## Přenosný počítač
Základní technické údaje | Minimální technické požadavky - osobní automobil | Návrh uchazeče (technické parametry nabízeného automobilu) | Splněno ANO/NE
Základní technické údaje
palivo | nafta
objem motoru | min. 1900 cm kr.
maximální výkon | Min. 145 HP
převodovka | 6-st. manuální
kombinovaná spotřeba | maximálně 5,6 l /100 km
exhalační norma | minimálně Euro 6
karoserie | dodávka / osobní
délka | min. 4880 mm
šířka vč. zrcátek | min. 1800 mm
výška | min. 1800 mm
rozvor | min. 3000 mm
objem zavazadlového prostoru min/max | minimálně 500 l/2500 l
objem nádrže | min. 60 litrů
barva | modrá
klimatizace | klimatizace min. s mechanickou regulací
okna | elektricky ovládaná přední okna
zamykání | centrální zamykání s dálkovým ovládáním
interiér | látka
audiosystem | audiosystem vč. Handsfree
převodovka | tempomat s omezovačem rychlosti
airbag řidiče a spolujezdce | airbag řidiče a spolujezdce + boční a okenní airbagy
vnější zpětná zrcátka | manuálně nastavitelná
rezervní kolo | ocelové + zvedák + klíč na kola
záruka na mobilitu | min. 2 let nebo 100000 km
koberce | gumové i do zavazadlového prostoru
zadní stěrač | zadní stěrač s ostřikovačem