## Okna-přední strana
Č.j. 0821/2025/VOPKH - Příloha č. 5 - „VOŠ, SPŠ a OA Čáslav – Výměna oken na budově školy “
Okno 1: Rozměry rámu 2500 x 2350 mm
|  | MJ | množství | cena / MJ | celkem s DPH
Popis zboží: | Sedmikomorový systém,středové těsnění, hodnota prostupu celého okna Uw =< 0,72W (m2K); zvuková izolace do Rw=48dB, Kování s bezpečnostními prvky, Výztuhy profilů křídla tl. 1,5-2 mm dle statických požadavků,barva z venku RAL 7016 -antracit - vnitřní bílá, sklo -3sklo (čiré), Stavební hloubka minimálně 85mm,zazdívací lišta - podkladový profil výška 30mm, Parapet vnitřní PVC Bílý s montáže d=podle okna,hl=400,Lem 40x30 120° s montáží pozink, d=podle okna Rozšiřovací profil 120mm+2x výztuha; Funkce otevírání je znázorněna při pohledu interiéru | ks | 35 | 0 | 0
Identifikace zboží
Okno 2: Rozměry rámu 2500 x 1170 mm
|  | MJ | množství | cena / MJ | celkem s DPH
Popis zboží: | Sedmikomorový systém,středové těsnění, hodnota prostupu celého okna Uw =< 0,72W (m2K); zvuková izolace do Rw=48dB, Kování s bezpečnostními prvky, Výztuhy profilů křídla tl. 1,5-2 mm dle statických požadavků,barva z venku RAL 7016- antracit - vnitřní bílá, sklo -3sklo (čiré), Stavební hloubka minimálně 85mm,zazdívací lišta - podkladový profil výška 30mm, Parapet vnitřní PVC Bílý s montáže d=podle okna,hl=400,Lem 40x30 120° s montáží pozink, d=podle okna Rozšiřovací profil 120mm+2x výztuha; Funkce otevírání je znázorněna při pohledu interiéru | ks | 1 | 0 | 0
Identifikace zboží
Spojovací profily
Parapety int. s montáží |  | bm | 90
Lemy |  | bm | 90
Montáž vč. parotěsných zábran int. |  | m | 410,54 m
Ekologická likvidace |  | ks | 36
Stavební zapravení včetně APU - špaletová okna |  | m2 | 410,54 m
Doprava
Demontáž okna špaletová |  | ks | 36
CENA CELKOVÁ OKEN
Pozn. : Před realizací nutné zaměření každého stavebního otvoru
Venkovní žaluzie typ Z-90 na tlačítkové ovládání s krycími plechy - RAL 7016 ŠÍŘKA 2 500 X VÝŠKA 2 350 MM
|  | MJ | množství | cena / MJ | celkem s DPH
Popis zboží: | Venkovní žaluzie typ Z-90 na tlačítkové ovládání s krycími plechy - RAL 7016. (S krcím plechem, motor do 10m2; držák žaluzie, držák nastavitený 150-200 mm; držák vodících lišt; kovové vodící trny; RAL lišty, koncová lišta, RAL držák vodích lišt bočnice krycího plechu 1,5 mm) | ks | 22 | 0 | 0
Krycí plech - 250 x 150 - 2500 mm |  | bm | 55
Motor do 10m2 |  | ks | 22
Držák KP - automatický (držák žaluzie) |  | ks | 110
Držák KP - nastavitelný prodloužený 150-200 mm |  | ks | 110
Držák vodících lišt 71-100 mm |  | ks | 176
Kovové vodící trny |  | ks | 22
Prodloužení (174 - 253 mm) |  | ks | 110
RAL - lišty jednoduché |  | bm | 103.4
RAL - koncová lišta |  | bm | 55
RAL - držáky vodících lišt |  | ks | 176
Bočnice krycího plechu 1,5mm ks |  | ks | 44
Montáž žaluzií |  | m2 | 129.25
Montáž krycích plechů |  | bm | 55
Doprava
CENA CELKOVÁ ŽALUZIÍ
CENA CELKOVÁ OKEN A ŽALUZIÍ