## List1
Střední průmyslová škola, Vlašim, Komenského 41
IČ 61664553 DIČ: CZ61664553
Příloha č. 3
Technická specifikace
Workoutové streetové hřiště
Cílová skupina: mládež a dospělí (14 - 60 let)
Plocha: 10 m x 8,5 m
Certifikovaná sestava se zaměřením na střední školy:
Popis: | počet ks | cena bez DPH
Hrazda ve výšce nad 2000 mm o minimálních šířkách 1400 mm | 3x
Hrazda ve výšce nad 2000 mm o minimálních šířkách 1100 mm | 3x
Hrazda ve výšce od 1600 mm do 2000 m o minimálních šířkách 1100 mm | 1x
Hrazda ve výšce od 300 mm do 1000 mm o minimálních šířkách 1100 mm | 2x
Hrazda lomená dlouhá o minimální délce 3000 mm (negativní zadová) | 1x
složená ze dvou částí
Držák na kruhy mino osy nohou - minimálně 3000 mm nad zemí | 1x
Multibar (hrazda se čtyřmi zalomenými úchopy vhodná na úzké i širší přítahy) | 1x
v minimální výšce 2250 mm
Trojitá bradla ve výšece 1500 mm o délce minimálně 2000 mm | 1x
Žebřiny svislé o minimální šířce 1400 mm | 1x
Poledance tyč | 1x
Zartážky pro olympijskou osu | 4x
Žebřík vodorovný ve výšce nad 2300 mm o délce 3000 mm | 1x
Držák na boxovací pytel | 1x
Funkční vodorovná lavice se čtyřmi minibradélky (Dip Bench Cut) | 1x
Funkční šikmá lavice pro cvičení břišních svalů (Abdominal Bench) | 1x
Stupínky pro výskoky v různých výškách (Step up) | 1 pár
Nízká bradýlka - Stalky | 1x
CELKEM SESTAVA |  | 0
Logo na tartan - SPŠ Vlašim | 1 ks
Montáž včetně upevňovacího materiálu
Dopadová plocha:
EPDM certifikovaný litý tartan, tloušťka 50 mm barva zeleno-černá | 85 m2
Zakončení a přechod do přilehlého terénu | 37 bm
Celkem dopadová plocha: |  | 0
Stavební práce, terénní úpravy
Betonová deska, zemní práce | 85 m2
Cedule Provozní řád | 1 ks
Celkem stavební úpravy |  | 0
Doprava, celkové náklady
CENA CELKEM bez DPH |  | 0
Povrchová úprava pozink plus komaxit
Dodavatel musí být plně atestovaný (certifikovaný) a způsobilý pro výstavbu veřejných street workoutových hřišť a dodané náčiní dle specifikace a vizualizace a musí mít také atest pro veřejné street workoutové hřiště.
Stojné nohy musí být vyrobeny z jeklu 100 x 100 mm o minimální síle 4 mm a nesmí obsahovat otvory navíc, ani v případě zaslepení plastovými záslepkami. Síla materiálu trubek použitých na hrazdy musí být o minimální síle 3,3 mm. Ke spojení stojných nohou a hrazd musí být použito pevnostních šroubů tak, aby při uvolnění nedošlo k protočení hrazd. Uzavření stojných nohou z vrchní strany musí být provedeno "napevno" (například zavařením materiálu) ne jen zazátkováním plastovou krytkou a podobně. Kotvení konstrukcí musí být do betonové desky. Spojení stojné mohy a betonu budě řešeno několika závitovými tyčemi spolu s chemickou kotvou.
Dopadová plocha:
Bezpečnostní dopadová plocha z pryžového a monolitického dvouvrtstvého povrchu. Spodní vrstva tvořena směsí recyklované černé SBR pryže a PUR pojiva (tloušťka závisí na dopadových výškách). Nášlapná vrstva tloušťky 10 mm EPDM
Logo v litém tartanu. Ne pouze nástřik.
Celý park však musí být demontovatelný za použití speciálního nářadí.
Ing. Bareš Bohumil
ředitel školy