## 2.9.2024
|  |  | předpokládaná | předpokládaná
| specifikace | počet | cena / ks bez DPH | celková cena bez DPH
1. | rackové úložiště NAS s kapacitou 300TB reálného úložného prostoru | 2 |  | 0
2. | stojanové úložiště NAS s kapacitou 300TB reálného úložného prostoru | 1 |  | 0
| cena celkem bez DPH |  |  | 0
1. | CPU : šestijádrový (12 vláken), 2,2 GHz, zrychlení až 2,7 GHz
Systém hardwarového šifrování (AES-NI)
Paměť : 64 GB DDR4 ECC UDIMM
Typy disků : 20TB, SATA III, 7200 RPM, 512MB
kompatibilita s operačním systémem DSM - již použitá infrastruktura, jednotná centrální správa
možnost aktualizace firmware z prostředí administrace NAS zařízení
shodný výrobce disků
plná kompatibilita disků s NAS zařízením, disky od stejného výrobce, jako výrobce NAS
Disky vyměnitelné za provozu: Ano
RAID : Možnost použít v diskovém poli disky různé velikosti stím, že bude využit veškerý prostor
na jednotlivých diskcích (kapacita jednotlivých disků není omezena kapacitou nejmenšího
z disků).
RAID s dvoudiskovou redundancí.
technologie WORM - omezení jakékoli změny a odstranění dat v rámci stanovené doby.
Externí porty: 2 x porty USB 3.2 Gen 1; 2 x rozšiřovací porty (Infiniband)
Rozměr: Rackový server 2U
Porty místní sítě LAN: 4 x 1GbE RJ-45 s podporou funkcí Link Aggregation / Failover
Probuzení přes LAN/WAN: Ano
Sloty PCIe 3.0: 2 x 8pásmové sloty x8
Systémové ventilátory: 4 x (80 x 80 x 32 mm)
Vstupní střídavé napětí: 100 V až 240 V AC
Frekvence napájení: 50/60 Hz, jednofázové
Provozní teplota: 0°C až 35°C
další pozadavky :
Raid configuration focused on SSD
File-system option
Discs from the same vendor (both SSD and HDD)
HA solution option: active-passive cluster
Hybrid raid option (using different sized disks for one storage pool)
CMS - Současná správa více serverů NAS pomocí centralizovaného rozhraní
Univerzální řešení pro správu souborů a synchronizaci.
Služby Office, Calendar a Chat
Virtual Machine Manager - Spouštění různých operačních systémů v izolovaných prostředích sandbox.
Snadné klonování, obnovení a migrování virtuálních počítačů.
Zabezpečení - Komplexní vestavěné a neustále aktualizované bezpečnostní nástroje určené
k ochraně zařízení před vyvíjejícími se hrozbami.
4x posuvné ližiny do racku
záruka 5 let s možností rozšíření - NBD, výměna atd.
Operační systém:
WriteOnce File-lock Mechanism
Synchronizace mezi jednotlivými NASy
Protokol SMB
Technické údaje
Až 10 000 souběžných připojení SMB (funkčnost se u jednotlivých modelů liší)
Podpora šifrování klient-server pomocí protokolů SMB1, SMB2, SMB3 a funkce Large MTU
Flexibilní volba umožňující obnovení předchozích verzí souborů a složek v systému Windows
Program Finder v systému Mac
Průzkumník souborů systému Windows
Úplná podpora seznamů Windows ACL až se 200 explicitními oprávněními
Podpora odpadkového koše
Podpora kopírování na straně serveru v systému Windows
Podpora rychlých klonů souborů v souborovém systému Btrfs
Podpora zhuštěného souboru
Podpora funkce Time Machine v systému macOS 10.12 a novějších verzích
Podpora skrytí sdílených složek před uživateli bez oprávnění
Podpora protokolů přenosu pro sledování a záznam operací přístupu k souboru. Když je povoleno
protokolování přenosu:
Protokolování odstranění a přejmenování souborů podle výchozího nastavení
Monitorování dalších operací se soubory lze zvolit v části Nastavení protokolu
Podpora portálu agregace prostřednictvím technologie založené na technologii DFS (Distributed File System)
společnosti Microsoft
Pokročilé možnosti protokolu SMB:
Obecné
Server WINS
Nastavení přístupu pro vybrané verze protokolu SMB
Režim šifrování přenosu protokolu SMB3
Podepisování serveru
Opportunistic Locking (pronájem SMB2)
Trvalé popisovače protokolu SMB
Vymazání mezipaměti SMB
macOS
Modul VFS umožňující převod speciálních znaků systému Mac
Uzamykání mezi protokoly pomocí AFP
Další
Local Master Browser
Modul DirSort VFS
Soubory veto
Symbolické odkazy
Zákaz více připojení ze stejné IP adresy
Protokoly ladění
Použití výchozích oprávnění UNIX
Přísné přidělování
Ověřování NTLMv1
Asynchronní čtení
Monitorování změn ve všech podsložkách adresáře
Synchronizace dat na disk okamžitě po požadavku klienta SMB
Mezipaměť hledání zástupných znaků
Vícekanálový protokol SMB3
2. | CPU: 6 jádrový (12 vláken), 2,2 GHz, zrychlení až 2,7 GHz
Systém hardwarového šifrování (AES-NI)
Paměť : 48 GB DDR4 ECC UDIMM
Typy disků : 20TB, SATA III, 7200 RPM, 512MB
kompatibilita s operačním systémem DSM - již použitá infrastruktura, jednotná centrální správa
možnost aktualizace firmware z prostředí administrace NAS zařízení
shodný výrobce disků
plná kompatibilita disků s NAS zařízením, disky od stejného výrobce, jako výrobce NAS
Disky vyměnitelné za provozu: Ano
RAID : Možnost použít v diskovém poli disky různé velikosti stím, že bude využit veškerý prostor
na jednotlivých diskcích (kapacita jednotlivých disků není omezena kapacitou nejmenšího
z disků).
RAID s dvoudiskovou redundancí.
technologie WORM - omezení jakékoli změny a odstranění dat v rámci stanovené doby.
Externí porty: 2x porty USB 3.2 Gen 1; 2x rozšiřovací port (Mini-SAS HD)
Rozměr: stojanový NAS
Porty místní sítě LAN: 1x 1GbE RJ-45 (správa připojení mimo pásmo); 2x 1GbE RJ-45 (přenos dat); 2x 10 GbE RJ-45
Probuzení přes LAN/WAN: Ano
Rozšíření PCIe: Šířka slotů 1 x 8, pásma Gen 3.0 x8; Podpora síťových karet, karet adaptéru M.2 NVMe pro mezipaměť SSD
Plánované zapnutí/vypnutí: Ano
Systémové ventilátory: 2 (120 x 120 x 25 mm)
Vstupní střídavé napětí: 100 V až 240 V AC
Frekvence napájení: 50/60 Hz, jednofázové
Provozní teplota: 0°C až 35°C
další pozadavky :
Raid configuration focused on SSD
File-system option
Discs from the same vendor (both SSD and HDD)
HA solution option: active-passive cluster
Hybrid raid option (using different sized disks for one storage pool)
CMS - Současná správa více serverů NAS pomocí centralizovaného rozhraní
Univerzální řešení pro správu souborů a synchronizaci.
Služby Office, Calendar a Chat
Virtual Machine Manager - Spouštění různých operačních systémů v izolovaných prostředích sandbox.
Snadné klonování, obnovení a migrování virtuálních počítačů.
Zabezpečení - Komplexní vestavěné a neustále aktualizované bezpečnostní nástroje určené
k ochraně zařízení před vyvíjejícími se hrozbami.
záruka 5 let s možností rozšíření - NBD, výměna atd.
Operační systém:
WriteOnce File-lock Mechanism
Synchronizace mezi jednotlivými NASy
Protokol SMB
Technické údaje
Až 10 000 souběžných připojení SMB (funkčnost se u jednotlivých modelů liší)
Podpora šifrování klient-server pomocí protokolů SMB1, SMB2, SMB3 a funkce Large MTU
Flexibilní volba umožňující obnovení předchozích verzí souborů a složek v systému Windows
Program Finder v systému Mac
Průzkumník souborů systému Windows
Úplná podpora seznamů Windows ACL až se 200 explicitními oprávněními
Podpora odpadkového koše
Podpora kopírování na straně serveru v systému Windows
Podpora rychlých klonů souborů v souborovém systému Btrfs
Podpora zhuštěného souboru
Podpora funkce Time Machine v systému macOS 10.12 a novějších verzích
Podpora skrytí sdílených složek před uživateli bez oprávnění
Podpora protokolů přenosu pro sledování a záznam operací přístupu k souboru. Když je povoleno
protokolování přenosu:
Protokolování odstranění a přejmenování souborů podle výchozího nastavení
Monitorování dalších operací se soubory lze zvolit v části Nastavení protokolu
Podpora portálu agregace prostřednictvím technologie založené na technologii DFS (Distributed File System)
společnosti Microsoft
Pokročilé možnosti protokolu SMB:
Obecné
Server WINS
Nastavení přístupu pro vybrané verze protokolu SMB
Režim šifrování přenosu protokolu SMB3
Podepisování serveru
Opportunistic Locking (pronájem SMB2)
Trvalé popisovače protokolu SMB
Vymazání mezipaměti SMB
macOS
Modul VFS umožňující převod speciálních znaků systému Mac
Uzamykání mezi protokoly pomocí AFP
Další
Local Master Browser
Modul DirSort VFS
Soubory veto
Symbolické odkazy
Zákaz více připojení ze stejné IP adresy
Protokoly ladění
Použití výchozích oprávnění UNIX
Přísné přidělování
Ověřování NTLMv1
Asynchronní čtení
Monitorování změn ve všech podsložkách adresáře
Synchronizace dat na disk okamžitě po požadavku klienta SMB
Mezipaměť hledání zástupných znaků
Vícekanálový protokol SMB3