## Krycí list rozpočtu
Krycí list rozpočtu
Název stavby: |  | III/3347 Lipany - Chrášťany |  | Objednatel: | KSÚS SK, příspěvková organizace |  | IČ/DIČ: | 00066001/CZ00066001
Druh stavby: |  | Oprava živičného povrchu |  | Projektant: |  |  | IČ/DIČ:
Lokalita(staničení): |  | CMS Český Brod, III/3347 2,480 - 4,210 + 6,233 - 7,250 |  | Zhotovitel: |  |  | IČ/DIČ:
Termín výstavby: |  | 2025 |  | ZO za KSUS SK: | Vladimír Kratochvíl |  | Podpis ZO:
Zdroj finacování: |  | JÚ 10068, škody po zimě 2025 |  | Zpracoval: | Miroslav Trpišovský |  | Datum: | 2025-05-09
Rozpočtové náklady v Kč
A | Základní rozpočtové náklady |  | B | Doplňkové náklady |  | C | Náklady na umístění stavby (NUS)
HSV | Dodávky | 0 | Práce přesčas |  | 0 | Zařízení staveniště |  | 0
| Montáž | 0 | Bez pevné podl. |  | 0 | Mimostav. doprava |  | 0
PSV | Dodávky | 0 | Kulturní památka |  | 0 | Územní vlivy |  | 0
| Montáž | 0 |  |  |  | Provozní vlivy |  | 0
"M" | Dodávky | 0 |  |  |  | Ostatní |  | 0
| Montáž | 0 |  |  |  | NUS z rozpočtu |  | 0
Ostatní materiál |  | 0
Přesun hmot a sutí |  | 0
ZRN celkem |  | 0 | DN celkem |  | 0 | NUS celkem |  | 0
Základ 0% |  | 0
Základ 15% |  | 0 | DPH 15% |  | 0 | Celkem bez DPH |  | 0
Základ 21% |  | 0 | DPH 21% |  | 0 | Celkem včetně DPH |  | 0
|  |  | Objednatel: |  |  | Zhotovitel:
KSÚS SK, příspěvková organizace
Ing. Aleš Čermák, Ph.D., MBA, ředitel
|  |  | Datum, razítko a podpis |  |  | Datum, razítko a podpis

## lll-3347 Lipany
ROZPOČET S VÝKAZEM VÝMĚR
Stavba: | III/3347 Lipany - Chrášťany (Lipany k.z. - x s I/12)
Objekt: | staničení 2,480 – 4,210 km |  |  |  | Termín výstavby: 2025
délka: 1.730 bm, průměrná šířka: 4,8 bm, plocha: 8.304 m2
Objednatel: KSÚS Středočekého kraje, příspěvková organizace |  |  |  |  | Zpracoval: | Miroslav Trpišovský
Zhotovitel: |  |  |  |  | Datum: | 9.5.2025
P.Č. | KCN | Kód položky | Popis | MJ | Množství celkem | Cena jednotková | Cena celkem
1 | 2 | 3 | 4 | 5 | 6 | 7 | 8
1 | R | R položka | DIO vč.zajištění, zjištění a vytyčení inž. sítí, geodetické zaměření stavby | kpl | 1 |  | 0
2 | OTSKP | 113741 | FRÉZOVÁNÍ ZPEVNĚNÝCH PLOCH ASFALTOVÝCH TL. DO 30MM | m2 | 8304 |  | 0
3 | OTSKP | 93818 | OČIŠTĚNÍ ASFALT VOZOVEK ZAMETENÍM | m2 | 8304 |  | 0
4 | OTSKP | 574C06 | ASFALTOVÝ BETON PRO LOŽNÍ VRSTVY ACL 16+, 16S (5 cm) | m3 | 415.2 |  | 0
5 | OTSKP | 574A44 | ASFALTOVÝ BETON PRO OBRUSNÉ VRSTVY ACO 11+ TL. 50MM | m2 | 8304 |  | 0
6 | OTSKP | 113761 | FRÉZOVÁNÍ DRÁŽKY PRŮŘEZU DO 100MM2 V ASFALTOVÉ VOZOVCE | bm | 18 |  | 0
7 | OTSKP | 931311 | TĚSNĚNÍ DILATAČ SPAR ASF ZÁLIVKOU PRŮŘ DO 100MM2 | bm | 18 |  | 0
8 | OTSKP | 915111 | VODOROVNÉ DOPRAVNÍ ZNAČENÍ BARVOU HLADKÉ - DODÁVKA A POKLÁDKA (VODÍCÍ ČÁRA) | m2 | 432.5 |  | 0
9 | OTSKP | 56962 | ZPEVNĚNÍ KRAJNIC Z RECYKLOVANÉHO MATERIÁLU TL DO 100MM | m2 | 1730 |  | 0
10 | OTSKP | 12922 | ČIŠTĚNÍ KRAJNIC OD NÁNOSU TL. DO 100MM | m2 | 1730 |  | 0
11 | OTSKP | 015111 | POPLATKY ZA LIKVIDACI ODPADŮ NEKONTAMINOVANÝCH - 17 05 04 VYTĚŽENÉ ZEMINY A HORNINY - I. TŘÍDA TĚŽITELNOSTI (173 m3 x 1,6 t/m3 koeficient) | t | 276.8 |  | 0
12 | OTSKP | 919111 | ŘEZÁNÍ ASFALTOVÉHO KRYTU VOZOVEK TL DO 100MM | bm | 18 |  | 0
13 | OTSKP | 572223 | SPOJOVACÍ POSTŘIK Z EMULZE DO 1,0KG/M2 | m2 | 16608 |  | 0
propustek
1 | OTSKP | 919111 | ŘEZÁNÍ ASFALTOVÉHO KRYTU VOZOVEK TL DO 100MM | bm | 12 |  | 0
2 | OTSKP | 46591 | DLAŽBY Z KAMENICKÝCH VÝROBKŮ | m2 | 6 |  | 0
3 | OTSKP | 967138 | VYBOURÁNÍ ČÁSTÍ KONSTR.KAMENNÝCH NA MC S ODVOZEM DO 20KM | m3 | 3 |  | 0
4 | OTSKP | 122938 | ODKOPÁVKY A PROKOPÁVKY OBECNÉ TŘ. III, ODVOZ DO 20KM | m3 | 12 |  | 0
5 | OTSKP | 9183B3 | PROPUSTY Z TRUB DN 400MM PLASTOVÝCH | m | 8 |  | 0
6 | OTSKP | 317325 | ŘÍMSY ZE ŽELEZOBETONU DO C30/37 | m3 | 3.8 |  | 0
7 | OTSKP | 899523 | OBETONOVÁNÍ POTRUBÍ Z PROSTÉHO BETONU DO C16/20 | m3 | 8 |  | 0
8 | OTSKP | 62147 | ÚPRAVA POVRCHŮ VNĚJŠ PODHLEDŮ OMÍT Z MALTY ZVLÁŠTNÍ | m2 | 10 |  | 0
9 | OTSKP | 626211 | REPROFIL.VOD.PLOCH SHORA SANAČNÍ MALTOU JEDNOVRST.TL.10MM | m2 | 2.5 |  | 0
|  |  | Cena celkem |  |  |  | 0
|  |  | DPH 21% |  |  |  | 0
|  |  | Celkem vč. DPH |  |  |  | 0
Zhotovitel: |  |  |  |  | Objednatel:
KSÚS SK
Trpišovský Miroslav

## III-3347 Chrášťany
ROZPOČET S VÝKAZEM VÝMĚR
Stavba: | III/3347 Lipany - Chrášťany (Chrášťany k.z. - x s III/3301)
Objekt: | staničení 6,233 – 7,250 km |  |  |  | Termín výstavby: 2025
délka: 1.017 bm, průměrná šířka: 5,5 bm, plocha: 5.593 m2
Objednatel: KSÚS Středočekého kraje, příspěvková organizace |  |  |  |  | Zpracoval:
Zhotovitel: |  |  |  |  | Datum:
P.Č. | KCN | Kód položky | Popis | MJ | Množství celkem | Cena jednotková | Cena celkem
1 | 2 | 3 | 4 | 5 | 6 | 7 | 8
1 | R | R položka | DIO vč.zajištění, zjištění a vytyčení inž. sítí, geodetické zaměření stavby | kpl | 1 |  | 0
2 | OTSKP | 113741 | FRÉZOVÁNÍ ZPEVNĚNÝCH PLOCH ASFALTOVÝCH TL. DO 30MM | m2 | 5593 |  | 0
3 | OTSKP | 93818 | OČIŠTĚNÍ ASFALT VOZOVEK ZAMETENÍM | m2 | 5593 |  | 0
4 | OTSKP | 574C06 | ASFALTOVÝ BETON PRO LOŽNÍ VRSTVY ACL 16+, 16S (5 cm) | m3 | 279.65 |  | 0
5 | OTSKP | 574A44 | ASFALTOVÝ BETON PRO OBRUSNÉ VRSTVY ACO 11+ TL. 50MM | m2 | 5593 |  | 0
6 | OTSKP | 113761 | FRÉZOVÁNÍ DRÁŽKY PRŮŘEZU DO 100MM2 V ASFALTOVÉ VOZOVCE | bm | 12 |  | 0
7 | OTSKP | 931311 | TĚSNĚNÍ DILATAČ SPAR ASF ZÁLIVKOU PRŮŘ DO 100MM2 | bm | 12 |  | 0
8 | OTSKP | 915111 | VODOROVNÉ DOPRAVNÍ ZNAČENÍ BARVOU HLADKÉ - DODÁVKA A POKLÁDKA (VODÍCÍ ČÁRA) | m2 | 254.25 |  | 0
9 | OTSKP | 56962 | ZPEVNĚNÍ KRAJNIC Z RECYKLOVANÉHO MATERIÁLU TL DO 100MM | m2 | 1017 |  | 0
10 | OTSKP | 919111 | ŘEZÁNÍ ASFALTOVÉHO KRYTU VOZOVEK TL DO 100MM | bm | 12 |  | 0
11 | OTSKP | 572223 | SPOJOVACÍ POSTŘIK Z EMULZE DO 1,0KG/M2 | m2 | 11166 |  | 0
|  |  | Celkem bez DPH |  |  |  | 0
|  |  | DPH 21% |  |  |  | 0
|  |  | Celkem vč. DPH |  |  |  | 0
Zhotovitel: |  |  |  |  | Objednatel:
KSÚS SK
Trpišovský Miroslav