## Spec.
Výkaz výměr
SO 401 Nasvětlení přechodu pro chodce
| mj | počet | materiál |  | montáž
|  |  | cena | celkem | cena | celkem
Stožárová část
Ocelový bezpaticový stožár pro přechody v.6m PB6-133/108/89 vč.stožárové svorkovnice | ks | 2 |  | 0 |  | 0
Atypický výložník pro přechodové stožáry, délka 1,8m | ks | 2 |  | 0 |  | 0
Svítidlo AMPERA EVO1/5369 ZEBRA RIGHT/30LED/NW740/350mA/ 5880lm/ 32,9W | ks | 2 |  | 0 |  | 0
Materiál celkem | [5 empty] | 0
Montáž celkem | [5 empty] | 0
STOŽÁROVÁ ČÁST CELKEM | [5 empty] | 0
Kabelová část
Kabel CYKY- J 4x10 | m | 48 |  | 0 |  | 0
Trubka PVC do prům. 110mm | m | 20 |  | 0 |  | 0
Drát FeZn 10mm | m | 48 |  | 0 |  | 0
Ukončení kabelů smršť. záklopkou do 5x16mm2 | ks | 4 |  | 0 |  | 0
Materiál celkem | [5 empty] | 0
Montáž celkem | [5 empty] | 0
KABELOVÁ ČÁST CELKEM | [5 empty] | 0
Zemní práce
Kabelová trasa v zemi (výkop zem. tř.4, pískové
kabelové lože 10cm pod i nad kab., zakrytí bet. desk.
nebo cihlami, zához a provizorní úprava povrchu vč.
přípravných a pomocných prací)
- ve výkopu š.35 cm x hl. 60Cm | m | 26 |  | 0
Kabelová trasa v zemi (výkop zem. tř.4, vyrovnávací
vrstva betonu, pískové lože 10cm pod i nad kabelem
v ochr. trubce, zához štěrkem, podkl. vrstva betonu
a provizorní úprava povrchu vč. přípravných a
pomocných prací)
- ve výkopu š. 50cm x hl. 120cm | m | 15 |  | 0
Základ pro stožár do v.6m, rozměry (AxBxC) 600x600x900mm | ks | 2 |  | 0
Výkop sondy | ks | 2 |  | 0
Odvoz zeminy na skládku do 50km | m3 | 8 |  | 0
ZEMNÍ PRÁCE CELKEM |  |  |  | 0
Revize elektro - výchozí
NÁKLADY CELKEM |  |  |  | 0