## Položkový rozpočet
Hydraulické nůžky na plech
Výrobek |  | Název nabízeného výrobku | počet ks | cena za ks bez DPH | cena bez DPH | cena s DPH
1. Hydraulické nůžky na plech | investice |  | 1 | 0 | 0 | 0
Celková cena |  |  |  |  | 0 | 0
V souladu s čl. 10 zadávací dokumentace dodavatel vyplní tabulku.
Dodavatel vyplní ve sloupci "C" název nabízeného výrobku.

## Technická specifikace
1. Hydraulické nůžky na plech 1 ks
NC řízení
NC řízený zadní doraz (5 – 1 000 mm)
Bezpečnostní světelná závora zadního prostoru pro bezpečný provoz.
Elektrické nastavení střižné mezery pro různé materiály.
Nerezová vložka stolu s přepravními kuličkami pro ulehčení manipulace s materiálem.
Přítlačný držák s plastovým krytem pro ochranu materiálu před poničením.
Výklopný ochranný kryt s průzory na linii střihu s laserovým osvětlením.
Nože vhodné pro stříhání nerezového materiálu.
Otočný horní nůž se 2 hranami a dolní nůž se 4 hranami pro delší životnost provozu.
Technická data:
Pracovní šířka: 2050–2100 mm
Tloušťka stříhaného plechu (400 N/mm2) : 9 – 11 mm
Úhel střihu: 1,5 – 2,0 °
Zadní doraz: 5–1000 mm
Boční doraz: 1400–1600 mm
Střižná mezera: 0,05 mm – 1 mm
Podpěrná ramena: | 2–4
Počet přítlačných držáků: | 10–12
Rozměry pracovního stolu: 2350–2400 × 580–590 mm
Výška stolu: | 850–950 mm
Příkon: 20–22 kW
Elektrické připojení: 400 V
Návod k obsluze.
Doprava na místo určení.
Usazení a zprovoznění stroje.