## Rekapitulace stavby
Export Komplet | [24 empty] | VZ | 2.0 | ZAMOK |  |  |  |  | False | False | {c4e91b2a-23ff-4cb1-b6dd-1848aeeb9cc8}
[31 empty] | 0,01 | 21
[31 empty] | 0,01 | 12
|  | REKAPITULACE STAVBY | [15 empty] | v --- níže se nacházejí doplnkové a pomocné údaje k sestavám --- v | [11 empty] | Návod na vyplnění | 0,001
|  | Kód: |  |  |  |  | 2015-015 | [22 empty] | Měnit lze pouze buňky se žlutým podbarvením! 1) v Rekapitulaci stavby vyplňte údaje o Účastníkovi (přenesou se do ostatních sestav i v jiných listech) 2) na vybraných listech vyplňte v sestavě Soupis prací ceny u položek | 0,01
|  | Stavba: |  |  |  |  | Školní zařízení Příbram | [23 empty] | 0,01
|  | KSO: |  |  |  |  | 801 37 12 | [6 empty] | CC-CZ: |  | 12631 | [14 empty] | 0,01
|  | Místo: |  |  |  |  | Pod Šachtami 336, Příbram | [6 empty] | Datum: |  | 10. 2. 2025 | [14 empty] | 0,01
|  | CZ-CPV: |  |  |  |  | 45000000-7 | [6 empty] | CZ-CPA: |  | 41.00 | [14 empty] | 0,01
|  | Zadavatel: | [11 empty] | IČ: | [16 empty] | 0,01
|  |  | OU, PŠ, ZŠ a MŠ, Pod Šachtami 335, Příbram | [10 empty] | DIČ: | [16 empty] | 0,01
0,01
|  | Účastník: | [11 empty] | IČ: |  | Vyplň údaj | [14 empty] | 0,01
|  |  | Vyplň údaj | [10 empty] | DIČ: |  | Vyplň údaj | [14 empty] | 0,01
False
|  | Projektant: | [11 empty] | IČ: |  | 28500385 | [14 empty] | False
|  |  | RAFPRO s.r.o. | [10 empty] | DIČ: |  | CZ28500385 | [14 empty] | True
0,01
|  | Zpracovatel: | [11 empty] | IČ: | [16 empty] | 0,01
[14 empty] | DIČ: | [16 empty] | False
Poznámka:
Přesto, že tento výkaz výměr byl vypracován s nejvyšší péčí, je na výhradní odpovědnosti nabízejícího zkontrolovat položky a výměry zde uvedené s výkresovou a textovou částí dokumentace ! Projektová dokumentace má přednost před rozpočtem!
|  | Cena bez DPH | [11 empty] | 0
[8 empty] | Sazba daně |  | Základ daně |  |  |  | Výše daně
|  | DPH |  | základní |  |  |  | 21% |  | 0 |  |  |  | 0
|  |  |  | snížená |  |  |  | 12% |  | 0 |  |  |  | 0
|  |  |  | zákl. přenesená |  |  |  | 21% |  | 0 |  |  |  | 0
|  |  |  | sníž. přenesená |  |  |  | 12% |  | 0 |  |  |  | 0
|  |  |  | nulová |  |  |  | 0% |  | 0 |  |  |  | 0
|  | Cena s DPH | [6 empty] | v |  | CZK |  |  | 0
REKAPITULACE OBJEKTŮ STAVBY A SOUPISŮ PRACÍ
| Kód: | [6 empty] | 2015-015
| Stavba: | [6 empty] | Školní zařízení Příbram
| Místo: | [6 empty] | Pod Šachtami 336, Příbram |  |  |  |  | Datum: |  | 10. 2. 2025
| Zadavatel: | [6 empty] | OU, PŠ, ZŠ a MŠ, Pod Šachtami 335, Příbram |  |  |  |  | Projektant: |  | RAFPRO s.r.o. |  |  | Informatívní údaje z listů zakázek
| Účastník: | [11 empty] | Zpracovatel:
| Kód |  |  |  | Popis | [6 empty] | Cena bez DPH [CZK] |  |  |  | Cena s DPH [CZK] | Typ | z toho Ostat. náklady [CZK] | DPH [CZK] | Normohodiny [h] | DPH základní [CZK] | DPH snížená [CZK] | DPH základní přenesená [CZK] | DPH snížená přenesená [CZK] | Základna DPH základní | Základna DPH snížená | Základna DPH zákl. přenesená | Základna DPH sníž. přenesená | Základna DPH nulová
| Náklady stavby celkem | [10 empty] | 0 |  |  |  | 0 |  | 0 | 0 | 0 | 0 | 0 | 0 | 0 | 0 | 0 | 0 | 0 | 0 |  | D | 0 | ###NOIMPORT### | IMPORT | {c4e91b2a-23ff-4cb1-b6dd-1848aeeb9cc8} | {00000000-0000-0000-0000-000000000000} | 801 37 12
/ |  | SO1 |  |  |  | Opěrná zeď, přípojky | [5 empty] | 0 |  |  |  | 0 | STA | 0 | 0 | 0 | 0 | 0 | 0 | 0 | 0 | 0 | 0 | 0 | 0 |  |  | 1 |  | IMPORT | {4f3b99c7-3aa0-4e96-9937-4a30241c9726} | {c4e91b2a-23ff-4cb1-b6dd-1848aeeb9cc8} |  | 2
/ |  | SO2 |  |  |  | Stavební práce | [5 empty] | 0 |  |  |  | 0 | STA | 0 | 0 | 0 | 0 | 0 | 0 | 0 | 0 | 0 | 0 | 0 | 0 |  |  | 1 |  | IMPORT | {05a0da8b-79b2-4247-9b44-888592b7f4b5} | {c4e91b2a-23ff-4cb1-b6dd-1848aeeb9cc8} |  | 2
/ |  | SO3 |  |  |  | Silnoproudé instalace | [5 empty] | 0 |  |  |  | 0 | STA | 0 | 0 | 0 | 0 | 0 | 0 | 0 | 0 | 0 | 0 | 0 | 0 |  |  | 1 |  | IMPORT | {71c28732-4be5-472e-a296-bd855d252893} | {c4e91b2a-23ff-4cb1-b6dd-1848aeeb9cc8} |  | 2
/ |  | SO4 |  |  |  | Slaboproudé instalace | [5 empty] | 0 |  |  |  | 0 | STA | 0 | 0 | 0 | 0 | 0 | 0 | 0 | 0 | 0 | 0 | 0 | 0 |  |  | 1 |  | IMPORT | {6312e814-6e6a-42f2-b79b-72b6c49a0e27} | {c4e91b2a-23ff-4cb1-b6dd-1848aeeb9cc8} |  | 2
/ |  | SO5 |  |  |  | Technická zařízení budovy | [5 empty] | 0 |  |  |  | 0 | STA | 0 | 0 | 0 | 0 | 0 | 0 | 0 | 0 | 0 | 0 | 0 | 0 |  |  | 1 |  | IMPORT | {f1385c3b-0747-486a-b884-241917e0f825} | {c4e91b2a-23ff-4cb1-b6dd-1848aeeb9cc8} |  | 2
/ |  | VRN |  |  |  | Vedlejší a ostatní náklady | [5 empty] | 0 |  |  |  | 0 | STA | 0 | 0 | 0 | 0 | 0 | 0 | 0 | 0 | 0 | 0 | 0 | 0 |  |  | 1 |  | IMPORT | {82c2eef3-fcbf-408f-8a6f-7a98750be8ce} | {c4e91b2a-23ff-4cb1-b6dd-1848aeeb9cc8} |  | 2

## SO1 - Opěrná zeď, přípojky
{4f3b99c7-3aa0-4e96-9937-4a30241c9726}
2
| KRYCÍ LIST SOUPISU PRACÍ | [7 empty] | v --- níže se nacházejí doplnkové a pomocné údaje k sestavám --- v | [8 empty] | False
Stavba:
Školní zařízení Příbram
Objekt:
SO1 - Opěrná zeď, přípojky
| KSO: |  |  |  |  | CC-CZ:
| Místo: |  | Pod Šachtami 336, Příbram |  |  | Datum: | 10. 2. 2025
| Zadavatel: |  |  |  |  | IČ:
|  | OU, PŠ, ZŠ a MŠ, Pod Šachtami 335, Příbram |  |  |  | DIČ:
| Účastník: |  |  |  |  | IČ: | Vyplň údaj
|  | Vyplň údaj |  |  |  | DIČ: | Vyplň údaj
| Projektant: |  |  |  |  | IČ: | 28500385
|  | RAFPRO s.r.o. |  |  |  | DIČ: | CZ28500385
| Zpracovatel: |  |  |  |  | IČ:
DIČ:
Poznámka:
Přesto, že tento výkaz výměr byl vypracován s nejvyšší péčí, je na výhradní odpovědnosti nabízejícího zkontrolovat položky a výměry zde uvedené s výkresovou a textovou částí dokumentace ! Projektová dokumentace má přednost před rozpočtem!
| Cena bez DPH | [5 empty] | 0
|  |  | Základ daně |  |  | Sazba daně | Výše daně
| DPH | základní | 0 |  |  | 21% | 0
|  | snížená | 0 |  |  | 12% | 0
|  | zákl. přenesená | 0 |  |  | 21% | 0
|  | sníž. přenesená | 0 |  |  | 12% | 0
|  | nulová | 0 |  |  | 0% | 0
| Cena s DPH |  |  | v | CZK |  | 0
REKAPITULACE ČLENĚNÍ SOUPISU PRACÍ
Stavba:
Školní zařízení Příbram
Objekt:
SO1 - Opěrná zeď, přípojky
Místo: |  |  | Pod Šachtami 336, Příbram |  |  | Datum: | 10. 2. 2025
Zadavatel: |  |  | OU, PŠ, ZŠ a MŠ, Pod Šachtami 335, Příbram |  |  | Projektant: | RAFPRO s.r.o.
Účastník: |  |  | Vyplň údaj |  |  | Zpracovatel:
Kód dílu - Popis | [6 empty] | Cena celkem [CZK]
Náklady stavby celkem | [6 empty] | 0 | [11 empty] | -1
| HSV - Práce a dodávky HSV | [5 empty] | 0
| 1 - Zemní práce | [5 empty] | 0
| 2 - Zakládání | [5 empty] | 0
| 3 - Svislé a kompletní konstrukce | [5 empty] | 0
| 4 - Vodorovné konstrukce | [5 empty] | 0
| 5 - Komunikace pozemní | [5 empty] | 0
| 8 - Trubní vedení | [5 empty] | 0
| 9 - Ostatní konstrukce a práce, bourání | [5 empty] | 0
| 997 - Přesun sutě | [5 empty] | 0
| 998 - Přesun hmot | [5 empty] | 0
| PSV - Práce a dodávky PSV | [5 empty] | 0
| 711 - Izolace proti vodě, vlhkosti a plynům | [5 empty] | 0
| 767 - Konstrukce zámečnické | [5 empty] | 0
SOUPIS PRACÍ
Stavba:
Školní zařízení Příbram
Objekt:
SO1 - Opěrná zeď, přípojky
Místo: |  |  | Pod Šachtami 336, Příbram |  |  | Datum: | 10. 2. 2025
Zadavatel: |  |  | OU, PŠ, ZŠ a MŠ, Pod Šachtami 335, Příbram |  |  | Projektant: | RAFPRO s.r.o.
Účastník: |  |  | Vyplň údaj |  |  | Zpracovatel:
PČ | Typ | Kód | Popis | MJ | Množství | J.cena [CZK] | Cena celkem [CZK] | Cenová soustava |  | DPH | J. Nh [h] | Nh celkem [h] | J. hmotnost [t] | Hmotnost celkem [t] | J. suť [t] | Suť Celkem [t]
Náklady soupisu celkem | [6 empty] | 0 |  |  |  |  | 0 |  | 265.895 |  | 37.2925 |  | D | -1 | [10 empty] | 0
| D | HSV | Práce a dodávky HSV |  |  |  | 0 |  |  |  |  | 0 |  | 265.3432 |  | 37.2925 | 1 | D | 0 |  |  |  | ROZPOCET | [6 empty] | 0
| D | 1 | Zemní práce |  |  |  | 0 |  |  |  |  | 0 |  | 112.9662 |  | 24.5005 | 1 | D | 1 |  |  |  | ROZPOCET | [6 empty] | 0
1 | K | 113106123 | Rozebrání dlažeb komunikací pro pěší s přemístěním hmot na skládku na vzdálenost do 3 m nebo s naložením na dopravní prostředek s ložem z kameniva nebo živice a s jakoukoliv výplní spár ručně ze zámkové dlažby | m2 | 50 |  | 0 | CS ÚRS 2025 01 |  | základní |  | 0 | 0 | 0 | 0.26 | 13 | 4 | K | 2 |  |  |  | ROZPOCET | 0 | 0 | 0 | 0 | 0 | 1 | 0 | 4 | -1606489387
| Online PSC |  | https://podminky.urs.cz/item/CS_URS_2025_01/113106123 | [14 empty] | Online PSC | 2
| VV |  | chodník | [14 empty] | VV | 2 | 1 | True | 0 | ROZPOCET
| VV |  | 50,0 |  | 50 | [12 empty] | VV | 2 | 2 | True | 1 | ROZPOCET
2 | K | 113202111 | Vytrhání obrub s vybouráním lože, s přemístěním hmot na skládku na vzdálenost do 3 m nebo s naložením na dopravní prostředek z krajníků nebo obrubníků stojatých | m | 56.1 |  | 0 | CS ÚRS 2025 01 |  | základní |  | 0 | 0 | 0 | 0.205 | 11.5005 | 4 | K | 2 |  |  |  | ROZPOCET | 0 | 0 | 0 | 0 | 0 | 1 | 0 | 4 | -207488704
| Online PSC |  | https://podminky.urs.cz/item/CS_URS_2025_01/113202111 | [14 empty] | Online PSC | 2
| VV |  | 59,3-3,2 |  | 56.1 | [12 empty] | VV | 2 | 2 | True | 1 | ROZPOCET
62 | K | 122251102 | Odkopávky a prokopávky nezapažené strojně v hornině třídy těžitelnosti I skupiny 3 přes 20 do 50 m3 | m3 | 36.275 |  | 0 | CS ÚRS 2025 01 |  | základní |  | 0 | 0 | 0 | 0 | 0 | 4 | K | 2 |  |  |  | ROZPOCET | 0 | 0 | 0 | 0 | 0 | 1 | 0 | 4 | -67318450
| Online PSC |  | https://podminky.urs.cz/item/CS_URS_2025_01/122251102 | [14 empty] | Online PSC | 2
| VV |  | terasa | [14 empty] | VV | 2 | 1 | True | 0 | ROZPOCET
| VV |  | 47,0*(0,06+0,04+0,15) |  | 11.75 | [12 empty] | VV | 2 | 2 | True | 0 | ROZPOCET
| VV |  | chodník | [14 empty] | VV | 2 | 1 | True | 0 | ROZPOCET
| VV |  | (58+40,1)*(0,06+0,04+0,15) |  | 24.525 | [12 empty] | VV | 2 | 2 | True | 0 | ROZPOCET
| VV |  | Součet |  | 36.275 | [12 empty] | VV | 2 | 4 | True | 1 | ROZPOCET
69 | K | 131251203 | Hloubení zapažených jam a zářezů strojně s urovnáním dna do předepsaného profilu a spádu v hornině třídy těžitelnosti I skupiny 3 přes 50 do 100 m3 | m3 | 91.34 |  | 0 | CS ÚRS 2025 01 |  | základní |  | 0 | 0 | 0 | 0 | 0 | 4 | K | 2 |  |  |  | ROZPOCET | 0 | 0 | 0 | 0 | 0 | 1 | 0 | 4 | -1860587901
| Online PSC |  | https://podminky.urs.cz/item/CS_URS_2025_01/131251203 | [14 empty] | Online PSC | 2
| VV |  | odkopávka za opěrnou stěnou | [14 empty] | VV | 2 | 1 | True | 0 | ROZPOCET
| VV |  | 3,3*(4,1+11,6+4,1) |  | 65.34 | [12 empty] | VV | 2 | 2 | True | 0 | ROZPOCET
| VV |  | vsak | [14 empty] | VV | 2 | 1 | True | 0 | ROZPOCET
| VV |  | 1,0*2,0*(10+3) |  | 26 | [12 empty] | VV | 2 | 2 | True | 0 | ROZPOCET
| VV |  | Součet |  | 91.34 | [12 empty] | VV | 2 | 4 | True | 1 | ROZPOCET
71 | K | 132251101 | Hloubení nezapažených rýh šířky do 800 mm strojně s urovnáním dna do předepsaného profilu a spádu v hornině třídy těžitelnosti I skupiny 3 do 20 m3 | m3 | 106.417 |  | 0 | CS ÚRS 2025 01 |  | základní |  | 0 | 0 | 0 | 0 | 0 | 4 | K | 2 |  |  |  | ROZPOCET | 0 | 0 | 0 | 0 | 0 | 1 | 0 | 4 | -1244511724
| Online PSC |  | https://podminky.urs.cz/item/CS_URS_2025_01/132251101 | [14 empty] | Online PSC | 2
70 | K | 132251102 | Hloubení nezapažených rýh šířky do 800 mm strojně s urovnáním dna do předepsaného profilu a spádu v hornině třídy těžitelnosti I skupiny 3 přes 20 do 50 m3 | m3 | 58.8 |  | 0 | CS ÚRS 2025 01 |  | základní |  | 0 | 0 | 0 | 0 | 0 | 4 | K | 2 |  |  |  | ROZPOCET | 0 | 0 | 0 | 0 | 0 | 1 | 0 | 4 | -1454737994
| Online PSC |  | https://podminky.urs.cz/item/CS_URS_2025_01/132251102 | [14 empty] | Online PSC | 2
| VV |  | voda | [14 empty] | VV | 2 | 1 | True | 0 | ROZPOCET
| VV |  | 17,0*0,6*2,0 |  | 20.4 | [12 empty] | VV | 2 | 2 | True | 0 | ROZPOCET
| VV |  | kanalizace | [14 empty] | VV | 2 | 1 | True | 0 | ROZPOCET
| VV |  | 32,0*0,6*2,0 |  | 38.4 | [12 empty] | VV | 2 | 2 | True | 0 | ROZPOCET
| VV |  | Součet |  | 58.8 | [12 empty] | VV | 2 | 4 | True | 1 | ROZPOCET
72 | K | 151101101 | Zřízení pažení a rozepření stěn rýh pro podzemní vedení příložné pro jakoukoliv mezerovitost, hloubky do 2 m | m2 | 330.4 |  | 0 | CS ÚRS 2025 01 |  | základní |  | 0 | 0.00084 | 0.27754 | 0 | 0 | 4 | K | 2 |  |  |  | ROZPOCET | 0 | 0 | 0 | 0 | 0 | 1 | 0 | 4 | -1678067211
| Online PSC |  | https://podminky.urs.cz/item/CS_URS_2025_01/151101101 | [14 empty] | Online PSC | 2
| VV |  | drenáž | [14 empty] | VV | 2 | 1 | True | 0 | ROZPOCET
| VV |  | 6,5*1,5*2 |  | 19.5 | [12 empty] | VV | 2 | 2 | True | 0 | ROZPOCET
| VV |  | plyn | [14 empty] | VV | 2 | 1 | True | 0 | ROZPOCET
| VV |  | 21,5*1,5*2 |  | 64.5 | [12 empty] | VV | 2 | 2 | True | 0 | ROZPOCET
| VV |  | elektrika | [14 empty] | VV | 2 | 1 | True | 0 | ROZPOCET
| VV |  | 21,0*1,2*2 |  | 50.4 | [12 empty] | VV | 2 | 2 | True | 0 | ROZPOCET
| VV |  | voda | [14 empty] | VV | 2 | 1 | True | 0 | ROZPOCET
| VV |  | 17,0*2,0*2 |  | 68 | [12 empty] | VV | 2 | 2 | True | 0 | ROZPOCET
| VV |  | kanalizace | [14 empty] | VV | 2 | 1 | True | 0 | ROZPOCET
| VV |  | 32,0*2,0*2 |  | 128 | [12 empty] | VV | 2 | 2 | True | 0 | ROZPOCET
| VV |  | Součet |  | 330.4 | [12 empty] | VV | 2 | 4 | True | 1 | ROZPOCET
12 | K | 151101111 | Odstranění pažení a rozepření stěn rýh pro podzemní vedení s uložením materiálu na vzdálenost do 3 m od kraje výkopu příložné, hloubky do 2 m | m2 | 330.4 |  | 0 | CS ÚRS 2025 01 |  | základní |  | 0 | 0 | 0 | 0 | 0 | 4 | K | 2 |  |  |  | ROZPOCET | 0 | 0 | 0 | 0 | 0 | 1 | 0 | 4 | 419546491
| Online PSC |  | https://podminky.urs.cz/item/CS_URS_2025_01/151101111 | [14 empty] | Online PSC | 2
63 | K | 162751117 | Vodorovné přemístění výkopku nebo sypaniny po suchu na obvyklém dopravním prostředku, bez naložení výkopku, avšak se složením bez rozhrnutí z horniny třídy těžitelnosti I skupiny 1 až 3 na vzdálenost přes 9 000 do 10 000 m | m3 | 155.952 |  | 0 | CS ÚRS 2025 01 |  | základní |  | 0 | 0 | 0 | 0 | 0 | 4 | K | 2 |  |  |  | ROZPOCET | 0 | 0 | 0 | 0 | 0 | 1 | 0 | 4 | -1656321604
| Online PSC |  | https://podminky.urs.cz/item/CS_URS_2025_01/162751117 | [14 empty] | Online PSC | 2
64 | K | 162751119 | Vodorovné přemístění výkopku nebo sypaniny po suchu na obvyklém dopravním prostředku, bez naložení výkopku, avšak se složením bez rozhrnutí z horniny třídy těžitelnosti I skupiny 1 až 3 na vzdálenost Příplatek k ceně za každých dalších i započatých 1 000 m | m3 | 1559.518 |  | 0 | CS ÚRS 2025 01 |  | základní |  | 0 | 0 | 0 | 0 | 0 | 4 | K | 2 |  |  |  | ROZPOCET | 0 | 0 | 0 | 0 | 0 | 1 | 0 | 4 | 299719423
| Online PSC |  | https://podminky.urs.cz/item/CS_URS_2025_01/162751119 | [14 empty] | Online PSC | 2
| VV |  | 155,951796755433*10 'Přepočtené koeficientem množství |  | 1559.518 | [12 empty] | VV | 2 | 2 | False | 1 | ROZPOCET
68 | K | 167151101 | Nakládání, skládání a překládání neulehlého výkopku nebo sypaniny strojně nakládání, množství do 100 m3, z horniny třídy těžitelnosti I, skupiny 1 až 3 | m3 | 155.7 |  | 0 | CS ÚRS 2025 01 |  | základní |  | 0 | 0 | 0 | 0 | 0 | 4 | K | 2 |  |  |  | ROZPOCET | 0 | 0 | 0 | 0 | 0 | 1 | 0 | 4 | 1872458557
| Online PSC |  | https://podminky.urs.cz/item/CS_URS_2025_01/167151101 | [14 empty] | Online PSC | 2
65 | K | 171201231 | Poplatek za uložení stavebního odpadu na recyklační skládce (skládkovné) zeminy a kamení zatříděného do Katalogu odpadů pod kódem 17 05 04 | t | 252.234 |  | 0 | CS ÚRS 2025 01 |  | základní |  | 0 | 0 | 0 | 0 | 0 | 4 | K | 2 |  |  |  | ROZPOCET | 0 | 0 | 0 | 0 | 0 | 1 | 0 | 4 | -1922216617
| Online PSC |  | https://podminky.urs.cz/item/CS_URS_2025_01/171201231 | [14 empty] | Online PSC | 2
| VV |  | 155,7*1,62 'Přepočtené koeficientem množství |  | 252.234 | [12 empty] | VV | 2 | 2 | False | 1 | ROZPOCET
66 | K | 171251201 | Uložení sypaniny na skládky nebo meziskládky bez hutnění s upravením uložené sypaniny do předepsaného tvaru | m3 | 155.7 |  | 0 | CS ÚRS 2025 01 |  | základní |  | 0 | 0 | 0 | 0 | 0 | 4 | K | 2 |  |  |  | ROZPOCET | 0 | 0 | 0 | 0 | 0 | 1 | 0 | 4 | -2107984939
| Online PSC |  | https://podminky.urs.cz/item/CS_URS_2025_01/171251201 | [14 empty] | Online PSC | 2
73 | K | 174152101 | Zásyp sypaninou z jakékoliv horniny při překopech inženýrských sítí strojně objemu do 30 m3 s uložením výkopku ve vrstvách se zhutněním jam, šachet, rýh nebo kolem objektů v těchto vykopávkách | m3 | 125.11 |  | 0 | CS ÚRS 2025 01 |  | základní |  | 0 | 0 | 0 | 0 | 0 | 4 | K | 2 |  |  |  | ROZPOCET | 0 | 0 | 0 | 0 | 0 | 1 | 0 | 4 | -383669657
| Online PSC |  | https://podminky.urs.cz/item/CS_URS_2025_01/174152101 | [14 empty] | Online PSC | 2
| VV |  | za opěrnou zdí | [14 empty] | VV | 2 | 1 | True | 0 | ROZPOCET
| VV |  | 2,5*(4,1+11,6+4,1) |  | 49.5 | [12 empty] | VV | 2 | 2 | True | 0 | ROZPOCET
| VV |  | drenáž | [14 empty] | VV | 2 | 1 | True | 0 | ROZPOCET
| VV |  | 6,5*0,6*(1,5-0,5) |  | 3.9 | [12 empty] | VV | 2 | 2 | True | 0 | ROZPOCET
| VV |  | plyn | [14 empty] | VV | 2 | 1 | True | 0 | ROZPOCET
| VV |  | 21,5*0,6*(1,5-0,4) |  | 14.19 | [12 empty] | VV | 2 | 2 | True | 0 | ROZPOCET
| VV |  | elektrika | [14 empty] | VV | 2 | 1 | True | 0 | ROZPOCET
| VV |  | 21,0*0,6*(1,2-0,4) |  | 10.08 | [12 empty] | VV | 2 | 2 | True | 0 | ROZPOCET
| VV |  | voda | [14 empty] | VV | 2 | 1 | True | 0 | ROZPOCET
| VV |  | 17,0*0,6*(2,0-0,4) |  | 16.32 | [12 empty] | VV | 2 | 2 | True | 0 | ROZPOCET
| VV |  | kanalizace | [14 empty] | VV | 2 | 1 | True | 0 | ROZPOCET
| VV |  | 32,0*0,6*(2,0-0,4) |  | 30.72 | [12 empty] | VV | 2 | 2 | True | 0 | ROZPOCET
| VV |  | vsakovač | [14 empty] | VV | 2 | 1 | True | 0 | ROZPOCET
| VV |  | 1,0*2,0*0,2 |  | 0.4 | [12 empty] | VV | 2 | 2 | True | 0 | ROZPOCET
| VV |  | Součet |  | 125.11 | [12 empty] | VV | 2 | 4 | True | 1 | ROZPOCET
74 | K | 174152101 | Zásyp sypaninou z jakékoliv horniny při překopech inženýrských sítí strojně objemu do 30 m3 s uložením výkopku ve vrstvách se zhutněním jam, šachet, rýh nebo kolem objektů v těchto vykopávkách | m3 | 24.23 |  | 0 | CS ÚRS 2025 01 |  | základní |  | 0 | 0 | 0 | 0 | 0 | 4 | K | 2 |  |  |  | ROZPOCET | 0 | 0 | 0 | 0 | 0 | 1 | 0 | 4 | -1362098775
| Online PSC |  | https://podminky.urs.cz/item/CS_URS_2025_01/174152101 | [14 empty] | Online PSC | 2
| VV |  | za zdí | [14 empty] | VV | 2 | 1 | True | 0 | ROZPOCET
| VV |  | 0,6*(4,1+11,6+4,1) |  | 11.88 | [12 empty] | VV | 2 | 2 | True | 0 | ROZPOCET
| VV |  | drenáž na pozemku | [14 empty] | VV | 2 | 1 | True | 0 | ROZPOCET
| VV |  | 6,5*0,6*0,5+(10+3)*1,0*0,8 |  | 12.35 | [12 empty] | VV | 2 | 2 | True | 0 | ROZPOCET
| VV |  | Součet |  | 24.23 | [12 empty] | VV | 2 | 4 | True | 1 | ROZPOCET
75 | M | 58343930 | kamenivo drcené hrubé frakce 16/32 | t | 38.768 |  | 0 | CS ÚRS 2025 01 |  | základní |  | 0 | 1 | 38.768 | 0 | 0 | 8 | M | 2 |  |  |  | ROZPOCET | 0 | 0 | 0 | 0 | 0 | 1 | 0 | 4 | 267068657
| VV |  | 24,23*1,6 'Přepočtené koeficientem množství |  | 38.768 | [12 empty] | VV | 2 | 2 | False | 1 | ROZPOCET
21 | K | 175111101 | Obsypání potrubí ručně sypaninou z vhodných hornin třídy těžitelnosti I a II, skupiny 1 až 4 nebo materiálem připraveným podél výkopu ve vzdálenosti do 3 m od jeho kraje pro jakoukoliv hloubku výkopu a míru zhutnění bez prohození sypaniny | m3 | 26.58 |  | 0 | CS ÚRS 2025 01 |  | základní |  | 0 | 0 | 0 | 0 | 0 | 4 | K | 2 |  |  |  | ROZPOCET | 0 | 0 | 0 | 0 | 0 | 1 | 0 | 4 | -807208154
| Online PSC |  | https://podminky.urs.cz/item/CS_URS_2025_01/175111101 | [14 empty] | Online PSC | 2
| VV |  | plyn | [14 empty] | VV | 2 | 1 | True | 0 | ROZPOCET
| VV |  | 21,5*0,6*0,2 |  | 2.58 | [12 empty] | VV | 2 | 2 | True | 0 | ROZPOCET
| VV |  | elektrika | [14 empty] | VV | 2 | 1 | True | 0 | ROZPOCET
| VV |  | 21,0*0,6*0,2 |  | 2.52 | [12 empty] | VV | 2 | 2 | True | 0 | ROZPOCET
| VV |  | voda | [14 empty] | VV | 2 | 1 | True | 0 | ROZPOCET
| VV |  | 17,0*0,6*0,2 |  | 2.04 | [12 empty] | VV | 2 | 2 | True | 0 | ROZPOCET
| VV |  | kanalizace | [14 empty] | VV | 2 | 1 | True | 0 | ROZPOCET
| VV |  | 32,0*0,6*0,2 |  | 3.84 | [12 empty] | VV | 2 | 2 | True | 0 | ROZPOCET
| VV |  | vsak | [14 empty] | VV | 2 | 1 | True | 0 | ROZPOCET
| VV |  | (5*1+8*1)*1,2 |  | 15.6 | [12 empty] | VV | 2 | 2 | True | 0 | ROZPOCET
| VV |  | Součet |  | 26.58 | [12 empty] | VV | 2 | 4 | True | 1 | ROZPOCET
76 | M | 58331200 | štěrkopísek netříděný | t | 53.16 |  | 0 | CS ÚRS 2025 01 |  | základní |  | 0 | 1 | 53.16 | 0 | 0 | 8 | M | 2 |  |  |  | ROZPOCET | 0 | 0 | 0 | 0 | 0 | 1 | 0 | 4 | -650999052
| VV |  | 26,58*2 'Přepočtené koeficientem množství |  | 53.16 | [12 empty] | VV | 2 | 2 | False | 1 | ROZPOCET
77 | K | 181951112 | Úprava pláně vyrovnáním výškových rozdílů strojně v hornině třídy těžitelnosti I, skupiny 1 až 3 se zhutněním | m2 | 36.275 |  | 0 | CS ÚRS 2025 01 |  | základní |  | 0 | 0 | 0 | 0 | 0 | 4 | K | 2 |  |  |  | ROZPOCET | 0 | 0 | 0 | 0 | 0 | 1 | 0 | 4 | -395621951
| Online PSC |  | https://podminky.urs.cz/item/CS_URS_2025_01/181951112 | [14 empty] | Online PSC | 2
24 | K | 451573111 | Lože pod potrubí, stoky a drobné objekty v otevřeném výkopu z písku a štěrkopísku do 63 mm | m3 | 10.98 |  | 0 | CS ÚRS 2025 01 |  | základní |  | 0 | 1.8908 | 20.7607 | 0 | 0 | 4 | K | 2 |  |  |  | ROZPOCET | 0 | 0 | 0 | 0 | 0 | 1 | 0 | 4 | 333103040
| Online PSC |  | https://podminky.urs.cz/item/CS_URS_2025_01/451573111 | [14 empty] | Online PSC | 2
| VV |  | plyn | [14 empty] | VV | 2 | 1 | True | 0 | ROZPOCET
| VV |  | 21,5*0,6*0,2 |  | 2.58 | [12 empty] | VV | 2 | 2 | True | 0 | ROZPOCET
| VV |  | elektrika | [14 empty] | VV | 2 | 1 | True | 0 | ROZPOCET
| VV |  | 21,0*0,6*0,2 |  | 2.52 | [12 empty] | VV | 2 | 2 | True | 0 | ROZPOCET
| VV |  | voda | [14 empty] | VV | 2 | 1 | True | 0 | ROZPOCET
| VV |  | 17,0*0,6*0,2 |  | 2.04 | [12 empty] | VV | 2 | 2 | True | 0 | ROZPOCET
| VV |  | kanalizace | [14 empty] | VV | 2 | 1 | True | 0 | ROZPOCET
| VV |  | 32,0*0,6*0,2 |  | 3.84 | [12 empty] | VV | 2 | 2 | True | 0 | ROZPOCET
| VV |  | Součet |  | 10.98 | [12 empty] | VV | 2 | 4 | True | 1 | ROZPOCET
| D | 2 | Zakládání |  |  |  | 0 |  |  |  |  | 0 |  | 17.4593 |  | 0 | 1 | D | 1 |  |  |  | ROZPOCET | [6 empty] | 0
26 | K | 212755214 | Trativody bez lože a obsypu z drenážních trubek plastových flexibilních DN 100 mm | m | 26.9 |  | 0 | CS ÚRS 2025 01 |  | základní |  | 0 | 0.00049 | 0.013181 | 0 | 0 | 4 | K | 2 |  |  |  | ROZPOCET | 0 | 0 | 0 | 0 | 0 | 1 | 0 | 4 | -495311529
| Online PSC |  | https://podminky.urs.cz/item/CS_URS_2025_01/212755214 | [14 empty] | Online PSC | 2
| VV |  | 10,2+10,2+5,5+1,0 |  | 26.9 | [12 empty] | VV | 2 | 2 | True | 1 | ROZPOCET
27 | K | 213311113 | Polštáře zhutněné pod základy z kameniva hrubého drceného, frakce 16 - 63 mm | m3 | 1.683 |  | 0 | CS ÚRS 2025 01 |  | základní |  | 0 | 2.16 | 3.6353 | 0 | 0 | 4 | K | 2 |  |  |  | ROZPOCET | 0 | 0 | 0 | 0 | 0 | 1 | 0 | 4 | 263969489
| Online PSC |  | https://podminky.urs.cz/item/CS_URS_2025_01/213311113 | [14 empty] | Online PSC | 2
| VV |  | 0,65*(4,1+11,6+4,1)*0,1 |  | 1.287 | [12 empty] | VV | 2 | 2 | True | 0 | ROZPOCET
| VV |  | 0,02*(4,1+11,6+4,1) |  | 0.396 | [12 empty] | VV | 2 | 2 | True | 0 | ROZPOCET
| VV |  | Součet |  | 1.683 | [12 empty] | VV | 2 | 4 | True | 1 | ROZPOCET
78 | K | 273322511 | Základy z betonu železového (bez výztuže) desky z betonu se zvýšenými nároky na prostředí tř. C 25/30 | m3 | 5.4 |  | 0 | CS ÚRS 2025 01 |  | základní |  | 0 | 2.5019 | 13.5101 | 0 | 0 | 4 | K | 2 |  |  |  | ROZPOCET | 0 | 0 | 0 | 0 | 0 | 1 | 0 | 4 | 1468014486
| Online PSC |  | https://podminky.urs.cz/item/CS_URS_2025_01/273322511 | [14 empty] | Online PSC | 2
| VV |  | (4,0+4,0+11,6+1,0+1,0)*1,0*0,25 |  | 5.4 | [12 empty] | VV | 2 | 2 | True | 1 | ROZPOCET
29 | K | 273351121 | Bednění základů desek zřízení | m2 | 5.4 |  | 0 | CS ÚRS 2025 01 |  | základní |  | 0 | 0.00294 | 0.015876 | 0 | 0 | 4 | K | 2 |  |  |  | ROZPOCET | 0 | 0 | 0 | 0 | 0 | 1 | 0 | 4 | 1811023039
| Online PSC |  | https://podminky.urs.cz/item/CS_URS_2025_01/273351121 | [14 empty] | Online PSC | 2
| VV |  | (4,0+4,0+11,6+1,0+1,0)*0,25 |  | 5.4 | [12 empty] | VV | 2 | 2 | True | 1 | ROZPOCET
30 | K | 273351122 | Bednění základů desek odstranění | m2 | 5.4 |  | 0 | CS ÚRS 2025 01 |  | základní |  | 0 | 0 | 0 | 0 | 0 | 4 | K | 2 |  |  |  | ROZPOCET | 0 | 0 | 0 | 0 | 0 | 1 | 0 | 4 | -1298486311
| Online PSC |  | https://podminky.urs.cz/item/CS_URS_2025_01/273351122 | [14 empty] | Online PSC | 2
31 | K | 273362021 | Výztuž základů desek ze svařovaných sítí z drátů typu KARI | t | 0.268 |  | 0 | CS ÚRS 2025 01 |  | základní |  | 0 | 1.0628 | 0.28482 | 0 | 0 | 4 | K | 2 |  |  |  | ROZPOCET | 0 | 0 | 0 | 0 | 0 | 1 | 0 | 4 | -1368778935
| Online PSC |  | https://podminky.urs.cz/item/CS_URS_2025_01/273362021 | [14 empty] | Online PSC | 2
| VV |  | kari 8x150x150 | [14 empty] | VV | 2 | 1 | True | 0 | ROZPOCET
| VV |  | 0,005398*(4,0+4,0+11,6+1,0+1,0)*1,0*1,15*2 |  | 0.268 | [12 empty] | VV | 2 | 2 | True | 1 | ROZPOCET
| D | 3 | Svislé a kompletní konstrukce |  |  |  | 0 |  |  |  |  | 0 |  | 22.7514 |  | 0 | 1 | D | 1 |  |  |  | ROZPOCET | [6 empty] | 0
32 | K | 311113212 | Nadzákladové zdi z betonových tvárnic ztraceného bednění štípaných včetně výplně z betonu třídy C 16/20 přírodních, tloušťky zdiva 200 mm | m2 | 48 |  | 0 | CS ÚRS 2025 01 |  | základní |  | 0 | 0.43939 | 21.0907 | 0 | 0 | 4 | K | 2 |  |  |  | ROZPOCET | 0 | 0 | 0 | 0 | 0 | 1 | 0 | 4 | -2138094102
| Online PSC |  | https://podminky.urs.cz/item/CS_URS_2025_01/311113212 | [14 empty] | Online PSC | 2
| VV |  | (3,8+3,8+11,6)*2,5 |  | 48 | [12 empty] | VV | 2 | 2 | True | 1 | ROZPOCET
33 | K | 311361821 | Výztuž nadzákladových zdí nosných svislých nebo odkloněných od svislice, rovných nebo oblých z betonářské oceli 10 505 (R) nebo BSt 500 | t | 0.677 |  | 0 | CS ÚRS 2025 01 |  | základní |  | 0 | 1.0492 | 0.71032 | 0 | 0 | 4 | K | 2 |  |  |  | ROZPOCET | 0 | 0 | 0 | 0 | 0 | 1 | 0 | 4 | 76912958
| Online PSC |  | https://podminky.urs.cz/item/CS_URS_2025_01/311361821 | [14 empty] | Online PSC | 2
| VV |  | startovací pruty | [14 empty] | VV | 2 | 1 | True | 0 | ROZPOCET
| VV |  | (0,2+0,75)*(3,8+3,8+11,6)*5*0,00062 |  | 0.057 | [12 empty] | VV | 2 | 2 | True | 0 | ROZPOCET
| VV |  | (0,2+0,75)*(3,8+3,8+11,6)*5*0,00062 |  | 0.057 | [12 empty] | VV | 2 | 2 | True | 0 | ROZPOCET
| VV |  | vnitřní svislé | [14 empty] | VV | 2 | 1 | True | 0 | ROZPOCET
| VV |  | (2,6)*(3,8+3,8+11,6)*5*0,0006 |  | 0.15 | [12 empty] | VV | 2 | 2 | True | 0 | ROZPOCET
| VV |  | (2,6)*(3,8+3,8+11,6)*5*0,0006 |  | 0.15 | [12 empty] | VV | 2 | 2 | True | 0 | ROZPOCET
| VV |  | U pruty | [14 empty] | VV | 2 | 1 | True | 0 | ROZPOCET
| VV |  | (0,47+0,12+0,47)*(3,8+3,8+11,6)*5*0,0004 |  | 0.041 | [12 empty] | VV | 2 | 2 | True | 0 | ROZPOCET
| VV |  | rozdělovací výztuž | [14 empty] | VV | 2 | 1 | True | 0 | ROZPOCET
| VV |  | 19,6*11*2*0,0004 |  | 0.172 | [12 empty] | VV | 2 | 2 | True | 0 | ROZPOCET
| VV |  | Součet |  | 0.627 | [12 empty] | VV | 2 | 4 | True | 0 | ROZPOCET
| VV |  | 0,627*1,08 "Přepočtené koeficientem množství |  | 0.677 | [12 empty] | VV | 2 | 2 | True | 1 | ROZPOCET
34 | K | 348262401 | Ploty z betonových bloků - systém suchého zdění ukončení plotové zdi krycí deskou lepenou mrazuvzdorným lepidlem štípanou přírodní (šedou) | m | 19.2 |  | 0 | CS ÚRS 2025 01 |  | základní |  | 0 | 0.0495 | 0.9504 | 0 | 0 | 4 | K | 2 |  |  |  | ROZPOCET | 0 | 0 | 0 | 0 | 0 | 1 | 0 | 4 | 1386836624
| Online PSC |  | https://podminky.urs.cz/item/CS_URS_2025_01/348262401 | [14 empty] | Online PSC | 2
| VV |  | (3,8+3,8+11,6) |  | 19.2 | [12 empty] | VV | 2 | 2 | True | 1 | ROZPOCET
| D | 4 | Vodorovné konstrukce |  |  |  | 0 |  |  |  |  | 0 |  | 2.5536 |  | 0 | 1 | D | 1 |  |  |  | ROZPOCET | [6 empty] | 0
35 | K | 417321x | Ztužující pásy a věnce z betonu železového (bez výztuže) tř. C 20/25 | m3 | 0.96 |  | 0 | CS ÚRS 2025 01 |  | základní |  | 0 | 2.502 | 2.4019 | 0 | 0 | 4 | K | 2 |  |  |  | ROZPOCET | 0 | 0 | 0 | 0 | 0 | 1 | 0 | 4 | -234896009
| Online PSC |  | https://podminky.urs.cz/item/CS_URS_2025_01/417321x | [14 empty] | Online PSC | 2
| VV |  | (4,0+4,0+11,2)*0,25*0,2 |  | 0.96 | [12 empty] | VV | 2 | 2 | True | 1 | ROZPOCET
36 | K | 417351115 | Bednění bočnic ztužujících pásů a věnců včetně vzpěr zřízení | m2 | 13.58 |  | 0 | CS ÚRS 2025 01 |  | základní |  | 0 | 0.01117 | 0.15169 | 0 | 0 | 4 | K | 2 |  |  |  | ROZPOCET | 0 | 0 | 0 | 0 | 0 | 1 | 0 | 4 | 548723372
| Online PSC |  | https://podminky.urs.cz/item/CS_URS_2025_01/417351115 | [14 empty] | Online PSC | 2
| VV |  | (19,6+18,8+0,2+0,2)*0,35 |  | 13.58 | [12 empty] | VV | 2 | 2 | True | 1 | ROZPOCET
37 | K | 417351116 | Bednění bočnic ztužujících pásů a věnců včetně vzpěr odstranění | m2 | 13.58 |  | 0 | CS ÚRS 2025 01 |  | základní |  | 0 | 0 | 0 | 0 | 0 | 4 | K | 2 |  |  |  | ROZPOCET | 0 | 0 | 0 | 0 | 0 | 1 | 0 | 4 | 753941718
| Online PSC |  | https://podminky.urs.cz/item/CS_URS_2025_01/417351116 | [14 empty] | Online PSC | 2
| D | 5 | Komunikace pozemní |  |  |  | 0 |  |  |  |  | 0 |  | 83.8399 |  | 0 | 1 | D | 1 |  |  |  | ROZPOCET | [6 empty] | 0
38 | K | 564851111 | Podklad ze štěrkodrti ŠD s rozprostřením a zhutněním plochy přes 100 m2, po zhutnění tl. 150 mm | m2 | 145.1 |  | 0 | CS ÚRS 2025 01 |  | základní |  | 0 | 0.345 | 50.0595 | 0 | 0 | 4 | K | 2 |  |  |  | ROZPOCET | 0 | 0 | 0 | 0 | 0 | 1 | 0 | 4 | -398256267
| Online PSC |  | https://podminky.urs.cz/item/CS_URS_2025_01/564851111 | [14 empty] | Online PSC | 2
| VV |  | terasa | [14 empty] | VV | 2 | 1 | True | 0 | ROZPOCET
| VV |  | 47,0 |  | 47 | [12 empty] | VV | 2 | 2 | True | 0 | ROZPOCET
| VV |  | chodník | [14 empty] | VV | 2 | 1 | True | 0 | ROZPOCET
| VV |  | (58+40,1) |  | 98.1 | [12 empty] | VV | 2 | 2 | True | 0 | ROZPOCET
| VV |  | Součet |  | 145.1 | [12 empty] | VV | 2 | 4 | True | 1 | ROZPOCET
79 | K | 596211110 | Kladení dlažby z betonových zámkových dlaždic komunikací pro pěší ručně s ložem z kameniva těženého nebo drceného tl. do 40 mm, s vyplněním spár s dvojitým hutněním, vibrováním a se smetením přebytečného materiálu na krajnici tl. 60 mm skupiny A, pro plochy do 50 m2 | m2 | 145.1 |  | 0 | CS ÚRS 2025 01 |  | základní |  | 0 | 0.08922 | 12.9458 | 0 | 0 | 4 | K | 2 |  |  |  | ROZPOCET | 0 | 0 | 0 | 0 | 0 | 1 | 0 | 4 | 1265838500
| Online PSC |  | https://podminky.urs.cz/item/CS_URS_2025_01/596211110 | [14 empty] | Online PSC | 2
80 | M | 59245018 | dlažba skladebná betonová 200x100mm tl 60mm přírodní | m2 | 118.257 |  | 0 | CS ÚRS 2025 01 |  | základní |  | 0 | 0.132 | 15.6099 | 0 | 0 | 8 | M | 2 |  |  |  | ROZPOCET | 0 | 0 | 0 | 0 | 0 | 1 | 0 | 4 | -1753232625
| VV |  | 145,1*0,815 'Přepočtené koeficientem množství |  | 118.257 | [12 empty] | VV | 2 | 2 | False | 1 | ROZPOCET
81 | M | 59245006 | dlažba pro nevidomé betonová 200x100mm tl 60mm barevná | m2 | 31.197 |  | 0 | CS ÚRS 2025 01 |  | základní |  | 0 | 0.131 | 4.0868 | 0 | 0 | 8 | M | 2 |  |  |  | ROZPOCET | 0 | 0 | 0 | 0 | 0 | 1 | 0 | 4 | 773259155
| VV |  | 145,1*0,215 'Přepočtené koeficientem množství |  | 31.197 | [12 empty] | VV | 2 | 2 | False | 1 | ROZPOCET
89 | K | 935932113 | Odvodňovací plastový žlab pro třídu zatížení A 15 vnitřní šířky 100 mm s krycím roštem můstkovým z pozinkované oceli | m | 13.2 |  | 0 | CS ÚRS 2025 01 |  | základní |  | 0 | 0.0862 | 1.1378 | 0 | 0 | 4 | K | 2 |  |  |  | ROZPOCET | 0 | 0 | 0 | 0 | 0 | 1 | 0 | 4 | -1568845745
| Online PSC |  | https://podminky.urs.cz/item/CS_URS_2025_01/935932113 | [14 empty] | Online PSC | 2
| VV |  | Terasa | [14 empty] | VV | 2 | 1 | True | 0 | ROZPOCET
| VV |  | 11,2 |  | 11.2 | [12 empty] | VV | 2 | 2 | True | 0 | ROZPOCET
| VV |  | Chodník | [14 empty] | VV | 2 | 1 | True | 0 | ROZPOCET
| VV |  | 2 |  | 2 | [12 empty] | VV | 2 | 2 | True | 0 | ROZPOCET
| VV |  | Součet |  | 13.2 | [12 empty] | VV | 2 | 4 | True | 1 | ROZPOCET
| D | 8 | Trubní vedení |  |  |  | 0 |  |  |  |  | 0 |  | 0.007878 |  | 0 | 1 | D | 1 |  |  |  | ROZPOCET | [6 empty] | 0
90 | K | 871228111 | Kladení drenážního potrubí z plastických hmot do připravené rýhy z tvrdého PVC, průměru přes 90 do 150 mm | m | 20 |  | 0 | CS ÚRS 2025 01 |  | základní |  | 0 | 0 | 0 | 0 | 0 | 4 | K | 2 |  |  |  | ROZPOCET | 0 | 0 | 0 | 0 | 0 | 1 | 0 | 4 | 124360371
| Online PSC |  | https://podminky.urs.cz/item/CS_URS_2025_01/871228111 | [14 empty] | Online PSC | 2
91 | M | 28610400 | trubka drenážní systému budov celoperforovaná flexibilní tyčová PVC-U DN 100 SN4 2,5m šířka štěrbin 1,2mm | m | 20.2 |  | 0 | CS ÚRS 2025 01 |  | základní |  | 0 | 0.00039 | 0.007878 | 0 | 0 | 8 | M | 2 |  |  |  | ROZPOCET | 0 | 0 | 0 | 0 | 0 | 1 | 0 | 4 | -1424541347
| VV |  | 20*1,01 'Přepočtené koeficientem množství |  | 20.2 | [12 empty] | VV | 2 | 2 | False | 1 | ROZPOCET
| D | 9 | Ostatní konstrukce a práce, bourání |  |  |  | 0 |  |  |  |  | 0 |  | 25.765 |  | 12.792 | 1 | D | 1 |  |  |  | ROZPOCET | [6 empty] | 0
83 | K | 916231113 | Osazení chodníkového obrubníku betonového se zřízením lože, s vyplněním a zatřením spár cementovou maltou ležatého s boční opěrou z betonu prostého, do lože z betonu prostého | m | 121.7 |  | 0 | CS ÚRS 2025 01 |  | základní |  | 0 | 0.18292 | 22.2614 | 0 | 0 | 4 | K | 2 |  |  |  | ROZPOCET | 0 | 0 | 0 | 0 | 0 | 1 | 0 | 4 | -669861825
| Online PSC |  | https://podminky.urs.cz/item/CS_URS_2025_01/916231113 | [14 empty] | Online PSC | 2
| VV |  | terasa | [14 empty] | VV | 2 | 1 | True | 0 | ROZPOCET
| VV |  | 1,5+1,5 |  | 3 | [12 empty] | VV | 2 | 2 | True | 0 | ROZPOCET
| VV |  | chodník | [14 empty] | VV | 2 | 1 | True | 0 | ROZPOCET
| VV |  | 2,7+23+20+1,5+21*2+9+5+5+10,5 |  | 118.7 | [12 empty] | VV | 2 | 2 | True | 0 | ROZPOCET
| VV |  | Součet |  | 121.7 | [12 empty] | VV | 2 | 4 | True | 1 | ROZPOCET
84 | M | 59217001 | obrubník zahradní betonový 1000x50x250mm | m | 124.134 |  | 0 | CS ÚRS 2025 01 |  | základní |  | 0 | 0.028 | 3.4758 | 0 | 0 | 8 | M | 2 |  |  |  | ROZPOCET | 0 | 0 | 0 | 0 | 0 | 1 | 0 | 4 | 843656348
| VV |  | 121,7*1,02 'Přepočtené koeficientem množství |  | 124.134 | [12 empty] | VV | 2 | 2 | False | 1 | ROZPOCET
50 | K | 919726123 | Geotextilie netkaná pro ochranu, separaci nebo filtraci měrná hmotnost přes 300 do 500 g/m2 | m2 | 40.35 |  | 0 | CS ÚRS 2025 01 |  | základní |  | 0 | 0.00069 | 0.027841 | 0 | 0 | 4 | K | 2 |  |  |  | ROZPOCET | 0 | 0 | 0 | 0 | 0 | 1 | 0 | 4 | 1048293084
| Online PSC |  | https://podminky.urs.cz/item/CS_URS_2025_01/919726123 | [14 empty] | Online PSC | 2
| VV |  | ochrana drenáže | [14 empty] | VV | 2 | 1 | True | 0 | ROZPOCET
| VV |  | 26,9*1,5 |  | 40.35 | [12 empty] | VV | 2 | 2 | True | 0 | ROZPOCET
| VV |  | Součet |  | 40.35 | [12 empty] | VV | 2 | 4 | True | 1 | ROZPOCET
51 | K | 949101111 | Lešení pomocné pracovní pro objekty pozemních staveb pro zatížení do 150 kg/m2, o výšce lešeňové podlahy do 1,9 m | m2 | 19.2 |  | 0 | CS ÚRS 2025 01 |  | základní |  | 0 | 0 | 0 | 0 | 0 | 4 | K | 2 |  |  |  | ROZPOCET | 0 | 0 | 0 | 0 | 0 | 1 | 0 | 4 | 946642831
| Online PSC |  | https://podminky.urs.cz/item/CS_URS_2025_01/949101111 | [14 empty] | Online PSC | 2
| VV |  | (3,8+3,8+11,6)*1,0 |  | 19.2 | [12 empty] | VV | 2 | 2 | True | 1 | ROZPOCET
52 | K | 961044111 | Bourání základů z betonu prostého | m3 | 3.276 |  | 0 | CS ÚRS 2025 01 |  | základní |  | 0 | 0 | 0 | 2 | 6.552 | 4 | K | 2 |  |  |  | ROZPOCET | 0 | 0 | 0 | 0 | 0 | 1 | 0 | 4 | 1321234537
| Online PSC |  | https://podminky.urs.cz/item/CS_URS_2025_01/961044111 | [14 empty] | Online PSC | 2
| VV |  | (2,85+4,7+2,85)*0,7*0,45 |  | 3.276 | [12 empty] | VV | 2 | 2 | True | 1 | ROZPOCET
53 | K | 962022391 | Bourání zdiva nadzákladového kamenného na maltu vápennou nebo vápenocementovou, objemu přes 1 m3 | m3 | 2.496 |  | 0 | CS ÚRS 2025 01 |  | základní |  | 0 | 0 | 0 | 2.5 | 6.24 | 4 | K | 2 |  |  |  | ROZPOCET | 0 | 0 | 0 | 0 | 0 | 1 | 0 | 4 | 789400335
| Online PSC |  | https://podminky.urs.cz/item/CS_URS_2025_01/962022391 | [14 empty] | Online PSC | 2
| VV |  | stávající opěrná zeď | [14 empty] | VV | 2 | 1 | True | 0 | ROZPOCET
| VV |  | (2,85+4,7+2,85)*1,6*0,15 |  | 2.496 | [12 empty] | VV | 2 | 2 | True | 1 | ROZPOCET
| D | 997 | Přesun sutě |  |  |  | 0 |  |  |  |  | 0 |  | 0 |  | 0 | 1 | D | 1 |  |  |  | ROZPOCET | [6 empty] | 0
54 | K | 997013111 | Vnitrostaveništní doprava suti a vybouraných hmot vodorovně do 50 m s naložením základní pro budovy a haly výšky do 6 m | t | 37.293 |  | 0 | CS ÚRS 2025 01 |  | základní |  | 0 | 0 | 0 | 0 | 0 | 4 | K | 2 |  |  |  | ROZPOCET | 0 | 0 | 0 | 0 | 0 | 1 | 0 | 4 | -1570767468
| Online PSC |  | https://podminky.urs.cz/item/CS_URS_2025_01/997013111 | [14 empty] | Online PSC | 2
55 | K | 997013501 | Odvoz suti a vybouraných hmot na skládku nebo meziskládku se složením, na vzdálenost do 1 km | t | 37.293 |  | 0 | CS ÚRS 2025 01 |  | základní |  | 0 | 0 | 0 | 0 | 0 | 4 | K | 2 |  |  |  | ROZPOCET | 0 | 0 | 0 | 0 | 0 | 1 | 0 | 4 | 1626195834
| Online PSC |  | https://podminky.urs.cz/item/CS_URS_2025_01/997013501 | [14 empty] | Online PSC | 2
56 | K | 997013509 | Odvoz suti a vybouraných hmot na skládku nebo meziskládku se složením, na vzdálenost Příplatek k ceně za každý další započatý 1 km přes 1 km | t | 559.395 |  | 0 | CS ÚRS 2025 01 |  | základní |  | 0 | 0 | 0 | 0 | 0 | 4 | K | 2 |  |  |  | ROZPOCET | 0 | 0 | 0 | 0 | 0 | 1 | 0 | 4 | -819383965
| Online PSC |  | https://podminky.urs.cz/item/CS_URS_2025_01/997013509 | [14 empty] | Online PSC | 2
| VV |  | 37,293*15 'Přepočtené koeficientem množství |  | 559.395 | [12 empty] | VV | 2 | 2 | False | 1 | ROZPOCET
94 | K | 997013631 | Poplatek za uložení stavebního odpadu na skládce (skládkovné) směsného stavebního a demoličního zatříděného do Katalogu odpadů pod kódem 17 09 04 | t | 37.293 |  | 0 | CS ÚRS 2025 01 |  | základní |  | 0 | 0 | 0 | 0 | 0 | 4 | K | 2 |  |  |  | ROZPOCET | 0 | 0 | 0 | 0 | 0 | 1 | 0 | 4 | 1606373421
| Online PSC |  | https://podminky.urs.cz/item/CS_URS_2025_01/997013631 | [14 empty] | Online PSC | 2
| D | 998 | Přesun hmot |  |  |  | 0 |  |  |  |  | 0 |  | 0 |  | 0 | 1 | D | 1 |  |  |  | ROZPOCET | [6 empty] | 0
58 | K | 998011001 | Přesun hmot pro budovy občanské výstavby, bydlení, výrobu a služby s nosnou svislou konstrukcí zděnou z cihel, tvárnic nebo kamene vodorovná dopravní vzdálenost do 100 m základní pro budovy výšky do 6 m | t | 265.895 |  | 0 | CS ÚRS 2025 01 |  | základní |  | 0 | 0 | 0 | 0 | 0 | 4 | K | 2 |  |  |  | ROZPOCET | 0 | 0 | 0 | 0 | 0 | 1 | 0 | 4 | 2086469663
| Online PSC |  | https://podminky.urs.cz/item/CS_URS_2025_01/998011001 | [14 empty] | Online PSC | 2
| D | PSV | Práce a dodávky PSV |  |  |  | 0 |  |  |  |  | 0 |  | 0.55179 |  | 0 | 2 | D | 0 |  |  |  | ROZPOCET | [6 empty] | 0
| D | 711 | Izolace proti vodě, vlhkosti a plynům |  |  |  | 0 |  |  |  |  | 0 |  | 0.040768 |  | 0 | 2 | D | 1 |  |  |  | ROZPOCET | [6 empty] | 0
82 | K | 711161215 | Izolace proti zemní vlhkosti a beztlakové vodě nopovými fóliemi na ploše svislé S vrstva ochranná, odvětrávací a drenážní výška nopu 20,0 mm, tl. fólie do 1,0 mm | m2 | 47.04 |  | 0 | CS ÚRS 2025 01 |  | základní |  | 0 | 0.0008 | 0.037632 | 0 | 0 | 16 | K | 2 |  |  |  | ROZPOCET | 0 | 0 | 0 | 0 | 0 | 1 | 0 | 16 | 1169634185
| Online PSC |  | https://podminky.urs.cz/item/CS_URS_2025_01/711161215 | [14 empty] | Online PSC | 2
| VV |  | 19,6*2,4 |  | 47.04 | [12 empty] | VV | 2 | 2 | True | 1 | ROZPOCET
60 | K | 711161383 | Izolace proti zemní vlhkosti a beztlakové vodě nopovými fóliemi ostatní ukončení izolace lištou | m | 19.6 |  | 0 | CS ÚRS 2025 01 |  | základní |  | 0 | 0.00016 | 0.003136 | 0 | 0 | 16 | K | 2 |  |  |  | ROZPOCET | 0 | 0 | 0 | 0 | 0 | 1 | 0 | 16 | -1501273764
| Online PSC |  | https://podminky.urs.cz/item/CS_URS_2025_01/711161383 | [14 empty] | Online PSC | 2
61 | K | 998711101 | Přesun hmot pro izolace proti vodě, vlhkosti a plynům stanovený z hmotnosti přesunovaného materiálu vodorovná dopravní vzdálenost do 50 m základní v objektech výšky do 6 m | t | 0.032 |  | 0 | CS ÚRS 2025 01 |  | základní |  | 0 | 0 | 0 | 0 | 0 | 16 | K | 2 |  |  |  | ROZPOCET | 0 | 0 | 0 | 0 | 0 | 1 | 0 | 16 | 590249226
| Online PSC |  | https://podminky.urs.cz/item/CS_URS_2025_01/998711101 | [14 empty] | Online PSC | 2
| D | 767 | Konstrukce zámečnické |  |  |  | 0 |  |  |  |  | 0 |  | 0.51102 |  | 0 | 2 | D | 1 |  |  |  | ROZPOCET | [6 empty] | 0
87 | K | 767161129-1 | Montáž zábradlí rovného z trubek nebo tenkostěnných profilů na ocelovou konstrukci, hmotnosti 1 m zábradlí přes 30 do 45 kg | m | 17 |  | 0 |  |  | základní |  | 0 | 6e-05 | 0.00102 | 0 | 0 | 16 | K | 2 |  |  |  | ROZPOCET | 0 | 0 | 0 | 0 | 0 | 1 | 0 | 16 | 1649834887
86 | M | 553K01 | zábradlí Pz, sloupky 40x40mm, výplň svislé pruty a80mm, 2x madlo kruhové pr. 42,4mm (v.madla 900 a 630mm), + vodící lišta INV. 150mm | m | 17 |  | 0 |  |  | základní |  | 0 | 0.03 | 0.51 | 0 | 0 | 32 | M | 2 |  |  |  | ROZPOCET | 0 | 0 | 0 | 0 | 0 | 1 | 0 | 16 | 55161431
88 | K | 998767101 | Přesun hmot pro zámečnické konstrukce stanovený z hmotnosti přesunovaného materiálu vodorovná dopravní vzdálenost do 50 m základní v objektech výšky do 6 m | t | 0.511 |  | 0 | CS ÚRS 2025 01 |  | základní |  | 0 | 0 | 0 | 0 | 0 | 16 | K | 2 |  |  |  | ROZPOCET | 0 | 0 | 0 | 0 | 0 | 1 | 0 | 16 | 1961567693
| Online PSC |  | https://podminky.urs.cz/item/CS_URS_2025_01/998767101 | [14 empty] | Online PSC | 2

## SO2 - Stavební práce
{05a0da8b-79b2-4247-9b44-888592b7f4b5}
2
| KRYCÍ LIST SOUPISU PRACÍ | [7 empty] | v --- níže se nacházejí doplnkové a pomocné údaje k sestavám --- v | [8 empty] | False
Stavba:
Školní zařízení Příbram
Objekt:
SO2 - Stavební práce
| KSO: |  |  |  |  | CC-CZ:
| Místo: |  | Pod Šachtami 336, Příbram |  |  | Datum: | 10. 2. 2025
| Zadavatel: |  |  |  |  | IČ:
|  | OU, PŠ, ZŠ a MŠ, Pod Šachtami 335, Příbram |  |  |  | DIČ:
| Účastník: |  |  |  |  | IČ: | Vyplň údaj
|  | Vyplň údaj |  |  |  | DIČ: | Vyplň údaj
| Projektant: |  |  |  |  | IČ: | 28500385
|  | RAFPRO s.r.o. |  |  |  | DIČ: | CZ28500385
| Zpracovatel: |  |  |  |  | IČ:
DIČ:
Poznámka:
Přesto, že tento výkaz výměr byl vypracován s nejvyšší péčí, je na výhradní odpovědnosti nabízejícího zkontrolovat položky a výměry zde uvedené s výkresovou a textovou částí dokumentace ! Projektová dokumentace má přednost před rozpočtem!
| Cena bez DPH | [5 empty] | 0
|  |  | Základ daně |  |  | Sazba daně | Výše daně
| DPH | základní | 0 |  |  | 21% | 0
|  | snížená | 0 |  |  | 12% | 0
|  | zákl. přenesená | 0 |  |  | 21% | 0
|  | sníž. přenesená | 0 |  |  | 12% | 0
|  | nulová | 0 |  |  | 0% | 0
| Cena s DPH |  |  | v | CZK |  | 0
REKAPITULACE ČLENĚNÍ SOUPISU PRACÍ
Stavba:
Školní zařízení Příbram
Objekt:
SO2 - Stavební práce
Místo: |  |  | Pod Šachtami 336, Příbram |  |  | Datum: | 10. 2. 2025
Zadavatel: |  |  | OU, PŠ, ZŠ a MŠ, Pod Šachtami 335, Příbram |  |  | Projektant: | RAFPRO s.r.o.
Účastník: |  |  | Vyplň údaj |  |  | Zpracovatel:
Kód dílu - Popis | [6 empty] | Cena celkem [CZK]
Náklady stavby celkem | [6 empty] | 0 | [11 empty] | -1
| HSV - Práce a dodávky HSV | [5 empty] | 0
| 3 - Svislé a kompletní konstrukce | [5 empty] | 0
| 6 - Úpravy povrchů, podlahy a osazování výplní | [5 empty] | 0
| 61 - Úprava povrchů vnitřních | [5 empty] | 0
| 62 - Úprava povrchů vnějších | [5 empty] | 0
| 63 - Podlahy a podlahové konstrukce | [5 empty] | 0
| 9 - Ostatní konstrukce a práce, bourání | [5 empty] | 0
| 94 - Lešení a stavební výtahy | [5 empty] | 0
| 95 - Různé dokončovací konstrukce a práce pozemních staveb | [5 empty] | 0
| 96 - Bourání konstrukcí | [5 empty] | 0
| 997 - Přesun sutě | [5 empty] | 0
| 998 - Přesun hmot | [5 empty] | 0
| PSV - Práce a dodávky PSV | [5 empty] | 0
| 711 - Izolace proti vodě, vlhkosti a plynům | [5 empty] | 0
| 713 - Izolace tepelné | [5 empty] | 0
| 762 - Konstrukce tesařské | [5 empty] | 0
| 763 - Konstrukce suché výstavby | [5 empty] | 0
| 764 - Konstrukce klempířské | [5 empty] | 0
| 765 - Krytina skládaná | [5 empty] | 0
| 766 - Konstrukce truhlářské | [5 empty] | 0
| 767 - Konstrukce zámečnické | [5 empty] | 0
| 771 - Podlahy z dlaždic | [5 empty] | 0
| 776 - Podlahy povlakové | [5 empty] | 0
| 781 - Dokončovací práce - obklady | [5 empty] | 0
| 784 - Dokončovací práce - malby a tapety | [5 empty] | 0
SOUPIS PRACÍ
Stavba:
Školní zařízení Příbram
Objekt:
SO2 - Stavební práce
Místo: |  |  | Pod Šachtami 336, Příbram |  |  | Datum: | 10. 2. 2025
Zadavatel: |  |  | OU, PŠ, ZŠ a MŠ, Pod Šachtami 335, Příbram |  |  | Projektant: | RAFPRO s.r.o.
Účastník: |  |  | Vyplň údaj |  |  | Zpracovatel:
PČ | Typ | Kód | Popis | MJ | Množství | J.cena [CZK] | Cena celkem [CZK] | Cenová soustava |  | DPH | J. Nh [h] | Nh celkem [h] | J. hmotnost [t] | Hmotnost celkem [t] | J. suť [t] | Suť Celkem [t]
Náklady soupisu celkem | [6 empty] | 0 |  |  |  |  | 0 |  | 268.9794 |  | 126.0158 |  | D | -1 | [10 empty] | 0
| D | HSV | Práce a dodávky HSV |  |  |  | 0 |  |  |  |  | 0 |  | 258.6268 |  | 114.741 | 1 | D | 0 |  |  |  | ROZPOCET | [6 empty] | 0
| D | 3 | Svislé a kompletní konstrukce |  |  |  | 0 |  |  |  |  | 0 |  | 9.2793 |  | 0 | 1 | D | 1 |  |  |  | ROZPOCET | [6 empty] | 0
1 | K | 310239211 | Zazdívka otvorů ve zdivu nadzákladovém cihlami pálenými plochy přes 1 m2 do 4 m2 na maltu vápenocementovou | m3 | 1.111 |  | 0 | CS ÚRS 2025 01 |  | základní |  | 0 | 1.8775 | 2.0859 | 0 | 0 | 4 | K | 2 |  |  |  | ROZPOCET | 0 | 0 | 0 | 0 | 0 | 1 | 0 | 4 | -940680919
| Online PSC |  | https://podminky.urs.cz/item/CS_URS_2025_01/310239211 | [14 empty] | Online PSC | 2
| VV |  | "zazdívka otvoru mezi m109 a m107 | [14 empty] | VV | 2 | 1 | True | 0 | ROZPOCET
| VV |  | 1,7*2,02*0,1*2 |  | 0.687 | [12 empty] | VV | 2 | 2 | True | 0 | ROZPOCET
| VV |  | "zazdívka otvoru mezi m107 a m108 | [14 empty] | VV | 2 | 1 | True | 0 | ROZPOCET
| VV |  | 1,2*2,02*0,1 |  | 0.242 | [12 empty] | VV | 2 | 2 | True | 0 | ROZPOCET
| VV |  | "zazdívka mezi m203 a m202 | [14 empty] | VV | 2 | 1 | True | 0 | ROZPOCET
| VV |  | 0,9*2,02*0,1 |  | 0.182 | [12 empty] | VV | 2 | 2 | True | 0 | ROZPOCET
| VV |  | Součet |  | 1.111 | [12 empty] | VV | 2 | 4 | True | 1 | ROZPOCET
165 | K | 317944321 | Válcované nosníky dodatečně osazované do připravených otvorů bez zazdění hlav do č. 12 | t | 0.068 |  | 0 | CS ÚRS 2025 01 |  | základní |  | 0 | 1.09 | 0.07412 | 0 | 0 | 4 | K | 2 |  |  |  | ROZPOCET | 0 | 0 | 0 | 0 | 0 | 1 | 0 | 4 | 896612963
| Online PSC |  | https://podminky.urs.cz/item/CS_URS_2025_01/317944321 | [14 empty] | Online PSC | 2
| VV |  | "L profily 50 při vybourání ocelových zárubní v příčkách | [14 empty] | VV | 2 | 1 | True | 0 | ROZPOCET
| VV |  | 10*2*1,1*0,00311 |  | 0.068 | [12 empty] | VV | 2 | 2 | True | 1 | ROZPOCET
164 | K | 317944323 | Válcované nosníky dodatečně osazované do připravených otvorů bez zazdění hlav č. 14 až 22 | t | 0.512 |  | 0 | CS ÚRS 2025 01 |  | základní |  | 0 | 1.09 | 0.55808 | 0 | 0 | 4 | K | 2 |  |  |  | ROZPOCET | 0 | 0 | 0 | 0 | 0 | 1 | 0 | 4 | -811152012
| Online PSC |  | https://podminky.urs.cz/item/CS_URS_2025_01/317944323 | [14 empty] | Online PSC | 2
| VV |  | "IPE200 | [14 empty] | VV | 2 | 1 | True | 0 | ROZPOCET
| VV |  | (2*3,02)*0,0224 |  | 0.135 | [12 empty] | VV | 2 | 2 | True | 0 | ROZPOCET
| VV |  | "IPE180 | [14 empty] | VV | 2 | 1 | True | 0 | ROZPOCET
| VV |  | (2*2,63+2*3,25+2*2,035)*0,0188 |  | 0.298 | [12 empty] | VV | 2 | 2 | True | 0 | ROZPOCET
| VV |  | "IPE140 | [14 empty] | VV | 2 | 1 | True | 0 | ROZPOCET
| VV |  | (2*1,3+2*1,75)*0,0129 |  | 0.079 | [12 empty] | VV | 2 | 2 | True | 0 | ROZPOCET
| VV |  | Součet |  | 0.512 | [12 empty] | VV | 2 | 4 | True | 1 | ROZPOCET
4 | K | 342291121 | Ukotvení příček plochými kotvami, do konstrukce cihelné | m | 24.8 |  | 0 | CS ÚRS 2025 01 |  | základní |  | 0 | 0.00014 | 0.003472 | 0 | 0 | 4 | K | 2 |  |  |  | ROZPOCET | 0 | 0 | 0 | 0 | 0 | 1 | 0 | 4 | -575286596
| Online PSC |  | https://podminky.urs.cz/item/CS_URS_2025_01/342291121 | [14 empty] | Online PSC | 2
| VV |  | 2,7*4 |  | 10.8 | [12 empty] | VV | 2 | 2 | True | 0 | ROZPOCET
| VV |  | 3,5*4 |  | 14 | [12 empty] | VV | 2 | 2 | True | 0 | ROZPOCET
| VV |  | Součet |  | 24.8 | [12 empty] | VV | 2 | 4 | True | 1 | ROZPOCET
5 | K | 346244382 | Plentování ocelových válcovaných nosníků jednostranné cihlami na maltu, výška stojiny přes 200 do 300 mm | m2 | 7.593 |  | 0 | CS ÚRS 2025 01 |  | základní |  | 0 | 0.1733 | 1.3159 | 0 | 0 | 4 | K | 2 |  |  |  | ROZPOCET | 0 | 0 | 0 | 0 | 0 | 1 | 0 | 4 | 184018703
| Online PSC |  | https://podminky.urs.cz/item/CS_URS_2025_01/346244382 | [14 empty] | Online PSC | 2
| VV |  | "1NP | [14 empty] | VV | 2 | 1 | True | 0 | ROZPOCET
| VV |  | (1,3)*0,14*3 |  | 0.546 | [12 empty] | VV | 2 | 2 | True | 0 | ROZPOCET
| VV |  | (1,75)*0,14*3 |  | 0.735 | [12 empty] | VV | 2 | 2 | True | 0 | ROZPOCET
| VV |  | (2,65)*0,18*3 |  | 1.431 | [12 empty] | VV | 2 | 2 | True | 0 | ROZPOCET
| VV |  | "2np | [14 empty] | VV | 2 | 1 | True | 0 | ROZPOCET
| VV |  | (3,05)*0,2*3 |  | 1.83 | [12 empty] | VV | 2 | 2 | True | 0 | ROZPOCET
| VV |  | (2,35+3,3)*0,18*3 |  | 3.051 | [12 empty] | VV | 2 | 2 | True | 0 | ROZPOCET
| VV |  | Součet |  | 7.593 | [12 empty] | VV | 2 | 4 | True | 1 | ROZPOCET
6 | K | 346272113 | Přizdívky izolační a ochranné z pórobetonových tvárnic o objemové hmotnosti 500 kg/m3, na tenké maltové lože tloušťky přizdívky 100 mm | m2 | 26.263 |  | 0 |  |  | základní |  | 0 | 0.07197 | 1.8901 | 0 | 0 | 4 | K | 2 |  |  |  | ROZPOCET | 0 | 0 | 0 | 0 | 0 | 1 | 0 | 4 | 734195904
| VV |  | "m108 | [14 empty] | VV | 2 | 1 | True | 0 | ROZPOCET
| VV |  | (2+3,25+1)*2,75 |  | 17.188 | [12 empty] | VV | 2 | 2 | True | 0 | ROZPOCET
| VV |  | "m106 105 | [14 empty] | VV | 2 | 1 | True | 0 | ROZPOCET
| VV |  | (3,3)*2,75 |  | 9.075 | [12 empty] | VV | 2 | 2 | True | 0 | ROZPOCET
| VV |  | Součet |  | 26.263 | [12 empty] | VV | 2 | 4 | True | 1 | ROZPOCET
7 | K | 346272115 | Přizdívky izolační a ochranné z pórobetonových tvárnic o objemové hmotnosti 500 kg/m3, na tenké maltové lože tloušťky přizdívky 150 mm | m2 | 15.4 |  | 0 |  |  | základní |  | 0 | 0.10745 | 1.6547 | 0 | 0 | 4 | K | 2 |  |  |  | ROZPOCET | 0 | 0 | 0 | 0 | 0 | 1 | 0 | 4 | 750592827
| VV |  | "m108 | [14 empty] | VV | 2 | 1 | True | 0 | ROZPOCET
| VV |  | (2,8)*2,75 |  | 7.7 | [12 empty] | VV | 2 | 2 | True | 0 | ROZPOCET
| VV |  | "m106 105 | [14 empty] | VV | 2 | 1 | True | 0 | ROZPOCET
| VV |  | (2,8)*2,75 |  | 7.7 | [12 empty] | VV | 2 | 2 | True | 0 | ROZPOCET
| VV |  | Součet |  | 15.4 | [12 empty] | VV | 2 | 4 | True | 1 | ROZPOCET
8 | K | x1 | Příčky tl 100 mm z keramických tvárnic | m2 | 23.972 |  | 0 |  |  | základní |  | 0 | 0.06982 | 1.6737 | 0 | 0 | 4 | K | 2 |  |  |  | ROZPOCET | 0 | 0 | 0 | 0 | 0 | 1 | 0 | 4 | -462239341
| VV |  | "2NP* | [14 empty] | VV | 2 | 1 | True | 0 | ROZPOCET
| VV |  | (0,325+3,35+0,9+0,35+0,325-0,1-0,1)*3,8 |  | 19.19 | [12 empty] | VV | 2 | 2 | True | 0 | ROZPOCET
| VV |  | -0,9*2,02 |  | -1.818 | [12 empty] | VV | 2 | 2 | True | 0 | ROZPOCET
| VV |  | (2,0)*3,3 |  | 6.6 | [12 empty] | VV | 2 | 2 | True | 0 | ROZPOCET
| VV |  | Součet |  | 23.972 | [12 empty] | VV | 2 | 4 | True | 1 | ROZPOCET
9 | K | x10 | Překlad keramický plochý dl 125 cm | kus | 1 |  | 0 |  |  | základní |  | 0 | 0.02321 | 0.02321 | 0 | 0 | 4 | K | 2 |  |  |  | ROZPOCET | 0 | 0 | 0 | 0 | 0 | 1 | 0 | 4 | 993047675
| VV |  | "překlady nad otvory v nových příčkách | [14 empty] | VV | 2 | 1 | True | 0 | ROZPOCET
| VV |  | "2np | [14 empty] | VV | 2 | 1 | True | 0 | ROZPOCET
| VV |  | 1 |  | 1 | [12 empty] | VV | 2 | 2 | True | 1 | ROZPOCET
| D | 6 | Úpravy povrchů, podlahy a osazování výplní |  |  |  | 0 |  |  |  |  | 0 |  | 249.3373 |  | 0.0004649 | 1 | D | 1 |  |  |  | ROZPOCET | [6 empty] | 0
| D | 61 | Úprava povrchů vnitřních |  |  |  | 0 |  |  |  |  | 0 |  | 17.1749 |  | 0.0004649 | 1 | D | 2 |  |  |  | ROZPOCET | [6 empty] | 0
11 | K | 611131121 | Podkladní a spojovací vrstva vnitřních omítaných ploch penetrace disperzní nanášená ručně stropů | m2 | 90.57 |  | 0 | CS ÚRS 2025 01 |  | základní |  | 0 | 0.00026 | 0.023548 | 0 | 0 | 4 | K | 3 |  |  |  | ROZPOCET | 0 | 0 | 0 | 0 | 0 | 1 | 0 | 4 | -1689140301
| Online PSC |  | https://podminky.urs.cz/item/CS_URS_2025_01/611131121 | [14 empty] | Online PSC | 3
146 | K | 612325101 | Vápenocementová omítka rýh hrubá, ve stěnách, šířky rýhy do 150 mm | m2 | 15.12 |  | 0 | CS ÚRS 2025 01 |  | základní |  | 0 | 0.0412 | 0.62294 | 0 | 0 | 4 | K | 3 |  |  |  | ROZPOCET | 0 | 0 | 0 | 0 | 0 | 1 | 0 | 4 | 585713597
| Online PSC |  | https://podminky.urs.cz/item/CS_URS_2025_01/612325101 | [14 empty] | Online PSC | 3
| VV |  | Elektro | [14 empty] | VV | 3 | 1 | True | 0 | ROZPOCET
| VV |  | 15*2*2*0,06 |  | 3.6 | [12 empty] | VV | 3 | 2 | True | 0 | ROZPOCET
| VV |  | 15*0,3*4*0,06 |  | 1.08 | [12 empty] | VV | 3 | 2 | True | 0 | ROZPOCET
| VV |  | ZTI | [14 empty] | VV | 3 | 1 | True | 0 | ROZPOCET
| VV |  | 3,4*4*0,15 |  | 2.04 | [12 empty] | VV | 3 | 2 | True | 0 | ROZPOCET
| VV |  | 8*1*0,3 |  | 2.4 | [12 empty] | VV | 3 | 2 | True | 0 | ROZPOCET
| VV |  | UT | [14 empty] | VV | 3 | 1 | True | 0 | ROZPOCET
| VV |  | 15*0,2*2 |  | 6 | [12 empty] | VV | 3 | 2 | True | 0 | ROZPOCET
| VV |  | Součet |  | 15.12 | [12 empty] | VV | 3 | 4 | True | 1 | ROZPOCET
12 | K | 611321141 | Omítka vápenocementová vnitřních ploch nanášená ručně dvouvrstvá, tloušťky jádrové omítky do 10 mm a tloušťky štuku do 3 mm štuková vodorovných konstrukcí stropů rovných | m2 | 90.57 |  | 0 | CS ÚRS 2025 01 |  | základní |  | 0 | 0.01838 | 1.6647 | 0 | 0 | 4 | K | 3 |  |  |  | ROZPOCET | 0 | 0 | 0 | 0 | 0 | 1 | 0 | 4 | -1942553100
| Online PSC |  | https://podminky.urs.cz/item/CS_URS_2025_01/611321141 | [14 empty] | Online PSC | 3
| VV |  | "viz. 1NP | [14 empty] | VV | 3 | 1 | True | 0 | ROZPOCET
| VV |  | 98,57 |  | 98.57 | [12 empty] | VV | 3 | 2 | True | 0 | ROZPOCET
| VV |  | "- schodiště | [14 empty] | VV | 3 | 1 | True | 0 | ROZPOCET
| VV |  | -2,0*2,0*2 |  | -8 | [12 empty] | VV | 3 | 2 | True | 0 | ROZPOCET
| VV |  | Součet |  | 90.57 | [12 empty] | VV | 3 | 4 | True | 1 | ROZPOCET
13 | K | 612131121 | Podkladní a spojovací vrstva vnitřních omítaných ploch penetrace disperzní nanášená ručně stěn | m2 | 526.61 |  | 0 | CS ÚRS 2025 01 |  | základní |  | 0 | 0.00026 | 0.13692 | 0 | 0 | 4 | K | 3 |  |  |  | ROZPOCET | 0 | 0 | 0 | 0 | 0 | 1 | 0 | 4 | 762282687
| Online PSC |  | https://podminky.urs.cz/item/CS_URS_2025_01/612131121 | [14 empty] | Online PSC | 3
| VV |  | 62,030+464,580 |  | 526.61 | [12 empty] | VV | 3 | 2 | True | 1 | ROZPOCET
14 | K | 612321111 | Omítka vápenocementová vnitřních ploch nanášená ručně jednovrstvá, tloušťky do 10 mm hrubá zatřená svislých konstrukcí stěn | m2 | 62.03 |  | 0 | CS ÚRS 2025 01 |  | základní |  | 0 | 0.01575 | 0.97697 | 0 | 0 | 4 | K | 3 |  |  |  | ROZPOCET | 0 | 0 | 0 | 0 | 0 | 1 | 0 | 4 | 1194512281
| Online PSC |  | https://podminky.urs.cz/item/CS_URS_2025_01/612321111 | [14 empty] | Online PSC | 3
| VV |  | "pod obklady | [14 empty] | VV | 3 | 1 | True | 0 | ROZPOCET
| VV |  | 62,030 |  | 62.03 | [12 empty] | VV | 3 | 2 | True | 1 | ROZPOCET
15 | K | 612321141 | Omítka vápenocementová vnitřních ploch nanášená ručně dvouvrstvá, tloušťky jádrové omítky do 10 mm a tloušťky štuku do 3 mm štuková svislých konstrukcí stěn | m2 | 464.58 |  | 0 | CS ÚRS 2025 01 |  | základní |  | 0 | 0.01838 | 8.539 | 0 | 0 | 4 | K | 3 |  |  |  | ROZPOCET | 0 | 0 | 0 | 0 | 0 | 1 | 0 | 4 | -1021180583
| Online PSC |  | https://podminky.urs.cz/item/CS_URS_2025_01/612321141 | [14 empty] | Online PSC | 3
| VV |  | "obvod místnosti* výška | [14 empty] | VV | 3 | 1 | True | 0 | ROZPOCET
| VV |  | "-otvory | [14 empty] | VV | 3 | 1 | True | 0 | ROZPOCET
| VV |  | "+špalety | [14 empty] | VV | 3 | 1 | True | 0 | ROZPOCET
| VV |  | "m101 | [14 empty] | VV | 3 | 1 | True | 0 | ROZPOCET
| VV |  | 11,62*2,1 |  | 24.402 | [12 empty] | VV | 3 | 2 | True | 0 | ROZPOCET
| VV |  | -(2,0*2,1+0,8*2,0+1,5*2,0) |  | -8.8 | [12 empty] | VV | 3 | 2 | True | 0 | ROZPOCET
| VV |  | (1,5+2,0+2,0)*0,22 |  | 1.21 | [12 empty] | VV | 3 | 2 | True | 0 | ROZPOCET
| VV |  | "m102 | [14 empty] | VV | 3 | 1 | True | 0 | ROZPOCET
| VV |  | 12,1*2,1 |  | 25.41 | [12 empty] | VV | 3 | 2 | True | 0 | ROZPOCET
| VV |  | -(0,8*2,0+0,6*0,6) |  | -1.96 | [12 empty] | VV | 3 | 2 | True | 0 | ROZPOCET
| VV |  | (0,6+0,6+0,6)*0,22 |  | 0.396 | [12 empty] | VV | 3 | 2 | True | 0 | ROZPOCET
| VV |  | "m103 | [14 empty] | VV | 3 | 1 | True | 0 | ROZPOCET
| VV |  | 11,9*2,7+(1,0+1,0)*0,95 |  | 34.03 | [12 empty] | VV | 3 | 2 | True | 0 | ROZPOCET
| VV |  | -(0,8*2,0+0,6*2,0+1,5*2,0+1,45*2,25+2,0*2,7) |  | -14.463 | [12 empty] | VV | 3 | 2 | True | 0 | ROZPOCET
| VV |  | "m104 | [14 empty] | VV | 3 | 1 | True | 0 | ROZPOCET
| VV |  | 5,1*2,7 |  | 13.77 | [12 empty] | VV | 3 | 2 | True | 0 | ROZPOCET
| VV |  | -(0,6*2,0) |  | -1.2 | [12 empty] | VV | 3 | 2 | True | 0 | ROZPOCET
| VV |  | "m105 | [14 empty] | VV | 3 | 1 | True | 0 | ROZPOCET
| VV |  | 10,7*2,7 |  | 28.89 | [12 empty] | VV | 3 | 2 | True | 0 | ROZPOCET
| VV |  | -(0,8*2,0+1,15*1,5) |  | -3.325 | [12 empty] | VV | 3 | 2 | True | 0 | ROZPOCET
| VV |  | (1,15+1,5+1,5)*0,22 |  | 0.913 | [12 empty] | VV | 3 | 2 | True | 0 | ROZPOCET
| VV |  | "m106 | [14 empty] | VV | 3 | 1 | True | 0 | ROZPOCET
| VV |  | 29,1*2,7 |  | 78.57 | [12 empty] | VV | 3 | 2 | True | 0 | ROZPOCET
| VV |  | -(2,1*2,5+1,5*2,0+2,1*2,5) |  | -13.5 | [12 empty] | VV | 3 | 2 | True | 0 | ROZPOCET
| VV |  | (2,1+2,5+2,1+2,1+2,5+2,5)*0,22 |  | 3.036 | [12 empty] | VV | 3 | 2 | True | 0 | ROZPOCET
| VV |  | "m107 | [14 empty] | VV | 3 | 1 | True | 0 | ROZPOCET
| VV |  | 11,62*2,1 |  | 24.402 | [12 empty] | VV | 3 | 2 | True | 0 | ROZPOCET
| VV |  | -(0,9*2,0+0,8*2,0+2,0*2,1) |  | -7.6 | [12 empty] | VV | 3 | 2 | True | 0 | ROZPOCET
| VV |  | (0,9+2,05+2,05)*0,22 |  | 1.1 | [12 empty] | VV | 3 | 2 | True | 0 | ROZPOCET
| VV |  | "m108 | [14 empty] | VV | 3 | 1 | True | 0 | ROZPOCET
| VV |  | 12,02*2,1 |  | 25.242 | [12 empty] | VV | 3 | 2 | True | 0 | ROZPOCET
| VV |  | -(0,6*0,6+0,8*2,0) |  | -1.96 | [12 empty] | VV | 3 | 2 | True | 0 | ROZPOCET
| VV |  | (0,6+0,6+0,6)*0,22 |  | 0.396 | [12 empty] | VV | 3 | 2 | True | 0 | ROZPOCET
| VV |  | "m109 | [14 empty] | VV | 3 | 1 | True | 0 | ROZPOCET
| VV |  | 11,9*2,7+(1,0+1,0)*0,9 |  | 33.93 | [12 empty] | VV | 3 | 2 | True | 0 | ROZPOCET
| VV |  | -(2,0*2,7+0,8*2,0+1,45*2,25) |  | -10.263 | [12 empty] | VV | 3 | 2 | True | 0 | ROZPOCET
| VV |  | "m110 | [14 empty] | VV | 3 | 1 | True | 0 | ROZPOCET
| VV |  | 5,1*2,7 |  | 13.77 | [12 empty] | VV | 3 | 2 | True | 0 | ROZPOCET
| VV |  | -(0,6*2,0) |  | -1.2 | [12 empty] | VV | 3 | 2 | True | 0 | ROZPOCET
| VV |  | "m111 | [14 empty] | VV | 3 | 1 | True | 0 | ROZPOCET
| VV |  | 10,7*2,7 |  | 28.89 | [12 empty] | VV | 3 | 2 | True | 0 | ROZPOCET
| VV |  | -(0,8*2,0+1,15*1,5) |  | -3.325 | [12 empty] | VV | 3 | 2 | True | 0 | ROZPOCET
| VV |  | (1,15+1,5+1,5)*0,22 |  | 0.913 | [12 empty] | VV | 3 | 2 | True | 0 | ROZPOCET
| VV |  | Mezisoučet |  | 271.674 | [12 empty] | VV | 3 | 3 | True | 0 | ROZPOCET
| VV |  | "m201 | [14 empty] | VV | 3 | 1 | True | 0 | ROZPOCET
| VV |  | 31,4*3,8 |  | 119.32 | [12 empty] | VV | 3 | 2 | True | 0 | ROZPOCET
| VV |  | -(4,8*1,5*2+0,8*2,0) |  | -16 | [12 empty] | VV | 3 | 2 | True | 0 | ROZPOCET
| VV |  | (4,8+1,5+1,5)*2*0,22 |  | 3.432 | [12 empty] | VV | 3 | 2 | True | 0 | ROZPOCET
| VV |  | "m202+m203+schodiště | [14 empty] | VV | 3 | 1 | True | 0 | ROZPOCET
| VV |  | 22,3*3,2 |  | 71.36 | [12 empty] | VV | 3 | 2 | True | 0 | ROZPOCET
| VV |  | -(1,5*2,0+0,9*2,0+0,8*2,0) |  | -6.4 | [12 empty] | VV | 3 | 2 | True | 0 | ROZPOCET
| VV |  | "m204 | [14 empty] | VV | 3 | 1 | True | 0 | ROZPOCET
| VV |  | 24,5*3,0 |  | 73.5 | [12 empty] | VV | 3 | 2 | True | 0 | ROZPOCET
| VV |  | -(1,5*2,0+4,8*1,2+1,15*1,5) |  | -10.485 | [12 empty] | VV | 3 | 2 | True | 0 | ROZPOCET
| VV |  | (1,15+1,5+1,5+4,8+1,2+1,2)*0,22 |  | 2.497 | [12 empty] | VV | 3 | 2 | True | 0 | ROZPOCET
| VV |  | "m205 | [14 empty] | VV | 3 | 1 | True | 0 | ROZPOCET
| VV |  | 24,5 |  | 24.5 | [12 empty] | VV | 3 | 2 | True | 0 | ROZPOCET
| VV |  | -(0,9*2,0+4,8*1,2+1,15*1,5) |  | -9.285 | [12 empty] | VV | 3 | 2 | True | 0 | ROZPOCET
| VV |  | (4,8+1,2+1,2+1,15+1,5+1,5)*0,22 |  | 2.497 | [12 empty] | VV | 3 | 2 | True | 0 | ROZPOCET
| VV |  | Mezisoučet |  | 254.936 | [12 empty] | VV | 3 | 3 | True | 0 | ROZPOCET
| VV |  | "-hrubé omítky | [14 empty] | VV | 3 | 1 | True | 0 | ROZPOCET
| VV |  | -62,03 |  | -62.03 | [12 empty] | VV | 3 | 2 | True | 0 | ROZPOCET
| VV |  | Součet |  | 464.58 | [12 empty] | VV | 3 | 4 | True | 1 | ROZPOCET
16 | K | 619995001 | Začištění omítek (s dodáním hmot) kolem oken, dveří, podlah, obkladů apod. | m | 128.05 |  | 0 | CS ÚRS 2025 01 |  | základní |  | 0 | 0.0015 | 0.19208 | 0 | 0 | 4 | K | 3 |  |  |  | ROZPOCET | 0 | 0 | 0 | 0 | 0 | 1 | 0 | 4 | -1817270477
| Online PSC |  | https://podminky.urs.cz/item/CS_URS_2025_01/619995001 | [14 empty] | Online PSC | 3
| VV |  | 128,050 |  | 128.05 | [12 empty] | VV | 3 | 2 | True | 1 | ROZPOCET
17 | K | 622143003 | Montáž omítkových profilů plastových, pozinkovaných nebo dřevěných upevněných vtlačením do podkladní vrstvy nebo přibitím rohových s tkaninou | m | 126.2 |  | 0 | CS ÚRS 2025 01 |  | základní |  | 0 | 0 | 0 | 0 | 0 | 4 | K | 3 |  |  |  | ROZPOCET | 0 | 0 | 0 | 0 | 0 | 1 | 0 | 4 | -1554353489
| Online PSC |  | https://podminky.urs.cz/item/CS_URS_2025_01/622143003 | [14 empty] | Online PSC | 3
| VV |  | "1NP | [14 empty] | VV | 3 | 1 | True | 0 | ROZPOCET
| VV |  | "rohy místnosti | [14 empty] | VV | 3 | 1 | True | 0 | ROZPOCET
| VV |  | 2,7*10 |  | 27 | [12 empty] | VV | 3 | 2 | True | 0 | ROZPOCET
| VV |  | "kolem oken | [14 empty] | VV | 3 | 1 | True | 0 | ROZPOCET
| VV |  | (2,1+2,5+2,1)*2 |  | 13.4 | [12 empty] | VV | 3 | 2 | True | 0 | ROZPOCET
| VV |  | (1,15+1,5+1,5)*2 |  | 8.3 | [12 empty] | VV | 3 | 2 | True | 0 | ROZPOCET
| VV |  | (0,6+0,6+0,6)*2 |  | 3.6 | [12 empty] | VV | 3 | 2 | True | 0 | ROZPOCET
| VV |  | (1,7+2,05+2,05) |  | 5.8 | [12 empty] | VV | 3 | 2 | True | 0 | ROZPOCET
| VV |  | (0,9+2,05+2,05) |  | 5 | [12 empty] | VV | 3 | 2 | True | 0 | ROZPOCET
| VV |  | "2NP | [14 empty] | VV | 3 | 1 | True | 0 | ROZPOCET
| VV |  | "rohy místnosti | [14 empty] | VV | 3 | 1 | True | 0 | ROZPOCET
| VV |  | 8*3,1 |  | 24.8 | [12 empty] | VV | 3 | 2 | True | 0 | ROZPOCET
| VV |  | "kolem oken | [14 empty] | VV | 3 | 1 | True | 0 | ROZPOCET
| VV |  | (4,8+1,2+1,2)*2 |  | 14.4 | [12 empty] | VV | 3 | 2 | True | 0 | ROZPOCET
| VV |  | (1,15+1,5+1,5)*2 |  | 8.3 | [12 empty] | VV | 3 | 2 | True | 0 | ROZPOCET
| VV |  | (4,8+1,5+1,5)*2 |  | 15.6 | [12 empty] | VV | 3 | 2 | True | 0 | ROZPOCET
| VV |  | Součet |  | 126.2 | [12 empty] | VV | 3 | 4 | True | 1 | ROZPOCET
18 | M | 590514800-1 | lišta rohová Al 10/10 cm s tkaninou bal. 2,5 m | m | 132.51 |  | 0 |  |  | základní |  | 0 | 3e-05 | 0.0039753 | 0 | 0 | 8 | M | 3 |  |  |  | ROZPOCET | 0 | 0 | 0 | 0 | 0 | 1 | 0 | 4 | -1397638742
| VV |  | 126,2*1,05 "Přepočtené koeficientem množství |  | 132.51 | [12 empty] | VV | 3 | 2 | True | 1 | ROZPOCET
19 | K | 622143004 | Montáž omítkových profilů plastových, pozinkovaných nebo dřevěných upevněných vtlačením do podkladní vrstvy nebo přibitím začišťovacích samolepících pro vytvoření dilatujícího spoje s okenním rámem | m | 74.4 |  | 0 | CS ÚRS 2025 01 |  | základní |  | 0 | 0 | 0 | 0 | 0 | 4 | K | 3 |  |  |  | ROZPOCET | 0 | 0 | 0 | 0 | 0 | 1 | 0 | 4 | 727589166
| Online PSC |  | https://podminky.urs.cz/item/CS_URS_2025_01/622143004 | [14 empty] | Online PSC | 3
| VV |  | "1NP | [14 empty] | VV | 3 | 1 | True | 0 | ROZPOCET
| VV |  | "kolem oken | [14 empty] | VV | 3 | 1 | True | 0 | ROZPOCET
| VV |  | (2,1+2,5+2,1)*2 |  | 13.4 | [12 empty] | VV | 3 | 2 | True | 0 | ROZPOCET
| VV |  | (1,15+1,5+1,5)*2 |  | 8.3 | [12 empty] | VV | 3 | 2 | True | 0 | ROZPOCET
| VV |  | (0,6+0,6+0,6)*2 |  | 3.6 | [12 empty] | VV | 3 | 2 | True | 0 | ROZPOCET
| VV |  | (1,7+2,05+2,05) |  | 5.8 | [12 empty] | VV | 3 | 2 | True | 0 | ROZPOCET
| VV |  | (0,9+2,05+2,05) |  | 5 | [12 empty] | VV | 3 | 2 | True | 0 | ROZPOCET
| VV |  | "2NP | [14 empty] | VV | 3 | 1 | True | 0 | ROZPOCET
| VV |  | "kolem oken | [14 empty] | VV | 3 | 1 | True | 0 | ROZPOCET
| VV |  | (4,8+1,2+1,2)*2 |  | 14.4 | [12 empty] | VV | 3 | 2 | True | 0 | ROZPOCET
| VV |  | (1,15+1,5+1,5)*2 |  | 8.3 | [12 empty] | VV | 3 | 2 | True | 0 | ROZPOCET
| VV |  | (4,8+1,5+1,5)*2 |  | 15.6 | [12 empty] | VV | 3 | 2 | True | 0 | ROZPOCET
| VV |  | Součet |  | 74.4 | [12 empty] | VV | 3 | 4 | True | 1 | ROZPOCET
20 | M | 590514760 | profil okenní začišťovací se sklovláknitou armovací tkaninou 9 mm/2,4 m (APU lišta) | m | 78.12 |  | 0 |  |  | základní |  | 0 | 4e-05 | 0.0031248 | 0 | 0 | 8 | M | 3 |  |  |  | ROZPOCET | 0 | 0 | 0 | 0 | 0 | 1 | 0 | 4 | -2065631316
| VV |  | 74,4*1,05 "Přepočtené koeficientem množství |  | 78.12 | [12 empty] | VV | 3 | 2 | True | 1 | ROZPOCET
21 | K | 629991011 | Zakrytí vnějších ploch před znečištěním včetně pozdějšího odkrytí výplní otvorů a svislých ploch fólií přilepenou lepící páskou | m2 | 46.49 |  | 0 | CS ÚRS 2025 01 |  | základní |  | 0 | 2e-05 | 0.0009298 | 1e-05 | 0.0004649 | 4 | K | 3 |  |  |  | ROZPOCET | 0 | 0 | 0 | 0 | 0 | 1 | 0 | 4 | -1642957973
| Online PSC |  | https://podminky.urs.cz/item/CS_URS_2025_01/629991011 | [14 empty] | Online PSC | 3
| VV |  | 2,1*2,5*2 |  | 10.5 | [12 empty] | VV | 3 | 2 | True | 0 | ROZPOCET
| VV |  | 1,15*1,5*2 |  | 3.45 | [12 empty] | VV | 3 | 2 | True | 0 | ROZPOCET
| VV |  | 0,6*0,6 |  | 0.36 | [12 empty] | VV | 3 | 2 | True | 0 | ROZPOCET
| VV |  | 0,9*2,05 |  | 1.845 | [12 empty] | VV | 3 | 2 | True | 0 | ROZPOCET
| VV |  | 1,7*2,05 |  | 3.485 | [12 empty] | VV | 3 | 2 | True | 0 | ROZPOCET
| VV |  | 0,6*0,6 |  | 0.36 | [12 empty] | VV | 3 | 2 | True | 0 | ROZPOCET
| VV |  | 4,8*1,2*4 |  | 23.04 | [12 empty] | VV | 3 | 2 | True | 0 | ROZPOCET
| VV |  | 1,15*1,5*2 |  | 3.45 | [12 empty] | VV | 3 | 2 | True | 0 | ROZPOCET
| VV |  | Součet |  | 46.49 | [12 empty] | VV | 3 | 4 | True | 1 | ROZPOCET
22 | K | 612821012 | Sanační omítka vnitřních ploch stěn pro vlhké a zasolené zdivo, prováděná ve dvou vrstvách, tl. jádrové omítky do 30 mm ručně štuková | m2 | 145.238 |  | 0 |  |  | základní |  | 0 | 0.0345 | 5.0107 | 0 | 0 | 4 | K | 3 |  |  |  | ROZPOCET | 0 | 0 | 0 | 0 | 0 | 1 | 0 | 4 | -726779581
| VV |  | "m101 | [14 empty] | VV | 3 | 1 | True | 0 | ROZPOCET
| VV |  | 21,62*2,1 |  | 45.402 | [12 empty] | VV | 3 | 2 | True | 0 | ROZPOCET
| VV |  | -(2,0*2,1+0,8*2,0+1,5*2,0) |  | -8.8 | [12 empty] | VV | 3 | 2 | True | 0 | ROZPOCET
| VV |  | (1,5+2,0+2,0)*0,22 |  | 1.21 | [12 empty] | VV | 3 | 2 | True | 0 | ROZPOCET
| VV |  | "m102 | [14 empty] | VV | 3 | 1 | True | 0 | ROZPOCET
| VV |  | 22,1*2,1 |  | 46.41 | [12 empty] | VV | 3 | 2 | True | 0 | ROZPOCET
| VV |  | -(0,8*2,0+0,6*0,6) |  | -1.96 | [12 empty] | VV | 3 | 2 | True | 0 | ROZPOCET
| VV |  | (0,6+0,6+0,6)*0,22 |  | 0.396 | [12 empty] | VV | 3 | 2 | True | 0 | ROZPOCET
| VV |  | "m107 | [14 empty] | VV | 3 | 1 | True | 0 | ROZPOCET
| VV |  | 11,62*2,1 |  | 24.402 | [12 empty] | VV | 3 | 2 | True | 0 | ROZPOCET
| VV |  | -(0,9*2,0+0,8*2,0+2,0*2,1) |  | -7.6 | [12 empty] | VV | 3 | 2 | True | 0 | ROZPOCET
| VV |  | (0,9+2,05+2,05)*0,22 |  | 1.1 | [12 empty] | VV | 3 | 2 | True | 0 | ROZPOCET
| VV |  | "m108 | [14 empty] | VV | 3 | 1 | True | 0 | ROZPOCET
| VV |  | 22,02*2,1 |  | 46.242 | [12 empty] | VV | 3 | 2 | True | 0 | ROZPOCET
| VV |  | -(0,6*0,6+0,8*2,0) |  | -1.96 | [12 empty] | VV | 3 | 2 | True | 0 | ROZPOCET
| VV |  | (0,6+0,6+0,6)*0,22 |  | 0.396 | [12 empty] | VV | 3 | 2 | True | 0 | ROZPOCET
| VV |  | Součet |  | 145.238 | [12 empty] | VV | 3 | 4 | True | 1 | ROZPOCET
| D | 62 | Úprava povrchů vnějších |  |  |  | 0 |  |  |  |  | 0 |  | 0.052503 |  | 0 | 1 | D | 2 |  |  |  | ROZPOCET | [6 empty] | 0
172 | K | 621211031 | Montáž kontaktního zateplení lepením a mechanickým kotvením z polystyrenových desek (dodávka ve specifikaci) na vnější podhledy, na podklad betonový nebo z lehčeného betonu nebo keramický, tloušťky desek přes 120 do 160 mm | m2 | 2.07 |  | 0 | CS ÚRS 2025 01 |  | základní |  | 0 | 0.0087 | 0.018009 | 0 | 0 | 4 | K | 3 |  |  |  | ROZPOCET | 0 | 0 | 0 | 0 | 0 | 1 | 0 | 4 | -1930965764
| Online PSC |  | https://podminky.urs.cz/item/CS_URS_2025_01/621211031 | [14 empty] | Online PSC | 3
| VV |  | 0,9*2,3 |  | 2.07 | [12 empty] | VV | 3 | 2 | True | 1 | ROZPOCET
173 | M | 28375985 | deska EPS 100 fasádní λ=0,037 tl 160mm | m2 | 2.174 |  | 0 | CS ÚRS 2025 01 |  | základní |  | 0 | 0.00368 | 0.0080003 | 0 | 0 | 8 | M | 3 |  |  |  | ROZPOCET | 0 | 0 | 0 | 0 | 0 | 1 | 0 | 4 | 1716342190
| VV |  | 2,07*1,05 'Přepočtené koeficientem množství |  | 2.174 | [12 empty] | VV | 3 | 2 | False | 1 | ROZPOCET
175 | K | 622131121 | Podkladní a spojovací vrstva vnějších omítaných ploch penetrace nanášená ručně stěn | m2 | 2.25 |  | 0 | CS ÚRS 2025 01 |  | základní |  | 0 | 0.00026 | 0.000585 | 0 | 0 | 4 | K | 3 |  |  |  | ROZPOCET | 0 | 0 | 0 | 0 | 0 | 1 | 0 | 4 | -397831140
| Online PSC |  | https://podminky.urs.cz/item/CS_URS_2025_01/622131121 | [14 empty] | Online PSC | 3
| VV |  | 0,9*2,5 |  | 2.25 | [12 empty] | VV | 3 | 2 | True | 1 | ROZPOCET
176 | K | 622151021 | Penetrační nátěr vnějších pastovitých tenkovrstvých omítek mozaikových akrylátový stěn | m2 | 0.27 |  | 0 | CS ÚRS 2025 01 |  | základní |  | 0 | 0.00018 | 4.86e-05 | 0 | 0 | 4 | K | 3 |  |  |  | ROZPOCET | 0 | 0 | 0 | 0 | 0 | 1 | 0 | 4 | -748787795
| Online PSC |  | https://podminky.urs.cz/item/CS_URS_2025_01/622151021 | [14 empty] | Online PSC | 3
| VV |  | 0,9*0,3 |  | 0.27 | [12 empty] | VV | 3 | 2 | True | 1 | ROZPOCET
178 | K | 622151031 | Penetrační nátěr vnějších pastovitých tenkovrstvých omítek silikonový stěn | m2 | 1.8 |  | 0 | CS ÚRS 2025 01 |  | základní |  | 0 | 0.00014 | 0.000252 | 0 | 0 | 4 | K | 3 |  |  |  | ROZPOCET | 0 | 0 | 0 | 0 | 0 | 1 | 0 | 4 | -2024963401
| Online PSC |  | https://podminky.urs.cz/item/CS_URS_2025_01/622151031 | [14 empty] | Online PSC | 3
| VV |  | 0,9*2 |  | 1.8 | [12 empty] | VV | 3 | 2 | True | 1 | ROZPOCET
171 | K | 622212051 | Montáž kontaktního zateplení vnějšího ostění, nadpraží nebo parapetu lepením z polystyrenových desek (dodávka ve specifikaci) hloubky špalet přes 200 do 400 mm, tloušťky desek do 40 mm | m | 7.1 |  | 0 | CS ÚRS 2025 01 |  | základní |  | 0 | 0.00339 | 0.024069 | 0 | 0 | 4 | K | 3 |  |  |  | ROZPOCET | 0 | 0 | 0 | 0 | 0 | 1 | 0 | 4 | 2117644707
| Online PSC |  | https://podminky.urs.cz/item/CS_URS_2025_01/622212051 | [14 empty] | Online PSC | 3
| VV |  | 0,6*2+0,9 |  | 2.1 | [12 empty] | VV | 3 | 2 | True | 0 | ROZPOCET
| VV |  | 2,5*2+2,1 |  | 7.1 | [12 empty] | VV | 3 | 2 | True | 1 | ROZPOCET
177 | K | 622511112 | Omítka tenkovrstvá akrylátová vnějších ploch probarvená bez penetrace mozaiková střednězrnná stěn | m2 | 0.27 |  | 0 | CS ÚRS 2025 01 |  | základní |  | 0 | 0.0057 | 0.001539 | 0 | 0 | 4 | K | 3 |  |  |  | ROZPOCET | 0 | 0 | 0 | 0 | 0 | 1 | 0 | 4 | 1124452503
| Online PSC |  | https://podminky.urs.cz/item/CS_URS_2025_01/622511112 | [14 empty] | Online PSC | 3
174 | K | 629995101 | Očištění vnějších ploch tlakovou vodou omytím tlakovou vodou | m2 | 2.25 |  | 0 | CS ÚRS 2025 01 |  | základní |  | 0 | 0 | 0 | 0 | 0 | 4 | K | 3 |  |  |  | ROZPOCET | 0 | 0 | 0 | 0 | 0 | 1 | 0 | 4 | -794211712
| Online PSC |  | https://podminky.urs.cz/item/CS_URS_2025_01/629995101 | [14 empty] | Online PSC | 3
| VV |  | stávající fasáda | [14 empty] | VV | 3 | 1 | True | 0 | ROZPOCET
| VV |  | 0,9*2,5 |  | 2.25 | [12 empty] | VV | 3 | 2 | True | 1 | ROZPOCET
| D | 63 | Podlahy a podlahové konstrukce |  |  |  | 0 |  |  |  |  | 0 |  | 232.1099 |  | 0 | 1 | D | 2 |  |  |  | ROZPOCET | [6 empty] | 0
163 | K | 63131-1 | Stávající betonová mazanina- případná vysprávka lokálních poruch | m2 | 96.51 |  | 0 |  |  | základní |  | 0 | 2.301 | 222.0714 | 0 | 0 | 4 | K | 3 |  |  |  | ROZPOCET | 0 | 0 | 0 | 0 | 0 | 1 | 0 | 4 | 1045980835
| VV |  | "podlaha P1 | [14 empty] | VV | 3 | 1 | True | 0 | ROZPOCET
| VV |  | 33,07 |  | 33.07 | [12 empty] | VV | 3 | 2 | True | 0 | ROZPOCET
| VV |  | "podlaha P2 | [14 empty] | VV | 3 | 1 | True | 0 | ROZPOCET
| VV |  | 9,05+9,03+9,95+9,03+6,37+1,49+9,05+9,47 |  | 63.44 | [12 empty] | VV | 3 | 2 | True | 0 | ROZPOCET
| VV |  | Součet |  | 96.51 | [12 empty] | VV | 3 | 4 | True | 1 | ROZPOCET
24 | K | 631311113 | Mazanina z betonu prostého bez zvýšených nároků na prostředí tl. přes 50 do 80 mm tř. C 12/15 | m3 | 4.169 |  | 0 | CS ÚRS 2025 01 |  | základní |  | 0 | 2.301 | 9.593 | 0 | 0 | 4 | K | 3 |  |  |  | ROZPOCET | 0 | 0 | 0 | 0 | 0 | 1 | 0 | 4 | -1964486144
| Online PSC |  | https://podminky.urs.cz/item/CS_URS_2025_01/631311113 | [14 empty] | Online PSC | 3
| VV |  | "podlaha P3 | [14 empty] | VV | 3 | 1 | True | 0 | ROZPOCET
| VV |  | (10,5+36,99+10,5)*0,04 |  | 2.32 | [12 empty] | VV | 3 | 2 | True | 0 | ROZPOCET
| VV |  | "podlaha P4 | [14 empty] | VV | 3 | 1 | True | 0 | ROZPOCET
| VV |  | (28,7+9,9+7,63)*0,04 |  | 1.849 | [12 empty] | VV | 3 | 2 | True | 0 | ROZPOCET
| VV |  | Součet |  | 4.169 | [12 empty] | VV | 3 | 4 | True | 1 | ROZPOCET
25 | K | 63131901 | Příplatek k cenám mazanin za úpravu povrchu mazaniny přehlazením | m3 | 4.169 |  | 0 |  |  | základní |  | 0 | 0 | 0 | 0 | 0 | 4 | K | 3 |  |  |  | ROZPOCET | 0 | 0 | 0 | 0 | 0 | 1 | 0 | 4 | -319602591
| VV |  | "podlaha P3 | [14 empty] | VV | 3 | 1 | True | 0 | ROZPOCET
| VV |  | (10,5+36,99+10,5)*0,04 |  | 2.32 | [12 empty] | VV | 3 | 2 | True | 0 | ROZPOCET
| VV |  | "podlaha P4 | [14 empty] | VV | 3 | 1 | True | 0 | ROZPOCET
| VV |  | (28,7+9,9+7,63)*0,04 |  | 1.849 | [12 empty] | VV | 3 | 2 | True | 0 | ROZPOCET
| VV |  | Součet |  | 4.169 | [12 empty] | VV | 3 | 4 | True | 1 | ROZPOCET
26 | K | 63131917 | Příplatek k cenám mazanin za stržení povrchu spodní vrstvy mazaniny latí před vložením výztuže nebo pletiva | m3 | 4.169 |  | 0 |  |  | základní |  | 0 | 0 | 0 | 0 | 0 | 4 | K | 3 |  |  |  | ROZPOCET | 0 | 0 | 0 | 0 | 0 | 1 | 0 | 4 | 1560721667
| VV |  | "podlaha P3 | [14 empty] | VV | 3 | 1 | True | 0 | ROZPOCET
| VV |  | (10,5+36,99+10,5)*0,04 |  | 2.32 | [12 empty] | VV | 3 | 2 | True | 0 | ROZPOCET
| VV |  | "podlaha P4 | [14 empty] | VV | 3 | 1 | True | 0 | ROZPOCET
| VV |  | (28,7+9,9+7,63)*0,04 |  | 1.849 | [12 empty] | VV | 3 | 2 | True | 0 | ROZPOCET
| VV |  | Součet |  | 4.169 | [12 empty] | VV | 3 | 4 | True | 1 | ROZPOCET
27 | K | 631362021 | Výztuž mazanin ze svařovaných sítí z drátů typu KARI | t | 0.362 |  | 0 | CS ÚRS 2025 01 |  | základní |  | 0 | 1.0628 | 0.38472 | 0 | 0 | 4 | K | 3 |  |  |  | ROZPOCET | 0 | 0 | 0 | 0 | 0 | 1 | 0 | 4 | -1355247572
| Online PSC |  | https://podminky.urs.cz/item/CS_URS_2025_01/631362021 | [14 empty] | Online PSC | 3
| VV |  | (29,6+5,3+3,5+28,8+32,4)*0,00303*1,2 |  | 0.362 | [12 empty] | VV | 3 | 2 | True | 1 | ROZPOCET
28 | K | 632481213 | Separační vrstva k oddělení podlahových vrstev z polyetylénové fólie | m2 | 104.22 |  | 0 | CS ÚRS 2025 01 |  | základní |  | 0 | 0.00013 | 0.013549 | 0 | 0 | 4 | K | 3 |  |  |  | ROZPOCET | 0 | 0 | 0 | 0 | 0 | 1 | 0 | 4 | -130174366
| Online PSC |  | https://podminky.urs.cz/item/CS_URS_2025_01/632481213 | [14 empty] | Online PSC | 3
| VV |  | "podlaha P3 | [14 empty] | VV | 3 | 1 | True | 0 | ROZPOCET
| VV |  | (10,5+36,99+10,5) |  | 57.99 | [12 empty] | VV | 3 | 2 | True | 0 | ROZPOCET
| VV |  | "podlaha P4 | [14 empty] | VV | 3 | 1 | True | 0 | ROZPOCET
| VV |  | (28,7+9,9+7,63) |  | 46.23 | [12 empty] | VV | 3 | 2 | True | 0 | ROZPOCET
| VV |  | Součet |  | 104.22 | [12 empty] | VV | 3 | 4 | True | 1 | ROZPOCET
29 | K | 634111113 | Obvodová dilatace mezi stěnou a mazaninou nebo potěrem pružnou těsnicí páskou na bázi syntetického kaučuku výšky 80 mm | m | 115.25 |  | 0 | CS ÚRS 2025 01 |  | základní |  | 0 | 0.00041 | 0.047252 | 0 | 0 | 4 | K | 3 |  |  |  | ROZPOCET | 0 | 0 | 0 | 0 | 0 | 1 | 0 | 4 | 2010814446
| Online PSC |  | https://podminky.urs.cz/item/CS_URS_2025_01/634111113 | [14 empty] | Online PSC | 3
| VV |  | "obvody místností | [14 empty] | VV | 3 | 1 | True | 0 | ROZPOCET
| VV |  | "2NP | [14 empty] | VV | 3 | 1 | True | 0 | ROZPOCET
| VV |  | 31,79+15,36+12,26+13+29,84+13 |  | 115.25 | [12 empty] | VV | 3 | 2 | True | 1 | ROZPOCET
| D | 9 | Ostatní konstrukce a práce, bourání |  |  |  | 0 |  |  |  |  | 0 |  | 0.01024 |  | 114.7405 | 1 | D | 1 |  |  |  | ROZPOCET | [6 empty] | 0
166 | K | 968082017 | Vybourání plastových rámů oken s křídly, dveřních zárubní, vrat rámu oken s křídly, plochy přes 2 do 4 m2 | m2 | 12.92 |  | 0 | CS ÚRS 2025 01 |  | základní |  | 0 | 0 | 0 | 0.051 | 0.65892 | 4 | K | 2 |  |  |  | ROZPOCET | 0 | 0 | 0 | 0 | 0 | 1 | 0 | 4 | -799159990
| Online PSC |  | https://podminky.urs.cz/item/CS_URS_2025_01/968082017 | [14 empty] | Online PSC | 2
| VV |  | 2*2,1*2,5+1,1*2,2 |  | 12.92 | [12 empty] | VV | 2 | 2 | True | 1 | ROZPOCET
| D | 94 | Lešení a stavební výtahy |  |  |  | 0 |  |  |  |  | 0 |  | 0 |  | 0 | 1 | D | 2 |  |  |  | ROZPOCET | [6 empty] | 0
30 | K | 949101111 | Lešení pomocné pracovní pro objekty pozemních staveb pro zatížení do 150 kg/m2, o výšce lešeňové podlahy do 1,9 m | m2 | 205.67 |  | 0 | CS ÚRS 2025 01 |  | základní |  | 0 | 0 | 0 | 0 | 0 | 4 | K | 3 |  |  |  | ROZPOCET | 0 | 0 | 0 | 0 | 0 | 1 | 0 | 4 | -2057379010
| Online PSC |  | https://podminky.urs.cz/item/CS_URS_2025_01/949101111 | [14 empty] | Online PSC | 3
| VV |  | "viz. plocha místností | [14 empty] | VV | 3 | 1 | True | 0 | ROZPOCET
| VV |  | "1NP | [14 empty] | VV | 3 | 1 | True | 0 | ROZPOCET
| VV |  | 98,57 |  | 98.57 | [12 empty] | VV | 3 | 2 | True | 0 | ROZPOCET
| VV |  | "2NP | [14 empty] | VV | 3 | 1 | True | 0 | ROZPOCET
| VV |  | 29,7+28,7+32,4+3,5+3,8+3,8+5,2 |  | 107.1 | [12 empty] | VV | 3 | 2 | True | 0 | ROZPOCET
| VV |  | Součet |  | 205.67 | [12 empty] | VV | 3 | 4 | True | 1 | ROZPOCET
| D | 95 | Různé dokončovací konstrukce a práce pozemních staveb |  |  |  | 0 |  |  |  |  | 0 |  | 0.01024 |  | 0 | 1 | D | 2 |  |  |  | ROZPOCET | [6 empty] | 0
31 | K | 952901111 | Vyčištění budov nebo objektů před předáním do užívání budov bytové nebo občanské výstavby, světlé výšky podlaží do 4 m | m2 | 256 |  | 0 | CS ÚRS 2025 01 |  | základní |  | 0 | 4e-05 | 0.01024 | 0 | 0 | 4 | K | 3 |  |  |  | ROZPOCET | 0 | 0 | 0 | 0 | 0 | 1 | 0 | 4 | 1525571411
| Online PSC |  | https://podminky.urs.cz/item/CS_URS_2025_01/952901111 | [14 empty] | Online PSC | 3
| VV |  | "vnější plocha * počet pater | [14 empty] | VV | 3 | 1 | True | 0 | ROZPOCET
| VV |  | 128,0*2 |  | 256 | [12 empty] | VV | 3 | 2 | True | 1 | ROZPOCET
32 | K | x632 | Stavební přípomoce k TZB (vysekání, prostupy, zahození vč. materiálu atd.) | kpl | 1 |  | 0 |  |  | základní |  | 0 | 0 | 0 | 0 | 0 | 4 | K | 3 |  |  |  | ROZPOCET | 0 | 0 | 0 | 0 | 0 | 1 | 0 | 4 | 1532076574
| D | 96 | Bourání konstrukcí |  |  |  | 0 |  |  |  |  | 0 |  | 0 |  | 114.0816 | 1 | D | 2 |  |  |  | ROZPOCET | [6 empty] | 0
33 | K | 962032314 | Bourání zdiva nadzákladového z cihel nebo tvárnic pilířů cihelných průřezu do 0,36 m2 | m3 | 2.754 |  | 0 |  |  | základní |  | 0 | 0 | 0 | 1.8 | 4.9572 | 4 | K | 3 |  |  |  | ROZPOCET | 0 | 0 | 0 | 0 | 0 | 1 | 0 | 4 | -1218005746
| VV |  | "bourání komínu | [14 empty] | VV | 3 | 1 | True | 0 | ROZPOCET
| VV |  | 0,45*0,45*(3,4+3,4)*2 |  | 2.754 | [12 empty] | VV | 3 | 2 | True | 1 | ROZPOCET
34 | K | 962031132 | Bourání příček nebo přizdívek z cihel pálených plných nebo dutých, tl. do 100 mm | m2 | 36.792 |  | 0 | CS ÚRS 2025 01 |  | základní |  | 0 | 0 | 0 | 0.208 | 7.6527 | 4 | K | 3 |  |  |  | ROZPOCET | 0 | 0 | 0 | 0 | 0 | 1 | 0 | 4 | 1439710531
| Online PSC |  | https://podminky.urs.cz/item/CS_URS_2025_01/962031132 | [14 empty] | Online PSC | 3
| VV |  | "1NP | [14 empty] | VV | 3 | 1 | True | 0 | ROZPOCET
| VV |  | "rozšíření dveří | [14 empty] | VV | 3 | 1 | True | 0 | ROZPOCET
| VV |  | " do m1.10 | [14 empty] | VV | 3 | 1 | True | 0 | ROZPOCET
| VV |  | 0,5*2,02 |  | 1.01 | [12 empty] | VV | 3 | 2 | True | 0 | ROZPOCET
| VV |  | "do m1.05 | [14 empty] | VV | 3 | 1 | True | 0 | ROZPOCET
| VV |  | 0,9*2,02 |  | 1.818 | [12 empty] | VV | 3 | 2 | True | 0 | ROZPOCET
| VV |  | "do m1.04 | [14 empty] | VV | 3 | 1 | True | 0 | ROZPOCET
| VV |  | 3*3,2+1,2*3,2 |  | 13.44 | [12 empty] | VV | 3 | 2 | True | 0 | ROZPOCET
| VV |  | "2NP | [14 empty] | VV | 3 | 1 | True | 0 | ROZPOCET
| VV |  | "m202 | [14 empty] | VV | 3 | 1 | True | 0 | ROZPOCET
| VV |  | 0,6*4,0 |  | 2.4 | [12 empty] | VV | 3 | 2 | True | 0 | ROZPOCET
| VV |  | 2,0*3,83 |  | 7.66 | [12 empty] | VV | 3 | 2 | True | 0 | ROZPOCET
| VV |  | "m207 | [14 empty] | VV | 3 | 1 | True | 0 | ROZPOCET
| VV |  | 2,0*3,83 |  | 7.66 | [12 empty] | VV | 3 | 2 | True | 0 | ROZPOCET
| VV |  | 0,6*4,0 |  | 2.4 | [12 empty] | VV | 3 | 2 | True | 0 | ROZPOCET
| VV |  | "m204 | [14 empty] | VV | 3 | 1 | True | 0 | ROZPOCET
| VV |  | 0,2*2,02 |  | 0.404 | [12 empty] | VV | 3 | 2 | True | 0 | ROZPOCET
| VV |  | Součet |  | 36.792 | [12 empty] | VV | 3 | 4 | True | 1 | ROZPOCET
35 | K | 965042141 | Bourání mazanin betonových nebo z litého asfaltu tl. do 100 mm, plochy přes 4 m2 | m3 | 19.532 |  | 0 | CS ÚRS 2025 01 |  | základní |  | 0 | 0 | 0 | 2.2 | 42.9704 | 4 | K | 3 |  |  |  | ROZPOCET | 0 | 0 | 0 | 0 | 0 | 1 | 0 | 4 | -426855039
| Online PSC |  | https://podminky.urs.cz/item/CS_URS_2025_01/965042141 | [14 empty] | Online PSC | 3
| VV |  | "viz. tabulka místností - plocha schodiště | [14 empty] | VV | 3 | 1 | True | 0 | ROZPOCET
| VV |  | (15,08+9,0+10,5+17,95+15,08+9,0+10,5+17,95-3,7*2)*0,1*2 |  | 19.532 | [12 empty] | VV | 3 | 2 | True | 1 | ROZPOCET
36 | K | 968072455 | Vybourání kovových rámů oken s křídly, dveřních zárubní, vrat, stěn, ostění nebo obkladů dveřních zárubní, plochy do 2 m2 | m2 | 22.064 |  | 0 | CS ÚRS 2025 01 |  | základní |  | 0 | 0 | 0 | 0.076 | 1.6769 | 4 | K | 3 |  |  |  | ROZPOCET | 0 | 0 | 0 | 0 | 0 | 1 | 0 | 4 | -1099657795
| Online PSC |  | https://podminky.urs.cz/item/CS_URS_2025_01/968072455 | [14 empty] | Online PSC | 3
| VV |  | "1NP | [14 empty] | VV | 3 | 1 | True | 0 | ROZPOCET
| VV |  | 0,8*1,97*5 |  | 7.88 | [12 empty] | VV | 3 | 2 | True | 0 | ROZPOCET
| VV |  | 0,6*1,97*4 |  | 4.728 | [12 empty] | VV | 3 | 2 | True | 0 | ROZPOCET
| VV |  | "2NP | [14 empty] | VV | 3 | 1 | True | 0 | ROZPOCET
| VV |  | 0,8*1,97*6 |  | 9.456 | [12 empty] | VV | 3 | 2 | True | 0 | ROZPOCET
| VV |  | Součet |  | 22.064 | [12 empty] | VV | 3 | 4 | True | 1 | ROZPOCET
147 | K | 971033651 | Vybourání otvorů ve zdivu základovém nebo nadzákladovém z cihel, tvárnic, příčkovek z cihel pálených na maltu vápennou nebo vápenocementovou plochy do 4 m2, tl. do 600 mm | m3 | 13.202 |  | 0 | CS ÚRS 2025 01 |  | základní |  | 0 | 0 | 0 | 1.8 | 23.7636 | 4 | K | 3 |  |  |  | ROZPOCET | 0 | 0 | 0 | 0 | 0 | 1 | 0 | 4 | 521473624
| Online PSC |  | https://podminky.urs.cz/item/CS_URS_2025_01/971033651 | [14 empty] | Online PSC | 3
| VV |  | "otvor mezi 1.01 a 1.06 (vč. otvoru pro překlad) | [14 empty] | VV | 3 | 1 | True | 0 | ROZPOCET
| VV |  | (1,05*2,25)*0,4 |  | 0.945 | [12 empty] | VV | 3 | 2 | True | 0 | ROZPOCET
| VV |  | (1,45+0,15+0,15)*0,16*0,4 |  | 0.112 | [12 empty] | VV | 3 | 2 | True | 0 | ROZPOCET
| VV |  | "otvor mezi 1.03 a 1.08 (vč. otvoru pro překlad) | [14 empty] | VV | 3 | 1 | True | 0 | ROZPOCET
| VV |  | (1,45*2,25)*0,4 |  | 1.305 | [12 empty] | VV | 3 | 2 | True | 0 | ROZPOCET
| VV |  | (1,45+0,15+0,15)*0,16*0,4 |  | 0.112 | [12 empty] | VV | 3 | 2 | True | 0 | ROZPOCET
| VV |  | "otvor mezi 1.04 a 1.11 (vč. otvoru pro překlad) | [14 empty] | VV | 3 | 1 | True | 0 | ROZPOCET
| VV |  | (2,35*2,64)*0,4 |  | 2.482 | [12 empty] | VV | 3 | 2 | True | 0 | ROZPOCET
| VV |  | (2,35+0,15+0,15)*0,2*0,4 |  | 0.212 | [12 empty] | VV | 3 | 2 | True | 0 | ROZPOCET
| VV |  | "otvor mezi 2.05 a 2.10 (vč. otvoru pro překlad) | [14 empty] | VV | 3 | 1 | True | 0 | ROZPOCET
| VV |  | (1,73*2,5)*0,4 |  | 1.73 | [12 empty] | VV | 3 | 2 | True | 0 | ROZPOCET
| VV |  | (1,73+0,15+0,15)*0,16*0,4 |  | 0.13 | [12 empty] | VV | 3 | 2 | True | 0 | ROZPOCET
| VV |  | "otvor mezi 2.02 a 2.07 (vč. otvoru pro překlad) | [14 empty] | VV | 3 | 1 | True | 0 | ROZPOCET
| VV |  | (2,96*2,4)*0,4 |  | 2.842 | [12 empty] | VV | 3 | 2 | True | 0 | ROZPOCET
| VV |  | (2,96+0,15+0,15)*0,2*0,4 |  | 0.261 | [12 empty] | VV | 3 | 2 | True | 0 | ROZPOCET
| VV |  | "otvor mezi 2.04 a 2.09 (vč. otvoru pro překlad) | [14 empty] | VV | 3 | 1 | True | 0 | ROZPOCET
| VV |  | (2,72*2,6)*0,4 |  | 2.829 | [12 empty] | VV | 3 | 2 | True | 0 | ROZPOCET
| VV |  | (2,72+0,15+0,15)*0,2*0,4 |  | 0.242 | [12 empty] | VV | 3 | 2 | True | 0 | ROZPOCET
| VV |  | Součet |  | 13.202 | [12 empty] | VV | 3 | 4 | True | 1 | ROZPOCET
38 | K | 974031666 | Vysekání rýh ve zdivu cihelném na maltu vápennou nebo vápenocementovou pro vtahování nosníků do zdí, před vybouráním otvoru do hl. 150 mm, při v. nosníku do 250 mm | m | 30.62 |  | 0 | CS ÚRS 2025 01 |  | základní |  | 0 | 0 | 0 | 0.065 | 1.9903 | 4 | K | 3 |  |  |  | ROZPOCET | 0 | 0 | 0 | 0 | 0 | 1 | 0 | 4 | -19800144
| Online PSC |  | https://podminky.urs.cz/item/CS_URS_2025_01/974031666 | [14 empty] | Online PSC | 3
| VV |  | "otvor v nosné stěně | [14 empty] | VV | 3 | 1 | True | 0 | ROZPOCET
| VV |  | "předpoklad IPE240 | [14 empty] | VV | 3 | 1 | True | 0 | ROZPOCET
| VV |  | "1NP | [14 empty] | VV | 3 | 1 | True | 0 | ROZPOCET
| VV |  | (0,25+2,35+0,25)*2 |  | 5.7 | [12 empty] | VV | 3 | 2 | True | 0 | ROZPOCET
| VV |  | (0,25+1,45+0,25)*2 |  | 3.9 | [12 empty] | VV | 3 | 2 | True | 0 | ROZPOCET
| VV |  | (0,25+1,05+0,25)*2 |  | 3.1 | [12 empty] | VV | 3 | 2 | True | 0 | ROZPOCET
| VV |  | "2np | [14 empty] | VV | 3 | 1 | True | 0 | ROZPOCET
| VV |  | (0,25+2,96+0,25)*2 |  | 6.92 | [12 empty] | VV | 3 | 2 | True | 0 | ROZPOCET
| VV |  | (0,25+1,75+0,25)*2 |  | 4.5 | [12 empty] | VV | 3 | 2 | True | 0 | ROZPOCET
| VV |  | (0,25+2,75+0,25)*2 |  | 6.5 | [12 empty] | VV | 3 | 2 | True | 0 | ROZPOCET
| VV |  | Součet |  | 30.62 | [12 empty] | VV | 3 | 4 | True | 1 | ROZPOCET
39 | K | 978011191 | Otlučení vápenných nebo vápenocementových omítek vnitřních ploch stropů, v rozsahu přes 50 do 100 % | m2 | 97.36 |  | 0 | CS ÚRS 2025 01 |  | základní |  | 0 | 0 | 0 | 0.05 | 4.868 | 4 | K | 3 |  |  |  | ROZPOCET | 0 | 0 | 0 | 0 | 0 | 1 | 0 | 4 | -473850612
| Online PSC |  | https://podminky.urs.cz/item/CS_URS_2025_01/978011191 | [14 empty] | Online PSC | 3
| VV |  | "strop nad 1NP | [14 empty] | VV | 3 | 1 | True | 0 | ROZPOCET
| VV |  | 97,36 |  | 97.36 | [12 empty] | VV | 3 | 2 | True | 0 | ROZPOCET
| VV |  | Součet |  | 97.36 | [12 empty] | VV | 3 | 4 | True | 1 | ROZPOCET
40 | K | 978013191 | Otlučení vápenných nebo vápenocementových omítek vnitřních ploch stěn s vyškrabáním spar, s očištěním zdiva, v rozsahu přes 50 do 100 % | m2 | 515.271 |  | 0 | CS ÚRS 2025 01 |  | základní |  | 0 | 0 | 0 | 0.046 | 23.7025 | 4 | K | 3 |  |  |  | ROZPOCET | 0 | 0 | 0 | 0 | 0 | 1 | 0 | 4 | 1932392135
| Online PSC |  | https://podminky.urs.cz/item/CS_URS_2025_01/978013191 | [14 empty] | Online PSC | 3
| VV |  | "viz. tabulka místností | [14 empty] | VV | 3 | 1 | True | 0 | ROZPOCET
| VV |  | "obvod* výška | [14 empty] | VV | 3 | 1 | True | 0 | ROZPOCET
| VV |  | "-otvory | [14 empty] | VV | 3 | 1 | True | 0 | ROZPOCET
| VV |  | "+ špalety | [14 empty] | VV | 3 | 1 | True | 0 | ROZPOCET
| VV |  | "1NP | [14 empty] | VV | 3 | 1 | True | 0 | ROZPOCET
| VV |  | "m101 | [14 empty] | VV | 3 | 1 | True | 0 | ROZPOCET
| VV |  | 11,62*2,07 |  | 24.053 | [12 empty] | VV | 3 | 2 | True | 0 | ROZPOCET
| VV |  | -(1,7*2,05+0,8*2,0+2,675*2,07) |  | -10.622 | [12 empty] | VV | 3 | 2 | True | 0 | ROZPOCET
| VV |  | (1,7+2,05+2,05)*0,15 |  | 0.87 | [12 empty] | VV | 3 | 2 | True | 0 | ROZPOCET
| VV |  | "m102 | [14 empty] | VV | 3 | 1 | True | 0 | ROZPOCET
| VV |  | 12,02*2,07 |  | 24.881 | [12 empty] | VV | 3 | 2 | True | 0 | ROZPOCET
| VV |  | -(0,8*2,0+0,6*0,6) |  | -1.96 | [12 empty] | VV | 3 | 2 | True | 0 | ROZPOCET
| VV |  | (0,6+0,6+0,6)*0,15 |  | 0.27 | [12 empty] | VV | 3 | 2 | True | 0 | ROZPOCET
| VV |  | "m103 | [14 empty] | VV | 3 | 1 | True | 0 | ROZPOCET
| VV |  | 13,25*2,64 |  | 34.98 | [12 empty] | VV | 3 | 2 | True | 0 | ROZPOCET
| VV |  | -(0,6*2,0+0,2*2,02+0,8*2,0+0,7*2,02+1,45*2,25+2,675*2,64+0,6*2,0) |  | -16.143 | [12 empty] | VV | 3 | 2 | True | 0 | ROZPOCET
| VV |  | 0 |  | 0 | [12 empty] | VV | 3 | 2 | True | 0 | ROZPOCET
| VV |  | "m104 | [14 empty] | VV | 3 | 1 | True | 0 | ROZPOCET
| VV |  | 5,4*2,64 |  | 14.256 | [12 empty] | VV | 3 | 2 | True | 0 | ROZPOCET
| VV |  | -(0,6*2,0) |  | -1.2 | [12 empty] | VV | 3 | 2 | True | 0 | ROZPOCET
| VV |  | 0 |  | 0 | [12 empty] | VV | 3 | 2 | True | 0 | ROZPOCET
| VV |  | "m105 | [14 empty] | VV | 3 | 1 | True | 0 | ROZPOCET
| VV |  | 11,0*2,64 |  | 29.04 | [12 empty] | VV | 3 | 2 | True | 0 | ROZPOCET
| VV |  | -(0,6*2,0+0,2*2,02+1,15*1,5) |  | -3.329 | [12 empty] | VV | 3 | 2 | True | 0 | ROZPOCET
| VV |  | (1,15+1,5+1,5)*0,15 |  | 0.623 | [12 empty] | VV | 3 | 2 | True | 0 | ROZPOCET
| VV |  | "m106 | [14 empty] | VV | 3 | 1 | True | 0 | ROZPOCET
| VV |  | 16,5*2,64 |  | 43.56 | [12 empty] | VV | 3 | 2 | True | 0 | ROZPOCET
| VV |  | -(0,8*2,0+0,7*2,02+2,1*2,5+2,35*2,25) |  | -13.552 | [12 empty] | VV | 3 | 2 | True | 0 | ROZPOCET
| VV |  | (2,1+2,5+2,5)*0,15 |  | 1.065 | [12 empty] | VV | 3 | 2 | True | 0 | ROZPOCET
| VV |  | "m107 | [14 empty] | VV | 3 | 1 | True | 0 | ROZPOCET
| VV |  | 11,62*2,07 |  | 24.053 | [12 empty] | VV | 3 | 2 | True | 0 | ROZPOCET
| VV |  | -(0,8*2,0+0,8*2,0+2,675*2,07) |  | -8.737 | [12 empty] | VV | 3 | 2 | True | 0 | ROZPOCET
| VV |  | (0,8+2,0+2,0)*0,15 |  | 0.72 | [12 empty] | VV | 3 | 2 | True | 0 | ROZPOCET
| VV |  | "m108 | [14 empty] | VV | 3 | 1 | True | 0 | ROZPOCET
| VV |  | 12,02*2,07 |  | 24.881 | [12 empty] | VV | 3 | 2 | True | 0 | ROZPOCET
| VV |  | -(0,6*0,6+0,8*2,0) |  | -1.96 | [12 empty] | VV | 3 | 2 | True | 0 | ROZPOCET
| VV |  | (0,6+0,6+0,6)*0,15 |  | 0.27 | [12 empty] | VV | 3 | 2 | True | 0 | ROZPOCET
| VV |  | "m109 | [14 empty] | VV | 3 | 1 | True | 0 | ROZPOCET
| VV |  | 13,25*2,64 |  | 34.98 | [12 empty] | VV | 3 | 2 | True | 0 | ROZPOCET
| VV |  | -(1,45*2,25+0,8*2,0+0,6*2,0+0,2*2,02+0,6*2,0+2,675*2,64) |  | -14.729 | [12 empty] | VV | 3 | 2 | True | 0 | ROZPOCET
| VV |  | 0 |  | 0 | [12 empty] | VV | 3 | 2 | True | 0 | ROZPOCET
| VV |  | "m110 | [14 empty] | VV | 3 | 1 | True | 0 | ROZPOCET
| VV |  | 5,4*2,64 |  | 14.256 | [12 empty] | VV | 3 | 2 | True | 0 | ROZPOCET
| VV |  | -(0,6*2,0) |  | -1.2 | [12 empty] | VV | 3 | 2 | True | 0 | ROZPOCET
| VV |  | 0 |  | 0 | [12 empty] | VV | 3 | 2 | True | 0 | ROZPOCET
| VV |  | "m111 | [14 empty] | VV | 3 | 1 | True | 0 | ROZPOCET
| VV |  | 11,0*2,64 |  | 29.04 | [12 empty] | VV | 3 | 2 | True | 0 | ROZPOCET
| VV |  | -(0,6*2,0+1,15*1,5+0,2*2,02) |  | -3.329 | [12 empty] | VV | 3 | 2 | True | 0 | ROZPOCET
| VV |  | (1,15+1,5+1,5)*0,15 |  | 0.623 | [12 empty] | VV | 3 | 2 | True | 0 | ROZPOCET
| VV |  | "m112 | [14 empty] | VV | 3 | 1 | True | 0 | ROZPOCET
| VV |  | 16,5*2,64 |  | 43.56 | [12 empty] | VV | 3 | 2 | True | 0 | ROZPOCET
| VV |  | -(0,8*2,0+2,35*2,25+2,1*2,5) |  | -12.138 | [12 empty] | VV | 3 | 2 | True | 0 | ROZPOCET
| VV |  | (2,1+2,5+2,5)*0,15 |  | 1.065 | [12 empty] | VV | 3 | 2 | True | 0 | ROZPOCET
| VV |  | Mezisoučet |  | 258.147 | [12 empty] | VV | 3 | 3 | True | 0 | ROZPOCET
| VV |  | "2NP | [14 empty] | VV | 3 | 1 | True | 0 | ROZPOCET
| VV |  | "m201 | [14 empty] | VV | 3 | 1 | True | 0 | ROZPOCET
| VV |  | 18,16*3,3 |  | 59.928 | [12 empty] | VV | 3 | 2 | True | 0 | ROZPOCET
| VV |  | -(4,8*1,5+2,0*3,3+1,3*3,3+2,96*2,25) |  | -24.75 | [12 empty] | VV | 3 | 2 | True | 0 | ROZPOCET
| VV |  | (4,8+1,5+1,5)*0,15 |  | 1.17 | [12 empty] | VV | 3 | 2 | True | 0 | ROZPOCET
| VV |  | "m202 | [14 empty] | VV | 3 | 1 | True | 0 | ROZPOCET
| VV |  | 13,22*3,3 |  | 43.626 | [12 empty] | VV | 3 | 2 | True | 0 | ROZPOCET
| VV |  | -(0,8*2,0+1,1*2,25+2,0*3,3+1,6*2,02) |  | -13.907 | [12 empty] | VV | 3 | 2 | True | 0 | ROZPOCET
| VV |  | 0 |  | 0 | [12 empty] | VV | 3 | 2 | True | 0 | ROZPOCET
| VV |  | "m203 | [14 empty] | VV | 3 | 1 | True | 0 | ROZPOCET
| VV |  | 13,0*3,3 |  | 42.9 | [12 empty] | VV | 3 | 2 | True | 0 | ROZPOCET
| VV |  | -(3,0*3,3+1,15*1,5+0,8*2,0) |  | -13.225 | [12 empty] | VV | 3 | 2 | True | 0 | ROZPOCET
| VV |  | (1,15+1,5+1,5)*0,15 |  | 0.623 | [12 empty] | VV | 3 | 2 | True | 0 | ROZPOCET
| VV |  | "m204 | [14 empty] | VV | 3 | 1 | True | 0 | ROZPOCET
| VV |  | 17,24*3,3 |  | 56.892 | [12 empty] | VV | 3 | 2 | True | 0 | ROZPOCET
| VV |  | -(1,6*2,02+(1,65+0,45+0,8)*3,3+4,8*1,2) |  | -18.562 | [12 empty] | VV | 3 | 2 | True | 0 | ROZPOCET
| VV |  | (4,8+1,2+1,2)*0,15 |  | 1.08 | [12 empty] | VV | 3 | 2 | True | 0 | ROZPOCET
| VV |  | "m205 | [14 empty] | VV | 3 | 1 | True | 0 | ROZPOCET
| VV |  | 18,16*3,3 |  | 59.928 | [12 empty] | VV | 3 | 2 | True | 0 | ROZPOCET
| VV |  | -(2,96*2,25+2,0*3,3+1,3*3,3+4,8*1,5) |  | -24.75 | [12 empty] | VV | 3 | 2 | True | 0 | ROZPOCET
| VV |  | (4,8+1,5+1,5)*0,15 |  | 1.17 | [12 empty] | VV | 3 | 2 | True | 0 | ROZPOCET
| VV |  | "m206 | [14 empty] | VV | 3 | 1 | True | 0 | ROZPOCET
| VV |  | 13,22*3,3 |  | 43.626 | [12 empty] | VV | 3 | 2 | True | 0 | ROZPOCET
| VV |  | -(2,0*3,3+1,1*2,25+2,0*3,3+1,55*3,3) |  | -20.79 | [12 empty] | VV | 3 | 2 | True | 0 | ROZPOCET
| VV |  | 0 |  | 0 | [12 empty] | VV | 3 | 2 | True | 0 | ROZPOCET
| VV |  | "m207 | [14 empty] | VV | 3 | 1 | True | 0 | ROZPOCET
| VV |  | 13,00*3,3 |  | 42.9 | [12 empty] | VV | 3 | 2 | True | 0 | ROZPOCET
| VV |  | -(1,55*3,3+3,0*3,3+1,15*1,5) |  | -16.74 | [12 empty] | VV | 3 | 2 | True | 0 | ROZPOCET
| VV |  | (1,15+1,5+1,5)*0,15 |  | 0.623 | [12 empty] | VV | 3 | 2 | True | 0 | ROZPOCET
| VV |  | "m208 | [14 empty] | VV | 3 | 1 | True | 0 | ROZPOCET
| VV |  | 17,24*3,3 |  | 56.892 | [12 empty] | VV | 3 | 2 | True | 0 | ROZPOCET
| VV |  | -((3,0+0,45+1,65)*3,3+4,8*1,2) |  | -22.59 | [12 empty] | VV | 3 | 2 | True | 0 | ROZPOCET
| VV |  | (4,8+1,2+1,2)*0,15 |  | 1.08 | [12 empty] | VV | 3 | 2 | True | 0 | ROZPOCET
| VV |  | Mezisoučet |  | 257.124 | [12 empty] | VV | 3 | 3 | True | 0 | ROZPOCET
| VV |  | Součet |  | 515.271 | [12 empty] | VV | 3 | 4 | True | 1 | ROZPOCET
41 | K | x654 | Statické zajištění konstrukcí při bourání | kpl | 1 |  | 0 |  |  | základní |  | 0 | 0 | 0 | 0 | 0 | 4 | K | 3 |  |  |  | ROZPOCET | 0 | 0 | 0 | 0 | 0 | 1 | 0 | 4 | 346599854
42 | K | x675 | Vyklizení objektu před zahájením prací | hod | 25 |  | 0 |  |  | základní |  | 0 | 0 | 0 | 0.1 | 2.5 | 4 | K | 3 |  |  |  | ROZPOCET | 0 | 0 | 0 | 0 | 0 | 1 | 0 | 4 | -400072827
| D | 997 | Přesun sutě |  |  |  | 0 |  |  |  |  | 0 |  | 0 |  | 0 | 1 | D | 1 |  |  |  | ROZPOCET | [6 empty] | 0
43 | K | 997013212 | Vnitrostaveništní doprava suti a vybouraných hmot vodorovně do 50 m s naložením ručně pro budovy a haly výšky přes 6 do 9 m | t | 124.37 |  | 0 | CS ÚRS 2025 01 |  | základní |  | 0 | 0 | 0 | 0 | 0 | 4 | K | 2 |  |  |  | ROZPOCET | 0 | 0 | 0 | 0 | 0 | 1 | 0 | 4 | 241073081
| Online PSC |  | https://podminky.urs.cz/item/CS_URS_2025_01/997013212 | [14 empty] | Online PSC | 2
| VV |  | 113+11,37 |  | 124.37 | [12 empty] | VV | 2 | 2 | True | 1 | ROZPOCET
44 | K | 997013501 | Odvoz suti a vybouraných hmot na skládku nebo meziskládku se složením, na vzdálenost do 1 km | t | 124.37 |  | 0 | CS ÚRS 2025 01 |  | základní |  | 0 | 0 | 0 | 0 | 0 | 4 | K | 2 |  |  |  | ROZPOCET | 0 | 0 | 0 | 0 | 0 | 1 | 0 | 4 | -534455062
| Online PSC |  | https://podminky.urs.cz/item/CS_URS_2025_01/997013501 | [14 empty] | Online PSC | 2
45 | K | 997013509 | Odvoz suti a vybouraných hmot na skládku nebo meziskládku se složením, na vzdálenost Příplatek k ceně za každý další započatý 1 km přes 1 km | t | 1865.55 |  | 0 | CS ÚRS 2025 01 |  | základní |  | 0 | 0 | 0 | 0 | 0 | 4 | K | 2 |  |  |  | ROZPOCET | 0 | 0 | 0 | 0 | 0 | 1 | 0 | 4 | -1053050238
| Online PSC |  | https://podminky.urs.cz/item/CS_URS_2025_01/997013509 | [14 empty] | Online PSC | 2
| VV |  | 124,37*15 'Přepočtené koeficientem množství |  | 1865.55 | [12 empty] | VV | 2 | 2 | False | 1 | ROZPOCET
142 | K | 997013631 | Poplatek za uložení stavebního odpadu na skládce (skládkovné) směsného stavebního a demoličního zatříděného do Katalogu odpadů pod kódem 17 09 04 | t | 49.748 |  | 0 | CS ÚRS 2025 01 |  | základní |  | 0 | 0 | 0 | 0 | 0 | 4 | K | 2 |  |  |  | ROZPOCET | 0 | 0 | 0 | 0 | 0 | 1 | 0 | 4 | -896536538
| Online PSC |  | https://podminky.urs.cz/item/CS_URS_2025_01/997013631 | [14 empty] | Online PSC | 2
| VV |  | 124,37*0,4 'Přepočtené koeficientem množství |  | 49.748 | [12 empty] | VV | 2 | 2 | False | 1 | ROZPOCET
141 | K | 997013635 | Poplatek za uložení stavebního odpadu na skládce (skládkovné) komunálního zatříděného do Katalogu odpadů pod kódem 20 03 01 | t | 49.748 |  | 0 | CS ÚRS 2025 01 |  | základní |  | 0 | 0 | 0 | 0 | 0 | 4 | K | 2 |  |  |  | ROZPOCET | 0 | 0 | 0 | 0 | 0 | 1 | 0 | 4 | 1572201347
| Online PSC |  | https://podminky.urs.cz/item/CS_URS_2025_01/997013635 | [14 empty] | Online PSC | 2
| VV |  | 124,37*0,4 'Přepočtené koeficientem množství |  | 49.748 | [12 empty] | VV | 2 | 2 | False | 1 | ROZPOCET
144 | K | 997013811 | Poplatek za uložení stavebního odpadu na skládce (skládkovné) dřevěného zatříděného do Katalogu odpadů pod kódem 17 02 01 | t | 23.63 |  | 0 | CS ÚRS 2025 01 |  | základní |  | 0 | 0 | 0 | 0 | 0 | 4 | K | 2 |  |  |  | ROZPOCET | 0 | 0 | 0 | 0 | 0 | 1 | 0 | 4 | -1904654533
| Online PSC |  | https://podminky.urs.cz/item/CS_URS_2025_01/997013811 | [14 empty] | Online PSC | 2
| VV |  | 124,37*0,19 'Přepočtené koeficientem množství |  | 23.63 | [12 empty] | VV | 2 | 2 | False | 1 | ROZPOCET
145 | K | 997013847 | Poplatek za uložení stavebního odpadu na skládce (skládkovné) asfaltového s obsahem dehtu zatříděného do Katalogu odpadů pod kódem 17 03 01 | t | 1.244 |  | 0 | CS ÚRS 2025 01 |  | základní |  | 0 | 0 | 0 | 0 | 0 | 4 | K | 2 |  |  |  | ROZPOCET | 0 | 0 | 0 | 0 | 0 | 1 | 0 | 4 | -1433283757
| Online PSC |  | https://podminky.urs.cz/item/CS_URS_2025_01/997013847 | [14 empty] | Online PSC | 2
| VV |  | 124,37*0,01 'Přepočtené koeficientem množství |  | 1.244 | [12 empty] | VV | 2 | 2 | False | 1 | ROZPOCET
| D | 998 | Přesun hmot |  |  |  | 0 |  |  |  |  | 0 |  | 0 |  | 0 | 1 | D | 1 |  |  |  | ROZPOCET | [6 empty] | 0
47 | K | 998018002 | Přesun hmot pro budovy občanské výstavby, bydlení, výrobu a služby ruční (bez užití mechanizace) vodorovná dopravní vzdálenost do 100 m pro budovy s jakoukoliv nosnou konstrukcí výšky přes 6 do 12 m | t | 268.979 |  | 0 | CS ÚRS 2025 01 |  | základní |  | 0 | 0 | 0 | 0 | 0 | 4 | K | 2 |  |  |  | ROZPOCET | 0 | 0 | 0 | 0 | 0 | 1 | 0 | 4 | 154113976
| Online PSC |  | https://podminky.urs.cz/item/CS_URS_2025_01/998018002 | [14 empty] | Online PSC | 2
| D | PSV | Práce a dodávky PSV |  |  |  | 0 |  |  |  |  | 0 |  | 10.3526 |  | 11.2748 | 2 | D | 0 |  |  |  | ROZPOCET | [6 empty] | 0
| D | 711 | Izolace proti vodě, vlhkosti a plynům |  |  |  | 0 |  |  |  |  | 0 |  | 0.3285 |  | 0 | 2 | D | 1 |  |  |  | ROZPOCET | [6 empty] | 0
157 | K | 711111052 | Provedení izolace proti zemní vlhkosti natěradly a tmely za studena na ploše vodorovné V dvojnásobným nátěrem tekutou lepenkou | m2 | 97 |  | 0 | CS ÚRS 2025 01 |  | základní |  | 0 | 0 | 0 | 0 | 0 | 16 | K | 2 |  |  |  | ROZPOCET | 0 | 0 | 0 | 0 | 0 | 1 | 0 | 16 | 1308438682
| Online PSC |  | https://podminky.urs.cz/item/CS_URS_2025_01/711111052 | [14 empty] | Online PSC | 2
158 | M | 24551030 | stěrka hydroizolační dvousložková cemento-polymerová vlákny vyztužená proti zemní vlhkosti | kg | 291 |  | 0 | CS ÚRS 2025 01 |  | základní |  | 0 | 0.001 | 0.291 | 0 | 0 | 32 | M | 2 |  |  |  | ROZPOCET | 0 | 0 | 0 | 0 | 0 | 1 | 0 | 16 | -1781284365
| P |  | Poznámka k položce: Spotřeba: 1 vrstva 1,5 kg/m2 | [14 empty] | P | 2
| VV |  | 97*3 'Přepočtené koeficientem množství |  | 291 | [12 empty] | VV | 2 | 2 | False | 1 | ROZPOCET
160 | K | 711112052 | Provedení izolace proti zemní vlhkosti natěradly a tmely za studena na ploše svislé S dvojnásobným nátěrem tekutou lepenkou | m2 | 12.5 |  | 0 | CS ÚRS 2025 01 |  | základní |  | 0 | 0 | 0 | 0 | 0 | 16 | K | 2 |  |  |  | ROZPOCET | 0 | 0 | 0 | 0 | 0 | 1 | 0 | 16 | 1793375010
| Online PSC |  | https://podminky.urs.cz/item/CS_URS_2025_01/711112052 | [14 empty] | Online PSC | 2
161 | M | 24551030 | stěrka hydroizolační dvousložková cemento-polymerová vlákny vyztužená proti zemní vlhkosti | kg | 37.5 |  | 0 | CS ÚRS 2025 01 |  | základní |  | 0 | 0.001 | 0.0375 | 0 | 0 | 32 | M | 2 |  |  |  | ROZPOCET | 0 | 0 | 0 | 0 | 0 | 1 | 0 | 16 | 491819058
| P |  | Poznámka k položce: Spotřeba: 1 vrstva 1,5 kg/m2 | [14 empty] | P | 2
| VV |  | 12,5*3 'Přepočtené koeficientem množství |  | 37.5 | [12 empty] | VV | 2 | 2 | False | 1 | ROZPOCET
159 | K | 711199095 | Příplatek k cenám provedení izolace proti zemní vlhkosti za plochu do 10 m2 natěradly za studena nebo za horka | m2 | 109.5 |  | 0 | CS ÚRS 2025 01 |  | základní |  | 0 | 0 | 0 | 0 | 0 | 16 | K | 2 |  |  |  | ROZPOCET | 0 | 0 | 0 | 0 | 0 | 1 | 0 | 16 | 1406015420
| Online PSC |  | https://podminky.urs.cz/item/CS_URS_2025_01/711199095 | [14 empty] | Online PSC | 2
| VV |  | 97+12,5 |  | 109.5 | [12 empty] | VV | 2 | 2 | True | 1 | ROZPOCET
50 | K | x36 | D+M systémové koutové pásky k tekuté hydroizolaci | m | 27.9 |  | 0 |  |  | základní |  | 0 | 0 | 0 | 0 | 0 | 16 | K | 2 |  |  |  | ROZPOCET | 0 | 0 | 0 | 0 | 0 | 1 | 0 | 16 | -1756812460
| VV |  | "vytžení 300mm na zdivo | [14 empty] | VV | 2 | 1 | True | 0 | ROZPOCET
| VV |  | "m105 | [14 empty] | VV | 2 | 1 | True | 0 | ROZPOCET
| VV |  | 10,7-0,8+0,3*4 |  | 11.1 | [12 empty] | VV | 2 | 2 | True | 0 | ROZPOCET
| VV |  | "m111 | [14 empty] | VV | 2 | 1 | True | 0 | ROZPOCET
| VV |  | 10,7-0,8+0,3*4 |  | 11.1 | [12 empty] | VV | 2 | 2 | True | 0 | ROZPOCET
| VV |  | "m104 | [14 empty] | VV | 2 | 1 | True | 0 | ROZPOCET
| VV |  | 5,1-0,6+0,3*4 |  | 5.7 | [12 empty] | VV | 2 | 2 | True | 0 | ROZPOCET
| VV |  | Součet |  | 27.9 | [12 empty] | VV | 2 | 4 | True | 1 | ROZPOCET
51 | K | 998711102 | Přesun hmot pro izolace proti vodě, vlhkosti a plynům stanovený z hmotnosti přesunovaného materiálu vodorovná dopravní vzdálenost do 50 m základní v objektech výšky přes 6 do 12 m | t | 0.765 |  | 0 | CS ÚRS 2025 01 |  | základní |  | 0 | 0 | 0 | 0 | 0 | 16 | K | 2 |  |  |  | ROZPOCET | 0 | 0 | 0 | 0 | 0 | 1 | 0 | 16 | 1143848717
| Online PSC |  | https://podminky.urs.cz/item/CS_URS_2025_01/998711102 | [14 empty] | Online PSC | 2
| D | 713 | Izolace tepelné |  |  |  | 0 |  |  |  |  | 0 |  | 0.39575 |  | 0 | 2 | D | 1 |  |  |  | ROZPOCET | [6 empty] | 0
52 | K | 713121111 | Montáž tepelné izolace podlah rohožemi, pásy, deskami, dílci, bloky (izolační materiál ve specifikaci) kladenými volně jednovrstvá | m2 | 104.22 |  | 0 | CS ÚRS 2025 01 |  | základní |  | 0 | 0 | 0 | 0 | 0 | 16 | K | 2 |  |  |  | ROZPOCET | 0 | 0 | 0 | 0 | 0 | 1 | 0 | 16 | 2035272184
| Online PSC |  | https://podminky.urs.cz/item/CS_URS_2025_01/713121111 | [14 empty] | Online PSC | 2
| VV |  | "podlaha P3 | [14 empty] | VV | 2 | 1 | True | 0 | ROZPOCET
| VV |  | (10,5+36,99+10,5) |  | 57.99 | [12 empty] | VV | 2 | 2 | True | 0 | ROZPOCET
| VV |  | "podlaha P4 | [14 empty] | VV | 2 | 1 | True | 0 | ROZPOCET
| VV |  | (28,7+9,9+7,63) |  | 46.23 | [12 empty] | VV | 2 | 2 | True | 0 | ROZPOCET
| VV |  | Součet |  | 104.22 | [12 empty] | VV | 2 | 4 | True | 1 | ROZPOCET
53 | M | 283756730 | deska pro kročejový útlum 1000x500x30 mm | m2 | 106.304 |  | 0 |  |  | základní |  | 0 | 0.00046 | 0.0489 | 0 | 0 | 32 | M | 2 |  |  |  | ROZPOCET | 0 | 0 | 0 | 0 | 0 | 1 | 0 | 16 | -1048511928
| VV |  | 104,220*1,02 "Přepočtené koeficientem množství |  | 106.304 | [12 empty] | VV | 2 | 2 | True | 1 | ROZPOCET
136 | K | 713151111 | Montáž tepelné izolace střech šikmých rohožemi, pásy, deskami (izolační materiál ve specifikaci) kladenými volně mezi krokve | m2 | 112 |  | 0 | CS ÚRS 2025 01 |  | základní |  | 0 | 0 | 0 | 0 | 0 | 16 | K | 2 |  |  |  | ROZPOCET | 0 | 0 | 0 | 0 | 0 | 1 | 0 | 16 | 1472767997
| Online PSC |  | https://podminky.urs.cz/item/CS_URS_2025_01/713151111 | [14 empty] | Online PSC | 2
139 | K | 713151121 | Montáž tepelné izolace střech šikmých rohožemi, pásy, deskami (izolační materiál ve specifikaci) kladenými volně pod krokve | m2 | 112 |  | 0 | CS ÚRS 2025 01 |  | základní |  | 0 | 0 | 0 | 0 | 0 | 16 | K | 2 |  |  |  | ROZPOCET | 0 | 0 | 0 | 0 | 0 | 1 | 0 | 16 | 1960591967
| Online PSC |  | https://podminky.urs.cz/item/CS_URS_2025_01/713151121 | [14 empty] | Online PSC | 2
137 | K | 713191411 | Montáž tepelné izolace stavebních konstrukcí - doplňky a konstrukční součásti střech šikmých provedení podkladového roštu pod krokve | m | 392 |  | 0 | CS ÚRS 2025 01 |  | základní |  | 0 | 5e-05 | 0.0196 | 0 | 0 | 16 | K | 2 |  |  |  | ROZPOCET | 0 | 0 | 0 | 0 | 0 | 1 | 0 | 16 | -1536696841
| Online PSC |  | https://podminky.urs.cz/item/CS_URS_2025_01/713191411 | [14 empty] | Online PSC | 2
| VV |  | 112*3,5 'Přepočtené koeficientem množství |  | 392 | [12 empty] | VV | 2 | 2 | False | 1 | ROZPOCET
138 | M | 60514103 | řezivo jehličnaté lať 30x50mm | m3 | 0.595 |  | 0 | CS ÚRS 2025 01 |  | základní |  | 0 | 0.55 | 0.32725 | 0 | 0 | 32 | M | 2 |  |  |  | ROZPOCET | 0 | 0 | 0 | 0 | 0 | 1 | 0 | 16 | 1405683786
| VV |  | 112*0,00531 'Přepočtené koeficientem množství |  | 0.595 | [12 empty] | VV | 2 | 2 | False | 1 | ROZPOCET
54 | K | 998713102 | Přesun hmot pro izolace tepelné stanovený z hmotnosti přesunovaného materiálu vodorovná dopravní vzdálenost do 50 m s užitím mechanizace v objektech výšky přes 6 m do 12 m | t | 0.047 |  | 0 | CS ÚRS 2025 01 |  | základní |  | 0 | 0 | 0 | 0 | 0 | 16 | K | 2 |  |  |  | ROZPOCET | 0 | 0 | 0 | 0 | 0 | 1 | 0 | 16 | -1727320988
| Online PSC |  | https://podminky.urs.cz/item/CS_URS_2025_01/998713102 | [14 empty] | Online PSC | 2
| D | 762 | Konstrukce tesařské |  |  |  | 0 |  |  |  |  | 0 |  | 0 |  | 2.48 | 2 | D | 1 |  |  |  | ROZPOCET | [6 empty] | 0
55 | K | 7622138x1 | Demontáž dřevěného schodiště se zábradlím | m | 12.4 |  | 0 |  |  | základní |  | 0 | 0 | 0 | 0.2 | 2.48 | 16 | K | 2 |  |  |  | ROZPOCET | 0 | 0 | 0 | 0 | 0 | 1 | 0 | 16 | -693831294
| VV |  | "délka měřena v řezu | [14 empty] | VV | 2 | 1 | True | 0 | ROZPOCET
| VV |  | (1,6+2,3+2,3)*2 |  | 12.4 | [12 empty] | VV | 2 | 2 | True | 1 | ROZPOCET
| D | 763 | Konstrukce suché výstavby |  |  |  | 0 |  |  |  |  | 0 |  | 1.5386 |  | 0 | 2 | D | 1 |  |  |  | ROZPOCET | [6 empty] | 0
57 | K | 763131751 | Podhled ze sádrokartonových desek ostatní práce a konstrukce na podhledech ze sádrokartonových desek montáž parotěsné zábrany | m2 | 116.812 |  | 0 | CS ÚRS 2025 01 |  | základní |  | 0 | 0 | 0 | 0 | 0 | 16 | K | 2 |  |  |  | ROZPOCET | 0 | 0 | 0 | 0 | 0 | 1 | 0 | 16 | -1758275042
| Online PSC |  | https://podminky.urs.cz/item/CS_URS_2025_01/763131751 | [14 empty] | Online PSC | 2
| VV |  | "podhled v 2NP | [14 empty] | VV | 2 | 1 | True | 0 | ROZPOCET
| VV |  | (4,22+6,8)*10,6 |  | 116.812 | [12 empty] | VV | 2 | 2 | True | 1 | ROZPOCET
58 | M | 283292760 | folie nehořlavá parotěsná pro interiér (reakce na oheň - třída E) 140 g/m2 | m2 | 128.493 |  | 0 |  |  | základní |  | 0 | 0.00014 | 0.017989 | 0 | 0 | 32 | M | 2 |  |  |  | ROZPOCET | 0 | 0 | 0 | 0 | 0 | 1 | 0 | 16 | -765041685
| VV |  | 116,812*1,1 "Přepočtené koeficientem množství |  | 128.493 | [12 empty] | VV | 2 | 2 | True | 1 | ROZPOCET
59 | K | 763161710 | Podkroví ze sádrokartonových desek dvouvrstvá spodní konstrukce z ocelových profilů CD, UD na krokvových závěsech jednoduše opláštěná deskou standardní A, tl. 12,5 mm, bez TI | m2 | 116.812 |  | 0 | CS ÚRS 2025 01 |  | základní |  | 0 | 0.01158 | 1.3527 | 0 | 0 | 16 | K | 2 |  |  |  | ROZPOCET | 0 | 0 | 0 | 0 | 0 | 1 | 0 | 16 | 860832281
| Online PSC |  | https://podminky.urs.cz/item/CS_URS_2025_01/763161710 | [14 empty] | Online PSC | 2
| VV |  | "podhled v 2NP | [14 empty] | VV | 2 | 1 | True | 0 | ROZPOCET
| VV |  | (4,22+6,8)*10,6 |  | 116.812 | [12 empty] | VV | 2 | 2 | True | 1 | ROZPOCET
153 | K | 763164631 | Obklad konstrukcí sádrokartonovými deskami včetně ochranných úhelníků ve tvaru U rozvinuté šíře přes 0,6 do 1,2 m, opláštěný deskou standardní A, tl. 12,5 mm | m | 7.5 |  | 0 | CS ÚRS 2025 01 |  | základní |  | 0 | 0.01306 | 0.09795 | 0 | 0 | 16 | K | 2 |  |  |  | ROZPOCET | 0 | 0 | 0 | 0 | 0 | 1 | 0 | 16 | -1314144441
| Online PSC |  | https://podminky.urs.cz/item/CS_URS_2025_01/763164631 | [14 empty] | Online PSC | 2
| VV |  | 2,5 "TM |  | 2.5 | [12 empty] | VV | 2 | 2 | True | 0 | ROZPOCET
| VV |  | 2,5*3 "Jekl |  | 7.5 | [12 empty] | VV | 2 | 2 | True | 1 | ROZPOCET
60 | K | 763172311 | Instalační technika pro konstrukce ze sádrokartonových desek montáž revizních dvířek velikost 200 x 200 mm | kus | 2 |  | 0 |  |  | základní |  | 0 | 2.6e-05 | 5.2e-05 | 0 | 0 | 16 | K | 2 |  |  |  | ROZPOCET | 0 | 0 | 0 | 0 | 0 | 1 | 0 | 16 | -1588664234
| VV |  | "předpokládané množství | [14 empty] | VV | 2 | 1 | True | 0 | ROZPOCET
| VV |  | 2 |  | 2 | [12 empty] | VV | 2 | 2 | True | 1 | ROZPOCET
61 | M | 590307100 | dvířka revizní s automatickým zámkem 200 x 200 mm | kus | 2 |  | 0 |  |  | základní |  | 0 | 0.00036 | 0.00072 | 0 | 0 | 32 | M | 2 |  |  |  | ROZPOCET | 0 | 0 | 0 | 0 | 0 | 1 | 0 | 16 | 1004054664
62 | K | 763411116 | Sanitární příčky vhodné do mokrého prostředí dělící z kompaktních desek tl. 13 mm | m2 | 1.92 |  | 0 | CS ÚRS 2025 01 |  | základní |  | 0 | 0.02012 | 0.03863 | 0 | 0 | 16 | K | 2 |  |  |  | ROZPOCET | 0 | 0 | 0 | 0 | 0 | 1 | 0 | 16 | -284645143
| Online PSC |  | https://podminky.urs.cz/item/CS_URS_2025_01/763411116 | [14 empty] | Online PSC | 2
| VV |  | (2,0+1,2)*2,1 |  | 6.72 | [12 empty] | VV | 2 | 2 | True | 0 | ROZPOCET
| VV |  | -0,6*2,0*4 |  | -4.8 | [12 empty] | VV | 2 | 2 | True | 0 | ROZPOCET
| VV |  | Součet |  | 1.92 | [12 empty] | VV | 2 | 4 | True | 1 | ROZPOCET
63 | K | 763411126 | Sanitární příčky vhodné do mokrého prostředí dveře vnitřní do sanitárních příček šířky do 800 mm, výšky do 2 000 mm z kompaktních desek včetně nerezového kování tl. 13 mm | kus | 1 |  | 0 | CS ÚRS 2025 01 |  | základní |  | 0 | 0.03058 | 0.03058 | 0 | 0 | 16 | K | 2 |  |  |  | ROZPOCET | 0 | 0 | 0 | 0 | 0 | 1 | 0 | 16 | -2064843366
| Online PSC |  | https://podminky.urs.cz/item/CS_URS_2025_01/763411126 | [14 empty] | Online PSC | 2
64 | K | K004 | D+M akusticky pohltivých desek lepených na stěnu | m2 | 11.5 |  | 0 |  |  | základní |  | 0 | 0 | 0 | 0 | 0 | 16 | K | 2 |  |  |  | ROZPOCET | 0 | 0 | 0 | 0 | 0 | 1 | 0 | 16 | -675689464
| VV |  | m109 | [14 empty] | VV | 2 | 1 | True | 0 | ROZPOCET
| VV |  | 4,3 |  | 4.3 | [12 empty] | VV | 2 | 2 | True | 0 | ROZPOCET
| VV |  | m205 | [14 empty] | VV | 2 | 1 | True | 0 | ROZPOCET
| VV |  | 7,2 |  | 7.2 | [12 empty] | VV | 2 | 2 | True | 0 | ROZPOCET
| VV |  | Součet |  | 11.5 | [12 empty] | VV | 2 | 4 | True | 1 | ROZPOCET
65 | K | K005 | D+M akusticky pohltivých desek lepených na strop | m2 | 73.759 |  | 0 |  |  | základní |  | 0 | 0 | 0 | 0 | 0 | 16 | K | 2 |  |  |  | ROZPOCET | 0 | 0 | 0 | 0 | 0 | 1 | 0 | 16 | -1705966562
| VV |  | m109 | [14 empty] | VV | 2 | 1 | True | 0 | ROZPOCET
| VV |  | 33,07 |  | 33.07 | [12 empty] | VV | 2 | 2 | True | 0 | ROZPOCET
| VV |  | m205 | [14 empty] | VV | 2 | 1 | True | 0 | ROZPOCET
| VV |  | 36,99*1,1 |  | 40.689 | [12 empty] | VV | 2 | 2 | True | 0 | ROZPOCET
| VV |  | Součet |  | 73.759 | [12 empty] | VV | 2 | 4 | True | 1 | ROZPOCET
66 | K | 998763302 | Přesun hmot pro konstrukce montované z desek sádrokartonových, sádrovláknitých, cementovláknitých nebo cementových stanovený z hmotnosti přesunovaného materiálu vodorovná dopravní vzdálenost do 50 m základní v objektech výšky přes 6 do 12 m | t | 1.694 |  | 0 | CS ÚRS 2025 01 |  | základní |  | 0 | 0 | 0 | 0 | 0 | 16 | K | 2 |  |  |  | ROZPOCET | 0 | 0 | 0 | 0 | 0 | 1 | 0 | 16 | 45311713
| Online PSC |  | https://podminky.urs.cz/item/CS_URS_2025_01/998763302 | [14 empty] | Online PSC | 2
| D | 764 | Konstrukce klempířské |  |  |  | 0 |  |  |  |  | 0 |  | 0 |  | 0 | 2 | D | 1 |  |  |  | ROZPOCET | [6 empty] | 0
167 | K | K048 | D+M prvku ozn. KV01- Vnější parapetní deska- podrobný popis viz. PD | m | 1.2 |  | 0 |  |  | základní |  | 0 | 0 | 0 | 0 | 0 | 16 | K | 2 |  |  |  | ROZPOCET | 0 | 0 | 0 | 0 | 0 | 1 | 0 | 16 | -675226123
| VV |  | 1,2 |  | 1.2 | [12 empty] | VV | 2 | 2 | True | 1 | ROZPOCET
| D | 765 | Krytina skládaná |  |  |  | 0 |  |  |  |  | 0 |  | 0 |  | 0.015186 | 2 | D | 1 |  |  |  | ROZPOCET | [6 empty] | 0
67 | K | 765191901 | Demontáž pojistné hydroizolační fólie kladené ve sklonu do 30° | m2 | 116.812 |  | 0 | CS ÚRS 2025 01 |  | základní |  | 0 | 0 | 0 | 0.00013 | 0.015186 | 16 | K | 2 |  |  |  | ROZPOCET | 0 | 0 | 0 | 0 | 0 | 1 | 0 | 16 | -336664084
| Online PSC |  | https://podminky.urs.cz/item/CS_URS_2025_01/765191901 | [14 empty] | Online PSC | 2
| VV |  | "podhled v 2NP | [14 empty] | VV | 2 | 1 | True | 0 | ROZPOCET
| VV |  | (4,22+6,8)*10,6 |  | 116.812 | [12 empty] | VV | 2 | 2 | True | 1 | ROZPOCET
| D | 766 | Konstrukce truhlářské |  |  |  | 0 |  |  |  |  | 0 |  | 0.3805 |  | 2.1334 | 2 | D | 1 |  |  |  | ROZPOCET | [6 empty] | 0
68 | K | 766421821 | Demontáž obložení podhledů palubkami | m2 | 112.404 |  | 0 | CS ÚRS 2025 01 |  | základní |  | 0 | 0 | 0 | 0.01098 | 1.2342 | 16 | K | 2 |  |  |  | ROZPOCET | 0 | 0 | 0 | 0 | 0 | 1 | 0 | 16 | 1335813330
| Online PSC |  | https://podminky.urs.cz/item/CS_URS_2025_01/766421821 | [14 empty] | Online PSC | 2
| VV |  | "podhled v 2NP | [14 empty] | VV | 2 | 1 | True | 0 | ROZPOCET
| VV |  | (4,22+6,8)*(5,1+5,1) |  | 112.404 | [12 empty] | VV | 2 | 2 | True | 1 | ROZPOCET
69 | K | 766421822 | Demontáž obložení podhledů podkladových roštů | m2 | 112.404 |  | 0 | CS ÚRS 2025 01 |  | základní |  | 0 | 0 | 0 | 0.008 | 0.89923 | 16 | K | 2 |  |  |  | ROZPOCET | 0 | 0 | 0 | 0 | 0 | 1 | 0 | 16 | -1853315031
| Online PSC |  | https://podminky.urs.cz/item/CS_URS_2025_01/766421822 | [14 empty] | Online PSC | 2
70 | K | 766660171 | Montáž dveřních křídel dřevěných nebo plastových otevíravých do obložkové zárubně povrchově upravených jednokřídlových, šířky do 800 mm | kus | 8 |  | 0 | CS ÚRS 2025 01 |  | základní |  | 0 | 0 | 0 | 0 | 0 | 16 | K | 2 |  |  |  | ROZPOCET | 0 | 0 | 0 | 0 | 0 | 1 | 0 | 16 | -1556187667
| Online PSC |  | https://podminky.urs.cz/item/CS_URS_2025_01/766660171 | [14 empty] | Online PSC | 2
71 | M | 611x5 | dveře vnitřní 1křídlové 60x197 cm | kus | 1 |  | 0 |  |  | základní |  | 0 | 0.0155 | 0.0155 | 0 | 0 | 32 | M | 2 |  |  |  | ROZPOCET | 0 | 0 | 0 | 0 | 0 | 1 | 0 | 16 | 197027076
72 | M | 611x6 | dveře vnitřní 1křídlové 80x197 cm | kus | 7 |  | 0 |  |  | základní |  | 0 | 0.0195 | 0.1365 | 0 | 0 | 32 | M | 2 |  |  |  | ROZPOCET | 0 | 0 | 0 | 0 | 0 | 1 | 0 | 16 | -1597431404
73 | K | 766660172 | Montáž dveřních křídel dřevěných nebo plastových otevíravých do obložkové zárubně povrchově upravených jednokřídlových, šířky přes 800 mm | kus | 2 |  | 0 | CS ÚRS 2025 01 |  | základní |  | 0 | 0 | 0 | 0 | 0 | 16 | K | 2 |  |  |  | ROZPOCET | 0 | 0 | 0 | 0 | 0 | 1 | 0 | 16 | 1694335215
| Online PSC |  | https://podminky.urs.cz/item/CS_URS_2025_01/766660172 | [14 empty] | Online PSC | 2
74 | M | 611x8 | dveře vnitřní 1křídlové 90x197 cm | kus | 2 |  | 0 |  |  | základní |  | 0 | 0.02 | 0.04 | 0 | 0 | 32 | M | 2 |  |  |  | ROZPOCET | 0 | 0 | 0 | 0 | 0 | 1 | 0 | 16 | -1602031053
77 | K | 76666072x | Montáž dveřních doplňků dveřního kování | kus | 11 |  | 0 |  |  | základní |  | 0 | 0 | 0 | 0 | 0 | 16 | K | 2 |  |  |  | ROZPOCET | 0 | 0 | 0 | 0 | 0 | 1 | 0 | 16 | -1214797437
78 | M | 549x9 | kování | kus | 11 |  | 0 |  |  | základní |  | 0 | 0.0021 | 0.0231 | 0 | 0 | 32 | M | 2 |  |  |  | ROZPOCET | 0 | 0 | 0 | 0 | 0 | 1 | 0 | 16 | 504224655
79 | K | 766682111 | Montáž zárubní dřevěných nebo plastových obložkových, pro dveře jednokřídlové, tloušťky stěny do 170 mm | kus | 10 |  | 0 | CS ÚRS 2025 01 |  | základní |  | 0 | 0.00045 | 0.0045 | 0 | 0 | 16 | K | 2 |  |  |  | ROZPOCET | 0 | 0 | 0 | 0 | 0 | 1 | 0 | 16 | -868415187
| Online PSC |  | https://podminky.urs.cz/item/CS_URS_2025_01/766682111 | [14 empty] | Online PSC | 2
| VV |  | "1np | [14 empty] | VV | 2 | 1 | True | 0 | ROZPOCET
| VV |  | 6 |  | 6 | [12 empty] | VV | 2 | 2 | True | 0 | ROZPOCET
| VV |  | "2np | [14 empty] | VV | 2 | 1 | True | 0 | ROZPOCET
| VV |  | 4 |  | 4 | [12 empty] | VV | 2 | 2 | True | 0 | ROZPOCET
| VV |  | Součet |  | 10 | [12 empty] | VV | 2 | 4 | True | 1 | ROZPOCET
80 | M | 611x1 | zárubeň obložková pro dveře 1křídlové 60,70,80,90x197 cm, tl. 6 - 17 cm | kus | 10 |  | 0 |  |  | základní |  | 0 | 0.016 | 0.16 | 0 | 0 | 32 | M | 2 |  |  |  | ROZPOCET | 0 | 0 | 0 | 0 | 0 | 1 | 0 | 16 | -637292977
83 | K | 766682121 | Montáž zárubní dřevěných nebo plastových obložkových, pro dveře dvoukřídlové, tloušťky stěny do 170 mm | kus | 2 |  | 0 | CS ÚRS 2025 01 |  | základní |  | 0 | 0.00045 | 0.0009 | 0 | 0 | 16 | K | 2 |  |  |  | ROZPOCET | 0 | 0 | 0 | 0 | 0 | 1 | 0 | 16 | -1528704698
| Online PSC |  | https://podminky.urs.cz/item/CS_URS_2025_01/766682121 | [14 empty] | Online PSC | 2
| VV |  | "1np | [14 empty] | VV | 2 | 1 | True | 0 | ROZPOCET
| VV |  | 1 |  | 1 | [12 empty] | VV | 2 | 2 | True | 0 | ROZPOCET
| VV |  | "2np | [14 empty] | VV | 2 | 1 | True | 0 | ROZPOCET
| VV |  | 1 |  | 1 | [12 empty] | VV | 2 | 2 | True | 0 | ROZPOCET
| VV |  | Součet |  | 2 | [12 empty] | VV | 2 | 4 | True | 1 | ROZPOCET
168 | K | K001 | D+M prvku ozn. OK01- sestava pro bezbariérové dveře 2100x2500mm - částečně prosklenné, klika/klika+madlo zámek bezpečnostní vč. parotesných a paropropustných pásek, podrobný popis viz. PD | kus | 1 |  | 0 |  |  | základní |  | 0 | 0 | 0 | 0 | 0 | 16 | K | 2 |  |  |  | ROZPOCET | 0 | 0 | 0 | 0 | 0 | 1 | 0 | 16 | -1974176910
169 | K | K002 | D+M prvku ozn. OK02- sestava pro bezbariérové dveře 2100x2500mm - částečně prosklenné, klika/klika+madlo zámek bezpečnostní vč. parotesných a paropropustných pásek, podrobný popis viz. PD | kus | 1 |  | 0 |  |  | základní |  | 0 | 0 | 0 | 0 | 0 | 16 | K | 2 |  |  |  | ROZPOCET | 0 | 0 | 0 | 0 | 0 | 1 | 0 | 16 | -1681549314
170 | K | K003 | D+M prvku ozn. OK03- Okenní sestava 900x600mm - 1x - okno dvoukřídlé otevíravé vyklápěcí, se systémem mikroventilace vč. parotesných a paropropustných pásek vč. žaluzie- podrobný popis viz. PD | kus | 1 |  | 0 |  |  | základní |  | 0 | 0 | 0 | 0 | 0 | 16 | K | 2 |  |  |  | ROZPOCET | 0 | 0 | 0 | 0 | 0 | 1 | 0 | 16 | -653592668
85 | K | x9 | D+M kuchyňské linky vč. dřezu a spotřebičů délka 3,0m specifikace dle PD | kpl | 1 |  | 0 |  |  | základní |  | 0 | 0 | 0 | 0 | 0 | 16 | K | 2 |  |  |  | ROZPOCET | 0 | 0 | 0 | 0 | 0 | 1 | 0 | 16 | -44770649
86 | K | 998766102 | Přesun hmot pro konstrukce truhlářské stanovený z hmotnosti přesunovaného materiálu vodorovná dopravní vzdálenost do 50 m základní v objektech výšky přes 6 do 12 m | t | 0.422 |  | 0 | CS ÚRS 2025 01 |  | základní |  | 0 | 0 | 0 | 0 | 0 | 16 | K | 2 |  |  |  | ROZPOCET | 0 | 0 | 0 | 0 | 0 | 1 | 0 | 16 | 1336274008
| Online PSC |  | https://podminky.urs.cz/item/CS_URS_2025_01/998766102 | [14 empty] | Online PSC | 2
| D | 767 | Konstrukce zámečnické |  |  |  | 0 |  |  |  |  | 0 |  | 0.50524 |  | 0 | 2 | D | 1 |  |  |  | ROZPOCET | [6 empty] | 0
179 | K | 767995111 | Montáž ostatních atypických zámečnických konstrukcí hmotnosti přes 3 do 5 kg | kg | 74 |  | 0 | CS ÚRS 2025 01 |  | základní |  | 0 | 7e-05 | 0.00518 | 0 | 0 | 4 | K | 2 |  |  |  | ROZPOCET | 0 | 0 | 0 | 0 | 0 | 1 | 0 | 4 | 521572277
| Online PSC |  | https://podminky.urs.cz/item/CS_URS_2025_01/767995111 | [14 empty] | Online PSC | 2
180 | M | 13011044 | tyč ocelová plochá jakost S235JR (11 375) 70x6mm | t | 0.074 |  | 0 | CS ÚRS 2025 01 |  | základní |  | 0 | 1 | 0.074 | 0 | 0 | 8 | M | 2 |  |  |  | ROZPOCET | 0 | 0 | 0 | 0 | 0 | 1 | 0 | 4 | 1797729725
| VV |  | 7*(0,5*2+0,3*2)*2 |  | 22.4 | [12 empty] | VV | 2 | 2 | True | 1 | ROZPOCET
| VV |  | 22,4*0,0033 'Přepočtené koeficientem množství |  | 0.074 | [12 empty] | VV | 2 | 2 | False | 1 | ROZPOCET
183 | K | 767995113 | Montáž ostatních atypických zámečnických konstrukcí hmotnosti přes 10 do 20 kg | kg | 111 |  | 0 | CS ÚRS 2025 01 |  | základní |  | 0 | 6e-05 | 0.00666 | 0 | 0 | 16 | K | 2 |  |  |  | ROZPOCET | 0 | 0 | 0 | 0 | 0 | 1 | 0 | 16 | -1485541450
| Online PSC |  | https://podminky.urs.cz/item/CS_URS_2025_01/767995113 | [14 empty] | Online PSC | 2
| VV |  | 111 |  | 111 | [12 empty] | VV | 2 | 2 | True | 1 | ROZPOCET
184 | M | 13010430 | úhelník ocelový rovnostranný jakost S235JR (11 375) 70x70x7mm | t | 0.111 |  | 0 | CS ÚRS 2025 01 |  | základní |  | 0 | 1 | 0.111 | 0 | 0 | 32 | M | 2 |  |  |  | ROZPOCET | 0 | 0 | 0 | 0 | 0 | 1 | 0 | 16 | 1558175169
| VV |  | 2,5*6 |  | 15 | [12 empty] | VV | 2 | 2 | True | 1 | ROZPOCET
| VV |  | 15*0,00739 'Přepočtené koeficientem množství |  | 0.111 | [12 empty] | VV | 2 | 2 | False | 1 | ROZPOCET
181 | K | 767995114 | Montáž ostatních atypických zámečnických konstrukcí hmotnosti přes 20 do 50 kg | kg | 279 |  | 0 | CS ÚRS 2025 01 |  | základní |  | 0 | 5e-05 | 0.01395 | 0 | 0 | 4 | K | 2 |  |  |  | ROZPOCET | 0 | 0 | 0 | 0 | 0 | 1 | 0 | 4 | -453581561
| Online PSC |  | https://podminky.urs.cz/item/CS_URS_2025_01/767995114 | [14 empty] | Online PSC | 2
182 | M | 14550301 | profil ocelový svařovaný jakost S235 průřez čtvercový 100x100x5mm | t | 0.279 |  | 0 | CS ÚRS 2025 01 |  | základní |  | 0 | 1 | 0.279 | 0 | 0 | 8 | M | 2 |  |  |  | ROZPOCET | 0 | 0 | 0 | 0 | 0 | 1 | 0 | 4 | 745059606
| VV |  | 2,5*8 |  | 20 | [12 empty] | VV | 2 | 2 | True | 1 | ROZPOCET
| VV |  | 20*0,01397 'Přepočtené koeficientem množství |  | 0.279 | [12 empty] | VV | 2 | 2 | False | 1 | ROZPOCET
185 | K | 789326141 | Protipožární zpěňující nátěr ocelových konstrukcí třídy II jednosložkový rozpouštědlový, funkční tloušťky přes 800 do 950 µm | m2 | 5 |  | 0 | CS ÚRS 2024 01 |  | základní |  | 0 | 0.00309 | 0.01545 | 0 | 0 | 16 | K | 2 |  |  |  | ROZPOCET | 0 | 0 | 0 | 0 | 0 | 1 | 0 | 16 | 1181346788
| Online PSC |  | https://podminky.urs.cz/item/CS_URS_2024_01/789326141 | [14 empty] | Online PSC | 2
88 | K | x2 | D+M ocelového schodiště s dřevěnými stupni vč. zábradlí tři ramena (6x270/158 + 9x260/172 + 9x260/165mm) opatřeno propožárním nátěrem pro zajištění požární odolnosti R45 | kpl | 1 |  | 0 |  |  | základní |  | 0 | 0 | 0 | 0 | 0 | 16 | K | 2 |  |  |  | ROZPOCET | 0 | 0 | 0 | 0 | 0 | 1 | 0 | 16 | 1095915001
132 | K | 998767102 | Přesun hmot pro zámečnické konstrukce stanovený z hmotnosti přesunovaného materiálu vodorovná dopravní vzdálenost do 50 m základní v objektech výšky přes 6 do 12 m | t | 1.6 |  | 0 | CS ÚRS 2025 01 |  | základní |  | 0 | 0 | 0 | 0 | 0 | 16 | K | 2 |  |  |  | ROZPOCET | 0 | 0 | 0 | 0 | 0 | 1 | 0 | 16 | -183363067
| Online PSC |  | https://podminky.urs.cz/item/CS_URS_2025_01/998767102 | [14 empty] | Online PSC | 2
| D | 771 | Podlahy z dlaždic |  |  |  | 0 |  |  |  |  | 0 |  | 4.3435 |  | 1.4339 | 2 | D | 1 |  |  |  | ROZPOCET | [6 empty] | 0
122 | K | 771111011 | Příprava podkladu před provedením dlažby vysátí podlah | m2 | 123.75 |  | 0 | CS ÚRS 2025 01 |  | základní |  | 0 | 0 | 0 | 0 | 0 | 16 | K | 2 |  |  |  | ROZPOCET | 0 | 0 | 0 | 0 | 0 | 1 | 0 | 16 | -1553354766
| Online PSC |  | https://podminky.urs.cz/item/CS_URS_2025_01/771111011 | [14 empty] | Online PSC | 2
123 | K | 771121011 | Příprava podkladu před provedením dlažby nátěr penetrační na podlahu | m2 | 123.75 |  | 0 | CS ÚRS 2025 01 |  | základní |  | 0 | 0.0003 | 0.037125 | 0 | 0 | 16 | K | 2 |  |  |  | ROZPOCET | 0 | 0 | 0 | 0 | 0 | 1 | 0 | 16 | -2069580080
| Online PSC |  | https://podminky.urs.cz/item/CS_URS_2025_01/771121011 | [14 empty] | Online PSC | 2
152 | K | 771151022 | Příprava podkladu před provedením dlažby samonivelační stěrka min. pevnosti 30 MPa, tloušťky přes 3 do 5 mm | m2 | 123.75 |  | 0 | CS ÚRS 2025 01 |  | základní |  | 0 | 0.0075 | 0.92812 | 0 | 0 | 16 | K | 2 |  |  |  | ROZPOCET | 0 | 0 | 0 | 0 | 0 | 1 | 0 | 16 | -1466091864
| Online PSC |  | https://podminky.urs.cz/item/CS_URS_2025_01/771151022 | [14 empty] | Online PSC | 2
89 | K | 771473113 | Montáž soklů z dlaždic keramických lepených cementovým standardním lepidlem rovných, výšky přes 90 do 120 mm | m | 126.47 |  | 0 | CS ÚRS 2025 01 |  | základní |  | 0 | 0.00058 | 0.073353 | 0 | 0 | 16 | K | 2 |  |  |  | ROZPOCET | 0 | 0 | 0 | 0 | 0 | 1 | 0 | 16 | -556313534
| Online PSC |  | https://podminky.urs.cz/item/CS_URS_2025_01/771473113 | [14 empty] | Online PSC | 2
| VV |  | "m101 | [14 empty] | VV | 2 | 1 | True | 0 | ROZPOCET
| VV |  | 14,15 |  | 14.15 | [12 empty] | VV | 2 | 2 | True | 0 | ROZPOCET
| VV |  | "m102 | [14 empty] | VV | 2 | 1 | True | 0 | ROZPOCET
| VV |  | 12,02 |  | 12.02 | [12 empty] | VV | 2 | 2 | True | 0 | ROZPOCET
| VV |  | "m103 | [14 empty] | VV | 2 | 1 | True | 0 | ROZPOCET
| VV |  | 14,15 |  | 14.15 | [12 empty] | VV | 2 | 2 | True | 0 | ROZPOCET
| VV |  | "m104 | [14 empty] | VV | 2 | 1 | True | 0 | ROZPOCET
| VV |  | 12,02 |  | 12.02 | [12 empty] | VV | 2 | 2 | True | 0 | ROZPOCET
| VV |  | "m107 | [14 empty] | VV | 2 | 1 | True | 0 | ROZPOCET
| VV |  | 14,61 |  | 14.61 | [12 empty] | VV | 2 | 2 | True | 0 | ROZPOCET
| VV |  | "m201 | [14 empty] | VV | 2 | 1 | True | 0 | ROZPOCET
| VV |  | 31,9 |  | 31.9 | [12 empty] | VV | 2 | 2 | True | 0 | ROZPOCET
| VV |  | "m202 | [14 empty] | VV | 2 | 1 | True | 0 | ROZPOCET
| VV |  | 15,36 |  | 15.36 | [12 empty] | VV | 2 | 2 | True | 0 | ROZPOCET
| VV |  | "m203 | [14 empty] | VV | 2 | 1 | True | 0 | ROZPOCET
| VV |  | 12,26 |  | 12.26 | [12 empty] | VV | 2 | 2 | True | 0 | ROZPOCET
| VV |  | Součet |  | 126.47 | [12 empty] | VV | 2 | 4 | True | 1 | ROZPOCET
90 | M | 597x2 | sokl keramický (řezaný z dlažby podlahy, horní hrana bez řezu) | m | 139.117 |  | 0 |  |  | základní |  | 0 | 0.00045 | 0.062603 | 0 | 0 | 32 | M | 2 |  |  |  | ROZPOCET | 0 | 0 | 0 | 0 | 0 | 1 | 0 | 16 | 1658743481
| VV |  | 126,47*1,1 "Přepočtené koeficientem množství |  | 139.117 | [12 empty] | VV | 2 | 2 | True | 1 | ROZPOCET
91 | K | 771571810 | Demontáž podlah z dlaždic keramických kladených do malty | m2 | 17.24 |  | 0 | CS ÚRS 2025 01 |  | základní |  | 0 | 0 | 0 | 0.08317 | 1.4339 | 16 | K | 2 |  |  |  | ROZPOCET | 0 | 0 | 0 | 0 | 0 | 1 | 0 | 16 | 1283297931
| Online PSC |  | https://podminky.urs.cz/item/CS_URS_2025_01/771571810 | [14 empty] | Online PSC | 2
| VV |  | "viz. tabulka místností | [14 empty] | VV | 2 | 1 | True | 0 | ROZPOCET
| VV |  | "1NP | [14 empty] | VV | 2 | 1 | True | 0 | ROZPOCET
| VV |  | 1,62+7,0+1,62+7,0 |  | 17.24 | [12 empty] | VV | 2 | 2 | True | 1 | ROZPOCET
93 | M | 597x1 | dlaždice keramické (500 Kč/m2) | m2 | 136.125 |  | 0 |  |  | základní |  | 0 | 0.0182 | 2.4775 | 0 | 0 | 32 | M | 2 |  |  |  | ROZPOCET | 0 | 0 | 0 | 0 | 0 | 1 | 0 | 16 | 370767805
151 | K | 771574416 | Montáž podlah z dlaždic keramických lepených cementovým flexibilním lepidlem hladkých, tloušťky do 10 mm přes 9 do 12 ks/m2 | m2 | 123.75 |  | 0 | CS ÚRS 2025 01 |  | základní |  | 0 | 0.006 | 0.7425 | 0 | 0 | 16 | K | 2 |  |  |  | ROZPOCET | 0 | 0 | 0 | 0 | 0 | 1 | 0 | 16 | -948390755
| Online PSC |  | https://podminky.urs.cz/item/CS_URS_2025_01/771574416 | [14 empty] | Online PSC | 2
| VV |  | 1.NP | [14 empty] | VV | 2 | 1 | True | 0 | ROZPOCET
| VV |  | 9,95+9,03+9,95+9,03+6,37+1,49+9,05+9,47 |  | 64.34 | [12 empty] | VV | 2 | 2 | True | 0 | ROZPOCET
| VV |  | 2.NP | [14 empty] | VV | 2 | 1 | True | 0 | ROZPOCET
| VV |  | 31,79+15,36+12,26 |  | 59.41 | [12 empty] | VV | 2 | 2 | True | 0 | ROZPOCET
| VV |  | Součet |  | 123.75 | [12 empty] | VV | 2 | 4 | True | 1 | ROZPOCET
124 | K | 771577211 | Montáž podlah z dlaždic keramických lepených cementovým flexibilním lepidlem Příplatek k cenám za plochu do 5 m2 jednotlivě | m2 | 1.49 |  | 0 | CS ÚRS 2025 01 |  | základní |  | 0 | 0 | 0 | 0 | 0 | 16 | K | 2 |  |  |  | ROZPOCET | 0 | 0 | 0 | 0 | 0 | 1 | 0 | 16 | 925566540
| Online PSC |  | https://podminky.urs.cz/item/CS_URS_2025_01/771577211 | [14 empty] | Online PSC | 2
| VV |  | 1.NP | [14 empty] | VV | 2 | 1 | True | 0 | ROZPOCET
| VV |  | 1,49 |  | 1.49 | [12 empty] | VV | 2 | 2 | True | 0 | ROZPOCET
| VV |  | Součet |  | 1.49 | [12 empty] | VV | 2 | 4 | True | 1 | ROZPOCET
154 | K | 771591112 | Izolace podlahy pod dlažbu nátěrem nebo stěrkou ve dvou vrstvách | m2 | 9.47 |  | 0 | CS ÚRS 2025 01 |  | základní |  | 0 | 0.0015 | 0.014205 | 0 | 0 | 16 | K | 2 |  |  |  | ROZPOCET | 0 | 0 | 0 | 0 | 0 | 1 | 0 | 16 | -809686519
| Online PSC |  | https://podminky.urs.cz/item/CS_URS_2025_01/771591112 | [14 empty] | Online PSC | 2
95 | K | 771591115 | Podlahy - dokončovací práce spárování silikonem | m | 90.35 |  | 0 | CS ÚRS 2025 01 |  | základní |  | 0 | 9e-05 | 0.0081315 | 0 | 0 | 16 | K | 2 |  |  |  | ROZPOCET | 0 | 0 | 0 | 0 | 0 | 1 | 0 | 16 | 1003785875
| Online PSC |  | https://podminky.urs.cz/item/CS_URS_2025_01/771591115 | [14 empty] | Online PSC | 2
98 | K | 998771102 | Přesun hmot pro podlahy z dlaždic stanovený z hmotnosti přesunovaného materiálu vodorovná dopravní vzdálenost do 50 m základní v objektech výšky přes 6 do 12 m | t | 3.556 |  | 0 | CS ÚRS 2025 01 |  | základní |  | 0 | 0 | 0 | 0 | 0 | 16 | K | 2 |  |  |  | ROZPOCET | 0 | 0 | 0 | 0 | 0 | 1 | 0 | 16 | 1255858935
| Online PSC |  | https://podminky.urs.cz/item/CS_URS_2025_01/998771102 | [14 empty] | Online PSC | 2
| D | 776 | Podlahy povlakové |  |  |  | 0 |  |  |  |  | 0 |  | 1.0297 |  | 0.46104 | 2 | D | 1 |  |  |  | ROZPOCET | [6 empty] | 0
99 | K | 776111311 | Příprava podkladu povlakových podlah a stěn vysátí podlah | m2 | 182.12 |  | 0 | CS ÚRS 2025 01 |  | základní |  | 0 | 0 | 0 | 0 | 0 | 16 | K | 2 |  |  |  | ROZPOCET | 0 | 0 | 0 | 0 | 0 | 1 | 0 | 16 | -298916067
| Online PSC |  | https://podminky.urs.cz/item/CS_URS_2025_01/776111311 | [14 empty] | Online PSC | 2
| VV |  | 91,06*2 'Přepočtené koeficientem množství |  | 182.12 | [12 empty] | VV | 2 | 2 | False | 1 | ROZPOCET
133 | K | 776121112 | Příprava podkladu povlakových podlah a stěn penetrace vodou ředitelná podlah | m2 | 91.06 |  | 0 | CS ÚRS 2025 01 |  | základní |  | 0 | 3e-05 | 0.0027318 | 0 | 0 | 16 | K | 2 |  |  |  | ROZPOCET | 0 | 0 | 0 | 0 | 0 | 1 | 0 | 16 | -1806928296
| Online PSC |  | https://podminky.urs.cz/item/CS_URS_2025_01/776121112 | [14 empty] | Online PSC | 2
101 | K | 776141122 | Příprava podkladu povlakových podlah a stěn vyrovnání samonivelační stěrkou podlah min.pevnosti 30 MPa, tloušťky přes 3 do 5 mm | m2 | 91.06 |  | 0 | CS ÚRS 2025 01 |  | základní |  | 0 | 0.0075 | 0.68295 | 0 | 0 | 16 | K | 2 |  |  |  | ROZPOCET | 0 | 0 | 0 | 0 | 0 | 1 | 0 | 16 | 1179308802
| Online PSC |  | https://podminky.urs.cz/item/CS_URS_2025_01/776141122 | [14 empty] | Online PSC | 2
102 | K | 776201811 | Demontáž povlakových podlahovin lepených ručně bez podložky | m2 | 159.7 |  | 0 | CS ÚRS 2025 01 |  | základní |  | 0 | 0 | 0 | 0.0025 | 0.39925 | 16 | K | 2 |  |  |  | ROZPOCET | 0 | 0 | 0 | 0 | 0 | 1 | 0 | 16 | 1221558702
| Online PSC |  | https://podminky.urs.cz/item/CS_URS_2025_01/776201811 | [14 empty] | Online PSC | 2
| VV |  | "viz. tabulka místností | [14 empty] | VV | 2 | 1 | True | 0 | ROZPOCET
| VV |  | "1NP | [14 empty] | VV | 2 | 1 | True | 0 | ROZPOCET
| VV |  | 6,79+8,17+16,06+6,79+8,17+16,06 |  | 62.04 | [12 empty] | VV | 2 | 2 | True | 0 | ROZPOCET
| VV |  | "2NP | [14 empty] | VV | 2 | 1 | True | 0 | ROZPOCET
| VV |  | 15,08+9,0+10,5+17,95+15,08+9,0+10,5+17,95 |  | 105.06 | [12 empty] | VV | 2 | 2 | True | 0 | ROZPOCET
| VV |  | "- schodiště | [14 empty] | VV | 2 | 1 | True | 0 | ROZPOCET
| VV |  | -(3,7*2) |  | -7.4 | [12 empty] | VV | 2 | 2 | True | 0 | ROZPOCET
| VV |  | Součet |  | 159.7 | [12 empty] | VV | 2 | 4 | True | 1 | ROZPOCET
103 | K | 776221111 | Montáž podlahovin z PVC lepením standardním lepidlem z pásů | m2 | 91.06 |  | 0 | CS ÚRS 2025 01 |  | základní |  | 0 | 0.0003 | 0.027318 | 0 | 0 | 16 | K | 2 |  |  |  | ROZPOCET | 0 | 0 | 0 | 0 | 0 | 1 | 0 | 16 | 78611305
| Online PSC |  | https://podminky.urs.cz/item/CS_URS_2025_01/776221111 | [14 empty] | Online PSC | 2
| VV |  | "1NP | [14 empty] | VV | 2 | 1 | True | 0 | ROZPOCET
| VV |  | 33,07 |  | 33.07 | [12 empty] | VV | 2 | 2 | True | 0 | ROZPOCET
| VV |  | "2NP | [14 empty] | VV | 2 | 1 | True | 0 | ROZPOCET
| VV |  | 10,5+36,99+10,5 |  | 57.99 | [12 empty] | VV | 2 | 2 | True | 0 | ROZPOCET
| VV |  | Součet |  | 91.06 | [12 empty] | VV | 2 | 4 | True | 1 | ROZPOCET
104 | M | 284x3 | PVC zátěžové- (předpokládaná cena 400 Kč/m2) | m2 | 100.166 |  | 0 |  |  | základní |  | 0 | 0.00287 | 0.28748 | 0 | 0 | 32 | M | 2 |  |  |  | ROZPOCET | 0 | 0 | 0 | 0 | 0 | 1 | 0 | 16 | 682511169
| VV |  | 91,06*1,1 'Přepočtené koeficientem množství |  | 100.166 | [12 empty] | VV | 2 | 2 | False | 1 | ROZPOCET
105 | K | 776410811 | Demontáž soklíků nebo lišt pryžových nebo plastových | m | 205.98 |  | 0 | CS ÚRS 2025 01 |  | základní |  | 0 | 0 | 0 | 0.0003 | 0.061794 | 16 | K | 2 |  |  |  | ROZPOCET | 0 | 0 | 0 | 0 | 0 | 1 | 0 | 16 | 1657088333
| Online PSC |  | https://podminky.urs.cz/item/CS_URS_2025_01/776410811 | [14 empty] | Online PSC | 2
| VV |  | "viz. tabulka místností | [14 empty] | VV | 2 | 1 | True | 0 | ROZPOCET
| VV |  | "1NP | [14 empty] | VV | 2 | 1 | True | 0 | ROZPOCET
| VV |  | 11,62+13,25+16,5+11,62+13,25+16,5 |  | 82.74 | [12 empty] | VV | 2 | 2 | True | 0 | ROZPOCET
| VV |  | "2NP | [14 empty] | VV | 2 | 1 | True | 0 | ROZPOCET
| VV |  | 18,16+13,22+13,0+17,24+18,16+13,22+13,0+17,24 |  | 123.24 | [12 empty] | VV | 2 | 2 | True | 0 | ROZPOCET
| VV |  | Součet |  | 205.98 | [12 empty] | VV | 2 | 4 | True | 1 | ROZPOCET
106 | K | 776411112 | Montáž soklíků lepením obvodových, výšky přes 80 do 100 mm | m | 84.94 |  | 0 | CS ÚRS 2025 01 |  | základní |  | 0 | 3e-05 | 0.0025482 | 0 | 0 | 16 | K | 2 |  |  |  | ROZPOCET | 0 | 0 | 0 | 0 | 0 | 1 | 0 | 16 | -2118615819
| Online PSC |  | https://podminky.urs.cz/item/CS_URS_2025_01/776411112 | [14 empty] | Online PSC | 2
| VV |  | "m109 | [14 empty] | VV | 2 | 1 | True | 0 | ROZPOCET
| VV |  | 29,1 |  | 29.1 | [12 empty] | VV | 2 | 2 | True | 0 | ROZPOCET
| VV |  | "m204 | [14 empty] | VV | 2 | 1 | True | 0 | ROZPOCET
| VV |  | 13 |  | 13 | [12 empty] | VV | 2 | 2 | True | 0 | ROZPOCET
| VV |  | "m205 | [14 empty] | VV | 2 | 1 | True | 0 | ROZPOCET
| VV |  | 29,84 |  | 29.84 | [12 empty] | VV | 2 | 2 | True | 0 | ROZPOCET
| VV |  | "m206 | [14 empty] | VV | 2 | 1 | True | 0 | ROZPOCET
| VV |  | 13 |  | 13 | [12 empty] | VV | 2 | 2 | True | 0 | ROZPOCET
| VV |  | Součet |  | 84.94 | [12 empty] | VV | 2 | 4 | True | 1 | ROZPOCET
107 | M | 284x1 | systémová soklová lišta k PVC (design dle PVC podlahoviny) | m | 89.187 |  | 0 |  |  | základní |  | 0 | 0.00028 | 0.024972 | 0 | 0 | 32 | M | 2 |  |  |  | ROZPOCET | 0 | 0 | 0 | 0 | 0 | 1 | 0 | 16 | -2044512072
| VV |  | 84,94*1,05 "Přepočtené koeficientem množství |  | 89.187 | [12 empty] | VV | 2 | 2 | True | 1 | ROZPOCET
108 | K | 776421312 | Montáž lišt přechodových šroubovaných | m | 9.1 |  | 0 | CS ÚRS 2025 01 |  | základní |  | 0 | 0 | 0 | 0 | 0 | 4 | K | 2 |  |  |  | ROZPOCET | 0 | 0 | 0 | 0 | 0 | 1 | 0 | 4 | 536666215
| Online PSC |  | https://podminky.urs.cz/item/CS_URS_2025_01/776421312 | [14 empty] | Online PSC | 2
| VV |  | 1,5*2 |  | 3 | [12 empty] | VV | 2 | 2 | True | 0 | ROZPOCET
| VV |  | 0,8*5 |  | 4 | [12 empty] | VV | 2 | 2 | True | 0 | ROZPOCET
| VV |  | 0,9*1 |  | 0.9 | [12 empty] | VV | 2 | 2 | True | 0 | ROZPOCET
| VV |  | 0,6*2 |  | 1.2 | [12 empty] | VV | 2 | 2 | True | 0 | ROZPOCET
| VV |  | Součet |  | 9.1 | [12 empty] | VV | 2 | 4 | True | 1 | ROZPOCET
109 | M | 553431x | hliníkový přechodový profil š. 35mm | m | 10.01 |  | 0 |  |  | základní |  | 0 | 0.00017 | 0.0017017 | 0 | 0 | 8 | M | 2 |  |  |  | ROZPOCET | 0 | 0 | 0 | 0 | 0 | 1 | 0 | 4 | 1505004552
| VV |  | 9,1*1,1 "Přepočtené koeficientem množství |  | 10.01 | [12 empty] | VV | 2 | 2 | True | 1 | ROZPOCET
110 | K | 998776102 | Přesun hmot pro podlahy povlakové stanovený z hmotnosti přesunovaného materiálu vodorovná dopravní vzdálenost do 50 m základní v objektech výšky přes 6 do 12 m | t | 1.03 |  | 0 | CS ÚRS 2025 01 |  | základní |  | 0 | 0 | 0 | 0 | 0 | 16 | K | 2 |  |  |  | ROZPOCET | 0 | 0 | 0 | 0 | 0 | 1 | 0 | 16 | 527209257
| Online PSC |  | https://podminky.urs.cz/item/CS_URS_2025_01/998776102 | [14 empty] | Online PSC | 2
| D | 781 | Dokončovací práce - obklady |  |  |  | 0 |  |  |  |  | 0 |  | 1.4965 |  | 4.7454 | 2 | D | 1 |  |  |  | ROZPOCET | [6 empty] | 0
125 | K | 781111011 | Příprava podkladu před provedením obkladu oprášení (ometení) stěny | m2 | 62.03 |  | 0 | CS ÚRS 2025 01 |  | základní |  | 0 | 0 | 0 | 0 | 0 | 16 | K | 2 |  |  |  | ROZPOCET | 0 | 0 | 0 | 0 | 0 | 1 | 0 | 16 | 1995254370
| Online PSC |  | https://podminky.urs.cz/item/CS_URS_2025_01/781111011 | [14 empty] | Online PSC | 2
126 | K | 781121011 | Příprava podkladu před provedením obkladu nátěr penetrační na stěnu | m2 | 62.03 |  | 0 | CS ÚRS 2025 01 |  | základní |  | 0 | 0.0003 | 0.018609 | 0 | 0 | 16 | K | 2 |  |  |  | ROZPOCET | 0 | 0 | 0 | 0 | 0 | 1 | 0 | 16 | -773143070
| Online PSC |  | https://podminky.urs.cz/item/CS_URS_2025_01/781121011 | [14 empty] | Online PSC | 2
162 | K | 781131112 | Izolace stěny pod obklad izolace nátěrem nebo stěrkou ve dvou vrstvách | m2 | 8 |  | 0 | CS ÚRS 2025 01 |  | základní |  | 0 | 0.0015 | 0.012 | 0 | 0 | 16 | K | 2 |  |  |  | ROZPOCET | 0 | 0 | 0 | 0 | 0 | 1 | 0 | 16 | 52390383
| Online PSC |  | https://podminky.urs.cz/item/CS_URS_2025_01/781131112 | [14 empty] | Online PSC | 2
| VV |  | 4*2 |  | 8 | [12 empty] | VV | 2 | 2 | True | 1 | ROZPOCET
111 | K | 781471810 | Demontáž obkladů z dlaždic keramických kladených do malty | m2 | 58.226 |  | 0 | CS ÚRS 2025 01 |  | základní |  | 0 | 0 | 0 | 0.0815 | 4.7454 | 16 | K | 2 |  |  |  | ROZPOCET | 0 | 0 | 0 | 0 | 0 | 1 | 0 | 16 | 1435766402
| Online PSC |  | https://podminky.urs.cz/item/CS_URS_2025_01/781471810 | [14 empty] | Online PSC | 2
| VV |  | "1NP | [14 empty] | VV | 2 | 1 | True | 0 | ROZPOCET
| VV |  | "m105 | [14 empty] | VV | 2 | 1 | True | 0 | ROZPOCET
| VV |  | 11,0*2,0 |  | 22 | [12 empty] | VV | 2 | 2 | True | 0 | ROZPOCET
| VV |  | -(0,6*1,97+1,15*1,15) |  | -2.505 | [12 empty] | VV | 2 | 2 | True | 0 | ROZPOCET
| VV |  | "m104 | [14 empty] | VV | 2 | 1 | True | 0 | ROZPOCET
| VV |  | 5,4*2,0 |  | 10.8 | [12 empty] | VV | 2 | 2 | True | 0 | ROZPOCET
| VV |  | -(0,6*1,97) |  | -1.182 | [12 empty] | VV | 2 | 2 | True | 0 | ROZPOCET
| VV |  | "m111 | [14 empty] | VV | 2 | 1 | True | 0 | ROZPOCET
| VV |  | 11,0*2,0 |  | 22 | [12 empty] | VV | 2 | 2 | True | 0 | ROZPOCET
| VV |  | -(0,6*1,97+1,15*1,15) |  | -2.505 | [12 empty] | VV | 2 | 2 | True | 0 | ROZPOCET
| VV |  | "m110 | [14 empty] | VV | 2 | 1 | True | 0 | ROZPOCET
| VV |  | 5,4*2,0 |  | 10.8 | [12 empty] | VV | 2 | 2 | True | 0 | ROZPOCET
| VV |  | -(0,6*1,97) |  | -1.182 | [12 empty] | VV | 2 | 2 | True | 0 | ROZPOCET
| VV |  | Součet |  | 58.226 | [12 empty] | VV | 2 | 4 | True | 1 | ROZPOCET
148 | K | 781472214 | Montáž keramických obkladů stěn lepených cementovým flexibilním lepidlem hladkých přes 4 do 6 ks/m2 | m2 | 62.03 |  | 0 | CS ÚRS 2025 01 |  | základní |  | 0 | 0.00909 | 0.56385 | 0 | 0 | 16 | K | 2 |  |  |  | ROZPOCET | 0 | 0 | 0 | 0 | 0 | 1 | 0 | 16 | -465301706
| Online PSC |  | https://podminky.urs.cz/item/CS_URS_2025_01/781472214 | [14 empty] | Online PSC | 2
| VV |  | m1,05 | [14 empty] | VV | 2 | 1 | True | 0 | ROZPOCET
| VV |  | 10,5*2,3-0,8*2 |  | 22.55 | [12 empty] | VV | 2 | 2 | True | 0 | ROZPOCET
| VV |  | m1,06 | [14 empty] | VV | 2 | 1 | True | 0 | ROZPOCET
| VV |  | 5,1*2,3-0,6*2 |  | 10.53 | [12 empty] | VV | 2 | 2 | True | 0 | ROZPOCET
| VV |  | m1,08 | [14 empty] | VV | 2 | 1 | True | 0 | ROZPOCET
| VV |  | 12,5*2,3-0,8*2 |  | 27.15 | [12 empty] | VV | 2 | 2 | True | 0 | ROZPOCET
| VV |  | m2,01 | [14 empty] | VV | 2 | 1 | True | 0 | ROZPOCET
| VV |  | 3*0,6 |  | 1.8 | [12 empty] | VV | 2 | 2 | True | 0 | ROZPOCET
| VV |  | Součet |  | 62.03 | [12 empty] | VV | 2 | 4 | True | 1 | ROZPOCET
127 | K | 781472291 | Montáž keramických obkladů stěn lepených cementovým flexibilním lepidlem Příplatek k cenám za plochu do 10 m2 jednotlivě | m2 | 62.03 |  | 0 | CS ÚRS 2025 01 |  | základní |  | 0 | 0 | 0 | 0 | 0 | 16 | K | 2 |  |  |  | ROZPOCET | 0 | 0 | 0 | 0 | 0 | 1 | 0 | 16 | 2116637330
| Online PSC |  | https://podminky.urs.cz/item/CS_URS_2025_01/781472291 | [14 empty] | Online PSC | 2
113 | M | 59761x | obkládačky keramické-(předpokládaná cena 400 Kč/m2) | m2 | 68.233 |  | 0 |  |  | základní |  | 0 | 0.0118 | 0.80515 | 0 | 0 | 32 | M | 2 |  |  |  | ROZPOCET | 0 | 0 | 0 | 0 | 0 | 1 | 0 | 16 | -1083635264
| VV |  | 62,03*1,1 "Přepočtené koeficientem množství |  | 68.233 | [12 empty] | VV | 2 | 2 | True | 1 | ROZPOCET
149 | K | 781492111 | Obklad - dokončující práce montáž profilu kladeného do malty rohového | m | 14 |  | 0 | CS ÚRS 2025 01 |  | základní |  | 0 | 0.00611 | 0.08554 | 0 | 0 | 16 | K | 2 |  |  |  | ROZPOCET | 0 | 0 | 0 | 0 | 0 | 1 | 0 | 16 | -690413819
| Online PSC |  | https://podminky.urs.cz/item/CS_URS_2025_01/781492111 | [14 empty] | Online PSC | 2
| VV |  | 0,6*2 |  | 1.2 | [12 empty] | VV | 2 | 2 | True | 0 | ROZPOCET
| VV |  | 1,2*4 |  | 4.8 | [12 empty] | VV | 2 | 2 | True | 0 | ROZPOCET
| VV |  | 1,5*2*2 |  | 6 | [12 empty] | VV | 2 | 2 | True | 0 | ROZPOCET
| VV |  | 2 |  | 2 | [12 empty] | VV | 2 | 2 | True | 0 | ROZPOCET
| VV |  | Součet |  | 14 | [12 empty] | VV | 2 | 4 | True | 1 | ROZPOCET
150 | M | 19416007 | lišta ukončovací z eloxovaného hliníku 8mm | m | 14.7 |  | 0 | CS ÚRS 2025 01 |  | základní |  | 0 | 0.00012 | 0.001764 | 0 | 0 | 32 | M | 2 |  |  |  | ROZPOCET | 0 | 0 | 0 | 0 | 0 | 1 | 0 | 16 | 1255182992
| VV |  | 14*1,05 'Přepočtené koeficientem množství |  | 14.7 | [12 empty] | VV | 2 | 2 | False | 1 | ROZPOCET
115 | K | 781495115 | Obklad - dokončující práce ostatní práce spárování silikonem | m | 72.1 |  | 0 | CS ÚRS 2025 01 |  | základní |  | 0 | 9e-05 | 0.006489 | 0 | 0 | 16 | K | 2 |  |  |  | ROZPOCET | 0 | 0 | 0 | 0 | 0 | 1 | 0 | 16 | 1982351436
| Online PSC |  | https://podminky.urs.cz/item/CS_URS_2025_01/781495115 | [14 empty] | Online PSC | 2
| VV |  | m1,05 | [14 empty] | VV | 2 | 1 | True | 0 | ROZPOCET
| VV |  | 10,5+6*2,3 |  | 24.3 | [12 empty] | VV | 2 | 2 | True | 0 | ROZPOCET
| VV |  | m1,06 | [14 empty] | VV | 2 | 1 | True | 0 | ROZPOCET
| VV |  | 5,1+4*2,3 |  | 14.3 | [12 empty] | VV | 2 | 2 | True | 0 | ROZPOCET
| VV |  | m1,08 | [14 empty] | VV | 2 | 1 | True | 0 | ROZPOCET
| VV |  | 12,5+6*2,3 |  | 26.3 | [12 empty] | VV | 2 | 2 | True | 0 | ROZPOCET
| VV |  | m2,01 | [14 empty] | VV | 2 | 1 | True | 0 | ROZPOCET
| VV |  | 3*2+0,6*2 |  | 7.2 | [12 empty] | VV | 2 | 2 | True | 0 | ROZPOCET
| VV |  | Součet |  | 72.1 | [12 empty] | VV | 2 | 4 | True | 1 | ROZPOCET
128 | K | 781495141 | Obklad - dokončující práce průnik obkladem kruhový, bez izolace do DN 30 | kus | 12 |  | 0 | CS ÚRS 2025 01 |  | základní |  | 0 | 0 | 0 | 0 | 0 | 16 | K | 2 |  |  |  | ROZPOCET | 0 | 0 | 0 | 0 | 0 | 1 | 0 | 16 | 91171538
| Online PSC |  | https://podminky.urs.cz/item/CS_URS_2025_01/781495141 | [14 empty] | Online PSC | 2
129 | K | 781495142 | Obklad - dokončující práce průnik obkladem kruhový, bez izolace přes DN 30 do DN 90 | kus | 12 |  | 0 | CS ÚRS 2025 01 |  | základní |  | 0 | 0 | 0 | 0 | 0 | 16 | K | 2 |  |  |  | ROZPOCET | 0 | 0 | 0 | 0 | 0 | 1 | 0 | 16 | 1923209486
| Online PSC |  | https://podminky.urs.cz/item/CS_URS_2025_01/781495142 | [14 empty] | Online PSC | 2
130 | K | 781495143 | Obklad - dokončující práce průnik obkladem kruhový, bez izolace přes DN 90 | kus | 2 |  | 0 | CS ÚRS 2025 01 |  | základní |  | 0 | 0 | 0 | 0 | 0 | 16 | K | 2 |  |  |  | ROZPOCET | 0 | 0 | 0 | 0 | 0 | 1 | 0 | 16 | 6697308
| Online PSC |  | https://podminky.urs.cz/item/CS_URS_2025_01/781495143 | [14 empty] | Online PSC | 2
131 | K | 781495211 | Čištění vnitřních ploch po provedení obkladu stěn chemickými prostředky | m2 | 62.03 |  | 0 | CS ÚRS 2025 01 |  | základní |  | 0 | 5e-05 | 0.0031015 | 0 | 0 | 16 | K | 2 |  |  |  | ROZPOCET | 0 | 0 | 0 | 0 | 0 | 1 | 0 | 16 | 980063379
| Online PSC |  | https://podminky.urs.cz/item/CS_URS_2025_01/781495211 | [14 empty] | Online PSC | 2
116 | K | 998781102 | Přesun hmot pro obklady keramické stanovený z hmotnosti přesunovaného materiálu vodorovná dopravní vzdálenost do 50 m základní v objektech výšky přes 6 do 12 m | t | 1.394 |  | 0 | CS ÚRS 2025 01 |  | základní |  | 0 | 0 | 0 | 0 | 0 | 16 | K | 2 |  |  |  | ROZPOCET | 0 | 0 | 0 | 0 | 0 | 1 | 0 | 16 | -255852011
| Online PSC |  | https://podminky.urs.cz/item/CS_URS_2025_01/998781102 | [14 empty] | Online PSC | 2
| D | 784 | Dokončovací práce - malby a tapety |  |  |  | 0 |  |  |  |  | 0 |  | 0.33428 |  | 0.005913 | 2 | D | 1 |  |  |  | ROZPOCET | [6 empty] | 0
117 | K | 784171101 | Zakrytí nemalovaných ploch (materiál ve specifikaci) včetně pozdějšího odkrytí podlah | m2 | 197.1 |  | 0 | CS ÚRS 2025 01 |  | základní |  | 0 | 0 | 0 | 3e-05 | 0.005913 | 16 | K | 2 |  |  |  | ROZPOCET | 0 | 0 | 0 | 0 | 0 | 1 | 0 | 16 | 1462662437
| Online PSC |  | https://podminky.urs.cz/item/CS_URS_2025_01/784171101 | [14 empty] | Online PSC | 2
| VV |  | 94,17+102,93 |  | 197.1 | [12 empty] | VV | 2 | 2 | True | 1 | ROZPOCET
118 | M | 581248420 | fólie pro malířské potřeby zakrývací, 7µ, 4 x 5 m | m2 | 206.955 |  | 0 |  |  | základní |  | 0 | 0 | 0 | 0 | 0 | 32 | M | 2 |  |  |  | ROZPOCET | 0 | 0 | 0 | 0 | 0 | 1 | 0 | 16 | 516967276
| VV |  | 197,1*1,05 "Přepočtené koeficientem množství |  | 206.955 | [12 empty] | VV | 2 | 2 | True | 1 | ROZPOCET
119 | K | 784181101 | Penetrace podkladu jednonásobná základní akrylátová bezbarvá v místnostech výšky do 3,80 m | m2 | 668.558 |  | 0 | CS ÚRS 2025 01 |  | základní |  | 0 | 0.00021 | 0.1404 | 0 | 0 | 16 | K | 2 |  |  |  | ROZPOCET | 0 | 0 | 0 | 0 | 0 | 1 | 0 | 16 | 1715590987
| Online PSC |  | https://podminky.urs.cz/item/CS_URS_2025_01/784181101 | [14 empty] | Online PSC | 2
| VV |  | "viz. malba | [14 empty] | VV | 2 | 1 | True | 0 | ROZPOCET
| VV |  | 668,558 |  | 668.558 | [12 empty] | VV | 2 | 2 | True | 1 | ROZPOCET
120 | K | 784211101 | Malby z malířských směsí oděruvzdorných za mokra dvojnásobné, bílé za mokra oděruvzdorné výborně v místnostech výšky do 3,80 m | m2 | 668.558 |  | 0 | CS ÚRS 2025 01 |  | základní |  | 0 | 0.00029 | 0.19388 | 0 | 0 | 16 | K | 2 |  |  |  | ROZPOCET | 0 | 0 | 0 | 0 | 0 | 1 | 0 | 16 | -1048032548
| Online PSC |  | https://podminky.urs.cz/item/CS_URS_2025_01/784211101 | [14 empty] | Online PSC | 2
| VV |  | "štuková omítka zdiva | [14 empty] | VV | 2 | 1 | True | 0 | ROZPOCET
| VV |  | 461,176 |  | 461.176 | [12 empty] | VV | 2 | 2 | True | 0 | ROZPOCET
| VV |  | "štuková omítka stropu | [14 empty] | VV | 2 | 1 | True | 0 | ROZPOCET
| VV |  | 90,57 |  | 90.57 | [12 empty] | VV | 2 | 2 | True | 0 | ROZPOCET
| VV |  | "SDK podhled | [14 empty] | VV | 2 | 1 | True | 0 | ROZPOCET
| VV |  | 116,812 |  | 116.812 | [12 empty] | VV | 2 | 2 | True | 0 | ROZPOCET
| VV |  | Součet |  | 668.558 | [12 empty] | VV | 2 | 4 | True | 1 | ROZPOCET

## SO3 - Silnoproudé instalace
{71c28732-4be5-472e-a296-bd855d252893}
2
| KRYCÍ LIST SOUPISU PRACÍ | [7 empty] | v --- níže se nacházejí doplnkové a pomocné údaje k sestavám --- v | [8 empty] | False
Stavba:
Školní zařízení Příbram
Objekt:
SO3 - Silnoproudé instalace
| KSO: |  |  |  |  | CC-CZ:
| Místo: |  | Pod Šachtami 336, Příbram |  |  | Datum: | 10. 2. 2025
| Zadavatel: |  |  |  |  | IČ:
|  | OU, PŠ, ZŠ a MŠ, Pod Šachtami 335, Příbram |  |  |  | DIČ:
| Účastník: |  |  |  |  | IČ: | Vyplň údaj
|  | Vyplň údaj |  |  |  | DIČ: | Vyplň údaj
| Projektant: |  |  |  |  | IČ: | 28500385
|  | RAFPRO s.r.o. |  |  |  | DIČ: | CZ28500385
| Zpracovatel: |  |  |  |  | IČ:
DIČ:
Poznámka:
Přesto, že tento výkaz výměr byl vypracován s nejvyšší péčí, je na výhradní odpovědnosti nabízejícího zkontrolovat položky a výměry zde uvedené s výkresovou a textovou částí dokumentace ! Projektová dokumentace má přednost před rozpočtem!
| Cena bez DPH | [5 empty] | 0
|  |  | Základ daně |  |  | Sazba daně | Výše daně
| DPH | základní | 0 |  |  | 21% | 0
|  | snížená | 0 |  |  | 12% | 0
|  | zákl. přenesená | 0 |  |  | 21% | 0
|  | sníž. přenesená | 0 |  |  | 12% | 0
|  | nulová | 0 |  |  | 0% | 0
| Cena s DPH |  |  | v | CZK |  | 0
REKAPITULACE ČLENĚNÍ SOUPISU PRACÍ
Stavba:
Školní zařízení Příbram
Objekt:
SO3 - Silnoproudé instalace
Místo: |  |  | Pod Šachtami 336, Příbram |  |  | Datum: | 10. 2. 2025
Zadavatel: |  |  | OU, PŠ, ZŠ a MŠ, Pod Šachtami 335, Příbram |  |  | Projektant: | RAFPRO s.r.o.
Účastník: |  |  | Vyplň údaj |  |  | Zpracovatel:
Kód dílu - Popis | [6 empty] | Cena celkem [CZK]
Náklady stavby celkem | [6 empty] | 0 | [11 empty] | -1
| D1 - Svítidla | [5 empty] | 0
| D2 - Koncové prvky silnoproudé elektroinstalace | [5 empty] | 0
| D3 - Kabely | [5 empty] | 0
| D4 - Elektroinstalační nosný a úložný materiál | [5 empty] | 0
| D5 - Rozváděče | [5 empty] | 0
| D6 - Ostatní náklady | [5 empty] | 0
SOUPIS PRACÍ
Stavba:
Školní zařízení Příbram
Objekt:
SO3 - Silnoproudé instalace
Místo: |  |  | Pod Šachtami 336, Příbram |  |  | Datum: | 10. 2. 2025
Zadavatel: |  |  | OU, PŠ, ZŠ a MŠ, Pod Šachtami 335, Příbram |  |  | Projektant: | RAFPRO s.r.o.
Účastník: |  |  | Vyplň údaj |  |  | Zpracovatel:
PČ | Typ | Kód | Popis | MJ | Množství | J.cena [CZK] | Cena celkem [CZK] | Cenová soustava |  | DPH | J. Nh [h] | Nh celkem [h] | J. hmotnost [t] | Hmotnost celkem [t] | J. suť [t] | Suť Celkem [t]
Náklady soupisu celkem | [6 empty] | 0 |  |  |  |  | 0 |  | 0 |  | 0 |  | D | -1 | [7 empty] | 0
| D | D1 | Svítidla |  |  |  | 0 |  |  |  |  | 0 |  | 0 |  | 0 | 1 | D | 0 | ROZPOCET | [6 empty] | 0
1 | K | A | Nástěnné exteriérové svítidlo s LED zdrojem | ks | 4 |  | 0 |  |  | základní |  | 0 | 0 | 0 | 0 | 0 | 4 | K | 1 | ROZPOCET | 0 | 0 | 0 | 0 | 0 | 1 | 0 | 4 | 2
2 | K | E | Stropní přisazené svítidlo s LED zdrojem | ks | 20 |  | 0 |  |  | základní |  | 0 | 0 | 0 | 0 | 0 | 4 | K | 1 | ROZPOCET | 0 | 0 | 0 | 0 | 0 | 1 | 0 | 4 | 4
3 | K | F | Lineární stropní přisazené svítidlo s LED zdrojem | ks | 14 |  | 0 |  |  | základní |  | 0 | 0 | 0 | 0 | 0 | 4 | K | 1 | ROZPOCET | 0 | 0 | 0 | 0 | 0 | 1 | 0 | 4 | 6
4 | K | O | Stropní závěsný lustr | ks | 4 |  | 0 |  |  | základní |  | 0 | 0 | 0 | 0 | 0 | 4 | K | 1 | ROZPOCET | 0 | 0 | 0 | 0 | 0 | 1 | 0 | 4 | 8
5 | K | P | Nástěnné svítidlo vhodné pro montáž do kuch.linky | ks | 1 |  | 0 |  |  | základní |  | 0 | 0 | 0 | 0 | 0 | 4 | K | 1 | ROZPOCET | 0 | 0 | 0 | 0 | 0 | 1 | 0 | 4 | 10
6 | K | N1 | Stropní přisazené autonomní nouzové LED svítidlo s vyměnitelnou optickou čočkou 4x1W, doba autonomie 1/3 hod | ks | 13 |  | 0 |  |  | základní |  | 0 | 0 | 0 | 0 | 0 | 4 | K | 1 | ROZPOCET | 0 | 0 | 0 | 0 | 0 | 1 | 0 | 4 | 12
7 | K | NE | Univerzální autonomní nouzové piktogramové LED svítidlo s pozorovací vzdáleností 27m, IP44 | ks | 12 |  | 0 |  |  | základní |  | 0 | 0 | 0 | 0 | 0 | 4 | K | 1 | ROZPOCET | 0 | 0 | 0 | 0 | 0 | 1 | 0 | 4 | 14
8 | K | NV1 | Nástěnné nouzové venkovní LED svítidlo 2W, IP65 | ks | 2 |  | 0 |  |  | základní |  | 0 | 0 | 0 | 0 | 0 | 4 | K | 1 | ROZPOCET | 0 | 0 | 0 | 0 | 0 | 1 | 0 | 4 | 16
9 | K | Pol1 | Drobný a montážní materiál, kotevní materiál pro světelná tělesa, světelné zdroje, recyklační poplatek, revize a měření | kpl | 1 |  | 0 |  |  | základní |  | 0 | 0 | 0 | 0 | 0 | 4 | K | 1 | ROZPOCET | 0 | 0 | 0 | 0 | 0 | 1 | 0 | 4 | 18
10 | K | Pol2 | Montáž svítidel komplet | kpl | 1 |  | 0 |  |  | základní |  | 0 | 0 | 0 | 0 | 0 | 4 | K | 1 | ROZPOCET | 0 | 0 | 0 | 0 | 0 | 1 | 0 | 4 | 20
| D | D2 | Koncové prvky silnoproudé elektroinstalace |  |  |  | 0 |  |  |  |  | 0 |  | 0 |  | 0 | 1 | D | 0 | ROZPOCET | [6 empty] | 0
11 | K | Pol3 | Zásuvka jednonásobná zapuštěná montáž, 230V/16A, 50Hz,IP20, barva bílá - komplet | ks | 3 |  | 0 |  |  | základní |  | 0 | 0 | 0 | 0 | 0 | 4 | K | 1 | ROZPOCET | 0 | 0 | 0 | 0 | 0 | 1 | 0 | 4 | 22
12 | K | Pol4 | Zásuvka dvojnásobná zapuštěná montáž, 230V/16A, 50Hz,IP20, barva bílá - komplet | ks | 48 |  | 0 |  |  | základní |  | 0 | 0 | 0 | 0 | 0 | 4 | K | 1 | ROZPOCET | 0 | 0 | 0 | 0 | 0 | 1 | 0 | 4 | 24
13 | K | Pol5 | Jednopólový vypínač, zapuštěná montáž, 230V, 50Hz, 10A IP20, řaz1, barva bílá - komplet | ks | 9 |  | 0 |  |  | základní |  | 0 | 0 | 0 | 0 | 0 | 4 | K | 1 | ROZPOCET | 0 | 0 | 0 | 0 | 0 | 1 | 0 | 4 | 26
14 | K | Pol6 | Jednopólový vypínač, přisazená montáž, 230V, 50Hz, 10A IP44, řaz1, barva bílá - komplet | ks | 2 |  | 0 |  |  | základní |  | 0 | 0 | 0 | 0 | 0 | 4 | K | 1 | ROZPOCET | 0 | 0 | 0 | 0 | 0 | 1 | 0 | 4 | 28
15 | K | Pol7 | Sériový přepínač, zapuštěná montáž, 230V, 50Hz, 10A IP20, řaz5, barva bílá - komplet | ks | 3 |  | 0 |  |  | základní |  | 0 | 0 | 0 | 0 | 0 | 4 | K | 1 | ROZPOCET | 0 | 0 | 0 | 0 | 0 | 1 | 0 | 4 | 30
16 | K | Pol8 | Střídavý přepínač, zapuštěná montáž, 230V, 50Hz, 10A IP20, řaz6, barva bílá - komplet | ks | 12 |  | 0 |  |  | základní |  | 0 | 0 | 0 | 0 | 0 | 4 | K | 1 | ROZPOCET | 0 | 0 | 0 | 0 | 0 | 1 | 0 | 4 | 32
17 | K | Pol9 | Křížový přepínač, zapuštěná montáž, 230V, 50Hz, 10A IP20, řaz7, barva bílá - komplet | ks | 7 |  | 0 |  |  | základní |  | 0 | 0 | 0 | 0 | 0 | 4 | K | 1 | ROZPOCET | 0 | 0 | 0 | 0 | 0 | 1 | 0 | 4 | 34
18 | K | Pol10 | Čidlo pohybu pro ovládání osvětlení, nástěnná montáž, 230V, 50Hz, 10A IP44, barva bílá - komplet | ks | 2 |  | 0 |  |  | základní |  | 0 | 0 | 0 | 0 | 0 | 4 | K | 1 | ROZPOCET | 0 | 0 | 0 | 0 | 0 | 1 | 0 | 4 | 36
19 | K | TS | Tlačítko TOTAL STOP - Ovládač nouzového zastavení s aretací 1V | ks | 1 |  | 0 |  |  | základní |  | 0 | 0 | 0 | 0 | 0 | 4 | K | 1 | ROZPOCET | 0 | 0 | 0 | 0 | 0 | 1 | 0 | 4 | 38
20 | K | Pol11 | Drobný a montážní materiál, kotevní materiál, revize a měření | kpl | 1 |  | 0 |  |  | základní |  | 0 | 0 | 0 | 0 | 0 | 4 | K | 1 | ROZPOCET | 0 | 0 | 0 | 0 | 0 | 1 | 0 | 4 | 40
21 | K | Pol12 | Montáž komplet | kpl | 1 |  | 0 |  |  | základní |  | 0 | 0 | 0 | 0 | 0 | 4 | K | 1 | ROZPOCET | 0 | 0 | 0 | 0 | 0 | 1 | 0 | 4 | 42
| D | D3 | Kabely |  |  |  | 0 |  |  |  |  | 0 |  | 0 |  | 0 | 1 | D | 0 | ROZPOCET | [6 empty] | 0
22 | K | Pol13 | Kabel CXKH-V(O) 2x1,5 B2ca S1D0 včetně ukončení | m | 15 |  | 0 |  |  | základní |  | 0 | 0 | 0 | 0 | 0 | 4 | K | 1 | ROZPOCET | 0 | 0 | 0 | 0 | 0 | 1 | 0 | 4 | 44
23 | K | Pol14 | Kabel CYKY(O) 3x1,5 včetně ukončení | m | 50 |  | 0 |  |  | základní |  | 0 | 0 | 0 | 0 | 0 | 4 | K | 1 | ROZPOCET | 0 | 0 | 0 | 0 | 0 | 1 | 0 | 4 | 46
24 | K | Pol15 | Kabel CYKY(J) 3x1,5 včetně ukončení | m | 310 |  | 0 |  |  | základní |  | 0 | 0 | 0 | 0 | 0 | 4 | K | 1 | ROZPOCET | 0 | 0 | 0 | 0 | 0 | 1 | 0 | 4 | 48
25 | K | Pol16 | Kabel CYKY(J) 3x2,5 včetně ukončení | m | 410 |  | 0 |  |  | základní |  | 0 | 0 | 0 | 0 | 0 | 4 | K | 1 | ROZPOCET | 0 | 0 | 0 | 0 | 0 | 1 | 0 | 4 | 50
26 | K | Pol17 | Kabel CYKY(J) 4x10 včetně ukončení | m | 30 |  | 0 |  |  | základní |  | 0 | 0 | 0 | 0 | 0 | 4 | K | 1 | ROZPOCET | 0 | 0 | 0 | 0 | 0 | 1 | 0 | 4 | 52
27 | K | Pol18 | Vodič CYA 6 | m | 260 |  | 0 |  |  | základní |  | 0 | 0 | 0 | 0 | 0 | 4 | K | 1 | ROZPOCET | 0 | 0 | 0 | 0 | 0 | 1 | 0 | 4 | 54
28 | K | Pol19 | Vodič CYA16 | m | 30 |  | 0 |  |  | základní |  | 0 | 0 | 0 | 0 | 0 | 4 | K | 1 | ROZPOCET | 0 | 0 | 0 | 0 | 0 | 1 | 0 | 4 | 56
29 | K | Pol20 | Drobný a montážní materiál, kotevní materiál, ukončení kabelů, revize a měření | kpl | 1 |  | 0 |  |  | základní |  | 0 | 0 | 0 | 0 | 0 | 4 | K | 1 | ROZPOCET | 0 | 0 | 0 | 0 | 0 | 1 | 0 | 4 | 58
30 | K | Pol21 | Montáž komplet | kpl | 1 |  | 0 |  |  | základní |  | 0 | 0 | 0 | 0 | 0 | 4 | K | 1 | ROZPOCET | 0 | 0 | 0 | 0 | 0 | 1 | 0 | 4 | 60
| D | D4 | Elektroinstalační nosný a úložný materiál |  |  |  | 0 |  |  |  |  | 0 |  | 0 |  | 0 | 1 | D | 0 | ROZPOCET | [6 empty] | 0
31 | K | Pol22 | Chránička plastová ohebná pr. 23 | m | 100 |  | 0 |  |  | základní |  | 0 | 0 | 0 | 0 | 0 | 4 | K | 1 | ROZPOCET | 0 | 0 | 0 | 0 | 0 | 1 | 0 | 4 | 62
32 | K | Pol23 | Instalační krabice se svorkovnicí a víkem KU68-1902 | ks | 10 |  | 0 |  |  | základní |  | 0 | 0 | 0 | 0 | 0 | 4 | K | 1 | ROZPOCET | 0 | 0 | 0 | 0 | 0 | 1 | 0 | 4 | 64
33 | K | Pol24 | Instalační krabice přístrojové KP68/2 | ks | 80 |  | 0 |  |  | základní |  | 0 | 0 | 0 | 0 | 0 | 4 | K | 1 | ROZPOCET | 0 | 0 | 0 | 0 | 0 | 1 | 0 | 4 | 66
34 | K | Pol25 | Drobný a montážní materiál, kotevní materiál, revize a měření | kpl | 1 |  | 0 |  |  | základní |  | 0 | 0 | 0 | 0 | 0 | 4 | K | 1 | ROZPOCET | 0 | 0 | 0 | 0 | 0 | 1 | 0 | 4 | 68
35 | K | Pol26 | Montáž komplet | kpl | 1 |  | 0 |  |  | základní |  | 0 | 0 | 0 | 0 | 0 | 4 | K | 1 | ROZPOCET | 0 | 0 | 0 | 0 | 0 | 1 | 0 | 4 | 70
| D | D5 | Rozváděče |  |  |  | 0 |  |  |  |  | 0 |  | 0 |  | 0 | 1 | D | 0 | ROZPOCET | [6 empty] | 0
36 | K | RD1 | Oceloplechová rozvodnice určená pro nástěnnou montáž s dveřmi s výklopným zámkem o rozměrech 543x600x140 (šxvxh), kapacita max. 72M, barva RAL 9016, krytí: IP30, přívod horem, vývody horem, včetně prodrátování, označení, průvodní dokumentace, přístrojové náplně a kompletního zapojení, provedení dle výkresové dokumentace v.č. 03 | ks | 1 |  | 0 |  |  | základní |  | 0 | 0 | 0 | 0 | 0 | 4 | K | 1 | ROZPOCET | 0 | 0 | 0 | 0 | 0 | 1 | 0 | 4 | 72
37 | K | Pol27 | Drobný a montážní materiál, revize a měření | kpl | 1 |  | 0 |  |  | základní |  | 0 | 0 | 0 | 0 | 0 | 4 | K | 1 | ROZPOCET | 0 | 0 | 0 | 0 | 0 | 1 | 0 | 4 | 74
38 | K | Pol28 | Montáž rozváděče komplet | kpl | 1 |  | 0 |  |  | základní |  | 0 | 0 | 0 | 0 | 0 | 4 | K | 1 | ROZPOCET | 0 | 0 | 0 | 0 | 0 | 1 | 0 | 4 | 76
| D | D6 | Ostatní náklady |  |  |  | 0 |  |  |  |  | 0 |  | 0 |  | 0 | 1 | D | 0 | ROZPOCET | [6 empty] | 0
39 | K | Pol29 | Přenosné lešení | kpl | 1 |  | 0 |  |  | základní |  | 0 | 0 | 0 | 0 | 0 | 4 | K | 1 | ROZPOCET | 0 | 0 | 0 | 0 | 0 | 1 | 0 | 4 | 78
40 | K | Pol30 | Stavební přípomoce | kpl | 1 |  | 0 |  |  | základní |  | 0 | 0 | 0 | 0 | 0 | 4 | K | 1 | ROZPOCET | 0 | 0 | 0 | 0 | 0 | 1 | 0 | 4 | 80
41 | K | Pol31 | Výchozí revize | kpl | 1 |  | 0 |  |  | základní |  | 0 | 0 | 0 | 0 | 0 | 4 | K | 1 | ROZPOCET | 0 | 0 | 0 | 0 | 0 | 1 | 0 | 4 | 82
42 | K | Pol32 | Zařízení staveniště | kpl | 1 |  | 0 | CS ÚRS 2025 01 |  | základní |  | 0 | 0 | 0 | 0 | 0 | 4 | K | 1 | ROZPOCET | 0 | 0 | 0 | 0 | 0 | 1 | 0 | 4 | 84
| Online PSC |  | https://podminky.urs.cz/item/CS_URS_2025_01/Pol32 | [14 empty] | Online PSC | 1

## SO4 - Slaboproudé instalace
{6312e814-6e6a-42f2-b79b-72b6c49a0e27}
2
| KRYCÍ LIST SOUPISU PRACÍ | [7 empty] | v --- níže se nacházejí doplnkové a pomocné údaje k sestavám --- v | [8 empty] | False
Stavba:
Školní zařízení Příbram
Objekt:
SO4 - Slaboproudé instalace
| KSO: |  |  |  |  | CC-CZ:
| Místo: |  | Pod Šachtami 336, Příbram |  |  | Datum: | 10. 2. 2025
| Zadavatel: |  |  |  |  | IČ:
|  | OU, PŠ, ZŠ a MŠ, Pod Šachtami 335, Příbram |  |  |  | DIČ:
| Účastník: |  |  |  |  | IČ: | Vyplň údaj
|  | Vyplň údaj |  |  |  | DIČ: | Vyplň údaj
| Projektant: |  |  |  |  | IČ: | 28500385
|  | RAFPRO s.r.o. |  |  |  | DIČ: | CZ28500385
| Zpracovatel: |  |  |  |  | IČ:
DIČ:
Poznámka:
Přesto, že tento výkaz výměr byl vypracován s nejvyšší péčí, je na výhradní odpovědnosti nabízejícího zkontrolovat položky a výměry zde uvedené s výkresovou a textovou částí dokumentace ! Projektová dokumentace má přednost před rozpočtem!
| Cena bez DPH | [5 empty] | 0
|  |  | Základ daně |  |  | Sazba daně | Výše daně
| DPH | základní | 0 |  |  | 21% | 0
|  | snížená | 0 |  |  | 12% | 0
|  | zákl. přenesená | 0 |  |  | 21% | 0
|  | sníž. přenesená | 0 |  |  | 12% | 0
|  | nulová | 0 |  |  | 0% | 0
| Cena s DPH |  |  | v | CZK |  | 0
REKAPITULACE ČLENĚNÍ SOUPISU PRACÍ
Stavba:
Školní zařízení Příbram
Objekt:
SO4 - Slaboproudé instalace
Místo: |  |  | Pod Šachtami 336, Příbram |  |  | Datum: | 10. 2. 2025
Zadavatel: |  |  | OU, PŠ, ZŠ a MŠ, Pod Šachtami 335, Příbram |  |  | Projektant: | RAFPRO s.r.o.
Účastník: |  |  | Vyplň údaj |  |  | Zpracovatel:
Kód dílu - Popis | [6 empty] | Cena celkem [CZK]
Náklady stavby celkem | [6 empty] | 0 | [11 empty] | -1
| D1 - Vstupní videosystém-interkom | [5 empty] | 0
| D2 - Datové rozvody | [5 empty] | 0
| D3 - Systém STA | [5 empty] | 0
| D4 - Požární hlásiče | [5 empty] | 0
| D5 - Asistenční systém pro seniory a invalidy | [5 empty] | 0
| D6 - Ostatní náklady | [5 empty] | 0
SOUPIS PRACÍ
Stavba:
Školní zařízení Příbram
Objekt:
SO4 - Slaboproudé instalace
Místo: |  |  | Pod Šachtami 336, Příbram |  |  | Datum: | 10. 2. 2025
Zadavatel: |  |  | OU, PŠ, ZŠ a MŠ, Pod Šachtami 335, Příbram |  |  | Projektant: | RAFPRO s.r.o.
Účastník: |  |  | Vyplň údaj |  |  | Zpracovatel:
PČ | Typ | Kód | Popis | MJ | Množství | J.cena [CZK] | Cena celkem [CZK] | Cenová soustava |  | DPH | J. Nh [h] | Nh celkem [h] | J. hmotnost [t] | Hmotnost celkem [t] | J. suť [t] | Suť Celkem [t]
Náklady soupisu celkem | [6 empty] | 0 |  |  |  |  | 0 |  | 0 |  | 0 |  | D | -1 | [7 empty] | 0
| D | D1 | Vstupní videosystém-interkom |  |  |  | 0 |  |  |  |  | 0 |  | 0 |  | 0 | 1 | D | 0 | ROZPOCET | [6 empty] | 0
1 | K | Pol34 | Sestava interkomu pro 4 účastníky, s videopanelem Sada interkomu až pro 4 účastníky. Obsahuje dveřní panel s kamerovou jednotkou, | kpl | 1 |  | 0 |  |  | základní |  | 0 | 0 | 0 | 0 | 0 | 4 | K | 1 | ROZPOCET | 0 | 0 | 0 | 0 | 0 | 1 | 0 | 4 | 2
2 | K | Pol35 | handsfree telefon | ks | 3 |  | 0 |  |  | základní |  | 0 | 0 | 0 | 0 | 0 | 4 | K | 1 | ROZPOCET | 0 | 0 | 0 | 0 | 0 | 1 | 0 | 4 | 4
3 | K | Pol36 | Elektrický otvírač 12V,standard stav.střelka, deblokace | ks | 1 |  | 0 |  |  | základní |  | 0 | 0 | 0 | 0 | 0 | 4 | K | 1 | ROZPOCET | 0 | 0 | 0 | 0 | 0 | 1 | 0 | 4 | 6
4 | K | Pol37 | Kabel JYTY 2x1 | m | 80 |  | 0 |  |  | základní |  | 0 | 0 | 0 | 0 | 0 | 4 | K | 1 | ROZPOCET | 0 | 0 | 0 | 0 | 0 | 1 | 0 | 4 | 8
5 | K | Pol38 | Plastová chránička MONOFLEX 1416/1 | m | 80 |  | 0 |  |  | základní |  | 0 | 0 | 0 | 0 | 0 | 4 | K | 1 | ROZPOCET | 0 | 0 | 0 | 0 | 0 | 1 | 0 | 4 | 10
6 | K | Pol39 | Drobný montážní materiál | kpl | 1 |  | 0 |  |  | základní |  | 0 | 0 | 0 | 0 | 0 | 4 | K | 1 | ROZPOCET | 0 | 0 | 0 | 0 | 0 | 1 | 0 | 4 | 12
7 | K | Pol40 | Montáž a oživení systému DDS komplet | kpl | 1 |  | 0 |  |  | základní |  | 0 | 0 | 0 | 0 | 0 | 4 | K | 1 | ROZPOCET | 0 | 0 | 0 | 0 | 0 | 1 | 0 | 4 | 14
| D | D2 | Datové rozvody |  |  |  | 0 |  |  |  |  | 0 |  | 0 |  | 0 | 1 | D | 0 | ROZPOCET | [6 empty] | 0
8 | K | RACK RSLB | 19" NÁSTĚNNÝ DATOVÝ ROZVADĚČ 9Ux600x600 - povrchová úprava je provedena práškovou technologií dle vzorníku barev RAL - barevné provedení tmavě šedá (RAL 7035), horní, spodní a zadní průchody pro kabeláž, přední skleněné dveře s pákovým jednobodovým zámkem, výměnnnou DIN vložkou, univerzální klíč 333, zadní plechový panel s kabelovým vstupem pro vstup kabelů, univerzální klíč | ks | 1 |  | 0 |  |  | základní |  | 0 | 0 | 0 | 0 | 0 | 4 | K | 1 | ROZPOCET | 0 | 0 | 0 | 0 | 0 | 1 | 0 | 4 | 16
9 | K | Pol41 | Výzbroj STA část rozváděče RSLB: - 4x přepěťová ochrana TV/FM - 4x LTE filtr - 1x programovatelný zesilovač - 1x rozbočovač 8mi násobný 5-1000MHz, F-konektor Výzbroj datová část rozváděčeRSLB: - 1x 16-Port Switch, Gigabit - 1x WIFI router Upřesnění výzbrojebude provedeno ze strany investora | kpl | 1 |  | 0 |  |  | základní |  | 0 | 0 | 0 | 0 | 0 | 4 | K | 1 | ROZPOCET | 0 | 0 | 0 | 0 | 0 | 1 | 0 | 4 | 18
10 | K | Pol42 | Datová dvouportová zásuvka zapuštěná Cat. 6, 2xRJ 45 - komplet, barva bílá | ks | 8 |  | 0 |  |  | základní |  | 0 | 0 | 0 | 0 | 0 | 4 | K | 1 | ROZPOCET | 0 | 0 | 0 | 0 | 0 | 1 | 0 | 4 | 20
11 | K | Pol43 | Kabel kroucený nestínený čtyřpár UTP cat.6 LSOH | m | 625 |  | 0 |  |  | základní |  | 0 | 0 | 0 | 0 | 0 | 4 | K | 1 | ROZPOCET | 0 | 0 | 0 | 0 | 0 | 1 | 0 | 4 | 22
12 | K | Pol24 | Instalační krabice přístrojové KP68/2 | ks | 8 |  | 0 |  |  | základní |  | 0 | 0 | 0 | 0 | 0 | 4 | K | 1 | ROZPOCET | 0 | 0 | 0 | 0 | 0 | 1 | 0 | 4 | 24
13 | K | Pol38 | Plastová chránička MONOFLEX 1416/1 | m | 600 |  | 0 |  |  | základní |  | 0 | 0 | 0 | 0 | 0 | 4 | K | 1 | ROZPOCET | 0 | 0 | 0 | 0 | 0 | 1 | 0 | 4 | 26
14 | K | Pol44 | Měření a kontrola zapojení data zásuvek (portů) | kpl | 1 |  | 0 |  |  | základní |  | 0 | 0 | 0 | 0 | 0 | 4 | K | 1 | ROZPOCET | 0 | 0 | 0 | 0 | 0 | 1 | 0 | 4 | 28
15 | K | Pol45 | Ostatní instalační materiál - stahovací pásky, příchytky… | kpl | 1 |  | 0 |  |  | základní |  | 0 | 0 | 0 | 0 | 0 | 4 | K | 1 | ROZPOCET | 0 | 0 | 0 | 0 | 0 | 1 | 0 | 4 | 30
16 | K | Pol46 | Montáž a oživení systému komplet | kpl | 1 |  | 0 |  |  | základní |  | 0 | 0 | 0 | 0 | 0 | 4 | K | 1 | ROZPOCET | 0 | 0 | 0 | 0 | 0 | 1 | 0 | 4 | 32
| D | D3 | Systém STA |  |  |  | 0 |  |  |  |  | 0 |  | 0 |  | 0 | 1 | D | 0 | ROZPOCET | [6 empty] | 0
17 | K | Pol47 | Anténní zásuvka průběžná s vyvažovacím odporem | ks | 8 |  | 0 |  |  | základní |  | 0 | 0 | 0 | 0 | 0 | 4 | K | 1 | ROZPOCET | 0 | 0 | 0 | 0 | 0 | 1 | 0 | 4 | 34
18 | K | Pol48 | Koaxiální kabel vnitřní, 75 ohm | m | 280 |  | 0 |  |  | základní |  | 0 | 0 | 0 | 0 | 0 | 4 | K | 1 | ROZPOCET | 0 | 0 | 0 | 0 | 0 | 1 | 0 | 4 | 36
19 | K | Pol24 | Instalační krabice přístrojové KP68/2 | ks | 8 |  | 0 |  |  | základní |  | 0 | 0 | 0 | 0 | 0 | 4 | K | 1 | ROZPOCET | 0 | 0 | 0 | 0 | 0 | 1 | 0 | 4 | 38
20 | K | Pol38 | Plastová chránička MONOFLEX 1416/1 | m | 200 |  | 0 |  |  | základní |  | 0 | 0 | 0 | 0 | 0 | 4 | K | 1 | ROZPOCET | 0 | 0 | 0 | 0 | 0 | 1 | 0 | 4 | 40
21 | K | Pol44 | Měření a kontrola zapojení data zásuvek (portů) | kpl | 1 |  | 0 |  |  | základní |  | 0 | 0 | 0 | 0 | 0 | 4 | K | 1 | ROZPOCET | 0 | 0 | 0 | 0 | 0 | 1 | 0 | 4 | 42
22 | K | Pol45 | Ostatní instalační materiál - stahovací pásky, příchytky… | kpl | 1 |  | 0 |  |  | základní |  | 0 | 0 | 0 | 0 | 0 | 4 | K | 1 | ROZPOCET | 0 | 0 | 0 | 0 | 0 | 1 | 0 | 4 | 44
23 | K | Pol49 | Montáž a oživení systému komplet | kpl | 1 |  | 0 |  |  | základní |  | 0 | 0 | 0 | 0 | 0 | 4 | K | 1 | ROZPOCET | 0 | 0 | 0 | 0 | 0 | 1 | 0 | 4 | 46
| D | D4 | Požární hlásiče |  |  |  | 0 |  |  |  |  | 0 |  | 0 |  | 0 | 1 | D | 0 | ROZPOCET | [6 empty] | 0
24 | K | Pol50 | Autonomní opticko-kouřový hlásič bateriový, akustická signalizace stavu baterie | ks | 4 |  | 0 |  |  | základní |  | 0 | 0 | 0 | 0 | 0 | 4 | K | 1 | ROZPOCET | 0 | 0 | 0 | 0 | 0 | 1 | 0 | 4 | 48
25 | K | Pol51 | Montáž komplet | kpl | 1 |  | 0 |  |  | základní |  | 0 | 0 | 0 | 0 | 0 | 4 | K | 1 | ROZPOCET | 0 | 0 | 0 | 0 | 0 | 1 | 0 | 4 | 50
| D | D5 | Asistenční systém pro seniory a invalidy |  |  |  | 0 |  |  |  |  | 0 |  | 0 |  | 0 | 1 | D | 0 | ROZPOCET | [6 empty] | 0
26 | K | Pol52 | sada pro nouzovou signalizaci, alpská bílá 3280B-C10001B - komplet | kpl | 1 |  | 0 |  |  | základní |  | 0 | 0 | 0 | 0 | 0 | 4 | K | 1 | ROZPOCET | 0 | 0 | 0 | 0 | 0 | 1 | 0 | 4 | 52
27 | K | Pol53 | Systémová kabeláž - 2- žilový kabel | m | 25 |  | 0 |  |  | základní |  | 0 | 0 | 0 | 0 | 0 | 4 | K | 1 | ROZPOCET | 0 | 0 | 0 | 0 | 0 | 1 | 0 | 4 | 54
28 | K | Pol54 | Plastová chránička MONOFLEX 1416/1 | m | 25 |  | 0 |  |  | základní |  | 0 | 0 | 0 | 0 | 0 | 4 | K | 1 | ROZPOCET | 0 | 0 | 0 | 0 | 0 | 1 | 0 | 4 | 56
29 | K | Pol55 | Drobný a montážní materiál | kpl | 1 |  | 0 |  |  | základní |  | 0 | 0 | 0 | 0 | 0 | 4 | K | 1 | ROZPOCET | 0 | 0 | 0 | 0 | 0 | 1 | 0 | 4 | 58
30 | K | Pol56 | Montáž komplet | kpl | 1 |  | 0 |  |  | základní |  | 0 | 0 | 0 | 0 | 0 | 4 | K | 1 | ROZPOCET | 0 | 0 | 0 | 0 | 0 | 1 | 0 | 4 | 60
| D | D6 | Ostatní náklady |  |  |  | 0 |  |  |  |  | 0 |  | 0 |  | 0 | 1 | D | 0 | ROZPOCET | [6 empty] | 0
32 | K | Pol57 | Přenosné lešení | kpl | 1 |  | 0 |  |  | základní |  | 0 | 0 | 0 | 0 | 0 | 4 | K | 1 | ROZPOCET | 0 | 0 | 0 | 0 | 0 | 1 | 0 | 4 | 62
33 | K | Pol58 | Stavební přípomoce | kpl | 1 |  | 0 |  |  | základní |  | 0 | 0 | 0 | 0 | 0 | 4 | K | 1 | ROZPOCET | 0 | 0 | 0 | 0 | 0 | 1 | 0 | 4 | 64
34 | K | Pol59 | Zkoušky technologických zařízení | kpl | 1 |  | 0 |  |  | základní |  | 0 | 0 | 0 | 0 | 0 | 4 | K | 1 | ROZPOCET | 0 | 0 | 0 | 0 | 0 | 1 | 0 | 4 | 66
35 | K | Pol32 | Zařízení staveniště | kpl | 1 |  | 0 | CS ÚRS 2025 01 |  | základní |  | 0 | 0 | 0 | 0 | 0 | 4 | K | 1 | ROZPOCET | 0 | 0 | 0 | 0 | 0 | 1 | 0 | 4 | 68
| Online PSC |  | https://podminky.urs.cz/item/CS_URS_2025_01/Pol32 | [14 empty] | Online PSC | 1

## SO5 - Technická zařízení ...
{f1385c3b-0747-486a-b884-241917e0f825}
2
| KRYCÍ LIST SOUPISU PRACÍ | [7 empty] | v --- níže se nacházejí doplnkové a pomocné údaje k sestavám --- v | [8 empty] | False
Stavba:
Školní zařízení Příbram
Objekt:
SO5 - Technická zařízení budovy
| KSO: |  |  |  |  | CC-CZ:
| Místo: |  | Pod Šachtami 336, Příbram |  |  | Datum: | 10. 2. 2025
| Zadavatel: |  |  |  |  | IČ:
|  | OU, PŠ, ZŠ a MŠ, Pod Šachtami 335, Příbram |  |  |  | DIČ:
| Účastník: |  |  |  |  | IČ: | Vyplň údaj
|  | Vyplň údaj |  |  |  | DIČ: | Vyplň údaj
| Projektant: |  |  |  |  | IČ: | 28500385
|  | RAFPRO s.r.o. |  |  |  | DIČ: | CZ28500385
| Zpracovatel: |  |  |  |  | IČ:
DIČ:
Poznámka:
Přesto, že tento výkaz výměr byl vypracován s nejvyšší péčí, je na výhradní odpovědnosti nabízejícího zkontrolovat položky a výměry zde uvedené s výkresovou a textovou částí dokumentace ! Projektová dokumentace má přednost před rozpočtem!
| Cena bez DPH | [5 empty] | 0
|  |  | Základ daně |  |  | Sazba daně | Výše daně
| DPH | základní | 0 |  |  | 21% | 0
|  | snížená | 0 |  |  | 12% | 0
|  | zákl. přenesená | 0 |  |  | 21% | 0
|  | sníž. přenesená | 0 |  |  | 12% | 0
|  | nulová | 0 |  |  | 0% | 0
| Cena s DPH |  |  | v | CZK |  | 0
REKAPITULACE ČLENĚNÍ SOUPISU PRACÍ
Stavba:
Školní zařízení Příbram
Objekt:
SO5 - Technická zařízení budovy
Místo: |  |  | Pod Šachtami 336, Příbram |  |  | Datum: | 10. 2. 2025
Zadavatel: |  |  | OU, PŠ, ZŠ a MŠ, Pod Šachtami 335, Příbram |  |  | Projektant: | RAFPRO s.r.o.
Účastník: |  |  | Vyplň údaj |  |  | Zpracovatel:
Kód dílu - Popis | [6 empty] | Cena celkem [CZK]
Náklady stavby celkem | [6 empty] | 0 | [11 empty] | -1
| 721 - Vnitřní kanalizace | [5 empty] | 0
| 722 - Vnitřní vodovod | [5 empty] | 0
| 723 - Vnitřní a venkovní plynovod | [5 empty] | 0
| 725 - Zařizovací předměty | [5 empty] | 0
| 731 - Ústřední vytápění, kotel | [5 empty] | 0
| 733 - Rozvod potrubí, izolace pro ÚT potrubí | [5 empty] | 0
| 735 - Otopná tělesa, armatury | [5 empty] | 0
| 800 - Vzduchotechnika | [5 empty] | 0
| 827 - Venkovní vodovod | [5 empty] | 0
| 828 - Venkovní kanalizace | [5 empty] | 0
| 900 - Vedlejší a ostatní náklady | [5 empty] | 0
SOUPIS PRACÍ
Stavba:
Školní zařízení Příbram
Objekt:
SO5 - Technická zařízení budovy
Místo: |  |  | Pod Šachtami 336, Příbram |  |  | Datum: | 10. 2. 2025
Zadavatel: |  |  | OU, PŠ, ZŠ a MŠ, Pod Šachtami 335, Příbram |  |  | Projektant: | RAFPRO s.r.o.
Účastník: |  |  | Vyplň údaj |  |  | Zpracovatel:
PČ | Typ | Kód | Popis | MJ | Množství | J.cena [CZK] | Cena celkem [CZK] | Cenová soustava |  | DPH | J. Nh [h] | Nh celkem [h] | J. hmotnost [t] | Hmotnost celkem [t] | J. suť [t] | Suť Celkem [t]
Náklady soupisu celkem | [6 empty] | 0 |  |  |  |  | 0 |  | 0 |  | 0 |  | D | -1 | [7 empty] | 0
| D | 721 | Vnitřní kanalizace |  |  |  | 0 |  |  |  |  | 0 |  | 0 |  | 0 | 2 | D | 0 | ROZPOCET | [6 empty] | 0
1 | K | 721 17-6103.R00 | Potrubí HT připojovací DN50, vč. tvarovek | m | 12 |  | 0 |  |  | základní |  | 0 | 0 | 0 | 0 | 0 | 16 | K | 1 | ROZPOCET | 0 | 0 | 0 | 0 | 0 | 1 | 0 | 16 | 2
2 | K | 721 17-6105.R00 | Potrubí HT připojovací DN110, vč. tvarovek | m | 8 |  | 0 |  |  | základní |  | 0 | 0 | 0 | 0 | 0 | 16 | K | 1 | ROZPOCET | 0 | 0 | 0 | 0 | 0 | 1 | 0 | 16 | 4
3 | K | 721 17-6115.R00 | Potrubí HT odpadní svislé DN110, vč. tvarovek | m | 16 |  | 0 |  |  | základní |  | 0 | 0 | 0 | 0 | 0 | 16 | K | 1 | ROZPOCET | 0 | 0 | 0 | 0 | 0 | 1 | 0 | 16 | 6
4 | K | VK_01 | Čistící kus PP HT DN110 | ks | 2 |  | 0 |  |  | základní |  | 0 | 0 | 0 | 0 | 0 | 16 | K | 1 | ROZPOCET | 0 | 0 | 0 | 0 | 0 | 1 | 0 | 16 | 8
5 | K | 55162420.AR | HL400 zápachová uzávěrka DN 40/50 | kus | 1 |  | 0 |  |  | základní |  | 0 | 0 | 0 | 0 | 0 | 16 | K | 1 | ROZPOCET | 0 | 0 | 0 | 0 | 0 | 1 | 0 | 16 | 10
6 | K | 721176223R00 | Potrubí KG svodné (ležaté) DN 125, splašková kanalizace | m | 10 |  | 0 |  |  | základní |  | 0 | 0 | 0 | 0 | 0 | 16 | K | 1 | ROZPOCET | 0 | 0 | 0 | 0 | 0 | 1 | 0 | 16 | 12
7 | K | 721 19-4105.R00 | Vyvedení odpadních výpustek DN50 | kus | 6 |  | 0 |  |  | základní |  | 0 | 0 | 0 | 0 | 0 | 16 | K | 1 | ROZPOCET | 0 | 0 | 0 | 0 | 0 | 1 | 0 | 16 | 14
8 | K | 721 19-4109.R00 | Vyvedení odpadních výpustek DN110 | kus | 3 |  | 0 |  |  | základní |  | 0 | 0 | 0 | 0 | 0 | 16 | K | 1 | ROZPOCET | 0 | 0 | 0 | 0 | 0 | 1 | 0 | 16 | 16
9 | K | 721273145RM1 | Hlavice ventilační z PVC DN 110/930, hlavice HL 810 | kus | 2 |  | 0 |  |  | základní |  | 0 | 0 | 0 | 0 | 0 | 16 | K | 1 | ROZPOCET | 0 | 0 | 0 | 0 | 0 | 1 | 0 | 16 | 18
10 | K | 725334301R00 | Nálevka se sifonem PP HL21, DN 32 | kus | 1 |  | 0 |  |  | základní |  | 0 | 0 | 0 | 0 | 0 | 16 | K | 1 | ROZPOCET | 0 | 0 | 0 | 0 | 0 | 1 | 0 | 16 | 20
11 | K | montáž KAN | Montáž/práce kanalizace | soubor | 1 |  | 0 |  |  | základní |  | 0 | 0 | 0 | 0 | 0 | 16 | K | 1 | ROZPOCET | 0 | 0 | 0 | 0 | 0 | 1 | 0 | 16 | 22
12 | K | Přesun hmot | Přesun hmot | soubor | 1 |  | 0 |  |  | základní |  | 0 | 0 | 0 | 0 | 0 | 16 | K | 1 | ROZPOCET | 0 | 0 | 0 | 0 | 0 | 1 | 0 | 16 | 24
| D | 722 | Vnitřní vodovod |  |  |  | 0 |  |  |  |  | 0 |  | 0 |  | 0 | 2 | D | 0 | ROZPOCET | [6 empty] | 0
13 | K | VV_05 | Potrubí PPR S2,5 (PN20) d20x2,8, včetně kolen, redukcí, T-kusů | m | 34 |  | 0 |  |  | základní |  | 0 | 0 | 0 | 0 | 0 | 16 | K | 1 | ROZPOCET | 0 | 0 | 0 | 0 | 0 | 1 | 0 | 16 | 26
14 | K | VV_06 | Potrubí PPR S2,5 (PN20) d25x3,5, včetně kolen, redukcí, T-kusů | m | 27 |  | 0 |  |  | základní |  | 0 | 0 | 0 | 0 | 0 | 16 | K | 1 | ROZPOCET | 0 | 0 | 0 | 0 | 0 | 1 | 0 | 16 | 28
15 | K | VV_03 | Potrubí PPR S2,5 (PN20) d32x5,4, včetně kolen, redukcí, T-kusů | m | 5 |  | 0 |  |  | základní |  | 0 | 0 | 0 | 0 | 0 | 16 | K | 1 | ROZPOCET | 0 | 0 | 0 | 0 | 0 | 1 | 0 | 16 | 30
16 | K | VV_07 | Potrubní izolační pouzdro z pěnového polyetylenu, o vnitřním průměru 20 mm a tloušťce 13 mm | m | 34 |  | 0 |  |  | základní |  | 0 | 0 | 0 | 0 | 0 | 16 | K | 1 | ROZPOCET | 0 | 0 | 0 | 0 | 0 | 1 | 0 | 16 | 32
17 | K | VV_08 | Potrubní izolační pouzdro z pěnového polyetylenu, o vnitřním průměru 25 mm a tloušťce 13 mm | m | 27 |  | 0 |  |  | základní |  | 0 | 0 | 0 | 0 | 0 | 16 | K | 1 | ROZPOCET | 0 | 0 | 0 | 0 | 0 | 1 | 0 | 16 | 34
18 | K | VV_09 | Potrubní izolační pouzdro z pěnového polyetylenu, o vnitřním průměru 32 mm a tloušťce 13 mm | m | 5 |  | 0 |  |  | základní |  | 0 | 0 | 0 | 0 | 0 | 16 | K | 1 | ROZPOCET | 0 | 0 | 0 | 0 | 0 | 1 | 0 | 16 | 36
19 | K | 5511361551R | Filtr s vnitřními závity 1" | kus | 1 |  | 0 |  |  | základní |  | 0 | 0 | 0 | 0 | 0 | 16 | K | 1 | ROZPOCET | 0 | 0 | 0 | 0 | 0 | 1 | 0 | 16 | 38
20 | K | KK-DN25 | Kohout kulový,2xvnitřní záv. DN 25 | kus | 2 |  | 0 |  |  | základní |  | 0 | 0 | 0 | 0 | 0 | 16 | K | 1 | ROZPOCET | 0 | 0 | 0 | 0 | 0 | 1 | 0 | 16 | 40
21 | K | 722280106R00 | Tlaková zkouška vodovodního potrubí DN 32 | m | 66 |  | 0 |  |  | základní |  | 0 | 0 | 0 | 0 | 0 | 16 | K | 1 | ROZPOCET | 0 | 0 | 0 | 0 | 0 | 1 | 0 | 16 | 42
22 | K | 722290234R00 | Proplach a dezinfekce vodovod.potrubí DN 80 | m | 66 |  | 0 |  |  | základní |  | 0 | 0 | 0 | 0 | 0 | 16 | K | 1 | ROZPOCET | 0 | 0 | 0 | 0 | 0 | 1 | 0 | 16 | 44
23 | K | montáž VOD | Montáž/práce vnitřního vodovodu | soubor | 1 |  | 0 |  |  | základní |  | 0 | 0 | 0 | 0 | 0 | 16 | K | 1 | ROZPOCET | 0 | 0 | 0 | 0 | 0 | 1 | 0 | 16 | 46
24 | K | Přesun hmot | Přesun hmot | soubor | 1 |  | 0 |  |  | základní |  | 0 | 0 | 0 | 0 | 0 | 16 | K | 1 | ROZPOCET | 0 | 0 | 0 | 0 | 0 | 1 | 0 | 16 | 48
25 | K | Drobný materiál | Drobný instalační materiál | soubor | 1 |  | 0 |  |  | základní |  | 0 | 0 | 0 | 0 | 0 | 16 | K | 1 | ROZPOCET | 0 | 0 | 0 | 0 | 0 | 1 | 0 | 16 | 50
| D | 723 | Vnitřní a venkovní plynovod |  |  |  | 0 |  |  |  |  | 0 |  | 0 |  | 0 | 2 | D | 0 | ROZPOCET | [6 empty] | 0
26 | K | 722171213R00 | Potrubí z PE100 SDR11.0 D 32/3,0 mm, opláštěnné | m | 17 |  | 0 |  |  | základní |  | 0 | 0 | 0 | 0 | 0 | 16 | K | 1 | ROZPOCET | 0 | 0 | 0 | 0 | 0 | 1 | 0 | 16 | 52
27 | K | 723 10-0002.RA0 | Plynovod vnitřní, potrubí ocelové černé DN 25 | m | 3 |  | 0 |  |  | základní |  | 0 | 0 | 0 | 0 | 0 | 16 | K | 1 | ROZPOCET | 0 | 0 | 0 | 0 | 0 | 1 | 0 | 16 | 54
28 | K | 14310501.AR | Trubka ocel. izolovaná bralenem DN25 - 1"chránička | m | 3 |  | 0 |  |  | základní |  | 0 | 0 | 0 | 0 | 0 | 16 | K | 1 | ROZPOCET | 0 | 0 | 0 | 0 | 0 | 1 | 0 | 16 | 56
29 | K | tezap | Redukce DN25/32, Zemní přechodka TEZAP, DN32/d32x3,0 | soubor | 2 |  | 0 |  |  | základní |  | 0 | 0 | 0 | 0 | 0 | 16 | K | 1 | ROZPOCET | 0 | 0 | 0 | 0 | 0 | 1 | 0 | 16 | 58
30 | K | 723235433R00 | Hlavní uzávěr plynu, DN 25 | kus | 1 |  | 0 |  |  | základní |  | 0 | 0 | 0 | 0 | 0 | 16 | K | 1 | ROZPOCET | 0 | 0 | 0 | 0 | 0 | 1 | 0 | 16 | 60
31 | K | Francell | Regulátor tlaku Francell B6 | ks | 1 |  | 0 |  |  | základní |  | 0 | 0 | 0 | 0 | 0 | 16 | K | 1 | ROZPOCET | 0 | 0 | 0 | 0 | 0 | 1 | 0 | 16 | 62
32 | K | 723 16-0334.R00 | Rozpěrka přípojky plynoměru G 1 | soubor | 1 |  | 0 |  |  | základní |  | 0 | 0 | 0 | 0 | 0 | 16 | K | 1 | ROZPOCET | 0 | 0 | 0 | 0 | 0 | 1 | 0 | 16 | 64
33 | K | 723 16-0204.R00 | Přípojka k plynoměru, závitová bez ochozu G 1 | soubor | 1 |  | 0 |  |  | základní |  | 0 | 0 | 0 | 0 | 0 | 16 | K | 1 | ROZPOCET | 0 | 0 | 0 | 0 | 0 | 1 | 0 | 16 | 66
34 | K | 38822269R | Plynoměr membránový BK G 4 se šroubením | kus | 1 |  | 0 |  |  | základní |  | 0 | 0 | 0 | 0 | 0 | 16 | K | 1 | ROZPOCET | 0 | 0 | 0 | 0 | 0 | 1 | 0 | 16 | 68
35 | K | 210150707R00 | Odzkoušení a cejchování plynoměru | kus | 1 |  | 0 |  |  | základní |  | 0 | 0 | 0 | 0 | 0 | 16 | K | 1 | ROZPOCET | 0 | 0 | 0 | 0 | 0 | 1 | 0 | 16 | 70
36 | K | 722237424R00 | Kohout kulový,2xvnitřní záv. DN 25 | kus | 2 |  | 0 |  |  | základní |  | 0 | 0 | 0 | 0 | 0 | 16 | K | 1 | ROZPOCET | 0 | 0 | 0 | 0 | 0 | 1 | 0 | 16 | 72
37 | K | Revize | Revize plynovodu vč. tlakové zkoušky | soubor | 1 |  | 0 |  |  | základní |  | 0 | 0 | 0 | 0 | 0 | 16 | K | 1 | ROZPOCET | 0 | 0 | 0 | 0 | 0 | 1 | 0 | 16 | 74
38 | K | Ostatní_02 | Zemní práce | soubor | 1 |  | 0 |  |  | základní |  | 0 | 0 | 0 | 0 | 0 | 16 | K | 1 | ROZPOCET | 0 | 0 | 0 | 0 | 0 | 1 | 0 | 16 | 76
39 | K | Ostatní_03 | Přesun hmot | soubor | 1 |  | 0 |  |  | základní |  | 0 | 0 | 0 | 0 | 0 | 16 | K | 1 | ROZPOCET | 0 | 0 | 0 | 0 | 0 | 1 | 0 | 16 | 78
40 | K | plyn_01 | Montáž vnitřního a venkovního plynovodu | soubor | 1 |  | 0 |  |  | základní |  | 0 | 0 | 0 | 0 | 0 | 16 | K | 1 | ROZPOCET | 0 | 0 | 0 | 0 | 0 | 1 | 0 | 16 | 80
| D | 725 | Zařizovací předměty |  |  |  | 0 |  |  |  |  | 0 |  | 0 |  | 0 | 2 | D | 0 | ROZPOCET | [6 empty] | 0
41 | K | ZP_01 | Umyvadlo; závěsné bezbariérové provedení | KS | 1 |  | 0 |  |  | základní |  | 0 | 0 | 0 | 0 | 0 | 16 | K | 1 | ROZPOCET | 0 | 0 | 0 | 0 | 0 | 1 | 0 | 16 | 82
| P |  | Poznámka k položce: Umyvadlo; závěsné bezbariérové provedení, barva bílá; sanitární keramika; včetně výškově natavitelného podomítkového modulu pro bezbariérová umavadla; otvor pro výpust umyvadlová s přepadem click/clack celokovová; se skrytým sifonem; délka 650 mm x šířka 570 mm x výška 190 mm;otvor pro baterii středový s keramickou kartuší a perlátorem; umyvadlová vpusť s přepadem z kartáčované nerezové oceli click/clack | [14 empty] | P | 1
42 | K | 55231350 | Dřez nerez | kus | 1 |  | 0 |  |  | základní |  | 0 | 0 | 0 | 0 | 0 | 16 | K | 1 | ROZPOCET | 0 | 0 | 0 | 0 | 0 | 1 | 0 | 16 | 84
43 | K | 725319101R00 | Montáž dřezů jednoduchých | soubor | 1 |  | 0 |  |  | základní |  | 0 | 0 | 0 | 0 | 0 | 16 | K | 1 | ROZPOCET | 0 | 0 | 0 | 0 | 0 | 1 | 0 | 16 | 86
44 | K | 725823134RT1 | Baterie dřezová stojánková ruční s výsuv. sprchou, standardní | kus | 1 |  | 0 |  |  | základní |  | 0 | 0 | 0 | 0 | 0 | 16 | K | 1 | ROZPOCET | 0 | 0 | 0 | 0 | 0 | 1 | 0 | 16 | 88
45 | K | 725860202R00 | Sifon dřezový HL100G, DN 40, 50, 6/4'' | kus | 1 |  | 0 |  |  | základní |  | 0 | 0 | 0 | 0 | 0 | 16 | K | 1 | ROZPOCET | 0 | 0 | 0 | 0 | 0 | 1 | 0 | 16 | 90
46 | K | 725019101R00 | Výlevka stojící/závěsná s plastovou mřížkou | soubor | 1 |  | 0 |  |  | základní |  | 0 | 0 | 0 | 0 | 0 | 16 | K | 1 | ROZPOCET | 0 | 0 | 0 | 0 | 0 | 1 | 0 | 16 | 92
47 | K | 725 01-6105.R00 | Pisoár, ovládání automatické, bílý | soubor | 2 |  | 0 |  |  | základní |  | 0 | 0 | 0 | 0 | 0 | 16 | K | 1 | ROZPOCET | 0 | 0 | 0 | 0 | 0 | 1 | 0 | 16 | 94
48 | K | ZP_02 | Umyvadlo závěsné; sanitární keramika;barva bílá | ks | 2 |  | 0 |  |  | základní |  | 0 | 0 | 0 | 0 | 0 | 16 | K | 1 | ROZPOCET | 0 | 0 | 0 | 0 | 0 | 1 | 0 | 16 | 96
| P |  | Poznámka k položce: Umyvadlo závěsné; sanitární keramika;barva bílá; včetně chromového sifonu;- délka 490 mm x šířka 600 mm x výška 125 mm;umyvadlová vpusť s přepadem z kartáčované nerezové oceli click/clack | [14 empty] | P | 1
49 | K | ZP_03 | Umyvadlová baterie; výška 244 mm, šířka 100 mm; | ks | 3 |  | 0 |  |  | základní |  | 0 | 0 | 0 | 0 | 0 | 16 | K | 1 | ROZPOCET | 0 | 0 | 0 | 0 | 0 | 1 | 0 | 16 | 98
| P |  | Poznámka k položce: Umyvadlová baterie; výška 244 mm, šířka 100 mm; kartáčovaná nerez;keramická kartuše 28 mm; integrovaný omezovač teploty; kovová rukojeť; excentrická páka; otočná výtoková trubice s perlátorem a dorazemvčetně příslušenství | [14 empty] | P | 1
50 | K | ZP_04 | Umyvadlový sifon; kartáčovaná nerez ocel DN40 | ks | 3 |  | 0 |  |  | základní |  | 0 | 0 | 0 | 0 | 0 | 16 | K | 1 | ROZPOCET | 0 | 0 | 0 | 0 | 0 | 1 | 0 | 16 | 100
51 | K | ZP_05 | Závěsný klozet; včetně sedátka; barva bílá | ks | 1 |  | 0 |  |  | základní |  | 0 | 0 | 0 | 0 | 0 | 16 | K | 1 | ROZPOCET | 0 | 0 | 0 | 0 | 0 | 1 | 0 | 16 | 102
| P |  | Poznámka k položce: Závěsný klozet; včetně sedátka; barva bílá; sedátko bílé s poklopem se zpomalovacím sklápěcím systémem; umožňuje napojení na nástěnné ovládací tlačítko kovové – povrchová úprava – nerez leštěná | [14 empty] | P | 1
52 | K | ZP_06 | Závěsný klozet pro tělesně postižené, včetně sedátka; barva bílá | ks | 1 |  | 0 |  |  | základní |  | 0 | 0 | 0 | 0 | 0 | 16 | K | 1 | ROZPOCET | 0 | 0 | 0 | 0 | 0 | 1 | 0 | 16 | 104
| P |  | Poznámka k položce: Závěsný klozet pro tělesně postižené ; včetně sedátka; barva bílá; sedátko bílé s poklopem se zpomalovacím sklápěcím systémem včetně; včetně oddáleného pneumatického+ovládání splachování | [14 empty] | P | 1
53 | K | ZP_07 | Splachovací modul do předstěny/zdiva | ks | 1 |  | 0 |  |  | základní |  | 0 | 0 | 0 | 0 | 0 | 16 | K | 1 | ROZPOCET | 0 | 0 | 0 | 0 | 0 | 1 | 0 | 16 | 106
| P |  | Poznámka k položce: Splachovacího modul do předstěny/zdiva; včetně ovládacích prvků v provedení nerez; včetně ovládání tlačítkové splachování bílý plast | [14 empty] | P | 1
54 | K | ZP_08 | Splachovací modul invalidní provedené do , předstěny/zdiva a vč. nerezových madel | ks | 1 |  | 0 |  |  | základní |  | 0 | 0 | 0 | 0 | 0 | 16 | K | 1 | ROZPOCET | 0 | 0 | 0 | 0 | 0 | 1 | 0 | 16 | 108
| P |  | Poznámka k položce: Splachovací modulu invalidní provedené do předstěny/zdiva a vč. nerezových madel; včetně montážního rámu; včetně ovládání-tlačítkové splachování bílý plast | [14 empty] | P | 1
55 | K | ZP_09 | Sprchový podlahový žlab s okrajem pro rošt | ks | 1 |  | 0 |  |  | základní |  | 0 | 0 | 0 | 0 | 0 | 16 | K | 1 | ROZPOCET | 0 | 0 | 0 | 0 | 0 | 1 | 0 | 16 | 110
| P |  | Poznámka k položce: Sprchový podlahový žlab s okrajem pro rošt včetně liniového roštu provedení kartáčovanánerezová ocel;šířka 700 mm zápachová uzávěrka;odtoková kapacita 49 l/min;bezrámové provedení | [14 empty] | P | 1
56 | K | ZP_10 | Nástěnná sprchová baterie se sprchovým příslušenst | ks | 1 |  | 0 |  |  | základní |  | 0 | 0 | 0 | 0 | 0 | 16 | K | 1 | ROZPOCET | 0 | 0 | 0 | 0 | 0 | 1 | 0 | 16 | 112
| P |  | Poznámka k položce: Nástěnná sprchová baterie se sprchovým příslušenstvím vzdálenost mezi přepínačem a horním držákem 620 mm, hozirontální sprchové rameno 390 mm, průměr horní sprchy 210 mm, průměr hlavice horní sprchy 100 mm, výškově nastavitelné s kluzákem, délka sprchová hadice 1 500 mm keramická kartuše s možností omezení maximální teploty vody, třída průtoku DC; zabezpečení proti zpětnému nasátí vody, povrchová úprava kartáčovaná nerezová ocel | [14 empty] | P | 1
57 | K | ZP_11 | Sklopné sedátko do sprchového koutu, 65cm + 2x madlo 45cm | ks | 1 |  | 0 |  |  | základní |  | 0 | 0 | 0 | 0 | 0 | 16 | K | 1 | ROZPOCET | 0 | 0 | 0 | 0 | 0 | 1 | 0 | 16 | 114
58 | K | ZP_12 | Sprchová zástěna | soubor | 1 |  | 0 |  |  | základní |  | 0 | 0 | 0 | 0 | 0 | 16 | K | 1 | ROZPOCET | 0 | 0 | 0 | 0 | 0 | 1 | 0 | 16 | 116
| P |  | Poznámka k položce: Sprchová zástěna;rozměry 2,2x0,9m; kartáčovaná nerez; bezpečnostní mléčné sklo 10mm | [14 empty] | P | 1
59 | K | ZP_13 | Nástěnná baterie k výlevce s dlouhým ramenem | ks | 1 |  | 0 |  |  | základní |  | 0 | 0 | 0 | 0 | 0 | 16 | K | 1 | ROZPOCET | 0 | 0 | 0 | 0 | 0 | 1 | 0 | 16 | 118
| P |  | Poznámka k položce: Nástěnná baterie k výlevce s dlouhým ramenem; kartáčovaná nerez; rozteč baterie 100 mm, dálka ramínka 200 mm; keramická kartuš; s perlátorem | [14 empty] | P | 1
60 | K | ZP_14 | Rohový ventil 1/2"x3/8" (umyvadlo) | ks | 2 |  | 0 |  |  | základní |  | 0 | 0 | 0 | 0 | 0 | 16 | K | 1 | ROZPOCET | 0 | 0 | 0 | 0 | 0 | 1 | 0 | 16 | 120
61 | K | ZP_15 | Rohový ventil 1/2"x1/2" (dřez) | ks | 1 |  | 0 |  |  | základní |  | 0 | 0 | 0 | 0 | 0 | 16 | K | 1 | ROZPOCET | 0 | 0 | 0 | 0 | 0 | 1 | 0 | 16 | 122
62 | K | ZP_16 | Rohový ventil pračkový/myčkový se zpětnou klapkou | ks | 1 |  | 0 |  |  | základní |  | 0 | 0 | 0 | 0 | 0 | 16 | K | 1 | ROZPOCET | 0 | 0 | 0 | 0 | 0 | 1 | 0 | 16 | 124
63 | K | Ostatní_01 | Montáž včetně zařizovacích předmětů a baterií | soubor | 1 |  | 0 |  |  | základní |  | 0 | 0 | 0 | 0 | 0 | 16 | K | 1 | ROZPOCET | 0 | 0 | 0 | 0 | 0 | 1 | 0 | 16 | 126
| D | 731 | Ústřední vytápění, kotel |  |  |  | 0 |  |  |  |  | 0 |  | 0 |  | 0 | 2 | D | 0 | ROZPOCET | [6 empty] | 0
64 | K | PK | Set plynového kondenzačního kotle a bojleru | soubor | 1 |  | 0 |  |  | základní |  | 0 | 0 | 0 | 0 | 0 | 16 | K | 1 | ROZPOCET | 0 | 0 | 0 | 0 | 0 | 1 | 0 | 16 | 128
| P |  | Poznámka k položce: Plynový kondenzační kotel o jmenovitém výkonu 1,7-14,2kW (při 80/60°C) v setu s nepřímotopným zásobníkem teplé vody o objemu 67 litrů ze smaltované oceli a ochrannou hoříkovou anodou, odkouření od kotle fasádním systémem viz. schéma odkouření, čidlo ekvitermní teploty bude osazeno na severní stěně 2,5 m nad terénem | [14 empty] | P | 1
65 | K | Filtrball DN25 | Kohout kulový FILTR BALL DN 25 | kus | 1 |  | 0 |  |  | základní |  | 0 | 0 | 0 | 0 | 0 | 16 | K | 1 | ROZPOCET | 0 | 0 | 0 | 0 | 0 | 1 | 0 | 16 | 130
66 | K | KK1 plyn | Kulový kohout 25 plyn FF 1" | ks | 1 |  | 0 |  |  | základní |  | 0 | 0 | 0 | 0 | 0 | 16 | K | 1 | ROZPOCET | 0 | 0 | 0 | 0 | 0 | 1 | 0 | 16 | 132
67 | K | Montáž kotle | Montáž plynového kondenzačního kotle | soubor | 1 |  | 0 |  |  | základní |  | 0 | 0 | 0 | 0 | 0 | 16 | K | 1 | ROZPOCET | 0 | 0 | 0 | 0 | 0 | 1 | 0 | 16 | 134
68 | K | Drobný materiál | Drobný instalační materiál | soubor | 1 |  | 0 |  |  | základní |  | 0 | 0 | 0 | 0 | 0 | 16 | K | 1 | ROZPOCET | 0 | 0 | 0 | 0 | 0 | 1 | 0 | 16 | 136
69 | K | Připojení kotle | Připojení ÚT, ZTI a plynu, propojení s bojlerem | soubor | 1 |  | 0 |  |  | základní |  | 0 | 0 | 0 | 0 | 0 | 16 | K | 1 | ROZPOCET | 0 | 0 | 0 | 0 | 0 | 1 | 0 | 16 | 138
70 | K | Montáž ohřívače | Montáž ohřívače(bojleru) | soubor | 1 |  | 0 |  |  | základní |  | 0 | 0 | 0 | 0 | 0 | 16 | K | 1 | ROZPOCET | 0 | 0 | 0 | 0 | 0 | 1 | 0 | 16 | 140
71 | K | Napuštění, prop | Napuštění, propl. a zkouška těsnosti | soubor | 1 |  | 0 |  |  | základní |  | 0 | 0 | 0 | 0 | 0 | 16 | K | 1 | ROZPOCET | 0 | 0 | 0 | 0 | 0 | 1 | 0 | 16 | 142
72 | K | Odvod kondenzát | Odvod kondenzátu od plynového kotle | soubor | 1 |  | 0 |  |  | základní |  | 0 | 0 | 0 | 0 | 0 | 16 | K | 1 | ROZPOCET | 0 | 0 | 0 | 0 | 0 | 1 | 0 | 16 | 144
73 | K | set.odkouření | Systém odkouření, do stávajícího nerezového komínu, dle konkrétního typu kotle | soubor | 1 |  | 0 |  |  | základní |  | 0 | 0 | 0 | 0 | 0 | 16 | K | 1 | ROZPOCET | 0 | 0 | 0 | 0 | 0 | 1 | 0 | 16 | 146
74 | K | Revize.1 | Revize plynu a spalinové cesty | soubor | 1 |  | 0 |  |  | základní |  | 0 | 0 | 0 | 0 | 0 | 16 | K | 1 | ROZPOCET | 0 | 0 | 0 | 0 | 0 | 1 | 0 | 16 | 148
75 | K | Uvdení do provo | Uvedení kotle do provozu vč.zaškolení technikem | soubor | 1 |  | 0 |  |  | základní |  | 0 | 0 | 0 | 0 | 0 | 16 | K | 1 | ROZPOCET | 0 | 0 | 0 | 0 | 0 | 1 | 0 | 16 | 150
76 | K | Stav příp. | Stavební přípomoce | Soubor | 1 |  | 0 |  |  | základní |  | 0 | 0 | 0 | 0 | 0 | 16 | K | 1 | ROZPOCET | 0 | 0 | 0 | 0 | 0 | 1 | 0 | 16 | 152
77 | K | Přesun hmot | Přesun hmot | soubor | 1 |  | 0 |  |  | základní |  | 0 | 0 | 0 | 0 | 0 | 16 | K | 1 | ROZPOCET | 0 | 0 | 0 | 0 | 0 | 1 | 0 | 16 | 154
| D | 733 | Rozvod potrubí, izolace pro ÚT potrubí |  |  |  | 0 |  |  |  |  | 0 |  | 0 |  | 0 | 2 | D | 0 | ROZPOCET | [6 empty] | 0
78 | K | CU-D15x1,0 | Potrubí z měděných trubek D 15 x 1,0 mm | m | 30 |  | 0 |  |  | základní |  | 0 | 0 | 0 | 0 | 0 | 16 | K | 1 | ROZPOCET | 0 | 0 | 0 | 0 | 0 | 1 | 0 | 16 | 156
79 | K | CU-D18x1,0 | Potrubí z měděných trubek D 18 x 1,0 mm | m | 92 |  | 0 |  |  | základní |  | 0 | 0 | 0 | 0 | 0 | 16 | K | 1 | ROZPOCET | 0 | 0 | 0 | 0 | 0 | 1 | 0 | 16 | 158
80 | K | CU-D22x1,0 | Potrubí z měděných trubek D 22 x 1,0 mm | m | 27 |  | 0 |  |  | základní |  | 0 | 0 | 0 | 0 | 0 | 16 | K | 1 | ROZPOCET | 0 | 0 | 0 | 0 | 0 | 1 | 0 | 16 | 160
81 | K | CU-D28x1,0 | Potrubí z měděných trubek D 28 x 1,0 mm | m | 38 |  | 0 |  |  | základní |  | 0 | 0 | 0 | 0 | 0 | 16 | K | 1 | ROZPOCET | 0 | 0 | 0 | 0 | 0 | 1 | 0 | 16 | 162
82 | K | 722181214RT5 | Izolace návleková tl. stěny 20 mm, vnitřní průměr 15 mm | m | 30 |  | 0 |  |  | základní |  | 0 | 0 | 0 | 0 | 0 | 16 | K | 1 | ROZPOCET | 0 | 0 | 0 | 0 | 0 | 1 | 0 | 16 | 164
83 | K | 722181214RT6 | Izolace návleková tl. stěny 20 mm, vnitřní průměr 18 mm | m | 92 |  | 0 |  |  | základní |  | 0 | 0 | 0 | 0 | 0 | 16 | K | 1 | ROZPOCET | 0 | 0 | 0 | 0 | 0 | 1 | 0 | 16 | 166
84 | K | 722181214RT7 | Izolace návleková tl. stěny 20 mm, vnitřní průměr 22 mm | m | 27 |  | 0 |  |  | základní |  | 0 | 0 | 0 | 0 | 0 | 16 | K | 1 | ROZPOCET | 0 | 0 | 0 | 0 | 0 | 1 | 0 | 16 | 168
85 | K | 722181214RT9 | Izolace návleková tl. stěny 20 mm, vnitřní průměr 28 mm | m | 38 |  | 0 |  |  | základní |  | 0 | 0 | 0 | 0 | 0 | 16 | K | 1 | ROZPOCET | 0 | 0 | 0 | 0 | 0 | 1 | 0 | 16 | 170
86 | K | Tvar, vsuv, obl | Šroubení, vsuvky, oblouky, T-kusy, přechodky atp. | soubor | 1 |  | 0 |  |  | základní |  | 0 | 0 | 0 | 0 | 0 | 16 | K | 1 | ROZPOCET | 0 | 0 | 0 | 0 | 0 | 1 | 0 | 16 | 172
87 | K | Drobný materiál.1 | Drobný instalační materiál, spojovací materiál, těsnící vlákno, pásky | soubor | 1 |  | 0 |  |  | základní |  | 0 | 0 | 0 | 0 | 0 | 16 | K | 1 | ROZPOCET | 0 | 0 | 0 | 0 | 0 | 1 | 0 | 16 | 174
88 | K | Přesun hmot | Přesun hmot | soubor | 1 |  | 0 |  |  | základní |  | 0 | 0 | 0 | 0 | 0 | 16 | K | 1 | ROZPOCET | 0 | 0 | 0 | 0 | 0 | 1 | 0 | 16 | 176
| D | 735 | Otopná tělesa, armatury |  |  |  | 0 |  |  |  |  | 0 |  | 0 |  | 0 | 2 | D | 0 | ROZPOCET | [6 empty] | 0
89 | K | 11/600/800 | Otopná tělesa panel. 11/600/800, vč. uchycení | kus | 3 |  | 0 |  |  | základní |  | 0 | 0 | 0 | 0 | 0 | 16 | K | 1 | ROZPOCET | 0 | 0 | 0 | 0 | 0 | 1 | 0 | 16 | 178
90 | K | 22/600/600 | Otopná tělesa panel. 22/600/600, vč. uchycení | kus | 3 |  | 0 |  |  | základní |  | 0 | 0 | 0 | 0 | 0 | 16 | K | 1 | ROZPOCET | 0 | 0 | 0 | 0 | 0 | 1 | 0 | 16 | 180
91 | K | 22/600/700 | Otopná tělesa panel. 22/600/700, vč. uchycení | kus | 3 |  | 0 |  |  | základní |  | 0 | 0 | 0 | 0 | 0 | 16 | K | 1 | ROZPOCET | 0 | 0 | 0 | 0 | 0 | 1 | 0 | 16 | 182
92 | K | 22/600/1100 | Otopná tělesa panel. 22/600/1100, vč. uchycení | kus | 1 |  | 0 |  |  | základní |  | 0 | 0 | 0 | 0 | 0 | 16 | K | 1 | ROZPOCET | 0 | 0 | 0 | 0 | 0 | 1 | 0 | 16 | 184
93 | K | 22/600/1400 | Otopná tělesa panel. 22/600/1400, vč. uchycení | kus | 6 |  | 0 |  |  | základní |  | 0 | 0 | 0 | 0 | 0 | 16 | K | 1 | ROZPOCET | 0 | 0 | 0 | 0 | 0 | 1 | 0 | 16 | 186
94 | K | 734226412R00 | Ventil radiátorový,přímý, DN 15 | kus | 16 |  | 0 |  |  | základní |  | 0 | 0 | 0 | 0 | 0 | 16 | K | 1 | ROZPOCET | 0 | 0 | 0 | 0 | 0 | 1 | 0 | 16 | 188
95 | K | T.hlavice | Hlavice termostatická, s integrovaným čidlem k radiátorovým ventilům | kus | 16 |  | 0 |  |  | základní |  | 0 | 0 | 0 | 0 | 0 | 16 | K | 1 | ROZPOCET | 0 | 0 | 0 | 0 | 0 | 1 | 0 | 16 | 190
96 | K | Šroub. DN15 | Šroubení uzav.dvoutrub.rohové DN 15 | kus | 16 |  | 0 |  |  | základní |  | 0 | 0 | 0 | 0 | 0 | 16 | K | 1 | ROZPOCET | 0 | 0 | 0 | 0 | 0 | 1 | 0 | 16 | 192
97 | K | Montáž OT | Montáž otopných těles, vč. armatur | soubor | 16 |  | 0 |  |  | základní |  | 0 | 0 | 0 | 0 | 0 | 16 | K | 1 | ROZPOCET | 0 | 0 | 0 | 0 | 0 | 1 | 0 | 16 | 194
98 | K | Přesun hmot | Přesun hmot | soubor | 1 |  | 0 |  |  | základní |  | 0 | 0 | 0 | 0 | 0 | 16 | K | 1 | ROZPOCET | 0 | 0 | 0 | 0 | 0 | 1 | 0 | 16 | 196
| D | 800 | Vzduchotechnika |  |  |  | 0 |  |  |  |  | 0 |  | 0 |  | 0 | 1 | D | 0 | ROZPOCET | [6 empty] | 0
99 | K | diag. vent. | Ventilátor do kruhového potrubí, d100mm | ks | 1 |  | 0 |  |  | základní |  | 0 | 0 | 0 | 0 | 0 | 4 | K | 1 | ROZPOCET | 0 | 0 | 0 | 0 | 0 | 1 | 0 | 4 | 198
| P |  | Poznámka k položce: Diagonální ventilátor do kruhového potrubí - Ř100mm Qo: -125m3//h, Ex. tlak 80 Pa - (230V, 50Hz, 29W) - umístěno pod stropem, spínání se světlem , ventilátor s doběhem - V případě umístění v podhledu nutno opatřit revizními dvířky | [14 empty] | P | 1
100 | K | Montáž vent | Montáž ventilátoru do d 200mm | soubor | 1 |  | 0 |  |  | základní |  | 0 | 0 | 0 | 0 | 0 | 4 | K | 1 | ROZPOCET | 0 | 0 | 0 | 0 | 0 | 1 | 0 | 4 | 200
101 | K | Spiro.100 | Ocelové pozinkované potrubí spiro d100 mm, vč. 30% tvarovek | m | 3 |  | 0 |  |  | základní |  | 0 | 0 | 0 | 0 | 0 | 4 | K | 1 | ROZPOCET | 0 | 0 | 0 | 0 | 0 | 1 | 0 | 4 | 202
102 | K | Spiro.125 | Ocelové pozinkované potrubí spiro d125 mm, vč. 30% tvarovek | m | 4 |  | 0 |  |  | základní |  | 0 | 0 | 0 | 0 | 0 | 4 | K | 1 | ROZPOCET | 0 | 0 | 0 | 0 | 0 | 1 | 0 | 4 | 204
103 | K | SONO 100 | Sonovac 25, 100 mm | m | 3 |  | 0 |  |  | základní |  | 0 | 0 | 0 | 0 | 0 | 4 | K | 1 | ROZPOCET | 0 | 0 | 0 | 0 | 0 | 1 | 0 | 4 | 206
104 | K | OJB90-100-100 | odbočka OJB90-100-100 | ks | 2 |  | 0 |  |  | základní |  | 0 | 0 | 0 | 0 | 0 | 4 | K | 1 | ROZPOCET | 0 | 0 | 0 | 0 | 0 | 1 | 0 | 4 | 208
105 | K | Fas. mřížka | Fasádní mřížka, d100mm | ks | 1 |  | 0 |  |  | základní |  | 0 | 0 | 0 | 0 | 0 | 4 | K | 1 | ROZPOCET | 0 | 0 | 0 | 0 | 0 | 1 | 0 | 4 | 210
106 | K | Fas. mřížka.1 | Fasádní mřížka, d125mm | ks | 1 |  | 0 |  |  | základní |  | 0 | 0 | 0 | 0 | 0 | 4 | K | 1 | ROZPOCET | 0 | 0 | 0 | 0 | 0 | 1 | 0 | 4 | 212
107 | K | digestoř | DIGESTOŘ, PŘESNÝ TYP DLE VÝBĚRU INVESTORA, bez ceny, nutno | soubor | 1 |  | 0 |  |  | základní |  | 0 | 0 | 0 | 0 | 0 | 4 | K | 1 | ROZPOCET | 0 | 0 | 0 | 0 | 0 | 1 | 0 | 4 | 214
| P |  | Poznámka k položce: DIGESTOŘ, PŘESNÝ TYP DLE VÝBĚRU INVESTORA vč. ZPĚTNÉ KLAPKY Qo=max.300m3//h (dle konkrétního výrobku digestoře, dodávka stavbou) | [14 empty] | P | 1
108 | K | Spoj. mat | Spojovací, závěsný a montážní materiál | soubor | 1 |  | 0 |  |  | základní |  | 0 | 0 | 0 | 0 | 0 | 4 | K | 1 | ROZPOCET | 0 | 0 | 0 | 0 | 0 | 1 | 0 | 4 | 216
109 | K | KK100 | Talířový ventil kruhový d100mm | ks | 3 |  | 0 |  |  | základní |  | 0 | 0 | 0 | 0 | 0 | 4 | K | 1 | ROZPOCET | 0 | 0 | 0 | 0 | 0 | 1 | 0 | 4 | 218
110 | K | OS90/100 | Oblouk segmentový 90/100mm | ks | 2 |  | 0 |  |  | základní |  | 0 | 0 | 0 | 0 | 0 | 4 | K | 1 | ROZPOCET | 0 | 0 | 0 | 0 | 0 | 1 | 0 | 4 | 220
111 | K | Zpětná klapka | Zpětná klapka d100mm | ks | 1 |  | 0 |  |  | základní |  | 0 | 0 | 0 | 0 | 0 | 4 | K | 1 | ROZPOCET | 0 | 0 | 0 | 0 | 0 | 1 | 0 | 4 | 222
112 | K | Zpětná klap125 | Zpětná klapka d125mm | ks | 1 |  | 0 |  |  | základní |  | 0 | 0 | 0 | 0 | 0 | 4 | K | 1 | ROZPOCET | 0 | 0 | 0 | 0 | 0 | 1 | 0 | 4 | 224
113 | K | montáž VZT | Montáž vzduchotechniky, zprovoznění | soubor | 1 |  | 0 |  |  | základní |  | 0 | 0 | 0 | 0 | 0 | 4 | K | 1 | ROZPOCET | 0 | 0 | 0 | 0 | 0 | 1 | 0 | 4 | 226
114 | K | jádr.vrtání | Stavební přípomoce, vrtání jádrové do zdiva, průměr vrtání 100 mm, zakrývání konstrukcí | soubor | 1 |  | 0 |  |  | základní |  | 0 | 0 | 0 | 0 | 0 | 4 | K | 1 | ROZPOCET | 0 | 0 | 0 | 0 | 0 | 1 | 0 | 4 | 228
115 | K | Přesun hmot | Přesun hmot | soubor | 1 |  | 0 |  |  | základní |  | 0 | 0 | 0 | 0 | 0 | 4 | K | 1 | ROZPOCET | 0 | 0 | 0 | 0 | 0 | 1 | 0 | 4 | 230
| D | 827 | Venkovní vodovod |  |  |  | 0 |  |  |  |  | 0 |  | 0 |  | 0 | 1 | D | 0 | ROZPOCET | [6 empty] | 0
116 | K | VP_Polož_01 | Souprava zemní teleskopická pro navrtávací pas | ks | 1 |  | 0 |  |  | základní |  | 0 | 0 | 0 | 0 | 0 | 4 | K | 1 | ROZPOCET | 0 | 0 | 0 | 0 | 0 | 1 | 0 | 4 | 232
117 | K | 722171213R00.1 | Potrubí z PE100 SDR11.0 D 32/3,0 mm | m | 21 |  | 0 |  |  | základní |  | 0 | 0 | 0 | 0 | 0 | 4 | K | 1 | ROZPOCET | 0 | 0 | 0 | 0 | 0 | 1 | 0 | 4 | 234
118 | K | 722171215R00 | Chránička z PE80 SDR17.0 D 50/3,0 mm | m | 2 |  | 0 |  |  | základní |  | 0 | 0 | 0 | 0 | 0 | 4 | K | 1 | ROZPOCET | 0 | 0 | 0 | 0 | 0 | 1 | 0 | 4 | 236
119 | K | VP_polož_08 | Vodoměrná šachta o průměru 1200mm vč. vstupního, komínku, poklopu pro a příslušenství | soubor | 1 |  | 0 |  |  | základní |  | 0 | 0 | 0 | 0 | 0 | 4 | K | 1 | ROZPOCET | 0 | 0 | 0 | 0 | 0 | 1 | 0 | 4 | 238
120 | K | Hawle | Vodoměrná sestava Hawle 101.14 DN25 | ks | 1 |  | 0 |  |  | základní |  | 0 | 0 | 0 | 0 | 0 | 4 | K | 1 | ROZPOCET | 0 | 0 | 0 | 0 | 0 | 1 | 0 | 4 | 240
121 | K | 893151111R00 | Montáž šachty vodoměrné a revizní plastové kruhové | kus | 1 |  | 0 |  |  | základní |  | 0 | 0 | 0 | 0 | 0 | 4 | K | 1 | ROZPOCET | 0 | 0 | 0 | 0 | 0 | 1 | 0 | 4 | 242
122 | K | 722265112R00 | Vodoměr domovní SV Qn 2,5 | kus | 1 |  | 0 |  |  | základní |  | 0 | 0 | 0 | 0 | 0 | 4 | K | 1 | ROZPOCET | 0 | 0 | 0 | 0 | 0 | 1 | 0 | 4 | 244
123 | K | VP_polož_04 | Výstražná fólie | m | 21 |  | 0 |  |  | základní |  | 0 | 0 | 0 | 0 | 0 | 4 | K | 1 | ROZPOCET | 0 | 0 | 0 | 0 | 0 | 1 | 0 | 4 | 246
124 | K | VP_polož_05 | Identifikační vodič | m | 21 |  | 0 |  |  | základní |  | 0 | 0 | 0 | 0 | 0 | 4 | K | 1 | ROZPOCET | 0 | 0 | 0 | 0 | 0 | 1 | 0 | 4 | 248
125 | K | 55118007R | Souprava vodoměrná HAWLE 1"-1", se šroubením, kohouty, filtrem a zpětnou klapkou | kus | 1 |  | 0 |  |  | základní |  | 0 | 0 | 0 | 0 | 0 | 4 | K | 1 | ROZPOCET | 0 | 0 | 0 | 0 | 0 | 1 | 0 | 4 | 250
126 | K | Přesun hmot | Přesun hmot | soubor | 1 |  | 0 |  |  | základní |  | 0 | 0 | 0 | 0 | 0 | 4 | K | 1 | ROZPOCET | 0 | 0 | 0 | 0 | 0 | 1 | 0 | 4 | 252
127 | K | VP_polož_09 | Montáž práce, Napojení přípojky na stávající vodovodní řad | soubor | 1 |  | 0 |  |  | základní |  | 0 | 0 | 0 | 0 | 0 | 4 | K | 1 | ROZPOCET | 0 | 0 | 0 | 0 | 0 | 1 | 0 | 4 | 254
| D | 828 | Venkovní kanalizace |  |  |  | 0 |  |  |  |  | 0 |  | 0 |  | 0 | 1 | D | 0 | ROZPOCET | [6 empty] | 0
128 | K | KP_01 | Hlavní kanalizační šachta D1000mm se vstupním, otvorem, betonová samonosná, včetně poklopu | soubor | 1 |  | 0 |  |  | základní |  | 0 | 0 | 0 | 0 | 0 | 4 | K | 1 | ROZPOCET | 0 | 0 | 0 | 0 | 0 | 1 | 0 | 4 | 256
| P |  | Poznámka k položce: Hlavní kanalizační šachta D1000mm se vstupním otvorem DN600 C250, betonová samonosná, včetně poklopu pro zadláždění a příslušenství | [14 empty] | P | 1
129 | K | 28697041.BR | Revizní Šachta DN400, DN 160 průtok, splašková kanalizace | kus | 1 |  | 0 |  |  | základní |  | 0 | 0 | 0 | 0 | 0 | 4 | K | 1 | ROZPOCET | 0 | 0 | 0 | 0 | 0 | 1 | 0 | 4 | 258
130 | K | 721176224R00 | Potrubí KG svodné (ležaté) v zemi DN 160, splašková kanalizace | m | 19 |  | 0 |  |  | základní |  | 0 | 0 | 0 | 0 | 0 | 4 | K | 1 | ROZPOCET | 0 | 0 | 0 | 0 | 0 | 1 | 0 | 4 | 260
131 | K | KP_03 | Výstražná fólie KANALIZACE; barva šedá/hnědá | m | 19 |  | 0 |  |  | základní |  | 0 | 0 | 0 | 0 | 0 | 4 | K | 1 | ROZPOCET | 0 | 0 | 0 | 0 | 0 | 1 | 0 | 4 | 262
132 | K | KP_04 | Prostupové kruhové těsnění | soubor | 2 |  | 0 |  |  | základní |  | 0 | 0 | 0 | 0 | 0 | 4 | K | 1 | ROZPOCET | 0 | 0 | 0 | 0 | 0 | 1 | 0 | 4 | 264
133 | K | KP_05 | Signalizační vodič | m | 19 |  | 0 |  |  | základní |  | 0 | 0 | 0 | 0 | 0 | 4 | K | 1 | ROZPOCET | 0 | 0 | 0 | 0 | 0 | 1 | 0 | 4 | 266
134 | K | KP_06 | Montáž práce | soubor | 1 |  | 0 |  |  | základní |  | 0 | 0 | 0 | 0 | 0 | 4 | K | 1 | ROZPOCET | 0 | 0 | 0 | 0 | 0 | 1 | 0 | 4 | 268
135 | K | KP_09 | Koordinační práce | soubor | 1 |  | 0 |  |  | základní |  | 0 | 0 | 0 | 0 | 0 | 4 | K | 1 | ROZPOCET | 0 | 0 | 0 | 0 | 0 | 1 | 0 | 4 | 270
136 | K | KP_02 | Sedlo pro napojení kanalizační přípojky , DN160/DN300 na stávající stoku | soubor | 1 |  | 0 |  |  | základní |  | 0 | 0 | 0 | 0 | 0 | 4 | K | 1 | ROZPOCET | 0 | 0 | 0 | 0 | 0 | 1 | 0 | 4 | 272
| P |  | Poznámka k položce: nutno ověřit dimenzi stávající stoky vedené v přilehlé komunikaci | [14 empty] | P | 1
137 | K | KP_07 | Napojení přípojky na stávající kanalizační stoku | soubor | 1 |  | 0 |  |  | základní |  | 0 | 0 | 0 | 0 | 0 | 4 | K | 1 | ROZPOCET | 0 | 0 | 0 | 0 | 0 | 1 | 0 | 4 | 274
138 | K | Přesun hmot | Přesun hmot | soubor | 1 |  | 0 |  |  | základní |  | 0 | 0 | 0 | 0 | 0 | 4 | K | 1 | ROZPOCET | 0 | 0 | 0 | 0 | 0 | 1 | 0 | 4 | 276
139 | K | Ostatní_13 | Zkouška těsnosti kanalizace do DN200 | m | 1 |  | 0 |  |  | základní |  | 0 | 0 | 0 | 0 | 0 | 4 | K | 1 | ROZPOCET | 0 | 0 | 0 | 0 | 0 | 1 | 0 | 4 | 278
| D | 900 | Vedlejší a ostatní náklady |  |  |  | 0 |  |  |  |  | 0 |  | 0 |  | 0 | 1 | D | 0 | ROZPOCET | [6 empty] | 0
140 | K | Ostatní_02.1 | Zemní práce | m3 | 50 |  | 0 |  |  | základní |  | 0 | 0 | 0 | 0 | 0 | 4 | K | 1 | ROZPOCET | 0 | 0 | 0 | 0 | 0 | 1 | 0 | 4 | 280
141 | K | Ostatní_04 | Montážní a těsnící materiál | soubor | 1 |  | 0 |  |  | základní |  | 0 | 0 | 0 | 0 | 0 | 4 | K | 1 | ROZPOCET | 0 | 0 | 0 | 0 | 0 | 1 | 0 | 4 | 282
142 | K | Ostatní_05 | Pročištění potrubí vodovodu | soubor | 1 |  | 0 |  |  | základní |  | 0 | 0 | 0 | 0 | 0 | 4 | K | 1 | ROZPOCET | 0 | 0 | 0 | 0 | 0 | 1 | 0 | 4 | 284
143 | K | Ostatní_06 | Tlaková zkouška vodovodu | soubor | 1 |  | 0 |  |  | základní |  | 0 | 0 | 0 | 0 | 0 | 4 | K | 1 | ROZPOCET | 0 | 0 | 0 | 0 | 0 | 1 | 0 | 4 | 286
0 | K | Ostatní_06.1 | Topná zkouška | soubor | 1 |  | 0 |  |  | základní |  | 0 | 0 | 0 | 0 | 0 | 4 | K | 1 | ROZPOCET | 0 | 0 | 0 | 0 | 0 | 1 | 0 | 4 | 288
144 | K | Ostatní_07 | Stavební přípomoci - vysekání drážek, osazenní potrubí, zahození a začištění drážek | soubor | 1 |  | 0 |  |  | základní |  | 0 | 0 | 0 | 0 | 0 | 4 | K | 1 | ROZPOCET | 0 | 0 | 0 | 0 | 0 | 1 | 0 | 4 | 290
145 | K | Ostatní_08 | Koordinační činnost | soubor | 1 |  | 0 | CS ÚRS 2025 01 |  | základní |  | 0 | 0 | 0 | 0 | 0 | 4 | K | 1 | ROZPOCET | 0 | 0 | 0 | 0 | 0 | 1 | 0 | 4 | 292
| Online PSC |  | https://podminky.urs.cz/item/CS_URS_2025_01/Ostatní_08 | [14 empty] | Online PSC | 1
146 | K | Ostatní_10 | Hloubení nezapažených a pažených rýh strojově, vč. přemístění výkopu do vzdálenosti 3 m + zásyp v | soubor | 1 |  | 0 |  |  | základní |  | 0 | 0 | 0 | 0 | 0 | 4 | K | 1 | ROZPOCET | 0 | 0 | 0 | 0 | 0 | 1 | 0 | 4 | 294
147 | K | Ostatní_12 | Odvoz přebytečné zeminy vč. skládkovného | soubor | 1 |  | 0 |  |  | základní |  | 0 | 0 | 0 | 0 | 0 | 4 | K | 1 | ROZPOCET | 0 | 0 | 0 | 0 | 0 | 1 | 0 | 4 | 296

## VRN - Vedlejší a ostatní ...
{82c2eef3-fcbf-408f-8a6f-7a98750be8ce}
2
| KRYCÍ LIST SOUPISU PRACÍ | [7 empty] | v --- níže se nacházejí doplnkové a pomocné údaje k sestavám --- v | [8 empty] | False
Stavba:
Školní zařízení Příbram
Objekt:
VRN - Vedlejší a ostatní náklady
| KSO: |  |  |  |  | CC-CZ:
| Místo: |  | Pod Šachtami 336, Příbram |  |  | Datum: | 10. 2. 2025
| Zadavatel: |  |  |  |  | IČ:
|  | OU, PŠ, ZŠ a MŠ, Pod Šachtami 335, Příbram |  |  |  | DIČ:
| Účastník: |  |  |  |  | IČ: | Vyplň údaj
|  | Vyplň údaj |  |  |  | DIČ: | Vyplň údaj
| Projektant: |  |  |  |  | IČ: | 28500385
|  | RAFPRO s.r.o. |  |  |  | DIČ: | CZ28500385
| Zpracovatel: |  |  |  |  | IČ:
DIČ:
Poznámka:
Přesto, že tento výkaz výměr byl vypracován s nejvyšší péčí, je na výhradní odpovědnosti nabízejícího zkontrolovat položky a výměry zde uvedené s výkresovou a textovou částí dokumentace ! Projektová dokumentace má přednost před rozpočtem!
| Cena bez DPH | [5 empty] | 0
|  |  | Základ daně |  |  | Sazba daně | Výše daně
| DPH | základní | 0 |  |  | 21% | 0
|  | snížená | 0 |  |  | 12% | 0
|  | zákl. přenesená | 0 |  |  | 21% | 0
|  | sníž. přenesená | 0 |  |  | 12% | 0
|  | nulová | 0 |  |  | 0% | 0
| Cena s DPH |  |  | v | CZK |  | 0
REKAPITULACE ČLENĚNÍ SOUPISU PRACÍ
Stavba:
Školní zařízení Příbram
Objekt:
VRN - Vedlejší a ostatní náklady
Místo: |  |  | Pod Šachtami 336, Příbram |  |  | Datum: | 10. 2. 2025
Zadavatel: |  |  | OU, PŠ, ZŠ a MŠ, Pod Šachtami 335, Příbram |  |  | Projektant: | RAFPRO s.r.o.
Účastník: |  |  | Vyplň údaj |  |  | Zpracovatel:
Kód dílu - Popis | [6 empty] | Cena celkem [CZK]
Náklady stavby celkem | [6 empty] | 0 | [11 empty] | -1
| VRN - Vedlejší rozpočtové náklady | [5 empty] | 0
SOUPIS PRACÍ
Stavba:
Školní zařízení Příbram
Objekt:
VRN - Vedlejší a ostatní náklady
Místo: |  |  | Pod Šachtami 336, Příbram |  |  | Datum: | 10. 2. 2025
Zadavatel: |  |  | OU, PŠ, ZŠ a MŠ, Pod Šachtami 335, Příbram |  |  | Projektant: | RAFPRO s.r.o.
Účastník: |  |  | Vyplň údaj |  |  | Zpracovatel:
PČ | Typ | Kód | Popis | MJ | Množství | J.cena [CZK] | Cena celkem [CZK] | Cenová soustava |  | DPH | J. Nh [h] | Nh celkem [h] | J. hmotnost [t] | Hmotnost celkem [t] | J. suť [t] | Suť Celkem [t]
Náklady soupisu celkem | [6 empty] | 0 |  |  |  |  | 0 |  | 0 |  | 0 |  | D | -1 | [7 empty] | 0
| D | VRN | Vedlejší rozpočtové náklady |  |  |  | 0 |  |  |  |  | 0 |  | 0 |  | 0 | 5 | D | 0 | ROZPOCET | [6 empty] | 0
11 | K | 2222 | Statik (posudky, návrhy, přejímky, součínnost se stavbou atd.) | kpl | 1 |  | 0 |  |  | základní |  | 0 | 0 | 0 | 0 | 0 | 4 | K | 1 | ROZPOCET | 0 | 0 | 0 | 0 | 0 | 1 | 0 | 4 | -69470176
26 | K | AK01 | Akustické měření (vzduchová neprůzvučnost, kročejový útlum, Doba dozvuku) | kpl | 1 |  | 0 |  |  | základní |  | 0 | 0 | 0 | 0 | 0 | 4 | K | 1 | ROZPOCET | 0 | 0 | 0 | 0 | 0 | 1 | 0 | 4 | -669156208
12 | K | K001 | Zpracování realizační a výrobní dokumentace, technologických postupů atd | kpl | 1 |  | 0 |  |  | základní |  | 0 | 0 | 0 | 0 | 0 | 4 | K | 1 | ROZPOCET | 0 | 0 | 0 | 0 | 0 | 1 | 0 | 4 | -1713246245
13 | K | K034 | Revize, zkoušky, měření, testy | kpl | 1 |  | 0 |  |  | základní |  | 0 | 0 | 0 | 0 | 0 | 4 | K | 1 | ROZPOCET | 0 | 0 | 0 | 0 | 0 | 1 | 0 | 4 | 816739581
14 | K | K035 | Geolog (posudky, návrhy, přejímky, součínnost se stavbou atd.) | kpl | 1 |  | 0 |  |  | základní |  | 0 | 0 | 0 | 0 | 0 | 4 | K | 1 | ROZPOCET | 0 | 0 | 0 | 0 | 0 | 1 | 0 | 4 | 1349718740
15 | K | K042 | Koordinační činnost | kpl | 1 |  | 0 | CS ÚRS 2025 01 |  | základní |  | 0 | 0 | 0 | 0 | 0 | 4 | K | 1 | ROZPOCET | 0 | 0 | 0 | 0 | 0 | 1 | 0 | 4 | -1319480901
| Online PSC |  | https://podminky.urs.cz/item/CS_URS_2025_01/K042 | [14 empty] | Online PSC | 1
16 | K | K045 | Zajištění podkladů ke kolaudaci stavby | kpl | 1 |  | 0 |  |  | základní |  | 0 | 0 | 0 | 0 | 0 | 4 | K | 1 | ROZPOCET | 0 | 0 | 0 | 0 | 0 | 1 | 0 | 4 | -49508327
17 | K | K102 | Návrh a zpracování plánu organizace výstavby, harmonogram prací | kpl | 1 |  | 0 |  |  | základní |  | 0 | 0 | 0 | 0 | 0 | 4 | K | 1 | ROZPOCET | 0 | 0 | 0 | 0 | 0 | 1 | 0 | 4 | -280710159
18 | K | K141 | Vzorkování | kpl | 1 |  | 0 |  |  | základní |  | 0 | 0 | 0 | 0 | 0 | 4 | K | 1 | ROZPOCET | 0 | 0 | 0 | 0 | 0 | 1 | 0 | 4 | -649538309
19 | K | K618 | Dočasný zábor vč. vyřízení, poplatku, projektu a realizace DIO | kpl | 1 |  | 0 |  |  | základní |  | 0 | 0 | 0 | 0 | 0 | 4 | K | 1 | ROZPOCET | 0 | 0 | 0 | 0 | 0 | 1 | 0 | 4 | -1054236226
20 | K | x1 | Náklady na veškerá opatření na úseku BOZP v rozsahu NV 591/2006Sb, NV 262/2005 Sb., zák. 309/2006 Sb., zák. 183/2006 Sb., další platné legislativy, Plánu BOZP, zejména: oplocení a likvidace oplocení staveniště, označení staveniště, zabezpečení vjezdu a výjezdu na staveniště, zpracování technologických postupů bouracích, montážních, betonářských a dalších prací, opatření při práci ve výškách a nad volnou hloubkou, opatření při zemních pracích, opatření kolektivní ochrany, opatření individuální ochrany, opatření při bouracích pracích, opatření při betonářských a montážních pracích, platná revizní oprávnění, opatření při užívání stavební mechanizace, protipožární opatření, vybavení prostředky první pomoci, protipožárními prostředky, opatření při přenosu elektrické energie apod., obsahuje náklady na koordinátora BOZP | kpl | 1 |  | 0 |  |  | základní |  | 0 | 0 | 0 | 0 | 0 | 4 | K | 1 | ROZPOCET | 0 | 0 | 0 | 0 | 0 | 1 | 0 | 4 | -493006004
21 | K | x2111 | Zařízení staveniště Veškeré náklady související se zařízením staveniště, zejména: náklady s umístěním, dopravou, provozem a likvidací skladů a buňkoviště, náklady s projednáním připojení, připojením a odpojením stavby na veř.rozvod elektrické energie a vody a úhrada za spotřebovaná tato média, náklady na umístění, dopravu, provoz a likvidaci hygienických zařízení stavby, náklady na staveništní rozvaděč(e), vnitrostaveništní rozvody elektrické energie a vody, náklady na vytápění a osvětlení staveniště, náklady na opatření k zamezení negativního vlivu stavby na okolí (protiprachová, protihluková apod.), náklady na čištění veřejných komunikací znečištěných stavbou, náklady na úklid prostoru staveniště,náklady na likvidaci odpadu (prořez, obalový materiál atd.) náklady na znovuuvedení prostoru zařízení staveniště do původního stavu atd. | kpl | 1 |  | 0 |  |  | základní |  | 0 | 0 | 0 | 0 | 0 | 4 | K | 1 | ROZPOCET | 0 | 0 | 0 | 0 | 0 | 1 | 0 | 4 | -39211004
22 | K | x3 | Mimostaveništní doprava Obsahuje náklady na veškerou dopravu potřebného materiálu a výrobků od místa prodejce nebo výrobce do prostoru složení v objektu zařízení staveniště, včetně nákladů s dopravou souvisejících (naložení při pořízení, složení na stavbě, provoz mechanizmu nutného k naložení, složení a přepravě, mzdové náklady s dopravou souvisejícími, vyřízení a úhrada dopravních výjímek, povolení, zvláštních oprávnění k dopravě, doprovod, dopravní trasování apod.). Při dovozu ze třetích zemí náklady na clo, dovozní přirážky apod. Vzdálenost je dána vzdáleností konkrétního výrobce či prodejce při pořízení konkrétní věci od místa vyložení na staveništi. Také obsahuje náklady na dopravu pracovníků. Obsahuje dopravu pronajatého lešení, bednění atd. | kpl | 1 |  | 0 |  |  | základní |  | 0 | 0 | 0 | 0 | 0 | 4 | K | 1 | ROZPOCET | 0 | 0 | 0 | 0 | 0 | 1 | 0 | 4 | 1630771643
24 | K | x7 | Vypracování dokumentace skutečného provedení Obsahuje vypracování dokumentace skutečného provedení stavby autorizovanou osobou v 3 tištěných paré + 1x na digitálním nosiči - VE FORMÁTECH PDF a V OTEVŘENÉM FORMÁTU dwg A doc, dále soupis a zdůvodnění změn oproti původní dokumentaci, projednání změn oproti původní dokumentaci, vyžadujících povolení Změny stavby před dokončením, pokud tato změna nebyla vědomě vyvolána zadavatelem stavby, včetně vypracování všech podkladů a podání na příslušném úřadě veřejné správy. | kpl | 1 |  | 0 |  |  | základní |  | 0 | 0 | 0 | 0 | 0 | 4 | K | 1 | ROZPOCET | 0 | 0 | 0 | 0 | 0 | 1 | 0 | 4 | -2115557856

## Pokyny pro vyplnění
Struktura údajů, formát souboru a metodika pro zpracování
Struktura
Soubor je složen ze záložky Rekapitulace stavby a záložek s názvem soupisu prací pro jednotlivé objekty ve formátu XLSX. Každá ze záložek přitom obsahuje
ještě samostatné sestavy vymezené orámovaním a nadpisem sestavy.
Rekapitulace stavby obsahuje sestavu Rekapitulace stavby a Rekapitulace objektů stavby a soupisů prací.
V sestavě Rekapitulace stavby jsou uvedeny informace identifikující předmět veřejné zakázky na stavební práce, KSO, CC-CZ, CZ-CPV, CZ-CPA a rekapitulaci
celkové nabídkové ceny účastníka.
Termínem "učastník" (resp. zhotovitel) se myslí "účastník zadávacího řízení" ve smyslu zákona o zadávání veřejných zakázek.
V sestavě Rekapitulace objektů stavby a soupisů prací je uvedena rekapitulace stavebních objektů, inženýrských objektů, provozních souborů,
vedlejších a ostatních nákladů a ostatních nákladů s rekapitulací nabídkové ceny za jednotlivé soupisy prací. Na základě údaje Typ je možné
identifikovat, zda se jedná o objekt nebo soupis prací pro daný objekt:
|  | STA | Stavební objekt pozemní
|  | ING | Stavební objekt inženýrský
|  | PRO | Provozní soubor
|  | VON | Vedlejší a ostatní náklady
|  | OST | Ostatní
|  | Soupis | Soupis prací pro daný typ objektu
Soupis prací pro jednotlivé objekty obsahuje sestavy Krycí list soupisu prací, Rekapitulace členění soupisu prací, Soupis prací. Za soupis prací může být považován
i objekt stavby v případě, že neobsahuje podřízenou zakázku.
Krycí list soupisu obsahuje rekapitulaci informací o předmětu veřejné zakázky ze sestavy Rekapitulace stavby, informaci o zařazení objektu do KSO,
CC-CZ, CZ-CPV, CZ-CPA a rekapitulaci celkové nabídkové ceny účastníka za aktuální soupis prací.
Rekapitulace členění soupisu prací obsahuje rekapitulaci soupisu prací ve všech úrovních členění soupisu tak, jak byla tato členění použita (např.
stavební díly, funkční díly, případně jiné členění) s rekapitulací nabídkové ceny.
Soupis prací obsahuje položky veškerých stavebních nebo montážních prací, dodávek materiálů a služeb nezbytných pro zhotovení stavebního objektu,
inženýrského objektu, provozního souboru, vedlejších a ostatních nákladů.
Pro položky soupisu prací se zobrazují následující informace:
|  | PČ |  | Pořadové číslo položky v aktuálním soupisu
|  | TYP |  | Typ položky: K - konstrukce, M - materiál, PP - plný popis, PSC - poznámka k souboru cen, P - poznámka k položce, VV - výkaz výměr, FIG - rozpad figur
|  | Kód |  | Kód položky
|  | Popis |  | Zkrácený popis položky
|  | MJ |  | Měrná jednotka položky
|  | Množství |  | Množství v měrné jednotce
|  | J.cena |  | Jednotková cena položky. Zadaní může obsahovat namísto J.ceny sloupce J.materiál a J.montáž, jejichž součet definuje
J.cenu položky.
|  | Cena celkem |  | Celková cena položky daná jako součin množství a j.ceny
|  | Cenová soustava |  | Příslušnost položky do cenové soustavy
Ke každé položce soupisu prací se na samostatných řádcích může zobrazovat:
Plný popis položky
Poznámka k souboru cen a poznámka zadavatele
Výkaz výměr
Pokud je k řádku výkazu výměr evidovaný údaj ve sloupci Kód, jedná se o definovaný odkaz, na který se může odvolávat výkaz výměr z jiné položky.
Metodika pro zpracování
Jednotlivé sestavy jsou v souboru provázány. Editovatelné pole jsou zvýrazněny žlutým podbarvením, ostatní pole neslouží k editaci a nesmí být jakkoliv
modifikovány.
Účastník je pro podání nabídky povinen vyplnit žlutě podbarvená pole:
Pole Účastník v sestavě Rekapitulace stavby - zde účastník vyplní svůj název (název subjektu)
Pole IČ a DIČ v sestavě Rekapitulace stavby - zde účastník vyplní svoje IČ a DIČ
Datum v sestavě Rekapitulace stavby - zde účastník vyplní datum vytvoření nabídky
J.cena = jednotková cena v sestavě Soupis prací o maximálním počtu desetinných míst uvedených v poli
- pokud sestavy soupisů prací obsahují pole J.cena, měla by být všechna tato pole vyplněna nenulovými
Poznámka - nepovinný údaj pro položku soupisu
V případě, že sestavy soupisů prací neobsahují pole J.cena, potom ve všech soupisech prací obsahují pole:
- J.materiál - jednotková cena materiálu
- J.montáž - jednotková cena montáže
Účastník v tomto případě by měl vyplnit všechna pole J.materiál a pole J.montáž nenulovými kladnými číslicemi. V případech, kdy položka
neobsahuje žádný materiál je přípustné, aby pole J.materiál bylo vyplněno nulou. V případech, kdy položka neobsahuje žádnou montáž je přípustné,
aby pole J.montáž bylo vyplněno nulou. Obě pole - J.materiál, J.Montáž u jedné položky by však neměly být vyplněny nulou.
Rekapitulace stavby
Název |  |  | Povinný |  | Popis | Typ | Max. počet
atributu |  |  | (A/N) |  |  |  | znaků
Kód |  |  | A |  | Kód stavby | String | 20
Stavba |  |  | A |  | Název stavby | String | 120
Místo |  |  | N |  | Místo stavby | String | 50
Datum |  |  | A |  | Datum vykonaného exportu | Date
KSO |  |  | N |  | Klasifikace stavebního objektu | String | 15
CC-CZ |  |  | N |  | Klasifikace stavbeních děl | String | 15
CZ-CPV |  |  | N |  | Společný slovník pro veřejné zakázky | String | 20
CZ-CPA |  |  | N |  | Klasifikace produkce podle činností | String | 20
Zadavatel |  |  | N |  | Zadavatel zadaní | String | 50
IČ |  |  | N |  | IČ zadavatele zadaní | String | 20
DIČ |  |  | N |  | DIČ zadavatele zadaní | String | 20
Účastník |  |  | N |  | Účastník veřejné zakázky | String | 50
Projektant |  |  | N |  | Projektant | String | 50
Poznámka |  |  | N |  | Poznámka k zadání | String | 255
Sazba DPH |  |  | A |  | Rekapitulace sazeb DPH u položek soupisů | eGSazbaDph
Základna DPH |  |  | A |  | Základna DPH určena součtem celkové ceny z položek soupisů | Double
Hodnota DPH |  |  | A |  | Hodnota DPH | Double
Cena bez DPH |  |  | A |  | Celková cena bez DPH za celou stavbu. Sčítává se ze všech listů. | Double
Cena s DPH |  |  | A |  | Celková cena s DPH za celou stavbu | Double
Rekapitulace objektů stavby a soupisů prací
Název |  |  | Povinný |  | Popis | Typ | Max. počet
atributu |  |  | (A/N) |  |  |  | znaků
Kód |  |  | A |  | Přebírá se z Rekapitulace stavby | String | 20
Stavba |  |  | A |  | Přebírá se z Rekapitulace stavby | String | 120
Místo |  |  | N |  | Přebírá se z Rekapitulace stavby | String | 50
Datum |  |  | A |  | Přebírá se z Rekapitulace stavby | Date
Zadavatel |  |  | N |  | Přebírá se z Rekapitulace stavby | String | 50
Projektant |  |  | N |  | Přebírá se z Rekapitulace stavby | String | 50
Účastník |  |  | N |  | Přebírá se z Rekapitulace stavby | String | 50
Kód |  |  | A |  | Kód objektu | String | 20
Objektu, Soupis prací |  |  | A |  | Název objektu | String | 120
Cena bez DPH |  |  | A |  | Cena bez DPH za daný objekt | Double
Cena s DPH |  |  | A |  | Cena spolu s DPH za daný objekt | Double
Typ |  |  | A |  | Typ zakázky | eGTypZakazky
Krycí list soupisu
Název |  |  | Povinný |  | Popis | Typ | Max. počet
atributu |  |  | (A/N) |  |  |  | znaků
Stavba |  |  | A |  | Přebírá se z Rekapitulace stavby | String | 120
Objekt |  |  | A |  | Kód a název objektu | String | 20 + 120
Soupis |  |  | A |  | Kód a název soupisu | String | 20 + 120
KSO |  |  | N |  | Klasifikace stavebního objektu | String | 15
CC-CZ |  |  | N |  | Klasifikace stavbeních děl | String | 15
CZ-CPV |  |  | N |  | Společný slovník pro veřejné zakázky | String | 20
CZ-CPA |  |  | N |  | Klasifikace produkce podle činností | String | 20
Místo |  |  | N |  | Přebírá se z Rekapitulace stavby | String | 50
Zadavatel |  |  | N |  | Přebírá se z Rekapitulace stavby | String | 50
Účastník |  |  | N |  | Přebírá se z Rekapitulace stavby | String | 50
Projektant |  |  | N |  | Přebírá se z Rekapitulace stavby | String | 50
Poznámka |  |  | N |  | Poznámka k soupisu prací | String | 255
Sazba DPH |  |  | A |  | Rekapitulace sazeb DPH na položkách aktuálního soupisu | eGSazbaDph
Základna DPH |  |  | A |  | Základna DPH určena součtem celkové ceny z položek aktuálního soupisu | Double
Hodnota DPH |  |  | A |  | Hodnota DPH | Double
Cena bez DPH |  |  | A |  | Cena bez DPH za daný soupis | Double
Cena s DPH |  |  | A |  | Cena s DPH za daný soupis | Double
Rekapitulace členění soupisu prací
Název |  |  | Povinný |  | Popis | Typ | Max. počet
atributu |  |  | (A/N) |  |  |  | znaků
Stavba |  |  | A |  | Přebírá se z Rekapitulace stavby | String | 120
Objekt |  |  | A |  | Kód a název objektu, přebírá se z Krycího listu soupisu | String | 20 + 120
Soupis |  |  | A |  | Kód a název objektu, přebírá se z Krycího listu soupisu | String | 20 + 120
Místo |  |  | N |  | Přebírá se z Rekapitulace stavby | String | 50
Datum |  |  | A |  | Přebírá se z Rekapitulace stavby | Date
Zadavatel |  |  | N |  | Přebírá se z Rekapitulace stavby | String | 50
Projektant |  |  | N |  | Přebírá se z Rekapitulace stavby | String | 50
Účastník |  |  | N |  | Přebírá se z Rekapitulace stavby | String | 50
Kód dílu - Popis |  |  | A |  | Kód a název dílu ze soupisu | String | 20 + 100
Cena celkem |  |  | A |  | Cena celkem za díl ze soupisu | Double
Soupis prací
Název |  |  | Povinný |  | Popis | Typ | Max. počet
atributu |  |  | (A/N) |  |  |  | znaků
Stavba |  |  | A |  | Přebírá se z Rekapitulace stavby | String | 120
Objekt |  |  | A |  | Kód a název objektu | String | 20 + 120
Soupis |  |  | A |  | Přebírá se z Krycího listu soupisu | String | 20 + 120
Místo |  |  | N |  | Přebírá se z Krycího listu soupisu | String | 50
Datum |  |  | A |  | Přebírá se z Krycího listu soupisu | Date
Zadavatel |  |  | N |  | Přebírá se z Krycího listu soupisu | String | 50
Projektant |  |  | N |  | Přebírá se z Krycího listu soupisu | String | 50
Účastník |  |  | N |  | Přebírá se z Krycího listu soupisu | String | 50
PČ |  |  | A |  | Pořadové číslo položky soupisu | Long
Typ |  |  | A |  | Typ položky soupisu | eGTypPolozky | 1
Kód |  |  | A |  | Kód položky ze soupisu | String | 20
Popis |  |  | A |  | Popis položky ze soupisu | String | 255
MJ |  |  | A |  | Měrná jednotka položky | String | 10
Množství |  |  | A |  | Množství položky soupisu | Double
J.Cena |  |  | A |  | Jednotková cena položky | Double
Cena celkem |  |  | A |  | Cena celkem vyčíslena jako J.Cena * Množství | Double
Cenová soustava |  |  | N |  | Zařazení položky do cenové soustavy | String | 50
p |  |  | N |  | Poznámka položky ze soupisu | Memo
psc |  |  | N |  | Poznámka k souboru cen ze soupisu | Memo
pp |  |  | N |  | Plný popis položky ze soupisu | Memo
vv |  |  | N |  | Výkaz výměr (figura, výraz, výměra) ze soupisu | Text,Text,Double | 20, 150
fig |  |  | N |  | Rozpad figur | Text,Text,Double | 20, 150
DPH |  |  | A |  | Sazba DPH pro položku | eGSazbaDPH
Hmotnost |  |  | A |  | Hmotnost položky ze soupisu | Double
Suť |  |  | A |  | Suť položky ze soupisu | Double
Nh |  |  | N |  | Normohodiny položky ze soupisu | Double
Datová věta
Typ věty |  |  | Hodnota |  | Význam
eGSazbaDPH |  |  | základní |  | Základní sazba DPH
|  |  | snížená |  | Snížená sazba DPH
|  |  | nulová |  | Nulová sazba DPH
|  |  | zákl. přenesená |  | Základní sazba DPH přenesená
|  |  | sníž. přenesená |  | Snížená sazba DPH přenesená
eGTypZakazky |  |  | STA |  | Stavební objekt
|  |  | PRO |  | Provozní soubor
|  |  | ING |  | Inženýrský objekt
|  |  | VON |  | Vedlejší a ostatní náklady
|  |  | OST |  | Ostatní náklady
eGTypPolozky |  |  | 1 |  | Položka typu HSV
|  |  | 2 |  | Položka typu PSV
|  |  | 3 |  | Položka typu M
|  |  | 4 |  | Položka typu OST