## Rekapitulace stavby
Export Komplet | [24 empty] | VZ | 2.0 | ZAMOK |  |  |  |  | False | False | {c070e7d5-0fdb-4fd3-8f75-9f8f59adeadb}
[31 empty] | 0,01 | 21
[31 empty] | 0,01 | 15
|  | REKAPITULACE STAVBY | [15 empty] | v --- níže se nacházejí doplnkové a pomocné údaje k sestavám --- v | [11 empty] | Návod na vyplnění | 0,001
|  | Kód: |  |  |  |  | 22083 | [22 empty] | Měnit lze pouze buňky se žlutým podbarvením! 1) v Rekapitulaci stavby vyplňte údaje o Uchazeči (přenesou se do ostatních sestav i v jiných listech) 2) na vybraných listech vyplňte v sestavě Soupis prací ceny u položek | 0,01
|  | Stavba: |  |  |  |  | DOLNÍ BOUSOV-NÁMĚSTÍ-ODVODNĚNÍ | [23 empty] | 0,01
|  | KSO: | [11 empty] | CC-CZ: | [16 empty] | 0,01
|  | Místo: | [11 empty] | Datum: |  | 17. 4. 2023 | [14 empty] | 0,01
0,01
|  | Zadavatel: | [11 empty] | IČ: | [16 empty] | 0,01
|  |  | MĚSTO DOLNÍ BOUSOV | [10 empty] | DIČ: | [16 empty] | 0,01
0,01
|  | Uchazeč: | [11 empty] | IČ: |  | Vyplň údaj | [14 empty] | 0,01
|  |  | Vyplň údaj | [10 empty] | DIČ: |  | Vyplň údaj | [14 empty] | 0,01
False
|  | Projektant: | [11 empty] | IČ: | [16 empty] | False
|  |  | VEDU VODU S.R.O. | [10 empty] | DIČ: | [16 empty] | True
0,01
|  | Zpracovatel: | [11 empty] | IČ: | [16 empty] | 0,01
|  |  | ING.EVŽEN KOZÁK | [10 empty] | DIČ: | [16 empty] | False
Poznámka:
Soupis prací je sestaven s využitím Cenové soustavy ÚRS. Položky, které pochází z této cenové soustavy, jsou ve sloupci 'Cenová soustava' označeny popisem 'CS ÚRS' a úrovní příslušného kalendářního pololetí. Veškeré další informace vymezující popis a podmínky použití těchto položek z Cenové soustavy, které nejsou uvedeny přímo v soupisu prací, jsou neomezeně dálkově k dispozici na webu podminky.urs.cz.
|  | Cena bez DPH | [11 empty] | 0
[8 empty] | Sazba daně |  | Základ daně |  |  |  | Výše daně
|  | DPH |  | základní |  |  |  | 21% |  | 0 |  |  |  | 0
|  |  |  | snížená |  |  |  | 15% |  | 0 |  |  |  | 0
|  |  |  | zákl. přenesená |  |  |  | 21% |  | 0 |  |  |  | 0
|  |  |  | sníž. přenesená |  |  |  | 15% |  | 0 |  |  |  | 0
|  |  |  | nulová |  |  |  | 0% |  | 0 |  |  |  | 0
|  | Cena s DPH | [6 empty] | v |  | CZK |  |  | 0
REKAPITULACE OBJEKTŮ STAVBY A SOUPISŮ PRACÍ
| Kód: | [6 empty] | 22083
| Stavba: | [6 empty] | DOLNÍ BOUSOV-NÁMĚSTÍ-ODVODNĚNÍ
| Místo: | [11 empty] | Datum: |  | 17. 4. 2023
| Zadavatel: | [6 empty] | MĚSTO DOLNÍ BOUSOV |  |  |  |  | Projektant: |  | VEDU VODU S.R.O. |  |  | Informatívní údaje z listů zakázek
| Uchazeč: | [11 empty] | Zpracovatel: |  | ING.EVŽEN KOZÁK
| Kód |  |  |  | Popis | [6 empty] | Cena bez DPH [CZK] |  |  |  | Cena s DPH [CZK] | Typ | z toho Ostat. náklady [CZK] | DPH [CZK] | Normohodiny [h] | DPH základní [CZK] | DPH snížená [CZK] | DPH základní přenesená [CZK] | DPH snížená přenesená [CZK] | Základna DPH základní | Základna DPH snížená | Základna DPH zákl. přenesená | Základna DPH sníž. přenesená | Základna DPH nulová
| Náklady stavby celkem | [10 empty] | 0 |  |  |  | 0 |  | 0 | 0 | 0 | 0 | 0 | 0 | 0 | 0 | 0 | 0 | 0 | 0 |  | D | 0 | ###NOIMPORT### | IMPORT | {c070e7d5-0fdb-4fd3-8f75-9f8f59adeadb} | {00000000-0000-0000-0000-000000000000}
/ |  | 22083-ODVOD |  |  |  | ODVODNĚNÍ | [5 empty] | 0 |  |  |  | 0 | STA | 0 | 0 | 0 | 0 | 0 | 0 | 0 | 0 | 0 | 0 | 0 | 0 |  |  | 1 |  | IMPORT | {2ff45da6-4759-4dd7-aeb2-76cd80af0492} | {c070e7d5-0fdb-4fd3-8f75-9f8f59adeadb} | 2
/ |  | 22083-ZAVL |  |  |  | ZÁVLAHA | [5 empty] | 0 |  |  |  | 0 | STA | 0 | 0 | 0 | 0 | 0 | 0 | 0 | 0 | 0 | 0 | 0 | 0 |  |  | 1 |  | IMPORT | {4b2566bd-c65d-402a-95ae-a64a89513105} | {c070e7d5-0fdb-4fd3-8f75-9f8f59adeadb} | 2
/ |  | 22083-VON |  |  |  | VEDLEJŠÍ A OSTATNÍ NÁKLADY | [5 empty] | 0 |  |  |  | 0 | STA | 0 | 0 | 0 | 0 | 0 | 0 | 0 | 0 | 0 | 0 | 0 | 0 |  |  | 1 |  | IMPORT | {bab8eb05-b0ee-4a8f-b0c8-aae13bd24ad8} | {c070e7d5-0fdb-4fd3-8f75-9f8f59adeadb} | 2

## 22083-ODVOD - ODVODNĚNÍ
{2ff45da6-4759-4dd7-aeb2-76cd80af0492}
2
| KRYCÍ LIST SOUPISU PRACÍ | [7 empty] | v --- níže se nacházejí doplnkové a pomocné údaje k sestavám --- v | [8 empty] | False
Stavba:
DOLNÍ BOUSOV-NÁMĚSTÍ-ODVODNĚNÍ
Objekt:
22083-ODVOD - ODVODNĚNÍ
| KSO: |  |  |  |  | CC-CZ:
| Místo: |  |  |  |  | Datum: | 17. 4. 2023
| Zadavatel: |  |  |  |  | IČ:
|  | MĚSTO DOLNÍ BOUSOV |  |  |  | DIČ:
| Uchazeč: |  |  |  |  | IČ: | Vyplň údaj
|  | Vyplň údaj |  |  |  | DIČ: | Vyplň údaj
| Projektant: |  |  |  |  | IČ:
|  | VEDU VODU S.R.O. |  |  |  | DIČ:
| Zpracovatel: |  |  |  |  | IČ:
|  | ING.EVŽEN KOZÁK |  |  |  | DIČ:
Poznámka:
| Cena bez DPH | [5 empty] | 0
|  |  | Základ daně |  |  | Sazba daně | Výše daně
| DPH | základní | 0 |  |  | 21% | 0
|  | snížená | 0 |  |  | 15% | 0
|  | zákl. přenesená | 0 |  |  | 21% | 0
|  | sníž. přenesená | 0 |  |  | 15% | 0
|  | nulová | 0 |  |  | 0% | 0
| Cena s DPH |  |  | v | CZK |  | 0
REKAPITULACE ČLENĚNÍ SOUPISU PRACÍ
Stavba:
DOLNÍ BOUSOV-NÁMĚSTÍ-ODVODNĚNÍ
Objekt:
22083-ODVOD - ODVODNĚNÍ
Místo: | [5 empty] | Datum: | 17. 4. 2023
Zadavatel: |  |  | MĚSTO DOLNÍ BOUSOV |  |  | Projektant: | VEDU VODU S.R.O.
Uchazeč: |  |  | Vyplň údaj |  |  | Zpracovatel: | ING.EVŽEN KOZÁK
Kód dílu - Popis | [6 empty] | Cena celkem [CZK]
Náklady stavby celkem | [6 empty] | 0 | [11 empty] | -1
| HSV - Práce a dodávky HSV | [5 empty] | 0
| 1 - Zemní práce | [5 empty] | 0
| 3 - Svislé a kompletní konstrukce | [5 empty] | 0
| 4 - Vodorovné konstrukce | [5 empty] | 0
| 8 - Trubní vedení | [5 empty] | 0
| 998 - Přesun hmot | [5 empty] | 0
| PSV - Práce a dodávky PSV | [5 empty] | 0
| 721 - Zdravotechnika - vnitřní kanalizace | [5 empty] | 0
SOUPIS PRACÍ
Stavba:
DOLNÍ BOUSOV-NÁMĚSTÍ-ODVODNĚNÍ
Objekt:
22083-ODVOD - ODVODNĚNÍ
Místo: | [5 empty] | Datum: | 17. 4. 2023
Zadavatel: |  |  | MĚSTO DOLNÍ BOUSOV |  |  | Projektant: | VEDU VODU S.R.O.
Uchazeč: |  |  | Vyplň údaj |  |  | Zpracovatel: | ING.EVŽEN KOZÁK
PČ | Typ | Kód | Popis | MJ | Množství | J.cena [CZK] | Cena celkem [CZK] | Cenová soustava |  | DPH | J. Nh [h] | Nh celkem [h] | J. hmotnost [t] | Hmotnost celkem [t] | J. suť [t] | Suť Celkem [t]
Náklady soupisu celkem | [6 empty] | 0 |  |  |  |  | 0 |  | 2243.8085 |  | 0 |  | D | -1 | [10 empty] | 0
| D | HSV | Práce a dodávky HSV |  |  |  | 0 |  |  |  |  | 0 |  | 2243.7434 |  | 0 | 1 | D | 0 |  |  |  | ROZPOCET | [6 empty] | 0
| D | 1 | Zemní práce |  |  |  | 0 |  |  |  |  | 0 |  | 2174.4697 |  | 0 | 1 | D | 1 |  |  |  | ROZPOCET | [6 empty] | 0
1 | K | 115001103 | Převedení vody potrubím průměru DN přes 150 do 250 | m | 234.8 |  | 0 | CS ÚRS 2022 02 |  | základní |  | 0 | 0.01004 | 2.3574 | 0 | 0 | 4 | K | 2 |  |  |  | ROZPOCET | 0 | 0 | 0 | 0 | 0 | 1 | 0 | 4 | -1479503881
| Online PSC |  | https://podminky.urs.cz/item/CS_URS_2022_02/115001103 | [14 empty] | Online PSC | 2
| VV |  | 108,6+106,9+9,4+2,3+7,6 |  | 234.8 | [12 empty] | VV | 2 | 2 | True | 1 | ROZPOCET
2 | K | 115101201 | Čerpání vody na dopravní výšku do 10 m průměrný přítok do 500 l/min | hod | 720 |  | 0 |  |  | základní |  | 0 | 0 | 0 | 0 | 0 | 4 | K | 2 |  |  |  | ROZPOCET | 0 | 0 | 0 | 0 | 0 | 1 | 0 | 4 | -712869353
| VV |  | 30*24 |  | 720 | [12 empty] | VV | 2 | 2 | True | 1 | ROZPOCET
3 | K | 115101301 | Pohotovost čerpací soupravy pro dopravní výšku do 10 m přítok do 500 l/min | den | 30 |  | 0 |  |  | základní |  | 0 | 0 | 0 | 0 | 0 | 4 | K | 2 |  |  |  | ROZPOCET | 0 | 0 | 0 | 0 | 0 | 1 | 0 | 4 | 2127379889
4 | K | 119001405 | Dočasné zajištění podzemního potrubí nebo vedení ve výkopišti ve stavu i poloze, ve kterých byla na začátku zemních prací a to s podepřením, vzepřením nebo vyvěšením, případně s ochranným bedněním, se zřízením a odstraněním zajišťovací konstrukce, s opotřebením hmot potrubí plastového, jmenovité světlosti DN do 200 mm | m | 10 |  | 0 | CS ÚRS 2022 02 |  | základní |  | 0 | 0.0369 | 0.369 | 0 | 0 | 4 | K | 2 |  |  |  | ROZPOCET | 0 | 0 | 0 | 0 | 0 | 1 | 0 | 4 | 758595814
| Online PSC |  | https://podminky.urs.cz/item/CS_URS_2022_02/119001405 | [14 empty] | Online PSC | 2
5 | K | 119001421 | Dočasné zajištění podzemního potrubí nebo vedení ve výkopišti ve stavu i poloze, ve kterých byla na začátku zemních prací a to s podepřením, vzepřením nebo vyvěšením, případně s ochranným bedněním, se zřízením a odstraněním zajišťovací konstrukce, s opotřebením hmot kabelů a kabelových tratí z volně ložených kabelů a to do 3 kabelů | m | 15 |  | 0 | CS ÚRS 2022 02 |  | základní |  | 0 | 0.0369 | 0.5535 | 0 | 0 | 4 | K | 2 |  |  |  | ROZPOCET | 0 | 0 | 0 | 0 | 0 | 1 | 0 | 4 | 1691303569
| Online PSC |  | https://podminky.urs.cz/item/CS_URS_2022_02/119001421 | [14 empty] | Online PSC | 2
6 | K | 460241111 | Příplatek k cenám vykopávek v blízkosti podzemního vedení pro jakoukoliv třídu horniny | m3 | 135 |  | 0 | CS ÚRS 2022 02 |  | základní |  | 0 | 0 | 0 | 0 | 0 | 64 | K | 2 |  |  |  | ROZPOCET | 0 | 0 | 0 | 0 | 0 | 1 | 0 | 64 | -2110137079
| Online PSC |  | https://podminky.urs.cz/item/CS_URS_2022_02/460241111 | [14 empty] | Online PSC | 2
| VV |  | 1,2*3,0*1,5*25 |  | 135 | [12 empty] | VV | 2 | 2 | True | 1 | ROZPOCET
7 | K | 131251204 | Hloubení zapažených jam a zářezů strojně s urovnáním dna do předepsaného profilu a spádu v hornině třídy těžitelnosti I skupiny 3 přes 100 do 500 m3 | m3 | 311.914 |  | 0 | CS ÚRS 2022 02 |  | základní |  | 0 | 0 | 0 | 0 | 0 | 4 | K | 2 |  |  |  | ROZPOCET | 0 | 0 | 0 | 0 | 0 | 1 | 0 | 4 | 1327704435
| Online PSC |  | https://podminky.urs.cz/item/CS_URS_2022_02/131251204 | [14 empty] | Online PSC | 2
| VV |  | 9,35*8,35*3,78 "retenční nádrž" |  | 295.114 | [12 empty] | VV | 2 | 2 | True | 0 | ROZPOCET
| VV |  | 2,0*2,0*4,2 "čerpací šachta" |  | 16.8 | [12 empty] | VV | 2 | 2 | True | 0 | ROZPOCET
| VV |  | Součet |  | 311.914 | [12 empty] | VV | 2 | 4 | True | 1 | ROZPOCET
8 | K | 132254205 | Hloubení zapažených rýh šířky přes 800 do 2 000 mm strojně s urovnáním dna do předepsaného profilu a spádu v hornině třídy těžitelnosti I skupiny 3 přes 500 do 1 000 m3 | m3 | 916.96 |  | 0 | CS ÚRS 2022 02 |  | základní |  | 0 | 0 | 0 | 0 | 0 | 4 | K | 2 |  |  |  | ROZPOCET | 0 | 0 | 0 | 0 | 0 | 1 | 0 | 4 | -14867905
| Online PSC |  | https://podminky.urs.cz/item/CS_URS_2022_02/132254205 | [14 empty] | Online PSC | 2
| VV |  | 251,6+13,6+243,2+18,2+23,8+4,5+40,4 "stoky-výměra získána SW z pod.profilu" |  | 595.3 | [12 empty] | VV | 2 | 2 | True | 0 | ROZPOCET
| VV |  | (5,8+11,3+12,2+11,1+11,5+15,5+10,2+6,1+9,3+6,4+6,0+23,5+9,4+9,5+10,0+7,0+5,3+8,6)*1,2*1,5 "přípojky svodů" |  | 321.66 | [12 empty] | VV | 2 | 2 | True | 0 | ROZPOCET
| VV |  | Součet |  | 916.96 | [12 empty] | VV | 2 | 4 | True | 1 | ROZPOCET
9 | K | 151811131 | Zřízení pažicích boxů pro pažení a rozepření stěn rýh podzemního vedení hloubka výkopu do 4 m, šířka do 1,2 m | m2 | 1480.7 |  | 0 | CS ÚRS 2021 01 |  | základní |  | 0 | 0.00058 | 0.85881 | 0 | 0 | 4 | K | 2 |  |  |  | ROZPOCET | 0 | 0 | 0 | 0 | 0 | 1 | 0 | 4 | 2051627699
| Online PSC |  | https://podminky.urs.cz/item/CS_URS_2021_01/151811131 | [14 empty] | Online PSC | 2
| VV |  | 329,7+95,5+287,2+131,0+34,5+7,0+59,7 "výměra získána SW z pod.profilu" |  | 944.6 | [12 empty] | VV | 2 | 2 | True | 0 | ROZPOCET
| VV |  | (5,8+11,3+12,2+11,1+11,5+15,5+10,2+6,1+9,3+6,4+6,0+23,5+9,4+9,5+10,0+7,0+5,3+8,6)*2*1,5 "přípojky svodů" |  | 536.1 | [12 empty] | VV | 2 | 2 | True | 0 | ROZPOCET
| VV |  | Součet |  | 1480.7 | [12 empty] | VV | 2 | 4 | True | 1 | ROZPOCET
10 | K | 151811231 | Odstranění pažicích boxů pro pažení a rozepření stěn rýh podzemního vedení hloubka výkopu do 4 m, šířka do 1,2 m | m2 | 1480.7 |  | 0 | CS ÚRS 2021 01 |  | základní |  | 0 | 0 | 0 | 0 | 0 | 4 | K | 2 |  |  |  | ROZPOCET | 0 | 0 | 0 | 0 | 0 | 1 | 0 | 4 | -1171667496
| Online PSC |  | https://podminky.urs.cz/item/CS_URS_2021_01/151811231 | [14 empty] | Online PSC | 2
| VV |  | 329,7+95,5+287,2+131,0+34,5+7,0+59,7 "výměra získána SW z pod.profilu" |  | 944.6 | [12 empty] | VV | 2 | 2 | True | 0 | ROZPOCET
| VV |  | (5,8+11,3+12,2+11,1+11,5+15,5+10,2+6,1+9,3+6,4+6,0+23,5+9,4+9,5+10,0+7,0+5,3+8,6)*2*1,5 "přípojky svodů" |  | 536.1 | [12 empty] | VV | 2 | 2 | True | 0 | ROZPOCET
| VV |  | Součet |  | 1480.7 | [12 empty] | VV | 2 | 4 | True | 1 | ROZPOCET
11 | K | 162701105 | Vodorovné přemístění výkopku nebo sypaniny po suchu na obvyklém dopravním prostředku, bez naložení výkopku, avšak se složením bez rozhrnutí z horniny tř. 1 až 4 na vzdálenost přes 9 000 do 10 000 m-odvoz nehutnitelného výkopku | m3 | 1228.874 |  | 0 | CS ÚRS 2018 02 |  | základní |  | 0 | 0 | 0 | 0 | 0 | 4 | K | 2 |  |  |  | ROZPOCET | 0 | 0 | 0 | 0 | 0 | 1 | 0 | 4 | 638588980
| VV |  | 9,35*8,35*3,78 "retenční nádrž" |  | 295.114 | [12 empty] | VV | 2 | 2 | True | 0 | ROZPOCET
| VV |  | 2,0*2,0*4,2 "čerpací šachta" |  | 16.8 | [12 empty] | VV | 2 | 2 | True | 0 | ROZPOCET
| VV |  | 251,6+13,6+243,2+18,2+23,8+4,5+40,4 "stoky-výměra získána SW z pod.profilu" |  | 595.3 | [12 empty] | VV | 2 | 2 | True | 0 | ROZPOCET
| VV |  | (5,8+11,3+12,2+11,1+11,5+15,5+10,2+6,1+9,3+6,4+6,0+23,5+9,4+9,5+10,0+7,0+5,3+8,6)*1,2*1,5 "přípojky svodů" |  | 321.66 | [12 empty] | VV | 2 | 2 | True | 0 | ROZPOCET
| VV |  | Součet |  | 1228.874 | [12 empty] | VV | 2 | 4 | True | 1 | ROZPOCET
12 | K | 162701106 | Vodorovné přemístění výkopku nebo sypaniny po suchu na obvyklém dopravním prostředku, bez naložení výkopku, avšak se složením bez rozhrnutí z horniny tř. 1 až 4 na vzdálenost přes 9 000 do 10 000 m-dovoz hutnitelného materiálu | m3 | 816.528 |  | 0 |  |  | základní |  | 0 | 0 | 0 | 0 | 0 | 4 | K | 2 |  |  |  | ROZPOCET | 0 | 0 | 0 | 0 | 0 | 1 | 0 | 4 | 362027006
| VV |  | 9,35*8,35*3,78 "retenční nádrž" |  | 295.114 | [12 empty] | VV | 2 | 2 | True | 0 | ROZPOCET
| VV |  | 2,0*2,0*4,2 "čerpací šachta" |  | 16.8 | [12 empty] | VV | 2 | 2 | True | 0 | ROZPOCET
| VV |  | 251,6+13,6+243,2+18,2+23,8+4,5+40,4 "stoky-výměra získána SW z pod.profilu" |  | 595.3 | [12 empty] | VV | 2 | 2 | True | 0 | ROZPOCET
| VV |  | (5,8+11,3+12,2+11,1+11,5+15,5+10,2+6,1+9,3+6,4+6,0+23,5+9,4+9,5+10,0+7,0+5,3+8,6)*1,2*1,5 "přípojky svodů" |  | 321.66 | [12 empty] | VV | 2 | 2 | True | 0 | ROZPOCET
| VV |  | -7,35*6,35*2,57 "objem retenční nádrže" |  | -119.948 | [12 empty] | VV | 2 | 2 | True | 0 | ROZPOCET
| VV |  | -3,14*0,65*0,65*4,19 "objem čerpací šachty" |  | -5.559 | [12 empty] | VV | 2 | 2 | True | 0 | ROZPOCET
| VV |  | -(5,8+11,3+12,2+11,1+11,5+15,5+10,2+6,1+9,3+6,4+6,0+23,5+9,4+9,5+10,0+7,0+5,3+8,6)*1,0*0,55 "lože a obsyp potrubí PVC 150" |  | -98.285 | [12 empty] | VV | 2 | 2 | True | 0 | ROZPOCET
| VV |  | -2,3*1,0*0,6 "lože a obsyp potrubí PVC 200" |  | -1.38 | [12 empty] | VV | 2 | 2 | True | 0 | ROZPOCET
| VV |  | -(108,6+106,9+9,4+2,3)*1,0*0,65 "lože a obsyp potrubí PVC 250" |  | -147.68 | [12 empty] | VV | 2 | 2 | True | 0 | ROZPOCET
| VV |  | -3,14*0,65*0,65*(2,26+2,32+1,98+2,5+2,45+2,45+2,64+2,41+2,51+2,35+2,27+3,63) "rev.šachty" |  | -39.494 | [12 empty] | VV | 2 | 2 | True | 0 | ROZPOCET
| VV |  | Součet |  | 816.528 | [12 empty] | VV | 2 | 4 | True | 1 | ROZPOCET
13 | M | 583441970 | Kamenivo přírodní drcené hutné pro stavební účely PDK (drobné, hrubé a štěrkodrť) štěrkodrtě ČSN EN 13043 frakce 0-63 MN Luleč | t | 2170.331 |  | 0 | CS ÚRS 2016 01 |  | základní |  | 0 | 1 | 2170.331 | 0 | 0 | 8 | M | 2 |  |  |  | ROZPOCET | 0 | 0 | 0 | 0 | 0 | 1 | 0 | 4 | 660811399
| VV |  | 9,35*8,35*3,78 "retenční nádrž" |  | 295.114 | [12 empty] | VV | 2 | 2 | True | 0 | ROZPOCET
| VV |  | 2,0*2,0*4,2 "čerpací šachta" |  | 16.8 | [12 empty] | VV | 2 | 2 | True | 0 | ROZPOCET
| VV |  | 251,6+13,6+243,2+18,2+23,8+4,5+40,4 "stoky-výměra získána SW z pod.profilu" |  | 595.3 | [12 empty] | VV | 2 | 2 | True | 0 | ROZPOCET
| VV |  | (5,8+11,3+12,2+11,1+11,5+15,5+10,2+6,1+9,3+6,4+6,0+23,5+9,4+9,5+10,0+7,0+5,3+8,6)*1,2*1,5 "přípojky svodů" |  | 321.66 | [12 empty] | VV | 2 | 2 | True | 0 | ROZPOCET
| VV |  | -7,35*6,35*2,57 "objem retenční nádrže" |  | -119.948 | [12 empty] | VV | 2 | 2 | True | 0 | ROZPOCET
| VV |  | -3,14*0,65*0,65*4,19 "objem čerpací šachty" |  | -5.559 | [12 empty] | VV | 2 | 2 | True | 0 | ROZPOCET
| VV |  | -(5,8+11,3+12,2+11,1+11,5+15,5+10,2+6,1+9,3+6,4+6,0+23,5+9,4+9,5+10,0+7,0+5,3+8,6)*1,0*0,55 "lože a obsyp potrubí PVC 150" |  | -98.285 | [12 empty] | VV | 2 | 2 | True | 0 | ROZPOCET
| VV |  | -2,3*1,0*0,6 "lože a obsyp potrubí PVC 200" |  | -1.38 | [12 empty] | VV | 2 | 2 | True | 0 | ROZPOCET
| VV |  | -(108,6+106,9+9,4+2,3)*1,0*0,65 "lože a obsyp potrubí PVC 250" |  | -147.68 | [12 empty] | VV | 2 | 2 | True | 0 | ROZPOCET
| VV |  | -3,14*0,65*0,65*(2,26+2,32+1,98+2,5+2,45+2,45+2,64+2,41+2,51+2,35+2,27+3,63) "rev.šachty" |  | -39.494 | [12 empty] | VV | 2 | 2 | True | 0 | ROZPOCET
| VV |  | Součet |  | 816.528 | [12 empty] | VV | 2 | 4 | True | 0 | ROZPOCET
| VV |  | 816,528*2,658 "objemová hmotnost štěrkodrti" |  | 2170.331 | [12 empty] | VV | 2 | 2 | True | 1 | ROZPOCET
14 | K | 171201202 | Uložení sypaniny na skládky | m3 | 1228.874 |  | 0 |  |  | základní |  | 0 | 0 | 0 | 0 | 0 | 4 | K | 2 |  |  |  | ROZPOCET | 0 | 0 | 0 | 0 | 0 | 1 | 0 | 4 | -1282562154
| VV |  | 9,35*8,35*3,78 "retenční nádrž" |  | 295.114 | [12 empty] | VV | 2 | 2 | True | 0 | ROZPOCET
| VV |  | 2,0*2,0*4,2 "čerpací šachta" |  | 16.8 | [12 empty] | VV | 2 | 2 | True | 0 | ROZPOCET
| VV |  | 251,6+13,6+243,2+18,2+23,8+4,5+40,4 "stoky-výměra získána SW z pod.profilu" |  | 595.3 | [12 empty] | VV | 2 | 2 | True | 0 | ROZPOCET
| VV |  | (5,8+11,3+12,2+11,1+11,5+15,5+10,2+6,1+9,3+6,4+6,0+23,5+9,4+9,5+10,0+7,0+5,3+8,6)*1,2*1,5 "přípojky svodů" |  | 321.66 | [12 empty] | VV | 2 | 2 | True | 0 | ROZPOCET
| VV |  | Součet |  | 1228.874 | [12 empty] | VV | 2 | 4 | True | 1 | ROZPOCET
15 | K | 171201211 | Poplatek za uložení odpadu ze sypaniny na skládce (skládkovné)-výkopek nepoužitelný na zpětný zásyp rýh | t | 2703.523 |  | 0 | CS ÚRS 2013 01 |  | základní |  | 0 | 0 | 0 | 0 | 0 | 4 | K | 2 |  |  |  | ROZPOCET | 0 | 0 | 0 | 0 | 0 | 1 | 0 | 4 | 1050611692
| VV |  | 9,35*8,35*3,78 "retenční nádrž" |  | 295.114 | [12 empty] | VV | 2 | 2 | True | 0 | ROZPOCET
| VV |  | 2,0*2,0*4,2 "čerpací šachta" |  | 16.8 | [12 empty] | VV | 2 | 2 | True | 0 | ROZPOCET
| VV |  | 251,6+13,6+243,2+18,2+23,8+4,5+40,4 "stoky-výměra získána SW z pod.profilu" |  | 595.3 | [12 empty] | VV | 2 | 2 | True | 0 | ROZPOCET
| VV |  | (5,8+11,3+12,2+11,1+11,5+15,5+10,2+6,1+9,3+6,4+6,0+23,5+9,4+9,5+10,0+7,0+5,3+8,6)*1,2*1,5 "přípojky svodů" |  | 321.66 | [12 empty] | VV | 2 | 2 | True | 0 | ROZPOCET
| VV |  | Součet |  | 1228.874 | [12 empty] | VV | 2 | 4 | True | 0 | ROZPOCET
| VV |  | 1228,874*2,2 "přepočet na tuny" |  | 2703.523 | [12 empty] | VV | 2 | 2 | True | 1 | ROZPOCET
16 | K | 174101101 | Zásyp zhutněný jam šachet rýh nebo kolem objektů+nákup vhodného zásypového materiálu | m3 | 816.528 |  | 0 |  |  | základní |  | 0 | 0 | 0 | 0 | 0 | 4 | K | 2 |  |  |  | ROZPOCET | 0 | 0 | 0 | 0 | 0 | 1 | 0 | 4 | -225819673
| VV |  | 9,35*8,35*3,78 "retenční nádrž" |  | 295.114 | [12 empty] | VV | 2 | 2 | True | 0 | ROZPOCET
| VV |  | 2,0*2,0*4,2 "čerpací šachta" |  | 16.8 | [12 empty] | VV | 2 | 2 | True | 0 | ROZPOCET
| VV |  | 251,6+13,6+243,2+18,2+23,8+4,5+40,4 "stoky-výměra získána SW z pod.profilu" |  | 595.3 | [12 empty] | VV | 2 | 2 | True | 0 | ROZPOCET
| VV |  | (5,8+11,3+12,2+11,1+11,5+15,5+10,2+6,1+9,3+6,4+6,0+23,5+9,4+9,5+10,0+7,0+5,3+8,6)*1,2*1,5 "přípojky svodů" |  | 321.66 | [12 empty] | VV | 2 | 2 | True | 0 | ROZPOCET
| VV |  | -7,35*6,35*2,57 "objem retenční nádrže" |  | -119.948 | [12 empty] | VV | 2 | 2 | True | 0 | ROZPOCET
| VV |  | -3,14*0,65*0,65*4,19 "objem čerpací šachty" |  | -5.559 | [12 empty] | VV | 2 | 2 | True | 0 | ROZPOCET
| VV |  | -(5,8+11,3+12,2+11,1+11,5+15,5+10,2+6,1+9,3+6,4+6,0+23,5+9,4+9,5+10,0+7,0+5,3+8,6)*1,0*0,55 "lože a obsyp potrubí PVC 150" |  | -98.285 | [12 empty] | VV | 2 | 2 | True | 0 | ROZPOCET
| VV |  | -2,3*1,0*0,6 "lože a obsyp potrubí PVC 200" |  | -1.38 | [12 empty] | VV | 2 | 2 | True | 0 | ROZPOCET
| VV |  | -(108,6+106,9+9,4+2,3)*1,0*0,65 "lože a obsyp potrubí PVC 250" |  | -147.68 | [12 empty] | VV | 2 | 2 | True | 0 | ROZPOCET
| VV |  | -3,14*0,65*0,65*(2,26+2,32+1,98+2,5+2,45+2,45+2,64+2,41+2,51+2,35+2,27+3,63) "rev.šachty" |  | -39.494 | [12 empty] | VV | 2 | 2 | True | 0 | ROZPOCET
| VV |  | Součet |  | 816.528 | [12 empty] | VV | 2 | 4 | True | 1 | ROZPOCET
| D | 3 | Svislé a kompletní konstrukce |  |  |  | 0 |  |  |  |  | 0 |  | 0.057 |  | 0 | 1 | D | 1 |  |  |  | ROZPOCET | [6 empty] | 0
17 | K | 320101114 | Osazení betonových a železobetonových prefabrikátů hmotnosti jednotlivě přes 7 000 do 15 000 kg-dodávka a montáž nádrže komplet | kpl | 1 |  | 0 | CS ÚRS 2022 02 |  | základní |  | 0 | 0.057 | 0.057 | 0 | 0 | 4 | K | 2 |  |  |  | ROZPOCET | 0 | 0 | 0 | 0 | 0 | 1 | 0 | 4 | 1518282852
| Online PSC |  | https://podminky.urs.cz/item/CS_URS_2022_02/320101114 | [14 empty] | Online PSC | 2
| D | 4 | Vodorovné konstrukce |  |  |  | 0 |  |  |  |  | 0 |  | 0 |  | 0 | 1 | D | 1 |  |  |  | ROZPOCET | [6 empty] | 0
18 | K | 451541111 | Lože pod potrubí, stoky a drobné objekty v otevřeném výkopu ze štěrkodrtě 0-63 mm | m3 | 11.051 |  | 0 | CS ÚRS 2022 02 |  | základní |  | 0 | 0 | 0 | 0 | 0 | 4 | K | 2 |  |  |  | ROZPOCET | 0 | 0 | 0 | 0 | 0 | 1 | 0 | 4 | 261233690
| Online PSC |  | https://podminky.urs.cz/item/CS_URS_2022_02/451541111 | [14 empty] | Online PSC | 2
| VV |  | 7,95*6,95*0,2 "retenční nádrž" |  | 11.051 | [12 empty] | VV | 2 | 2 | True | 1 | ROZPOCET
19 | K | 451573111 | Lože pod potrubí, stoky a drobné objekty v otevřeném výkopu z písku a štěrkopísku do 63 mm | m3 | 231.61 |  | 0 | CS ÚRS 2022 02 |  | základní |  | 0 | 0 | 0 | 0 | 0 | 4 | K | 2 |  |  |  | ROZPOCET | 0 | 0 | 0 | 0 | 0 | 1 | 0 | 4 | -292726268
| Online PSC |  | https://podminky.urs.cz/item/CS_URS_2022_02/451573111 | [14 empty] | Online PSC | 2
| VV |  | (5,8+11,3+12,2+11,1+11,5+15,5+10,2+6,1+9,3+6,4+6,0+23,5+9,4+9,5+10,0+7,0+5,3+8,6)*1,0*0,55 "lože a obsyp potrubí PVC 150" |  | 98.285 | [12 empty] | VV | 2 | 2 | True | 0 | ROZPOCET
| VV |  | 2,3*1,0*0,6 "lože a obsyp potrubí PVC 200" |  | 1.38 | [12 empty] | VV | 2 | 2 | True | 0 | ROZPOCET
| VV |  | (108,6+106,9+9,4+2,3)*1,0*0,65 "lože a obsyp potrubí PVC 250" |  | 147.68 | [12 empty] | VV | 2 | 2 | True | 0 | ROZPOCET
| VV |  | -(5,8+11,3+12,2+11,1+11,5+15,5+10,2+6,1+9,3+6,4+6,0+23,5+9,4+9,5+10,0+7,0+5,3+8,6)*3,14*0,08*0,08 "odpočet objemu potrubí PVC 150" |  | -3.591 | [12 empty] | VV | 2 | 2 | True | 0 | ROZPOCET
| VV |  | -2,3*3,14*0,11*0,11 "odpočet objemu potrubí PVC 200" |  | -0.087 | [12 empty] | VV | 2 | 2 | True | 0 | ROZPOCET
| VV |  | -(108,6+106,9+9,4+2,3)*3,14*0,13*0,13 "odpočet objemu potrubí PVC 250" |  | -12.057 | [12 empty] | VV | 2 | 2 | True | 0 | ROZPOCET
| VV |  | Součet |  | 231.61 | [12 empty] | VV | 2 | 4 | True | 1 | ROZPOCET
20 | K | 452311161 | Podkladní a zajišťovací konstrukce z betonu prostého v otevřeném výkopu desky pod potrubí, stoky a drobné objekty z betonu tř. C 25/30 | m3 | 11.051 |  | 0 | CS ÚRS 2022 02 |  | základní |  | 0 | 0 | 0 | 0 | 0 | 4 | K | 2 |  |  |  | ROZPOCET | 0 | 0 | 0 | 0 | 0 | 1 | 0 | 4 | -737117146
| Online PSC |  | https://podminky.urs.cz/item/CS_URS_2022_02/452311161 | [14 empty] | Online PSC | 2
| VV |  | 7,95*6,95*0,2 "retenční nádrž" |  | 11.051 | [12 empty] | VV | 2 | 2 | True | 1 | ROZPOCET
| D | 8 | Trubní vedení |  |  |  | 0 |  |  |  |  | 0 |  | 69.2167 |  | 0 | 1 | D | 1 |  |  |  | ROZPOCET | [6 empty] | 0
21 | K | 871315241 | Kanalizační potrubí z tvrdého PVC v otevřeném výkopu ve sklonu do 20 %, hladkého plnostěnného vícevrstvého, tuhost třídy SN 12 DN 150 | m | 178.7 |  | 0 | CS ÚRS 2022 02 |  | základní |  | 0 | 0.00422 | 0.75411 | 0 | 0 | 4 | K | 2 |  |  |  | ROZPOCET | 0 | 0 | 0 | 0 | 0 | 1 | 0 | 4 | 791512507
| Online PSC |  | https://podminky.urs.cz/item/CS_URS_2022_02/871315241 | [14 empty] | Online PSC | 2
| VV |  | 5,8+11,3+12,2+11,1+11,5+15,5+10,2+6,1+9,3+6,4+6,0+23,5+9,4+9,5+10,0+7,0+5,3+8,6 |  | 178.7 | [12 empty] | VV | 2 | 2 | True | 1 | ROZPOCET
22 | M | 28617025 | trubka kanalizační PVC plnostěnná DN 150 SN12 | m | 178.7 |  | 0 | CS ÚRS 2022 02 |  | základní |  | 0 | 0.0036 | 0.64332 | 0 | 0 | 8 | M | 2 |  |  |  | ROZPOCET | 0 | 0 | 0 | 0 | 0 | 1 | 0 | 4 | 1286105993
| VV |  | 5,8+11,3+12,2+11,1+11,5+15,5+10,2+6,1+9,3+6,4+6,0+23,5+9,4+9,5+10,0+7,0+5,3+8,6 |  | 178.7 | [12 empty] | VV | 2 | 2 | True | 1 | ROZPOCET
23 | K | 871355241 | Kanalizační potrubí z tvrdého PVC v otevřeném výkopu ve sklonu do 20 %, hladkého plnostěnného vícevrstvého, tuhost třídy SN 12 DN 200 | m | 2.3 |  | 0 | CS ÚRS 2022 02 |  | základní |  | 0 | 0.00656 | 0.015088 | 0 | 0 | 4 | K | 2 |  |  |  | ROZPOCET | 0 | 0 | 0 | 0 | 0 | 1 | 0 | 4 | 54762492
| Online PSC |  | https://podminky.urs.cz/item/CS_URS_2022_02/871355241 | [14 empty] | Online PSC | 2
24 | M | 28617026 | trubka kanalizační PVC plnostěnná DN 200 SN12 | m | 2.3 |  | 0 | CS ÚRS 2022 02 |  | základní |  | 0 | 0.0051 | 0.01173 | 0 | 0 | 8 | M | 2 |  |  |  | ROZPOCET | 0 | 0 | 0 | 0 | 0 | 1 | 0 | 4 | -779345811
25 | K | 871365241 | Kanalizační potrubí z tvrdého PVC v otevřeném výkopu ve sklonu do 20 %, hladkého plnostěnného vícevrstvého, tuhost třídy SN 12 DN 250 | m | 232.5 |  | 0 | CS ÚRS 2022 02 |  | základní |  | 0 | 0.01323 | 3.076 | 0 | 0 | 4 | K | 2 |  |  |  | ROZPOCET | 0 | 0 | 0 | 0 | 0 | 1 | 0 | 4 | -1088954141
| Online PSC |  | https://podminky.urs.cz/item/CS_URS_2022_02/871365241 | [14 empty] | Online PSC | 2
| VV |  | 108,6+106,9+9,4+7,6 |  | 232.5 | [12 empty] | VV | 2 | 2 | True | 1 | ROZPOCET
26 | M | 28617027 | trubka kanalizační PVC plnostěnná DN 250 SN12 | m | 232.5 |  | 0 | CS ÚRS 2022 02 |  | základní |  | 0 | 0.008 | 1.86 | 0 | 0 | 8 | M | 2 |  |  |  | ROZPOCET | 0 | 0 | 0 | 0 | 0 | 1 | 0 | 4 | -2101974935
| VV |  | 108,6+106,9+9,4+7,6 |  | 232.5 | [12 empty] | VV | 2 | 2 | True | 1 | ROZPOCET
27 | K | 894411221 | Zřízení šachet kanalizačních z betonových dílců výšky vstupu do 1,50 m s obložením dna kameninou nebo kanalizačními cihlami, na potrubí DN přes 200 do 300 | kus | 12 |  | 0 | CS ÚRS 2020 01 |  | základní |  | 0 | 2.3557 | 28.2689 | 0 | 0 | 4 | K | 2 |  |  |  | ROZPOCET | 0 | 0 | 0 | 0 | 0 | 1 | 0 | 4 | 1832962784
28 | M | 59224034 | dno betonové šachtové TBZ-Q.1 CAPITAN 250/1000 | kus | 11 |  | 0 | CS ÚRS 2020 01 |  | základní |  | 0 | 1.614 | 17.754 | 0 | 0 | 8 | M | 2 |  |  |  | ROZPOCET | 0 | 0 | 0 | 0 | 0 | 1 | 0 | 4 | -1513965508
29 | M | 59224033 | dno betonové šachtové TBZ-Q.1 CAPITAN 200/1000 | kus | 1 |  | 0 | CS ÚRS 2022 02 |  | základní |  | 0 | 1.614 | 1.614 | 0 | 0 | 8 | M | 2 |  |  |  | ROZPOCET | 0 | 0 | 0 | 0 | 0 | 1 | 0 | 4 | -238681218
30 | M | 59224348 | těsnění elastomerové pro spojení šachetních dílů DN 1000 | kus | 25 |  | 0 | CS ÚRS 2022 02 |  | základní |  | 0 | 0.002 | 0.05 | 0 | 0 | 8 | M | 2 |  |  |  | ROZPOCET | 0 | 0 | 0 | 0 | 0 | 1 | 0 | 4 | -1781860230
31 | M | 59224160 | skruž kanalizační s ocelovými stupadly 100x25x12cm | kus | 5 |  | 0 | CS ÚRS 2020 01 |  | základní |  | 0 | 0.254 | 1.27 | 0 | 0 | 8 | M | 2 |  |  |  | ROZPOCET | 0 | 0 | 0 | 0 | 0 | 1 | 0 | 4 | -1756914927
32 | M | 59224161 | skruž kanalizační s ocelovými stupadly 100x50x12cm | kus | 6 |  | 0 | CS ÚRS 2020 01 |  | základní |  | 0 | 0.506 | 3.036 | 0 | 0 | 8 | M | 2 |  |  |  | ROZPOCET | 0 | 0 | 0 | 0 | 0 | 1 | 0 | 4 | 694288035
33 | M | 59224162 | skruž kanalizační s ocelovými stupadly 100x100x12cm | kus | 2 |  | 0 | CS ÚRS 2020 01 |  | základní |  | 0 | 1.013 | 2.026 | 0 | 0 | 8 | M | 2 |  |  |  | ROZPOCET | 0 | 0 | 0 | 0 | 0 | 1 | 0 | 4 | -1463975084
34 | M | 59224056 | kónus pro kanalizační šachty s kapsovým stupadlem 100/62,5x67x12cm | kus | 12 |  | 0 | CS ÚRS 2020 01 |  | základní |  | 0 | 0.57 | 6.84 | 0 | 0 | 8 | M | 2 |  |  |  | ROZPOCET | 0 | 0 | 0 | 0 | 0 | 1 | 0 | 4 | 560139735
35 | M | 59224011 | prstenec šachtový vyrovnávací betonový 625x100x60mm | kus | 4 |  | 0 | CS ÚRS 2020 01 |  | základní |  | 0 | 0.032 | 0.128 | 0 | 0 | 8 | M | 2 |  |  |  | ROZPOCET | 0 | 0 | 0 | 0 | 0 | 1 | 0 | 4 | 1122483547
36 | M | 59224012 | prstenec šachtový vyrovnávací betonový 625x100x80mm | kus | 2 |  | 0 | CS ÚRS 2020 01 |  | základní |  | 0 | 0.041 | 0.082 | 0 | 0 | 8 | M | 2 |  |  |  | ROZPOCET | 0 | 0 | 0 | 0 | 0 | 1 | 0 | 4 | -824941036
37 | M | 59224013 | prstenec šachtový vyrovnávací betonový 625x100x100mm | kus | 6 |  | 0 | CS ÚRS 2020 01 |  | základní |  | 0 | 0.053 | 0.318 | 0 | 0 | 8 | M | 2 |  |  |  | ROZPOCET | 0 | 0 | 0 | 0 | 0 | 1 | 0 | 4 | -396916917
38 | M | 59224014 | prstenec šachtový vyrovnávací betonový 625x100x120mm | kus | 1 |  | 0 | CS ÚRS 2020 01 |  | základní |  | 0 | 0.081 | 0.081 | 0 | 0 | 8 | M | 2 |  |  |  | ROZPOCET | 0 | 0 | 0 | 0 | 0 | 1 | 0 | 4 | 160118380
39 | M | 55241402 | poklop šachtový s rámem DN 600 třída D400 bez odvětrání samonivelační | kus | 12 |  | 0 | CS ÚRS 2020 01 |  | základní |  | 0 | 0.102 | 1.224 | 0 | 0 | 8 | M | 2 |  |  |  | ROZPOCET | 0 | 0 | 0 | 0 | 0 | 1 | 0 | 4 | 132294158
40 | K | 894811143 | Revizní šachta z tvrdého PVC v otevřeném výkopu typ přímý (DN šachty/DN trubního vedení) DN 400/160, odolnost vnějšímu tlaku 40 t, hloubka od 1360 do 1730 mm | kus | 2 |  | 0 | CS ÚRS 2022 02 |  | základní |  | 0 | 0.04507 | 0.09014 | 0 | 0 | 4 | K | 2 |  |  |  | ROZPOCET | 0 | 0 | 0 | 0 | 0 | 1 | 0 | 4 | 170188903
| Online PSC |  | https://podminky.urs.cz/item/CS_URS_2022_02/894811143 | [14 empty] | Online PSC | 2
41 | K | 894812063 | Revizní a čistící šachta z polypropylenu PP pro hladké trouby DN 400 poklop litinový (pro třídu zatížení) plný do teleskopické trubky (D400) | kus | 2 |  | 0 | CS ÚRS 2022 02 |  | základní |  | 0 | 0.03725 | 0.0745 | 0 | 0 | 4 | K | 2 |  |  |  | ROZPOCET | 0 | 0 | 0 | 0 | 0 | 1 | 0 | 4 | 575569055
| Online PSC |  | https://podminky.urs.cz/item/CS_URS_2022_02/894812063 | [14 empty] | Online PSC | 2
42 | K | 10001 | regulační šachta DN 600 s odtokem regulovaným na 0,5 l/s-viz TZ-dodávka a montáž | kpl | 1 |  | 0 |  |  | základní |  | 0 | 0 | 0 | 0 | 0 | 4 | K | 2 |  |  |  | ROZPOCET | 0 | 0 | 0 | 0 | 0 | 1 | 0 | 4 | 1875863726
| D | 998 | Přesun hmot |  |  |  | 0 |  |  |  |  | 0 |  | 0 |  | 0 | 1 | D | 1 |  |  |  | ROZPOCET | [6 empty] | 0
43 | K | 998276101 | Přesun hmot pro trubní vedení hloubené z trub z plastických hmot nebo sklolaminátových pro vodovody nebo kanalizace v otevřeném výkopu | t | 69.052 |  | 0 | CS ÚRS 2022 02 |  | základní |  | 0 | 0 | 0 | 0 | 0 | 4 | K | 2 |  |  |  | ROZPOCET | 0 | 0 | 0 | 0 | 0 | 1 | 0 | 4 | -2075031057
| Online PSC |  | https://podminky.urs.cz/item/CS_URS_2022_02/998276101 | [14 empty] | Online PSC | 2
| D | PSV | Práce a dodávky PSV |  |  |  | 0 |  |  |  |  | 0 |  | 0.0651 |  | 0 | 2 | D | 0 |  |  |  | ROZPOCET | [6 empty] | 0
| D | 721 | Zdravotechnika - vnitřní kanalizace |  |  |  | 0 |  |  |  |  | 0 |  | 0.0651 |  | 0 | 2 | D | 1 |  |  |  | ROZPOCET | [6 empty] | 0
44 | K | 721249102 | Napojení lapače střešních splavenin | kus | 21 |  | 0 | CS ÚRS 2022 02 |  | základní |  | 0 | 0.00102 | 0.02142 | 0 | 0 | 16 | K | 2 |  |  |  | ROZPOCET | 0 | 0 | 0 | 0 | 0 | 1 | 0 | 16 | -1007167320
| Online PSC |  | https://podminky.urs.cz/item/CS_URS_2022_02/721249102 | [14 empty] | Online PSC | 2
45 | M | 28615653 | čistící kus kanalizační PP DN 160 | kus | 21 |  | 0 | CS ÚRS 2022 02 |  | základní |  | 0 | 0.00208 | 0.04368 | 0 | 0 | 32 | M | 2 |  |  |  | ROZPOCET | 0 | 0 | 0 | 0 | 0 | 1 | 0 | 16 | 653584050

## 22083-ZAVL - ZÁVLAHA
{4b2566bd-c65d-402a-95ae-a64a89513105}
2
| KRYCÍ LIST SOUPISU PRACÍ | [7 empty] | v --- níže se nacházejí doplnkové a pomocné údaje k sestavám --- v | [8 empty] | False
Stavba:
DOLNÍ BOUSOV-NÁMĚSTÍ-ODVODNĚNÍ
Objekt:
22083-ZAVL - ZÁVLAHA
| KSO: |  |  |  |  | CC-CZ:
| Místo: |  |  |  |  | Datum: | 17. 4. 2023
| Zadavatel: |  |  |  |  | IČ:
|  | MĚSTO DOLNÍ BOUSOV |  |  |  | DIČ:
| Uchazeč: |  |  |  |  | IČ: | Vyplň údaj
|  | Vyplň údaj |  |  |  | DIČ: | Vyplň údaj
| Projektant: |  |  |  |  | IČ:
|  | VEDU VODU S.R.O. |  |  |  | DIČ:
| Zpracovatel: |  |  |  |  | IČ:
|  | ING.EVŽEN KOZÁK |  |  |  | DIČ:
Poznámka:
| Cena bez DPH | [5 empty] | 0
|  |  | Základ daně |  |  | Sazba daně | Výše daně
| DPH | základní | 0 |  |  | 21% | 0
|  | snížená | 0 |  |  | 15% | 0
|  | zákl. přenesená | 0 |  |  | 21% | 0
|  | sníž. přenesená | 0 |  |  | 15% | 0
|  | nulová | 0 |  |  | 0% | 0
| Cena s DPH |  |  | v | CZK |  | 0
REKAPITULACE ČLENĚNÍ SOUPISU PRACÍ
Stavba:
DOLNÍ BOUSOV-NÁMĚSTÍ-ODVODNĚNÍ
Objekt:
22083-ZAVL - ZÁVLAHA
Místo: | [5 empty] | Datum: | 17. 4. 2023
Zadavatel: |  |  | MĚSTO DOLNÍ BOUSOV |  |  | Projektant: | VEDU VODU S.R.O.
Uchazeč: |  |  | Vyplň údaj |  |  | Zpracovatel: | ING.EVŽEN KOZÁK
Kód dílu - Popis | [6 empty] | Cena celkem [CZK]
Náklady stavby celkem | [6 empty] | 0 | [11 empty] | -1
| HSV - Práce a dodávky HSV | [5 empty] | 0
| 1 - Zemní práce | [5 empty] | 0
| 4 - Vodorovné konstrukce | [5 empty] | 0
| 8 - Trubní vedení | [5 empty] | 0
| PSV - Práce a dodávky PSV | [5 empty] | 0
| 741 - Elektroinstalace - silnoproud | [5 empty] | 0
SOUPIS PRACÍ
Stavba:
DOLNÍ BOUSOV-NÁMĚSTÍ-ODVODNĚNÍ
Objekt:
22083-ZAVL - ZÁVLAHA
Místo: | [5 empty] | Datum: | 17. 4. 2023
Zadavatel: |  |  | MĚSTO DOLNÍ BOUSOV |  |  | Projektant: | VEDU VODU S.R.O.
Uchazeč: |  |  | Vyplň údaj |  |  | Zpracovatel: | ING.EVŽEN KOZÁK
PČ | Typ | Kód | Popis | MJ | Množství | J.cena [CZK] | Cena celkem [CZK] | Cenová soustava |  | DPH | J. Nh [h] | Nh celkem [h] | J. hmotnost [t] | Hmotnost celkem [t] | J. suť [t] | Suť Celkem [t]
Náklady soupisu celkem | [6 empty] | 0 |  |  |  |  | 0 |  | 680.3331 |  | 0 |  | D | -1 | [10 empty] | 0
| D | HSV | Práce a dodávky HSV |  |  |  | 0 |  |  |  |  | 0 |  | 680.3264 |  | 0 | 1 | D | 0 |  |  |  | ROZPOCET | [6 empty] | 0
| D | 1 | Zemní práce |  |  |  | 0 |  |  |  |  | 0 |  | 679.768 |  | 0 | 1 | D | 1 |  |  |  | ROZPOCET | [6 empty] | 0
1 | K | 132254205 | Hloubení zapažených rýh šířky přes 800 do 2 000 mm strojně s urovnáním dna do předepsaného profilu a spádu v hornině třídy těžitelnosti I skupiny 3 přes 500 do 1 000 m3 | m3 | 340.992 |  | 0 | CS ÚRS 2022 02 |  | základní |  | 0 | 0 | 0 | 0 | 0 | 4 | K | 2 |  |  |  | ROZPOCET | 0 | 0 | 0 | 0 | 0 | 1 | 0 | 4 | 1683818931
| Online PSC |  | https://podminky.urs.cz/item/CS_URS_2022_02/132254205 | [14 empty] | Online PSC | 2
| VV |  | 306,4*0,8*1,2 |  | 294.144 | [12 empty] | VV | 2 | 2 | True | 0 | ROZPOCET
| VV |  | 48,8*0,8*1,2 |  | 46.848 | [12 empty] | VV | 2 | 2 | True | 0 | ROZPOCET
| VV |  | Součet |  | 340.992 | [12 empty] | VV | 2 | 4 | True | 1 | ROZPOCET
2 | K | 162701105 | Vodorovné přemístění výkopku nebo sypaniny po suchu na obvyklém dopravním prostředku, bez naložení výkopku, avšak se složením bez rozhrnutí z horniny tř. 1 až 4 na vzdálenost přes 9 000 do 10 000 m-odvoz nehutnitelného výkopku | m3 | 340.992 |  | 0 | CS ÚRS 2018 02 |  | základní |  | 0 | 0 | 0 | 0 | 0 | 4 | K | 2 |  |  |  | ROZPOCET | 0 | 0 | 0 | 0 | 0 | 1 | 0 | 4 | 1301098752
| VV |  | 306,4*0,8*1,2 |  | 294.144 | [12 empty] | VV | 2 | 2 | True | 0 | ROZPOCET
| VV |  | 48,8*0,8*1,2 |  | 46.848 | [12 empty] | VV | 2 | 2 | True | 0 | ROZPOCET
| VV |  | Součet |  | 340.992 | [12 empty] | VV | 2 | 4 | True | 1 | ROZPOCET
3 | K | 162701106 | Vodorovné přemístění výkopku nebo sypaniny po suchu na obvyklém dopravním prostředku, bez naložení výkopku, avšak se složením bez rozhrnutí z horniny tř. 1 až 4 na vzdálenost přes 9 000 do 10 000 m-dovoz hutnitelného materiálu | m3 | 255.744 |  | 0 |  |  | základní |  | 0 | 0 | 0 | 0 | 0 | 4 | K | 2 |  |  |  | ROZPOCET | 0 | 0 | 0 | 0 | 0 | 1 | 0 | 4 | 2015377974
| VV |  | 306,4*0,8*1,2 |  | 294.144 | [12 empty] | VV | 2 | 2 | True | 0 | ROZPOCET
| VV |  | 48,8*0,8*1,2 |  | 46.848 | [12 empty] | VV | 2 | 2 | True | 0 | ROZPOCET
| VV |  | -(306,4+48,8)*0,8*0,3 "lože a obsyp potrubí a kabelu" |  | -85.248 | [12 empty] | VV | 2 | 2 | True | 0 | ROZPOCET
| VV |  | Součet |  | 255.744 | [12 empty] | VV | 2 | 4 | True | 1 | ROZPOCET
4 | M | 583441970 | Kamenivo přírodní drcené hutné pro stavební účely PDK (drobné, hrubé a štěrkodrť) štěrkodrtě ČSN EN 13043 frakce 0-63 MN Luleč | t | 679.768 |  | 0 | CS ÚRS 2016 01 |  | základní |  | 0 | 1 | 679.768 | 0 | 0 | 8 | M | 2 |  |  |  | ROZPOCET | 0 | 0 | 0 | 0 | 0 | 1 | 0 | 4 | -952986091
| VV |  | 306,4*0,8*1,2 |  | 294.144 | [12 empty] | VV | 2 | 2 | True | 0 | ROZPOCET
| VV |  | 48,8*0,8*1,2 |  | 46.848 | [12 empty] | VV | 2 | 2 | True | 0 | ROZPOCET
| VV |  | -(306,4+48,8)*0,8*0,3 "lože a obsyp potrubí a kabelu" |  | -85.248 | [12 empty] | VV | 2 | 2 | True | 0 | ROZPOCET
| VV |  | Součet |  | 255.744 | [12 empty] | VV | 2 | 4 | True | 0 | ROZPOCET
| VV |  | 255,744*2,658 "objemová hmotnost štěrkodrti" |  | 679.768 | [12 empty] | VV | 2 | 2 | True | 1 | ROZPOCET
5 | K | 171201202 | Uložení sypaniny na skládky | m3 | 340.992 |  | 0 |  |  | základní |  | 0 | 0 | 0 | 0 | 0 | 4 | K | 2 |  |  |  | ROZPOCET | 0 | 0 | 0 | 0 | 0 | 1 | 0 | 4 | -1353358634
| VV |  | 306,4*0,8*1,2 |  | 294.144 | [12 empty] | VV | 2 | 2 | True | 0 | ROZPOCET
| VV |  | 48,8*0,8*1,2 |  | 46.848 | [12 empty] | VV | 2 | 2 | True | 0 | ROZPOCET
| VV |  | Součet |  | 340.992 | [12 empty] | VV | 2 | 4 | True | 1 | ROZPOCET
6 | K | 171201211 | Poplatek za uložení odpadu ze sypaniny na skládce (skládkovné)-výkopek nepoužitelný na zpětný zásyp rýh | t | 750.182 |  | 0 | CS ÚRS 2013 01 |  | základní |  | 0 | 0 | 0 | 0 | 0 | 4 | K | 2 |  |  |  | ROZPOCET | 0 | 0 | 0 | 0 | 0 | 1 | 0 | 4 | -230297278
| VV |  | 306,4*0,8*1,2 |  | 294.144 | [12 empty] | VV | 2 | 2 | True | 0 | ROZPOCET
| VV |  | 48,8*0,8*1,2 |  | 46.848 | [12 empty] | VV | 2 | 2 | True | 0 | ROZPOCET
| VV |  | Součet |  | 340.992 | [12 empty] | VV | 2 | 4 | True | 0 | ROZPOCET
| VV |  | 340,992*2,2 "přepočet na tuny" |  | 750.182 | [12 empty] | VV | 2 | 2 | True | 1 | ROZPOCET
7 | K | 174101101 | Zásyp zhutněný jam šachet rýh nebo kolem objektů+nákup vhodného zásypového materiálu | m3 | 255.744 |  | 0 |  |  | základní |  | 0 | 0 | 0 | 0 | 0 | 4 | K | 2 |  |  |  | ROZPOCET | 0 | 0 | 0 | 0 | 0 | 1 | 0 | 4 | 978095129
| VV |  | 306,4*0,8*1,2 |  | 294.144 | [12 empty] | VV | 2 | 2 | True | 0 | ROZPOCET
| VV |  | 48,8*0,8*1,2 |  | 46.848 | [12 empty] | VV | 2 | 2 | True | 0 | ROZPOCET
| VV |  | -(306,4+48,8)*0,8*0,3 "lože a obsyp potrubí a kabelu" |  | -85.248 | [12 empty] | VV | 2 | 2 | True | 0 | ROZPOCET
| VV |  | Součet |  | 255.744 | [12 empty] | VV | 2 | 4 | True | 1 | ROZPOCET
| D | 4 | Vodorovné konstrukce |  |  |  | 0 |  |  |  |  | 0 |  | 0 |  | 0 | 1 | D | 1 |  |  |  | ROZPOCET | [6 empty] | 0
8 | K | 451573111 | Lože pod potrubí, stoky a drobné objekty v otevřeném výkopu z písku a štěrkopísku do 63 mm | m3 | 85.248 |  | 0 | CS ÚRS 2022 02 |  | základní |  | 0 | 0 | 0 | 0 | 0 | 4 | K | 2 |  |  |  | ROZPOCET | 0 | 0 | 0 | 0 | 0 | 1 | 0 | 4 | -465852019
| Online PSC |  | https://podminky.urs.cz/item/CS_URS_2022_02/451573111 | [14 empty] | Online PSC | 2
| VV |  | (306,4+48,8)*0,8*0,3 "lože a obsyp potrubí a kabelu" |  | 85.248 | [12 empty] | VV | 2 | 2 | True | 1 | ROZPOCET
| D | 8 | Trubní vedení |  |  |  | 0 |  |  |  |  | 0 |  | 0.55843 |  | 0 | 1 | D | 1 |  |  |  | ROZPOCET | [6 empty] | 0
9 | K | 871161211 | Montáž vodovodního potrubí z plastů v otevřeném výkopu z polyetylenu PE 100 svařovaných elektrotvarovkou SDR 11/PN16 D 32 x 3,0 mm | m | 355.2 |  | 0 | CS ÚRS 2022 02 |  | základní |  | 0 | 0 | 0 | 0 | 0 | 4 | K | 2 |  |  |  | ROZPOCET | 0 | 0 | 0 | 0 | 0 | 1 | 0 | 4 | -661248244
| Online PSC |  | https://podminky.urs.cz/item/CS_URS_2022_02/871161211 | [14 empty] | Online PSC | 2
| VV |  | 306,4+48,8 |  | 355.2 | [12 empty] | VV | 2 | 2 | True | 1 | ROZPOCET
10 | M | 28613170 | trubka vodovodní PE100 SDR11 se signalizační vrstvou 32x3,0mm | m | 355.2 |  | 0 | CS ÚRS 2022 02 |  | základní |  | 0 | 0.00028 | 0.099456 | 0 | 0 | 8 | M | 2 |  |  |  | ROZPOCET | 0 | 0 | 0 | 0 | 0 | 1 | 0 | 4 | -1765361235
11 | K | 871315241 | Kanalizační potrubí z tvrdého PVC v otevřeném výkopu ve sklonu do 20 %, hladkého plnostěnného vícevrstvého, tuhost třídy SN 12 DN 150 | m | 46.5 |  | 0 | CS ÚRS 2022 02 |  | základní |  | 0 | 0.00422 | 0.19623 | 0 | 0 | 4 | K | 2 |  |  |  | ROZPOCET | 0 | 0 | 0 | 0 | 0 | 1 | 0 | 4 | -1294576610
| Online PSC |  | https://podminky.urs.cz/item/CS_URS_2022_02/871315241 | [14 empty] | Online PSC | 2
| VV |  | 11,5+9,1+9,4+8,0+8,5 |  | 46.5 | [12 empty] | VV | 2 | 2 | True | 1 | ROZPOCET
12 | K | 893812226 | Ventilová šachta zátěžová obdélníková | kus | 3 |  | 0 | CS ÚRS 2022 02 |  | základní |  | 0 | 0.07749 | 0.23247 | 0 | 0 | 4 | K | 2 |  |  |  | ROZPOCET | 0 | 0 | 0 | 0 | 0 | 1 | 0 | 4 | -1994696504
| Online PSC |  | https://podminky.urs.cz/item/CS_URS_2022_02/893812226 | [14 empty] | Online PSC | 2
13 | K | 899921116 | Montáž elektromagnetického ventilu G 1" sestava šesti ventilů | soubor | 8 |  | 0 | CS ÚRS 2022 02 |  | základní |  | 0 | 0.00099 | 0.00792 | 0 | 0 | 4 | K | 2 |  |  |  | ROZPOCET | 0 | 0 | 0 | 0 | 0 | 1 | 0 | 4 | -2088090101
| Online PSC |  | https://podminky.urs.cz/item/CS_URS_2022_02/899921116 | [14 empty] | Online PSC | 2
14 | M | 40541020 | ventil elektromagnetický, 1" vnější závit, cívka AC-24 V, bez regulace průtoku | kus | 8 |  | 0 | CS ÚRS 2022 02 |  | základní |  | 0 | 0.00037 | 0.00296 | 0 | 0 | 8 | M | 2 |  |  |  | ROZPOCET | 0 | 0 | 0 | 0 | 0 | 1 | 0 | 4 | 1733197497
15 | K | 899921142 | Filtr závlahového systému na potrubí LDPE nebo HPE lamelový 1" | kus | 1 |  | 0 | CS ÚRS 2022 02 |  | základní |  | 0 | 0.00032 | 0.00032 | 0 | 0 | 4 | K | 2 |  |  |  | ROZPOCET | 0 | 0 | 0 | 0 | 0 | 1 | 0 | 4 | 1594618561
| Online PSC |  | https://podminky.urs.cz/item/CS_URS_2022_02/899921142 | [14 empty] | Online PSC | 2
16 | K | 899922113 | Čerpadlo pro čerpání závlahové vody ze studny nebo jímky automatické dopravní výška H (m) a maximální průtok Q (l/min) 56 m / 95 l/min | kus | 1 |  | 0 | CS ÚRS 2022 02 |  | základní |  | 0 | 0.01458 | 0.01458 | 0 | 0 | 4 | K | 2 |  |  |  | ROZPOCET | 0 | 0 | 0 | 0 | 0 | 1 | 0 | 4 | 1741107420
| Online PSC |  | https://podminky.urs.cz/item/CS_URS_2022_02/899922113 | [14 empty] | Online PSC | 2
17 | K | 899922311 | Příslušenství pro ovládání čerpadel presscontrol napojení 1" | kus | 1 |  | 0 | CS ÚRS 2022 02 |  | základní |  | 0 | 0.00041 | 0.00041 | 0 | 0 | 4 | K | 2 |  |  |  | ROZPOCET | 0 | 0 | 0 | 0 | 0 | 1 | 0 | 4 | 1594903645
| Online PSC |  | https://podminky.urs.cz/item/CS_URS_2022_02/899922311 | [14 empty] | Online PSC | 2
18 | K | 899922335 | Příslušenství pro ovládání čerpadel plovákový spínač hladinový, kabel délky 10 m | kus | 1 |  | 0 | CS ÚRS 2022 02 |  | základní |  | 0 | 0.0008 | 0.0008 | 0 | 0 | 4 | K | 2 |  |  |  | ROZPOCET | 0 | 0 | 0 | 0 | 0 | 1 | 0 | 4 | 1164479566
| Online PSC |  | https://podminky.urs.cz/item/CS_URS_2022_02/899922335 | [14 empty] | Online PSC | 2
19 | K | 899922342 | Příslušenství pro ovládání čerpadel ovládací skříň ochrana proti chodu na sucho příkon 9 W, zatížení kont. 400 V / 4 kW | kus | 1 |  | 0 | CS ÚRS 2022 02 |  | základní |  | 0 | 0.0007 | 0.0007 | 0 | 0 | 4 | K | 2 |  |  |  | ROZPOCET | 0 | 0 | 0 | 0 | 0 | 1 | 0 | 4 | 539679361
| Online PSC |  | https://podminky.urs.cz/item/CS_URS_2022_02/899922342 | [14 empty] | Online PSC | 2
20 | K | 899922512 | Montáž a nastavení řídicí jednotky závlahového systému napájené ze sítě v exteriéru do 12 sekcí | kus | 1 |  | 0 | CS ÚRS 2022 02 |  | základní |  | 0 | 0 | 0 | 0 | 0 | 4 | K | 2 |  |  |  | ROZPOCET | 0 | 0 | 0 | 0 | 0 | 1 | 0 | 4 | 403461342
| Online PSC |  | https://podminky.urs.cz/item/CS_URS_2022_02/899922512 | [14 empty] | Online PSC | 2
21 | M | 40561069 | jednotka řídící pro 4-16 sekcí, umístění ve venkovním prostředí, ovládací napětí AC-24 V, součástí je transformátor 220 V | kus | 1 |  | 0 | CS ÚRS 2022 02 |  | základní |  | 0 | 0.00194 | 0.00194 | 0 | 0 | 8 | M | 2 |  |  |  | ROZPOCET | 0 | 0 | 0 | 0 | 0 | 1 | 0 | 4 | 1102547078
22 | K | 899922701 | Montáž senzoru srážek připojeného kabelem | kus | 1 |  | 0 | CS ÚRS 2022 02 |  | základní |  | 0 | 0 | 0 | 0 | 0 | 4 | K | 2 |  |  |  | ROZPOCET | 0 | 0 | 0 | 0 | 0 | 1 | 0 | 4 | -1911268989
| Online PSC |  | https://podminky.urs.cz/item/CS_URS_2022_02/899922701 | [14 empty] | Online PSC | 2
23 | M | 40561071 | čidlo srážek, kabel 8m | kus | 1 |  | 0 | CS ÚRS 2022 02 |  | základní |  | 0 | 0.00029 | 0.00029 | 0 | 0 | 8 | M | 2 |  |  |  | ROZPOCET | 0 | 0 | 0 | 0 | 0 | 1 | 0 | 4 | -1134286330
24 | K | 899923101 | Doplňky závlahového systému sestava pro zazimování | kus | 1 |  | 0 | CS ÚRS 2022 02 |  | základní |  | 0 | 0.00035 | 0.00035 | 0 | 0 | 4 | K | 2 |  |  |  | ROZPOCET | 0 | 0 | 0 | 0 | 0 | 1 | 0 | 4 | 2048037702
| Online PSC |  | https://podminky.urs.cz/item/CS_URS_2022_02/899923101 | [14 empty] | Online PSC | 2
25 | K | 899924111 | Tlaková zkouška závlahového potrubí z LDPE nebo HDPE do DN 32 | m | 355.2 |  | 0 | CS ÚRS 2022 02 |  | základní |  | 0 | 0 | 0 | 0 | 0 | 4 | K | 2 |  |  |  | ROZPOCET | 0 | 0 | 0 | 0 | 0 | 1 | 0 | 4 | -597847465
| Online PSC |  | https://podminky.urs.cz/item/CS_URS_2022_02/899924111 | [14 empty] | Online PSC | 2
| VV |  | 306,4+48,8 |  | 355.2 | [12 empty] | VV | 2 | 2 | True | 1 | ROZPOCET
26 | K | 899924202 | Zprovoznění a odzkoušení závlahy přes 500 m2 zavlažované plochy | soubor | 1 |  | 0 | CS ÚRS 2022 02 |  | základní |  | 0 | 0 | 0 | 0 | 0 | 4 | K | 2 |  |  |  | ROZPOCET | 0 | 0 | 0 | 0 | 0 | 1 | 0 | 4 | -1880056102
| Online PSC |  | https://podminky.urs.cz/item/CS_URS_2022_02/899924202 | [14 empty] | Online PSC | 2
| D | PSV | Práce a dodávky PSV |  |  |  | 0 |  |  |  |  | 0 |  | 0.00663 |  | 0 | 2 | D | 0 |  |  |  | ROZPOCET | [6 empty] | 0
| D | 741 | Elektroinstalace - silnoproud |  |  |  | 0 |  |  |  |  | 0 |  | 0.00663 |  | 0 | 2 | D | 1 |  |  |  | ROZPOCET | [6 empty] | 0
27 | K | 741124701 | Montáž kabelů měděných ovládacích bez ukončení uložených volně stíněných ovládacích s plným jádrem (např. JYTY) počtu a průměru žil 2 až 19x0,8 mm2 včetně zapojení | m | 132.6 |  | 0 | CS ÚRS 2022 02 |  | základní |  | 0 | 0 | 0 | 0 | 0 | 16 | K | 2 |  |  |  | ROZPOCET | 0 | 0 | 0 | 0 | 0 | 1 | 0 | 16 | -709218989
| Online PSC |  | https://podminky.urs.cz/item/CS_URS_2022_02/741124701 | [14 empty] | Online PSC | 2
28 | M | 34121580 | kabel ovládací průmyslový stíněný laminovanou Al fólií s příložným Cu drátem jádro Cu plné izolace PVC plášť PVC 250V (JQTQ) 2x0,80mm2 | m | 132.6 |  | 0 | CS ÚRS 2022 02 |  | základní |  | 0 | 5e-05 | 0.00663 | 0 | 0 | 32 | M | 2 |  |  |  | ROZPOCET | 0 | 0 | 0 | 0 | 0 | 1 | 0 | 16 | 1918867730

## 22083-VON - VEDLEJŠÍ A OS...
{bab8eb05-b0ee-4a8f-b0c8-aae13bd24ad8}
2
| KRYCÍ LIST SOUPISU PRACÍ | [7 empty] | v --- níže se nacházejí doplnkové a pomocné údaje k sestavám --- v | [8 empty] | False
Stavba:
DOLNÍ BOUSOV-NÁMĚSTÍ-ODVODNĚNÍ
Objekt:
22083-VON - VEDLEJŠÍ A OSTATNÍ NÁKLADY
| KSO: |  |  |  |  | CC-CZ:
| Místo: |  |  |  |  | Datum: | 17. 4. 2023
| Zadavatel: |  |  |  |  | IČ:
|  | MĚSTO DOLNÍ BOUSOV |  |  |  | DIČ:
| Uchazeč: |  |  |  |  | IČ: | Vyplň údaj
|  | Vyplň údaj |  |  |  | DIČ: | Vyplň údaj
| Projektant: |  |  |  |  | IČ:
|  | VEDU VODU S.R.O. |  |  |  | DIČ:
| Zpracovatel: |  |  |  |  | IČ:
|  | ING.EVŽEN KOZÁK |  |  |  | DIČ:
Poznámka:
| Cena bez DPH | [5 empty] | 0
|  |  | Základ daně |  |  | Sazba daně | Výše daně
| DPH | základní | 0 |  |  | 21% | 0
|  | snížená | 0 |  |  | 15% | 0
|  | zákl. přenesená | 0 |  |  | 21% | 0
|  | sníž. přenesená | 0 |  |  | 15% | 0
|  | nulová | 0 |  |  | 0% | 0
| Cena s DPH |  |  | v | CZK |  | 0
REKAPITULACE ČLENĚNÍ SOUPISU PRACÍ
Stavba:
DOLNÍ BOUSOV-NÁMĚSTÍ-ODVODNĚNÍ
Objekt:
22083-VON - VEDLEJŠÍ A OSTATNÍ NÁKLADY
Místo: | [5 empty] | Datum: | 17. 4. 2023
Zadavatel: |  |  | MĚSTO DOLNÍ BOUSOV |  |  | Projektant: | VEDU VODU S.R.O.
Uchazeč: |  |  | Vyplň údaj |  |  | Zpracovatel: | ING.EVŽEN KOZÁK
Kód dílu - Popis | [6 empty] | Cena celkem [CZK]
Náklady stavby celkem | [6 empty] | 0 | [11 empty] | -1
| VRN - Vedlejší a ostatní rozpočtové náklady | [5 empty] | 0
| VRN1 - Průzkumné, geodetické a projektové práce | [5 empty] | 0
| VRN3 - Zařízení staveniště | [5 empty] | 0
| VRN4 - Inženýrská činnost | [5 empty] | 0
| VRN9 - Ostatní náklady | [5 empty] | 0
SOUPIS PRACÍ
Stavba:
DOLNÍ BOUSOV-NÁMĚSTÍ-ODVODNĚNÍ
Objekt:
22083-VON - VEDLEJŠÍ A OSTATNÍ NÁKLADY
Místo: | [5 empty] | Datum: | 17. 4. 2023
Zadavatel: |  |  | MĚSTO DOLNÍ BOUSOV |  |  | Projektant: | VEDU VODU S.R.O.
Uchazeč: |  |  | Vyplň údaj |  |  | Zpracovatel: | ING.EVŽEN KOZÁK
PČ | Typ | Kód | Popis | MJ | Množství | J.cena [CZK] | Cena celkem [CZK] | Cenová soustava |  | DPH | J. Nh [h] | Nh celkem [h] | J. hmotnost [t] | Hmotnost celkem [t] | J. suť [t] | Suť Celkem [t]
Náklady soupisu celkem | [6 empty] | 0 |  |  |  |  | 0 |  | 0 |  | 0 |  | D | -1 | [7 empty] | 0
| D | VRN | Vedlejší a ostatní rozpočtové náklady |  |  |  | 0 |  |  |  |  | 0 |  | 0 |  | 0 | 5 | D | 0 | ROZPOCET | [6 empty] | 0
| D | VRN1 | Průzkumné, geodetické a projektové práce |  |  |  | 0 |  |  |  |  | 0 |  | 0 |  | 0 | 5 | D | 1 | ROZPOCET | [6 empty] | 0
1 | K | 012103000 | Geodetické práce před výstavbou-vytýčení stavby |  | 1 |  | 0 | CS ÚRS 2013 01 |  | základní |  | 0 | 0 | 0 | 0 | 0 | 1024 | K | 2 | ROZPOCET | 0 | 0 | 0 | 0 | 0 | 1 | 0 | 1024 | 366009620
2 | K | 012203000 | Geodetické práce při provádění stavby-zaměření skutečného provedení |  | 1 |  | 0 | CS ÚRS 2013 01 |  | základní |  | 0 | 0 | 0 | 0 | 0 | 1024 | K | 2 | ROZPOCET | 0 | 0 | 0 | 0 | 0 | 1 | 0 | 1024 | 392877036
3 | K | 012303000 | Geodetické práce po výstavbě-zpracování skutečného provedení |  | 1 |  | 0 | CS ÚRS 2013 01 |  | základní |  | 0 | 0 | 0 | 0 | 0 | 1024 | K | 2 | ROZPOCET | 0 | 0 | 0 | 0 | 0 | 1 | 0 | 1024 | -1923077862
4 | K | 013254000 | Dokumentace skutečného provedení stavby |  | 1 |  | 0 | CS ÚRS 2013 01 |  | základní |  | 0 | 0 | 0 | 0 | 0 | 1024 | K | 2 | ROZPOCET | 0 | 0 | 0 | 0 | 0 | 1 | 0 | 1024 | -597343840
| D | VRN3 | Zařízení staveniště |  |  |  | 0 |  |  |  |  | 0 |  | 0 |  | 0 | 5 | D | 1 | ROZPOCET | [6 empty] | 0
5 | K | 031002000 | Související práce pro zařízení staveniště-vytýčení inž.sítí | … | 1 |  | 0 | CS ÚRS 2016 01 |  | základní |  | 0 | 0 | 0 | 0 | 0 | 1024 | K | 2 | ROZPOCET | 0 | 0 | 0 | 0 | 0 | 1 | 0 | 1024 | -600357176
6 | K | 032603000 | Zařízení staveniště vybavení staveniště ostatní náklady | … | 1 |  | 0 | CS ÚRS 2016 01 |  | základní |  | 0 | 0 | 0 | 0 | 0 | 1024 | K | 2 | ROZPOCET | 0 | 0 | 0 | 0 | 0 | 1 | 0 | 1024 | 923545655
7 | K | 032903000 | Zařízení staveniště vybavení staveniště náklady na provoz a údržbu vybavení staveniště | … | 1 |  | 0 | CS ÚRS 2016 01 |  | základní |  | 0 | 0 | 0 | 0 | 0 | 1024 | K | 2 | ROZPOCET | 0 | 0 | 0 | 0 | 0 | 1 | 0 | 1024 | -579155727
8 | K | 034203000 | Oplocení staveniště neprůhlednými dílci v.2,0 m do patek v obci |  | 1 |  | 0 | CS ÚRS 2013 01 |  | základní |  | 0 | 0 | 0 | 0 | 0 | 1024 | K | 2 | ROZPOCET | 0 | 0 | 0 | 0 | 0 | 1 | 0 | 1024 | 1027656979
9 | K | 034703000 | Osvětlení staveniště |  | 1 |  | 0 | CS ÚRS 2013 01 |  | základní |  | 0 | 0 | 0 | 0 | 0 | 1024 | K | 2 | ROZPOCET | 0 | 0 | 0 | 0 | 0 | 1 | 0 | 1024 | -1868702518
10 | K | 039103000 | Zařízení staveniště zrušení zařízení staveniště rozebrání, bourání a odvoz | … | 1 |  | 0 | CS ÚRS 2016 01 |  | základní |  | 0 | 0 | 0 | 0 | 0 | 1024 | K | 2 | ROZPOCET | 0 | 0 | 0 | 0 | 0 | 1 | 0 | 1024 | 834833315
| D | VRN4 | Inženýrská činnost |  |  |  | 0 |  |  |  |  | 0 |  | 0 |  | 0 | 5 | D | 1 | ROZPOCET | [6 empty] | 0
11 | K | 043194000 | Ostatní zkoušky-hutnící zkoušky statické po 50m |  | 6 |  | 0 | CS ÚRS 2016 01 |  | základní |  | 0 | 0 | 0 | 0 | 0 | 1024 | K | 2 | ROZPOCET | 0 | 0 | 0 | 0 | 0 | 1 | 0 | 1024 | -1235438035
12 | K | 043203000 | Měření monitoring bez rozlišení-fotodokumentace | … | 1 |  | 0 | CS ÚRS 2016 01 |  | základní |  | 0 | 0 | 0 | 0 | 0 | 1024 | K | 2 | ROZPOCET | 0 | 0 | 0 | 0 | 0 | 1 | 0 | 1024 | -990008809
13 | K | 045203000 | Inženýrská činnost kompletační a koordinační činnost kompletační činnost | … | 1 |  | 0 | CS ÚRS 2016 01 |  | základní |  | 0 | 0 | 0 | 0 | 0 | 1024 | K | 2 | ROZPOCET | 0 | 0 | 0 | 0 | 0 | 1 | 0 | 1024 | -196595642
| D | VRN9 | Ostatní náklady |  |  |  | 0 |  |  |  |  | 0 |  | 0 |  | 0 | 5 | D | 1 | ROZPOCET | [6 empty] | 0
14 | K | 091003000 | Ostatní požadavky-zvláštní požadavky na zhotovení, jinde neuvedené náklady (uchazeč podrobně rozepíše obsah položky pod oceněným výkazem výměr) | … | 1 |  | 0 | CS ÚRS 2016 01 |  | základní |  | 0 | 0 | 0 | 0 | 0 | 1024 | K | 2 | ROZPOCET | 0 | 0 | 0 | 0 | 0 | 1 | 0 | 1024 | 1033986668

## Pokyny pro vyplnění
Struktura údajů, formát souboru a metodika pro zpracování
Struktura
Soubor je složen ze záložky Rekapitulace stavby a záložek s názvem soupisu prací pro jednotlivé objekty ve formátu XLSX. Každá ze záložek přitom obsahuje
ještě samostatné sestavy vymezené orámovaním a nadpisem sestavy.
Rekapitulace stavby obsahuje sestavu Rekapitulace stavby a Rekapitulace objektů stavby a soupisů prací.
V sestavě Rekapitulace stavby jsou uvedeny informace identifikující předmět veřejné zakázky na stavební práce, KSO, CC-CZ, CZ-CPV, CZ-CPA a rekapitulaci
celkové nabídkové ceny uchazeče.
Termínem "uchazeč" (resp. zhotovitel) se myslí "účastník zadávacího řízení" ve smyslu zákona o zadávání veřejných zakázek.
V sestavě Rekapitulace objektů stavby a soupisů prací je uvedena rekapitulace stavebních objektů, inženýrských objektů, provozních souborů,
vedlejších a ostatních nákladů a ostatních nákladů s rekapitulací nabídkové ceny za jednotlivé soupisy prací. Na základě údaje Typ je možné
identifikovat, zda se jedná o objekt nebo soupis prací pro daný objekt:
|  | STA | Stavební objekt pozemní
|  | ING | Stavební objekt inženýrský
|  | PRO | Provozní soubor
|  | VON | Vedlejší a ostatní náklady
|  | OST | Ostatní
|  | Soupis | Soupis prací pro daný typ objektu
Soupis prací pro jednotlivé objekty obsahuje sestavy Krycí list soupisu prací, Rekapitulace členění soupisu prací, Soupis prací. Za soupis prací může být považován
i objekt stavby v případě, že neobsahuje podřízenou zakázku.
Krycí list soupisu obsahuje rekapitulaci informací o předmětu veřejné zakázky ze sestavy Rekapitulace stavby, informaci o zařazení objektu do KSO,
CC-CZ, CZ-CPV, CZ-CPA a rekapitulaci celkové nabídkové ceny uchazeče za aktuální soupis prací.
Rekapitulace členění soupisu prací obsahuje rekapitulaci soupisu prací ve všech úrovních členění soupisu tak, jak byla tato členění použita (např.
stavební díly, funkční díly, případně jiné členění) s rekapitulací nabídkové ceny.
Soupis prací obsahuje položky veškerých stavebních nebo montážních prací, dodávek materiálů a služeb nezbytných pro zhotovení stavebního objektu,
inženýrského objektu, provozního souboru, vedlejších a ostatních nákladů.
Pro položky soupisu prací se zobrazují následující informace:
|  | PČ |  | Pořadové číslo položky v aktuálním soupisu
|  | TYP |  | Typ položky: K - konstrukce, M - materiál, PP - plný popis, PSC - poznámka k souboru cen, P - poznámka k položce, VV - výkaz výměr
|  | Kód |  | Kód položky
|  | Popis |  | Zkrácený popis položky
|  | MJ |  | Měrná jednotka položky
|  | Množství |  | Množství v měrné jednotce
|  | J.cena |  | Jednotková cena položky. Zadaní může obsahovat namísto J.ceny sloupce J.materiál a J.montáž, jejichž součet definuje
J.cenu položky.
|  | Cena celkem |  | Celková cena položky daná jako součin množství a j.ceny
|  | Cenová soustava |  | Příslušnost položky do cenové soustavy
Ke každé položce soupisu prací se na samostatných řádcích může zobrazovat:
Plný popis položky
Poznámka k souboru cen a poznámka zadavatele
Výkaz výměr
Pokud je k řádku výkazu výměr evidovaný údaj ve sloupci Kód, jedná se o definovaný odkaz, na který se může odvolávat výkaz výměr z jiné položky.
Metodika pro zpracování
Jednotlivé sestavy jsou v souboru provázány. Editovatelné pole jsou zvýrazněny žlutým podbarvením, ostatní pole neslouží k editaci a nesmí být jakkoliv
modifikovány.
Uchazeč je pro podání nabídky povinen vyplnit žlutě podbarvená pole:
Pole Uchazeč v sestavě Rekapitulace stavby - zde uchazeč vyplní svůj název (název subjektu)
Pole IČ a DIČ v sestavě Rekapitulace stavby - zde uchazeč vyplní svoje IČ a DIČ
Datum v sestavě Rekapitulace stavby - zde uchazeč vyplní datum vytvoření nabídky
J.cena = jednotková cena v sestavě Soupis prací o maximálním počtu desetinných míst uvedených v poli
- pokud sestavy soupisů prací obsahují pole J.cena, měla by být všechna tato pole vyplněna nenulovými
Poznámka - nepovinný údaj pro položku soupisu
V případě, že sestavy soupisů prací neobsahují pole J.cena, potom ve všech soupisech prací obsahují pole:
- J.materiál - jednotková cena materiálu
- J.montáž - jednotková cena montáže
Uchazeč v tomto případě by měl vyplnit všechna pole J.materiál a pole J.montáž nenulovými kladnými číslicemi. V případech, kdy položka
neobsahuje žádný materiál je přípustné, aby pole J.materiál bylo vyplněno nulou. V případech, kdy položka neobsahuje žádnou montáž je přípustné,
aby pole J.montáž bylo vyplněno nulou. Obě pole - J.materiál, J.Montáž u jedné položky by však neměly být vyplněny nulou.
Rekapitulace stavby
Název |  |  | Povinný |  | Popis | Typ | Max. počet
atributu |  |  | (A/N) |  |  |  | znaků
Kód |  |  | A |  | Kód stavby | String | 20
Stavba |  |  | A |  | Název stavby | String | 120
Místo |  |  | N |  | Místo stavby | String | 50
Datum |  |  | A |  | Datum vykonaného exportu | Date
KSO |  |  | N |  | Klasifikace stavebního objektu | String | 15
CC-CZ |  |  | N |  | Klasifikace stavbeních děl | String | 15
CZ-CPV |  |  | N |  | Společný slovník pro veřejné zakázky | String | 20
CZ-CPA |  |  | N |  | Klasifikace produkce podle činností | String | 20
Zadavatel |  |  | N |  | Zadavatel zadaní | String | 50
IČ |  |  | N |  | IČ zadavatele zadaní | String | 20
DIČ |  |  | N |  | DIČ zadavatele zadaní | String | 20
Uchazeč |  |  | N |  | Uchazeč veřejné zakázky | String | 50
Projektant |  |  | N |  | Projektant | String | 50
Poznámka |  |  | N |  | Poznámka k zadání | String | 255
Sazba DPH |  |  | A |  | Rekapitulace sazeb DPH u položek soupisů | eGSazbaDph
Základna DPH |  |  | A |  | Základna DPH určena součtem celkové ceny z položek soupisů | Double
Hodnota DPH |  |  | A |  | Hodnota DPH | Double
Cena bez DPH |  |  | A |  | Celková cena bez DPH za celou stavbu. Sčítává se ze všech listů. | Double
Cena s DPH |  |  | A |  | Celková cena s DPH za celou stavbu | Double
Rekapitulace objektů stavby a soupisů prací
Název |  |  | Povinný |  | Popis | Typ | Max. počet
atributu |  |  | (A/N) |  |  |  | znaků
Kód |  |  | A |  | Přebírá se z Rekapitulace stavby | String | 20
Stavba |  |  | A |  | Přebírá se z Rekapitulace stavby | String | 120
Místo |  |  | N |  | Přebírá se z Rekapitulace stavby | String | 50
Datum |  |  | A |  | Přebírá se z Rekapitulace stavby | Date
Zadavatel |  |  | N |  | Přebírá se z Rekapitulace stavby | String | 50
Projektant |  |  | N |  | Přebírá se z Rekapitulace stavby | String | 50
Uchazeč |  |  | N |  | Přebírá se z Rekapitulace stavby | String | 50
Kód |  |  | A |  | Kód objektu | String | 20
Objektu, Soupis prací |  |  | A |  | Název objektu | String | 120
Cena bez DPH |  |  | A |  | Cena bez DPH za daný objekt | Double
Cena s DPH |  |  | A |  | Cena spolu s DPH za daný objekt | Double
Typ |  |  | A |  | Typ zakázky | eGTypZakazky
Krycí list soupisu
Název |  |  | Povinný |  | Popis | Typ | Max. počet
atributu |  |  | (A/N) |  |  |  | znaků
Stavba |  |  | A |  | Přebírá se z Rekapitulace stavby | String | 120
Objekt |  |  | A |  | Kód a název objektu | String | 20 + 120
Soupis |  |  | A |  | Kód a název soupisu | String | 20 + 120
KSO |  |  | N |  | Klasifikace stavebního objektu | String | 15
CC-CZ |  |  | N |  | Klasifikace stavbeních děl | String | 15
CZ-CPV |  |  | N |  | Společný slovník pro veřejné zakázky | String | 20
CZ-CPA |  |  | N |  | Klasifikace produkce podle činností | String | 20
Místo |  |  | N |  | Přebírá se z Rekapitulace stavby | String | 50
Zadavatel |  |  | N |  | Přebírá se z Rekapitulace stavby | String | 50
Uchazeč |  |  | N |  | Přebírá se z Rekapitulace stavby | String | 50
Projektant |  |  | N |  | Přebírá se z Rekapitulace stavby | String | 50
Poznámka |  |  | N |  | Poznámka k soupisu prací | String | 255
Sazba DPH |  |  | A |  | Rekapitulace sazeb DPH na položkách aktuálního soupisu | eGSazbaDph
Základna DPH |  |  | A |  | Základna DPH určena součtem celkové ceny z položek aktuálního soupisu | Double
Hodnota DPH |  |  | A |  | Hodnota DPH | Double
Cena bez DPH |  |  | A |  | Cena bez DPH za daný soupis | Double
Cena s DPH |  |  | A |  | Cena s DPH za daný soupis | Double
Rekapitulace členění soupisu prací
Název |  |  | Povinný |  | Popis | Typ | Max. počet
atributu |  |  | (A/N) |  |  |  | znaků
Stavba |  |  | A |  | Přebírá se z Rekapitulace stavby | String | 120
Objekt |  |  | A |  | Kód a název objektu, přebírá se z Krycího listu soupisu | String | 20 + 120
Soupis |  |  | A |  | Kód a název objektu, přebírá se z Krycího listu soupisu | String | 20 + 120
Místo |  |  | N |  | Přebírá se z Rekapitulace stavby | String | 50
Datum |  |  | A |  | Přebírá se z Rekapitulace stavby | Date
Zadavatel |  |  | N |  | Přebírá se z Rekapitulace stavby | String | 50
Projektant |  |  | N |  | Přebírá se z Rekapitulace stavby | String | 50
Uchazeč |  |  | N |  | Přebírá se z Rekapitulace stavby | String | 50
Kód dílu - Popis |  |  | A |  | Kód a název dílu ze soupisu | String | 20 + 100
Cena celkem |  |  | A |  | Cena celkem za díl ze soupisu | Double
Soupis prací
Název |  |  | Povinný |  | Popis | Typ | Max. počet
atributu |  |  | (A/N) |  |  |  | znaků
Stavba |  |  | A |  | Přebírá se z Rekapitulace stavby | String | 120
Objekt |  |  | A |  | Kód a název objektu | String | 20 + 120
Soupis |  |  | A |  | Přebírá se z Krycího listu soupisu | String | 20 + 120
Místo |  |  | N |  | Přebírá se z Krycího listu soupisu | String | 50
Datum |  |  | A |  | Přebírá se z Krycího listu soupisu | Date
Zadavatel |  |  | N |  | Přebírá se z Krycího listu soupisu | String | 50
Projektant |  |  | N |  | Přebírá se z Krycího listu soupisu | String | 50
Uchazeč |  |  | N |  | Přebírá se z Krycího listu soupisu | String | 50
PČ |  |  | A |  | Pořadové číslo položky soupisu | Long
Typ |  |  | A |  | Typ položky soupisu | eGTypPolozky | 1
Kód |  |  | A |  | Kód položky ze soupisu | String | 20
Popis |  |  | A |  | Popis položky ze soupisu | String | 255
MJ |  |  | A |  | Měrná jednotka položky | String | 10
Množství |  |  | A |  | Množství položky soupisu | Double
J.Cena |  |  | A |  | Jednotková cena položky | Double
Cena celkem |  |  | A |  | Cena celkem vyčíslena jako J.Cena * Množství | Double
Cenová soustava |  |  | N |  | Zařazení položky do cenové soustavy | String | 50
p |  |  | N |  | Poznámka položky ze soupisu | Memo
psc |  |  | N |  | Poznámka k souboru cen ze soupisu | Memo
pp |  |  | N |  | Plný popis položky ze soupisu | Memo
vv |  |  | N |  | Výkaz výměr (figura, výraz, výměra) ze soupisu | Text,Text,Double | 20, 150
DPH |  |  | A |  | Sazba DPH pro položku | eGSazbaDPH
Hmotnost |  |  | A |  | Hmotnost položky ze soupisu | Double
Suť |  |  | A |  | Suť položky ze soupisu | Double
Nh |  |  | N |  | Normohodiny položky ze soupisu | Double
Datová věta
Typ věty |  |  | Hodnota |  | Význam
eGSazbaDPH |  |  | základní |  | Základní sazba DPH
|  |  | snížená |  | Snížená sazba DPH
|  |  | nulová |  | Nulová sazba DPH
|  |  | zákl. přenesená |  | Základní sazba DPH přenesená
|  |  | sníž. přenesená |  | Snížená sazba DPH přenesená
eGTypZakazky |  |  | STA |  | Stavební objekt
|  |  | PRO |  | Provozní soubor
|  |  | ING |  | Inženýrský objekt
|  |  | VON |  | Vedlejší a ostatní náklady
|  |  | OST |  | Ostatní náklady
eGTypPolozky |  |  | 1 |  | Položka typu HSV
|  |  | 2 |  | Položka typu PSV
|  |  | 3 |  | Položka typu M
|  |  | 4 |  | Položka typu OST