## soupis prací
Soupis projektovaných prací
Propojení MÚK Kosmonosy a MÚK Bezděčín - chybějící úsek II/610, dokumentace podrobného GTP
pol. |  | výkon / dodávka prací | počet m. j. | jedn. | jedn. cena | Celkem (bez DPH)
1. |  | VRTÁNÍ A ODKRYVNÉ PRÁCE
1.1. |  | A- VRTNÉ PRÁCE |  |  |  | 65000
1.1. | 1 | Jádrové vrty vrtané TK v hloubkovém intervalu 0,0 - 10,0 m | 398 | bm | 0 | 0
1.1. | 2 | Jádrové vrty vrtané TK v hloubce > 10,0 m | 210 | bm | 0 | 0
1.1. | 3 | Jádrové vrty vrtané TK speciální soupravou do obtížně přístupných míst (např. pásový podvozek) v hloubkovém intervalu 0,0 - 10,0 m | 16 | bm | 0 | 0
1.1. | 4 | Jádrové vrty vrtané TK speciální soupravou do obtížně přístupných míst (např. pásový podvozek) v hloubce > 10,0 m | 0 | bm | 0 | 0
1.1. | 5 | Jádrové vrty vrtané TK přenosnou vrtnou soupravou | 0 | bm | 0 | 0
1.1. | 6 | Jádrové vrty horizontální vrtané TK | 0 | bm | 0 | 0
1.1. | 7 | Jádrové vrty vrtané dvojitou jádrovkou s výplachem v hloubkovém intervalu 0,0 - 30,0 m | 48 | bm | 0 | 0
1.1. | 8 | Jádrové vrty vrtané dvojitou jádrovkou s výplachem v hloubkovém intervalu 30,0 - 75,0 m | 0 | bm | 0 | 0
1.1. | 9 | Jádrové vrty vrtané dvojitou jádrovkou s výplachem v hloubkovém intervalu 75,0 - 150,0 m | 0 | bm | 0 | 0
1.1. | 10 | Jádrové vrty vrtané dvojitou jádrovkou s výplachem v hloubce > 150,0 m | 0 | bm | 0 | 0
1.1. | 11 | Jádrové vrty vrtané dvojitou jádrovkou s výplachem, speciální soupravou do obtížně přístupných míst (např. pásový podvozek) v hloubkovém intervalu 0,0 - 30,0 m | 0 | bm | 0 | 0
1.1. | 12 | Jádrové vrty vrtané dvojitou jádrovkou s výplachem, speciální soupravou do obtížně přístupných míst (např. pásový podvozek) příplatek za 1 m vrtu k jednotkovým cenám dle výše uvedených hloubkových intervalů | 0 | bm | 0 | 0
1.1. | 13 | Jádrové vrty horizontální vrtané dvojitou jádrovkou v hloubkovém intervalu 0,0 - 30,0 m | 0 | bm | 0 | 0
1.1. | 14 | Jádrové vrty horizontální vrtané dvojitou jádrovkou v hloubce > 30,0 m | 0 | bm | 0 | 0
1.1. | 15 | Presiometrické vrty vrtané TK (Ø76 mm) - příplatek za 1 m vrtu k jednotkovým cenám dle výše uvedených hloubkových intervalů | 32 | bm | 0 | 0
1.1. | 16 | Presiometrické vrty vrtané dvojitou jádrovkou s výplachem (Ø76 mm) - příplatek za 1 m vrtu k jednotkovým cenám dle výše uvedených hloubkových intervalů | 4 | bm | 0 | 0
1.1. | 17 | Jádrové vrty vrtané horolezeckou technikou - příplatek za 1 m vrtu k jednotkovým cenám dle výše uvedených hloubkových intervalů |  | bm | 0 | 0
1.1. | 18 | Inklinometrické vrty vrtané TK se zabudováním inklinometrické pažnice | 30 | bm | 0 | 0
1.1. | 19 | Inklinometrické vrty vrtané dvojitou jádrovkou se zabudováním inklinometrické pažnice (Ø112 mm) |  | bm | 0 | 0
1.1. | 20 | Extenzometrické vrty se zabudováním extenzometru včetně zhlaví (Ø101 až 112 mm) |  | bm | 0 | 0
1.1. | 21 | Instalace měřidla pórového tlaku do vrtu |  | ks | 0 | 0
1.1. | 22 | Přibírka HG vrtu na Ø125 až 254 mm |  | bm | 0 | 0
1.1. | 23 | HG vrt hloubený rotačně příklepovým pneumatickým kladivem (Ø120 až 254 mm) |  | bm | 0 | 0
1.1. | 24 | Vystrojení HG vrtu PVC pažnicí Ø125 mm, obsyp, těsnění | 45 | bm | 0 | 0
1.1. | 25 | Kopané šachtice (do 3 m), včetně likvidace |  | ks | 0 | 0
1.1. | 26 | Kopané šachtice (nad 3 m), včetně likvidace |  | bm | 0 | 0
1.2. |  | B- SOUVISEJÍCÍ PRÁCE
1.2. | 1 | Příprava a likvidace sondážního pracoviště pro vrty vrtané TK | 61 | prac. | 0 | 0
1.2. | 2 | Příprava a likvidace sondážního pracoviště pro vrty vrtané s výplachem | 3 | prac. | 0 | 0
1.2. | 3 | Příprava a likvidace sondážního pracoviště pro vrty vrtané v obtížně přístupném terénu | 2 | prac. | 0 | 0
1.2. | 4 | Příprava a likvidace sondážního pracoviště na provozovaných dálnicích a silnicích |  | prac. | 0 | 0
1.2. | 5 | Bezpečnostní předkopy pro ověření polohy podzemních inženýrských sítí | 3 | prac. | 0 | 0
1.2. | 6 | Vybudování přístupových cest, zajištění dopravních omezení a pronájmu dopravního značení | 1 | kpl | 15000 | 15000
1.2. | 7 | Provozní pažení a odpažení vrtů | 460 | bm | 0 | 0
1.2. | 8 | Osazení zhlaví vrtu (HG, inklino) | 5 | ks | 0 | 0
1.2. | 9 | Prostoje vrtné soupravy při realizaci presiometrických zkoušek a karotážního měření | 16 | hod. | 0 | 0
1.2. | 10 | Likvidace vrtů hutněným záhozem | 124 | m | 0 | 0
1.2. | 11 | Likvidace vrtů jílocementovou suspenzí | 475 | m | 0 | 0
1.2. | 12 | Skartace vrtného jádra | 73 | m | 0 | 0
1.2. | 13 | Archivace a uskladnění vybraných částí vrtného jádra po dobu určenou v TP 76 | 20 | m | 0 | 0
1.2. | 14 | Doprava vrtné a doprovodné techniky | 1 | kpl | 0 | 0
1.2. | 15 | Zajištění DIR a DIO | 0 | ks | 0 | 0
1.2. | 16 | Škody na pozemcích | 1 | kpl | 50000 | 50000
1.3. |  | C- ODBĚR VZORKŮ
1.3. | 1 | Odběr vzorků zemin / hornin - porušené - třída 3B | 140 | ks | 0 | 0
1.3. | 2 | Odběr vzorků zemin / hornin - technologické - třída 3B | 4 | ks | 0 | 0
1.3. | 3 | Odběr vzorků zemin - technologické velkoobjemové (odebírané bagrem) - třída 3B |  | ks | 0 | 0
1.3. | 4 | Odběr vzorků zemin / hornin - neporušené - třída 1 (2) A - vtlačným břitovým odběrákem | 27 | ks | 0 | 0
1.3. | 5 | Odběr vzorků zemin / hornin - neporušené - třída 1 (2) A - odvrtávacím odběrným přístrojem - Denison |  | ks | 0 | 0
1.3. | 6 | Odběr vzorků hornin - neporušené - třída 1 (2) A - z vrtného jádra vrtaného dvojitou jádrovkou | 4 | ks | 0 | 0
1.3. | 7 | Odběr vzorků vody |  | ks | 0 | 0
1.3. | 8 | Odběr vzorků zemin pro rozbor kontaminace |  | ks | 0 | 0
1.3. | 9 | Doprava vzorků do laboratoře | 1 | kpl | 0 | 0
2. |  | POLNÍ ZKOUŠKY |  |  |  | 0
2. | 1 | Presiometrické zkoušky | 16 | zk. | 0 | 0
2. | 2 | Příprava a likvidace pracoviště a techniky pro presiometrickou zkoušku | 16 | zk. | 0 | 0
2. | 3 | Dilatomerické zkoušky (DMT) |  | zk. | 0 | 0
2. | 4 | Příprava a likvidace pracoviště a techniky pro dilatometrickou zkoušku |  | zk. | 0 | 0
2. | 5 | Dynamické penetrační zkoušky |  | bm | 0 | 0
2. | 6 | Příprava a likvidace pracoviště a techniky pro dynamickou penetrační zkoušku |  | zk. | 0 | 0
2. | 7 | Statické penetrační zkoušky CPT |  | bm | 0 | 0
2. | 8 | Statické penetrační zkoušky CPTU |  | bm | 0 | 0
2. | 9 | Příprava a likvidace pracoviště a techniky pro CPT, CPTU penetrační zkoušku |  | zk. | 0 | 0
2. | 10 | Inklinometrické měření (do hl. 40m) |  | ks | 0 | 0
2. | 11 | Extenzometrické měření |  | ks | 0 | 0
2. | 12 | Měření Schmidtovým tvrdoměrem |  | zk. | 0 | 0
2. | 13 | Měření kapesním penetrometrem | 414 | m | 0 | 0
2. | 14 | Statická zatěžovací zkouška |  | ks | 0 | 0
2. | 15 | Rázová zatěžovací zkouška |  | ks | 0 | 0
2. | 16 | Komplexní vyhodnocení polních zkoušek | 20 | hod. | 0 | 0
2. | 17 | Doprava souprav, měřící aparatury a měřící skupiny | 1 | kpl | 0 | 0
3. |  | GEOFYZIKÁLNÍ PRÁCE |  |  |  | 0
3. | 1 | Přípravné práce a rešerše pro geofyzikální měření | 14 | hod. | 0 | 0
3. | 2 | Seismické metody - mělká refrakční seismika (MRS) | 940 | m | 0 | 0
3. | 3 | Seismické metody - mělká reflexní seismika (RXS) |  | m | 0 | 0
3. | 4 | Vertikální elektrické sondování (VES) |  | bod | 0 | 0
3. | 5 | Elektomagnetické metody (VDV, DEMP) |  | bod | 0 | 0
3. | 6 | Odporové profilování |  | bod | 0 | 0
3. | 7 | Odporová tomografie (ERT, MEM) | 940 | m | 0 | 0
3. | 8 | Elektromagnetické sondování (např. CSAMT, TDEM) |  | bod | 0 | 0
3. | 9 | Gravimetrie (tíhová měření) |  | bod | 0 | 0
3. | 10 | Georadarové měření (GPR) |  | m | 0 | 0
3. | 11 | Magnetometrie |  | bod | 0 | 0
3. | 12 | Metoda spontání polarizace (SP) |  | bod | 0 | 0
3. | 13 | Spektrometrie - gama aktivita (SG) |  | bod | 0 | 0
3. | 14 | Speciální geofyzikální měření (např. GF měření v párových vrtech a pod.) |  | m | 0 | 0
3. | 15 | Vytyčení geofyzikálních profilů | 940 | m | 0 | 0
3. | 16 | Karotážní měření ve vrtech (komplexní GT metody) |  | m | 0 | 0
3. | 17 | Karotážní měření ve vrtech (komplexní HG metody) |  | m | 0 | 0
3. | 18 | Kamerová prohlídka vrtu se záznamem |  | m | 0 | 0
3. | 19 | Zpracování dat, vypracování závěrečné zprávy | 42 | hod. | 0 | 0
3. | 20 | Doprava karotážní soupravy, měřící aparatury a měřící skupiny | 1 | kpl | 0 | 0
4. |  | LABORATORNÍ PRÁCE |  |  |  | 0
4. | 1 | Základní klasifikační rozbory vzorku 3B ("porušený vzorek") | 112 | zk. | 0 | 0
4. | 2 | Základní klasifikační rozbory vzorku 1 (2) A ("neporušený vzorek") | 27 | zk. | 0 | 0
4. | 3 | Zkoušky vzorků 1 (2) A (neporušených vzorků) - stlačitelnost |  | zk. | 0 | 0
4. | 4 | Zkoušky vzorků 1 (2) A (neporušených vzorků) - stlačitelnost s časovým průběhem | 27 | zk. | 0 | 0
4. | 5 | Zkoušky vzorků 1 (2) A (neporušených vzorků) - stanovení bobtnacího tlaku |  | zk. | 0 | 0
4. | 6 | Zkoušky vzorků 1 (2) A (neporušených vzorků) - stanovení bobtnavosti / prosedavosti |  | zk. | 0 | 0
4. | 7 | Zkoušky vzorků 1 (2) A (neporušených vzorků) - krabicový smyk (4 krabice) - efektivní pevnost | 27 | zk. | 0 | 0
4. | 8 | Zkoušky vzorků 1 (2) A (neporušených vzorků) - krabicový smyk (4 krabice) - reziduální pevnost |  | zk. | 0 | 0
4. | 9 | Zkoušky vzorků 1 (2) A (neporušených vzorků) - triaxiální zkouška UU |  | zk. | 0 | 0
4. | 10 | Zkoušky vzorků 1 (2) A (neporušených vzorků) - triaxiální zkouška CIUP (1 těleso) |  | zk. | 0 | 0
4. | 11 | Zkoušky vzorků 1 (2) A (neporušených vzorků) - stanovení propustnosti |  | zk. | 0 | 0
4. | 12 | Zkoušky vzorků 1 (2) A (neporušených vzorků) - prostý tlak | 32 | zk. | 0 | 0
4. | 13 | Měření odporovými tenzometry (modul pružnosti, přetvárnosti, Poissonova konst., pevnost v tlaku) |  | zk. | 0 | 0
4. | 14 | Speciální technologické zkoušky hornin pro tunelové stavby |  | zk. | 0 | 0
4. | 15 | Technologické rozbory (PS + CBR + CBRsat + IBI) | 4 | zk. | 0 | 0
4. | 16 | Technologické rozbory s přidáním pojiva (PS + CBR + CBR s aditivy + IBI s aditivy) - 1 sada při 1 vlhkosti | 4 | zk. | 0 | 0
4. | 17 | Stanovení agresivity zemin (hornin) |  | zk. | 0 | 0
4. | 18 | Stanovení obsahu organických látek | 8 | zk. | 0 | 0
4. | 19 | Stanovení znečištění zemin v rozsahu dle prováděcí vyhlášky platného zákona o odpadech | 1 | zk. | 0 | 0
4. | 20 | Stanovení znečištění zemin kovy (Cd, Cr, Cu, Hg, Ni, Pb, Zn, V) v sušině |  | soubor | 0 | 0
4. | 21 | Petrografický nebo geochronologický rozbor horniny | 2 | zk. | 0 | 0
4. | 22 | Stanovení obsahu jílových minerálů - RTG difrakce |  | zk. | 0 | 0
4. | 23 | Zpracování souhrnné zprávy o laboratorních zkouškách | 40 | hod. | 0 | 0
5. |  | GEODETICKÉ PRÁCE |  |  |  | 0
5. | 1 | Vytýčení sond a polních zkoušek | 66 | ks | 0 | 0
5. | 2 | Polohopisné a výškopisné zaměření sond a zkoušek JTSK, Bpv | 66 | ks | 0 | 0
5. | 3 | Zaměření studní a vztažných objektů | 20 | ks | 0 | 0
5. | 4 | Zřízení, stabilizace a údržba geodetických bodů |  | ks | 0 | 0
5. | 5 | Měření geodetických bodů |  | ks | 0 | 0
5. | 6 | Zajištění vstupu na pozemky s využitím zákona č. 200/1994 Sb. nebo zákona č. 416/2009 Sb. | 66 | ks | 0 | 0
5. | 7 | Zajištění vyjádření správců podzemních inženýrských sítí a vytyčení | 25 | ks | 0 | 0
5. | 8 | Doprava měřící aparatury a měřičské skupiny | 1 | kpl | 0 | 0
6. |  | HYDROGEOLOGICKÉ PRÁCE |  |  |  | 0
6. | 1 | Přípravné práce a rešerše pro hydrogeologické práce | 24 | hod. | 0 | 0
6. | 2 | Rekognoskace terénu a hydrogeologická dokumentace | 16 | hod. | 0 | 0
6. | 3 | Hydrodynamické zkoušky - krátkodobé (orientační) po dobu 24 hod |  | zk. | 0 | 0
6. | 4 | Hydrodynamické zkoušky - dlouhodobé (poloprovozní) |  | den | 0 | 0
6. | 5 | Vsakovací zkoušky (nesaturovaná zóna) | 7 | zk. | 0 | 0
6. | 6 | Hydrodynamické nálevové zkoušky a Slug testy |  | zk. | 0 | 0
6. | 7 | Provizorní vystrojení vrtů pro realizaci vsakovacích zkoušek a Slug testů | 28 | bm | 0 | 0
6. | 8 | Osazení čidla s automatickým odečtem hladiny podzemní vody po dobu realizace vrtných prací |  | den | 0 | 0
6. | 9 | Osazení čidla s automatickým odečtem hladiny podzemní vody po dobu realizace průzkumu |  | měsíc | 0 | 0
6. | 10 | Pasportizace - záměr hladin ve studních a vrtech po dobu realizace průzkumu | 20 | ks | 0 | 0
6. | 11 | Odběr vzorků vody - dynamicky | 8 | ks | 0 | 0
6. | 12 | Rozbor vody - stanovení agresivity na beton a ocelové konstrukce | 8 | zk. | 0 | 0
6. | 13 | Rozbor vody - základní chemický a fyzikální rozbor (ZCHR), včetně CO2 agresivity (Heyer) | 8 | zk. | 0 | 0
6. | 14 | Rozbor vody - kontaminace C10 - C40 |  | zk. | 0 | 0
6. | 15 | Rozbor vody - kontaminace celkový organický uhlík TOC |  | zk. | 0 | 0
6. | 16 | Rozbor vody - kontaminace polycyklické aromatické uhlovodíky PAH (MP MŽP) |  | zk. | 0 | 0
6. | 17 | Rozbor vody - kontaminace chlorované etyleny CLET |  | zk. | 0 | 0
6. | 18 | Měření fyzikálně chemických parametrů vody - pH, EC, t (in situ) |  | zk. | 0 | 0
6. | 19 | Záměr průtoků - hydrologická měření |  | profil | 0 | 0
6. | 20 | Placená meteorologická data ČHMÚ - srážkové úhrny, hladiny podzemních vod | 1 | soubor | 0 | 0
6. | 21 | Vodoprávní řízení - práce v ochranném pásmu vodního zdroje, v záplavovém území apod. | 1 | kpl | 0 | 0
6. | 22 | Zpracování dat, stanovení ovlivnění vodních toků Dobrovka a Klenice, vypracování závěrečné zprávy | 65 | hod. | 0 | 0
6. | 23 | Doprava | 1 | kpl | 0 | 0
7. |  | PEDOLOGICKÝ PRŮZKUM |  |  |  | 0
7. | 1 | Pedologické terénní sondování | 2 | km | 0 | 0
7. | 2 | Klasifikace půdních typů, zpracování mapy skrývkových oblastí, vypracování závěrečné zprávy | 2 | km | 0 | 0
7. | 3 | Doprava | 1 | kpl | 0 | 0
8. |  | KOROZNÍ PRŮZKUM |  |  |  | 0
8. | 1 | Měření intenzity bludných proudů a stanovení měrných odporů | 8 | bod | 0 | 0
8. | 2 | Zpracování a vyhodnocení naměřených dat, vypracování závěrečné zprávy | 8 | bod | 0 | 0
8. | 3 | Doprava | 1 | kpl | 0 | 0
9. |  | VÝKONY GEOLOGICKÉ SLUŽBY |  |  |  | 0
9. | 1 | Přípravné práce a rešerše podkladů pro geologické práce | 32 | hod. | 0 | 0
9. | 2 | Vypracování realizační dokumentace průzkumu | 24 | hod. | 0 | 0
9. | 3 | Rekognoskace terénu, inženýrskogeologické, hydrogeologické mapování vč. zhodnocení zájmového území | 24 | hod. | 0 | 0
9. | 4 | Koordinace sondážních prací a geotechnický dozor | 80 | hod. | 0 | 0
9. | 5 | Geologická dokumentace průzkumných sond | 120 | hod. | 0 | 0
9. | 6 | Geologická dokumentace přirozených odkryvů a skalních výchozů |  | hod. | 0 | 0
9. | 7 | Vyhodnocení geotechnických vlastností zemin a hornin | 48 | hod. | 0 | 0
9. | 8 | Geotechnické výpočty - násypy, zářezy, přechodové oblasti (stabilita, sedání) | 1 | kpl | 0 | 0
9. | 9 | Vyhodnocení hydrogeologického a geotechnického monitoringu | 32 | hod. | 0 | 0
9. | 10 | Digitalizace dat včetně zpracování závěrečné zprávy dle předpisu C4 | 40 | hod. | 0 | 0
9. | 11 | Zpracování konceptu závěrečné zprávy | 150 | hod. | 0 | 0
9. | 12 | Zpracování závěrečné zprávy (včetně grafických a digitálních výstupů, fotodokumentace) | 32 | hod. | 0 | 0
9. | 13 | Doprava | 1 | kpl | 0 | 0
REKAPITULACE
|  |  |  | Celkem bez DPH | DPH 21% | Celkem vč. DPH
| 1. | VRTÁNÍ A ODKRYVNÉ PRÁCE |  | 65000 | 13650 | 78650
| 2. | POLNÍ ZKOUŠKY |  | 0 | 0 | 0
| 3. | GEOFYZIKÁLNÍ PRÁCE |  | 0 | 0 | 0
| 4. | LABORATORNÍ PRÁCE |  | 0 | 0 | 0
| 5. | GEODETICKÉ PRÁCE |  | 0 | 0 | 0
| 6. | HYDROGEOLOGICKÉ PRÁCE |  | 0 | 0 | 0
| 7. | PEDOLOGICKÝ PRŮZKUM |  | 0 | 0 | 0
| 8. | KOROZNÍ PRŮZKUM |  | 0 | 0 | 0
| 9. | VÝKONY GEOLOGICKÉ SLUŽBY |  | 0 | 0 | 0
|  | CELKEM |  | 65000 | 13650 | 78650