## Rozpočet_MOA_IT
Příloha č. 5c
Položkový rozpočet - IT a elektroinstalace
| Dodavatel: |  |  | Objednatel:
Masarykova obchodní akademie, Rakovník, Pražská 1222
Pražská 1222, 269 01 Rakovník
IČO: 47019719
Realizace: |  |  | Vypracoval:
Záruka: |  |  | Dne:
Název akce: Inovace pro budoucnost
Technická specifikace a bližší popis:
Následující uvedená specifikace a parametry představují minimální požadavky zadavatele na specifikovaný předmět dodávky. Uchazeč nesmí nabídnout parametry horší. Uchazeč může nabídnout parametry lepší (u komponentů, u kterého lze objektivně stanovit, že se jedná o lepší parametry). Předmětem dodávky je zboží nové. Součástí dodávky je doprava veškerého zboží na místo.
Vyplní dodavatel
č.p. | Položka / Parametr | technická specifikace | mn. | konkrétní specifikace | jedn.cena | Celkem bez DPH
1 | Počítačová stanice |  | 31 |  |  | 0
| provedení | All In One
| procesor CPU | podpora TPM (Trusted Platform Module)
procesor s výsledkem v passmark testu 23.000 bodů
| operační paměť | kapacita 16 GB
provedení DDR5
| pevný disk | kapacita 512 GB typ SSD, M.2 PCIe NVMe
typ SSD, M.2 PCIe NVMe
| rozhraní / porty | DisplayPort
RJ45
2× USB 3.2
| síťová karta | GLAN
| operační systém | s operačním systémem podporující připojení do domény
je kompatibilní s ostatními OS používané v doméně školy
verze systému odpovídá poslední distribuci nabízené výrobcem
| myš + klávesnice | součást dodávky, rozhraní USB
| min. rozměry myši (V x Š x D) | 3cm x 6cm x 11cm
odolné šasí klávesnice
| displej | velikost úhlopříčky 24" v poměru 16:10 (16:9)
| rozlišení | 1920 x 1080 (FullHD)
| obnovovací frekvence | 100Hz
| vlastnosti displeje | rovná obrazovka, matný povrch displeje, výškově nastavitelný, technologie zabraňující blikání displeje
| záruka | 36 měsíců
Servis u zákazníka (On-site)
2 | Počítačová stanice - katedra |  | 2 |  |  | 0
| provedení | SFF - Small Factory Form
| procesor CPU | podpora TPM (Trusted Platform Module)
procesor s výsledkem v passmark testu 31.000 bodů
| operační paměť | kapacita 16 GB
provedení DDR5
| pevný disk | kapacita 512 GB
typ SSD, M.2 PCIe NVMe
| rozhraní / porty | Displayport, HDMI
RJ45
| síťová karta | GLAN
| operační systém | s operačním systémem podporující připojení do domény
je kompatibilní s ostatními OS používané v doméně školy
verze systému odpovídá poslední distribuci nabízené výrobcem
| myš + klávesnice | součást dodávky, rozhraní USB
| min. rozměry myši (V x Š x D) | 3cm x 6cm x 11cm
odolné šasí klávesnice
| mechanika | DVD
| záruka | 36 měsíců
servis u zákazníka (On-site)
3 | LCD displej - katedra |  | 2 |  |  | 0
| úhlopříčka | velikost úhlopříčky 24"
| typ, rozlišení, poměr stran | IPS, 1920 × 1200 (16:10)
| povrch displeje | antireflexní povrch, výškově nastavitelný
| obnovovací frekvence | 100Hz
4 | Zobrazovací interaktivní plocha |  | 2 |  |  | 0
| technologie | LCD IPS/PLS
| obnovovací frekvence | 60 Hz
| velikost úhlopříčky / poměr stran | 86 “ / 16:9 (16:10)
| rozlišení | 3840 x 2160 - UHD
| jas | 400 cd/m2
| odezva | 8 ms
| dynamický kontrast | 30 000 : 1
| konektivita | 2x HDMI in, 2x USB, 1x RJ45, WiFi, 1x Audio Out - Stereo mini Jack
| ostatní parametry | povrchová úprava proti odleskům, zařízení musí být primárně určeno pro využití ve vzdělávání, zařízení musí umožňovat bezdrátové sdílení obrazovky pro nejpoužívanější platformy, zařízení musí mít technologie, které zvyšují odolnost proti mechanickému poškození dotykové plochy, zařízení musí mít antistatickou a antimikrobiální ochranu zobrazovací plochy, zařízení musí mít vlastní OS
| záruka | 36 měsíců
5 | Multifunkční tiskárna |  | 1 |  |  | 0
| technologie | barevná, laserová
| funkce | tisk, skener, kopírka, multifunkce
| formát tisku | A4
| rozlišení tisku | 1800 x 600
| životnost černého toneru | 13000 str.
| životnost barevného toneru | 9000 str.
| životnost černé zobrazovací jednotky | 155000 str.
| životnost barevné zobrazovací jednotky | 55000 str.
| záruka | 24 měsíců
6 | Switch |  | 2 |  |  | 0
| provedení | do racku
| funkce | centrálně řízený kontrolérem
| konektivita | 48× RJ-45, 32× 10/100/1000Base
| ostatní | VLAN a LACP agregace linek
| záruka | 24 měsíců
7 | WiFi Access Point |  | 2 |  |  | 0
| Pásma | tri-band (2,4 GHz 688 Mb/s + 5 GHz 8600 Mb/s + 6 GHz 5700 Mb/s )
| standardy | standardy 802.11n, 802.11ac, 802.11ax a 802.11be
| typ PoE | aktivní PoE 802.3at (PoE)
| šifrování | WPA-PSK, WPA-Enterprise a WPA3 šifrování, ovládání mobilní
| záruka | 24 měsíců
8 | Rack |  | 2 |  |  | 0
| počet pozic | 19" RACK jednodílný 15U
| montáž | na zeď
9 | Silové a datové práce, realizace datového připojení |  | 1 |  |  | 0
| Instalace počítačů | 1 sb
| Instalace monitorů | 1 sb
| Dodávka držáku a instalace zobrazovacího interaktivního displeje včetně nastavení | 1 sb
| Instalace switche | 1 ks
| Instalace wifi pointu | 1 ks
| Dodávka a montáž podlahové krabice, boční moduly včetně kotvení | 15 ks
| Dodávka a montáž krycího rámečeku krabice | 15 ks
| Dodávka a montáž instalačního boxu | 15 ks
| Dodávka a montáž zásuvky 230V do podlahové krabice | 66 ks
| Dodávka a montáž datová zásuvky pro 2 moduly LAN do podlahové krabice | 36 ks
| Dodávka a montáž keystone Cat.6e do podlahové krabice | 36 ks
| Dodávka a montáž kanálu zemního 100x100 plast | 0 m
| Dodávka a montáž spojky kanálu | 0 sb
| Dodávka a montáž kolena, odbočky, kříže | 0 sb
| Dodávka a montáž kabelu UTP cat.6e LSOH | 800 m
| Dodávka a montáž kabelu CYKY 3Jx2,5 | 200 m
| Dodávka a montáž trubky ohebné 2316 | 800 m
| Dodávka a montáž zásuvky 230V pro LCD | 4 ks
| Dodávka a montáž HDMI zásuvky pro LCD | 2 ks
| Dodávka a montáž zásuvky LAN dvojitá pro LCD | 2 ks
| Dodávka a montáž patch kabelu 3m cat.6e | 33 ks
| Dodávka a montáž patch kabelu 2m cat.6e | 0 ks
| Dodávka a montáž napájecí šňůry pro monitor | 2 ks
| Dodávka a montáž napájecí šňůry pro PC | 33 ks
| Dodávka a montáž HDMI kabelu profi 1,5 m | 2 ks
| Dodávka a montáž vyvazovacího materiálu pro management kabelů | 1 sb
| Dodávka a montáž HDMI kabelu profi 10m | 1 ks
| Krabice spojovací se svorkovnicí | 1 ks
| Dodávka a montáž datového rozvaděče 15U - 600x450 | 1 ks
| Dodávka a montáž patch panelu modulárního pro keystone | 2 ks
| Dodávka a montáž keystone Cat.6e do patch panelu | 41 ks
| Dodávka a montáž vyvazovacího panel 2U | 2 ks
| Dodávka a montáž napájecího panelu s přepěťovou ochranou | 1 ks
| Dodávka a montáž modulu záslepovacího 3U | 1 ks
| Dodávka a montáž patch kabelu 1m cat.6e | 41 ks
| Dodávka a montáž zásuvky 230V do DR | 1 ks
| Dodávka a montáž zásuvky 230V na zeď pod omítku | 6 ks
| Dodávka a montáž krabice KU68 | 6 ks
| Frézování drážky 60x60 | 8 m
| Frézování drážky 100x100 | 3 m
| Příprava tras v podlaze pro LAN a napájení 230V | 1000 m
| Dodávka a montáž žlabu 100x100 pod omítku | 3 m
| Dodávka a montáž trubky ohebné 50mm pod omítku a podlahy | 8 m
| Dodávka a montáž kabelového kanálu 210x80 | 5 m
| Frézování drážky 220x90 | 5 m
| Sádra šedá | 5 kg
| Dodávka a montáž drobného spojovacího materiálu | 1 sb
| Měření LAN vývodů | 40 x
| Měřící protokol datové sítě certifikovaným přístrojem | 1 sb
| Demontáž stávajících datových kabelů ze stolů | 1 sb
| Demontáž silových kabelů ze stolů | 1 sb
| Demontáž silových kabelů z podlahy | 1 sb
| Demontáž stávajících kanálů ze stolů | 1 sb
| Demontáž a montáž školního rozhlasu | 1 sb
| Demontáž a montáž školního zvonku | 1 sb
| Přeložka přívodních UTP kabelů do DR | 1 sb
| Kombi chránič 16A /A | 7 ks
| Příprava materiálu, režie | 1 sb
| Ekologická likvidace odpadu | 1 sb
| Úklid průběžný a konečný | 1 sb
| Revize | 1 sb
| Projekt | 1 sb
| Přesun osob a hmot | 1 sb
10 | Notebook |  | 30 |  |  | 0
| úhlopříčka displeje | 16“
| svítivost | 300 Nits
| typ displeje | antireflexní
| procesor | výsledek v passmark testu 18.000 bodů
| konstrukce | odolná konstrukce z neplastových materiálů (kov, uhlíková vlákna)
| certifikace | MIL-STD-810H
| operační paměť | 16GB DDR5
| pevný disk | SSD M.2 NVMe 512 GB
| operační systém | s operačním systémem podporující připojení do domény
je kompatibilní s ostatními OS používané v doméně školy
verze systému odpovídá poslední distribuci nabízené výrobcem
| datové rozhraní | USB-C
| grafické rozhraní | HDMI
| síťové rozhraní | RJ45
| bluetooth | verze 5.3
| WiFi | WiFi 6E
| záruka | 36 měsíců
11 | Příslušenství - myš |  | 30 |  |  | 0
| rozměry (V x Š x D) | 3,5cm x 6,2cm x 11cm
citlivost 1600 DPI
symetrické provedení
12 | Nabíjecí kufr pro tablety |  | 1 |  |  | 0
| velikost nabíjecích zařízení | 10.2“ (IPad)
| výbava | napájecí kabely jsou součástí kufru - USB A → USB C/M
| funkce | automatické spínání ventilace při přehřívání
přepěťová ochrana
| počet nabíjecích pozic | 16
13 | Nabíjecí skříň pro notebooky |  | 1 |  |  | 0
| výbava | zásuvka pro kabel 220V(230V)
| funkce | přepěťová ochrana
| počet nabíjecích pozic | 30
Nabídková cena bez DPH | [5 empty] | 0
DPH 21% | [5 empty] | 0
Nabídková cena s DPH | [5 empty] | 0
Poznámky:
Pokud se v technické specifikaci vyskytnou obchodní názvy některých výrobků nebo dodávek, případně jiná označení, mající vztah ke konkrétnímu dodavateli, jedná se o vymezení předpokládaného standardu a uchazeč je oprávněn navrhnout jiné, technicky a kvalitativně srovnatelné řešení.
Note on F22: konkrétní specifikace dle požadovaných parametrů, konkrétní produkt (značka a modelová řada) V případě, že je parametr splněn zadáváme ano

## List1
Instalace počítačů
Instalace monitorů
Dodávka držáku a instalace zobrazovacího interaktivního displeje včetně nastavení
Instalace switche
Instalace wifi pointu
Dodávka a montáž podlahové krabice, boční moduly včetně kotvení
Dodávka a montáž krycího rámečeku krabice
Dodávka a montáž instalačního boxu
Dodávka a montáž zásuvky 230V do podlahové krabice
Dodávka a montáž datová zásuvky pro 2 moduly LAN do podlahové krabice
Dodávka a montáž keystone Cat.6e do podlahové krabice
Dodávka a montáž kanálu zemního 100x100 plast
Dodávka a montáž spojky kanálu
Dodávka a montáž kolena, odbočky, kříže
Dodávka a montáž kabelu UTP cat.6e LSOH
Dodávka a montáž kabelu CYKY 3Jx2,5
Dodávka a montáž trubky ohebné 2316
Dodávka a montáž zásuvky 230V pro LCD
Dodávka a montáž HDMI zásuvky pro LCD
Dodávka a montáž zásuvky LAN dvojitá pro LCD
Dodávka a montáž patch kabelu 3m cat.6e
Dodávka a montáž patch kabelu 2m cat.6e
Dodávka a montáž napájecí šňůry pro monitor
Dodávka a montáž napájecí šňůry pro PC
Dodávka a montáž HDMI kabelu profi 1,5 m
Dodávka a montáž vyvazovacího materiálu pro management kabelů
Dodávka a montáž HDMI kabelu profi 10m
Krabice spojovací se svorkovnicí
Dodávka a montáž datového rozvaděče 15U - 600x450
Dodávka a montáž patch panelu modulárního pro keystone
Dodávka a montáž keystone Cat.6e do patch panelu
Dodávka a montáž vyvazovacího panel 2U
Dodávka a montáž napájecího panelu s přepěťovou ochranou
Dodávka a montáž modulu záslepovacího 3U
Dodávka a montáž patch kabelu 1m cat.6e
Dodávka a montáž zásuvky 230V do DR
Dodávka a montáž zásuvky 230V na zeď pod omítku
Dodávka a montáž vývodu 230 pro klimatizaci
Dodávka a montáž krabice KU68
Frézování drážky 60x60
Frézování drážky 100x100
Příprava tras v podlaze pro LAN a napájení 230V
Dodávka a montáž žlabu 100x100 pod omítku
Dodávka a montáž trubky ohebné 50mm pod omítku a podlahy
Dodávka a montáž kabelového kanálu 210x80
Frézování drážky 220x90
Sádra šedá
Dodávka a montáž drobného spojovacího materiálu
Měření LAN vývodů
Měřící protokol datové sítě certifikovaným přístrojem
Demontáž stávajících datových kabelů ze stolů
Demontáž silových kabelů ze stolů
Demontáž silových kabelů z podlahy
Demontáž stávajících kanálů ze stolů
Demontáž a montáž školního rozhlasu
Demontáž a montáž školního zvonku
Přeložka přívodních UTP kabelů do DR
Kombi chránič 16A /A
Příprava materiálu, režie
Ekologická likvidace odpadu
Úklid průběžný a konečný
Revize
Projekt
Přesun osob a hmot