## Datový standard
ParentElementCode | ParentElementName | ElementCode | ElementName | ParameterGroup | ParameterName | ParameterDescription | ParameterDataType | ParameterUnit | DUR | DSP | PDPS (DVZ) | DSPS | ParameterIfc | ParameterRevitInternal | ParameterRevitShared | ParameterGuid
Označení TSP | TSP | Označení PSP | PSP | Skupina parametrů | Parametr | Popis parametru | Datový typ | Jednotka | DUR | DSP (DUSP) | PDPS (DVZ) | DSPS | IFC název | Revit - systémové parametry | Revit - sdílené parametry | Guid
XX | Společné informace | 00 |  | Klasifikace CCI | CCI 3 Funkční systémy | Základní specifikace klasifikace funkčního systému - kód. | string | TEXT | x | x | x | x |  |  | CCI 3 | f3d1779e-82d0-4539-813b-32799ca33df2
XX | Společné informace | 00 |  | Klasifikace CCI | CCI 4 Technické systémy | Základní specifikace klasifikace technického systému - kód. | string | TEXT | x | x | x | x |  |  | CCI 4 | d54dfae0-3646-4085-aa4d-051d1e64d229
XX | Společné informace | 00 |  | Klasifikace CCI | CCI 5 Komponenty | Základní specifikace klasifikace komponenty kód. | string | TEXT | x | x | x | x |  |  | CCI 5 | c2d96650-960d-47f8-b855-7ab881026d31
XX | Společné informace | 00 |  | Základní informace | Název | Název typu stavebního prvku. Projektové označení, které volí zhotovitel. | string | TEXT | x | x | x | x | Name | Typ |  | 765bef21-b363-4e22-a428-2ad5cb3423c9
XX | Společné informace | 00 |  | Základní informace | Popis | Obecný popis modelované prvku, upřesňující jeho funkci (účel) ad. | string | TEXT |  | x | x | x | Description | Popis |  | b5092d18-e2d7-4478-b0c7-f9e5ff55724a
XX | Společné informace | 00 |  | Základní informace | Kód prvku | Jednoznačný a unikátní identifikační kód prvku. | string | TEXT | x | x | x | x | Reference | Označení | KÓD PRVKU | 8472fd9c-65db-4cc3-b84a-cc7ae4276588
XX | Společné informace | 00 |  | Základní informace | Komentář | Podrobnější popis modelovaného prvku, upřesňující jeho požadované vlastnosti, pro které není požadován samostatný parametr, například: revizní dvířka do podhledu bezrámová se skrytým uzavíráním. | string | TEXT |  |  | x | x |  | Komentáře | KOMENTÁŘ | 981bb52d-7c16-493f-bc6b-469b21673d8f
AT | Šachta | 01 | Betonová | Technické informace | Referenční výrobek | Odkaz/název konkrétního výrobku požadovaných vlastností. | string | TEXT |  |  | x |  | ModelReference |  | REFERENČNÍ VÝROBEK | 476c8d05-7e87-4ae8-9531-e4f8fac84310
AT | Šachta | 01 | Betonová | Správa a údržba | Model | Konkrétní model instalovaného/předpokládaného výrobku. | string | TEXT |  |  |  | x | ModelLabel | Model |  | 81444b10-717a-4fad-afb2-6f498dcf6820
AT | Šachta | 01 | Betonová | Základní informace | Podlaží | Informace o přiřazení prvku ke konkrétnímu podlaží. Nadzemní podlaží 1NP, 2NP, atd. Podzemní podlaží 1PP, 2PP, atd. | string | TEXT | x | x | x | x | FloorID | Podlaží | PODLAŽÍ | b9e16de5-b55b-44f7-ba76-06fda08c601a
AT | Šachta | 01 | Betonová | Rozměry | Hmotnost | Číselná hodnota udávaná v kg (ČISTÁ) | number | kg |  | x | x | x | NetWeight | Hmotnost | HMOTNOST | fc7df084-a11a-43e2-8ead-6c0cb1b83b1e
AT | Šachta | 01 | Betonová | Rozměry | Délka | Číselná hodnota délky udávaná v mm. | number | mm | x | x | x | x | Length | Délka | DÉLKA | bb212dba-9864-4827-9b83-93af56946f23
AT | Šachta | 01 | Betonová | Rozměry | Šířka | Číselná hodnota šířky prvku uvedená v mm. | number | mm | x | x | x | x | Width | Šířka | ŠÍŘKA | f8795e7b-eda8-4278-82bf-fe7691e30a37
AT | Šachta | 01 | Betonová | Rozměry | Výška | Číselná hodnota výšky prvku udávaná v mm. | number | mm | x | x | x | x | Height | Výška | VÝŠKA | 6dc41ac5-e7b0-4295-ad56-18fcf4b15656
AT | Šachta | 01 | Betonová | Rozměry | Průměr | Číselná hodnota průměru kruhového prvku uvedená v mm. | number | mm | x | x | x | x | Diameter | Průměr | PRŮMĚR | 8a582332-065d-4e8b-a8d3-407240cf3963
AT | Šachta | 01 | Betonová | Základní informace | Stavební objekt | Jednoznačné označení stavebního objektu, ve kterém se daný prvek nachází. | string | TEXT | x | x | x | x |  |  |  | e070339f-4f9f-4364-9595-11b4791420cd
AT | Šachta | 02 | Plastová | Technické informace | Referenční výrobek | Odkaz/název konkrétního výrobku požadovaných vlastností. | string | TEXT |  |  | x |  | ModelReference |  | REFERENČNÍ VÝROBEK | 476c8d05-7e87-4ae8-9531-e4f8fac84310
AT | Šachta | 02 | Plastová | Správa a údržba | Model | Konkrétní model instalovaného/předpokládaného výrobku. | string | TEXT |  |  |  | x | ModelLabel | Model |  | 81444b10-717a-4fad-afb2-6f498dcf6820
AT | Šachta | 02 | Plastová | Základní informace | Podlaží | Informace o přiřazení prvku ke konkrétnímu podlaží. Nadzemní podlaží 1NP, 2NP, atd. Podzemní podlaží 1PP, 2PP, atd. | string | TEXT | x | x | x | x | FloorID | Podlaží | PODLAŽÍ | b9e16de5-b55b-44f7-ba76-06fda08c601a
AT | Šachta | 02 | Plastová | Rozměry | Hmotnost | Číselná hodnota udávaná v kg (ČISTÁ) | number | kg |  | x | x | x | NetWeight | Hmotnost | HMOTNOST | fc7df084-a11a-43e2-8ead-6c0cb1b83b1e
AT | Šachta | 02 | Plastová | Rozměry | Délka | Číselná hodnota délky udávaná v mm. | number | mm | x | x | x | x | Length | Délka | DÉLKA | bb212dba-9864-4827-9b83-93af56946f23
AT | Šachta | 02 | Plastová | Rozměry | Šířka | Číselná hodnota šířky prvku uvedená v mm. | number | mm | x | x | x | x | Width | Šířka | ŠÍŘKA | f8795e7b-eda8-4278-82bf-fe7691e30a37
AT | Šachta | 02 | Plastová | Rozměry | Výška | Číselná hodnota výšky prvku udávaná v mm. | number | mm | x | x | x | x | Height | Výška | VÝŠKA | 6dc41ac5-e7b0-4295-ad56-18fcf4b15656
AT | Šachta | 02 | Plastová | Rozměry | Průměr | Číselná hodnota průměru kruhového prvku uvedená v mm. | number | mm | x | x | x | x | Diameter | Průměr | PRŮMĚR | 8a582332-065d-4e8b-a8d3-407240cf3963
AT | Šachta | 02 | Plastová | Základní informace | Stavební objekt | Jednoznačné označení stavebního objektu, ve kterém se daný prvek nachází. | string | TEXT | x | x | x | x |  |  |  | e070339f-4f9f-4364-9595-11b4791420cd
BL | Bleskosvod | 01 | Jímací tyč | Technické informace | Materiál | Materiálová specifikace prvku. | string | TEXT | x | x | x | x | ConstructionMaterial | Materiál | MATERIÁL | bd43e73e-8df9-40e7-a9bb-db9dc568768e
BL | Bleskosvod | 01 | Jímací tyč | Technické informace | Referenční výrobek | Odkaz/název konkrétního výrobku požadovaných vlastností. | string | TEXT |  |  | x |  | ModelReference |  | REFERENČNÍ VÝROBEK | 476c8d05-7e87-4ae8-9531-e4f8fac84310
BL | Bleskosvod | 01 | Jímací tyč | Správa a údržba | Výrobní číslo | Výrobní číslo. | string | TEXT |  |  |  | x |  |  | VÝROBNÍ ČÍSLO | 6116f509-6533-4bef-b712-1c88eaa28a5c
BL | Bleskosvod | 01 | Jímací tyč | Správa a údržba | Model | Konkrétní model instalovaného/předpokládaného výrobku. | string | TEXT |  |  |  | x | ModelLabel | Model |  | 81444b10-717a-4fad-afb2-6f498dcf6820
BL | Bleskosvod | 01 | Jímací tyč | Rozměry | Jmenovitý průměr | Jmenovitý průměr. | number | mm |  | x | x | x |  | Jmenovitý průměr | JMENOVITÝ PRŮMĚR | 838c892b-bcc5-43db-bcb4-bdae952a58e9
BL | Bleskosvod | 01 | Jímací tyč | Základní informace | Specifikace | Textový popis vlastností prvků. | string |  |  | x | x | x |  |  |  | 144c0c89-5883-4ff4-9149-2108febc5575
BL | Bleskosvod | 01 | Jímací tyč | Rozměry | Hmotnost | Číselná hodnota udávaná v kg (ČISTÁ) | number | kg |  | x | x | x | NetWeight | Hmotnost | HMOTNOST | fc7df084-a11a-43e2-8ead-6c0cb1b83b1e
BL | Bleskosvod | 01 | Jímací tyč | Rozměry | Délka | Číselná hodnota délky udávaná v mm. | number | mm | x | x | x | x | Length | Délka | DÉLKA | bb212dba-9864-4827-9b83-93af56946f23
BL | Bleskosvod | 01 | Jímací tyč | Rozměry | Šířka | Číselná hodnota šířky prvku uvedená v mm. | number | mm | x | x | x | x | Width | Šířka | ŠÍŘKA | f8795e7b-eda8-4278-82bf-fe7691e30a37
BL | Bleskosvod | 01 | Jímací tyč | Rozměry | Výška | Číselná hodnota výšky prvku udávaná v mm. | number | mm | x | x | x | x | Height | Výška | VÝŠKA | 6dc41ac5-e7b0-4295-ad56-18fcf4b15656
BL | Bleskosvod | 01 | Jímací tyč | Základní informace | Stavební objekt | Jednoznačné označení stavebního objektu, ve kterém se daný prvek nachází. | string | TEXT | x | x | x | x |  |  |  | e070339f-4f9f-4364-9595-11b4791420cd
BL | Bleskosvod | 02 | Jímací vodič | Technické informace | Materiál | Materiálová specifikace prvku. | string | TEXT | x | x | x | x | ConstructionMaterial | Materiál | MATERIÁL | bd43e73e-8df9-40e7-a9bb-db9dc568768e
BL | Bleskosvod | 02 | Jímací vodič | Technické informace | Referenční výrobek | Odkaz/název konkrétního výrobku požadovaných vlastností. | string | TEXT |  |  | x |  | ModelReference |  | REFERENČNÍ VÝROBEK | 476c8d05-7e87-4ae8-9531-e4f8fac84310
BL | Bleskosvod | 02 | Jímací vodič | Správa a údržba | Výrobní číslo | Výrobní číslo. | string | TEXT |  |  |  | x |  |  | VÝROBNÍ ČÍSLO | 6116f509-6533-4bef-b712-1c88eaa28a5c
BL | Bleskosvod | 02 | Jímací vodič | Správa a údržba | Model | Konkrétní model instalovaného/předpokládaného výrobku. | string | TEXT |  |  |  | x | ModelLabel | Model |  | 81444b10-717a-4fad-afb2-6f498dcf6820
BL | Bleskosvod | 02 | Jímací vodič | Rozměry | Jmenovitý průměr | Jmenovitý průměr. | number | mm |  | x | x | x |  | Jmenovitý průměr | JMENOVITÝ PRŮMĚR | 838c892b-bcc5-43db-bcb4-bdae952a58e9
BL | Bleskosvod | 02 | Jímací vodič | Základní informace | Specifikace | Textový popis vlastností prvků. | string |  |  | x | x | x |  |  |  | 144c0c89-5883-4ff4-9149-2108febc5575
BL | Bleskosvod | 02 | Jímací vodič | Rozměry | Hmotnost | Číselná hodnota udávaná v kg (ČISTÁ) | number | kg |  | x | x | x | NetWeight | Hmotnost | HMOTNOST | fc7df084-a11a-43e2-8ead-6c0cb1b83b1e
BL | Bleskosvod | 02 | Jímací vodič | Rozměry | Délka | Číselná hodnota délky udávaná v mm. | number | mm | x | x | x | x | Length | Délka | DÉLKA | bb212dba-9864-4827-9b83-93af56946f23
BL | Bleskosvod | 02 | Jímací vodič | Rozměry | Šířka | Číselná hodnota šířky prvku uvedená v mm. | number | mm | x | x | x | x | Width | Šířka | ŠÍŘKA | f8795e7b-eda8-4278-82bf-fe7691e30a37
BL | Bleskosvod | 02 | Jímací vodič | Rozměry | Výška | Číselná hodnota výšky prvku udávaná v mm. | number | mm | x | x | x | x | Height | Výška | VÝŠKA | 6dc41ac5-e7b0-4295-ad56-18fcf4b15656
BL | Bleskosvod | 02 | Jímací vodič | Základní informace | Stavební objekt | Jednoznačné označení stavebního objektu, ve kterém se daný prvek nachází. | string | TEXT | x | x | x | x |  |  |  | e070339f-4f9f-4364-9595-11b4791420cd
BL | Bleskosvod | 03 | Svorka | Technické informace | Materiál | Materiálová specifikace prvku. | string | TEXT | x | x | x | x | ConstructionMaterial | Materiál | MATERIÁL | bd43e73e-8df9-40e7-a9bb-db9dc568768e
BL | Bleskosvod | 03 | Svorka | Technické informace | Referenční výrobek | Odkaz/název konkrétního výrobku požadovaných vlastností. | string | TEXT |  |  | x |  | ModelReference |  | REFERENČNÍ VÝROBEK | 476c8d05-7e87-4ae8-9531-e4f8fac84310
BL | Bleskosvod | 03 | Svorka | Správa a údržba | Výrobní číslo | Výrobní číslo. | string | TEXT |  |  |  | x |  |  | VÝROBNÍ ČÍSLO | 6116f509-6533-4bef-b712-1c88eaa28a5c
BL | Bleskosvod | 03 | Svorka | Správa a údržba | Model | Konkrétní model instalovaného/předpokládaného výrobku. | string | TEXT |  |  |  | x | ModelLabel | Model |  | 81444b10-717a-4fad-afb2-6f498dcf6820
BL | Bleskosvod | 03 | Svorka | Rozměry | Jmenovitý průměr | Jmenovitý průměr. | number | mm |  | x | x | x |  | Jmenovitý průměr | JMENOVITÝ PRŮMĚR | 838c892b-bcc5-43db-bcb4-bdae952a58e9
BL | Bleskosvod | 03 | Svorka | Základní informace | Specifikace | Textový popis vlastností prvků. | string |  |  | x | x | x |  |  |  | 144c0c89-5883-4ff4-9149-2108febc5575
BL | Bleskosvod | 03 | Svorka | Rozměry | Hmotnost | Číselná hodnota udávaná v kg (ČISTÁ) | number | kg |  | x | x | x | NetWeight | Hmotnost | HMOTNOST | fc7df084-a11a-43e2-8ead-6c0cb1b83b1e
BL | Bleskosvod | 03 | Svorka | Rozměry | Délka | Číselná hodnota délky udávaná v mm. | number | mm | x | x | x | x | Length | Délka | DÉLKA | bb212dba-9864-4827-9b83-93af56946f23
BL | Bleskosvod | 03 | Svorka | Rozměry | Šířka | Číselná hodnota šířky prvku uvedená v mm. | number | mm | x | x | x | x | Width | Šířka | ŠÍŘKA | f8795e7b-eda8-4278-82bf-fe7691e30a37
BL | Bleskosvod | 03 | Svorka | Rozměry | Výška | Číselná hodnota výšky prvku udávaná v mm. | number | mm | x | x | x | x | Height | Výška | VÝŠKA | 6dc41ac5-e7b0-4295-ad56-18fcf4b15656
BL | Bleskosvod | 03 | Svorka | Základní informace | Stavební objekt | Jednoznačné označení stavebního objektu, ve kterém se daný prvek nachází. | string | TEXT | x | x | x | x |  |  |  | e070339f-4f9f-4364-9595-11b4791420cd
BL | Bleskosvod | 04 | Uzemňovací vodič | Technické informace | Materiál | Materiálová specifikace prvku. | string | TEXT | x | x | x | x | ConstructionMaterial | Materiál | MATERIÁL | bd43e73e-8df9-40e7-a9bb-db9dc568768e
BL | Bleskosvod | 04 | Uzemňovací vodič | Technické informace | Referenční výrobek | Odkaz/název konkrétního výrobku požadovaných vlastností. | string | TEXT |  |  | x |  | ModelReference |  | REFERENČNÍ VÝROBEK | 476c8d05-7e87-4ae8-9531-e4f8fac84310
BL | Bleskosvod | 04 | Uzemňovací vodič | Správa a údržba | Výrobní číslo | Výrobní číslo. | string | TEXT |  |  |  | x |  |  | VÝROBNÍ ČÍSLO | 6116f509-6533-4bef-b712-1c88eaa28a5c
BL | Bleskosvod | 04 | Uzemňovací vodič | Správa a údržba | Model | Konkrétní model instalovaného/předpokládaného výrobku. | string | TEXT |  |  |  | x | ModelLabel | Model |  | 81444b10-717a-4fad-afb2-6f498dcf6820
BL | Bleskosvod | 04 | Uzemňovací vodič | Rozměry | Jmenovitý průměr | Jmenovitý průměr. | number | mm |  | x | x | x |  | Jmenovitý průměr | JMENOVITÝ PRŮMĚR | 838c892b-bcc5-43db-bcb4-bdae952a58e9
BL | Bleskosvod | 04 | Uzemňovací vodič | Základní informace | Specifikace | Textový popis vlastností prvků. | string |  |  | x | x | x |  |  |  | 144c0c89-5883-4ff4-9149-2108febc5575
BL | Bleskosvod | 04 | Uzemňovací vodič | Rozměry | Hmotnost | Číselná hodnota udávaná v kg (ČISTÁ) | number | kg |  | x | x | x | NetWeight | Hmotnost | HMOTNOST | fc7df084-a11a-43e2-8ead-6c0cb1b83b1e
BL | Bleskosvod | 04 | Uzemňovací vodič | Rozměry | Délka | Číselná hodnota délky udávaná v mm. | number | mm | x | x | x | x | Length | Délka | DÉLKA | bb212dba-9864-4827-9b83-93af56946f23
BL | Bleskosvod | 04 | Uzemňovací vodič | Rozměry | Šířka | Číselná hodnota šířky prvku uvedená v mm. | number | mm | x | x | x | x | Width | Šířka | ŠÍŘKA | f8795e7b-eda8-4278-82bf-fe7691e30a37
BL | Bleskosvod | 04 | Uzemňovací vodič | Rozměry | Výška | Číselná hodnota výšky prvku udávaná v mm. | number | mm | x | x | x | x | Height | Výška | VÝŠKA | 6dc41ac5-e7b0-4295-ad56-18fcf4b15656
BL | Bleskosvod | 04 | Uzemňovací vodič | Základní informace | Stavební objekt | Jednoznačné označení stavebního objektu, ve kterém se daný prvek nachází. | string | TEXT | x | x | x | x |  |  |  | e070339f-4f9f-4364-9595-11b4791420cd
BL | Bleskosvod | 05 | Podpěra | Technické informace | Materiál | Materiálová specifikace prvku. | string | TEXT | x | x | x | x | ConstructionMaterial | Materiál | MATERIÁL | bd43e73e-8df9-40e7-a9bb-db9dc568768e
BL | Bleskosvod | 05 | Podpěra | Technické informace | Referenční výrobek | Odkaz/název konkrétního výrobku požadovaných vlastností. | string | TEXT |  |  | x |  | ModelReference |  | REFERENČNÍ VÝROBEK | 476c8d05-7e87-4ae8-9531-e4f8fac84310
BL | Bleskosvod | 05 | Podpěra | Správa a údržba | Výrobní číslo | Výrobní číslo. | string | TEXT |  |  |  | x |  |  | VÝROBNÍ ČÍSLO | 6116f509-6533-4bef-b712-1c88eaa28a5c
BL | Bleskosvod | 05 | Podpěra | Správa a údržba | Model | Konkrétní model instalovaného/předpokládaného výrobku. | string | TEXT |  |  |  | x | ModelLabel | Model |  | 81444b10-717a-4fad-afb2-6f498dcf6820
BL | Bleskosvod | 05 | Podpěra | Rozměry | Jmenovitý průměr | Jmenovitý průměr. | number | mm |  | x | x | x |  | Jmenovitý průměr | JMENOVITÝ PRŮMĚR | 838c892b-bcc5-43db-bcb4-bdae952a58e9
BL | Bleskosvod | 05 | Podpěra | Základní informace | Specifikace | Textový popis vlastností prvků. | string |  |  | x | x | x |  |  |  | 144c0c89-5883-4ff4-9149-2108febc5575
BL | Bleskosvod | 05 | Podpěra | Rozměry | Hmotnost | Číselná hodnota udávaná v kg (ČISTÁ) | number | kg |  | x | x | x | NetWeight | Hmotnost | HMOTNOST | fc7df084-a11a-43e2-8ead-6c0cb1b83b1e
BL | Bleskosvod | 05 | Podpěra | Rozměry | Délka | Číselná hodnota délky udávaná v mm. | number | mm | x | x | x | x | Length | Délka | DÉLKA | bb212dba-9864-4827-9b83-93af56946f23
BL | Bleskosvod | 05 | Podpěra | Rozměry | Šířka | Číselná hodnota šířky prvku uvedená v mm. | number | mm | x | x | x | x | Width | Šířka | ŠÍŘKA | f8795e7b-eda8-4278-82bf-fe7691e30a37
BL | Bleskosvod | 05 | Podpěra | Rozměry | Výška | Číselná hodnota výšky prvku udávaná v mm. | number | mm | x | x | x | x | Height | Výška | VÝŠKA | 6dc41ac5-e7b0-4295-ad56-18fcf4b15656
BL | Bleskosvod | 05 | Podpěra | Základní informace | Stavební objekt | Jednoznačné označení stavebního objektu, ve kterém se daný prvek nachází. | string | TEXT | x | x | x | x |  |  |  | e070339f-4f9f-4364-9595-11b4791420cd
BL | Bleskosvod | 06 | Zkušební svorka | Technické informace | Materiál | Materiálová specifikace prvku. | string | TEXT | x | x | x | x | ConstructionMaterial | Materiál | MATERIÁL | bd43e73e-8df9-40e7-a9bb-db9dc568768e
BL | Bleskosvod | 06 | Zkušební svorka | Technické informace | Referenční výrobek | Odkaz/název konkrétního výrobku požadovaných vlastností. | string | TEXT |  |  | x |  | ModelReference |  | REFERENČNÍ VÝROBEK | 476c8d05-7e87-4ae8-9531-e4f8fac84310
BL | Bleskosvod | 06 | Zkušební svorka | Správa a údržba | Výrobní číslo | Výrobní číslo. | string | TEXT |  |  |  | x |  |  | VÝROBNÍ ČÍSLO | 6116f509-6533-4bef-b712-1c88eaa28a5c
BL | Bleskosvod | 06 | Zkušební svorka | Správa a údržba | Model | Konkrétní model instalovaného/předpokládaného výrobku. | string | TEXT |  |  |  | x | ModelLabel | Model |  | 81444b10-717a-4fad-afb2-6f498dcf6820
BL | Bleskosvod | 06 | Zkušební svorka | Rozměry | Jmenovitý průměr | Jmenovitý průměr. | number | mm |  | x | x | x |  | Jmenovitý průměr | JMENOVITÝ PRŮMĚR | 838c892b-bcc5-43db-bcb4-bdae952a58e9
BL | Bleskosvod | 06 | Zkušební svorka | Základní informace | Specifikace | Textový popis vlastností prvků. | string |  |  | x | x | x |  |  |  | 144c0c89-5883-4ff4-9149-2108febc5575
BL | Bleskosvod | 06 | Zkušební svorka | Rozměry | Hmotnost | Číselná hodnota udávaná v kg (ČISTÁ) | number | kg |  | x | x | x | NetWeight | Hmotnost | HMOTNOST | fc7df084-a11a-43e2-8ead-6c0cb1b83b1e
BL | Bleskosvod | 06 | Zkušební svorka | Rozměry | Délka | Číselná hodnota délky udávaná v mm. | number | mm | x | x | x | x | Length | Délka | DÉLKA | bb212dba-9864-4827-9b83-93af56946f23
BL | Bleskosvod | 06 | Zkušební svorka | Rozměry | Šířka | Číselná hodnota šířky prvku uvedená v mm. | number | mm | x | x | x | x | Width | Šířka | ŠÍŘKA | f8795e7b-eda8-4278-82bf-fe7691e30a37
BL | Bleskosvod | 06 | Zkušební svorka | Rozměry | Výška | Číselná hodnota výšky prvku udávaná v mm. | number | mm | x | x | x | x | Height | Výška | VÝŠKA | 6dc41ac5-e7b0-4295-ad56-18fcf4b15656
BL | Bleskosvod | 06 | Zkušební svorka | Základní informace | Stavební objekt | Jednoznačné označení stavebního objektu, ve kterém se daný prvek nachází. | string | TEXT | x | x | x | x |  |  |  | e070339f-4f9f-4364-9595-11b4791420cd
BL | Bleskosvod | 07 | Distanční držák | Technické informace | Materiál | Materiálová specifikace prvku. | string | TEXT | x | x | x | x | ConstructionMaterial | Materiál | MATERIÁL | bd43e73e-8df9-40e7-a9bb-db9dc568768e
BL | Bleskosvod | 07 | Distanční držák | Technické informace | Referenční výrobek | Odkaz/název konkrétního výrobku požadovaných vlastností. | string | TEXT |  |  | x |  | ModelReference |  | REFERENČNÍ VÝROBEK | 476c8d05-7e87-4ae8-9531-e4f8fac84310
BL | Bleskosvod | 07 | Distanční držák | Správa a údržba | Výrobní číslo | Výrobní číslo. | string | TEXT |  |  |  | x |  |  | VÝROBNÍ ČÍSLO | 6116f509-6533-4bef-b712-1c88eaa28a5c
BL | Bleskosvod | 07 | Distanční držák | Správa a údržba | Model | Konkrétní model instalovaného/předpokládaného výrobku. | string | TEXT |  |  |  | x | ModelLabel | Model |  | 81444b10-717a-4fad-afb2-6f498dcf6820
BL | Bleskosvod | 07 | Distanční držák | Rozměry | Jmenovitý průměr | Jmenovitý průměr. | number | mm |  | x | x | x |  | Jmenovitý průměr | JMENOVITÝ PRŮMĚR | 838c892b-bcc5-43db-bcb4-bdae952a58e9
BL | Bleskosvod | 07 | Distanční držák | Základní informace | Specifikace | Textový popis vlastností prvků. | string |  |  | x | x | x |  |  |  | 144c0c89-5883-4ff4-9149-2108febc5575
BL | Bleskosvod | 07 | Distanční držák | Rozměry | Hmotnost | Číselná hodnota udávaná v kg (ČISTÁ) | number | kg |  | x | x | x | NetWeight | Hmotnost | HMOTNOST | fc7df084-a11a-43e2-8ead-6c0cb1b83b1e
BL | Bleskosvod | 07 | Distanční držák | Rozměry | Délka | Číselná hodnota délky udávaná v mm. | number | mm | x | x | x | x | Length | Délka | DÉLKA | bb212dba-9864-4827-9b83-93af56946f23
BL | Bleskosvod | 07 | Distanční držák | Rozměry | Šířka | Číselná hodnota šířky prvku uvedená v mm. | number | mm | x | x | x | x | Width | Šířka | ŠÍŘKA | f8795e7b-eda8-4278-82bf-fe7691e30a37
BL | Bleskosvod | 07 | Distanční držák | Rozměry | Výška | Číselná hodnota výšky prvku udávaná v mm. | number | mm | x | x | x | x | Height | Výška | VÝŠKA | 6dc41ac5-e7b0-4295-ad56-18fcf4b15656
BL | Bleskosvod | 07 | Distanční držák | Základní informace | Stavební objekt | Jednoznačné označení stavebního objektu, ve kterém se daný prvek nachází. | string | TEXT | x | x | x | x |  |  |  | e070339f-4f9f-4364-9595-11b4791420cd
CO | Čerpadlo | 01 | Odstředivé radiální | Technické informace | Frekvence | Frekvence. | number | Hz |  |  | x | x |  |  | FREKVENCE | b0655eac-88d0-4506-8295-33bc81209b94
CO | Čerpadlo | 01 | Odstředivé radiální | Základní informace | Podlaží | Informace o přiřazení prvku ke konkrétnímu podlaží. Nadzemní podlaží 1NP, 2NP, atd. Podzemní podlaží 1PP, 2PP, atd. | string | TEXT | x | x | x | x | FloorID | Podlaží | PODLAŽÍ | b9e16de5-b55b-44f7-ba76-06fda08c601a
CO | Čerpadlo | 01 | Odstředivé radiální | Základní informace | Číslo místnosti | Unikátní číslo místnosti. | string | TEXT |  | x | x | x |  | Číslo místnosti | ČÍSLO MÍSTNOSTI | 2fcc8124-c6cf-4e6e-80c4-25a3269536e8
CO | Čerpadlo | 01 | Odstředivé radiální | Správa a údržba | Výrobní číslo | Výrobní číslo. | string | TEXT |  |  |  | x |  |  | VÝROBNÍ ČÍSLO | 6116f509-6533-4bef-b712-1c88eaa28a5c
CO | Čerpadlo | 01 | Odstředivé radiální | Technické informace | Referenční výrobek | Odkaz/název konkrétního výrobku požadovaných vlastností. | string | TEXT |  |  | x |  | ModelReference |  | REFERENČNÍ VÝROBEK | 476c8d05-7e87-4ae8-9531-e4f8fac84310
CO | Čerpadlo | 01 | Odstředivé radiální | Technické informace | Maximální teplota | Maximální teplota. | number | °C |  |  | x | x |  |  | MAXIMÁLNÍ TEPLOTA | da93db5a-4325-437b-a61e-abd0deddfe45
CO | Čerpadlo | 01 | Odstředivé radiální | Technické informace | Minimální teplota | Minimální teplota. | number | °C |  |  | x | x |  |  | MINIMÁLNÍ TEPLOTA | 2f82a31d-f576-4705-8844-30b00a8f8c28
CO | Čerpadlo | 01 | Odstředivé radiální | Rozměry | Hmotnost | Číselná hodnota udávaná v kg (ČISTÁ) | number | kg |  | x | x | x | NetWeight | Hmotnost | HMOTNOST | fc7df084-a11a-43e2-8ead-6c0cb1b83b1e
CO | Čerpadlo | 01 | Odstředivé radiální | Technické informace | Stupeň krytí | Úroveň ochrany elektrického zařízení proti vniknutí pevných částic a vody. | number | IP |  | x | x | x |  |  | STUPEŇ KRYTÍ | 4578b51f-fde8-4408-83df-e6765f299511
CO | Čerpadlo | 01 | Odstředivé radiální | Technické informace | Napájecí napětí | Napájecí napětí. | number | V |  | x | x | x |  |  | NAPÁJECÍ NAPĚTÍ | 855cdfce-00e2-4cdf-b623-cd9db09a7bd4
CO | Čerpadlo | 01 | Odstředivé radiální | Základní informace | Okruh | Číslo okruhu. | string | TEXT |  | x | x | x |  |  | OKRUH | 99e75ae9-b44e-48d3-8a89-766ea60c3f19
CO | Čerpadlo | 01 | Odstředivé radiální | Technické informace | Jmenovitý příkon | Jmenovitý příkon. | number | kW |  | x | x | x |  |  | JMENOVITÝ PŘÍKON | f123731e-fd63-41fe-8e30-cb36e099b6a0
CO | Čerpadlo | 01 | Odstředivé radiální | Technické informace | Dopravní výška | Dopravní výška. | number | m |  |  | x | x |  |  | DOPRAVNÍ VÝŠKA | b94a8c55-ddfb-493f-9db1-a3228b44a78b
CO | Čerpadlo | 01 | Odstředivé radiální | Technické informace | Průtok | Objem teplonosné látky za jednotku času. | number | m3/s |  | x | x | x |  |  | PRŮTOK | 14ac675a-e6ae-44d0-adce-7a99b31f7f64
CO | Čerpadlo | 01 | Odstředivé radiální | Rozměry | Délka | Číselná hodnota délky udávaná v mm. | number | mm | x | x | x | x | Length | Délka | DÉLKA | bb212dba-9864-4827-9b83-93af56946f23
CO | Čerpadlo | 01 | Odstředivé radiální | Technické informace | Jmenovitá velikost výstupu | Vnitřní DN výstupu. | integer | celé číslo |  | x | x | x |  |  | JMENOVITÁ VELIKOST VÝSTUPU | 71087892-7d6e-4ce2-b9fc-12d15cbbe9a1
CO | Čerpadlo | 01 | Odstředivé radiální | Technické informace | Jmenovitá velikost vstupu | Vnitřní DN vstupu. | integer | celé číslo |  | x | x | x |  |  | JMENOVITÁ VELIKOST VSTUPU | 68d9594e-843e-48d8-b40a-8cf9ac79da37
CO | Čerpadlo | 01 | Odstředivé radiální | Základní informace | Rozvaděč | Kód rozvaděče. | string | TEXT |  | x | x | x |  |  | ROZVADĚČ | 815635af-a649-4c20-8102-ce9b0435bea0
CO | Čerpadlo | 01 | Odstředivé radiální | Správa a údržba | Servis poskytovatel | Název subjektu, který provádí servis, v době záruky záruční servis. | string | TEXT |  |  |  | x |  |  |  | b7728bed-d5bf-479c-b00e-9b4100e830c8
CO | Čerpadlo | 01 | Odstředivé radiální | Správa a údržba | Záruku poskytuje firma | Subjekt , který drží záruku, vykonavatel záruky. | string | TEXT |  |  |  | x |  |  | ZÁRUKU POSKYTUJE FIRMA | 08a5b916-7245-4666-b795-77903eb2f0b0
CO | Čerpadlo | 01 | Odstředivé radiální | Správa a údržba | Záruka poskytovatel | Název firmy, která poskytuje záruku. | string | TEXT |  |  |  | x | PointOfContact |  |  | be7df20b-934a-413f-9d58-5d8b315e4fea
CO | Čerpadlo | 01 | Odstředivé radiální | Správa a údržba | Záruka konec | Konec záruky. | date | datum |  |  |  | x | WarrantyEndDate |  |  | 726a5547-e4b0-4e0b-8c81-389143cff338
CO | Čerpadlo | 01 | Odstředivé radiální | Správa a údržba | Revize protokolární | Je pro prvek předepsaná protokolární revize? | url |  |  |  |  | x |  |  | REVIZE PROTOKOLÁRNÍ | 886ab2d4-fc3b-4e89-ab38-2eecb21d9169
CO | Čerpadlo | 01 | Odstředivé radiální | Správa a údržba | Údržba plánovaná | Datum příští naplánované údržby. | date | datum |  |  |  | x |  |  |  | 0769b9d6-ae40-4bf4-a089-2423cf72ff04
CO | Čerpadlo | 01 | Odstředivé radiální | Správa a údržba | Údržba interval | Standartní interval údržby v počtu měsíců. | number | celé číslo |  |  |  | x | ServiceLifeDuration |  |  | 86c65e14-68c3-4022-b353-802a4ffd7e69
CO | Čerpadlo | 01 | Odstředivé radiální | Správa a údržba | Údržba poslední | Datum poslední údržby (preventivní i mimořádné). | date | datum |  |  |  | x |  |  |  | fdb218e9-faa9-4f11-b935-5eae02de3a1d
CO | Čerpadlo | 01 | Odstředivé radiální | Správa a údržba | Servis poskytovatel - platnost do | Doba platnosti servisu subjektu. | date | datum |  |  |  | x |  |  |  | b162430a-a35e-43ed-bfff-4d471407f2f3
CO | Čerpadlo | 01 | Odstředivé radiální | Správa a údržba | Uvedení do provozu | Datum uvedení do provozu. | date | datum |  |  |  | x |  |  |  | 8f4f517d-90cf-49f7-8ab9-903453073767
CO | Čerpadlo | 01 | Odstředivé radiální | Správa a údržba | Servis poskytovatel - platnost do | Doba platnosti servisu subjektu. | date | datum |  |  |  | x |  |  |  | b162430a-a35e-43ed-bfff-4d471407f2f3
CO | Čerpadlo | 01 | Odstředivé radiální | Správa a údržba | Interval údržby | Standardní interval údržby v měsících. | integer | celé číslo |  |  |  | x |  |  | INTERVAL ÚDRŽBY | ad9378f2-2386-47a0-9be3-b5704502f094
CO | Čerpadlo | 01 | Odstředivé radiální | Správa a údržba | Konec revize | Datum konce platnosti revize. | date | datum |  |  |  | x |  |  | KONEC REVIZE | 82915fdd-20dc-48d9-a40e-1b428c131eb4
CO | Čerpadlo | 01 | Odstředivé radiální | Správa a údržba | Konec servisu | Doba platnosti servisu subjektu. | date | datum |  |  |  | x |  |  | KONEC SERVISU | 4ef090bc-7dc7-4d1f-bc7e-1a72a4a8c136
CO | Čerpadlo | 01 | Odstředivé radiální | Správa a údržba | Konec záruky | Datum, kdy končí záruka. | date | datum |  |  |  | x |  |  | KONEC ZÁRUKY | 4022af38-7470-4bba-b28b-c7a6e9447814
CO | Čerpadlo | 01 | Odstředivé radiální | Správa a údržba | Kvalifikace obsluhy | Popis požadované kvalifikace obsluhy zařízení. | string | TEXT |  |  |  | x |  |  | KVALIFIKACE OBSLUHY | b108caab-706a-48cb-aac2-7d8fc636f33c
CO | Čerpadlo | 01 | Odstředivé radiální | Správa a údržba | Manuál | Odkaz na dokument Manuál výrobku, obsluha, servis. | url |  |  |  |  | x |  |  | MANUÁL | ad24da92-af1e-4b86-9626-f0b331fb126f
CO | Čerpadlo | 01 | Odstředivé radiální | Správa a údržba | Model | Konkrétní model instalovaného/předpokládaného výrobku. | string | TEXT |  |  |  | x | ModelLabel | Model |  | 81444b10-717a-4fad-afb2-6f498dcf6820
CO | Čerpadlo | 01 | Odstředivé radiální | Správa a údržba | Náhradní díly | Soupis poskytnutých nebo požadovaných náhradních dílů při provozu. | string | TEXT |  |  |  | x |  |  | NÁHRADNÍ DÍLY | 8756e610-7b97-43b6-9841-a515dc08b1ef
CO | Čerpadlo | 01 | Odstředivé radiální | Správa a údržba | Návrhová životnost | Doba životnosti do okamžiku celkové výměny / obnovy v měsících. | integer | celé číslo |  |  |  | x |  |  | NÁVRHOVÁ ŽIVOTNOST | 291fb513-04a0-4aa0-a76d-b46ce3389e5c
CO | Čerpadlo | 01 | Odstředivé radiální | Správa a údržba | Návrhová životnost součásti | Doba životnosti součásti / komponentu do okamžiku celkové výměny / obnovy v měsících. | integer | celé číslo |  |  |  | x |  |  | NÁVRHOVÁ ŽIVOTNOST SOUČÁSTI | cf919f88-b236-4e5c-abe8-6dfacad686ed
CO | Čerpadlo | 01 | Odstředivé radiální | Správa a údržba | Pořizovací cena | Orientační cena za výměnu prvku v době pořízení, odvozeno z rozpočtu stavby. | money | Kč |  |  |  | x |  |  | POŘIZOVACÍ CENA | 544b367b-81bf-4b8c-936d-94dbd5b73525
CO | Čerpadlo | 01 | Odstředivé radiální | Správa a údržba | Interval revize | Běžný interval pro opakování revize, délka platnosti revize v měsících. | integer | celé číslo |  |  |  | x |  |  | INTERVAL REVIZE | a07d0ac7-3653-45e4-9d84-1dad5a131400
CO | Čerpadlo | 01 | Odstředivé radiální | Správa a údržba | Poslední revize | Datum poslední provedené revize. | date | datum |  |  |  | x |  |  | POSLEDNÍ REVIZE | 2a74ef22-04a8-4ea9-aeb3-d517be33762d
CO | Čerpadlo | 01 | Odstředivé radiální | Správa a údržba | Prohlášení o shodě | Odkaz na PDF prohlášení o shodě. | url |  |  |  |  | x |  |  | PROHLÁŠENÍ O SHODĚ | b00cf3eb-8517-4dc1-8bb9-21bed134e1c3
CO | Čerpadlo | 01 | Odstředivé radiální | Správa a údržba | Provozní podmínky klimatické | Popis rozsahu klimatických podmínek pro provoz zařízení. | string | TEXT |  |  |  | x |  |  | PROVOZNÍ PODMÍNKY KLIMATICKÉ | 0e1a4531-a484-4771-af7a-0aa914782618
CO | Čerpadlo | 01 | Odstředivé radiální | Správa a údržba | Provozní podmínky obecné | Popis obecných podmínek provozu zařízení. | string | TEXT |  |  |  | x |  |  | PROVOZNÍ PODMÍNKY OBECNÉ | 8f29b151-2d2b-4442-99bd-df005d47e6c1
CO | Čerpadlo | 01 | Odstředivé radiální | Správa a údržba | Příslušenství | Popis příslušenství zařízení,co vše je pod prvkem evidováno. | string | TEXT |  |  |  | x | FMAccessories |  | PŘÍSLUŠENSTVÍ | 4fef4b8d-6d26-426f-bed2-8fccbfa14fe9
CO | Čerpadlo | 01 | Odstředivé radiální | Správa a údržba | Revizní zpráva | Odkaz na dokument Revizní zprávy | number | l/h |  |  |  | x |  |  | REVIZNÍ ZPRÁVA | 4c34ffc8-e356-4a28-84de-eaeb7f8fa929
CO | Čerpadlo | 01 | Odstředivé radiální | Správa a údržba | Technický list | Odkaz na technický list. | url | url |  |  |  | x |  |  | TECHNICKÝ LIST | bb55f2eb-6f47-43ec-8c68-4e6f36aacdc8
CO | Čerpadlo | 01 | Odstředivé radiální | Správa a údržba | Poslední údržba | Datum naposledy provedené údržby, preventivní i mimořádné. | date | datum |  |  |  | x |  |  | POSLEDNÍ ÚDRŽBA | 0917b91c-d4aa-4498-aebb-25e32e88cda0
CO | Čerpadlo | 01 | Odstředivé radiální | Správa a údržba | Firma pro servis | [TEXT] subjekt, který provádí servis, v době záruky záruční servis | string | TEXT |  |  |  | x |  |  | FIRMA PRO SERVIS | b4682c67-c7de-438f-b801-3420cfd4b391
CO | Čerpadlo | 01 | Odstředivé radiální | Rozměry | Šířka | Číselná hodnota šířky prvku uvedená v mm. | number | mm | x | x | x | x | Width | Šířka | ŠÍŘKA | f8795e7b-eda8-4278-82bf-fe7691e30a37
CO | Čerpadlo | 01 | Odstředivé radiální | Rozměry | Výška | Číselná hodnota výšky prvku udávaná v mm. | number | mm | x | x | x | x | Height | Výška | VÝŠKA | 6dc41ac5-e7b0-4295-ad56-18fcf4b15656
CO | Čerpadlo | 01 | Odstředivé radiální | Technické informace | Teplonosná látka | Typ média. | string | TEXT |  |  | x | x |  |  | TEPLONOSNÁ LÁTKA | 982f5810-a711-45b6-b7dd-ea8f017a80d8
CO | Čerpadlo | 01 | Odstředivé radiální | Technické informace | Počet fází | Počet fází | integer | číslo |  |  | x | x |  |  |  | 9bc94ef8-9edf-480b-bde7-abefd2d50013
CO | Čerpadlo | 01 | Odstředivé radiální | Technické informace | Jmenovitý proud | Jmenovitý proud. | number | A |  | x | x | x |  |  | JMENOVITÝ PROUD | 6f0f1e35-d8d4-4a23-baf3-7c36244c80a4
CO | Čerpadlo | 01 | Odstředivé radiální | Technické informace | Číslo okruhu | Číslo okruhu. | string | TEXT |  | x | x | x |  |  |  | c7f94b3c-0323-45fb-ae6a-8ae714ff0fca
CO | Čerpadlo | 01 | Odstředivé radiální | Základní informace | Specifikace | Textový popis vlastností prvků. | string |  |  | x | x | x |  |  |  | 144c0c89-5883-4ff4-9149-2108febc5575
CO | Čerpadlo | 01 | Odstředivé radiální | Základní informace | Stavební objekt | Jednoznačné označení stavebního objektu, ve kterém se daný prvek nachází. | string | TEXT | x | x | x | x |  |  |  | e070339f-4f9f-4364-9595-11b4791420cd
CO | Čerpadlo | 02 | Odstředivé diagonální | Technické informace | Frekvence | Frekvence. | number | Hz |  |  | x | x |  |  | FREKVENCE | b0655eac-88d0-4506-8295-33bc81209b94
CO | Čerpadlo | 02 | Odstředivé diagonální | Základní informace | Podlaží | Informace o přiřazení prvku ke konkrétnímu podlaží. Nadzemní podlaží 1NP, 2NP, atd. Podzemní podlaží 1PP, 2PP, atd. | string | TEXT | x | x | x | x | FloorID | Podlaží | PODLAŽÍ | b9e16de5-b55b-44f7-ba76-06fda08c601a
CO | Čerpadlo | 02 | Odstředivé diagonální | Základní informace | Číslo místnosti | Unikátní číslo místnosti. | string | TEXT |  | x | x | x |  | Číslo místnosti | ČÍSLO MÍSTNOSTI | 2fcc8124-c6cf-4e6e-80c4-25a3269536e8
CO | Čerpadlo | 02 | Odstředivé diagonální | Správa a údržba | Výrobní číslo | Výrobní číslo. | string | TEXT |  |  |  | x |  |  | VÝROBNÍ ČÍSLO | 6116f509-6533-4bef-b712-1c88eaa28a5c
CO | Čerpadlo | 02 | Odstředivé diagonální | Technické informace | Referenční výrobek | Odkaz/název konkrétního výrobku požadovaných vlastností. | string | TEXT |  |  | x |  | ModelReference |  | REFERENČNÍ VÝROBEK | 476c8d05-7e87-4ae8-9531-e4f8fac84310
CO | Čerpadlo | 02 | Odstředivé diagonální | Technické informace | Maximální teplota | Maximální teplota. | number | °C |  |  | x | x |  |  | MAXIMÁLNÍ TEPLOTA | da93db5a-4325-437b-a61e-abd0deddfe45
CO | Čerpadlo | 02 | Odstředivé diagonální | Technické informace | Minimální teplota | Minimální teplota. | number | °C |  |  | x | x |  |  | MINIMÁLNÍ TEPLOTA | 2f82a31d-f576-4705-8844-30b00a8f8c28
CO | Čerpadlo | 02 | Odstředivé diagonální | Rozměry | Hmotnost | Číselná hodnota udávaná v kg (ČISTÁ) | number | kg |  | x | x | x | NetWeight | Hmotnost | HMOTNOST | fc7df084-a11a-43e2-8ead-6c0cb1b83b1e
CO | Čerpadlo | 02 | Odstředivé diagonální | Technické informace | Stupeň krytí | Úroveň ochrany elektrického zařízení proti vniknutí pevných částic a vody. | number | IP |  | x | x | x |  |  | STUPEŇ KRYTÍ | 4578b51f-fde8-4408-83df-e6765f299511
CO | Čerpadlo | 02 | Odstředivé diagonální | Technické informace | Napájecí napětí | Napájecí napětí. | number | V |  | x | x | x |  |  | NAPÁJECÍ NAPĚTÍ | 855cdfce-00e2-4cdf-b623-cd9db09a7bd4
CO | Čerpadlo | 02 | Odstředivé diagonální | Základní informace | Okruh | Číslo okruhu. | string | TEXT |  | x | x | x |  |  | OKRUH | 99e75ae9-b44e-48d3-8a89-766ea60c3f19
CO | Čerpadlo | 02 | Odstředivé diagonální | Technické informace | Jmenovitý příkon | Jmenovitý příkon. | number | kW |  | x | x | x |  |  | JMENOVITÝ PŘÍKON | f123731e-fd63-41fe-8e30-cb36e099b6a0
CO | Čerpadlo | 02 | Odstředivé diagonální | Technické informace | Dopravní výška | Dopravní výška. | number | m |  |  | x | x |  |  | DOPRAVNÍ VÝŠKA | b94a8c55-ddfb-493f-9db1-a3228b44a78b
CO | Čerpadlo | 02 | Odstředivé diagonální | Technické informace | Průtok | Objem teplonosné látky za jednotku času. | number | m3/s |  | x | x | x |  |  | PRŮTOK | 14ac675a-e6ae-44d0-adce-7a99b31f7f64
CO | Čerpadlo | 02 | Odstředivé diagonální | Rozměry | Délka | Číselná hodnota délky udávaná v mm. | number | mm | x | x | x | x | Length | Délka | DÉLKA | bb212dba-9864-4827-9b83-93af56946f23
CO | Čerpadlo | 02 | Odstředivé diagonální | Technické informace | Jmenovitá velikost výstupu | Vnitřní DN výstupu. | integer | celé číslo |  | x | x | x |  |  | JMENOVITÁ VELIKOST VÝSTUPU | 71087892-7d6e-4ce2-b9fc-12d15cbbe9a1
CO | Čerpadlo | 02 | Odstředivé diagonální | Technické informace | Jmenovitá velikost vstupu | Vnitřní DN vstupu. | integer | celé číslo |  | x | x | x |  |  | JMENOVITÁ VELIKOST VSTUPU | 68d9594e-843e-48d8-b40a-8cf9ac79da37
CO | Čerpadlo | 02 | Odstředivé diagonální | Základní informace | Rozvaděč | Kód rozvaděče. | string | TEXT |  | x | x | x |  |  | ROZVADĚČ | 815635af-a649-4c20-8102-ce9b0435bea0
CO | Čerpadlo | 02 | Odstředivé diagonální | Správa a údržba | Servis poskytovatel | Název subjektu, který provádí servis, v době záruky záruční servis. | string | TEXT |  |  |  | x |  |  |  | b7728bed-d5bf-479c-b00e-9b4100e830c8
CO | Čerpadlo | 02 | Odstředivé diagonální | Správa a údržba | Záruku poskytuje firma | Subjekt , který drží záruku, vykonavatel záruky. | string | TEXT |  |  |  | x |  |  | ZÁRUKU POSKYTUJE FIRMA | 08a5b916-7245-4666-b795-77903eb2f0b0
CO | Čerpadlo | 02 | Odstředivé diagonální | Správa a údržba | Záruka poskytovatel | Název firmy, která poskytuje záruku. | string | TEXT |  |  |  | x | PointOfContact |  |  | be7df20b-934a-413f-9d58-5d8b315e4fea
CO | Čerpadlo | 02 | Odstředivé diagonální | Správa a údržba | Záruka konec | Konec záruky. | date | datum |  |  |  | x | WarrantyEndDate |  |  | 726a5547-e4b0-4e0b-8c81-389143cff338
CO | Čerpadlo | 02 | Odstředivé diagonální | Správa a údržba | Revize protokolární | Je pro prvek předepsaná protokolární revize? | url |  |  |  |  | x |  |  | REVIZE PROTOKOLÁRNÍ | 886ab2d4-fc3b-4e89-ab38-2eecb21d9169
CO | Čerpadlo | 02 | Odstředivé diagonální | Správa a údržba | Údržba plánovaná | Datum příští naplánované údržby. | date | datum |  |  |  | x |  |  |  | 0769b9d6-ae40-4bf4-a089-2423cf72ff04
CO | Čerpadlo | 02 | Odstředivé diagonální | Správa a údržba | Údržba interval | Standartní interval údržby v počtu měsíců. | number | celé číslo |  |  |  | x | ServiceLifeDuration |  |  | 86c65e14-68c3-4022-b353-802a4ffd7e69
CO | Čerpadlo | 02 | Odstředivé diagonální | Správa a údržba | Údržba poslední | Datum poslední údržby (preventivní i mimořádné). | date | datum |  |  |  | x |  |  |  | fdb218e9-faa9-4f11-b935-5eae02de3a1d
CO | Čerpadlo | 02 | Odstředivé diagonální | Správa a údržba | Servis poskytovatel - platnost do | Doba platnosti servisu subjektu. | date | datum |  |  |  | x |  |  |  | b162430a-a35e-43ed-bfff-4d471407f2f3
CO | Čerpadlo | 02 | Odstředivé diagonální | Správa a údržba | Uvedení do provozu | Datum uvedení do provozu. | date | datum |  |  |  | x |  |  |  | 8f4f517d-90cf-49f7-8ab9-903453073767
CO | Čerpadlo | 02 | Odstředivé diagonální | Správa a údržba | Servis poskytovatel - platnost do | Doba platnosti servisu subjektu. | date | datum |  |  |  | x |  |  |  | b162430a-a35e-43ed-bfff-4d471407f2f3
CO | Čerpadlo | 02 | Odstředivé diagonální | Správa a údržba | Interval údržby | Standardní interval údržby v měsících. | integer | celé číslo |  |  |  | x |  |  | INTERVAL ÚDRŽBY | ad9378f2-2386-47a0-9be3-b5704502f094
CO | Čerpadlo | 02 | Odstředivé diagonální | Správa a údržba | Konec revize | Datum konce platnosti revize. | date | datum |  |  |  | x |  |  | KONEC REVIZE | 82915fdd-20dc-48d9-a40e-1b428c131eb4
CO | Čerpadlo | 02 | Odstředivé diagonální | Správa a údržba | Konec servisu | Doba platnosti servisu subjektu. | date | datum |  |  |  | x |  |  | KONEC SERVISU | 4ef090bc-7dc7-4d1f-bc7e-1a72a4a8c136
CO | Čerpadlo | 02 | Odstředivé diagonální | Správa a údržba | Konec záruky | Datum, kdy končí záruka. | date | datum |  |  |  | x |  |  | KONEC ZÁRUKY | 4022af38-7470-4bba-b28b-c7a6e9447814
CO | Čerpadlo | 02 | Odstředivé diagonální | Správa a údržba | Kvalifikace obsluhy | Popis požadované kvalifikace obsluhy zařízení. | string | TEXT |  |  |  | x |  |  | KVALIFIKACE OBSLUHY | b108caab-706a-48cb-aac2-7d8fc636f33c
CO | Čerpadlo | 02 | Odstředivé diagonální | Správa a údržba | Manuál | Odkaz na dokument Manuál výrobku, obsluha, servis. | url |  |  |  |  | x |  |  | MANUÁL | ad24da92-af1e-4b86-9626-f0b331fb126f
CO | Čerpadlo | 02 | Odstředivé diagonální | Správa a údržba | Model | Konkrétní model instalovaného/předpokládaného výrobku. | string | TEXT |  |  |  | x | ModelLabel | Model |  | 81444b10-717a-4fad-afb2-6f498dcf6820
CO | Čerpadlo | 02 | Odstředivé diagonální | Správa a údržba | Náhradní díly | Soupis poskytnutých nebo požadovaných náhradních dílů při provozu. | string | TEXT |  |  |  | x |  |  | NÁHRADNÍ DÍLY | 8756e610-7b97-43b6-9841-a515dc08b1ef
CO | Čerpadlo | 02 | Odstředivé diagonální | Správa a údržba | Návrhová životnost | Doba životnosti do okamžiku celkové výměny / obnovy v měsících. | integer | celé číslo |  |  |  | x |  |  | NÁVRHOVÁ ŽIVOTNOST | 291fb513-04a0-4aa0-a76d-b46ce3389e5c
CO | Čerpadlo | 02 | Odstředivé diagonální | Správa a údržba | Návrhová životnost součásti | Doba životnosti součásti / komponentu do okamžiku celkové výměny / obnovy v měsících. | integer | celé číslo |  |  |  | x |  |  | NÁVRHOVÁ ŽIVOTNOST SOUČÁSTI | cf919f88-b236-4e5c-abe8-6dfacad686ed
CO | Čerpadlo | 02 | Odstředivé diagonální | Správa a údržba | Pořizovací cena | Orientační cena za výměnu prvku v době pořízení, odvozeno z rozpočtu stavby. | money | Kč |  |  |  | x |  |  | POŘIZOVACÍ CENA | 544b367b-81bf-4b8c-936d-94dbd5b73525
CO | Čerpadlo | 02 | Odstředivé diagonální | Správa a údržba | Interval revize | Běžný interval pro opakování revize, délka platnosti revize v měsících. | integer | celé číslo |  |  |  | x |  |  | INTERVAL REVIZE | a07d0ac7-3653-45e4-9d84-1dad5a131400
CO | Čerpadlo | 02 | Odstředivé diagonální | Správa a údržba | Poslední revize | Datum poslední provedené revize. | date | datum |  |  |  | x |  |  | POSLEDNÍ REVIZE | 2a74ef22-04a8-4ea9-aeb3-d517be33762d
CO | Čerpadlo | 02 | Odstředivé diagonální | Správa a údržba | Prohlášení o shodě | Odkaz na PDF prohlášení o shodě. | url |  |  |  |  | x |  |  | PROHLÁŠENÍ O SHODĚ | b00cf3eb-8517-4dc1-8bb9-21bed134e1c3
CO | Čerpadlo | 02 | Odstředivé diagonální | Správa a údržba | Provozní podmínky klimatické | Popis rozsahu klimatických podmínek pro provoz zařízení. | string | TEXT |  |  |  | x |  |  | PROVOZNÍ PODMÍNKY KLIMATICKÉ | 0e1a4531-a484-4771-af7a-0aa914782618
CO | Čerpadlo | 02 | Odstředivé diagonální | Správa a údržba | Provozní podmínky obecné | Popis obecných podmínek provozu zařízení. | string | TEXT |  |  |  | x |  |  | PROVOZNÍ PODMÍNKY OBECNÉ | 8f29b151-2d2b-4442-99bd-df005d47e6c1
CO | Čerpadlo | 02 | Odstředivé diagonální | Správa a údržba | Příslušenství | Popis příslušenství zařízení,co vše je pod prvkem evidováno. | string | TEXT |  |  |  | x | FMAccessories |  | PŘÍSLUŠENSTVÍ | 4fef4b8d-6d26-426f-bed2-8fccbfa14fe9
CO | Čerpadlo | 02 | Odstředivé diagonální | Správa a údržba | Revizní zpráva | Odkaz na dokument Revizní zprávy | number | l/h |  |  |  | x |  |  | REVIZNÍ ZPRÁVA | 4c34ffc8-e356-4a28-84de-eaeb7f8fa929
CO | Čerpadlo | 02 | Odstředivé diagonální | Správa a údržba | Technický list | Odkaz na technický list. | url | url |  |  |  | x |  |  | TECHNICKÝ LIST | bb55f2eb-6f47-43ec-8c68-4e6f36aacdc8
CO | Čerpadlo | 02 | Odstředivé diagonální | Správa a údržba | Poslední údržba | Datum naposledy provedené údržby, preventivní i mimořádné. | date | datum |  |  |  | x |  |  | POSLEDNÍ ÚDRŽBA | 0917b91c-d4aa-4498-aebb-25e32e88cda0
CO | Čerpadlo | 02 | Odstředivé diagonální | Správa a údržba | Firma pro servis | [TEXT] subjekt, který provádí servis, v době záruky záruční servis | string | TEXT |  |  |  | x |  |  | FIRMA PRO SERVIS | b4682c67-c7de-438f-b801-3420cfd4b391
CO | Čerpadlo | 02 | Odstředivé diagonální | Rozměry | Šířka | Číselná hodnota šířky prvku uvedená v mm. | number | mm | x | x | x | x | Width | Šířka | ŠÍŘKA | f8795e7b-eda8-4278-82bf-fe7691e30a37
CO | Čerpadlo | 02 | Odstředivé diagonální | Rozměry | Výška | Číselná hodnota výšky prvku udávaná v mm. | number | mm | x | x | x | x | Height | Výška | VÝŠKA | 6dc41ac5-e7b0-4295-ad56-18fcf4b15656
CO | Čerpadlo | 02 | Odstředivé diagonální | Technické informace | Teplonosná látka | Typ média. | string | TEXT |  |  | x | x |  |  | TEPLONOSNÁ LÁTKA | 982f5810-a711-45b6-b7dd-ea8f017a80d8
CO | Čerpadlo | 02 | Odstředivé diagonální | Technické informace | Počet fází | Počet fází | integer | číslo |  |  | x | x |  |  |  | 9bc94ef8-9edf-480b-bde7-abefd2d50013
CO | Čerpadlo | 02 | Odstředivé diagonální | Technické informace | Jmenovitý proud | Jmenovitý proud. | number | A |  | x | x | x |  |  | JMENOVITÝ PROUD | 6f0f1e35-d8d4-4a23-baf3-7c36244c80a4
CO | Čerpadlo | 02 | Odstředivé diagonální | Technické informace | Číslo okruhu | Číslo okruhu. | string | TEXT |  | x | x | x |  |  |  | c7f94b3c-0323-45fb-ae6a-8ae714ff0fca
CO | Čerpadlo | 02 | Odstředivé diagonální | Základní informace | Specifikace | Textový popis vlastností prvků. | string |  |  | x | x | x |  |  |  | 144c0c89-5883-4ff4-9149-2108febc5575
CO | Čerpadlo | 02 | Odstředivé diagonální | Základní informace | Stavební objekt | Jednoznačné označení stavebního objektu, ve kterém se daný prvek nachází. | string | TEXT | x | x | x | x |  |  |  | e070339f-4f9f-4364-9595-11b4791420cd
CO | Čerpadlo | 03 | Axiální | Technické informace | Frekvence | Frekvence. | number | Hz |  |  | x | x |  |  | FREKVENCE | b0655eac-88d0-4506-8295-33bc81209b94
CO | Čerpadlo | 03 | Axiální | Základní informace | Podlaží | Informace o přiřazení prvku ke konkrétnímu podlaží. Nadzemní podlaží 1NP, 2NP, atd. Podzemní podlaží 1PP, 2PP, atd. | string | TEXT | x | x | x | x | FloorID | Podlaží | PODLAŽÍ | b9e16de5-b55b-44f7-ba76-06fda08c601a
CO | Čerpadlo | 03 | Axiální | Základní informace | Číslo místnosti | Unikátní číslo místnosti. | string | TEXT |  | x | x | x |  | Číslo místnosti | ČÍSLO MÍSTNOSTI | 2fcc8124-c6cf-4e6e-80c4-25a3269536e8
CO | Čerpadlo | 03 | Axiální | Správa a údržba | Výrobní číslo | Výrobní číslo. | string | TEXT |  |  |  | x |  |  | VÝROBNÍ ČÍSLO | 6116f509-6533-4bef-b712-1c88eaa28a5c
CO | Čerpadlo | 03 | Axiální | Technické informace | Referenční výrobek | Odkaz/název konkrétního výrobku požadovaných vlastností. | string | TEXT |  |  | x |  | ModelReference |  | REFERENČNÍ VÝROBEK | 476c8d05-7e87-4ae8-9531-e4f8fac84310
CO | Čerpadlo | 03 | Axiální | Technické informace | Maximální teplota | Maximální teplota. | number | °C |  |  | x | x |  |  | MAXIMÁLNÍ TEPLOTA | da93db5a-4325-437b-a61e-abd0deddfe45
CO | Čerpadlo | 03 | Axiální | Technické informace | Minimální teplota | Minimální teplota. | number | °C |  |  | x | x |  |  | MINIMÁLNÍ TEPLOTA | 2f82a31d-f576-4705-8844-30b00a8f8c28
CO | Čerpadlo | 03 | Axiální | Rozměry | Hmotnost | Číselná hodnota udávaná v kg (ČISTÁ) | number | kg |  | x | x | x | NetWeight | Hmotnost | HMOTNOST | fc7df084-a11a-43e2-8ead-6c0cb1b83b1e
CO | Čerpadlo | 03 | Axiální | Technické informace | Stupeň krytí | Úroveň ochrany elektrického zařízení proti vniknutí pevných částic a vody. | number | IP |  | x | x | x |  |  | STUPEŇ KRYTÍ | 4578b51f-fde8-4408-83df-e6765f299511
CO | Čerpadlo | 03 | Axiální | Technické informace | Napájecí napětí | Napájecí napětí. | number | V |  | x | x | x |  |  | NAPÁJECÍ NAPĚTÍ | 855cdfce-00e2-4cdf-b623-cd9db09a7bd4
CO | Čerpadlo | 03 | Axiální | Základní informace | Okruh | Číslo okruhu. | string | TEXT |  | x | x | x |  |  | OKRUH | 99e75ae9-b44e-48d3-8a89-766ea60c3f19
CO | Čerpadlo | 03 | Axiální | Technické informace | Jmenovitý příkon | Jmenovitý příkon. | number | kW |  | x | x | x |  |  | JMENOVITÝ PŘÍKON | f123731e-fd63-41fe-8e30-cb36e099b6a0
CO | Čerpadlo | 03 | Axiální | Technické informace | Dopravní výška | Dopravní výška. | number | m |  |  | x | x |  |  | DOPRAVNÍ VÝŠKA | b94a8c55-ddfb-493f-9db1-a3228b44a78b
CO | Čerpadlo | 03 | Axiální | Technické informace | Průtok | Objem teplonosné látky za jednotku času. | number | m3/s |  | x | x | x |  |  | PRŮTOK | 14ac675a-e6ae-44d0-adce-7a99b31f7f64
CO | Čerpadlo | 03 | Axiální | Rozměry | Délka | Číselná hodnota délky udávaná v mm. | number | mm | x | x | x | x | Length | Délka | DÉLKA | bb212dba-9864-4827-9b83-93af56946f23
CO | Čerpadlo | 03 | Axiální | Technické informace | Jmenovitá velikost výstupu | Vnitřní DN výstupu. | integer | celé číslo |  | x | x | x |  |  | JMENOVITÁ VELIKOST VÝSTUPU | 71087892-7d6e-4ce2-b9fc-12d15cbbe9a1
CO | Čerpadlo | 03 | Axiální | Technické informace | Jmenovitá velikost vstupu | Vnitřní DN vstupu. | integer | celé číslo |  | x | x | x |  |  | JMENOVITÁ VELIKOST VSTUPU | 68d9594e-843e-48d8-b40a-8cf9ac79da37
CO | Čerpadlo | 03 | Axiální | Základní informace | Rozvaděč | Kód rozvaděče. | string | TEXT |  | x | x | x |  |  | ROZVADĚČ | 815635af-a649-4c20-8102-ce9b0435bea0
CO | Čerpadlo | 03 | Axiální | Správa a údržba | Servis poskytovatel | Název subjektu, který provádí servis, v době záruky záruční servis. | string | TEXT |  |  |  | x |  |  |  | b7728bed-d5bf-479c-b00e-9b4100e830c8
CO | Čerpadlo | 03 | Axiální | Správa a údržba | Záruku poskytuje firma | Subjekt , který drží záruku, vykonavatel záruky. | string | TEXT |  |  |  | x |  |  | ZÁRUKU POSKYTUJE FIRMA | 08a5b916-7245-4666-b795-77903eb2f0b0
CO | Čerpadlo | 03 | Axiální | Správa a údržba | Záruka poskytovatel | Název firmy, která poskytuje záruku. | string | TEXT |  |  |  | x | PointOfContact |  |  | be7df20b-934a-413f-9d58-5d8b315e4fea
CO | Čerpadlo | 03 | Axiální | Správa a údržba | Záruka konec | Konec záruky. | date | datum |  |  |  | x | WarrantyEndDate |  |  | 726a5547-e4b0-4e0b-8c81-389143cff338
CO | Čerpadlo | 03 | Axiální | Správa a údržba | Revize protokolární | Je pro prvek předepsaná protokolární revize? | url |  |  |  |  | x |  |  | REVIZE PROTOKOLÁRNÍ | 886ab2d4-fc3b-4e89-ab38-2eecb21d9169
CO | Čerpadlo | 03 | Axiální | Správa a údržba | Údržba plánovaná | Datum příští naplánované údržby. | date | datum |  |  |  | x |  |  |  | 0769b9d6-ae40-4bf4-a089-2423cf72ff04
CO | Čerpadlo | 03 | Axiální | Správa a údržba | Údržba interval | Standartní interval údržby v počtu měsíců. | number | celé číslo |  |  |  | x | ServiceLifeDuration |  |  | 86c65e14-68c3-4022-b353-802a4ffd7e69
CO | Čerpadlo | 03 | Axiální | Správa a údržba | Údržba poslední | Datum poslední údržby (preventivní i mimořádné). | date | datum |  |  |  | x |  |  |  | fdb218e9-faa9-4f11-b935-5eae02de3a1d
CO | Čerpadlo | 03 | Axiální | Správa a údržba | Servis poskytovatel - platnost do | Doba platnosti servisu subjektu. | date | datum |  |  |  | x |  |  |  | b162430a-a35e-43ed-bfff-4d471407f2f3
CO | Čerpadlo | 03 | Axiální | Správa a údržba | Uvedení do provozu | Datum uvedení do provozu. | date | datum |  |  |  | x |  |  |  | 8f4f517d-90cf-49f7-8ab9-903453073767
CO | Čerpadlo | 03 | Axiální | Správa a údržba | Servis poskytovatel - platnost do | Doba platnosti servisu subjektu. | date | datum |  |  |  | x |  |  |  | b162430a-a35e-43ed-bfff-4d471407f2f3
CO | Čerpadlo | 03 | Axiální | Správa a údržba | Interval údržby | Standardní interval údržby v měsících. | integer | celé číslo |  |  |  | x |  |  | INTERVAL ÚDRŽBY | ad9378f2-2386-47a0-9be3-b5704502f094
CO | Čerpadlo | 03 | Axiální | Správa a údržba | Konec revize | Datum konce platnosti revize. | date | datum |  |  |  | x |  |  | KONEC REVIZE | 82915fdd-20dc-48d9-a40e-1b428c131eb4
CO | Čerpadlo | 03 | Axiální | Správa a údržba | Konec servisu | Doba platnosti servisu subjektu. | date | datum |  |  |  | x |  |  | KONEC SERVISU | 4ef090bc-7dc7-4d1f-bc7e-1a72a4a8c136
CO | Čerpadlo | 03 | Axiální | Správa a údržba | Konec záruky | Datum, kdy končí záruka. | date | datum |  |  |  | x |  |  | KONEC ZÁRUKY | 4022af38-7470-4bba-b28b-c7a6e9447814
CO | Čerpadlo | 03 | Axiální | Správa a údržba | Kvalifikace obsluhy | Popis požadované kvalifikace obsluhy zařízení. | string | TEXT |  |  |  | x |  |  | KVALIFIKACE OBSLUHY | b108caab-706a-48cb-aac2-7d8fc636f33c
CO | Čerpadlo | 03 | Axiální | Správa a údržba | Manuál | Odkaz na dokument Manuál výrobku, obsluha, servis. | url |  |  |  |  | x |  |  | MANUÁL | ad24da92-af1e-4b86-9626-f0b331fb126f
CO | Čerpadlo | 03 | Axiální | Správa a údržba | Model | Konkrétní model instalovaného/předpokládaného výrobku. | string | TEXT |  |  |  | x | ModelLabel | Model |  | 81444b10-717a-4fad-afb2-6f498dcf6820
CO | Čerpadlo | 03 | Axiální | Správa a údržba | Náhradní díly | Soupis poskytnutých nebo požadovaných náhradních dílů při provozu. | string | TEXT |  |  |  | x |  |  | NÁHRADNÍ DÍLY | 8756e610-7b97-43b6-9841-a515dc08b1ef
CO | Čerpadlo | 03 | Axiální | Správa a údržba | Návrhová životnost | Doba životnosti do okamžiku celkové výměny / obnovy v měsících. | integer | celé číslo |  |  |  | x |  |  | NÁVRHOVÁ ŽIVOTNOST | 291fb513-04a0-4aa0-a76d-b46ce3389e5c
CO | Čerpadlo | 03 | Axiální | Správa a údržba | Návrhová životnost součásti | Doba životnosti součásti / komponentu do okamžiku celkové výměny / obnovy v měsících. | integer | celé číslo |  |  |  | x |  |  | NÁVRHOVÁ ŽIVOTNOST SOUČÁSTI | cf919f88-b236-4e5c-abe8-6dfacad686ed
CO | Čerpadlo | 03 | Axiální | Správa a údržba | Pořizovací cena | Orientační cena za výměnu prvku v době pořízení, odvozeno z rozpočtu stavby. | money | Kč |  |  |  | x |  |  | POŘIZOVACÍ CENA | 544b367b-81bf-4b8c-936d-94dbd5b73525
CO | Čerpadlo | 03 | Axiální | Správa a údržba | Interval revize | Běžný interval pro opakování revize, délka platnosti revize v měsících. | integer | celé číslo |  |  |  | x |  |  | INTERVAL REVIZE | a07d0ac7-3653-45e4-9d84-1dad5a131400
CO | Čerpadlo | 03 | Axiální | Správa a údržba | Poslední revize | Datum poslední provedené revize. | date | datum |  |  |  | x |  |  | POSLEDNÍ REVIZE | 2a74ef22-04a8-4ea9-aeb3-d517be33762d
CO | Čerpadlo | 03 | Axiální | Správa a údržba | Prohlášení o shodě | Odkaz na PDF prohlášení o shodě. | url |  |  |  |  | x |  |  | PROHLÁŠENÍ O SHODĚ | b00cf3eb-8517-4dc1-8bb9-21bed134e1c3
CO | Čerpadlo | 03 | Axiální | Správa a údržba | Provozní podmínky klimatické | Popis rozsahu klimatických podmínek pro provoz zařízení. | string | TEXT |  |  |  | x |  |  | PROVOZNÍ PODMÍNKY KLIMATICKÉ | 0e1a4531-a484-4771-af7a-0aa914782618
CO | Čerpadlo | 03 | Axiální | Správa a údržba | Provozní podmínky obecné | Popis obecných podmínek provozu zařízení. | string | TEXT |  |  |  | x |  |  | PROVOZNÍ PODMÍNKY OBECNÉ | 8f29b151-2d2b-4442-99bd-df005d47e6c1
CO | Čerpadlo | 03 | Axiální | Správa a údržba | Příslušenství | Popis příslušenství zařízení,co vše je pod prvkem evidováno. | string | TEXT |  |  |  | x | FMAccessories |  | PŘÍSLUŠENSTVÍ | 4fef4b8d-6d26-426f-bed2-8fccbfa14fe9
CO | Čerpadlo | 03 | Axiální | Správa a údržba | Revizní zpráva | Odkaz na dokument Revizní zprávy | number | l/h |  |  |  | x |  |  | REVIZNÍ ZPRÁVA | 4c34ffc8-e356-4a28-84de-eaeb7f8fa929
CO | Čerpadlo | 03 | Axiální | Správa a údržba | Technický list | Odkaz na technický list. | url | url |  |  |  | x |  |  | TECHNICKÝ LIST | bb55f2eb-6f47-43ec-8c68-4e6f36aacdc8
CO | Čerpadlo | 03 | Axiální | Správa a údržba | Poslední údržba | Datum naposledy provedené údržby, preventivní i mimořádné. | date | datum |  |  |  | x |  |  | POSLEDNÍ ÚDRŽBA | 0917b91c-d4aa-4498-aebb-25e32e88cda0
CO | Čerpadlo | 03 | Axiální | Správa a údržba | Firma pro servis | [TEXT] subjekt, který provádí servis, v době záruky záruční servis | string | TEXT |  |  |  | x |  |  | FIRMA PRO SERVIS | b4682c67-c7de-438f-b801-3420cfd4b391
CO | Čerpadlo | 03 | Axiální | Rozměry | Šířka | Číselná hodnota šířky prvku uvedená v mm. | number | mm | x | x | x | x | Width | Šířka | ŠÍŘKA | f8795e7b-eda8-4278-82bf-fe7691e30a37
CO | Čerpadlo | 03 | Axiální | Rozměry | Výška | Číselná hodnota výšky prvku udávaná v mm. | number | mm | x | x | x | x | Height | Výška | VÝŠKA | 6dc41ac5-e7b0-4295-ad56-18fcf4b15656
CO | Čerpadlo | 03 | Axiální | Technické informace | Teplonosná látka | Typ média. | string | TEXT |  |  | x | x |  |  | TEPLONOSNÁ LÁTKA | 982f5810-a711-45b6-b7dd-ea8f017a80d8
CO | Čerpadlo | 03 | Axiální | Technické informace | Počet fází | Počet fází | integer | číslo |  |  | x | x |  |  |  | 9bc94ef8-9edf-480b-bde7-abefd2d50013
CO | Čerpadlo | 03 | Axiální | Technické informace | Jmenovitý proud | Jmenovitý proud. | number | A |  | x | x | x |  |  | JMENOVITÝ PROUD | 6f0f1e35-d8d4-4a23-baf3-7c36244c80a4
CO | Čerpadlo | 03 | Axiální | Technické informace | Číslo okruhu | Číslo okruhu. | string | TEXT |  | x | x | x |  |  |  | c7f94b3c-0323-45fb-ae6a-8ae714ff0fca
CO | Čerpadlo | 03 | Axiální | Základní informace | Specifikace | Textový popis vlastností prvků. | string |  |  | x | x | x |  |  |  | 144c0c89-5883-4ff4-9149-2108febc5575
CO | Čerpadlo | 03 | Axiální | Základní informace | Stavební objekt | Jednoznačné označení stavebního objektu, ve kterém se daný prvek nachází. | string | TEXT | x | x | x | x |  |  |  | e070339f-4f9f-4364-9595-11b4791420cd
CO | Čerpadlo | 04 | Obvodové | Technické informace | Frekvence | Frekvence. | number | Hz |  |  | x | x |  |  | FREKVENCE | b0655eac-88d0-4506-8295-33bc81209b94
CO | Čerpadlo | 04 | Obvodové | Základní informace | Podlaží | Informace o přiřazení prvku ke konkrétnímu podlaží. Nadzemní podlaží 1NP, 2NP, atd. Podzemní podlaží 1PP, 2PP, atd. | string | TEXT | x | x | x | x | FloorID | Podlaží | PODLAŽÍ | b9e16de5-b55b-44f7-ba76-06fda08c601a
CO | Čerpadlo | 04 | Obvodové | Základní informace | Číslo místnosti | Unikátní číslo místnosti. | string | TEXT |  | x | x | x |  | Číslo místnosti | ČÍSLO MÍSTNOSTI | 2fcc8124-c6cf-4e6e-80c4-25a3269536e8
CO | Čerpadlo | 04 | Obvodové | Správa a údržba | Výrobní číslo | Výrobní číslo. | string | TEXT |  |  |  | x |  |  | VÝROBNÍ ČÍSLO | 6116f509-6533-4bef-b712-1c88eaa28a5c
CO | Čerpadlo | 04 | Obvodové | Technické informace | Referenční výrobek | Odkaz/název konkrétního výrobku požadovaných vlastností. | string | TEXT |  |  | x |  | ModelReference |  | REFERENČNÍ VÝROBEK | 476c8d05-7e87-4ae8-9531-e4f8fac84310
CO | Čerpadlo | 04 | Obvodové | Technické informace | Maximální teplota | Maximální teplota. | number | °C |  |  | x | x |  |  | MAXIMÁLNÍ TEPLOTA | da93db5a-4325-437b-a61e-abd0deddfe45
CO | Čerpadlo | 04 | Obvodové | Technické informace | Minimální teplota | Minimální teplota. | number | °C |  |  | x | x |  |  | MINIMÁLNÍ TEPLOTA | 2f82a31d-f576-4705-8844-30b00a8f8c28
CO | Čerpadlo | 04 | Obvodové | Rozměry | Hmotnost | Číselná hodnota udávaná v kg (ČISTÁ) | number | kg |  | x | x | x | NetWeight | Hmotnost | HMOTNOST | fc7df084-a11a-43e2-8ead-6c0cb1b83b1e
CO | Čerpadlo | 04 | Obvodové | Technické informace | Stupeň krytí | Úroveň ochrany elektrického zařízení proti vniknutí pevných částic a vody. | number | IP |  | x | x | x |  |  | STUPEŇ KRYTÍ | 4578b51f-fde8-4408-83df-e6765f299511
CO | Čerpadlo | 04 | Obvodové | Technické informace | Napájecí napětí | Napájecí napětí. | number | V |  | x | x | x |  |  | NAPÁJECÍ NAPĚTÍ | 855cdfce-00e2-4cdf-b623-cd9db09a7bd4
CO | Čerpadlo | 04 | Obvodové | Základní informace | Okruh | Číslo okruhu. | string | TEXT |  | x | x | x |  |  | OKRUH | 99e75ae9-b44e-48d3-8a89-766ea60c3f19
CO | Čerpadlo | 04 | Obvodové | Technické informace | Jmenovitý příkon | Jmenovitý příkon. | number | kW |  | x | x | x |  |  | JMENOVITÝ PŘÍKON | f123731e-fd63-41fe-8e30-cb36e099b6a0
CO | Čerpadlo | 04 | Obvodové | Technické informace | Dopravní výška | Dopravní výška. | number | m |  |  | x | x |  |  | DOPRAVNÍ VÝŠKA | b94a8c55-ddfb-493f-9db1-a3228b44a78b
CO | Čerpadlo | 04 | Obvodové | Technické informace | Průtok | Objem teplonosné látky za jednotku času. | number | m3/s |  | x | x | x |  |  | PRŮTOK | 14ac675a-e6ae-44d0-adce-7a99b31f7f64
CO | Čerpadlo | 04 | Obvodové | Rozměry | Délka | Číselná hodnota délky udávaná v mm. | number | mm | x | x | x | x | Length | Délka | DÉLKA | bb212dba-9864-4827-9b83-93af56946f23
CO | Čerpadlo | 04 | Obvodové | Technické informace | Jmenovitá velikost výstupu | Vnitřní DN výstupu. | integer | celé číslo |  | x | x | x |  |  | JMENOVITÁ VELIKOST VÝSTUPU | 71087892-7d6e-4ce2-b9fc-12d15cbbe9a1
CO | Čerpadlo | 04 | Obvodové | Technické informace | Jmenovitá velikost vstupu | Vnitřní DN vstupu. | integer | celé číslo |  | x | x | x |  |  | JMENOVITÁ VELIKOST VSTUPU | 68d9594e-843e-48d8-b40a-8cf9ac79da37
CO | Čerpadlo | 04 | Obvodové | Základní informace | Rozvaděč | Kód rozvaděče. | string | TEXT |  | x | x | x |  |  | ROZVADĚČ | 815635af-a649-4c20-8102-ce9b0435bea0
CO | Čerpadlo | 04 | Obvodové | Správa a údržba | Servis poskytovatel | Název subjektu, který provádí servis, v době záruky záruční servis. | string | TEXT |  |  |  | x |  |  |  | b7728bed-d5bf-479c-b00e-9b4100e830c8
CO | Čerpadlo | 04 | Obvodové | Správa a údržba | Záruku poskytuje firma | Subjekt , který drží záruku, vykonavatel záruky. | string | TEXT |  |  |  | x |  |  | ZÁRUKU POSKYTUJE FIRMA | 08a5b916-7245-4666-b795-77903eb2f0b0
CO | Čerpadlo | 04 | Obvodové | Správa a údržba | Záruka poskytovatel | Název firmy, která poskytuje záruku. | string | TEXT |  |  |  | x | PointOfContact |  |  | be7df20b-934a-413f-9d58-5d8b315e4fea
CO | Čerpadlo | 04 | Obvodové | Správa a údržba | Záruka konec | Konec záruky. | date | datum |  |  |  | x | WarrantyEndDate |  |  | 726a5547-e4b0-4e0b-8c81-389143cff338
CO | Čerpadlo | 04 | Obvodové | Správa a údržba | Revize protokolární | Je pro prvek předepsaná protokolární revize? | url |  |  |  |  | x |  |  | REVIZE PROTOKOLÁRNÍ | 886ab2d4-fc3b-4e89-ab38-2eecb21d9169
CO | Čerpadlo | 04 | Obvodové | Správa a údržba | Údržba plánovaná | Datum příští naplánované údržby. | date | datum |  |  |  | x |  |  |  | 0769b9d6-ae40-4bf4-a089-2423cf72ff04
CO | Čerpadlo | 04 | Obvodové | Správa a údržba | Údržba interval | Standartní interval údržby v počtu měsíců. | number | celé číslo |  |  |  | x | ServiceLifeDuration |  |  | 86c65e14-68c3-4022-b353-802a4ffd7e69
CO | Čerpadlo | 04 | Obvodové | Správa a údržba | Údržba poslední | Datum poslední údržby (preventivní i mimořádné). | date | datum |  |  |  | x |  |  |  | fdb218e9-faa9-4f11-b935-5eae02de3a1d
CO | Čerpadlo | 04 | Obvodové | Správa a údržba | Servis poskytovatel - platnost do | Doba platnosti servisu subjektu. | date | datum |  |  |  | x |  |  |  | b162430a-a35e-43ed-bfff-4d471407f2f3
CO | Čerpadlo | 04 | Obvodové | Správa a údržba | Uvedení do provozu | Datum uvedení do provozu. | date | datum |  |  |  | x |  |  |  | 8f4f517d-90cf-49f7-8ab9-903453073767
CO | Čerpadlo | 04 | Obvodové | Správa a údržba | Servis poskytovatel - platnost do | Doba platnosti servisu subjektu. | date | datum |  |  |  | x |  |  |  | b162430a-a35e-43ed-bfff-4d471407f2f3
CO | Čerpadlo | 04 | Obvodové | Správa a údržba | Interval údržby | Standardní interval údržby v měsících. | integer | celé číslo |  |  |  | x |  |  | INTERVAL ÚDRŽBY | ad9378f2-2386-47a0-9be3-b5704502f094
CO | Čerpadlo | 04 | Obvodové | Správa a údržba | Konec revize | Datum konce platnosti revize. | date | datum |  |  |  | x |  |  | KONEC REVIZE | 82915fdd-20dc-48d9-a40e-1b428c131eb4
CO | Čerpadlo | 04 | Obvodové | Správa a údržba | Konec servisu | Doba platnosti servisu subjektu. | date | datum |  |  |  | x |  |  | KONEC SERVISU | 4ef090bc-7dc7-4d1f-bc7e-1a72a4a8c136
CO | Čerpadlo | 04 | Obvodové | Správa a údržba | Konec záruky | Datum, kdy končí záruka. | date | datum |  |  |  | x |  |  | KONEC ZÁRUKY | 4022af38-7470-4bba-b28b-c7a6e9447814
CO | Čerpadlo | 04 | Obvodové | Správa a údržba | Kvalifikace obsluhy | Popis požadované kvalifikace obsluhy zařízení. | string | TEXT |  |  |  | x |  |  | KVALIFIKACE OBSLUHY | b108caab-706a-48cb-aac2-7d8fc636f33c
CO | Čerpadlo | 04 | Obvodové | Správa a údržba | Manuál | Odkaz na dokument Manuál výrobku, obsluha, servis. | url |  |  |  |  | x |  |  | MANUÁL | ad24da92-af1e-4b86-9626-f0b331fb126f
CO | Čerpadlo | 04 | Obvodové | Správa a údržba | Model | Konkrétní model instalovaného/předpokládaného výrobku. | string | TEXT |  |  |  | x | ModelLabel | Model |  | 81444b10-717a-4fad-afb2-6f498dcf6820
CO | Čerpadlo | 04 | Obvodové | Správa a údržba | Náhradní díly | Soupis poskytnutých nebo požadovaných náhradních dílů při provozu. | string | TEXT |  |  |  | x |  |  | NÁHRADNÍ DÍLY | 8756e610-7b97-43b6-9841-a515dc08b1ef
CO | Čerpadlo | 04 | Obvodové | Správa a údržba | Návrhová životnost | Doba životnosti do okamžiku celkové výměny / obnovy v měsících. | integer | celé číslo |  |  |  | x |  |  | NÁVRHOVÁ ŽIVOTNOST | 291fb513-04a0-4aa0-a76d-b46ce3389e5c
CO | Čerpadlo | 04 | Obvodové | Správa a údržba | Návrhová životnost součásti | Doba životnosti součásti / komponentu do okamžiku celkové výměny / obnovy v měsících. | integer | celé číslo |  |  |  | x |  |  | NÁVRHOVÁ ŽIVOTNOST SOUČÁSTI | cf919f88-b236-4e5c-abe8-6dfacad686ed
CO | Čerpadlo | 04 | Obvodové | Správa a údržba | Pořizovací cena | Orientační cena za výměnu prvku v době pořízení, odvozeno z rozpočtu stavby. | money | Kč |  |  |  | x |  |  | POŘIZOVACÍ CENA | 544b367b-81bf-4b8c-936d-94dbd5b73525
CO | Čerpadlo | 04 | Obvodové | Správa a údržba | Interval revize | Běžný interval pro opakování revize, délka platnosti revize v měsících. | integer | celé číslo |  |  |  | x |  |  | INTERVAL REVIZE | a07d0ac7-3653-45e4-9d84-1dad5a131400
CO | Čerpadlo | 04 | Obvodové | Správa a údržba | Poslední revize | Datum poslední provedené revize. | date | datum |  |  |  | x |  |  | POSLEDNÍ REVIZE | 2a74ef22-04a8-4ea9-aeb3-d517be33762d
CO | Čerpadlo | 04 | Obvodové | Správa a údržba | Prohlášení o shodě | Odkaz na PDF prohlášení o shodě. | url |  |  |  |  | x |  |  | PROHLÁŠENÍ O SHODĚ | b00cf3eb-8517-4dc1-8bb9-21bed134e1c3
CO | Čerpadlo | 04 | Obvodové | Správa a údržba | Provozní podmínky klimatické | Popis rozsahu klimatických podmínek pro provoz zařízení. | string | TEXT |  |  |  | x |  |  | PROVOZNÍ PODMÍNKY KLIMATICKÉ | 0e1a4531-a484-4771-af7a-0aa914782618
CO | Čerpadlo | 04 | Obvodové | Správa a údržba | Provozní podmínky obecné | Popis obecných podmínek provozu zařízení. | string | TEXT |  |  |  | x |  |  | PROVOZNÍ PODMÍNKY OBECNÉ | 8f29b151-2d2b-4442-99bd-df005d47e6c1
CO | Čerpadlo | 04 | Obvodové | Správa a údržba | Příslušenství | Popis příslušenství zařízení,co vše je pod prvkem evidováno. | string | TEXT |  |  |  | x | FMAccessories |  | PŘÍSLUŠENSTVÍ | 4fef4b8d-6d26-426f-bed2-8fccbfa14fe9
CO | Čerpadlo | 04 | Obvodové | Správa a údržba | Revizní zpráva | Odkaz na dokument Revizní zprávy | number | l/h |  |  |  | x |  |  | REVIZNÍ ZPRÁVA | 4c34ffc8-e356-4a28-84de-eaeb7f8fa929
CO | Čerpadlo | 04 | Obvodové | Správa a údržba | Technický list | Odkaz na technický list. | url | url |  |  |  | x |  |  | TECHNICKÝ LIST | bb55f2eb-6f47-43ec-8c68-4e6f36aacdc8
CO | Čerpadlo | 04 | Obvodové | Správa a údržba | Poslední údržba | Datum naposledy provedené údržby, preventivní i mimořádné. | date | datum |  |  |  | x |  |  | POSLEDNÍ ÚDRŽBA | 0917b91c-d4aa-4498-aebb-25e32e88cda0
CO | Čerpadlo | 04 | Obvodové | Správa a údržba | Firma pro servis | [TEXT] subjekt, který provádí servis, v době záruky záruční servis | string | TEXT |  |  |  | x |  |  | FIRMA PRO SERVIS | b4682c67-c7de-438f-b801-3420cfd4b391
CO | Čerpadlo | 04 | Obvodové | Rozměry | Šířka | Číselná hodnota šířky prvku uvedená v mm. | number | mm | x | x | x | x | Width | Šířka | ŠÍŘKA | f8795e7b-eda8-4278-82bf-fe7691e30a37
CO | Čerpadlo | 04 | Obvodové | Rozměry | Výška | Číselná hodnota výšky prvku udávaná v mm. | number | mm | x | x | x | x | Height | Výška | VÝŠKA | 6dc41ac5-e7b0-4295-ad56-18fcf4b15656
CO | Čerpadlo | 04 | Obvodové | Technické informace | Teplonosná látka | Typ média. | string | TEXT |  |  | x | x |  |  | TEPLONOSNÁ LÁTKA | 982f5810-a711-45b6-b7dd-ea8f017a80d8
CO | Čerpadlo | 04 | Obvodové | Technické informace | Počet fází | Počet fází | integer | číslo |  |  | x | x |  |  |  | 9bc94ef8-9edf-480b-bde7-abefd2d50013
CO | Čerpadlo | 04 | Obvodové | Technické informace | Jmenovitý proud | Jmenovitý proud. | number | A |  | x | x | x |  |  | JMENOVITÝ PROUD | 6f0f1e35-d8d4-4a23-baf3-7c36244c80a4
CO | Čerpadlo | 04 | Obvodové | Technické informace | Číslo okruhu | Číslo okruhu. | string | TEXT |  | x | x | x |  |  |  | c7f94b3c-0323-45fb-ae6a-8ae714ff0fca
CO | Čerpadlo | 04 | Obvodové | Základní informace | Specifikace | Textový popis vlastností prvků. | string |  |  | x | x | x |  |  |  | 144c0c89-5883-4ff4-9149-2108febc5575
CO | Čerpadlo | 04 | Obvodové | Základní informace | Stavební objekt | Jednoznačné označení stavebního objektu, ve kterém se daný prvek nachází. | string | TEXT | x | x | x | x |  |  |  | e070339f-4f9f-4364-9595-11b4791420cd
CO | Čerpadlo | 05 | Labyrintové | Technické informace | Frekvence | Frekvence. | number | Hz |  |  | x | x |  |  | FREKVENCE | b0655eac-88d0-4506-8295-33bc81209b94
CO | Čerpadlo | 05 | Labyrintové | Základní informace | Podlaží | Informace o přiřazení prvku ke konkrétnímu podlaží. Nadzemní podlaží 1NP, 2NP, atd. Podzemní podlaží 1PP, 2PP, atd. | string | TEXT | x | x | x | x | FloorID | Podlaží | PODLAŽÍ | b9e16de5-b55b-44f7-ba76-06fda08c601a
CO | Čerpadlo | 05 | Labyrintové | Základní informace | Číslo místnosti | Unikátní číslo místnosti. | string | TEXT |  | x | x | x |  | Číslo místnosti | ČÍSLO MÍSTNOSTI | 2fcc8124-c6cf-4e6e-80c4-25a3269536e8
CO | Čerpadlo | 05 | Labyrintové | Správa a údržba | Výrobní číslo | Výrobní číslo. | string | TEXT |  |  |  | x |  |  | VÝROBNÍ ČÍSLO | 6116f509-6533-4bef-b712-1c88eaa28a5c
CO | Čerpadlo | 05 | Labyrintové | Technické informace | Referenční výrobek | Odkaz/název konkrétního výrobku požadovaných vlastností. | string | TEXT |  |  | x |  | ModelReference |  | REFERENČNÍ VÝROBEK | 476c8d05-7e87-4ae8-9531-e4f8fac84310
CO | Čerpadlo | 05 | Labyrintové | Technické informace | Maximální teplota | Maximální teplota. | number | °C |  |  | x | x |  |  | MAXIMÁLNÍ TEPLOTA | da93db5a-4325-437b-a61e-abd0deddfe45
CO | Čerpadlo | 05 | Labyrintové | Technické informace | Minimální teplota | Minimální teplota. | number | °C |  |  | x | x |  |  | MINIMÁLNÍ TEPLOTA | 2f82a31d-f576-4705-8844-30b00a8f8c28
CO | Čerpadlo | 05 | Labyrintové | Rozměry | Hmotnost | Číselná hodnota udávaná v kg (ČISTÁ) | number | kg |  | x | x | x | NetWeight | Hmotnost | HMOTNOST | fc7df084-a11a-43e2-8ead-6c0cb1b83b1e
CO | Čerpadlo | 05 | Labyrintové | Technické informace | Stupeň krytí | Úroveň ochrany elektrického zařízení proti vniknutí pevných částic a vody. | number | IP |  | x | x | x |  |  | STUPEŇ KRYTÍ | 4578b51f-fde8-4408-83df-e6765f299511
CO | Čerpadlo | 05 | Labyrintové | Technické informace | Napájecí napětí | Napájecí napětí. | number | V |  | x | x | x |  |  | NAPÁJECÍ NAPĚTÍ | 855cdfce-00e2-4cdf-b623-cd9db09a7bd4
CO | Čerpadlo | 05 | Labyrintové | Základní informace | Okruh | Číslo okruhu. | string | TEXT |  | x | x | x |  |  | OKRUH | 99e75ae9-b44e-48d3-8a89-766ea60c3f19
CO | Čerpadlo | 05 | Labyrintové | Technické informace | Jmenovitý příkon | Jmenovitý příkon. | number | kW |  | x | x | x |  |  | JMENOVITÝ PŘÍKON | f123731e-fd63-41fe-8e30-cb36e099b6a0
CO | Čerpadlo | 05 | Labyrintové | Technické informace | Dopravní výška | Dopravní výška. | number | m |  |  | x | x |  |  | DOPRAVNÍ VÝŠKA | b94a8c55-ddfb-493f-9db1-a3228b44a78b
CO | Čerpadlo | 05 | Labyrintové | Technické informace | Průtok | Objem teplonosné látky za jednotku času. | number | m3/s |  | x | x | x |  |  | PRŮTOK | 14ac675a-e6ae-44d0-adce-7a99b31f7f64
CO | Čerpadlo | 05 | Labyrintové | Rozměry | Délka | Číselná hodnota délky udávaná v mm. | number | mm | x | x | x | x | Length | Délka | DÉLKA | bb212dba-9864-4827-9b83-93af56946f23
CO | Čerpadlo | 05 | Labyrintové | Technické informace | Jmenovitá velikost výstupu | Vnitřní DN výstupu. | integer | celé číslo |  | x | x | x |  |  | JMENOVITÁ VELIKOST VÝSTUPU | 71087892-7d6e-4ce2-b9fc-12d15cbbe9a1
CO | Čerpadlo | 05 | Labyrintové | Technické informace | Jmenovitá velikost vstupu | Vnitřní DN vstupu. | integer | celé číslo |  | x | x | x |  |  | JMENOVITÁ VELIKOST VSTUPU | 68d9594e-843e-48d8-b40a-8cf9ac79da37
CO | Čerpadlo | 05 | Labyrintové | Základní informace | Rozvaděč | Kód rozvaděče. | string | TEXT |  | x | x | x |  |  | ROZVADĚČ | 815635af-a649-4c20-8102-ce9b0435bea0
CO | Čerpadlo | 05 | Labyrintové | Správa a údržba | Servis poskytovatel | Název subjektu, který provádí servis, v době záruky záruční servis. | string | TEXT |  |  |  | x |  |  |  | b7728bed-d5bf-479c-b00e-9b4100e830c8
CO | Čerpadlo | 05 | Labyrintové | Správa a údržba | Záruku poskytuje firma | Subjekt , který drží záruku, vykonavatel záruky. | string | TEXT |  |  |  | x |  |  | ZÁRUKU POSKYTUJE FIRMA | 08a5b916-7245-4666-b795-77903eb2f0b0
CO | Čerpadlo | 05 | Labyrintové | Správa a údržba | Záruka poskytovatel | Název firmy, která poskytuje záruku. | string | TEXT |  |  |  | x | PointOfContact |  |  | be7df20b-934a-413f-9d58-5d8b315e4fea
CO | Čerpadlo | 05 | Labyrintové | Správa a údržba | Záruka konec | Konec záruky. | date | datum |  |  |  | x | WarrantyEndDate |  |  | 726a5547-e4b0-4e0b-8c81-389143cff338
CO | Čerpadlo | 05 | Labyrintové | Správa a údržba | Revize protokolární | Je pro prvek předepsaná protokolární revize? | url |  |  |  |  | x |  |  | REVIZE PROTOKOLÁRNÍ | 886ab2d4-fc3b-4e89-ab38-2eecb21d9169
CO | Čerpadlo | 05 | Labyrintové | Správa a údržba | Údržba plánovaná | Datum příští naplánované údržby. | date | datum |  |  |  | x |  |  |  | 0769b9d6-ae40-4bf4-a089-2423cf72ff04
CO | Čerpadlo | 05 | Labyrintové | Správa a údržba | Údržba interval | Standartní interval údržby v počtu měsíců. | number | celé číslo |  |  |  | x | ServiceLifeDuration |  |  | 86c65e14-68c3-4022-b353-802a4ffd7e69
CO | Čerpadlo | 05 | Labyrintové | Správa a údržba | Údržba poslední | Datum poslední údržby (preventivní i mimořádné). | date | datum |  |  |  | x |  |  |  | fdb218e9-faa9-4f11-b935-5eae02de3a1d
CO | Čerpadlo | 05 | Labyrintové | Správa a údržba | Servis poskytovatel - platnost do | Doba platnosti servisu subjektu. | date | datum |  |  |  | x |  |  |  | b162430a-a35e-43ed-bfff-4d471407f2f3
CO | Čerpadlo | 05 | Labyrintové | Správa a údržba | Uvedení do provozu | Datum uvedení do provozu. | date | datum |  |  |  | x |  |  |  | 8f4f517d-90cf-49f7-8ab9-903453073767
CO | Čerpadlo | 05 | Labyrintové | Správa a údržba | Servis poskytovatel - platnost do | Doba platnosti servisu subjektu. | date | datum |  |  |  | x |  |  |  | b162430a-a35e-43ed-bfff-4d471407f2f3
CO | Čerpadlo | 05 | Labyrintové | Správa a údržba | Interval údržby | Standardní interval údržby v měsících. | integer | celé číslo |  |  |  | x |  |  | INTERVAL ÚDRŽBY | ad9378f2-2386-47a0-9be3-b5704502f094
CO | Čerpadlo | 05 | Labyrintové | Správa a údržba | Konec revize | Datum konce platnosti revize. | date | datum |  |  |  | x |  |  | KONEC REVIZE | 82915fdd-20dc-48d9-a40e-1b428c131eb4
CO | Čerpadlo | 05 | Labyrintové | Správa a údržba | Konec servisu | Doba platnosti servisu subjektu. | date | datum |  |  |  | x |  |  | KONEC SERVISU | 4ef090bc-7dc7-4d1f-bc7e-1a72a4a8c136
CO | Čerpadlo | 05 | Labyrintové | Správa a údržba | Konec záruky | Datum, kdy končí záruka. | date | datum |  |  |  | x |  |  | KONEC ZÁRUKY | 4022af38-7470-4bba-b28b-c7a6e9447814
CO | Čerpadlo | 05 | Labyrintové | Správa a údržba | Kvalifikace obsluhy | Popis požadované kvalifikace obsluhy zařízení. | string | TEXT |  |  |  | x |  |  | KVALIFIKACE OBSLUHY | b108caab-706a-48cb-aac2-7d8fc636f33c
CO | Čerpadlo | 05 | Labyrintové | Správa a údržba | Manuál | Odkaz na dokument Manuál výrobku, obsluha, servis. | url |  |  |  |  | x |  |  | MANUÁL | ad24da92-af1e-4b86-9626-f0b331fb126f
CO | Čerpadlo | 05 | Labyrintové | Správa a údržba | Model | Konkrétní model instalovaného/předpokládaného výrobku. | string | TEXT |  |  |  | x | ModelLabel | Model |  | 81444b10-717a-4fad-afb2-6f498dcf6820
CO | Čerpadlo | 05 | Labyrintové | Správa a údržba | Náhradní díly | Soupis poskytnutých nebo požadovaných náhradních dílů při provozu. | string | TEXT |  |  |  | x |  |  | NÁHRADNÍ DÍLY | 8756e610-7b97-43b6-9841-a515dc08b1ef
CO | Čerpadlo | 05 | Labyrintové | Správa a údržba | Návrhová životnost | Doba životnosti do okamžiku celkové výměny / obnovy v měsících. | integer | celé číslo |  |  |  | x |  |  | NÁVRHOVÁ ŽIVOTNOST | 291fb513-04a0-4aa0-a76d-b46ce3389e5c
CO | Čerpadlo | 05 | Labyrintové | Správa a údržba | Návrhová životnost součásti | Doba životnosti součásti / komponentu do okamžiku celkové výměny / obnovy v měsících. | integer | celé číslo |  |  |  | x |  |  | NÁVRHOVÁ ŽIVOTNOST SOUČÁSTI | cf919f88-b236-4e5c-abe8-6dfacad686ed
CO | Čerpadlo | 05 | Labyrintové | Správa a údržba | Pořizovací cena | Orientační cena za výměnu prvku v době pořízení, odvozeno z rozpočtu stavby. | money | Kč |  |  |  | x |  |  | POŘIZOVACÍ CENA | 544b367b-81bf-4b8c-936d-94dbd5b73525
CO | Čerpadlo | 05 | Labyrintové | Správa a údržba | Interval revize | Běžný interval pro opakování revize, délka platnosti revize v měsících. | integer | celé číslo |  |  |  | x |  |  | INTERVAL REVIZE | a07d0ac7-3653-45e4-9d84-1dad5a131400
CO | Čerpadlo | 05 | Labyrintové | Správa a údržba | Poslední revize | Datum poslední provedené revize. | date | datum |  |  |  | x |  |  | POSLEDNÍ REVIZE | 2a74ef22-04a8-4ea9-aeb3-d517be33762d
CO | Čerpadlo | 05 | Labyrintové | Správa a údržba | Prohlášení o shodě | Odkaz na PDF prohlášení o shodě. | url |  |  |  |  | x |  |  | PROHLÁŠENÍ O SHODĚ | b00cf3eb-8517-4dc1-8bb9-21bed134e1c3
CO | Čerpadlo | 05 | Labyrintové | Správa a údržba | Provozní podmínky klimatické | Popis rozsahu klimatických podmínek pro provoz zařízení. | string | TEXT |  |  |  | x |  |  | PROVOZNÍ PODMÍNKY KLIMATICKÉ | 0e1a4531-a484-4771-af7a-0aa914782618
CO | Čerpadlo | 05 | Labyrintové | Správa a údržba | Provozní podmínky obecné | Popis obecných podmínek provozu zařízení. | string | TEXT |  |  |  | x |  |  | PROVOZNÍ PODMÍNKY OBECNÉ | 8f29b151-2d2b-4442-99bd-df005d47e6c1
CO | Čerpadlo | 05 | Labyrintové | Správa a údržba | Příslušenství | Popis příslušenství zařízení,co vše je pod prvkem evidováno. | string | TEXT |  |  |  | x | FMAccessories |  | PŘÍSLUŠENSTVÍ | 4fef4b8d-6d26-426f-bed2-8fccbfa14fe9
CO | Čerpadlo | 05 | Labyrintové | Správa a údržba | Revizní zpráva | Odkaz na dokument Revizní zprávy | number | l/h |  |  |  | x |  |  | REVIZNÍ ZPRÁVA | 4c34ffc8-e356-4a28-84de-eaeb7f8fa929
CO | Čerpadlo | 05 | Labyrintové | Správa a údržba | Technický list | Odkaz na technický list. | url | url |  |  |  | x |  |  | TECHNICKÝ LIST | bb55f2eb-6f47-43ec-8c68-4e6f36aacdc8
CO | Čerpadlo | 05 | Labyrintové | Správa a údržba | Poslední údržba | Datum naposledy provedené údržby, preventivní i mimořádné. | date | datum |  |  |  | x |  |  | POSLEDNÍ ÚDRŽBA | 0917b91c-d4aa-4498-aebb-25e32e88cda0
CO | Čerpadlo | 05 | Labyrintové | Správa a údržba | Firma pro servis | [TEXT] subjekt, který provádí servis, v době záruky záruční servis | string | TEXT |  |  |  | x |  |  | FIRMA PRO SERVIS | b4682c67-c7de-438f-b801-3420cfd4b391
CO | Čerpadlo | 05 | Labyrintové | Rozměry | Šířka | Číselná hodnota šířky prvku uvedená v mm. | number | mm | x | x | x | x | Width | Šířka | ŠÍŘKA | f8795e7b-eda8-4278-82bf-fe7691e30a37
CO | Čerpadlo | 05 | Labyrintové | Rozměry | Výška | Číselná hodnota výšky prvku udávaná v mm. | number | mm | x | x | x | x | Height | Výška | VÝŠKA | 6dc41ac5-e7b0-4295-ad56-18fcf4b15656
CO | Čerpadlo | 05 | Labyrintové | Technické informace | Teplonosná látka | Typ média. | string | TEXT |  |  | x | x |  |  | TEPLONOSNÁ LÁTKA | 982f5810-a711-45b6-b7dd-ea8f017a80d8
CO | Čerpadlo | 05 | Labyrintové | Technické informace | Počet fází | Počet fází | integer | číslo |  |  | x | x |  |  |  | 9bc94ef8-9edf-480b-bde7-abefd2d50013
CO | Čerpadlo | 05 | Labyrintové | Technické informace | Jmenovitý proud | Jmenovitý proud. | number | A |  | x | x | x |  |  | JMENOVITÝ PROUD | 6f0f1e35-d8d4-4a23-baf3-7c36244c80a4
CO | Čerpadlo | 05 | Labyrintové | Technické informace | Číslo okruhu | Číslo okruhu. | string | TEXT |  | x | x | x |  |  |  | c7f94b3c-0323-45fb-ae6a-8ae714ff0fca
CO | Čerpadlo | 05 | Labyrintové | Základní informace | Specifikace | Textový popis vlastností prvků. | string |  |  | x | x | x |  |  |  | 144c0c89-5883-4ff4-9149-2108febc5575
CO | Čerpadlo | 05 | Labyrintové | Základní informace | Stavební objekt | Jednoznačné označení stavebního objektu, ve kterém se daný prvek nachází. | string | TEXT | x | x | x | x |  |  |  | e070339f-4f9f-4364-9595-11b4791420cd
CO | Čerpadlo | 06 | Rotační | Technické informace | Frekvence | Frekvence. | number | Hz |  |  | x | x |  |  | FREKVENCE | b0655eac-88d0-4506-8295-33bc81209b94
CO | Čerpadlo | 06 | Rotační | Základní informace | Podlaží | Informace o přiřazení prvku ke konkrétnímu podlaží. Nadzemní podlaží 1NP, 2NP, atd. Podzemní podlaží 1PP, 2PP, atd. | string | TEXT | x | x | x | x | FloorID | Podlaží | PODLAŽÍ | b9e16de5-b55b-44f7-ba76-06fda08c601a
CO | Čerpadlo | 06 | Rotační | Základní informace | Číslo místnosti | Unikátní číslo místnosti. | string | TEXT |  | x | x | x |  | Číslo místnosti | ČÍSLO MÍSTNOSTI | 2fcc8124-c6cf-4e6e-80c4-25a3269536e8
CO | Čerpadlo | 06 | Rotační | Správa a údržba | Výrobní číslo | Výrobní číslo. | string | TEXT |  |  |  | x |  |  | VÝROBNÍ ČÍSLO | 6116f509-6533-4bef-b712-1c88eaa28a5c
CO | Čerpadlo | 06 | Rotační | Technické informace | Referenční výrobek | Odkaz/název konkrétního výrobku požadovaných vlastností. | string | TEXT |  |  | x |  | ModelReference |  | REFERENČNÍ VÝROBEK | 476c8d05-7e87-4ae8-9531-e4f8fac84310
CO | Čerpadlo | 06 | Rotační | Technické informace | Maximální teplota | Maximální teplota. | number | °C |  |  | x | x |  |  | MAXIMÁLNÍ TEPLOTA | da93db5a-4325-437b-a61e-abd0deddfe45
CO | Čerpadlo | 06 | Rotační | Technické informace | Minimální teplota | Minimální teplota. | number | °C |  |  | x | x |  |  | MINIMÁLNÍ TEPLOTA | 2f82a31d-f576-4705-8844-30b00a8f8c28
CO | Čerpadlo | 06 | Rotační | Rozměry | Hmotnost | Číselná hodnota udávaná v kg (ČISTÁ) | number | kg |  | x | x | x | NetWeight | Hmotnost | HMOTNOST | fc7df084-a11a-43e2-8ead-6c0cb1b83b1e
CO | Čerpadlo | 06 | Rotační | Technické informace | Stupeň krytí | Úroveň ochrany elektrického zařízení proti vniknutí pevných částic a vody. | number | IP |  | x | x | x |  |  | STUPEŇ KRYTÍ | 4578b51f-fde8-4408-83df-e6765f299511
CO | Čerpadlo | 06 | Rotační | Technické informace | Napájecí napětí | Napájecí napětí. | number | V |  | x | x | x |  |  | NAPÁJECÍ NAPĚTÍ | 855cdfce-00e2-4cdf-b623-cd9db09a7bd4
CO | Čerpadlo | 06 | Rotační | Základní informace | Okruh | Číslo okruhu. | string | TEXT |  | x | x | x |  |  | OKRUH | 99e75ae9-b44e-48d3-8a89-766ea60c3f19
CO | Čerpadlo | 06 | Rotační | Technické informace | Jmenovitý příkon | Jmenovitý příkon. | number | kW |  | x | x | x |  |  | JMENOVITÝ PŘÍKON | f123731e-fd63-41fe-8e30-cb36e099b6a0
CO | Čerpadlo | 06 | Rotační | Technické informace | Dopravní výška | Dopravní výška. | number | m |  |  | x | x |  |  | DOPRAVNÍ VÝŠKA | b94a8c55-ddfb-493f-9db1-a3228b44a78b
CO | Čerpadlo | 06 | Rotační | Technické informace | Průtok | Objem teplonosné látky za jednotku času. | number | m3/s |  | x | x | x |  |  | PRŮTOK | 14ac675a-e6ae-44d0-adce-7a99b31f7f64
CO | Čerpadlo | 06 | Rotační | Rozměry | Délka | Číselná hodnota délky udávaná v mm. | number | mm | x | x | x | x | Length | Délka | DÉLKA | bb212dba-9864-4827-9b83-93af56946f23
CO | Čerpadlo | 06 | Rotační | Technické informace | Jmenovitá velikost výstupu | Vnitřní DN výstupu. | integer | celé číslo |  | x | x | x |  |  | JMENOVITÁ VELIKOST VÝSTUPU | 71087892-7d6e-4ce2-b9fc-12d15cbbe9a1
CO | Čerpadlo | 06 | Rotační | Technické informace | Jmenovitá velikost vstupu | Vnitřní DN vstupu. | integer | celé číslo |  | x | x | x |  |  | JMENOVITÁ VELIKOST VSTUPU | 68d9594e-843e-48d8-b40a-8cf9ac79da37
CO | Čerpadlo | 06 | Rotační | Základní informace | Rozvaděč | Kód rozvaděče. | string | TEXT |  | x | x | x |  |  | ROZVADĚČ | 815635af-a649-4c20-8102-ce9b0435bea0
CO | Čerpadlo | 06 | Rotační | Správa a údržba | Servis poskytovatel | Název subjektu, který provádí servis, v době záruky záruční servis. | string | TEXT |  |  |  | x |  |  |  | b7728bed-d5bf-479c-b00e-9b4100e830c8
CO | Čerpadlo | 06 | Rotační | Správa a údržba | Záruku poskytuje firma | Subjekt , který drží záruku, vykonavatel záruky. | string | TEXT |  |  |  | x |  |  | ZÁRUKU POSKYTUJE FIRMA | 08a5b916-7245-4666-b795-77903eb2f0b0
CO | Čerpadlo | 06 | Rotační | Správa a údržba | Záruka poskytovatel | Název firmy, která poskytuje záruku. | string | TEXT |  |  |  | x | PointOfContact |  |  | be7df20b-934a-413f-9d58-5d8b315e4fea
CO | Čerpadlo | 06 | Rotační | Správa a údržba | Záruka konec | Konec záruky. | date | datum |  |  |  | x | WarrantyEndDate |  |  | 726a5547-e4b0-4e0b-8c81-389143cff338
CO | Čerpadlo | 06 | Rotační | Správa a údržba | Revize protokolární | Je pro prvek předepsaná protokolární revize? | url |  |  |  |  | x |  |  | REVIZE PROTOKOLÁRNÍ | 886ab2d4-fc3b-4e89-ab38-2eecb21d9169
CO | Čerpadlo | 06 | Rotační | Správa a údržba | Údržba plánovaná | Datum příští naplánované údržby. | date | datum |  |  |  | x |  |  |  | 0769b9d6-ae40-4bf4-a089-2423cf72ff04
CO | Čerpadlo | 06 | Rotační | Správa a údržba | Údržba interval | Standartní interval údržby v počtu měsíců. | number | celé číslo |  |  |  | x | ServiceLifeDuration |  |  | 86c65e14-68c3-4022-b353-802a4ffd7e69
CO | Čerpadlo | 06 | Rotační | Správa a údržba | Údržba poslední | Datum poslední údržby (preventivní i mimořádné). | date | datum |  |  |  | x |  |  |  | fdb218e9-faa9-4f11-b935-5eae02de3a1d
CO | Čerpadlo | 06 | Rotační | Správa a údržba | Servis poskytovatel - platnost do | Doba platnosti servisu subjektu. | date | datum |  |  |  | x |  |  |  | b162430a-a35e-43ed-bfff-4d471407f2f3
CO | Čerpadlo | 06 | Rotační | Správa a údržba | Uvedení do provozu | Datum uvedení do provozu. | date | datum |  |  |  | x |  |  |  | 8f4f517d-90cf-49f7-8ab9-903453073767
CO | Čerpadlo | 06 | Rotační | Správa a údržba | Servis poskytovatel - platnost do | Doba platnosti servisu subjektu. | date | datum |  |  |  | x |  |  |  | b162430a-a35e-43ed-bfff-4d471407f2f3
CO | Čerpadlo | 06 | Rotační | Správa a údržba | Interval údržby | Standardní interval údržby v měsících. | integer | celé číslo |  |  |  | x |  |  | INTERVAL ÚDRŽBY | ad9378f2-2386-47a0-9be3-b5704502f094
CO | Čerpadlo | 06 | Rotační | Správa a údržba | Konec revize | Datum konce platnosti revize. | date | datum |  |  |  | x |  |  | KONEC REVIZE | 82915fdd-20dc-48d9-a40e-1b428c131eb4
CO | Čerpadlo | 06 | Rotační | Správa a údržba | Konec servisu | Doba platnosti servisu subjektu. | date | datum |  |  |  | x |  |  | KONEC SERVISU | 4ef090bc-7dc7-4d1f-bc7e-1a72a4a8c136
CO | Čerpadlo | 06 | Rotační | Správa a údržba | Konec záruky | Datum, kdy končí záruka. | date | datum |  |  |  | x |  |  | KONEC ZÁRUKY | 4022af38-7470-4bba-b28b-c7a6e9447814
CO | Čerpadlo | 06 | Rotační | Správa a údržba | Kvalifikace obsluhy | Popis požadované kvalifikace obsluhy zařízení. | string | TEXT |  |  |  | x |  |  | KVALIFIKACE OBSLUHY | b108caab-706a-48cb-aac2-7d8fc636f33c
CO | Čerpadlo | 06 | Rotační | Správa a údržba | Manuál | Odkaz na dokument Manuál výrobku, obsluha, servis. | url |  |  |  |  | x |  |  | MANUÁL | ad24da92-af1e-4b86-9626-f0b331fb126f
CO | Čerpadlo | 06 | Rotační | Správa a údržba | Model | Konkrétní model instalovaného/předpokládaného výrobku. | string | TEXT |  |  |  | x | ModelLabel | Model |  | 81444b10-717a-4fad-afb2-6f498dcf6820
CO | Čerpadlo | 06 | Rotační | Správa a údržba | Náhradní díly | Soupis poskytnutých nebo požadovaných náhradních dílů při provozu. | string | TEXT |  |  |  | x |  |  | NÁHRADNÍ DÍLY | 8756e610-7b97-43b6-9841-a515dc08b1ef
CO | Čerpadlo | 06 | Rotační | Správa a údržba | Návrhová životnost | Doba životnosti do okamžiku celkové výměny / obnovy v měsících. | integer | celé číslo |  |  |  | x |  |  | NÁVRHOVÁ ŽIVOTNOST | 291fb513-04a0-4aa0-a76d-b46ce3389e5c
CO | Čerpadlo | 06 | Rotační | Správa a údržba | Návrhová životnost součásti | Doba životnosti součásti / komponentu do okamžiku celkové výměny / obnovy v měsících. | integer | celé číslo |  |  |  | x |  |  | NÁVRHOVÁ ŽIVOTNOST SOUČÁSTI | cf919f88-b236-4e5c-abe8-6dfacad686ed
CO | Čerpadlo | 06 | Rotační | Správa a údržba | Pořizovací cena | Orientační cena za výměnu prvku v době pořízení, odvozeno z rozpočtu stavby. | money | Kč |  |  |  | x |  |  | POŘIZOVACÍ CENA | 544b367b-81bf-4b8c-936d-94dbd5b73525
CO | Čerpadlo | 06 | Rotační | Správa a údržba | Interval revize | Běžný interval pro opakování revize, délka platnosti revize v měsících. | integer | celé číslo |  |  |  | x |  |  | INTERVAL REVIZE | a07d0ac7-3653-45e4-9d84-1dad5a131400
CO | Čerpadlo | 06 | Rotační | Správa a údržba | Poslední revize | Datum poslední provedené revize. | date | datum |  |  |  | x |  |  | POSLEDNÍ REVIZE | 2a74ef22-04a8-4ea9-aeb3-d517be33762d
CO | Čerpadlo | 06 | Rotační | Správa a údržba | Prohlášení o shodě | Odkaz na PDF prohlášení o shodě. | url |  |  |  |  | x |  |  | PROHLÁŠENÍ O SHODĚ | b00cf3eb-8517-4dc1-8bb9-21bed134e1c3
CO | Čerpadlo | 06 | Rotační | Správa a údržba | Provozní podmínky klimatické | Popis rozsahu klimatických podmínek pro provoz zařízení. | string | TEXT |  |  |  | x |  |  | PROVOZNÍ PODMÍNKY KLIMATICKÉ | 0e1a4531-a484-4771-af7a-0aa914782618
CO | Čerpadlo | 06 | Rotační | Správa a údržba | Provozní podmínky obecné | Popis obecných podmínek provozu zařízení. | string | TEXT |  |  |  | x |  |  | PROVOZNÍ PODMÍNKY OBECNÉ | 8f29b151-2d2b-4442-99bd-df005d47e6c1
CO | Čerpadlo | 06 | Rotační | Správa a údržba | Příslušenství | Popis příslušenství zařízení,co vše je pod prvkem evidováno. | string | TEXT |  |  |  | x | FMAccessories |  | PŘÍSLUŠENSTVÍ | 4fef4b8d-6d26-426f-bed2-8fccbfa14fe9
CO | Čerpadlo | 06 | Rotační | Správa a údržba | Revizní zpráva | Odkaz na dokument Revizní zprávy | number | l/h |  |  |  | x |  |  | REVIZNÍ ZPRÁVA | 4c34ffc8-e356-4a28-84de-eaeb7f8fa929
CO | Čerpadlo | 06 | Rotační | Správa a údržba | Technický list | Odkaz na technický list. | url | url |  |  |  | x |  |  | TECHNICKÝ LIST | bb55f2eb-6f47-43ec-8c68-4e6f36aacdc8
CO | Čerpadlo | 06 | Rotační | Správa a údržba | Poslední údržba | Datum naposledy provedené údržby, preventivní i mimořádné. | date | datum |  |  |  | x |  |  | POSLEDNÍ ÚDRŽBA | 0917b91c-d4aa-4498-aebb-25e32e88cda0
CO | Čerpadlo | 06 | Rotační | Správa a údržba | Firma pro servis | [TEXT] subjekt, který provádí servis, v době záruky záruční servis | string | TEXT |  |  |  | x |  |  | FIRMA PRO SERVIS | b4682c67-c7de-438f-b801-3420cfd4b391
CO | Čerpadlo | 06 | Rotační | Rozměry | Šířka | Číselná hodnota šířky prvku uvedená v mm. | number | mm | x | x | x | x | Width | Šířka | ŠÍŘKA | f8795e7b-eda8-4278-82bf-fe7691e30a37
CO | Čerpadlo | 06 | Rotační | Rozměry | Výška | Číselná hodnota výšky prvku udávaná v mm. | number | mm | x | x | x | x | Height | Výška | VÝŠKA | 6dc41ac5-e7b0-4295-ad56-18fcf4b15656
CO | Čerpadlo | 06 | Rotační | Technické informace | Teplonosná látka | Typ média. | string | TEXT |  |  | x | x |  |  | TEPLONOSNÁ LÁTKA | 982f5810-a711-45b6-b7dd-ea8f017a80d8
CO | Čerpadlo | 06 | Rotační | Technické informace | Počet fází | Počet fází | integer | číslo |  |  | x | x |  |  |  | 9bc94ef8-9edf-480b-bde7-abefd2d50013
CO | Čerpadlo | 06 | Rotační | Technické informace | Jmenovitý proud | Jmenovitý proud. | number | A |  | x | x | x |  |  | JMENOVITÝ PROUD | 6f0f1e35-d8d4-4a23-baf3-7c36244c80a4
CO | Čerpadlo | 06 | Rotační | Technické informace | Číslo okruhu | Číslo okruhu. | string | TEXT |  | x | x | x |  |  |  | c7f94b3c-0323-45fb-ae6a-8ae714ff0fca
CO | Čerpadlo | 06 | Rotační | Základní informace | Specifikace | Textový popis vlastností prvků. | string |  |  | x | x | x |  |  |  | 144c0c89-5883-4ff4-9149-2108febc5575
CO | Čerpadlo | 06 | Rotační | Základní informace | Stavební objekt | Jednoznačné označení stavebního objektu, ve kterém se daný prvek nachází. | string | TEXT | x | x | x | x |  |  |  | e070339f-4f9f-4364-9595-11b4791420cd
CO | Čerpadlo | 07 | Peristaltické | Technické informace | Frekvence | Frekvence. | number | Hz |  |  | x | x |  |  | FREKVENCE | b0655eac-88d0-4506-8295-33bc81209b94
CO | Čerpadlo | 07 | Peristaltické | Základní informace | Podlaží | Informace o přiřazení prvku ke konkrétnímu podlaží. Nadzemní podlaží 1NP, 2NP, atd. Podzemní podlaží 1PP, 2PP, atd. | string | TEXT | x | x | x | x | FloorID | Podlaží | PODLAŽÍ | b9e16de5-b55b-44f7-ba76-06fda08c601a
CO | Čerpadlo | 07 | Peristaltické | Základní informace | Číslo místnosti | Unikátní číslo místnosti. | string | TEXT |  | x | x | x |  | Číslo místnosti | ČÍSLO MÍSTNOSTI | 2fcc8124-c6cf-4e6e-80c4-25a3269536e8
CO | Čerpadlo | 07 | Peristaltické | Správa a údržba | Výrobní číslo | Výrobní číslo. | string | TEXT |  |  |  | x |  |  | VÝROBNÍ ČÍSLO | 6116f509-6533-4bef-b712-1c88eaa28a5c
CO | Čerpadlo | 07 | Peristaltické | Technické informace | Referenční výrobek | Odkaz/název konkrétního výrobku požadovaných vlastností. | string | TEXT |  |  | x |  | ModelReference |  | REFERENČNÍ VÝROBEK | 476c8d05-7e87-4ae8-9531-e4f8fac84310
CO | Čerpadlo | 07 | Peristaltické | Technické informace | Maximální teplota | Maximální teplota. | number | °C |  |  | x | x |  |  | MAXIMÁLNÍ TEPLOTA | da93db5a-4325-437b-a61e-abd0deddfe45
CO | Čerpadlo | 07 | Peristaltické | Technické informace | Minimální teplota | Minimální teplota. | number | °C |  |  | x | x |  |  | MINIMÁLNÍ TEPLOTA | 2f82a31d-f576-4705-8844-30b00a8f8c28
CO | Čerpadlo | 07 | Peristaltické | Rozměry | Hmotnost | Číselná hodnota udávaná v kg (ČISTÁ) | number | kg |  | x | x | x | NetWeight | Hmotnost | HMOTNOST | fc7df084-a11a-43e2-8ead-6c0cb1b83b1e
CO | Čerpadlo | 07 | Peristaltické | Technické informace | Stupeň krytí | Úroveň ochrany elektrického zařízení proti vniknutí pevných částic a vody. | number | IP |  | x | x | x |  |  | STUPEŇ KRYTÍ | 4578b51f-fde8-4408-83df-e6765f299511
CO | Čerpadlo | 07 | Peristaltické | Technické informace | Napájecí napětí | Napájecí napětí. | number | V |  | x | x | x |  |  | NAPÁJECÍ NAPĚTÍ | 855cdfce-00e2-4cdf-b623-cd9db09a7bd4
CO | Čerpadlo | 07 | Peristaltické | Základní informace | Okruh | Číslo okruhu. | string | TEXT |  | x | x | x |  |  | OKRUH | 99e75ae9-b44e-48d3-8a89-766ea60c3f19
CO | Čerpadlo | 07 | Peristaltické | Technické informace | Jmenovitý příkon | Jmenovitý příkon. | number | kW |  | x | x | x |  |  | JMENOVITÝ PŘÍKON | f123731e-fd63-41fe-8e30-cb36e099b6a0
CO | Čerpadlo | 07 | Peristaltické | Technické informace | Dopravní výška | Dopravní výška. | number | m |  |  | x | x |  |  | DOPRAVNÍ VÝŠKA | b94a8c55-ddfb-493f-9db1-a3228b44a78b
CO | Čerpadlo | 07 | Peristaltické | Technické informace | Průtok | Objem teplonosné látky za jednotku času. | number | m3/s |  | x | x | x |  |  | PRŮTOK | 14ac675a-e6ae-44d0-adce-7a99b31f7f64
CO | Čerpadlo | 07 | Peristaltické | Rozměry | Délka | Číselná hodnota délky udávaná v mm. | number | mm | x | x | x | x | Length | Délka | DÉLKA | bb212dba-9864-4827-9b83-93af56946f23
CO | Čerpadlo | 07 | Peristaltické | Technické informace | Jmenovitá velikost výstupu | Vnitřní DN výstupu. | integer | celé číslo |  | x | x | x |  |  | JMENOVITÁ VELIKOST VÝSTUPU | 71087892-7d6e-4ce2-b9fc-12d15cbbe9a1
CO | Čerpadlo | 07 | Peristaltické | Technické informace | Jmenovitá velikost vstupu | Vnitřní DN vstupu. | integer | celé číslo |  | x | x | x |  |  | JMENOVITÁ VELIKOST VSTUPU | 68d9594e-843e-48d8-b40a-8cf9ac79da37
CO | Čerpadlo | 07 | Peristaltické | Základní informace | Rozvaděč | Kód rozvaděče. | string | TEXT |  | x | x | x |  |  | ROZVADĚČ | 815635af-a649-4c20-8102-ce9b0435bea0
CO | Čerpadlo | 07 | Peristaltické | Správa a údržba | Servis poskytovatel | Název subjektu, který provádí servis, v době záruky záruční servis. | string | TEXT |  |  |  | x |  |  |  | b7728bed-d5bf-479c-b00e-9b4100e830c8
CO | Čerpadlo | 07 | Peristaltické | Správa a údržba | Záruku poskytuje firma | Subjekt , který drží záruku, vykonavatel záruky. | string | TEXT |  |  |  | x |  |  | ZÁRUKU POSKYTUJE FIRMA | 08a5b916-7245-4666-b795-77903eb2f0b0
CO | Čerpadlo | 07 | Peristaltické | Správa a údržba | Záruka poskytovatel | Název firmy, která poskytuje záruku. | string | TEXT |  |  |  | x | PointOfContact |  |  | be7df20b-934a-413f-9d58-5d8b315e4fea
CO | Čerpadlo | 07 | Peristaltické | Správa a údržba | Záruka konec | Konec záruky. | date | datum |  |  |  | x | WarrantyEndDate |  |  | 726a5547-e4b0-4e0b-8c81-389143cff338
CO | Čerpadlo | 07 | Peristaltické | Správa a údržba | Revize protokolární | Je pro prvek předepsaná protokolární revize? | url |  |  |  |  | x |  |  | REVIZE PROTOKOLÁRNÍ | 886ab2d4-fc3b-4e89-ab38-2eecb21d9169
CO | Čerpadlo | 07 | Peristaltické | Správa a údržba | Údržba plánovaná | Datum příští naplánované údržby. | date | datum |  |  |  | x |  |  |  | 0769b9d6-ae40-4bf4-a089-2423cf72ff04
CO | Čerpadlo | 07 | Peristaltické | Správa a údržba | Údržba interval | Standartní interval údržby v počtu měsíců. | number | celé číslo |  |  |  | x | ServiceLifeDuration |  |  | 86c65e14-68c3-4022-b353-802a4ffd7e69
CO | Čerpadlo | 07 | Peristaltické | Správa a údržba | Údržba poslední | Datum poslední údržby (preventivní i mimořádné). | date | datum |  |  |  | x |  |  |  | fdb218e9-faa9-4f11-b935-5eae02de3a1d
CO | Čerpadlo | 07 | Peristaltické | Správa a údržba | Servis poskytovatel - platnost do | Doba platnosti servisu subjektu. | date | datum |  |  |  | x |  |  |  | b162430a-a35e-43ed-bfff-4d471407f2f3
CO | Čerpadlo | 07 | Peristaltické | Správa a údržba | Uvedení do provozu | Datum uvedení do provozu. | date | datum |  |  |  | x |  |  |  | 8f4f517d-90cf-49f7-8ab9-903453073767
CO | Čerpadlo | 07 | Peristaltické | Správa a údržba | Servis poskytovatel - platnost do | Doba platnosti servisu subjektu. | date | datum |  |  |  | x |  |  |  | b162430a-a35e-43ed-bfff-4d471407f2f3
CO | Čerpadlo | 07 | Peristaltické | Správa a údržba | Interval údržby | Standardní interval údržby v měsících. | integer | celé číslo |  |  |  | x |  |  | INTERVAL ÚDRŽBY | ad9378f2-2386-47a0-9be3-b5704502f094
CO | Čerpadlo | 07 | Peristaltické | Správa a údržba | Konec revize | Datum konce platnosti revize. | date | datum |  |  |  | x |  |  | KONEC REVIZE | 82915fdd-20dc-48d9-a40e-1b428c131eb4
CO | Čerpadlo | 07 | Peristaltické | Správa a údržba | Konec servisu | Doba platnosti servisu subjektu. | date | datum |  |  |  | x |  |  | KONEC SERVISU | 4ef090bc-7dc7-4d1f-bc7e-1a72a4a8c136
CO | Čerpadlo | 07 | Peristaltické | Správa a údržba | Konec záruky | Datum, kdy končí záruka. | date | datum |  |  |  | x |  |  | KONEC ZÁRUKY | 4022af38-7470-4bba-b28b-c7a6e9447814
CO | Čerpadlo | 07 | Peristaltické | Správa a údržba | Kvalifikace obsluhy | Popis požadované kvalifikace obsluhy zařízení. | string | TEXT |  |  |  | x |  |  | KVALIFIKACE OBSLUHY | b108caab-706a-48cb-aac2-7d8fc636f33c
CO | Čerpadlo | 07 | Peristaltické | Správa a údržba | Manuál | Odkaz na dokument Manuál výrobku, obsluha, servis. | url |  |  |  |  | x |  |  | MANUÁL | ad24da92-af1e-4b86-9626-f0b331fb126f
CO | Čerpadlo | 07 | Peristaltické | Správa a údržba | Model | Konkrétní model instalovaného/předpokládaného výrobku. | string | TEXT |  |  |  | x | ModelLabel | Model |  | 81444b10-717a-4fad-afb2-6f498dcf6820
CO | Čerpadlo | 07 | Peristaltické | Správa a údržba | Náhradní díly | Soupis poskytnutých nebo požadovaných náhradních dílů při provozu. | string | TEXT |  |  |  | x |  |  | NÁHRADNÍ DÍLY | 8756e610-7b97-43b6-9841-a515dc08b1ef
CO | Čerpadlo | 07 | Peristaltické | Správa a údržba | Návrhová životnost | Doba životnosti do okamžiku celkové výměny / obnovy v měsících. | integer | celé číslo |  |  |  | x |  |  | NÁVRHOVÁ ŽIVOTNOST | 291fb513-04a0-4aa0-a76d-b46ce3389e5c
CO | Čerpadlo | 07 | Peristaltické | Správa a údržba | Návrhová životnost součásti | Doba životnosti součásti / komponentu do okamžiku celkové výměny / obnovy v měsících. | integer | celé číslo |  |  |  | x |  |  | NÁVRHOVÁ ŽIVOTNOST SOUČÁSTI | cf919f88-b236-4e5c-abe8-6dfacad686ed
CO | Čerpadlo | 07 | Peristaltické | Správa a údržba | Pořizovací cena | Orientační cena za výměnu prvku v době pořízení, odvozeno z rozpočtu stavby. | money | Kč |  |  |  | x |  |  | POŘIZOVACÍ CENA | 544b367b-81bf-4b8c-936d-94dbd5b73525
CO | Čerpadlo | 07 | Peristaltické | Správa a údržba | Interval revize | Běžný interval pro opakování revize, délka platnosti revize v měsících. | integer | celé číslo |  |  |  | x |  |  | INTERVAL REVIZE | a07d0ac7-3653-45e4-9d84-1dad5a131400
CO | Čerpadlo | 07 | Peristaltické | Správa a údržba | Poslední revize | Datum poslední provedené revize. | date | datum |  |  |  | x |  |  | POSLEDNÍ REVIZE | 2a74ef22-04a8-4ea9-aeb3-d517be33762d
CO | Čerpadlo | 07 | Peristaltické | Správa a údržba | Prohlášení o shodě | Odkaz na PDF prohlášení o shodě. | url |  |  |  |  | x |  |  | PROHLÁŠENÍ O SHODĚ | b00cf3eb-8517-4dc1-8bb9-21bed134e1c3
CO | Čerpadlo | 07 | Peristaltické | Správa a údržba | Provozní podmínky klimatické | Popis rozsahu klimatických podmínek pro provoz zařízení. | string | TEXT |  |  |  | x |  |  | PROVOZNÍ PODMÍNKY KLIMATICKÉ | 0e1a4531-a484-4771-af7a-0aa914782618
CO | Čerpadlo | 07 | Peristaltické | Správa a údržba | Provozní podmínky obecné | Popis obecných podmínek provozu zařízení. | string | TEXT |  |  |  | x |  |  | PROVOZNÍ PODMÍNKY OBECNÉ | 8f29b151-2d2b-4442-99bd-df005d47e6c1
CO | Čerpadlo | 07 | Peristaltické | Správa a údržba | Příslušenství | Popis příslušenství zařízení,co vše je pod prvkem evidováno. | string | TEXT |  |  |  | x | FMAccessories |  | PŘÍSLUŠENSTVÍ | 4fef4b8d-6d26-426f-bed2-8fccbfa14fe9
CO | Čerpadlo | 07 | Peristaltické | Správa a údržba | Revizní zpráva | Odkaz na dokument Revizní zprávy | number | l/h |  |  |  | x |  |  | REVIZNÍ ZPRÁVA | 4c34ffc8-e356-4a28-84de-eaeb7f8fa929
CO | Čerpadlo | 07 | Peristaltické | Správa a údržba | Technický list | Odkaz na technický list. | url | url |  |  |  | x |  |  | TECHNICKÝ LIST | bb55f2eb-6f47-43ec-8c68-4e6f36aacdc8
CO | Čerpadlo | 07 | Peristaltické | Správa a údržba | Poslední údržba | Datum naposledy provedené údržby, preventivní i mimořádné. | date | datum |  |  |  | x |  |  | POSLEDNÍ ÚDRŽBA | 0917b91c-d4aa-4498-aebb-25e32e88cda0
CO | Čerpadlo | 07 | Peristaltické | Správa a údržba | Firma pro servis | [TEXT] subjekt, který provádí servis, v době záruky záruční servis | string | TEXT |  |  |  | x |  |  | FIRMA PRO SERVIS | b4682c67-c7de-438f-b801-3420cfd4b391
CO | Čerpadlo | 07 | Peristaltické | Rozměry | Šířka | Číselná hodnota šířky prvku uvedená v mm. | number | mm | x | x | x | x | Width | Šířka | ŠÍŘKA | f8795e7b-eda8-4278-82bf-fe7691e30a37
CO | Čerpadlo | 07 | Peristaltické | Rozměry | Výška | Číselná hodnota výšky prvku udávaná v mm. | number | mm | x | x | x | x | Height | Výška | VÝŠKA | 6dc41ac5-e7b0-4295-ad56-18fcf4b15656
CO | Čerpadlo | 07 | Peristaltické | Technické informace | Teplonosná látka | Typ média. | string | TEXT |  |  | x | x |  |  | TEPLONOSNÁ LÁTKA | 982f5810-a711-45b6-b7dd-ea8f017a80d8
CO | Čerpadlo | 07 | Peristaltické | Technické informace | Počet fází | Počet fází | integer | číslo |  |  | x | x |  |  |  | 9bc94ef8-9edf-480b-bde7-abefd2d50013
CO | Čerpadlo | 07 | Peristaltické | Technické informace | Jmenovitý proud | Jmenovitý proud. | number | A |  | x | x | x |  |  | JMENOVITÝ PROUD | 6f0f1e35-d8d4-4a23-baf3-7c36244c80a4
CO | Čerpadlo | 07 | Peristaltické | Technické informace | Číslo okruhu | Číslo okruhu. | string | TEXT |  | x | x | x |  |  |  | c7f94b3c-0323-45fb-ae6a-8ae714ff0fca
CO | Čerpadlo | 07 | Peristaltické | Základní informace | Specifikace | Textový popis vlastností prvků. | string |  |  | x | x | x |  |  |  | 144c0c89-5883-4ff4-9149-2108febc5575
CO | Čerpadlo | 07 | Peristaltické | Základní informace | Stavební objekt | Jednoznačné označení stavebního objektu, ve kterém se daný prvek nachází. | string | TEXT | x | x | x | x |  |  |  | e070339f-4f9f-4364-9595-11b4791420cd
CO | Čerpadlo | 08 | S kmitavým pohybem | Technické informace | Frekvence | Frekvence. | number | Hz |  |  | x | x |  |  | FREKVENCE | b0655eac-88d0-4506-8295-33bc81209b94
CO | Čerpadlo | 08 | S kmitavým pohybem | Základní informace | Podlaží | Informace o přiřazení prvku ke konkrétnímu podlaží. Nadzemní podlaží 1NP, 2NP, atd. Podzemní podlaží 1PP, 2PP, atd. | string | TEXT | x | x | x | x | FloorID | Podlaží | PODLAŽÍ | b9e16de5-b55b-44f7-ba76-06fda08c601a
CO | Čerpadlo | 08 | S kmitavým pohybem | Základní informace | Číslo místnosti | Unikátní číslo místnosti. | string | TEXT |  | x | x | x |  | Číslo místnosti | ČÍSLO MÍSTNOSTI | 2fcc8124-c6cf-4e6e-80c4-25a3269536e8
CO | Čerpadlo | 08 | S kmitavým pohybem | Správa a údržba | Výrobní číslo | Výrobní číslo. | string | TEXT |  |  |  | x |  |  | VÝROBNÍ ČÍSLO | 6116f509-6533-4bef-b712-1c88eaa28a5c
CO | Čerpadlo | 08 | S kmitavým pohybem | Technické informace | Referenční výrobek | Odkaz/název konkrétního výrobku požadovaných vlastností. | string | TEXT |  |  | x |  | ModelReference |  | REFERENČNÍ VÝROBEK | 476c8d05-7e87-4ae8-9531-e4f8fac84310
CO | Čerpadlo | 08 | S kmitavým pohybem | Technické informace | Maximální teplota | Maximální teplota. | number | °C |  |  | x | x |  |  | MAXIMÁLNÍ TEPLOTA | da93db5a-4325-437b-a61e-abd0deddfe45
CO | Čerpadlo | 08 | S kmitavým pohybem | Technické informace | Minimální teplota | Minimální teplota. | number | °C |  |  | x | x |  |  | MINIMÁLNÍ TEPLOTA | 2f82a31d-f576-4705-8844-30b00a8f8c28
CO | Čerpadlo | 08 | S kmitavým pohybem | Rozměry | Hmotnost | Číselná hodnota udávaná v kg (ČISTÁ) | number | kg |  | x | x | x | NetWeight | Hmotnost | HMOTNOST | fc7df084-a11a-43e2-8ead-6c0cb1b83b1e
CO | Čerpadlo | 08 | S kmitavým pohybem | Technické informace | Stupeň krytí | Úroveň ochrany elektrického zařízení proti vniknutí pevných částic a vody. | number | IP |  | x | x | x |  |  | STUPEŇ KRYTÍ | 4578b51f-fde8-4408-83df-e6765f299511
CO | Čerpadlo | 08 | S kmitavým pohybem | Technické informace | Napájecí napětí | Napájecí napětí. | number | V |  | x | x | x |  |  | NAPÁJECÍ NAPĚTÍ | 855cdfce-00e2-4cdf-b623-cd9db09a7bd4
CO | Čerpadlo | 08 | S kmitavým pohybem | Základní informace | Okruh | Číslo okruhu. | string | TEXT |  | x | x | x |  |  | OKRUH | 99e75ae9-b44e-48d3-8a89-766ea60c3f19
CO | Čerpadlo | 08 | S kmitavým pohybem | Technické informace | Jmenovitý příkon | Jmenovitý příkon. | number | kW |  | x | x | x |  |  | JMENOVITÝ PŘÍKON | f123731e-fd63-41fe-8e30-cb36e099b6a0
CO | Čerpadlo | 08 | S kmitavým pohybem | Technické informace | Dopravní výška | Dopravní výška. | number | m |  |  | x | x |  |  | DOPRAVNÍ VÝŠKA | b94a8c55-ddfb-493f-9db1-a3228b44a78b
CO | Čerpadlo | 08 | S kmitavým pohybem | Technické informace | Průtok | Objem teplonosné látky za jednotku času. | number | m3/s |  | x | x | x |  |  | PRŮTOK | 14ac675a-e6ae-44d0-adce-7a99b31f7f64
CO | Čerpadlo | 08 | S kmitavým pohybem | Rozměry | Délka | Číselná hodnota délky udávaná v mm. | number | mm | x | x | x | x | Length | Délka | DÉLKA | bb212dba-9864-4827-9b83-93af56946f23
CO | Čerpadlo | 08 | S kmitavým pohybem | Technické informace | Jmenovitá velikost výstupu | Vnitřní DN výstupu. | integer | celé číslo |  | x | x | x |  |  | JMENOVITÁ VELIKOST VÝSTUPU | 71087892-7d6e-4ce2-b9fc-12d15cbbe9a1
CO | Čerpadlo | 08 | S kmitavým pohybem | Technické informace | Jmenovitá velikost vstupu | Vnitřní DN vstupu. | integer | celé číslo |  | x | x | x |  |  | JMENOVITÁ VELIKOST VSTUPU | 68d9594e-843e-48d8-b40a-8cf9ac79da37
CO | Čerpadlo | 08 | S kmitavým pohybem | Základní informace | Rozvaděč | Kód rozvaděče. | string | TEXT |  | x | x | x |  |  | ROZVADĚČ | 815635af-a649-4c20-8102-ce9b0435bea0
CO | Čerpadlo | 08 | S kmitavým pohybem | Správa a údržba | Servis poskytovatel | Název subjektu, který provádí servis, v době záruky záruční servis. | string | TEXT |  |  |  | x |  |  |  | b7728bed-d5bf-479c-b00e-9b4100e830c8
CO | Čerpadlo | 08 | S kmitavým pohybem | Správa a údržba | Záruku poskytuje firma | Subjekt , který drží záruku, vykonavatel záruky. | string | TEXT |  |  |  | x |  |  | ZÁRUKU POSKYTUJE FIRMA | 08a5b916-7245-4666-b795-77903eb2f0b0
CO | Čerpadlo | 08 | S kmitavým pohybem | Správa a údržba | Záruka poskytovatel | Název firmy, která poskytuje záruku. | string | TEXT |  |  |  | x | PointOfContact |  |  | be7df20b-934a-413f-9d58-5d8b315e4fea
CO | Čerpadlo | 08 | S kmitavým pohybem | Správa a údržba | Záruka konec | Konec záruky. | date | datum |  |  |  | x | WarrantyEndDate |  |  | 726a5547-e4b0-4e0b-8c81-389143cff338
CO | Čerpadlo | 08 | S kmitavým pohybem | Správa a údržba | Revize protokolární | Je pro prvek předepsaná protokolární revize? | url |  |  |  |  | x |  |  | REVIZE PROTOKOLÁRNÍ | 886ab2d4-fc3b-4e89-ab38-2eecb21d9169
CO | Čerpadlo | 08 | S kmitavým pohybem | Správa a údržba | Údržba plánovaná | Datum příští naplánované údržby. | date | datum |  |  |  | x |  |  |  | 0769b9d6-ae40-4bf4-a089-2423cf72ff04
CO | Čerpadlo | 08 | S kmitavým pohybem | Správa a údržba | Údržba interval | Standartní interval údržby v počtu měsíců. | number | celé číslo |  |  |  | x | ServiceLifeDuration |  |  | 86c65e14-68c3-4022-b353-802a4ffd7e69
CO | Čerpadlo | 08 | S kmitavým pohybem | Správa a údržba | Údržba poslední | Datum poslední údržby (preventivní i mimořádné). | date | datum |  |  |  | x |  |  |  | fdb218e9-faa9-4f11-b935-5eae02de3a1d
CO | Čerpadlo | 08 | S kmitavým pohybem | Správa a údržba | Servis poskytovatel - platnost do | Doba platnosti servisu subjektu. | date | datum |  |  |  | x |  |  |  | b162430a-a35e-43ed-bfff-4d471407f2f3
CO | Čerpadlo | 08 | S kmitavým pohybem | Správa a údržba | Uvedení do provozu | Datum uvedení do provozu. | date | datum |  |  |  | x |  |  |  | 8f4f517d-90cf-49f7-8ab9-903453073767
CO | Čerpadlo | 08 | S kmitavým pohybem | Správa a údržba | Servis poskytovatel - platnost do | Doba platnosti servisu subjektu. | date | datum |  |  |  | x |  |  |  | b162430a-a35e-43ed-bfff-4d471407f2f3
CO | Čerpadlo | 08 | S kmitavým pohybem | Správa a údržba | Interval údržby | Standardní interval údržby v měsících. | integer | celé číslo |  |  |  | x |  |  | INTERVAL ÚDRŽBY | ad9378f2-2386-47a0-9be3-b5704502f094
CO | Čerpadlo | 08 | S kmitavým pohybem | Správa a údržba | Konec revize | Datum konce platnosti revize. | date | datum |  |  |  | x |  |  | KONEC REVIZE | 82915fdd-20dc-48d9-a40e-1b428c131eb4
CO | Čerpadlo | 08 | S kmitavým pohybem | Správa a údržba | Konec servisu | Doba platnosti servisu subjektu. | date | datum |  |  |  | x |  |  | KONEC SERVISU | 4ef090bc-7dc7-4d1f-bc7e-1a72a4a8c136
CO | Čerpadlo | 08 | S kmitavým pohybem | Správa a údržba | Konec záruky | Datum, kdy končí záruka. | date | datum |  |  |  | x |  |  | KONEC ZÁRUKY | 4022af38-7470-4bba-b28b-c7a6e9447814
CO | Čerpadlo | 08 | S kmitavým pohybem | Správa a údržba | Kvalifikace obsluhy | Popis požadované kvalifikace obsluhy zařízení. | string | TEXT |  |  |  | x |  |  | KVALIFIKACE OBSLUHY | b108caab-706a-48cb-aac2-7d8fc636f33c
CO | Čerpadlo | 08 | S kmitavým pohybem | Správa a údržba | Manuál | Odkaz na dokument Manuál výrobku, obsluha, servis. | url |  |  |  |  | x |  |  | MANUÁL | ad24da92-af1e-4b86-9626-f0b331fb126f
CO | Čerpadlo | 08 | S kmitavým pohybem | Správa a údržba | Model | Konkrétní model instalovaného/předpokládaného výrobku. | string | TEXT |  |  |  | x | ModelLabel | Model |  | 81444b10-717a-4fad-afb2-6f498dcf6820
CO | Čerpadlo | 08 | S kmitavým pohybem | Správa a údržba | Náhradní díly | Soupis poskytnutých nebo požadovaných náhradních dílů při provozu. | string | TEXT |  |  |  | x |  |  | NÁHRADNÍ DÍLY | 8756e610-7b97-43b6-9841-a515dc08b1ef
CO | Čerpadlo | 08 | S kmitavým pohybem | Správa a údržba | Návrhová životnost | Doba životnosti do okamžiku celkové výměny / obnovy v měsících. | integer | celé číslo |  |  |  | x |  |  | NÁVRHOVÁ ŽIVOTNOST | 291fb513-04a0-4aa0-a76d-b46ce3389e5c
CO | Čerpadlo | 08 | S kmitavým pohybem | Správa a údržba | Návrhová životnost součásti | Doba životnosti součásti / komponentu do okamžiku celkové výměny / obnovy v měsících. | integer | celé číslo |  |  |  | x |  |  | NÁVRHOVÁ ŽIVOTNOST SOUČÁSTI | cf919f88-b236-4e5c-abe8-6dfacad686ed
CO | Čerpadlo | 08 | S kmitavým pohybem | Správa a údržba | Pořizovací cena | Orientační cena za výměnu prvku v době pořízení, odvozeno z rozpočtu stavby. | money | Kč |  |  |  | x |  |  | POŘIZOVACÍ CENA | 544b367b-81bf-4b8c-936d-94dbd5b73525
CO | Čerpadlo | 08 | S kmitavým pohybem | Správa a údržba | Interval revize | Běžný interval pro opakování revize, délka platnosti revize v měsících. | integer | celé číslo |  |  |  | x |  |  | INTERVAL REVIZE | a07d0ac7-3653-45e4-9d84-1dad5a131400
CO | Čerpadlo | 08 | S kmitavým pohybem | Správa a údržba | Poslední revize | Datum poslední provedené revize. | date | datum |  |  |  | x |  |  | POSLEDNÍ REVIZE | 2a74ef22-04a8-4ea9-aeb3-d517be33762d
CO | Čerpadlo | 08 | S kmitavým pohybem | Správa a údržba | Prohlášení o shodě | Odkaz na PDF prohlášení o shodě. | url |  |  |  |  | x |  |  | PROHLÁŠENÍ O SHODĚ | b00cf3eb-8517-4dc1-8bb9-21bed134e1c3
CO | Čerpadlo | 08 | S kmitavým pohybem | Správa a údržba | Provozní podmínky klimatické | Popis rozsahu klimatických podmínek pro provoz zařízení. | string | TEXT |  |  |  | x |  |  | PROVOZNÍ PODMÍNKY KLIMATICKÉ | 0e1a4531-a484-4771-af7a-0aa914782618
CO | Čerpadlo | 08 | S kmitavým pohybem | Správa a údržba | Provozní podmínky obecné | Popis obecných podmínek provozu zařízení. | string | TEXT |  |  |  | x |  |  | PROVOZNÍ PODMÍNKY OBECNÉ | 8f29b151-2d2b-4442-99bd-df005d47e6c1
CO | Čerpadlo | 08 | S kmitavým pohybem | Správa a údržba | Příslušenství | Popis příslušenství zařízení,co vše je pod prvkem evidováno. | string | TEXT |  |  |  | x | FMAccessories |  | PŘÍSLUŠENSTVÍ | 4fef4b8d-6d26-426f-bed2-8fccbfa14fe9
CO | Čerpadlo | 08 | S kmitavým pohybem | Správa a údržba | Revizní zpráva | Odkaz na dokument Revizní zprávy | number | l/h |  |  |  | x |  |  | REVIZNÍ ZPRÁVA | 4c34ffc8-e356-4a28-84de-eaeb7f8fa929
CO | Čerpadlo | 08 | S kmitavým pohybem | Správa a údržba | Technický list | Odkaz na technický list. | url | url |  |  |  | x |  |  | TECHNICKÝ LIST | bb55f2eb-6f47-43ec-8c68-4e6f36aacdc8
CO | Čerpadlo | 08 | S kmitavým pohybem | Správa a údržba | Poslední údržba | Datum naposledy provedené údržby, preventivní i mimořádné. | date | datum |  |  |  | x |  |  | POSLEDNÍ ÚDRŽBA | 0917b91c-d4aa-4498-aebb-25e32e88cda0
CO | Čerpadlo | 08 | S kmitavým pohybem | Správa a údržba | Firma pro servis | [TEXT] subjekt, který provádí servis, v době záruky záruční servis | string | TEXT |  |  |  | x |  |  | FIRMA PRO SERVIS | b4682c67-c7de-438f-b801-3420cfd4b391
CO | Čerpadlo | 08 | S kmitavým pohybem | Rozměry | Šířka | Číselná hodnota šířky prvku uvedená v mm. | number | mm | x | x | x | x | Width | Šířka | ŠÍŘKA | f8795e7b-eda8-4278-82bf-fe7691e30a37
CO | Čerpadlo | 08 | S kmitavým pohybem | Rozměry | Výška | Číselná hodnota výšky prvku udávaná v mm. | number | mm | x | x | x | x | Height | Výška | VÝŠKA | 6dc41ac5-e7b0-4295-ad56-18fcf4b15656
CO | Čerpadlo | 08 | S kmitavým pohybem | Technické informace | Teplonosná látka | Typ média. | string | TEXT |  |  | x | x |  |  | TEPLONOSNÁ LÁTKA | 982f5810-a711-45b6-b7dd-ea8f017a80d8
CO | Čerpadlo | 08 | S kmitavým pohybem | Technické informace | Počet fází | Počet fází | integer | číslo |  |  | x | x |  |  |  | 9bc94ef8-9edf-480b-bde7-abefd2d50013
CO | Čerpadlo | 08 | S kmitavým pohybem | Technické informace | Jmenovitý proud | Jmenovitý proud. | number | A |  | x | x | x |  |  | JMENOVITÝ PROUD | 6f0f1e35-d8d4-4a23-baf3-7c36244c80a4
CO | Čerpadlo | 08 | S kmitavým pohybem | Technické informace | Číslo okruhu | Číslo okruhu. | string | TEXT |  | x | x | x |  |  |  | c7f94b3c-0323-45fb-ae6a-8ae714ff0fca
CO | Čerpadlo | 08 | S kmitavým pohybem | Základní informace | Specifikace | Textový popis vlastností prvků. | string |  |  | x | x | x |  |  |  | 144c0c89-5883-4ff4-9149-2108febc5575
CO | Čerpadlo | 08 | S kmitavým pohybem | Základní informace | Stavební objekt | Jednoznačné označení stavebního objektu, ve kterém se daný prvek nachází. | string | TEXT | x | x | x | x |  |  |  | e070339f-4f9f-4364-9595-11b4791420cd
CO | Čerpadlo | 09 | Zdvižné | Technické informace | Frekvence | Frekvence. | number | Hz |  |  | x | x |  |  | FREKVENCE | b0655eac-88d0-4506-8295-33bc81209b94
CO | Čerpadlo | 09 | Zdvižné | Základní informace | Podlaží | Informace o přiřazení prvku ke konkrétnímu podlaží. Nadzemní podlaží 1NP, 2NP, atd. Podzemní podlaží 1PP, 2PP, atd. | string | TEXT | x | x | x | x | FloorID | Podlaží | PODLAŽÍ | b9e16de5-b55b-44f7-ba76-06fda08c601a
CO | Čerpadlo | 09 | Zdvižné | Základní informace | Číslo místnosti | Unikátní číslo místnosti. | string | TEXT |  | x | x | x |  | Číslo místnosti | ČÍSLO MÍSTNOSTI | 2fcc8124-c6cf-4e6e-80c4-25a3269536e8
CO | Čerpadlo | 09 | Zdvižné | Správa a údržba | Výrobní číslo | Výrobní číslo. | string | TEXT |  |  |  | x |  |  | VÝROBNÍ ČÍSLO | 6116f509-6533-4bef-b712-1c88eaa28a5c
CO | Čerpadlo | 09 | Zdvižné | Technické informace | Referenční výrobek | Odkaz/název konkrétního výrobku požadovaných vlastností. | string | TEXT |  |  | x |  | ModelReference |  | REFERENČNÍ VÝROBEK | 476c8d05-7e87-4ae8-9531-e4f8fac84310
CO | Čerpadlo | 09 | Zdvižné | Technické informace | Maximální teplota | Maximální teplota. | number | °C |  |  | x | x |  |  | MAXIMÁLNÍ TEPLOTA | da93db5a-4325-437b-a61e-abd0deddfe45
CO | Čerpadlo | 09 | Zdvižné | Technické informace | Minimální teplota | Minimální teplota. | number | °C |  |  | x | x |  |  | MINIMÁLNÍ TEPLOTA | 2f82a31d-f576-4705-8844-30b00a8f8c28
CO | Čerpadlo | 09 | Zdvižné | Rozměry | Hmotnost | Číselná hodnota udávaná v kg (ČISTÁ) | number | kg |  | x | x | x | NetWeight | Hmotnost | HMOTNOST | fc7df084-a11a-43e2-8ead-6c0cb1b83b1e
CO | Čerpadlo | 09 | Zdvižné | Technické informace | Stupeň krytí | Úroveň ochrany elektrického zařízení proti vniknutí pevných částic a vody. | number | IP |  | x | x | x |  |  | STUPEŇ KRYTÍ | 4578b51f-fde8-4408-83df-e6765f299511
CO | Čerpadlo | 09 | Zdvižné | Technické informace | Napájecí napětí | Napájecí napětí. | number | V |  | x | x | x |  |  | NAPÁJECÍ NAPĚTÍ | 855cdfce-00e2-4cdf-b623-cd9db09a7bd4
CO | Čerpadlo | 09 | Zdvižné | Základní informace | Okruh | Číslo okruhu. | string | TEXT |  | x | x | x |  |  | OKRUH | 99e75ae9-b44e-48d3-8a89-766ea60c3f19
CO | Čerpadlo | 09 | Zdvižné | Technické informace | Jmenovitý příkon | Jmenovitý příkon. | number | kW |  | x | x | x |  |  | JMENOVITÝ PŘÍKON | f123731e-fd63-41fe-8e30-cb36e099b6a0
CO | Čerpadlo | 09 | Zdvižné | Technické informace | Dopravní výška | Dopravní výška. | number | m |  |  | x | x |  |  | DOPRAVNÍ VÝŠKA | b94a8c55-ddfb-493f-9db1-a3228b44a78b
CO | Čerpadlo | 09 | Zdvižné | Technické informace | Průtok | Objem teplonosné látky za jednotku času. | number | m3/s |  | x | x | x |  |  | PRŮTOK | 14ac675a-e6ae-44d0-adce-7a99b31f7f64
CO | Čerpadlo | 09 | Zdvižné | Rozměry | Délka | Číselná hodnota délky udávaná v mm. | number | mm | x | x | x | x | Length | Délka | DÉLKA | bb212dba-9864-4827-9b83-93af56946f23
CO | Čerpadlo | 09 | Zdvižné | Technické informace | Jmenovitá velikost výstupu | Vnitřní DN výstupu. | integer | celé číslo |  | x | x | x |  |  | JMENOVITÁ VELIKOST VÝSTUPU | 71087892-7d6e-4ce2-b9fc-12d15cbbe9a1
CO | Čerpadlo | 09 | Zdvižné | Technické informace | Jmenovitá velikost vstupu | Vnitřní DN vstupu. | integer | celé číslo |  | x | x | x |  |  | JMENOVITÁ VELIKOST VSTUPU | 68d9594e-843e-48d8-b40a-8cf9ac79da37
CO | Čerpadlo | 09 | Zdvižné | Základní informace | Rozvaděč | Kód rozvaděče. | string | TEXT |  | x | x | x |  |  | ROZVADĚČ | 815635af-a649-4c20-8102-ce9b0435bea0
CO | Čerpadlo | 09 | Zdvižné | Správa a údržba | Servis poskytovatel | Název subjektu, který provádí servis, v době záruky záruční servis. | string | TEXT |  |  |  | x |  |  |  | b7728bed-d5bf-479c-b00e-9b4100e830c8
CO | Čerpadlo | 09 | Zdvižné | Správa a údržba | Záruku poskytuje firma | Subjekt , který drží záruku, vykonavatel záruky. | string | TEXT |  |  |  | x |  |  | ZÁRUKU POSKYTUJE FIRMA | 08a5b916-7245-4666-b795-77903eb2f0b0
CO | Čerpadlo | 09 | Zdvižné | Správa a údržba | Záruka poskytovatel | Název firmy, která poskytuje záruku. | string | TEXT |  |  |  | x | PointOfContact |  |  | be7df20b-934a-413f-9d58-5d8b315e4fea
CO | Čerpadlo | 09 | Zdvižné | Správa a údržba | Záruka konec | Konec záruky. | date | datum |  |  |  | x | WarrantyEndDate |  |  | 726a5547-e4b0-4e0b-8c81-389143cff338
CO | Čerpadlo | 09 | Zdvižné | Správa a údržba | Revize protokolární | Je pro prvek předepsaná protokolární revize? | url |  |  |  |  | x |  |  | REVIZE PROTOKOLÁRNÍ | 886ab2d4-fc3b-4e89-ab38-2eecb21d9169
CO | Čerpadlo | 09 | Zdvižné | Správa a údržba | Údržba plánovaná | Datum příští naplánované údržby. | date | datum |  |  |  | x |  |  |  | 0769b9d6-ae40-4bf4-a089-2423cf72ff04
CO | Čerpadlo | 09 | Zdvižné | Správa a údržba | Údržba interval | Standartní interval údržby v počtu měsíců. | number | celé číslo |  |  |  | x | ServiceLifeDuration |  |  | 86c65e14-68c3-4022-b353-802a4ffd7e69
CO | Čerpadlo | 09 | Zdvižné | Správa a údržba | Údržba poslední | Datum poslední údržby (preventivní i mimořádné). | date | datum |  |  |  | x |  |  |  | fdb218e9-faa9-4f11-b935-5eae02de3a1d
CO | Čerpadlo | 09 | Zdvižné | Správa a údržba | Servis poskytovatel - platnost do | Doba platnosti servisu subjektu. | date | datum |  |  |  | x |  |  |  | b162430a-a35e-43ed-bfff-4d471407f2f3
CO | Čerpadlo | 09 | Zdvižné | Správa a údržba | Uvedení do provozu | Datum uvedení do provozu. | date | datum |  |  |  | x |  |  |  | 8f4f517d-90cf-49f7-8ab9-903453073767
CO | Čerpadlo | 09 | Zdvižné | Správa a údržba | Servis poskytovatel - platnost do | Doba platnosti servisu subjektu. | date | datum |  |  |  | x |  |  |  | b162430a-a35e-43ed-bfff-4d471407f2f3
CO | Čerpadlo | 09 | Zdvižné | Správa a údržba | Interval údržby | Standardní interval údržby v měsících. | integer | celé číslo |  |  |  | x |  |  | INTERVAL ÚDRŽBY | ad9378f2-2386-47a0-9be3-b5704502f094
CO | Čerpadlo | 09 | Zdvižné | Správa a údržba | Konec revize | Datum konce platnosti revize. | date | datum |  |  |  | x |  |  | KONEC REVIZE | 82915fdd-20dc-48d9-a40e-1b428c131eb4
CO | Čerpadlo | 09 | Zdvižné | Správa a údržba | Konec servisu | Doba platnosti servisu subjektu. | date | datum |  |  |  | x |  |  | KONEC SERVISU | 4ef090bc-7dc7-4d1f-bc7e-1a72a4a8c136
CO | Čerpadlo | 09 | Zdvižné | Správa a údržba | Konec záruky | Datum, kdy končí záruka. | date | datum |  |  |  | x |  |  | KONEC ZÁRUKY | 4022af38-7470-4bba-b28b-c7a6e9447814
CO | Čerpadlo | 09 | Zdvižné | Správa a údržba | Kvalifikace obsluhy | Popis požadované kvalifikace obsluhy zařízení. | string | TEXT |  |  |  | x |  |  | KVALIFIKACE OBSLUHY | b108caab-706a-48cb-aac2-7d8fc636f33c
CO | Čerpadlo | 09 | Zdvižné | Správa a údržba | Manuál | Odkaz na dokument Manuál výrobku, obsluha, servis. | url |  |  |  |  | x |  |  | MANUÁL | ad24da92-af1e-4b86-9626-f0b331fb126f
CO | Čerpadlo | 09 | Zdvižné | Správa a údržba | Model | Konkrétní model instalovaného/předpokládaného výrobku. | string | TEXT |  |  |  | x | ModelLabel | Model |  | 81444b10-717a-4fad-afb2-6f498dcf6820
CO | Čerpadlo | 09 | Zdvižné | Správa a údržba | Náhradní díly | Soupis poskytnutých nebo požadovaných náhradních dílů při provozu. | string | TEXT |  |  |  | x |  |  | NÁHRADNÍ DÍLY | 8756e610-7b97-43b6-9841-a515dc08b1ef
CO | Čerpadlo | 09 | Zdvižné | Správa a údržba | Návrhová životnost | Doba životnosti do okamžiku celkové výměny / obnovy v měsících. | integer | celé číslo |  |  |  | x |  |  | NÁVRHOVÁ ŽIVOTNOST | 291fb513-04a0-4aa0-a76d-b46ce3389e5c
CO | Čerpadlo | 09 | Zdvižné | Správa a údržba | Návrhová životnost součásti | Doba životnosti součásti / komponentu do okamžiku celkové výměny / obnovy v měsících. | integer | celé číslo |  |  |  | x |  |  | NÁVRHOVÁ ŽIVOTNOST SOUČÁSTI | cf919f88-b236-4e5c-abe8-6dfacad686ed
CO | Čerpadlo | 09 | Zdvižné | Správa a údržba | Pořizovací cena | Orientační cena za výměnu prvku v době pořízení, odvozeno z rozpočtu stavby. | money | Kč |  |  |  | x |  |  | POŘIZOVACÍ CENA | 544b367b-81bf-4b8c-936d-94dbd5b73525
CO | Čerpadlo | 09 | Zdvižné | Správa a údržba | Interval revize | Běžný interval pro opakování revize, délka platnosti revize v měsících. | integer | celé číslo |  |  |  | x |  |  | INTERVAL REVIZE | a07d0ac7-3653-45e4-9d84-1dad5a131400
CO | Čerpadlo | 09 | Zdvižné | Správa a údržba | Poslední revize | Datum poslední provedené revize. | date | datum |  |  |  | x |  |  | POSLEDNÍ REVIZE | 2a74ef22-04a8-4ea9-aeb3-d517be33762d
CO | Čerpadlo | 09 | Zdvižné | Správa a údržba | Prohlášení o shodě | Odkaz na PDF prohlášení o shodě. | url |  |  |  |  | x |  |  | PROHLÁŠENÍ O SHODĚ | b00cf3eb-8517-4dc1-8bb9-21bed134e1c3
CO | Čerpadlo | 09 | Zdvižné | Správa a údržba | Provozní podmínky klimatické | Popis rozsahu klimatických podmínek pro provoz zařízení. | string | TEXT |  |  |  | x |  |  | PROVOZNÍ PODMÍNKY KLIMATICKÉ | 0e1a4531-a484-4771-af7a-0aa914782618
CO | Čerpadlo | 09 | Zdvižné | Správa a údržba | Provozní podmínky obecné | Popis obecných podmínek provozu zařízení. | string | TEXT |  |  |  | x |  |  | PROVOZNÍ PODMÍNKY OBECNÉ | 8f29b151-2d2b-4442-99bd-df005d47e6c1
CO | Čerpadlo | 09 | Zdvižné | Správa a údržba | Příslušenství | Popis příslušenství zařízení,co vše je pod prvkem evidováno. | string | TEXT |  |  |  | x | FMAccessories |  | PŘÍSLUŠENSTVÍ | 4fef4b8d-6d26-426f-bed2-8fccbfa14fe9
CO | Čerpadlo | 09 | Zdvižné | Správa a údržba | Revizní zpráva | Odkaz na dokument Revizní zprávy | number | l/h |  |  |  | x |  |  | REVIZNÍ ZPRÁVA | 4c34ffc8-e356-4a28-84de-eaeb7f8fa929
CO | Čerpadlo | 09 | Zdvižné | Správa a údržba | Technický list | Odkaz na technický list. | url | url |  |  |  | x |  |  | TECHNICKÝ LIST | bb55f2eb-6f47-43ec-8c68-4e6f36aacdc8
CO | Čerpadlo | 09 | Zdvižné | Správa a údržba | Poslední údržba | Datum naposledy provedené údržby, preventivní i mimořádné. | date | datum |  |  |  | x |  |  | POSLEDNÍ ÚDRŽBA | 0917b91c-d4aa-4498-aebb-25e32e88cda0
CO | Čerpadlo | 09 | Zdvižné | Správa a údržba | Firma pro servis | [TEXT] subjekt, který provádí servis, v době záruky záruční servis | string | TEXT |  |  |  | x |  |  | FIRMA PRO SERVIS | b4682c67-c7de-438f-b801-3420cfd4b391
CO | Čerpadlo | 09 | Zdvižné | Rozměry | Šířka | Číselná hodnota šířky prvku uvedená v mm. | number | mm | x | x | x | x | Width | Šířka | ŠÍŘKA | f8795e7b-eda8-4278-82bf-fe7691e30a37
CO | Čerpadlo | 09 | Zdvižné | Rozměry | Výška | Číselná hodnota výšky prvku udávaná v mm. | number | mm | x | x | x | x | Height | Výška | VÝŠKA | 6dc41ac5-e7b0-4295-ad56-18fcf4b15656
CO | Čerpadlo | 09 | Zdvižné | Technické informace | Teplonosná látka | Typ média. | string | TEXT |  |  | x | x |  |  | TEPLONOSNÁ LÁTKA | 982f5810-a711-45b6-b7dd-ea8f017a80d8
CO | Čerpadlo | 09 | Zdvižné | Technické informace | Počet fází | Počet fází | integer | číslo |  |  | x | x |  |  |  | 9bc94ef8-9edf-480b-bde7-abefd2d50013
CO | Čerpadlo | 09 | Zdvižné | Technické informace | Jmenovitý proud | Jmenovitý proud. | number | A |  | x | x | x |  |  | JMENOVITÝ PROUD | 6f0f1e35-d8d4-4a23-baf3-7c36244c80a4
CO | Čerpadlo | 09 | Zdvižné | Technické informace | Číslo okruhu | Číslo okruhu. | string | TEXT |  | x | x | x |  |  |  | c7f94b3c-0323-45fb-ae6a-8ae714ff0fca
CO | Čerpadlo | 09 | Zdvižné | Základní informace | Specifikace | Textový popis vlastností prvků. | string |  |  | x | x | x |  |  |  | 144c0c89-5883-4ff4-9149-2108febc5575
CO | Čerpadlo | 09 | Zdvižné | Základní informace | Stavební objekt | Jednoznačné označení stavebního objektu, ve kterém se daný prvek nachází. | string | TEXT | x | x | x | x |  |  |  | e070339f-4f9f-4364-9595-11b4791420cd
CO | Čerpadlo | 10 | Proudové | Technické informace | Frekvence | Frekvence. | number | Hz |  |  | x | x |  |  | FREKVENCE | b0655eac-88d0-4506-8295-33bc81209b94
CO | Čerpadlo | 10 | Proudové | Základní informace | Podlaží | Informace o přiřazení prvku ke konkrétnímu podlaží. Nadzemní podlaží 1NP, 2NP, atd. Podzemní podlaží 1PP, 2PP, atd. | string | TEXT | x | x | x | x | FloorID | Podlaží | PODLAŽÍ | b9e16de5-b55b-44f7-ba76-06fda08c601a
CO | Čerpadlo | 10 | Proudové | Základní informace | Číslo místnosti | Unikátní číslo místnosti. | string | TEXT |  | x | x | x |  | Číslo místnosti | ČÍSLO MÍSTNOSTI | 2fcc8124-c6cf-4e6e-80c4-25a3269536e8
CO | Čerpadlo | 10 | Proudové | Správa a údržba | Výrobní číslo | Výrobní číslo. | string | TEXT |  |  |  | x |  |  | VÝROBNÍ ČÍSLO | 6116f509-6533-4bef-b712-1c88eaa28a5c
CO | Čerpadlo | 10 | Proudové | Technické informace | Referenční výrobek | Odkaz/název konkrétního výrobku požadovaných vlastností. | string | TEXT |  |  | x |  | ModelReference |  | REFERENČNÍ VÝROBEK | 476c8d05-7e87-4ae8-9531-e4f8fac84310
CO | Čerpadlo | 10 | Proudové | Technické informace | Maximální teplota | Maximální teplota. | number | °C |  |  | x | x |  |  | MAXIMÁLNÍ TEPLOTA | da93db5a-4325-437b-a61e-abd0deddfe45
CO | Čerpadlo | 10 | Proudové | Technické informace | Minimální teplota | Minimální teplota. | number | °C |  |  | x | x |  |  | MINIMÁLNÍ TEPLOTA | 2f82a31d-f576-4705-8844-30b00a8f8c28
CO | Čerpadlo | 10 | Proudové | Rozměry | Hmotnost | Číselná hodnota udávaná v kg (ČISTÁ) | number | kg |  | x | x | x | NetWeight | Hmotnost | HMOTNOST | fc7df084-a11a-43e2-8ead-6c0cb1b83b1e
CO | Čerpadlo | 10 | Proudové | Technické informace | Stupeň krytí | Úroveň ochrany elektrického zařízení proti vniknutí pevných částic a vody. | number | IP |  | x | x | x |  |  | STUPEŇ KRYTÍ | 4578b51f-fde8-4408-83df-e6765f299511
CO | Čerpadlo | 10 | Proudové | Technické informace | Napájecí napětí | Napájecí napětí. | number | V |  | x | x | x |  |  | NAPÁJECÍ NAPĚTÍ | 855cdfce-00e2-4cdf-b623-cd9db09a7bd4
CO | Čerpadlo | 10 | Proudové | Základní informace | Okruh | Číslo okruhu. | string | TEXT |  | x | x | x |  |  | OKRUH | 99e75ae9-b44e-48d3-8a89-766ea60c3f19
CO | Čerpadlo | 10 | Proudové | Technické informace | Jmenovitý příkon | Jmenovitý příkon. | number | kW |  | x | x | x |  |  | JMENOVITÝ PŘÍKON | f123731e-fd63-41fe-8e30-cb36e099b6a0
CO | Čerpadlo | 10 | Proudové | Technické informace | Dopravní výška | Dopravní výška. | number | m |  |  | x | x |  |  | DOPRAVNÍ VÝŠKA | b94a8c55-ddfb-493f-9db1-a3228b44a78b
CO | Čerpadlo | 10 | Proudové | Technické informace | Průtok | Objem teplonosné látky za jednotku času. | number | m3/s |  | x | x | x |  |  | PRŮTOK | 14ac675a-e6ae-44d0-adce-7a99b31f7f64
CO | Čerpadlo | 10 | Proudové | Rozměry | Délka | Číselná hodnota délky udávaná v mm. | number | mm | x | x | x | x | Length | Délka | DÉLKA | bb212dba-9864-4827-9b83-93af56946f23
CO | Čerpadlo | 10 | Proudové | Technické informace | Jmenovitá velikost výstupu | Vnitřní DN výstupu. | integer | celé číslo |  | x | x | x |  |  | JMENOVITÁ VELIKOST VÝSTUPU | 71087892-7d6e-4ce2-b9fc-12d15cbbe9a1
CO | Čerpadlo | 10 | Proudové | Technické informace | Jmenovitá velikost vstupu | Vnitřní DN vstupu. | integer | celé číslo |  | x | x | x |  |  | JMENOVITÁ VELIKOST VSTUPU | 68d9594e-843e-48d8-b40a-8cf9ac79da37
CO | Čerpadlo | 10 | Proudové | Základní informace | Rozvaděč | Kód rozvaděče. | string | TEXT |  | x | x | x |  |  | ROZVADĚČ | 815635af-a649-4c20-8102-ce9b0435bea0
CO | Čerpadlo | 10 | Proudové | Správa a údržba | Servis poskytovatel | Název subjektu, který provádí servis, v době záruky záruční servis. | string | TEXT |  |  |  | x |  |  |  | b7728bed-d5bf-479c-b00e-9b4100e830c8
CO | Čerpadlo | 10 | Proudové | Správa a údržba | Záruku poskytuje firma | Subjekt , který drží záruku, vykonavatel záruky. | string | TEXT |  |  |  | x |  |  | ZÁRUKU POSKYTUJE FIRMA | 08a5b916-7245-4666-b795-77903eb2f0b0
CO | Čerpadlo | 10 | Proudové | Správa a údržba | Záruka poskytovatel | Název firmy, která poskytuje záruku. | string | TEXT |  |  |  | x | PointOfContact |  |  | be7df20b-934a-413f-9d58-5d8b315e4fea
CO | Čerpadlo | 10 | Proudové | Správa a údržba | Záruka konec | Konec záruky. | date | datum |  |  |  | x | WarrantyEndDate |  |  | 726a5547-e4b0-4e0b-8c81-389143cff338
CO | Čerpadlo | 10 | Proudové | Správa a údržba | Revize protokolární | Je pro prvek předepsaná protokolární revize? | url |  |  |  |  | x |  |  | REVIZE PROTOKOLÁRNÍ | 886ab2d4-fc3b-4e89-ab38-2eecb21d9169
CO | Čerpadlo | 10 | Proudové | Správa a údržba | Údržba plánovaná | Datum příští naplánované údržby. | date | datum |  |  |  | x |  |  |  | 0769b9d6-ae40-4bf4-a089-2423cf72ff04
CO | Čerpadlo | 10 | Proudové | Správa a údržba | Údržba interval | Standartní interval údržby v počtu měsíců. | number | celé číslo |  |  |  | x | ServiceLifeDuration |  |  | 86c65e14-68c3-4022-b353-802a4ffd7e69
CO | Čerpadlo | 10 | Proudové | Správa a údržba | Údržba poslední | Datum poslední údržby (preventivní i mimořádné). | date | datum |  |  |  | x |  |  |  | fdb218e9-faa9-4f11-b935-5eae02de3a1d
CO | Čerpadlo | 10 | Proudové | Správa a údržba | Servis poskytovatel - platnost do | Doba platnosti servisu subjektu. | date | datum |  |  |  | x |  |  |  | b162430a-a35e-43ed-bfff-4d471407f2f3
CO | Čerpadlo | 10 | Proudové | Správa a údržba | Uvedení do provozu | Datum uvedení do provozu. | date | datum |  |  |  | x |  |  |  | 8f4f517d-90cf-49f7-8ab9-903453073767
CO | Čerpadlo | 10 | Proudové | Správa a údržba | Servis poskytovatel - platnost do | Doba platnosti servisu subjektu. | date | datum |  |  |  | x |  |  |  | b162430a-a35e-43ed-bfff-4d471407f2f3
CO | Čerpadlo | 10 | Proudové | Správa a údržba | Interval údržby | Standardní interval údržby v měsících. | integer | celé číslo |  |  |  | x |  |  | INTERVAL ÚDRŽBY | ad9378f2-2386-47a0-9be3-b5704502f094
CO | Čerpadlo | 10 | Proudové | Správa a údržba | Konec revize | Datum konce platnosti revize. | date | datum |  |  |  | x |  |  | KONEC REVIZE | 82915fdd-20dc-48d9-a40e-1b428c131eb4
CO | Čerpadlo | 10 | Proudové | Správa a údržba | Konec servisu | Doba platnosti servisu subjektu. | date | datum |  |  |  | x |  |  | KONEC SERVISU | 4ef090bc-7dc7-4d1f-bc7e-1a72a4a8c136
CO | Čerpadlo | 10 | Proudové | Správa a údržba | Konec záruky | Datum, kdy končí záruka. | date | datum |  |  |  | x |  |  | KONEC ZÁRUKY | 4022af38-7470-4bba-b28b-c7a6e9447814
CO | Čerpadlo | 10 | Proudové | Správa a údržba | Kvalifikace obsluhy | Popis požadované kvalifikace obsluhy zařízení. | string | TEXT |  |  |  | x |  |  | KVALIFIKACE OBSLUHY | b108caab-706a-48cb-aac2-7d8fc636f33c
CO | Čerpadlo | 10 | Proudové | Správa a údržba | Manuál | Odkaz na dokument Manuál výrobku, obsluha, servis. | url |  |  |  |  | x |  |  | MANUÁL | ad24da92-af1e-4b86-9626-f0b331fb126f
CO | Čerpadlo | 10 | Proudové | Správa a údržba | Model | Konkrétní model instalovaného/předpokládaného výrobku. | string | TEXT |  |  |  | x | ModelLabel | Model |  | 81444b10-717a-4fad-afb2-6f498dcf6820
CO | Čerpadlo | 10 | Proudové | Správa a údržba | Náhradní díly | Soupis poskytnutých nebo požadovaných náhradních dílů při provozu. | string | TEXT |  |  |  | x |  |  | NÁHRADNÍ DÍLY | 8756e610-7b97-43b6-9841-a515dc08b1ef
CO | Čerpadlo | 10 | Proudové | Správa a údržba | Návrhová životnost | Doba životnosti do okamžiku celkové výměny / obnovy v měsících. | integer | celé číslo |  |  |  | x |  |  | NÁVRHOVÁ ŽIVOTNOST | 291fb513-04a0-4aa0-a76d-b46ce3389e5c
CO | Čerpadlo | 10 | Proudové | Správa a údržba | Návrhová životnost součásti | Doba životnosti součásti / komponentu do okamžiku celkové výměny / obnovy v měsících. | integer | celé číslo |  |  |  | x |  |  | NÁVRHOVÁ ŽIVOTNOST SOUČÁSTI | cf919f88-b236-4e5c-abe8-6dfacad686ed
CO | Čerpadlo | 10 | Proudové | Správa a údržba | Pořizovací cena | Orientační cena za výměnu prvku v době pořízení, odvozeno z rozpočtu stavby. | money | Kč |  |  |  | x |  |  | POŘIZOVACÍ CENA | 544b367b-81bf-4b8c-936d-94dbd5b73525
CO | Čerpadlo | 10 | Proudové | Správa a údržba | Interval revize | Běžný interval pro opakování revize, délka platnosti revize v měsících. | integer | celé číslo |  |  |  | x |  |  | INTERVAL REVIZE | a07d0ac7-3653-45e4-9d84-1dad5a131400
CO | Čerpadlo | 10 | Proudové | Správa a údržba | Poslední revize | Datum poslední provedené revize. | date | datum |  |  |  | x |  |  | POSLEDNÍ REVIZE | 2a74ef22-04a8-4ea9-aeb3-d517be33762d
CO | Čerpadlo | 10 | Proudové | Správa a údržba | Prohlášení o shodě | Odkaz na PDF prohlášení o shodě. | url |  |  |  |  | x |  |  | PROHLÁŠENÍ O SHODĚ | b00cf3eb-8517-4dc1-8bb9-21bed134e1c3
CO | Čerpadlo | 10 | Proudové | Správa a údržba | Provozní podmínky klimatické | Popis rozsahu klimatických podmínek pro provoz zařízení. | string | TEXT |  |  |  | x |  |  | PROVOZNÍ PODMÍNKY KLIMATICKÉ | 0e1a4531-a484-4771-af7a-0aa914782618
CO | Čerpadlo | 10 | Proudové | Správa a údržba | Provozní podmínky obecné | Popis obecných podmínek provozu zařízení. | string | TEXT |  |  |  | x |  |  | PROVOZNÍ PODMÍNKY OBECNÉ | 8f29b151-2d2b-4442-99bd-df005d47e6c1
CO | Čerpadlo | 10 | Proudové | Správa a údržba | Příslušenství | Popis příslušenství zařízení,co vše je pod prvkem evidováno. | string | TEXT |  |  |  | x | FMAccessories |  | PŘÍSLUŠENSTVÍ | 4fef4b8d-6d26-426f-bed2-8fccbfa14fe9
CO | Čerpadlo | 10 | Proudové | Správa a údržba | Revizní zpráva | Odkaz na dokument Revizní zprávy | number | l/h |  |  |  | x |  |  | REVIZNÍ ZPRÁVA | 4c34ffc8-e356-4a28-84de-eaeb7f8fa929
CO | Čerpadlo | 10 | Proudové | Správa a údržba | Technický list | Odkaz na technický list. | url | url |  |  |  | x |  |  | TECHNICKÝ LIST | bb55f2eb-6f47-43ec-8c68-4e6f36aacdc8
CO | Čerpadlo | 10 | Proudové | Správa a údržba | Poslední údržba | Datum naposledy provedené údržby, preventivní i mimořádné. | date | datum |  |  |  | x |  |  | POSLEDNÍ ÚDRŽBA | 0917b91c-d4aa-4498-aebb-25e32e88cda0
CO | Čerpadlo | 10 | Proudové | Správa a údržba | Firma pro servis | [TEXT] subjekt, který provádí servis, v době záruky záruční servis | string | TEXT |  |  |  | x |  |  | FIRMA PRO SERVIS | b4682c67-c7de-438f-b801-3420cfd4b391
CO | Čerpadlo | 10 | Proudové | Rozměry | Šířka | Číselná hodnota šířky prvku uvedená v mm. | number | mm | x | x | x | x | Width | Šířka | ŠÍŘKA | f8795e7b-eda8-4278-82bf-fe7691e30a37
CO | Čerpadlo | 10 | Proudové | Rozměry | Výška | Číselná hodnota výšky prvku udávaná v mm. | number | mm | x | x | x | x | Height | Výška | VÝŠKA | 6dc41ac5-e7b0-4295-ad56-18fcf4b15656
CO | Čerpadlo | 10 | Proudové | Technické informace | Teplonosná látka | Typ média. | string | TEXT |  |  | x | x |  |  | TEPLONOSNÁ LÁTKA | 982f5810-a711-45b6-b7dd-ea8f017a80d8
CO | Čerpadlo | 10 | Proudové | Technické informace | Počet fází | Počet fází | integer | číslo |  |  | x | x |  |  |  | 9bc94ef8-9edf-480b-bde7-abefd2d50013
CO | Čerpadlo | 10 | Proudové | Technické informace | Jmenovitý proud | Jmenovitý proud. | number | A |  | x | x | x |  |  | JMENOVITÝ PROUD | 6f0f1e35-d8d4-4a23-baf3-7c36244c80a4
CO | Čerpadlo | 10 | Proudové | Technické informace | Číslo okruhu | Číslo okruhu. | string | TEXT |  | x | x | x |  |  |  | c7f94b3c-0323-45fb-ae6a-8ae714ff0fca
CO | Čerpadlo | 10 | Proudové | Základní informace | Specifikace | Textový popis vlastností prvků. | string |  |  | x | x | x |  |  |  | 144c0c89-5883-4ff4-9149-2108febc5575
CO | Čerpadlo | 10 | Proudové | Základní informace | Stavební objekt | Jednoznačné označení stavebního objektu, ve kterém se daný prvek nachází. | string | TEXT | x | x | x | x |  |  |  | e070339f-4f9f-4364-9595-11b4791420cd
CO | Čerpadlo | 11 | Plynotlaké | Technické informace | Frekvence | Frekvence. | number | Hz |  |  | x | x |  |  | FREKVENCE | b0655eac-88d0-4506-8295-33bc81209b94
CO | Čerpadlo | 11 | Plynotlaké | Základní informace | Podlaží | Informace o přiřazení prvku ke konkrétnímu podlaží. Nadzemní podlaží 1NP, 2NP, atd. Podzemní podlaží 1PP, 2PP, atd. | string | TEXT | x | x | x | x | FloorID | Podlaží | PODLAŽÍ | b9e16de5-b55b-44f7-ba76-06fda08c601a
CO | Čerpadlo | 11 | Plynotlaké | Základní informace | Číslo místnosti | Unikátní číslo místnosti. | string | TEXT |  | x | x | x |  | Číslo místnosti | ČÍSLO MÍSTNOSTI | 2fcc8124-c6cf-4e6e-80c4-25a3269536e8
CO | Čerpadlo | 11 | Plynotlaké | Správa a údržba | Výrobní číslo | Výrobní číslo. | string | TEXT |  |  |  | x |  |  | VÝROBNÍ ČÍSLO | 6116f509-6533-4bef-b712-1c88eaa28a5c
CO | Čerpadlo | 11 | Plynotlaké | Technické informace | Referenční výrobek | Odkaz/název konkrétního výrobku požadovaných vlastností. | string | TEXT |  |  | x |  | ModelReference |  | REFERENČNÍ VÝROBEK | 476c8d05-7e87-4ae8-9531-e4f8fac84310
CO | Čerpadlo | 11 | Plynotlaké | Technické informace | Maximální teplota | Maximální teplota. | number | °C |  |  | x | x |  |  | MAXIMÁLNÍ TEPLOTA | da93db5a-4325-437b-a61e-abd0deddfe45
CO | Čerpadlo | 11 | Plynotlaké | Technické informace | Minimální teplota | Minimální teplota. | number | °C |  |  | x | x |  |  | MINIMÁLNÍ TEPLOTA | 2f82a31d-f576-4705-8844-30b00a8f8c28
CO | Čerpadlo | 11 | Plynotlaké | Rozměry | Hmotnost | Číselná hodnota udávaná v kg (ČISTÁ) | number | kg |  | x | x | x | NetWeight | Hmotnost | HMOTNOST | fc7df084-a11a-43e2-8ead-6c0cb1b83b1e
CO | Čerpadlo | 11 | Plynotlaké | Technické informace | Stupeň krytí | Úroveň ochrany elektrického zařízení proti vniknutí pevných částic a vody. | number | IP |  | x | x | x |  |  | STUPEŇ KRYTÍ | 4578b51f-fde8-4408-83df-e6765f299511
CO | Čerpadlo | 11 | Plynotlaké | Technické informace | Napájecí napětí | Napájecí napětí. | number | V |  | x | x | x |  |  | NAPÁJECÍ NAPĚTÍ | 855cdfce-00e2-4cdf-b623-cd9db09a7bd4
CO | Čerpadlo | 11 | Plynotlaké | Základní informace | Okruh | Číslo okruhu. | string | TEXT |  | x | x | x |  |  | OKRUH | 99e75ae9-b44e-48d3-8a89-766ea60c3f19
CO | Čerpadlo | 11 | Plynotlaké | Technické informace | Jmenovitý příkon | Jmenovitý příkon. | number | kW |  | x | x | x |  |  | JMENOVITÝ PŘÍKON | f123731e-fd63-41fe-8e30-cb36e099b6a0
CO | Čerpadlo | 11 | Plynotlaké | Technické informace | Dopravní výška | Dopravní výška. | number | m |  |  | x | x |  |  | DOPRAVNÍ VÝŠKA | b94a8c55-ddfb-493f-9db1-a3228b44a78b
CO | Čerpadlo | 11 | Plynotlaké | Technické informace | Průtok | Objem teplonosné látky za jednotku času. | number | m3/s |  | x | x | x |  |  | PRŮTOK | 14ac675a-e6ae-44d0-adce-7a99b31f7f64
CO | Čerpadlo | 11 | Plynotlaké | Rozměry | Délka | Číselná hodnota délky udávaná v mm. | number | mm | x | x | x | x | Length | Délka | DÉLKA | bb212dba-9864-4827-9b83-93af56946f23
CO | Čerpadlo | 11 | Plynotlaké | Technické informace | Jmenovitá velikost výstupu | Vnitřní DN výstupu. | integer | celé číslo |  | x | x | x |  |  | JMENOVITÁ VELIKOST VÝSTUPU | 71087892-7d6e-4ce2-b9fc-12d15cbbe9a1
CO | Čerpadlo | 11 | Plynotlaké | Technické informace | Jmenovitá velikost vstupu | Vnitřní DN vstupu. | integer | celé číslo |  | x | x | x |  |  | JMENOVITÁ VELIKOST VSTUPU | 68d9594e-843e-48d8-b40a-8cf9ac79da37
CO | Čerpadlo | 11 | Plynotlaké | Základní informace | Rozvaděč | Kód rozvaděče. | string | TEXT |  | x | x | x |  |  | ROZVADĚČ | 815635af-a649-4c20-8102-ce9b0435bea0
CO | Čerpadlo | 11 | Plynotlaké | Správa a údržba | Servis poskytovatel | Název subjektu, který provádí servis, v době záruky záruční servis. | string | TEXT |  |  |  | x |  |  |  | b7728bed-d5bf-479c-b00e-9b4100e830c8
CO | Čerpadlo | 11 | Plynotlaké | Správa a údržba | Záruku poskytuje firma | Subjekt , který drží záruku, vykonavatel záruky. | string | TEXT |  |  |  | x |  |  | ZÁRUKU POSKYTUJE FIRMA | 08a5b916-7245-4666-b795-77903eb2f0b0
CO | Čerpadlo | 11 | Plynotlaké | Správa a údržba | Záruka poskytovatel | Název firmy, která poskytuje záruku. | string | TEXT |  |  |  | x | PointOfContact |  |  | be7df20b-934a-413f-9d58-5d8b315e4fea
CO | Čerpadlo | 11 | Plynotlaké | Správa a údržba | Záruka konec | Konec záruky. | date | datum |  |  |  | x | WarrantyEndDate |  |  | 726a5547-e4b0-4e0b-8c81-389143cff338
CO | Čerpadlo | 11 | Plynotlaké | Správa a údržba | Revize protokolární | Je pro prvek předepsaná protokolární revize? | url |  |  |  |  | x |  |  | REVIZE PROTOKOLÁRNÍ | 886ab2d4-fc3b-4e89-ab38-2eecb21d9169
CO | Čerpadlo | 11 | Plynotlaké | Správa a údržba | Údržba plánovaná | Datum příští naplánované údržby. | date | datum |  |  |  | x |  |  |  | 0769b9d6-ae40-4bf4-a089-2423cf72ff04
CO | Čerpadlo | 11 | Plynotlaké | Správa a údržba | Údržba interval | Standartní interval údržby v počtu měsíců. | number | celé číslo |  |  |  | x | ServiceLifeDuration |  |  | 86c65e14-68c3-4022-b353-802a4ffd7e69
CO | Čerpadlo | 11 | Plynotlaké | Správa a údržba | Údržba poslední | Datum poslední údržby (preventivní i mimořádné). | date | datum |  |  |  | x |  |  |  | fdb218e9-faa9-4f11-b935-5eae02de3a1d
CO | Čerpadlo | 11 | Plynotlaké | Správa a údržba | Servis poskytovatel - platnost do | Doba platnosti servisu subjektu. | date | datum |  |  |  | x |  |  |  | b162430a-a35e-43ed-bfff-4d471407f2f3
CO | Čerpadlo | 11 | Plynotlaké | Správa a údržba | Uvedení do provozu | Datum uvedení do provozu. | date | datum |  |  |  | x |  |  |  | 8f4f517d-90cf-49f7-8ab9-903453073767
CO | Čerpadlo | 11 | Plynotlaké | Správa a údržba | Servis poskytovatel - platnost do | Doba platnosti servisu subjektu. | date | datum |  |  |  | x |  |  |  | b162430a-a35e-43ed-bfff-4d471407f2f3
CO | Čerpadlo | 11 | Plynotlaké | Správa a údržba | Interval údržby | Standardní interval údržby v měsících. | integer | celé číslo |  |  |  | x |  |  | INTERVAL ÚDRŽBY | ad9378f2-2386-47a0-9be3-b5704502f094
CO | Čerpadlo | 11 | Plynotlaké | Správa a údržba | Konec revize | Datum konce platnosti revize. | date | datum |  |  |  | x |  |  | KONEC REVIZE | 82915fdd-20dc-48d9-a40e-1b428c131eb4
CO | Čerpadlo | 11 | Plynotlaké | Správa a údržba | Konec servisu | Doba platnosti servisu subjektu. | date | datum |  |  |  | x |  |  | KONEC SERVISU | 4ef090bc-7dc7-4d1f-bc7e-1a72a4a8c136
CO | Čerpadlo | 11 | Plynotlaké | Správa a údržba | Konec záruky | Datum, kdy končí záruka. | date | datum |  |  |  | x |  |  | KONEC ZÁRUKY | 4022af38-7470-4bba-b28b-c7a6e9447814
CO | Čerpadlo | 11 | Plynotlaké | Správa a údržba | Kvalifikace obsluhy | Popis požadované kvalifikace obsluhy zařízení. | string | TEXT |  |  |  | x |  |  | KVALIFIKACE OBSLUHY | b108caab-706a-48cb-aac2-7d8fc636f33c
CO | Čerpadlo | 11 | Plynotlaké | Správa a údržba | Manuál | Odkaz na dokument Manuál výrobku, obsluha, servis. | url |  |  |  |  | x |  |  | MANUÁL | ad24da92-af1e-4b86-9626-f0b331fb126f
CO | Čerpadlo | 11 | Plynotlaké | Správa a údržba | Model | Konkrétní model instalovaného/předpokládaného výrobku. | string | TEXT |  |  |  | x | ModelLabel | Model |  | 81444b10-717a-4fad-afb2-6f498dcf6820
CO | Čerpadlo | 11 | Plynotlaké | Správa a údržba | Náhradní díly | Soupis poskytnutých nebo požadovaných náhradních dílů při provozu. | string | TEXT |  |  |  | x |  |  | NÁHRADNÍ DÍLY | 8756e610-7b97-43b6-9841-a515dc08b1ef
CO | Čerpadlo | 11 | Plynotlaké | Správa a údržba | Návrhová životnost | Doba životnosti do okamžiku celkové výměny / obnovy v měsících. | integer | celé číslo |  |  |  | x |  |  | NÁVRHOVÁ ŽIVOTNOST | 291fb513-04a0-4aa0-a76d-b46ce3389e5c
CO | Čerpadlo | 11 | Plynotlaké | Správa a údržba | Návrhová životnost součásti | Doba životnosti součásti / komponentu do okamžiku celkové výměny / obnovy v měsících. | integer | celé číslo |  |  |  | x |  |  | NÁVRHOVÁ ŽIVOTNOST SOUČÁSTI | cf919f88-b236-4e5c-abe8-6dfacad686ed
CO | Čerpadlo | 11 | Plynotlaké | Správa a údržba | Pořizovací cena | Orientační cena za výměnu prvku v době pořízení, odvozeno z rozpočtu stavby. | money | Kč |  |  |  | x |  |  | POŘIZOVACÍ CENA | 544b367b-81bf-4b8c-936d-94dbd5b73525
CO | Čerpadlo | 11 | Plynotlaké | Správa a údržba | Interval revize | Běžný interval pro opakování revize, délka platnosti revize v měsících. | integer | celé číslo |  |  |  | x |  |  | INTERVAL REVIZE | a07d0ac7-3653-45e4-9d84-1dad5a131400
CO | Čerpadlo | 11 | Plynotlaké | Správa a údržba | Poslední revize | Datum poslední provedené revize. | date | datum |  |  |  | x |  |  | POSLEDNÍ REVIZE | 2a74ef22-04a8-4ea9-aeb3-d517be33762d
CO | Čerpadlo | 11 | Plynotlaké | Správa a údržba | Prohlášení o shodě | Odkaz na PDF prohlášení o shodě. | url |  |  |  |  | x |  |  | PROHLÁŠENÍ O SHODĚ | b00cf3eb-8517-4dc1-8bb9-21bed134e1c3
CO | Čerpadlo | 11 | Plynotlaké | Správa a údržba | Provozní podmínky klimatické | Popis rozsahu klimatických podmínek pro provoz zařízení. | string | TEXT |  |  |  | x |  |  | PROVOZNÍ PODMÍNKY KLIMATICKÉ | 0e1a4531-a484-4771-af7a-0aa914782618
CO | Čerpadlo | 11 | Plynotlaké | Správa a údržba | Provozní podmínky obecné | Popis obecných podmínek provozu zařízení. | string | TEXT |  |  |  | x |  |  | PROVOZNÍ PODMÍNKY OBECNÉ | 8f29b151-2d2b-4442-99bd-df005d47e6c1
CO | Čerpadlo | 11 | Plynotlaké | Správa a údržba | Příslušenství | Popis příslušenství zařízení,co vše je pod prvkem evidováno. | string | TEXT |  |  |  | x | FMAccessories |  | PŘÍSLUŠENSTVÍ | 4fef4b8d-6d26-426f-bed2-8fccbfa14fe9
CO | Čerpadlo | 11 | Plynotlaké | Správa a údržba | Revizní zpráva | Odkaz na dokument Revizní zprávy | number | l/h |  |  |  | x |  |  | REVIZNÍ ZPRÁVA | 4c34ffc8-e356-4a28-84de-eaeb7f8fa929
CO | Čerpadlo | 11 | Plynotlaké | Správa a údržba | Technický list | Odkaz na technický list. | url | url |  |  |  | x |  |  | TECHNICKÝ LIST | bb55f2eb-6f47-43ec-8c68-4e6f36aacdc8
CO | Čerpadlo | 11 | Plynotlaké | Správa a údržba | Poslední údržba | Datum naposledy provedené údržby, preventivní i mimořádné. | date | datum |  |  |  | x |  |  | POSLEDNÍ ÚDRŽBA | 0917b91c-d4aa-4498-aebb-25e32e88cda0
CO | Čerpadlo | 11 | Plynotlaké | Správa a údržba | Firma pro servis | [TEXT] subjekt, který provádí servis, v době záruky záruční servis | string | TEXT |  |  |  | x |  |  | FIRMA PRO SERVIS | b4682c67-c7de-438f-b801-3420cfd4b391
CO | Čerpadlo | 11 | Plynotlaké | Rozměry | Šířka | Číselná hodnota šířky prvku uvedená v mm. | number | mm | x | x | x | x | Width | Šířka | ŠÍŘKA | f8795e7b-eda8-4278-82bf-fe7691e30a37
CO | Čerpadlo | 11 | Plynotlaké | Rozměry | Výška | Číselná hodnota výšky prvku udávaná v mm. | number | mm | x | x | x | x | Height | Výška | VÝŠKA | 6dc41ac5-e7b0-4295-ad56-18fcf4b15656
CO | Čerpadlo | 11 | Plynotlaké | Technické informace | Teplonosná látka | Typ média. | string | TEXT |  |  | x | x |  |  | TEPLONOSNÁ LÁTKA | 982f5810-a711-45b6-b7dd-ea8f017a80d8
CO | Čerpadlo | 11 | Plynotlaké | Technické informace | Počet fází | Počet fází | integer | číslo |  |  | x | x |  |  |  | 9bc94ef8-9edf-480b-bde7-abefd2d50013
CO | Čerpadlo | 11 | Plynotlaké | Technické informace | Jmenovitý proud | Jmenovitý proud. | number | A |  | x | x | x |  |  | JMENOVITÝ PROUD | 6f0f1e35-d8d4-4a23-baf3-7c36244c80a4
CO | Čerpadlo | 11 | Plynotlaké | Technické informace | Číslo okruhu | Číslo okruhu. | string | TEXT |  | x | x | x |  |  |  | c7f94b3c-0323-45fb-ae6a-8ae714ff0fca
CO | Čerpadlo | 11 | Plynotlaké | Základní informace | Specifikace | Textový popis vlastností prvků. | string |  |  | x | x | x |  |  |  | 144c0c89-5883-4ff4-9149-2108febc5575
CO | Čerpadlo | 11 | Plynotlaké | Základní informace | Stavební objekt | Jednoznačné označení stavebního objektu, ve kterém se daný prvek nachází. | string | TEXT | x | x | x | x |  |  |  | e070339f-4f9f-4364-9595-11b4791420cd
CO | Čerpadlo | 12 | Mamutové | Technické informace | Frekvence | Frekvence. | number | Hz |  |  | x | x |  |  | FREKVENCE | b0655eac-88d0-4506-8295-33bc81209b94
CO | Čerpadlo | 12 | Mamutové | Základní informace | Podlaží | Informace o přiřazení prvku ke konkrétnímu podlaží. Nadzemní podlaží 1NP, 2NP, atd. Podzemní podlaží 1PP, 2PP, atd. | string | TEXT | x | x | x | x | FloorID | Podlaží | PODLAŽÍ | b9e16de5-b55b-44f7-ba76-06fda08c601a
CO | Čerpadlo | 12 | Mamutové | Základní informace | Číslo místnosti | Unikátní číslo místnosti. | string | TEXT |  | x | x | x |  | Číslo místnosti | ČÍSLO MÍSTNOSTI | 2fcc8124-c6cf-4e6e-80c4-25a3269536e8
CO | Čerpadlo | 12 | Mamutové | Správa a údržba | Výrobní číslo | Výrobní číslo. | string | TEXT |  |  |  | x |  |  | VÝROBNÍ ČÍSLO | 6116f509-6533-4bef-b712-1c88eaa28a5c
CO | Čerpadlo | 12 | Mamutové | Technické informace | Referenční výrobek | Odkaz/název konkrétního výrobku požadovaných vlastností. | string | TEXT |  |  | x |  | ModelReference |  | REFERENČNÍ VÝROBEK | 476c8d05-7e87-4ae8-9531-e4f8fac84310
CO | Čerpadlo | 12 | Mamutové | Technické informace | Maximální teplota | Maximální teplota. | number | °C |  |  | x | x |  |  | MAXIMÁLNÍ TEPLOTA | da93db5a-4325-437b-a61e-abd0deddfe45
CO | Čerpadlo | 12 | Mamutové | Technické informace | Minimální teplota | Minimální teplota. | number | °C |  |  | x | x |  |  | MINIMÁLNÍ TEPLOTA | 2f82a31d-f576-4705-8844-30b00a8f8c28
CO | Čerpadlo | 12 | Mamutové | Rozměry | Hmotnost | Číselná hodnota udávaná v kg (ČISTÁ) | number | kg |  | x | x | x | NetWeight | Hmotnost | HMOTNOST | fc7df084-a11a-43e2-8ead-6c0cb1b83b1e
CO | Čerpadlo | 12 | Mamutové | Technické informace | Stupeň krytí | Úroveň ochrany elektrického zařízení proti vniknutí pevných částic a vody. | number | IP |  | x | x | x |  |  | STUPEŇ KRYTÍ | 4578b51f-fde8-4408-83df-e6765f299511
CO | Čerpadlo | 12 | Mamutové | Technické informace | Napájecí napětí | Napájecí napětí. | number | V |  | x | x | x |  |  | NAPÁJECÍ NAPĚTÍ | 855cdfce-00e2-4cdf-b623-cd9db09a7bd4
CO | Čerpadlo | 12 | Mamutové | Základní informace | Okruh | Číslo okruhu. | string | TEXT |  | x | x | x |  |  | OKRUH | 99e75ae9-b44e-48d3-8a89-766ea60c3f19
CO | Čerpadlo | 12 | Mamutové | Technické informace | Jmenovitý příkon | Jmenovitý příkon. | number | kW |  | x | x | x |  |  | JMENOVITÝ PŘÍKON | f123731e-fd63-41fe-8e30-cb36e099b6a0
CO | Čerpadlo | 12 | Mamutové | Technické informace | Dopravní výška | Dopravní výška. | number | m |  |  | x | x |  |  | DOPRAVNÍ VÝŠKA | b94a8c55-ddfb-493f-9db1-a3228b44a78b
CO | Čerpadlo | 12 | Mamutové | Technické informace | Průtok | Objem teplonosné látky za jednotku času. | number | m3/s |  | x | x | x |  |  | PRŮTOK | 14ac675a-e6ae-44d0-adce-7a99b31f7f64
CO | Čerpadlo | 12 | Mamutové | Rozměry | Délka | Číselná hodnota délky udávaná v mm. | number | mm | x | x | x | x | Length | Délka | DÉLKA | bb212dba-9864-4827-9b83-93af56946f23
CO | Čerpadlo | 12 | Mamutové | Technické informace | Jmenovitá velikost výstupu | Vnitřní DN výstupu. | integer | celé číslo |  | x | x | x |  |  | JMENOVITÁ VELIKOST VÝSTUPU | 71087892-7d6e-4ce2-b9fc-12d15cbbe9a1
CO | Čerpadlo | 12 | Mamutové | Technické informace | Jmenovitá velikost vstupu | Vnitřní DN vstupu. | integer | celé číslo |  | x | x | x |  |  | JMENOVITÁ VELIKOST VSTUPU | 68d9594e-843e-48d8-b40a-8cf9ac79da37
CO | Čerpadlo | 12 | Mamutové | Základní informace | Rozvaděč | Kód rozvaděče. | string | TEXT |  | x | x | x |  |  | ROZVADĚČ | 815635af-a649-4c20-8102-ce9b0435bea0
CO | Čerpadlo | 12 | Mamutové | Správa a údržba | Servis poskytovatel | Název subjektu, který provádí servis, v době záruky záruční servis. | string | TEXT |  |  |  | x |  |  |  | b7728bed-d5bf-479c-b00e-9b4100e830c8
CO | Čerpadlo | 12 | Mamutové | Správa a údržba | Záruku poskytuje firma | Subjekt , který drží záruku, vykonavatel záruky. | string | TEXT |  |  |  | x |  |  | ZÁRUKU POSKYTUJE FIRMA | 08a5b916-7245-4666-b795-77903eb2f0b0
CO | Čerpadlo | 12 | Mamutové | Správa a údržba | Záruka poskytovatel | Název firmy, která poskytuje záruku. | string | TEXT |  |  |  | x | PointOfContact |  |  | be7df20b-934a-413f-9d58-5d8b315e4fea
CO | Čerpadlo | 12 | Mamutové | Správa a údržba | Záruka konec | Konec záruky. | date | datum |  |  |  | x | WarrantyEndDate |  |  | 726a5547-e4b0-4e0b-8c81-389143cff338
CO | Čerpadlo | 12 | Mamutové | Správa a údržba | Revize protokolární | Je pro prvek předepsaná protokolární revize? | url |  |  |  |  | x |  |  | REVIZE PROTOKOLÁRNÍ | 886ab2d4-fc3b-4e89-ab38-2eecb21d9169
CO | Čerpadlo | 12 | Mamutové | Správa a údržba | Údržba plánovaná | Datum příští naplánované údržby. | date | datum |  |  |  | x |  |  |  | 0769b9d6-ae40-4bf4-a089-2423cf72ff04
CO | Čerpadlo | 12 | Mamutové | Správa a údržba | Údržba interval | Standartní interval údržby v počtu měsíců. | number | celé číslo |  |  |  | x | ServiceLifeDuration |  |  | 86c65e14-68c3-4022-b353-802a4ffd7e69
CO | Čerpadlo | 12 | Mamutové | Správa a údržba | Údržba poslední | Datum poslední údržby (preventivní i mimořádné). | date | datum |  |  |  | x |  |  |  | fdb218e9-faa9-4f11-b935-5eae02de3a1d
CO | Čerpadlo | 12 | Mamutové | Správa a údržba | Servis poskytovatel - platnost do | Doba platnosti servisu subjektu. | date | datum |  |  |  | x |  |  |  | b162430a-a35e-43ed-bfff-4d471407f2f3
CO | Čerpadlo | 12 | Mamutové | Správa a údržba | Uvedení do provozu | Datum uvedení do provozu. | date | datum |  |  |  | x |  |  |  | 8f4f517d-90cf-49f7-8ab9-903453073767
CO | Čerpadlo | 12 | Mamutové | Správa a údržba | Servis poskytovatel - platnost do | Doba platnosti servisu subjektu. | date | datum |  |  |  | x |  |  |  | b162430a-a35e-43ed-bfff-4d471407f2f3
CO | Čerpadlo | 12 | Mamutové | Správa a údržba | Interval údržby | Standardní interval údržby v měsících. | integer | celé číslo |  |  |  | x |  |  | INTERVAL ÚDRŽBY | ad9378f2-2386-47a0-9be3-b5704502f094
CO | Čerpadlo | 12 | Mamutové | Správa a údržba | Konec revize | Datum konce platnosti revize. | date | datum |  |  |  | x |  |  | KONEC REVIZE | 82915fdd-20dc-48d9-a40e-1b428c131eb4
CO | Čerpadlo | 12 | Mamutové | Správa a údržba | Konec servisu | Doba platnosti servisu subjektu. | date | datum |  |  |  | x |  |  | KONEC SERVISU | 4ef090bc-7dc7-4d1f-bc7e-1a72a4a8c136
CO | Čerpadlo | 12 | Mamutové | Správa a údržba | Konec záruky | Datum, kdy končí záruka. | date | datum |  |  |  | x |  |  | KONEC ZÁRUKY | 4022af38-7470-4bba-b28b-c7a6e9447814
CO | Čerpadlo | 12 | Mamutové | Správa a údržba | Kvalifikace obsluhy | Popis požadované kvalifikace obsluhy zařízení. | string | TEXT |  |  |  | x |  |  | KVALIFIKACE OBSLUHY | b108caab-706a-48cb-aac2-7d8fc636f33c
CO | Čerpadlo | 12 | Mamutové | Správa a údržba | Manuál | Odkaz na dokument Manuál výrobku, obsluha, servis. | url |  |  |  |  | x |  |  | MANUÁL | ad24da92-af1e-4b86-9626-f0b331fb126f
CO | Čerpadlo | 12 | Mamutové | Správa a údržba | Model | Konkrétní model instalovaného/předpokládaného výrobku. | string | TEXT |  |  |  | x | ModelLabel | Model |  | 81444b10-717a-4fad-afb2-6f498dcf6820
CO | Čerpadlo | 12 | Mamutové | Správa a údržba | Náhradní díly | Soupis poskytnutých nebo požadovaných náhradních dílů při provozu. | string | TEXT |  |  |  | x |  |  | NÁHRADNÍ DÍLY | 8756e610-7b97-43b6-9841-a515dc08b1ef
CO | Čerpadlo | 12 | Mamutové | Správa a údržba | Návrhová životnost | Doba životnosti do okamžiku celkové výměny / obnovy v měsících. | integer | celé číslo |  |  |  | x |  |  | NÁVRHOVÁ ŽIVOTNOST | 291fb513-04a0-4aa0-a76d-b46ce3389e5c
CO | Čerpadlo | 12 | Mamutové | Správa a údržba | Návrhová životnost součásti | Doba životnosti součásti / komponentu do okamžiku celkové výměny / obnovy v měsících. | integer | celé číslo |  |  |  | x |  |  | NÁVRHOVÁ ŽIVOTNOST SOUČÁSTI | cf919f88-b236-4e5c-abe8-6dfacad686ed
CO | Čerpadlo | 12 | Mamutové | Správa a údržba | Pořizovací cena | Orientační cena za výměnu prvku v době pořízení, odvozeno z rozpočtu stavby. | money | Kč |  |  |  | x |  |  | POŘIZOVACÍ CENA | 544b367b-81bf-4b8c-936d-94dbd5b73525
CO | Čerpadlo | 12 | Mamutové | Správa a údržba | Interval revize | Běžný interval pro opakování revize, délka platnosti revize v měsících. | integer | celé číslo |  |  |  | x |  |  | INTERVAL REVIZE | a07d0ac7-3653-45e4-9d84-1dad5a131400
CO | Čerpadlo | 12 | Mamutové | Správa a údržba | Poslední revize | Datum poslední provedené revize. | date | datum |  |  |  | x |  |  | POSLEDNÍ REVIZE | 2a74ef22-04a8-4ea9-aeb3-d517be33762d
CO | Čerpadlo | 12 | Mamutové | Správa a údržba | Prohlášení o shodě | Odkaz na PDF prohlášení o shodě. | url |  |  |  |  | x |  |  | PROHLÁŠENÍ O SHODĚ | b00cf3eb-8517-4dc1-8bb9-21bed134e1c3
CO | Čerpadlo | 12 | Mamutové | Správa a údržba | Provozní podmínky klimatické | Popis rozsahu klimatických podmínek pro provoz zařízení. | string | TEXT |  |  |  | x |  |  | PROVOZNÍ PODMÍNKY KLIMATICKÉ | 0e1a4531-a484-4771-af7a-0aa914782618
CO | Čerpadlo | 12 | Mamutové | Správa a údržba | Provozní podmínky obecné | Popis obecných podmínek provozu zařízení. | string | TEXT |  |  |  | x |  |  | PROVOZNÍ PODMÍNKY OBECNÉ | 8f29b151-2d2b-4442-99bd-df005d47e6c1
CO | Čerpadlo | 12 | Mamutové | Správa a údržba | Příslušenství | Popis příslušenství zařízení,co vše je pod prvkem evidováno. | string | TEXT |  |  |  | x | FMAccessories |  | PŘÍSLUŠENSTVÍ | 4fef4b8d-6d26-426f-bed2-8fccbfa14fe9
CO | Čerpadlo | 12 | Mamutové | Správa a údržba | Revizní zpráva | Odkaz na dokument Revizní zprávy | number | l/h |  |  |  | x |  |  | REVIZNÍ ZPRÁVA | 4c34ffc8-e356-4a28-84de-eaeb7f8fa929
CO | Čerpadlo | 12 | Mamutové | Správa a údržba | Technický list | Odkaz na technický list. | url | url |  |  |  | x |  |  | TECHNICKÝ LIST | bb55f2eb-6f47-43ec-8c68-4e6f36aacdc8
CO | Čerpadlo | 12 | Mamutové | Správa a údržba | Poslední údržba | Datum naposledy provedené údržby, preventivní i mimořádné. | date | datum |  |  |  | x |  |  | POSLEDNÍ ÚDRŽBA | 0917b91c-d4aa-4498-aebb-25e32e88cda0
CO | Čerpadlo | 12 | Mamutové | Správa a údržba | Firma pro servis | [TEXT] subjekt, který provádí servis, v době záruky záruční servis | string | TEXT |  |  |  | x |  |  | FIRMA PRO SERVIS | b4682c67-c7de-438f-b801-3420cfd4b391
CO | Čerpadlo | 12 | Mamutové | Rozměry | Šířka | Číselná hodnota šířky prvku uvedená v mm. | number | mm | x | x | x | x | Width | Šířka | ŠÍŘKA | f8795e7b-eda8-4278-82bf-fe7691e30a37
CO | Čerpadlo | 12 | Mamutové | Rozměry | Výška | Číselná hodnota výšky prvku udávaná v mm. | number | mm | x | x | x | x | Height | Výška | VÝŠKA | 6dc41ac5-e7b0-4295-ad56-18fcf4b15656
CO | Čerpadlo | 12 | Mamutové | Technické informace | Teplonosná látka | Typ média. | string | TEXT |  |  | x | x |  |  | TEPLONOSNÁ LÁTKA | 982f5810-a711-45b6-b7dd-ea8f017a80d8
CO | Čerpadlo | 12 | Mamutové | Technické informace | Počet fází | Počet fází | integer | číslo |  |  | x | x |  |  |  | 9bc94ef8-9edf-480b-bde7-abefd2d50013
CO | Čerpadlo | 12 | Mamutové | Technické informace | Jmenovitý proud | Jmenovitý proud. | number | A |  | x | x | x |  |  | JMENOVITÝ PROUD | 6f0f1e35-d8d4-4a23-baf3-7c36244c80a4
CO | Čerpadlo | 12 | Mamutové | Technické informace | Číslo okruhu | Číslo okruhu. | string | TEXT |  | x | x | x |  |  |  | c7f94b3c-0323-45fb-ae6a-8ae714ff0fca
CO | Čerpadlo | 12 | Mamutové | Základní informace | Specifikace | Textový popis vlastností prvků. | string |  |  | x | x | x |  |  |  | 144c0c89-5883-4ff4-9149-2108febc5575
CO | Čerpadlo | 12 | Mamutové | Základní informace | Stavební objekt | Jednoznačné označení stavebního objektu, ve kterém se daný prvek nachází. | string | TEXT | x | x | x | x |  |  |  | e070339f-4f9f-4364-9595-11b4791420cd
CO | Čerpadlo | 13 | Elektromagnetické | Technické informace | Frekvence | Frekvence. | number | Hz |  |  | x | x |  |  | FREKVENCE | b0655eac-88d0-4506-8295-33bc81209b94
CO | Čerpadlo | 13 | Elektromagnetické | Základní informace | Podlaží | Informace o přiřazení prvku ke konkrétnímu podlaží. Nadzemní podlaží 1NP, 2NP, atd. Podzemní podlaží 1PP, 2PP, atd. | string | TEXT | x | x | x | x | FloorID | Podlaží | PODLAŽÍ | b9e16de5-b55b-44f7-ba76-06fda08c601a
CO | Čerpadlo | 13 | Elektromagnetické | Základní informace | Číslo místnosti | Unikátní číslo místnosti. | string | TEXT |  | x | x | x |  | Číslo místnosti | ČÍSLO MÍSTNOSTI | 2fcc8124-c6cf-4e6e-80c4-25a3269536e8
CO | Čerpadlo | 13 | Elektromagnetické | Správa a údržba | Výrobní číslo | Výrobní číslo. | string | TEXT |  |  |  | x |  |  | VÝROBNÍ ČÍSLO | 6116f509-6533-4bef-b712-1c88eaa28a5c
CO | Čerpadlo | 13 | Elektromagnetické | Technické informace | Referenční výrobek | Odkaz/název konkrétního výrobku požadovaných vlastností. | string | TEXT |  |  | x |  | ModelReference |  | REFERENČNÍ VÝROBEK | 476c8d05-7e87-4ae8-9531-e4f8fac84310
CO | Čerpadlo | 13 | Elektromagnetické | Technické informace | Maximální teplota | Maximální teplota. | number | °C |  |  | x | x |  |  | MAXIMÁLNÍ TEPLOTA | da93db5a-4325-437b-a61e-abd0deddfe45
CO | Čerpadlo | 13 | Elektromagnetické | Technické informace | Minimální teplota | Minimální teplota. | number | °C |  |  | x | x |  |  | MINIMÁLNÍ TEPLOTA | 2f82a31d-f576-4705-8844-30b00a8f8c28
CO | Čerpadlo | 13 | Elektromagnetické | Rozměry | Hmotnost | Číselná hodnota udávaná v kg (ČISTÁ) | number | kg |  | x | x | x | NetWeight | Hmotnost | HMOTNOST | fc7df084-a11a-43e2-8ead-6c0cb1b83b1e
CO | Čerpadlo | 13 | Elektromagnetické | Technické informace | Stupeň krytí | Úroveň ochrany elektrického zařízení proti vniknutí pevných částic a vody. | number | IP |  | x | x | x |  |  | STUPEŇ KRYTÍ | 4578b51f-fde8-4408-83df-e6765f299511
CO | Čerpadlo | 13 | Elektromagnetické | Technické informace | Napájecí napětí | Napájecí napětí. | number | V |  | x | x | x |  |  | NAPÁJECÍ NAPĚTÍ | 855cdfce-00e2-4cdf-b623-cd9db09a7bd4
CO | Čerpadlo | 13 | Elektromagnetické | Základní informace | Okruh | Číslo okruhu. | string | TEXT |  | x | x | x |  |  | OKRUH | 99e75ae9-b44e-48d3-8a89-766ea60c3f19
CO | Čerpadlo | 13 | Elektromagnetické | Technické informace | Jmenovitý příkon | Jmenovitý příkon. | number | kW |  | x | x | x |  |  | JMENOVITÝ PŘÍKON | f123731e-fd63-41fe-8e30-cb36e099b6a0
CO | Čerpadlo | 13 | Elektromagnetické | Technické informace | Dopravní výška | Dopravní výška. | number | m |  |  | x | x |  |  | DOPRAVNÍ VÝŠKA | b94a8c55-ddfb-493f-9db1-a3228b44a78b
CO | Čerpadlo | 13 | Elektromagnetické | Technické informace | Průtok | Objem teplonosné látky za jednotku času. | number | m3/s |  | x | x | x |  |  | PRŮTOK | 14ac675a-e6ae-44d0-adce-7a99b31f7f64
CO | Čerpadlo | 13 | Elektromagnetické | Rozměry | Délka | Číselná hodnota délky udávaná v mm. | number | mm | x | x | x | x | Length | Délka | DÉLKA | bb212dba-9864-4827-9b83-93af56946f23
CO | Čerpadlo | 13 | Elektromagnetické | Technické informace | Jmenovitá velikost výstupu | Vnitřní DN výstupu. | integer | celé číslo |  | x | x | x |  |  | JMENOVITÁ VELIKOST VÝSTUPU | 71087892-7d6e-4ce2-b9fc-12d15cbbe9a1
CO | Čerpadlo | 13 | Elektromagnetické | Technické informace | Jmenovitá velikost vstupu | Vnitřní DN vstupu. | integer | celé číslo |  | x | x | x |  |  | JMENOVITÁ VELIKOST VSTUPU | 68d9594e-843e-48d8-b40a-8cf9ac79da37
CO | Čerpadlo | 13 | Elektromagnetické | Základní informace | Rozvaděč | Kód rozvaděče. | string | TEXT |  | x | x | x |  |  | ROZVADĚČ | 815635af-a649-4c20-8102-ce9b0435bea0
CO | Čerpadlo | 13 | Elektromagnetické | Správa a údržba | Servis poskytovatel | Název subjektu, který provádí servis, v době záruky záruční servis. | string | TEXT |  |  |  | x |  |  |  | b7728bed-d5bf-479c-b00e-9b4100e830c8
CO | Čerpadlo | 13 | Elektromagnetické | Správa a údržba | Záruku poskytuje firma | Subjekt , který drží záruku, vykonavatel záruky. | string | TEXT |  |  |  | x |  |  | ZÁRUKU POSKYTUJE FIRMA | 08a5b916-7245-4666-b795-77903eb2f0b0
CO | Čerpadlo | 13 | Elektromagnetické | Správa a údržba | Záruka poskytovatel | Název firmy, která poskytuje záruku. | string | TEXT |  |  |  | x | PointOfContact |  |  | be7df20b-934a-413f-9d58-5d8b315e4fea
CO | Čerpadlo | 13 | Elektromagnetické | Správa a údržba | Záruka konec | Konec záruky. | date | datum |  |  |  | x | WarrantyEndDate |  |  | 726a5547-e4b0-4e0b-8c81-389143cff338
CO | Čerpadlo | 13 | Elektromagnetické | Správa a údržba | Revize protokolární | Je pro prvek předepsaná protokolární revize? | url |  |  |  |  | x |  |  | REVIZE PROTOKOLÁRNÍ | 886ab2d4-fc3b-4e89-ab38-2eecb21d9169
CO | Čerpadlo | 13 | Elektromagnetické | Správa a údržba | Údržba plánovaná | Datum příští naplánované údržby. | date | datum |  |  |  | x |  |  |  | 0769b9d6-ae40-4bf4-a089-2423cf72ff04
CO | Čerpadlo | 13 | Elektromagnetické | Správa a údržba | Údržba interval | Standartní interval údržby v počtu měsíců. | number | celé číslo |  |  |  | x | ServiceLifeDuration |  |  | 86c65e14-68c3-4022-b353-802a4ffd7e69
CO | Čerpadlo | 13 | Elektromagnetické | Správa a údržba | Údržba poslední | Datum poslední údržby (preventivní i mimořádné). | date | datum |  |  |  | x |  |  |  | fdb218e9-faa9-4f11-b935-5eae02de3a1d
CO | Čerpadlo | 13 | Elektromagnetické | Správa a údržba | Servis poskytovatel - platnost do | Doba platnosti servisu subjektu. | date | datum |  |  |  | x |  |  |  | b162430a-a35e-43ed-bfff-4d471407f2f3
CO | Čerpadlo | 13 | Elektromagnetické | Správa a údržba | Uvedení do provozu | Datum uvedení do provozu. | date | datum |  |  |  | x |  |  |  | 8f4f517d-90cf-49f7-8ab9-903453073767
CO | Čerpadlo | 13 | Elektromagnetické | Správa a údržba | Servis poskytovatel - platnost do | Doba platnosti servisu subjektu. | date | datum |  |  |  | x |  |  |  | b162430a-a35e-43ed-bfff-4d471407f2f3
CO | Čerpadlo | 13 | Elektromagnetické | Správa a údržba | Interval údržby | Standardní interval údržby v měsících. | integer | celé číslo |  |  |  | x |  |  | INTERVAL ÚDRŽBY | ad9378f2-2386-47a0-9be3-b5704502f094
CO | Čerpadlo | 13 | Elektromagnetické | Správa a údržba | Konec revize | Datum konce platnosti revize. | date | datum |  |  |  | x |  |  | KONEC REVIZE | 82915fdd-20dc-48d9-a40e-1b428c131eb4
CO | Čerpadlo | 13 | Elektromagnetické | Správa a údržba | Konec servisu | Doba platnosti servisu subjektu. | date | datum |  |  |  | x |  |  | KONEC SERVISU | 4ef090bc-7dc7-4d1f-bc7e-1a72a4a8c136
CO | Čerpadlo | 13 | Elektromagnetické | Správa a údržba | Konec záruky | Datum, kdy končí záruka. | date | datum |  |  |  | x |  |  | KONEC ZÁRUKY | 4022af38-7470-4bba-b28b-c7a6e9447814
CO | Čerpadlo | 13 | Elektromagnetické | Správa a údržba | Kvalifikace obsluhy | Popis požadované kvalifikace obsluhy zařízení. | string | TEXT |  |  |  | x |  |  | KVALIFIKACE OBSLUHY | b108caab-706a-48cb-aac2-7d8fc636f33c
CO | Čerpadlo | 13 | Elektromagnetické | Správa a údržba | Manuál | Odkaz na dokument Manuál výrobku, obsluha, servis. | url |  |  |  |  | x |  |  | MANUÁL | ad24da92-af1e-4b86-9626-f0b331fb126f
CO | Čerpadlo | 13 | Elektromagnetické | Správa a údržba | Model | Konkrétní model instalovaného/předpokládaného výrobku. | string | TEXT |  |  |  | x | ModelLabel | Model |  | 81444b10-717a-4fad-afb2-6f498dcf6820
CO | Čerpadlo | 13 | Elektromagnetické | Správa a údržba | Náhradní díly | Soupis poskytnutých nebo požadovaných náhradních dílů při provozu. | string | TEXT |  |  |  | x |  |  | NÁHRADNÍ DÍLY | 8756e610-7b97-43b6-9841-a515dc08b1ef
CO | Čerpadlo | 13 | Elektromagnetické | Správa a údržba | Návrhová životnost | Doba životnosti do okamžiku celkové výměny / obnovy v měsících. | integer | celé číslo |  |  |  | x |  |  | NÁVRHOVÁ ŽIVOTNOST | 291fb513-04a0-4aa0-a76d-b46ce3389e5c
CO | Čerpadlo | 13 | Elektromagnetické | Správa a údržba | Návrhová životnost součásti | Doba životnosti součásti / komponentu do okamžiku celkové výměny / obnovy v měsících. | integer | celé číslo |  |  |  | x |  |  | NÁVRHOVÁ ŽIVOTNOST SOUČÁSTI | cf919f88-b236-4e5c-abe8-6dfacad686ed
CO | Čerpadlo | 13 | Elektromagnetické | Správa a údržba | Pořizovací cena | Orientační cena za výměnu prvku v době pořízení, odvozeno z rozpočtu stavby. | money | Kč |  |  |  | x |  |  | POŘIZOVACÍ CENA | 544b367b-81bf-4b8c-936d-94dbd5b73525
CO | Čerpadlo | 13 | Elektromagnetické | Správa a údržba | Interval revize | Běžný interval pro opakování revize, délka platnosti revize v měsících. | integer | celé číslo |  |  |  | x |  |  | INTERVAL REVIZE | a07d0ac7-3653-45e4-9d84-1dad5a131400
CO | Čerpadlo | 13 | Elektromagnetické | Správa a údržba | Poslední revize | Datum poslední provedené revize. | date | datum |  |  |  | x |  |  | POSLEDNÍ REVIZE | 2a74ef22-04a8-4ea9-aeb3-d517be33762d
CO | Čerpadlo | 13 | Elektromagnetické | Správa a údržba | Prohlášení o shodě | Odkaz na PDF prohlášení o shodě. | url |  |  |  |  | x |  |  | PROHLÁŠENÍ O SHODĚ | b00cf3eb-8517-4dc1-8bb9-21bed134e1c3
CO | Čerpadlo | 13 | Elektromagnetické | Správa a údržba | Provozní podmínky klimatické | Popis rozsahu klimatických podmínek pro provoz zařízení. | string | TEXT |  |  |  | x |  |  | PROVOZNÍ PODMÍNKY KLIMATICKÉ | 0e1a4531-a484-4771-af7a-0aa914782618
CO | Čerpadlo | 13 | Elektromagnetické | Správa a údržba | Provozní podmínky obecné | Popis obecných podmínek provozu zařízení. | string | TEXT |  |  |  | x |  |  | PROVOZNÍ PODMÍNKY OBECNÉ | 8f29b151-2d2b-4442-99bd-df005d47e6c1
CO | Čerpadlo | 13 | Elektromagnetické | Správa a údržba | Příslušenství | Popis příslušenství zařízení,co vše je pod prvkem evidováno. | string | TEXT |  |  |  | x | FMAccessories |  | PŘÍSLUŠENSTVÍ | 4fef4b8d-6d26-426f-bed2-8fccbfa14fe9
CO | Čerpadlo | 13 | Elektromagnetické | Správa a údržba | Revizní zpráva | Odkaz na dokument Revizní zprávy | number | l/h |  |  |  | x |  |  | REVIZNÍ ZPRÁVA | 4c34ffc8-e356-4a28-84de-eaeb7f8fa929
CO | Čerpadlo | 13 | Elektromagnetické | Správa a údržba | Technický list | Odkaz na technický list. | url | url |  |  |  | x |  |  | TECHNICKÝ LIST | bb55f2eb-6f47-43ec-8c68-4e6f36aacdc8
CO | Čerpadlo | 13 | Elektromagnetické | Správa a údržba | Poslední údržba | Datum naposledy provedené údržby, preventivní i mimořádné. | date | datum |  |  |  | x |  |  | POSLEDNÍ ÚDRŽBA | 0917b91c-d4aa-4498-aebb-25e32e88cda0
CO | Čerpadlo | 13 | Elektromagnetické | Správa a údržba | Firma pro servis | [TEXT] subjekt, který provádí servis, v době záruky záruční servis | string | TEXT |  |  |  | x |  |  | FIRMA PRO SERVIS | b4682c67-c7de-438f-b801-3420cfd4b391
CO | Čerpadlo | 13 | Elektromagnetické | Rozměry | Šířka | Číselná hodnota šířky prvku uvedená v mm. | number | mm | x | x | x | x | Width | Šířka | ŠÍŘKA | f8795e7b-eda8-4278-82bf-fe7691e30a37
CO | Čerpadlo | 13 | Elektromagnetické | Rozměry | Výška | Číselná hodnota výšky prvku udávaná v mm. | number | mm | x | x | x | x | Height | Výška | VÝŠKA | 6dc41ac5-e7b0-4295-ad56-18fcf4b15656
CO | Čerpadlo | 13 | Elektromagnetické | Technické informace | Teplonosná látka | Typ média. | string | TEXT |  |  | x | x |  |  | TEPLONOSNÁ LÁTKA | 982f5810-a711-45b6-b7dd-ea8f017a80d8
CO | Čerpadlo | 13 | Elektromagnetické | Technické informace | Počet fází | Počet fází | integer | číslo |  |  | x | x |  |  |  | 9bc94ef8-9edf-480b-bde7-abefd2d50013
CO | Čerpadlo | 13 | Elektromagnetické | Technické informace | Jmenovitý proud | Jmenovitý proud. | number | A |  | x | x | x |  |  | JMENOVITÝ PROUD | 6f0f1e35-d8d4-4a23-baf3-7c36244c80a4
CO | Čerpadlo | 13 | Elektromagnetické | Technické informace | Číslo okruhu | Číslo okruhu. | string | TEXT |  | x | x | x |  |  |  | c7f94b3c-0323-45fb-ae6a-8ae714ff0fca
CO | Čerpadlo | 13 | Elektromagnetické | Základní informace | Specifikace | Textový popis vlastností prvků. | string |  |  | x | x | x |  |  |  | 144c0c89-5883-4ff4-9149-2108febc5575
CO | Čerpadlo | 13 | Elektromagnetické | Základní informace | Stavební objekt | Jednoznačné označení stavebního objektu, ve kterém se daný prvek nachází. | string | TEXT | x | x | x | x |  |  |  | e070339f-4f9f-4364-9595-11b4791420cd
CO | Čerpadlo | 14 | Kombinované | Technické informace | Frekvence | Frekvence. | number | Hz |  |  | x | x |  |  | FREKVENCE | b0655eac-88d0-4506-8295-33bc81209b94
CO | Čerpadlo | 14 | Kombinované | Základní informace | Podlaží | Informace o přiřazení prvku ke konkrétnímu podlaží. Nadzemní podlaží 1NP, 2NP, atd. Podzemní podlaží 1PP, 2PP, atd. | string | TEXT | x | x | x | x | FloorID | Podlaží | PODLAŽÍ | b9e16de5-b55b-44f7-ba76-06fda08c601a
CO | Čerpadlo | 14 | Kombinované | Základní informace | Číslo místnosti | Unikátní číslo místnosti. | string | TEXT |  | x | x | x |  | Číslo místnosti | ČÍSLO MÍSTNOSTI | 2fcc8124-c6cf-4e6e-80c4-25a3269536e8
CO | Čerpadlo | 14 | Kombinované | Správa a údržba | Výrobní číslo | Výrobní číslo. | string | TEXT |  |  |  | x |  |  | VÝROBNÍ ČÍSLO | 6116f509-6533-4bef-b712-1c88eaa28a5c
CO | Čerpadlo | 14 | Kombinované | Technické informace | Referenční výrobek | Odkaz/název konkrétního výrobku požadovaných vlastností. | string | TEXT |  |  | x |  | ModelReference |  | REFERENČNÍ VÝROBEK | 476c8d05-7e87-4ae8-9531-e4f8fac84310
CO | Čerpadlo | 14 | Kombinované | Technické informace | Maximální teplota | Maximální teplota. | number | °C |  |  | x | x |  |  | MAXIMÁLNÍ TEPLOTA | da93db5a-4325-437b-a61e-abd0deddfe45
CO | Čerpadlo | 14 | Kombinované | Technické informace | Minimální teplota | Minimální teplota. | number | °C |  |  | x | x |  |  | MINIMÁLNÍ TEPLOTA | 2f82a31d-f576-4705-8844-30b00a8f8c28
CO | Čerpadlo | 14 | Kombinované | Rozměry | Hmotnost | Číselná hodnota udávaná v kg (ČISTÁ) | number | kg |  | x | x | x | NetWeight | Hmotnost | HMOTNOST | fc7df084-a11a-43e2-8ead-6c0cb1b83b1e
CO | Čerpadlo | 14 | Kombinované | Technické informace | Stupeň krytí | Úroveň ochrany elektrického zařízení proti vniknutí pevných částic a vody. | number | IP |  | x | x | x |  |  | STUPEŇ KRYTÍ | 4578b51f-fde8-4408-83df-e6765f299511
CO | Čerpadlo | 14 | Kombinované | Technické informace | Napájecí napětí | Napájecí napětí. | number | V |  | x | x | x |  |  | NAPÁJECÍ NAPĚTÍ | 855cdfce-00e2-4cdf-b623-cd9db09a7bd4
CO | Čerpadlo | 14 | Kombinované | Základní informace | Okruh | Číslo okruhu. | string | TEXT |  | x | x | x |  |  | OKRUH | 99e75ae9-b44e-48d3-8a89-766ea60c3f19
CO | Čerpadlo | 14 | Kombinované | Technické informace | Jmenovitý příkon | Jmenovitý příkon. | number | kW |  | x | x | x |  |  | JMENOVITÝ PŘÍKON | f123731e-fd63-41fe-8e30-cb36e099b6a0
CO | Čerpadlo | 14 | Kombinované | Technické informace | Dopravní výška | Dopravní výška. | number | m |  |  | x | x |  |  | DOPRAVNÍ VÝŠKA | b94a8c55-ddfb-493f-9db1-a3228b44a78b
CO | Čerpadlo | 14 | Kombinované | Technické informace | Průtok | Objem teplonosné látky za jednotku času. | number | m3/s |  | x | x | x |  |  | PRŮTOK | 14ac675a-e6ae-44d0-adce-7a99b31f7f64
CO | Čerpadlo | 14 | Kombinované | Rozměry | Délka | Číselná hodnota délky udávaná v mm. | number | mm | x | x | x | x | Length | Délka | DÉLKA | bb212dba-9864-4827-9b83-93af56946f23
CO | Čerpadlo | 14 | Kombinované | Technické informace | Jmenovitá velikost výstupu | Vnitřní DN výstupu. | integer | celé číslo |  | x | x | x |  |  | JMENOVITÁ VELIKOST VÝSTUPU | 71087892-7d6e-4ce2-b9fc-12d15cbbe9a1
CO | Čerpadlo | 14 | Kombinované | Technické informace | Jmenovitá velikost vstupu | Vnitřní DN vstupu. | integer | celé číslo |  | x | x | x |  |  | JMENOVITÁ VELIKOST VSTUPU | 68d9594e-843e-48d8-b40a-8cf9ac79da37
CO | Čerpadlo | 14 | Kombinované | Základní informace | Rozvaděč | Kód rozvaděče. | string | TEXT |  | x | x | x |  |  | ROZVADĚČ | 815635af-a649-4c20-8102-ce9b0435bea0
CO | Čerpadlo | 14 | Kombinované | Správa a údržba | Servis poskytovatel | Název subjektu, který provádí servis, v době záruky záruční servis. | string | TEXT |  |  |  | x |  |  |  | b7728bed-d5bf-479c-b00e-9b4100e830c8
CO | Čerpadlo | 14 | Kombinované | Správa a údržba | Záruku poskytuje firma | Subjekt , který drží záruku, vykonavatel záruky. | string | TEXT |  |  |  | x |  |  | ZÁRUKU POSKYTUJE FIRMA | 08a5b916-7245-4666-b795-77903eb2f0b0
CO | Čerpadlo | 14 | Kombinované | Správa a údržba | Záruka poskytovatel | Název firmy, která poskytuje záruku. | string | TEXT |  |  |  | x | PointOfContact |  |  | be7df20b-934a-413f-9d58-5d8b315e4fea
CO | Čerpadlo | 14 | Kombinované | Správa a údržba | Záruka konec | Konec záruky. | date | datum |  |  |  | x | WarrantyEndDate |  |  | 726a5547-e4b0-4e0b-8c81-389143cff338
CO | Čerpadlo | 14 | Kombinované | Správa a údržba | Revize protokolární | Je pro prvek předepsaná protokolární revize? | url |  |  |  |  | x |  |  | REVIZE PROTOKOLÁRNÍ | 886ab2d4-fc3b-4e89-ab38-2eecb21d9169
CO | Čerpadlo | 14 | Kombinované | Správa a údržba | Údržba plánovaná | Datum příští naplánované údržby. | date | datum |  |  |  | x |  |  |  | 0769b9d6-ae40-4bf4-a089-2423cf72ff04
CO | Čerpadlo | 14 | Kombinované | Správa a údržba | Údržba interval | Standartní interval údržby v počtu měsíců. | number | celé číslo |  |  |  | x | ServiceLifeDuration |  |  | 86c65e14-68c3-4022-b353-802a4ffd7e69
CO | Čerpadlo | 14 | Kombinované | Správa a údržba | Údržba poslední | Datum poslední údržby (preventivní i mimořádné). | date | datum |  |  |  | x |  |  |  | fdb218e9-faa9-4f11-b935-5eae02de3a1d
CO | Čerpadlo | 14 | Kombinované | Správa a údržba | Servis poskytovatel - platnost do | Doba platnosti servisu subjektu. | date | datum |  |  |  | x |  |  |  | b162430a-a35e-43ed-bfff-4d471407f2f3
CO | Čerpadlo | 14 | Kombinované | Správa a údržba | Uvedení do provozu | Datum uvedení do provozu. | date | datum |  |  |  | x |  |  |  | 8f4f517d-90cf-49f7-8ab9-903453073767
CO | Čerpadlo | 14 | Kombinované | Správa a údržba | Servis poskytovatel - platnost do | Doba platnosti servisu subjektu. | date | datum |  |  |  | x |  |  |  | b162430a-a35e-43ed-bfff-4d471407f2f3
CO | Čerpadlo | 14 | Kombinované | Správa a údržba | Interval údržby | Standardní interval údržby v měsících. | integer | celé číslo |  |  |  | x |  |  | INTERVAL ÚDRŽBY | ad9378f2-2386-47a0-9be3-b5704502f094
CO | Čerpadlo | 14 | Kombinované | Správa a údržba | Konec revize | Datum konce platnosti revize. | date | datum |  |  |  | x |  |  | KONEC REVIZE | 82915fdd-20dc-48d9-a40e-1b428c131eb4
CO | Čerpadlo | 14 | Kombinované | Správa a údržba | Konec servisu | Doba platnosti servisu subjektu. | date | datum |  |  |  | x |  |  | KONEC SERVISU | 4ef090bc-7dc7-4d1f-bc7e-1a72a4a8c136
CO | Čerpadlo | 14 | Kombinované | Správa a údržba | Konec záruky | Datum, kdy končí záruka. | date | datum |  |  |  | x |  |  | KONEC ZÁRUKY | 4022af38-7470-4bba-b28b-c7a6e9447814
CO | Čerpadlo | 14 | Kombinované | Správa a údržba | Kvalifikace obsluhy | Popis požadované kvalifikace obsluhy zařízení. | string | TEXT |  |  |  | x |  |  | KVALIFIKACE OBSLUHY | b108caab-706a-48cb-aac2-7d8fc636f33c
CO | Čerpadlo | 14 | Kombinované | Správa a údržba | Manuál | Odkaz na dokument Manuál výrobku, obsluha, servis. | url |  |  |  |  | x |  |  | MANUÁL | ad24da92-af1e-4b86-9626-f0b331fb126f
CO | Čerpadlo | 14 | Kombinované | Správa a údržba | Model | Konkrétní model instalovaného/předpokládaného výrobku. | string | TEXT |  |  |  | x | ModelLabel | Model |  | 81444b10-717a-4fad-afb2-6f498dcf6820
CO | Čerpadlo | 14 | Kombinované | Správa a údržba | Náhradní díly | Soupis poskytnutých nebo požadovaných náhradních dílů při provozu. | string | TEXT |  |  |  | x |  |  | NÁHRADNÍ DÍLY | 8756e610-7b97-43b6-9841-a515dc08b1ef
CO | Čerpadlo | 14 | Kombinované | Správa a údržba | Návrhová životnost | Doba životnosti do okamžiku celkové výměny / obnovy v měsících. | integer | celé číslo |  |  |  | x |  |  | NÁVRHOVÁ ŽIVOTNOST | 291fb513-04a0-4aa0-a76d-b46ce3389e5c
CO | Čerpadlo | 14 | Kombinované | Správa a údržba | Návrhová životnost součásti | Doba životnosti součásti / komponentu do okamžiku celkové výměny / obnovy v měsících. | integer | celé číslo |  |  |  | x |  |  | NÁVRHOVÁ ŽIVOTNOST SOUČÁSTI | cf919f88-b236-4e5c-abe8-6dfacad686ed
CO | Čerpadlo | 14 | Kombinované | Správa a údržba | Pořizovací cena | Orientační cena za výměnu prvku v době pořízení, odvozeno z rozpočtu stavby. | money | Kč |  |  |  | x |  |  | POŘIZOVACÍ CENA | 544b367b-81bf-4b8c-936d-94dbd5b73525
CO | Čerpadlo | 14 | Kombinované | Správa a údržba | Interval revize | Běžný interval pro opakování revize, délka platnosti revize v měsících. | integer | celé číslo |  |  |  | x |  |  | INTERVAL REVIZE | a07d0ac7-3653-45e4-9d84-1dad5a131400
CO | Čerpadlo | 14 | Kombinované | Správa a údržba | Poslední revize | Datum poslední provedené revize. | date | datum |  |  |  | x |  |  | POSLEDNÍ REVIZE | 2a74ef22-04a8-4ea9-aeb3-d517be33762d
CO | Čerpadlo | 14 | Kombinované | Správa a údržba | Prohlášení o shodě | Odkaz na PDF prohlášení o shodě. | url |  |  |  |  | x |  |  | PROHLÁŠENÍ O SHODĚ | b00cf3eb-8517-4dc1-8bb9-21bed134e1c3
CO | Čerpadlo | 14 | Kombinované | Správa a údržba | Provozní podmínky klimatické | Popis rozsahu klimatických podmínek pro provoz zařízení. | string | TEXT |  |  |  | x |  |  | PROVOZNÍ PODMÍNKY KLIMATICKÉ | 0e1a4531-a484-4771-af7a-0aa914782618
CO | Čerpadlo | 14 | Kombinované | Správa a údržba | Provozní podmínky obecné | Popis obecných podmínek provozu zařízení. | string | TEXT |  |  |  | x |  |  | PROVOZNÍ PODMÍNKY OBECNÉ | 8f29b151-2d2b-4442-99bd-df005d47e6c1
CO | Čerpadlo | 14 | Kombinované | Správa a údržba | Příslušenství | Popis příslušenství zařízení,co vše je pod prvkem evidováno. | string | TEXT |  |  |  | x | FMAccessories |  | PŘÍSLUŠENSTVÍ | 4fef4b8d-6d26-426f-bed2-8fccbfa14fe9
CO | Čerpadlo | 14 | Kombinované | Správa a údržba | Revizní zpráva | Odkaz na dokument Revizní zprávy | number | l/h |  |  |  | x |  |  | REVIZNÍ ZPRÁVA | 4c34ffc8-e356-4a28-84de-eaeb7f8fa929
CO | Čerpadlo | 14 | Kombinované | Správa a údržba | Technický list | Odkaz na technický list. | url | url |  |  |  | x |  |  | TECHNICKÝ LIST | bb55f2eb-6f47-43ec-8c68-4e6f36aacdc8
CO | Čerpadlo | 14 | Kombinované | Správa a údržba | Poslední údržba | Datum naposledy provedené údržby, preventivní i mimořádné. | date | datum |  |  |  | x |  |  | POSLEDNÍ ÚDRŽBA | 0917b91c-d4aa-4498-aebb-25e32e88cda0
CO | Čerpadlo | 14 | Kombinované | Správa a údržba | Firma pro servis | [TEXT] subjekt, který provádí servis, v době záruky záruční servis | string | TEXT |  |  |  | x |  |  | FIRMA PRO SERVIS | b4682c67-c7de-438f-b801-3420cfd4b391
CO | Čerpadlo | 14 | Kombinované | Rozměry | Šířka | Číselná hodnota šířky prvku uvedená v mm. | number | mm | x | x | x | x | Width | Šířka | ŠÍŘKA | f8795e7b-eda8-4278-82bf-fe7691e30a37
CO | Čerpadlo | 14 | Kombinované | Rozměry | Výška | Číselná hodnota výšky prvku udávaná v mm. | number | mm | x | x | x | x | Height | Výška | VÝŠKA | 6dc41ac5-e7b0-4295-ad56-18fcf4b15656
CO | Čerpadlo | 14 | Kombinované | Technické informace | Teplonosná látka | Typ média. | string | TEXT |  |  | x | x |  |  | TEPLONOSNÁ LÁTKA | 982f5810-a711-45b6-b7dd-ea8f017a80d8
CO | Čerpadlo | 14 | Kombinované | Technické informace | Počet fází | Počet fází | integer | číslo |  |  | x | x |  |  |  | 9bc94ef8-9edf-480b-bde7-abefd2d50013
CO | Čerpadlo | 14 | Kombinované | Technické informace | Jmenovitý proud | Jmenovitý proud. | number | A |  | x | x | x |  |  | JMENOVITÝ PROUD | 6f0f1e35-d8d4-4a23-baf3-7c36244c80a4
CO | Čerpadlo | 14 | Kombinované | Technické informace | Číslo okruhu | Číslo okruhu. | string | TEXT |  | x | x | x |  |  |  | c7f94b3c-0323-45fb-ae6a-8ae714ff0fca
CO | Čerpadlo | 14 | Kombinované | Základní informace | Specifikace | Textový popis vlastností prvků. | string |  |  | x | x | x |  |  |  | 144c0c89-5883-4ff4-9149-2108febc5575
CO | Čerpadlo | 14 | Kombinované | Základní informace | Stavební objekt | Jednoznačné označení stavebního objektu, ve kterém se daný prvek nachází. | string | TEXT | x | x | x | x |  |  |  | e070339f-4f9f-4364-9595-11b4791420cd
CP | Čistící prvek | 01 | Lapač střešních splavenin | Technické informace | Jmenovitá velikost vstupu | Vnitřní DN vstupu. | integer | celé číslo |  | x | x | x |  |  | JMENOVITÁ VELIKOST VSTUPU | 68d9594e-843e-48d8-b40a-8cf9ac79da37
CP | Čistící prvek | 01 | Lapač střešních splavenin | Technické informace | Jmenovitá velikost výstupu | Vnitřní DN výstupu. | integer | celé číslo |  | x | x | x |  |  | JMENOVITÁ VELIKOST VÝSTUPU | 71087892-7d6e-4ce2-b9fc-12d15cbbe9a1
CP | Čistící prvek | 01 | Lapač střešních splavenin | Technické informace | Referenční výrobek | Odkaz/název konkrétního výrobku požadovaných vlastností. | string | TEXT |  |  | x |  | ModelReference |  | REFERENČNÍ VÝROBEK | 476c8d05-7e87-4ae8-9531-e4f8fac84310
CP | Čistící prvek | 01 | Lapač střešních splavenin | Správa a údržba | Výrobní číslo | Výrobní číslo. | string | TEXT |  |  |  | x |  |  | VÝROBNÍ ČÍSLO | 6116f509-6533-4bef-b712-1c88eaa28a5c
CP | Čistící prvek | 01 | Lapač střešních splavenin | Základní informace | Podlaží | Informace o přiřazení prvku ke konkrétnímu podlaží. Nadzemní podlaží 1NP, 2NP, atd. Podzemní podlaží 1PP, 2PP, atd. | string | TEXT | x | x | x | x | FloorID | Podlaží | PODLAŽÍ | b9e16de5-b55b-44f7-ba76-06fda08c601a
CP | Čistící prvek | 01 | Lapač střešních splavenin | Rozměry | Délka | Číselná hodnota délky udávaná v mm. | number | mm | x | x | x | x | Length | Délka | DÉLKA | bb212dba-9864-4827-9b83-93af56946f23
CP | Čistící prvek | 01 | Lapač střešních splavenin | Rozměry | Šířka | Číselná hodnota šířky prvku uvedená v mm. | number | mm | x | x | x | x | Width | Šířka | ŠÍŘKA | f8795e7b-eda8-4278-82bf-fe7691e30a37
CP | Čistící prvek | 01 | Lapač střešních splavenin | Rozměry | Výška | Číselná hodnota výšky prvku udávaná v mm. | number | mm | x | x | x | x | Height | Výška | VÝŠKA | 6dc41ac5-e7b0-4295-ad56-18fcf4b15656
CP | Čistící prvek | 01 | Lapač střešních splavenin | Technické informace | Materiál | Materiálová specifikace prvku. | string | TEXT | x | x | x | x | ConstructionMaterial | Materiál | MATERIÁL | bd43e73e-8df9-40e7-a9bb-db9dc568768e
CP | Čistící prvek | 01 | Lapač střešních splavenin | Správa a údržba | Model | Konkrétní model instalovaného/předpokládaného výrobku. | string | TEXT |  |  |  | x | ModelLabel | Model |  | 81444b10-717a-4fad-afb2-6f498dcf6820
CP | Čistící prvek | 01 | Lapač střešních splavenin | Technické informace | Teplonosná látka | Typ média. | string | TEXT |  |  | x | x |  |  | TEPLONOSNÁ LÁTKA | 982f5810-a711-45b6-b7dd-ea8f017a80d8
CP | Čistící prvek | 01 | Lapač střešních splavenin | Základní informace | Číslo místnosti | Unikátní číslo místnosti. | string | TEXT |  | x | x | x |  | Číslo místnosti | ČÍSLO MÍSTNOSTI | 2fcc8124-c6cf-4e6e-80c4-25a3269536e8
CP | Čistící prvek | 01 | Lapač střešních splavenin | Technické informace | Provozní hmotnost | Provozní hmotnost. | number | kg |  |  | x | x |  |  | PROVOZNÍ HMOTNOST | 17db1d88-5721-4f74-b1e7-70416e49cbf8
CP | Čistící prvek | 01 | Lapač střešních splavenin | Rozměry | Hmotnost | Číselná hodnota udávaná v kg (ČISTÁ) | number | kg |  | x | x | x | NetWeight | Hmotnost | HMOTNOST | fc7df084-a11a-43e2-8ead-6c0cb1b83b1e
CP | Čistící prvek | 01 | Lapač střešních splavenin | Základní informace | Stavební objekt | Jednoznačné označení stavebního objektu, ve kterém se daný prvek nachází. | string | TEXT | x | x | x | x |  |  |  | e070339f-4f9f-4364-9595-11b4791420cd
CP | Čistící prvek | 02 | Domovní čistírna odpadních vod | Technické informace | Jmenovitá velikost vstupu | Vnitřní DN vstupu. | integer | celé číslo |  | x | x | x |  |  | JMENOVITÁ VELIKOST VSTUPU | 68d9594e-843e-48d8-b40a-8cf9ac79da37
CP | Čistící prvek | 02 | Domovní čistírna odpadních vod | Technické informace | Jmenovitá velikost výstupu | Vnitřní DN výstupu. | integer | celé číslo |  | x | x | x |  |  | JMENOVITÁ VELIKOST VÝSTUPU | 71087892-7d6e-4ce2-b9fc-12d15cbbe9a1
CP | Čistící prvek | 02 | Domovní čistírna odpadních vod | Technické informace | Referenční výrobek | Odkaz/název konkrétního výrobku požadovaných vlastností. | string | TEXT |  |  | x |  | ModelReference |  | REFERENČNÍ VÝROBEK | 476c8d05-7e87-4ae8-9531-e4f8fac84310
CP | Čistící prvek | 02 | Domovní čistírna odpadních vod | Správa a údržba | Výrobní číslo | Výrobní číslo. | string | TEXT |  |  |  | x |  |  | VÝROBNÍ ČÍSLO | 6116f509-6533-4bef-b712-1c88eaa28a5c
CP | Čistící prvek | 02 | Domovní čistírna odpadních vod | Základní informace | Podlaží | Informace o přiřazení prvku ke konkrétnímu podlaží. Nadzemní podlaží 1NP, 2NP, atd. Podzemní podlaží 1PP, 2PP, atd. | string | TEXT | x | x | x | x | FloorID | Podlaží | PODLAŽÍ | b9e16de5-b55b-44f7-ba76-06fda08c601a
CP | Čistící prvek | 02 | Domovní čistírna odpadních vod | Rozměry | Délka | Číselná hodnota délky udávaná v mm. | number | mm | x | x | x | x | Length | Délka | DÉLKA | bb212dba-9864-4827-9b83-93af56946f23
CP | Čistící prvek | 02 | Domovní čistírna odpadních vod | Rozměry | Šířka | Číselná hodnota šířky prvku uvedená v mm. | number | mm | x | x | x | x | Width | Šířka | ŠÍŘKA | f8795e7b-eda8-4278-82bf-fe7691e30a37
CP | Čistící prvek | 02 | Domovní čistírna odpadních vod | Rozměry | Výška | Číselná hodnota výšky prvku udávaná v mm. | number | mm | x | x | x | x | Height | Výška | VÝŠKA | 6dc41ac5-e7b0-4295-ad56-18fcf4b15656
CP | Čistící prvek | 02 | Domovní čistírna odpadních vod | Technické informace | Materiál | Materiálová specifikace prvku. | string | TEXT | x | x | x | x | ConstructionMaterial | Materiál | MATERIÁL | bd43e73e-8df9-40e7-a9bb-db9dc568768e
CP | Čistící prvek | 02 | Domovní čistírna odpadních vod | Správa a údržba | Model | Konkrétní model instalovaného/předpokládaného výrobku. | string | TEXT |  |  |  | x | ModelLabel | Model |  | 81444b10-717a-4fad-afb2-6f498dcf6820
CP | Čistící prvek | 02 | Domovní čistírna odpadních vod | Technické informace | Teplonosná látka | Typ média. | string | TEXT |  |  | x | x |  |  | TEPLONOSNÁ LÁTKA | 982f5810-a711-45b6-b7dd-ea8f017a80d8
CP | Čistící prvek | 02 | Domovní čistírna odpadních vod | Základní informace | Číslo místnosti | Unikátní číslo místnosti. | string | TEXT |  | x | x | x |  | Číslo místnosti | ČÍSLO MÍSTNOSTI | 2fcc8124-c6cf-4e6e-80c4-25a3269536e8
CP | Čistící prvek | 02 | Domovní čistírna odpadních vod | Technické informace | Provozní hmotnost | Provozní hmotnost. | number | kg |  |  | x | x |  |  | PROVOZNÍ HMOTNOST | 17db1d88-5721-4f74-b1e7-70416e49cbf8
CP | Čistící prvek | 02 | Domovní čistírna odpadních vod | Rozměry | Hmotnost | Číselná hodnota udávaná v kg (ČISTÁ) | number | kg |  | x | x | x | NetWeight | Hmotnost | HMOTNOST | fc7df084-a11a-43e2-8ead-6c0cb1b83b1e
CP | Čistící prvek | 02 | Domovní čistírna odpadních vod | Základní informace | Stavební objekt | Jednoznačné označení stavebního objektu, ve kterém se daný prvek nachází. | string | TEXT | x | x | x | x |  |  |  | e070339f-4f9f-4364-9595-11b4791420cd
CP | Čistící prvek | 03 | Septik | Technické informace | Jmenovitá velikost vstupu | Vnitřní DN vstupu. | integer | celé číslo |  | x | x | x |  |  | JMENOVITÁ VELIKOST VSTUPU | 68d9594e-843e-48d8-b40a-8cf9ac79da37
CP | Čistící prvek | 03 | Septik | Technické informace | Jmenovitá velikost výstupu | Vnitřní DN výstupu. | integer | celé číslo |  | x | x | x |  |  | JMENOVITÁ VELIKOST VÝSTUPU | 71087892-7d6e-4ce2-b9fc-12d15cbbe9a1
CP | Čistící prvek | 03 | Septik | Technické informace | Referenční výrobek | Odkaz/název konkrétního výrobku požadovaných vlastností. | string | TEXT |  |  | x |  | ModelReference |  | REFERENČNÍ VÝROBEK | 476c8d05-7e87-4ae8-9531-e4f8fac84310
CP | Čistící prvek | 03 | Septik | Správa a údržba | Výrobní číslo | Výrobní číslo. | string | TEXT |  |  |  | x |  |  | VÝROBNÍ ČÍSLO | 6116f509-6533-4bef-b712-1c88eaa28a5c
CP | Čistící prvek | 03 | Septik | Základní informace | Podlaží | Informace o přiřazení prvku ke konkrétnímu podlaží. Nadzemní podlaží 1NP, 2NP, atd. Podzemní podlaží 1PP, 2PP, atd. | string | TEXT | x | x | x | x | FloorID | Podlaží | PODLAŽÍ | b9e16de5-b55b-44f7-ba76-06fda08c601a
CP | Čistící prvek | 03 | Septik | Rozměry | Délka | Číselná hodnota délky udávaná v mm. | number | mm | x | x | x | x | Length | Délka | DÉLKA | bb212dba-9864-4827-9b83-93af56946f23
CP | Čistící prvek | 03 | Septik | Rozměry | Šířka | Číselná hodnota šířky prvku uvedená v mm. | number | mm | x | x | x | x | Width | Šířka | ŠÍŘKA | f8795e7b-eda8-4278-82bf-fe7691e30a37
CP | Čistící prvek | 03 | Septik | Rozměry | Výška | Číselná hodnota výšky prvku udávaná v mm. | number | mm | x | x | x | x | Height | Výška | VÝŠKA | 6dc41ac5-e7b0-4295-ad56-18fcf4b15656
CP | Čistící prvek | 03 | Septik | Technické informace | Materiál | Materiálová specifikace prvku. | string | TEXT | x | x | x | x | ConstructionMaterial | Materiál | MATERIÁL | bd43e73e-8df9-40e7-a9bb-db9dc568768e
CP | Čistící prvek | 03 | Septik | Správa a údržba | Model | Konkrétní model instalovaného/předpokládaného výrobku. | string | TEXT |  |  |  | x | ModelLabel | Model |  | 81444b10-717a-4fad-afb2-6f498dcf6820
CP | Čistící prvek | 03 | Septik | Technické informace | Teplonosná látka | Typ média. | string | TEXT |  |  | x | x |  |  | TEPLONOSNÁ LÁTKA | 982f5810-a711-45b6-b7dd-ea8f017a80d8
CP | Čistící prvek | 03 | Septik | Základní informace | Číslo místnosti | Unikátní číslo místnosti. | string | TEXT |  | x | x | x |  | Číslo místnosti | ČÍSLO MÍSTNOSTI | 2fcc8124-c6cf-4e6e-80c4-25a3269536e8
CP | Čistící prvek | 03 | Septik | Technické informace | Provozní hmotnost | Provozní hmotnost. | number | kg |  |  | x | x |  |  | PROVOZNÍ HMOTNOST | 17db1d88-5721-4f74-b1e7-70416e49cbf8
CP | Čistící prvek | 03 | Septik | Rozměry | Hmotnost | Číselná hodnota udávaná v kg (ČISTÁ) | number | kg |  | x | x | x | NetWeight | Hmotnost | HMOTNOST | fc7df084-a11a-43e2-8ead-6c0cb1b83b1e
CP | Čistící prvek | 03 | Septik | Základní informace | Stavební objekt | Jednoznačné označení stavebního objektu, ve kterém se daný prvek nachází. | string | TEXT | x | x | x | x |  |  |  | e070339f-4f9f-4364-9595-11b4791420cd
CP | Čistící prvek | 04 | Separátor (Lapol) | Technické informace | Jmenovitá velikost vstupu | Vnitřní DN vstupu. | integer | celé číslo |  | x | x | x |  |  | JMENOVITÁ VELIKOST VSTUPU | 68d9594e-843e-48d8-b40a-8cf9ac79da37
CP | Čistící prvek | 04 | Separátor (Lapol) | Technické informace | Jmenovitá velikost výstupu | Vnitřní DN výstupu. | integer | celé číslo |  | x | x | x |  |  | JMENOVITÁ VELIKOST VÝSTUPU | 71087892-7d6e-4ce2-b9fc-12d15cbbe9a1
CP | Čistící prvek | 04 | Separátor (Lapol) | Technické informace | Referenční výrobek | Odkaz/název konkrétního výrobku požadovaných vlastností. | string | TEXT |  |  | x |  | ModelReference |  | REFERENČNÍ VÝROBEK | 476c8d05-7e87-4ae8-9531-e4f8fac84310
CP | Čistící prvek | 04 | Separátor (Lapol) | Správa a údržba | Výrobní číslo | Výrobní číslo. | string | TEXT |  |  |  | x |  |  | VÝROBNÍ ČÍSLO | 6116f509-6533-4bef-b712-1c88eaa28a5c
CP | Čistící prvek | 04 | Separátor (Lapol) | Základní informace | Podlaží | Informace o přiřazení prvku ke konkrétnímu podlaží. Nadzemní podlaží 1NP, 2NP, atd. Podzemní podlaží 1PP, 2PP, atd. | string | TEXT | x | x | x | x | FloorID | Podlaží | PODLAŽÍ | b9e16de5-b55b-44f7-ba76-06fda08c601a
CP | Čistící prvek | 04 | Separátor (Lapol) | Rozměry | Délka | Číselná hodnota délky udávaná v mm. | number | mm | x | x | x | x | Length | Délka | DÉLKA | bb212dba-9864-4827-9b83-93af56946f23
CP | Čistící prvek | 04 | Separátor (Lapol) | Rozměry | Šířka | Číselná hodnota šířky prvku uvedená v mm. | number | mm | x | x | x | x | Width | Šířka | ŠÍŘKA | f8795e7b-eda8-4278-82bf-fe7691e30a37
CP | Čistící prvek | 04 | Separátor (Lapol) | Rozměry | Výška | Číselná hodnota výšky prvku udávaná v mm. | number | mm | x | x | x | x | Height | Výška | VÝŠKA | 6dc41ac5-e7b0-4295-ad56-18fcf4b15656
CP | Čistící prvek | 04 | Separátor (Lapol) | Technické informace | Materiál | Materiálová specifikace prvku. | string | TEXT | x | x | x | x | ConstructionMaterial | Materiál | MATERIÁL | bd43e73e-8df9-40e7-a9bb-db9dc568768e
CP | Čistící prvek | 04 | Separátor (Lapol) | Správa a údržba | Model | Konkrétní model instalovaného/předpokládaného výrobku. | string | TEXT |  |  |  | x | ModelLabel | Model |  | 81444b10-717a-4fad-afb2-6f498dcf6820
CP | Čistící prvek | 04 | Separátor (Lapol) | Technické informace | Teplonosná látka | Typ média. | string | TEXT |  |  | x | x |  |  | TEPLONOSNÁ LÁTKA | 982f5810-a711-45b6-b7dd-ea8f017a80d8
CP | Čistící prvek | 04 | Separátor (Lapol) | Základní informace | Číslo místnosti | Unikátní číslo místnosti. | string | TEXT |  | x | x | x |  | Číslo místnosti | ČÍSLO MÍSTNOSTI | 2fcc8124-c6cf-4e6e-80c4-25a3269536e8
CP | Čistící prvek | 04 | Separátor (Lapol) | Technické informace | Provozní hmotnost | Provozní hmotnost. | number | kg |  |  | x | x |  |  | PROVOZNÍ HMOTNOST | 17db1d88-5721-4f74-b1e7-70416e49cbf8
CP | Čistící prvek | 04 | Separátor (Lapol) | Rozměry | Hmotnost | Číselná hodnota udávaná v kg (ČISTÁ) | number | kg |  | x | x | x | NetWeight | Hmotnost | HMOTNOST | fc7df084-a11a-43e2-8ead-6c0cb1b83b1e
CP | Čistící prvek | 04 | Separátor (Lapol) | Základní informace | Stavební objekt | Jednoznačné označení stavebního objektu, ve kterém se daný prvek nachází. | string | TEXT | x | x | x | x |  |  |  | e070339f-4f9f-4364-9595-11b4791420cd
CP | Čistící prvek | 05 | Jímka | Technické informace | Jmenovitá velikost vstupu | Vnitřní DN vstupu. | integer | celé číslo |  | x | x | x |  |  | JMENOVITÁ VELIKOST VSTUPU | 68d9594e-843e-48d8-b40a-8cf9ac79da37
CP | Čistící prvek | 05 | Jímka | Technické informace | Jmenovitá velikost výstupu | Vnitřní DN výstupu. | integer | celé číslo |  | x | x | x |  |  | JMENOVITÁ VELIKOST VÝSTUPU | 71087892-7d6e-4ce2-b9fc-12d15cbbe9a1
CP | Čistící prvek | 05 | Jímka | Technické informace | Referenční výrobek | Odkaz/název konkrétního výrobku požadovaných vlastností. | string | TEXT |  |  | x |  | ModelReference |  | REFERENČNÍ VÝROBEK | 476c8d05-7e87-4ae8-9531-e4f8fac84310
CP | Čistící prvek | 05 | Jímka | Správa a údržba | Výrobní číslo | Výrobní číslo. | string | TEXT |  |  |  | x |  |  | VÝROBNÍ ČÍSLO | 6116f509-6533-4bef-b712-1c88eaa28a5c
CP | Čistící prvek | 05 | Jímka | Základní informace | Podlaží | Informace o přiřazení prvku ke konkrétnímu podlaží. Nadzemní podlaží 1NP, 2NP, atd. Podzemní podlaží 1PP, 2PP, atd. | string | TEXT | x | x | x | x | FloorID | Podlaží | PODLAŽÍ | b9e16de5-b55b-44f7-ba76-06fda08c601a
CP | Čistící prvek | 05 | Jímka | Rozměry | Délka | Číselná hodnota délky udávaná v mm. | number | mm | x | x | x | x | Length | Délka | DÉLKA | bb212dba-9864-4827-9b83-93af56946f23
CP | Čistící prvek | 05 | Jímka | Rozměry | Šířka | Číselná hodnota šířky prvku uvedená v mm. | number | mm | x | x | x | x | Width | Šířka | ŠÍŘKA | f8795e7b-eda8-4278-82bf-fe7691e30a37
CP | Čistící prvek | 05 | Jímka | Rozměry | Výška | Číselná hodnota výšky prvku udávaná v mm. | number | mm | x | x | x | x | Height | Výška | VÝŠKA | 6dc41ac5-e7b0-4295-ad56-18fcf4b15656
CP | Čistící prvek | 05 | Jímka | Technické informace | Materiál | Materiálová specifikace prvku. | string | TEXT | x | x | x | x | ConstructionMaterial | Materiál | MATERIÁL | bd43e73e-8df9-40e7-a9bb-db9dc568768e
CP | Čistící prvek | 05 | Jímka | Správa a údržba | Model | Konkrétní model instalovaného/předpokládaného výrobku. | string | TEXT |  |  |  | x | ModelLabel | Model |  | 81444b10-717a-4fad-afb2-6f498dcf6820
CP | Čistící prvek | 05 | Jímka | Technické informace | Teplonosná látka | Typ média. | string | TEXT |  |  | x | x |  |  | TEPLONOSNÁ LÁTKA | 982f5810-a711-45b6-b7dd-ea8f017a80d8
CP | Čistící prvek | 05 | Jímka | Základní informace | Číslo místnosti | Unikátní číslo místnosti. | string | TEXT |  | x | x | x |  | Číslo místnosti | ČÍSLO MÍSTNOSTI | 2fcc8124-c6cf-4e6e-80c4-25a3269536e8
CP | Čistící prvek | 05 | Jímka | Technické informace | Provozní hmotnost | Provozní hmotnost. | number | kg |  |  | x | x |  |  | PROVOZNÍ HMOTNOST | 17db1d88-5721-4f74-b1e7-70416e49cbf8
CP | Čistící prvek | 05 | Jímka | Rozměry | Hmotnost | Číselná hodnota udávaná v kg (ČISTÁ) | number | kg |  | x | x | x | NetWeight | Hmotnost | HMOTNOST | fc7df084-a11a-43e2-8ead-6c0cb1b83b1e
CP | Čistící prvek | 05 | Jímka | Základní informace | Stavební objekt | Jednoznačné označení stavebního objektu, ve kterém se daný prvek nachází. | string | TEXT | x | x | x | x |  |  |  | e070339f-4f9f-4364-9595-11b4791420cd
CT | Čistící tvarovka | 00 |  | Technické informace | Jmenovitá velikost vstupu | Vnitřní DN vstupu. | integer | celé číslo |  | x | x | x |  |  | JMENOVITÁ VELIKOST VSTUPU | 68d9594e-843e-48d8-b40a-8cf9ac79da37
CT | Čistící tvarovka | 00 |  | Technické informace | Jmenovitá velikost výstupu | Vnitřní DN výstupu. | integer | celé číslo |  | x | x | x |  |  | JMENOVITÁ VELIKOST VÝSTUPU | 71087892-7d6e-4ce2-b9fc-12d15cbbe9a1
CT | Čistící tvarovka | 00 |  | Technické informace | Referenční výrobek | Odkaz/název konkrétního výrobku požadovaných vlastností. | string | TEXT |  |  | x |  | ModelReference |  | REFERENČNÍ VÝROBEK | 476c8d05-7e87-4ae8-9531-e4f8fac84310
CT | Čistící tvarovka | 00 |  | Základní informace | Podlaží | Informace o přiřazení prvku ke konkrétnímu podlaží. Nadzemní podlaží 1NP, 2NP, atd. Podzemní podlaží 1PP, 2PP, atd. | string | TEXT | x | x | x | x | FloorID | Podlaží | PODLAŽÍ | b9e16de5-b55b-44f7-ba76-06fda08c601a
CT | Čistící tvarovka | 00 |  | Základní informace | Číslo místnosti | Unikátní číslo místnosti. | string | TEXT |  | x | x | x |  | Číslo místnosti | ČÍSLO MÍSTNOSTI | 2fcc8124-c6cf-4e6e-80c4-25a3269536e8
CT | Čistící tvarovka | 00 |  | Rozměry | Délka | Číselná hodnota délky udávaná v mm. | number | mm | x | x | x | x | Length | Délka | DÉLKA | bb212dba-9864-4827-9b83-93af56946f23
CT | Čistící tvarovka | 00 |  | Rozměry | Šířka | Číselná hodnota šířky prvku uvedená v mm. | number | mm | x | x | x | x | Width | Šířka | ŠÍŘKA | f8795e7b-eda8-4278-82bf-fe7691e30a37
CT | Čistící tvarovka | 00 |  | Rozměry | Výška | Číselná hodnota výšky prvku udávaná v mm. | number | mm | x | x | x | x | Height | Výška | VÝŠKA | 6dc41ac5-e7b0-4295-ad56-18fcf4b15656
CT | Čistící tvarovka | 00 |  | Správa a údržba | Model | Konkrétní model instalovaného/předpokládaného výrobku. | string | TEXT |  |  |  | x | ModelLabel | Model |  | 81444b10-717a-4fad-afb2-6f498dcf6820
CT | Čistící tvarovka | 00 |  | Správa a údržba | Výrobní číslo | Výrobní číslo. | string | TEXT |  |  |  | x |  |  | VÝROBNÍ ČÍSLO | 6116f509-6533-4bef-b712-1c88eaa28a5c
CT | Čistící tvarovka | 00 |  | Základní informace | Specifikace | Textový popis vlastností prvků. | string |  |  | x | x | x |  |  |  | 144c0c89-5883-4ff4-9149-2108febc5575
CT | Čistící tvarovka | 00 |  | Rozměry | Hmotnost | Číselná hodnota udávaná v kg (ČISTÁ) | number | kg |  | x | x | x | NetWeight | Hmotnost | HMOTNOST | fc7df084-a11a-43e2-8ead-6c0cb1b83b1e
CT | Čistící tvarovka | 00 |  | Technické informace | Teplonosná látka | Typ média. | string | TEXT |  |  | x | x |  |  | TEPLONOSNÁ LÁTKA | 982f5810-a711-45b6-b7dd-ea8f017a80d8
CT | Čistící tvarovka | 00 |  | Základní informace | Stavební objekt | Jednoznačné označení stavebního objektu, ve kterém se daný prvek nachází. | string | TEXT | x | x | x | x |  |  |  | e070339f-4f9f-4364-9595-11b4791420cd
DA | Zdroje záložního napájení | 00 |  | Správa a údržba | Kód technologie | Souhrn standardů, příloha 2, tab.1 | string | TEXT |  |  | x | x
DA | Zdroje záložního napájení | 00 |  | Správa a údržba | Číslo objektu | Souhrn standardů, příloha 2, tab.2 | integer | celé číslo |  |  | x | x
DA | Zdroje záložního napájení | 00 |  | Správa a údržba | Pořadové číslo zařízení | Pořadové číslo zařízení/technologie (nebo bližší specifikace) v návaznosti na stávající zařízení | integer | celé číslo |  |  | x | x
DA | Zdroje záložního napájení | 00 |  | Správa a údržba | Označení technologie/veličiny | označení součásti technologie (motor, ventil, filtr apod.) nebo kód veličiny (teplota č., tlak č., vlhkost č., …) | string | TEXT |  |  | x | x
DA | Zdroje záložního napájení | 01 | Rotační zdroj | Základní informace | Číslo místnosti | Unikátní číslo místnosti. | string | TEXT |  | x | x | x |  | Číslo místnosti | ČÍSLO MÍSTNOSTI | 2fcc8124-c6cf-4e6e-80c4-25a3269536e8
DA | Zdroje záložního napájení | 01 | Rotační zdroj | Technické informace | Číslo okruhu | Číslo okruhu. | string | TEXT |  | x | x | x |  |  |  | c7f94b3c-0323-45fb-ae6a-8ae714ff0fca
DA | Zdroje záložního napájení | 01 | Rotační zdroj | Technické informace | Jmenovitý proud | Jmenovitý proud. | number | A |  | x | x | x |  |  | JMENOVITÝ PROUD | 6f0f1e35-d8d4-4a23-baf3-7c36244c80a4
DA | Zdroje záložního napájení | 01 | Rotační zdroj | Technické informace | Počet fází | Počet fází | integer | číslo |  |  | x | x |  |  |  | 9bc94ef8-9edf-480b-bde7-abefd2d50013
DA | Zdroje záložního napájení | 01 | Rotační zdroj | Technické informace | Jmenovitý výkon | Jmenovitý výkon. | number | kW |  | x | x | x |  |  | JMENOVITÝ VÝKON | a3745b19-d491-40c2-ac8e-e1fc4bb5200b
DA | Zdroje záložního napájení | 01 | Rotační zdroj | Technické informace | Frekvence | Frekvence. | number | Hz |  |  | x | x |  |  | FREKVENCE | b0655eac-88d0-4506-8295-33bc81209b94
DA | Zdroje záložního napájení | 01 | Rotační zdroj | Technické informace | Napájecí napětí | Napájecí napětí. | number | V |  | x | x | x |  |  | NAPÁJECÍ NAPĚTÍ | 855cdfce-00e2-4cdf-b623-cd9db09a7bd4
DA | Zdroje záložního napájení | 01 | Rotační zdroj | Základní informace | Specifikace | Textový popis vlastností prvků. | string |  |  | x | x | x |  |  |  | 144c0c89-5883-4ff4-9149-2108febc5575
DA | Zdroje záložního napájení | 01 | Rotační zdroj | Rozměry | Výška | Číselná hodnota výšky prvku udávaná v mm. | number | mm | x | x | x | x | Height | Výška | VÝŠKA | 6dc41ac5-e7b0-4295-ad56-18fcf4b15656
DA | Zdroje záložního napájení | 01 | Rotační zdroj | Rozměry | Šířka | Číselná hodnota šířky prvku uvedená v mm. | number | mm | x | x | x | x | Width | Šířka | ŠÍŘKA | f8795e7b-eda8-4278-82bf-fe7691e30a37
DA | Zdroje záložního napájení | 01 | Rotační zdroj | Technické informace | Jmenovitá velikost výstupu | Vnitřní DN výstupu. | integer | celé číslo |  | x | x | x |  |  | JMENOVITÁ VELIKOST VÝSTUPU | 71087892-7d6e-4ce2-b9fc-12d15cbbe9a1
DA | Zdroje záložního napájení | 01 | Rotační zdroj | Technické informace | Jmenovitá velikost vstupu | Vnitřní DN vstupu. | integer | celé číslo |  | x | x | x |  |  | JMENOVITÁ VELIKOST VSTUPU | 68d9594e-843e-48d8-b40a-8cf9ac79da37
DA | Zdroje záložního napájení | 01 | Rotační zdroj | Základní informace | Podlaží | Informace o přiřazení prvku ke konkrétnímu podlaží. Nadzemní podlaží 1NP, 2NP, atd. Podzemní podlaží 1PP, 2PP, atd. | string | TEXT | x | x | x | x | FloorID | Podlaží | PODLAŽÍ | b9e16de5-b55b-44f7-ba76-06fda08c601a
DA | Zdroje záložního napájení | 01 | Rotační zdroj | Rozměry | Délka | Číselná hodnota délky udávaná v mm. | number | mm | x | x | x | x | Length | Délka | DÉLKA | bb212dba-9864-4827-9b83-93af56946f23
DA | Zdroje záložního napájení | 01 | Rotační zdroj | Správa a údržba | Model | Konkrétní model instalovaného/předpokládaného výrobku. | string | TEXT |  |  |  | x | ModelLabel | Model |  | 81444b10-717a-4fad-afb2-6f498dcf6820
DA | Zdroje záložního napájení | 01 | Rotační zdroj | Správa a údržba | Výrobní číslo | Výrobní číslo. | string | TEXT |  |  |  | x |  |  | VÝROBNÍ ČÍSLO | 6116f509-6533-4bef-b712-1c88eaa28a5c
DA | Zdroje záložního napájení | 01 | Rotační zdroj | Technické informace | Referenční výrobek | Odkaz/název konkrétního výrobku požadovaných vlastností. | string | TEXT |  |  | x |  | ModelReference |  | REFERENČNÍ VÝROBEK | 476c8d05-7e87-4ae8-9531-e4f8fac84310
DA | Zdroje záložního napájení | 01 | Rotační zdroj | Technické informace | Materiál | Materiálová specifikace prvku. | string | TEXT | x | x | x | x | ConstructionMaterial | Materiál | MATERIÁL | bd43e73e-8df9-40e7-a9bb-db9dc568768e
DA | Zdroje záložního napájení | 01 | Rotační zdroj | Rozměry | Hmotnost | Číselná hodnota udávaná v kg (ČISTÁ) | number | kg |  | x | x | x | NetWeight | Hmotnost | HMOTNOST | fc7df084-a11a-43e2-8ead-6c0cb1b83b1e
DA | Zdroje záložního napájení | 01 | Rotační zdroj | Základní informace | Rozvaděč | Kód rozvaděče. | string | TEXT |  | x | x | x |  |  | ROZVADĚČ | 815635af-a649-4c20-8102-ce9b0435bea0
DA | Zdroje záložního napájení | 01 | Rotační zdroj | Technické informace | Stupeň krytí | Úroveň ochrany elektrického zařízení proti vniknutí pevných částic a vody. | number | IP |  | x | x | x |  |  | STUPEŇ KRYTÍ | 4578b51f-fde8-4408-83df-e6765f299511
DA | Zdroje záložního napájení | 01 | Rotační zdroj | Základní informace | Stavební objekt | Jednoznačné označení stavebního objektu, ve kterém se daný prvek nachází. | string | TEXT | x | x | x | x |  |  |  | e070339f-4f9f-4364-9595-11b4791420cd
DA | Zdroje záložního napájení | 02 | Statický zdroj | Základní informace | Číslo místnosti | Unikátní číslo místnosti. | string | TEXT |  | x | x | x |  | Číslo místnosti | ČÍSLO MÍSTNOSTI | 2fcc8124-c6cf-4e6e-80c4-25a3269536e8
DA | Zdroje záložního napájení | 02 | Statický zdroj | Technické informace | Číslo okruhu | Číslo okruhu. | string | TEXT |  | x | x | x |  |  |  | c7f94b3c-0323-45fb-ae6a-8ae714ff0fca
DA | Zdroje záložního napájení | 02 | Statický zdroj | Technické informace | Jmenovitý proud | Jmenovitý proud. | number | A |  | x | x | x |  |  | JMENOVITÝ PROUD | 6f0f1e35-d8d4-4a23-baf3-7c36244c80a4
DA | Zdroje záložního napájení | 02 | Statický zdroj | Technické informace | Počet fází | Počet fází | integer | číslo |  |  | x | x |  |  |  | 9bc94ef8-9edf-480b-bde7-abefd2d50013
DA | Zdroje záložního napájení | 02 | Statický zdroj | Technické informace | Jmenovitý výkon | Jmenovitý výkon. | number | kW |  | x | x | x |  |  | JMENOVITÝ VÝKON | a3745b19-d491-40c2-ac8e-e1fc4bb5200b
DA | Zdroje záložního napájení | 02 | Statický zdroj | Technické informace | Frekvence | Frekvence. | number | Hz |  |  | x | x |  |  | FREKVENCE | b0655eac-88d0-4506-8295-33bc81209b94
DA | Zdroje záložního napájení | 02 | Statický zdroj | Technické informace | Napájecí napětí | Napájecí napětí. | number | V |  | x | x | x |  |  | NAPÁJECÍ NAPĚTÍ | 855cdfce-00e2-4cdf-b623-cd9db09a7bd4
DA | Zdroje záložního napájení | 02 | Statický zdroj | Základní informace | Specifikace | Textový popis vlastností prvků. | string |  |  | x | x | x |  |  |  | 144c0c89-5883-4ff4-9149-2108febc5575
DA | Zdroje záložního napájení | 02 | Statický zdroj | Rozměry | Výška | Číselná hodnota výšky prvku udávaná v mm. | number | mm | x | x | x | x | Height | Výška | VÝŠKA | 6dc41ac5-e7b0-4295-ad56-18fcf4b15656
DA | Zdroje záložního napájení | 02 | Statický zdroj | Rozměry | Šířka | Číselná hodnota šířky prvku uvedená v mm. | number | mm | x | x | x | x | Width | Šířka | ŠÍŘKA | f8795e7b-eda8-4278-82bf-fe7691e30a37
DA | Zdroje záložního napájení | 02 | Statický zdroj | Technické informace | Jmenovitá velikost výstupu | Vnitřní DN výstupu. | integer | celé číslo |  | x | x | x |  |  | JMENOVITÁ VELIKOST VÝSTUPU | 71087892-7d6e-4ce2-b9fc-12d15cbbe9a1
DA | Zdroje záložního napájení | 02 | Statický zdroj | Technické informace | Jmenovitá velikost vstupu | Vnitřní DN vstupu. | integer | celé číslo |  | x | x | x |  |  | JMENOVITÁ VELIKOST VSTUPU | 68d9594e-843e-48d8-b40a-8cf9ac79da37
DA | Zdroje záložního napájení | 02 | Statický zdroj | Základní informace | Podlaží | Informace o přiřazení prvku ke konkrétnímu podlaží. Nadzemní podlaží 1NP, 2NP, atd. Podzemní podlaží 1PP, 2PP, atd. | string | TEXT | x | x | x | x | FloorID | Podlaží | PODLAŽÍ | b9e16de5-b55b-44f7-ba76-06fda08c601a
DA | Zdroje záložního napájení | 02 | Statický zdroj | Rozměry | Délka | Číselná hodnota délky udávaná v mm. | number | mm | x | x | x | x | Length | Délka | DÉLKA | bb212dba-9864-4827-9b83-93af56946f23
DA | Zdroje záložního napájení | 02 | Statický zdroj | Správa a údržba | Model | Konkrétní model instalovaného/předpokládaného výrobku. | string | TEXT |  |  |  | x | ModelLabel | Model |  | 81444b10-717a-4fad-afb2-6f498dcf6820
DA | Zdroje záložního napájení | 02 | Statický zdroj | Správa a údržba | Výrobní číslo | Výrobní číslo. | string | TEXT |  |  |  | x |  |  | VÝROBNÍ ČÍSLO | 6116f509-6533-4bef-b712-1c88eaa28a5c
DA | Zdroje záložního napájení | 02 | Statický zdroj | Technické informace | Referenční výrobek | Odkaz/název konkrétního výrobku požadovaných vlastností. | string | TEXT |  |  | x |  | ModelReference |  | REFERENČNÍ VÝROBEK | 476c8d05-7e87-4ae8-9531-e4f8fac84310
DA | Zdroje záložního napájení | 02 | Statický zdroj | Technické informace | Materiál | Materiálová specifikace prvku. | string | TEXT | x | x | x | x | ConstructionMaterial | Materiál | MATERIÁL | bd43e73e-8df9-40e7-a9bb-db9dc568768e
DA | Zdroje záložního napájení | 02 | Statický zdroj | Rozměry | Hmotnost | Číselná hodnota udávaná v kg (ČISTÁ) | number | kg |  | x | x | x | NetWeight | Hmotnost | HMOTNOST | fc7df084-a11a-43e2-8ead-6c0cb1b83b1e
DA | Zdroje záložního napájení | 02 | Statický zdroj | Základní informace | Rozvaděč | Kód rozvaděče. | string | TEXT |  | x | x | x |  |  | ROZVADĚČ | 815635af-a649-4c20-8102-ce9b0435bea0
DA | Zdroje záložního napájení | 02 | Statický zdroj | Technické informace | Stupeň krytí | Úroveň ochrany elektrického zařízení proti vniknutí pevných částic a vody. | number | IP |  | x | x | x |  |  | STUPEŇ KRYTÍ | 4578b51f-fde8-4408-83df-e6765f299511
DA | Zdroje záložního napájení | 02 | Statický zdroj | Základní informace | Stavební objekt | Jednoznačné označení stavebního objektu, ve kterém se daný prvek nachází. | string | TEXT | x | x | x | x |  |  |  | e070339f-4f9f-4364-9595-11b4791420cd
DA | Zdroje záložního napájení | 03 | Chemický zdroj | Základní informace | Číslo místnosti | Unikátní číslo místnosti. | string | TEXT |  | x | x | x |  | Číslo místnosti | ČÍSLO MÍSTNOSTI | 2fcc8124-c6cf-4e6e-80c4-25a3269536e8
DA | Zdroje záložního napájení | 03 | Chemický zdroj | Technické informace | Číslo okruhu | Číslo okruhu. | string | TEXT |  | x | x | x |  |  |  | c7f94b3c-0323-45fb-ae6a-8ae714ff0fca
DA | Zdroje záložního napájení | 03 | Chemický zdroj | Technické informace | Jmenovitý proud | Jmenovitý proud. | number | A |  | x | x | x |  |  | JMENOVITÝ PROUD | 6f0f1e35-d8d4-4a23-baf3-7c36244c80a4
DA | Zdroje záložního napájení | 03 | Chemický zdroj | Technické informace | Počet fází | Počet fází | integer | číslo |  |  | x | x |  |  |  | 9bc94ef8-9edf-480b-bde7-abefd2d50013
DA | Zdroje záložního napájení | 03 | Chemický zdroj | Technické informace | Jmenovitý výkon | Jmenovitý výkon. | number | kW |  | x | x | x |  |  | JMENOVITÝ VÝKON | a3745b19-d491-40c2-ac8e-e1fc4bb5200b
DA | Zdroje záložního napájení | 03 | Chemický zdroj | Technické informace | Frekvence | Frekvence. | number | Hz |  |  | x | x |  |  | FREKVENCE | b0655eac-88d0-4506-8295-33bc81209b94
DA | Zdroje záložního napájení | 03 | Chemický zdroj | Technické informace | Napájecí napětí | Napájecí napětí. | number | V |  | x | x | x |  |  | NAPÁJECÍ NAPĚTÍ | 855cdfce-00e2-4cdf-b623-cd9db09a7bd4
DA | Zdroje záložního napájení | 03 | Chemický zdroj | Základní informace | Specifikace | Textový popis vlastností prvků. | string |  |  | x | x | x |  |  |  | 144c0c89-5883-4ff4-9149-2108febc5575
DA | Zdroje záložního napájení | 03 | Chemický zdroj | Rozměry | Výška | Číselná hodnota výšky prvku udávaná v mm. | number | mm | x | x | x | x | Height | Výška | VÝŠKA | 6dc41ac5-e7b0-4295-ad56-18fcf4b15656
DA | Zdroje záložního napájení | 03 | Chemický zdroj | Rozměry | Šířka | Číselná hodnota šířky prvku uvedená v mm. | number | mm | x | x | x | x | Width | Šířka | ŠÍŘKA | f8795e7b-eda8-4278-82bf-fe7691e30a37
DA | Zdroje záložního napájení | 03 | Chemický zdroj | Technické informace | Jmenovitá velikost výstupu | Vnitřní DN výstupu. | integer | celé číslo |  | x | x | x |  |  | JMENOVITÁ VELIKOST VÝSTUPU | 71087892-7d6e-4ce2-b9fc-12d15cbbe9a1
DA | Zdroje záložního napájení | 03 | Chemický zdroj | Technické informace | Jmenovitá velikost vstupu | Vnitřní DN vstupu. | integer | celé číslo |  | x | x | x |  |  | JMENOVITÁ VELIKOST VSTUPU | 68d9594e-843e-48d8-b40a-8cf9ac79da37
DA | Zdroje záložního napájení | 03 | Chemický zdroj | Základní informace | Podlaží | Informace o přiřazení prvku ke konkrétnímu podlaží. Nadzemní podlaží 1NP, 2NP, atd. Podzemní podlaží 1PP, 2PP, atd. | string | TEXT | x | x | x | x | FloorID | Podlaží | PODLAŽÍ | b9e16de5-b55b-44f7-ba76-06fda08c601a
DA | Zdroje záložního napájení | 03 | Chemický zdroj | Rozměry | Délka | Číselná hodnota délky udávaná v mm. | number | mm | x | x | x | x | Length | Délka | DÉLKA | bb212dba-9864-4827-9b83-93af56946f23
DA | Zdroje záložního napájení | 03 | Chemický zdroj | Správa a údržba | Model | Konkrétní model instalovaného/předpokládaného výrobku. | string | TEXT |  |  |  | x | ModelLabel | Model |  | 81444b10-717a-4fad-afb2-6f498dcf6820
DA | Zdroje záložního napájení | 03 | Chemický zdroj | Správa a údržba | Výrobní číslo | Výrobní číslo. | string | TEXT |  |  |  | x |  |  | VÝROBNÍ ČÍSLO | 6116f509-6533-4bef-b712-1c88eaa28a5c
DA | Zdroje záložního napájení | 03 | Chemický zdroj | Technické informace | Referenční výrobek | Odkaz/název konkrétního výrobku požadovaných vlastností. | string | TEXT |  |  | x |  | ModelReference |  | REFERENČNÍ VÝROBEK | 476c8d05-7e87-4ae8-9531-e4f8fac84310
DA | Zdroje záložního napájení | 03 | Chemický zdroj | Technické informace | Materiál | Materiálová specifikace prvku. | string | TEXT | x | x | x | x | ConstructionMaterial | Materiál | MATERIÁL | bd43e73e-8df9-40e7-a9bb-db9dc568768e
DA | Zdroje záložního napájení | 03 | Chemický zdroj | Rozměry | Hmotnost | Číselná hodnota udávaná v kg (ČISTÁ) | number | kg |  | x | x | x | NetWeight | Hmotnost | HMOTNOST | fc7df084-a11a-43e2-8ead-6c0cb1b83b1e
DA | Zdroje záložního napájení | 03 | Chemický zdroj | Základní informace | Rozvaděč | Kód rozvaděče. | string | TEXT |  | x | x | x |  |  | ROZVADĚČ | 815635af-a649-4c20-8102-ce9b0435bea0
DA | Zdroje záložního napájení | 03 | Chemický zdroj | Technické informace | Stupeň krytí | Úroveň ochrany elektrického zařízení proti vniknutí pevných částic a vody. | number | IP |  | x | x | x |  |  | STUPEŇ KRYTÍ | 4578b51f-fde8-4408-83df-e6765f299511
DA | Zdroje záložního napájení | 03 | Chemický zdroj | Základní informace | Stavební objekt | Jednoznačné označení stavebního objektu, ve kterém se daný prvek nachází. | string | TEXT | x | x | x | x |  |  |  | e070339f-4f9f-4364-9595-11b4791420cd
DD | Dveře | 00 |  | Rozměry | Šířka | Číselná hodnota šířky prvku uvedená v mm. | number | mm |  | x | x | x | Width | Šířka | ŠÍŘKA | f8795e7b-eda8-4278-82bf-fe7691e30a37
DD | Dveře | 00 |  | Rozměry | Výška | Číselná hodnota výšky prvku udávaná v mm. | number | mm |  | x | x | x | Height | Výška | VÝŠKA | 6dc41ac5-e7b0-4295-ad56-18fcf4b15656
DD | Dveře | 00 |  | Základní informace | Podlaží | Informace o přiřazení prvku ke konkrétnímu podlaží. Nadzemní podlaží 1NP, 2NP, atd. Podzemní podlaží 1PP, 2PP, atd. Nadzemní podlaží 1NP, 2NP, atd. Podzemní podlaží 1PP, 2PP, atd. | string | TEXT | x | x | x | x | FloorID | Podlaží | PODLAŽÍ | b9e16de5-b55b-44f7-ba76-06fda08c601a
DD | Dveře | 00 |  | Technické informace | Dveřní zarážka | Textový popis dveřní zarážky. | string | TEXT |  |  | x | x | DoorStopType |  | TYP DVEŘNÍ ZARÁŽKY | 4b32fc06-0074-47b5-bf0a-299b3bba9dc3
DD | Dveře | 00 |  | Technické informace | Samozavírač | Textový popis typu samozavírače. | string | TEXT |  |  | x | x | DoorCloserType |  | TYP SAMOZAVÍRAČE | 21140634-b70c-49f4-9d8e-0a600ed882bc
DD | Dveře | 00 |  | Technické informace | Karta | Je přístupová karta? | boolean | ANO/NE |  |  | x | x | HasKeyCard |  | KARTA | b536040d-8407-4a92-89d6-e842514dd1cd
DD | Dveře | 00 |  | Technické informace | Systém generálního klíče | Je napojen na systém generálního klíče? | boolean | ANO/NE |  |  | x | x | HasGeneralKeySystem |  | SYSTÉM GENERÁLNÍHO KLÍČE | b74eee0a-1d21-4b25-ad06-6536e4d41791
DD | Dveře | 00 |  | Technické informace | Vložka | Textový popis užité vložky. | string | TEXT |  |  | x | x | InsertType |  | TYP VLOŽKY | 9c4d96bb-268b-4473-b01d-adb0e235f54e
DD | Dveře | 00 |  | Technické informace | Zámek | Textový popis typu použitého zámku. | string | TEXT |  |  | x | x | LockType |  | TYP ZÁMKU | 86ee37c6-887c-4ff7-b77a-b545083c4931
DD | Dveře | 00 |  | Technické informace | Křídlo | Jednoznačná specifikace křídla a případná souvrství. | string | TEXT |  |  | x | x | DoorLeafCode |  | KÓD KŘÍDLA | 5afe3d7a-a47c-4e83-8561-e4c0bd2ab743
DD | Dveře | 00 |  | Technické informace | Materiál kování | Jednoznačná specifikace materiálu kování | string | TEXT |  |  | x | x | FittingMaterial |  | MATERIÁL KOVÁNÍ | 4808727c-9047-495a-8591-01e2069a67db
DD | Dveře | 00 |  | Technické informace | Kování | Jednoznačné specifikace kování (např. kód, typ, popis, ...) | string | TEXT |  |  | x | x | FittingCode |  | KÓD KOVÁNÍ | 019dc4bd-8e5d-46c8-bd08-9fa9ce56170a
DD | Dveře | 00 |  | Technické informace | Povrchová úprava zárubně | Jednoznačná specifikace povrchové úpravy. | string | TEXT |  |  | x | x | DoorFrameFinishCode |  | KÓD POVRCHOVÉ ÚPRAVY ZÁRUBNĚ | 15c635cc-7451-4f68-ac38-454b73ca44db
DD | Dveře | 00 |  | Technické informace | Zárubeň | Jednoznačná specifikace zárubně a případná souvrství | string | TEXT |  |  | x | x | DoorFrameCode |  | KÓD ZÁRUBNĚ | 93bab371-8311-4f47-8a9c-8b75b7de4815
DD | Dveře | 00 |  | Technické informace | Mechanická pevnost | Číselná hodnota třídy mechanické pevnost, tj. odolnost proti svěšení. | integer | celé číslo |  | x | x | x |  |  | MECHANICKÁ PEVNOST | 07e7d58e-d209-4260-91bc-9b53a6db51dd
DD | Dveře | 00 |  | Technické informace | Odolnost proti násilnému vniknutí | Textový popis třídy odolnosti proti násilnému vniktnutí. (sklo EN 356, okno EN 1627). | string | TEXT |  |  | x | x | ResistanceBurglar |  | ODOLNOST PROTI NÁSILNÉMU VNIKNUTÍ | e3bfb2ae-23c2-4a2a-aad9-6f1d04b92f88
DD | Dveře | 00 |  | Technické informace | Odolnost proti opakovanému otevírání a zavírání | Textový popis třídy odolnosti proti opakovanému otevírání a zavírání. | integer | celé číslo |  |  | x | x | ResistanceRepeatedOpeningAndClosing |  | ODOLNOST PROTI OPAKOVANÉMU OTEVÍRÁNÍ A ZAVÍRÁNÍ | 02c61a99-9568-4df0-9036-555ce26b234e
DD | Dveře | 00 |  | Technické informace | Odolnost proti výbuchu | Textový popis třídy odolnosti proti výbuchu. Možné deklarovat 2 typy zkoušek. | string | TEXT |  |  | x | x | ResistanceBlast |  | ODOLNOST PROTI VÝBUCHU | 401977bd-ac00-46a7-a986-41bb34da5c91
DD | Dveře | 00 |  | Technické informace | Odolnost proti průstřelu | Textový popis třídy odolnosti proti průstřelu. (skla EN 1063, okna EN 1522) | string | TEXT |  |  | x | x | ResistanceShooting |  | ODOLNOST PROTI PRŮSTŘELU | e95feec0-92ae-4e10-8124-c2d84a7d4038
DD | Dveře | 00 |  | Technické informace | Bezpečnostní odolnost | Bezpečnostní odolnost dle normy ČSN EN 1627 až ČSN EN 1630. | string | TEXT |  |  | x | x | SecurityRating |  | BEZPEČNOSTNÍ ODOLNOST | dff9ac8c-658e-44cf-a067-6b9826c041c2
DD | Dveře | 00 |  | Požární ochrana | Požární odolnost | Popisuje druh konstrukce (DP1, DP2, DP3), dobu požární odolnosti (15, 30, 45, …), mezní stav (R, E, I, W, …). | string | TEXT | x | x | x | x | FireRating | Požární odolnost |  | f2f51d2d-9339-4084-a4d6-b05bb8d22f22
DD | Dveře | 00 |  | Technické informace | Průvzdušnost | Číselná hodnota třídy průvzdušnosti (1-4). | integer | celé číslo |  |  | x | x | AirPermeabilityClass |  | PRŮVZDUŠNOST | e3e322aa-276f-4deb-a229-1afadabc5ea0
DD | Dveře | 00 |  | Technické informace | Světelný činitel prostupu | Číselná hodnota světelného činitele prostupu. | number | 0 až 1 |  | x | x | x | VisibleLightTransmittance |  | SVĚTELNÝ ČINITEL PROSTUPU | 23dc34a4-7222-45ed-ae46-e4c0571103d6
DD | Dveře | 00 |  | Technické informace | Součinitel prostupu tepla U | Číselná hodnota součinitele prostupu tepla uvedená v W/(m2.K) | number | W/m2.K |  | x | x | x | ThermalTransmittance |  |  | 00fc1863-d7fa-4cc5-b397-623117443527
DD | Dveře | 00 |  | Technické informace | Vzduchová neprůzvučnost | Číselná hodnota vzduchové neprůzvučnosti prvku/konstrukce uvedená v dB. | number | dB |  | x | x | x | AcousticRating |  | VZDUCHOVÁ NEPRŮZVUČNOST | b2207dd0-68cf-41dd-8cd9-4c7823e376c0
DD | Dveře | 00 |  | Technické informace | Funkce | [ANO/NE] Označuje zda je prvek vnější | boolean | ANO/NE |  | x | x | x | IsExternal | Funkce | FUNKCE | b6cd50de-0633-410a-9b1a-0c2d4a0ebed1
DD | Dveře | 00 |  | Technické informace | Připojení NN | Je připojení na rozvody NN? | boolean | ANO/NE |  | x | x | x | HasLowVoltageConnection |  | PŘIPOJENÍ NN | 800a7163-8a00-4503-8481-3951c482ebcd
DD | Dveře | 00 |  | Technické informace | Připojení EZS | Je připojení rozvodů EZS? | boolean | ANO/NE |  | x | x | x | HasElectronicSecuritySystems |  | PŘIPOJENÍ EZS | ee3d1694-48a8-413a-b5b2-2879d658e383
DD | Dveře | 00 |  | Technické informace | Připojení EPS | Je připojení rozvodů EPS? | boolean | ANO/NE |  | x | x | x | HasElectricalFireAlarms |  | PŘIPOJENÍ EPS | 62f836e8-04c8-4be1-b172-3e4b21961ec4
DD | Dveře | 00 |  | Technické informace | Připojení ACS | Je připojeno na poplašné zařízení? | boolean | ANO/NE |  | x | x | x | HasAccessControlSystems |  | PŘIPOJENÍ ACS | 7e05c13d-1407-445e-a3c2-9e764744ecdc
DD | Dveře | 00 |  | Technické informace | Připojení MaR | Je napojeni rozvodů na systém MaR? | boolean | ANO/NE |  | x | x | x | HasMeasurementControlConnection |  | PŘIPOJENÍ MAR | 1b2ed692-7aec-4741-86e5-6c4cfb29a1db
DD | Dveře | 00 |  | Správa a údržba | Číslo spotřebiče | Číselná identifikace jednotlivých spotřebičů pro účely revize (možné QR kódem). | integer | celé číslo |  |  |  | x | ApplianceNumber |  | ČÍSLO SPOTŘEBIČE | ea2b781c-7af7-4f4b-878f-c27c91819c0f
DD | Dveře | 00 |  | Správa a údržba | Výrobce | Výrobce dodaného/předpokládaného výrobku. | string | TEXT |  |  |  | x | Manufacturer | Výrobce | VÝROBCE | c3163d26-5b90-406e-b5b0-b1c00078ffac
DD | Dveře | 00 |  | Správa a údržba | Revize poslední | Datum poslední provedené revize. | date | datum |  |  |  | x |  |  |  | a464d409-4da8-4546-88f7-b15b2adfc6cb
DD | Dveře | 00 |  | Správa a údržba | Údržba plánovaná | Datum příští naplánované údržby. | date | datum |  |  |  | x |  |  |  | 0769b9d6-ae40-4bf4-a089-2423cf72ff04
DD | Dveře | 00 |  | Správa a údržba | Údržba interval | Standartní interval údržby v počtu měsíců. | number | celé číslo |  |  |  | x | ServiceLifeDuration |  |  | 86c65e14-68c3-4022-b353-802a4ffd7e69
DD | Dveře | 00 |  | Správa a údržba | Údržba poslední | Datum poslední údržby (preventivní i mimořádné). | date | datum |  |  |  | x |  |  |  | fdb218e9-faa9-4f11-b935-5eae02de3a1d
DD | Dveře | 00 |  | Správa a údržba | Servis poskytovatel - platnost do | Doba platnosti servisu subjektu. | date | datum |  |  |  | x |  |  |  | b162430a-a35e-43ed-bfff-4d471407f2f3
DD | Dveře | 00 |  | Správa a údržba | Servis poskytovatel | Název subjektu, který provádí servis, v době záruky záruční servis. | string | TEXT |  |  |  | x |  |  |  | b7728bed-d5bf-479c-b00e-9b4100e830c8
DD | Dveře | 00 |  | Správa a údržba | Záruka konec | Konec záruky. | date | datum |  |  |  | x | WarrantyEndDate |  |  | 726a5547-e4b0-4e0b-8c81-389143cff338
DD | Dveře | 00 |  | Správa a údržba | Záruka poskytovatel | Název firmy, která poskytuje záruku. | string | TEXT |  |  |  | x | PointOfContact |  |  | be7df20b-934a-413f-9d58-5d8b315e4fea
DD | Dveře | 00 |  | Správa a údržba | Uvedení do provozu | Datum uvedení do provozu. | date | datum |  |  |  | x |  |  |  | 8f4f517d-90cf-49f7-8ab9-903453073767
DD | Dveře | 00 |  | Správa a údržba | Interval údržby | Standardní interval údržby v měsících. | integer | celé číslo |  |  |  | x |  |  | INTERVAL ÚDRŽBY | ad9378f2-2386-47a0-9be3-b5704502f094
DD | Dveře | 00 |  | Správa a údržba | Konec revize | Datum konce platnosti revize. | date | datum |  |  |  | x |  |  | KONEC REVIZE | 82915fdd-20dc-48d9-a40e-1b428c131eb4
DD | Dveře | 00 |  | Správa a údržba | Konec servisu | Doba platnosti servisu subjektu. | date | datum |  |  |  | x |  |  | KONEC SERVISU | 4ef090bc-7dc7-4d1f-bc7e-1a72a4a8c136
DD | Dveře | 00 |  | Správa a údržba | Konec záruky | Datum, kdy končí záruka. | date | datum |  |  |  | x |  |  | KONEC ZÁRUKY | 4022af38-7470-4bba-b28b-c7a6e9447814
DD | Dveře | 00 |  | Správa a údržba | Kvalifikace obsluhy | Popis požadované kvalifikace obsluhy zařízení. | string | TEXT |  |  |  | x |  |  | KVALIFIKACE OBSLUHY | b108caab-706a-48cb-aac2-7d8fc636f33c
DD | Dveře | 00 |  | Správa a údržba | Manuál | Odkaz na dokument Manuál výrobku, obsluha, servis. | url |  |  |  |  | x |  |  | MANUÁL | ad24da92-af1e-4b86-9626-f0b331fb126f
DD | Dveře | 00 |  | Správa a údržba | Model | Konkrétní model instalovaného/předpokládaného výrobku. | string | TEXT |  |  |  | x | ModelLabel | Model |  | 81444b10-717a-4fad-afb2-6f498dcf6820
DD | Dveře | 00 |  | Správa a údržba | Náhradní díly | Soupis poskytnutých nebo požadovaných náhradních dílů při provozu. | string | TEXT |  |  |  | x |  |  | NÁHRADNÍ DÍLY | 8756e610-7b97-43b6-9841-a515dc08b1ef
DD | Dveře | 00 |  | Správa a údržba | Návrhová životnost | Doba životnosti do okamžiku celkové výměny / obnovy v měsících. | integer | celé číslo |  |  |  | x |  |  | NÁVRHOVÁ ŽIVOTNOST | 291fb513-04a0-4aa0-a76d-b46ce3389e5c
DD | Dveře | 00 |  | Správa a údržba | Návrhová životnost součásti | Doba životnosti součásti / komponentu do okamžiku celkové výměny / obnovy v měsících. | integer | celé číslo |  |  |  | x |  |  | NÁVRHOVÁ ŽIVOTNOST SOUČÁSTI | cf919f88-b236-4e5c-abe8-6dfacad686ed
DD | Dveře | 00 |  | Správa a údržba | Pořizovací cena | Orientační cena za výměnu prvku v době pořízení, odvozeno z rozpočtu stavby. | money | Kč |  |  |  | x |  |  | POŘIZOVACÍ CENA | 544b367b-81bf-4b8c-936d-94dbd5b73525
DD | Dveře | 00 |  | Správa a údržba | Interval revize | Běžný interval pro opakování revize, délka platnosti revize v měsících. | integer | celé číslo |  |  |  | x |  |  | INTERVAL REVIZE | a07d0ac7-3653-45e4-9d84-1dad5a131400
DD | Dveře | 00 |  | Správa a údržba | Poslední revize | Datum poslední provedené revize. | date | datum |  |  |  | x |  |  | POSLEDNÍ REVIZE | 2a74ef22-04a8-4ea9-aeb3-d517be33762d
DD | Dveře | 00 |  | Správa a údržba | Prohlášení o shodě | Odkaz na PDF prohlášení o shodě. | url |  |  |  |  | x |  |  | PROHLÁŠENÍ O SHODĚ | b00cf3eb-8517-4dc1-8bb9-21bed134e1c3
DD | Dveře | 00 |  | Správa a údržba | Provozní podmínky klimatické | Popis rozsahu klimatických podmínek pro provoz zařízení. | string | TEXT |  |  |  | x |  |  | PROVOZNÍ PODMÍNKY KLIMATICKÉ | 0e1a4531-a484-4771-af7a-0aa914782618
DD | Dveře | 00 |  | Správa a údržba | Provozní podmínky obecné | Popis obecných podmínek provozu zařízení. | string | TEXT |  |  |  | x |  |  | PROVOZNÍ PODMÍNKY OBECNÉ | 8f29b151-2d2b-4442-99bd-df005d47e6c1
DD | Dveře | 00 |  | Správa a údržba | Příslušenství | Popis příslušenství zařízení,co vše je pod prvkem evidováno. | string | TEXT |  |  |  | x | FMAccessories |  | PŘÍSLUŠENSTVÍ | 4fef4b8d-6d26-426f-bed2-8fccbfa14fe9
DD | Dveře | 00 |  | Správa a údržba | Revize protokolární | Je pro prvek předepsaná protokolární revize? | url |  |  |  |  | x |  |  | REVIZE PROTOKOLÁRNÍ | 886ab2d4-fc3b-4e89-ab38-2eecb21d9169
DD | Dveře | 00 |  | Správa a údržba | Revizní zpráva | Odkaz na dokument Revizní zprávy | number | l/h |  |  |  | x |  |  | REVIZNÍ ZPRÁVA | 4c34ffc8-e356-4a28-84de-eaeb7f8fa929
DD | Dveře | 00 |  | Správa a údržba | Technický list | Odkaz na technický list. | url | url |  |  |  | x |  |  | TECHNICKÝ LIST | bb55f2eb-6f47-43ec-8c68-4e6f36aacdc8
DD | Dveře | 00 |  | Správa a údržba | Poslední údržba | Datum naposledy provedené údržby, preventivní i mimořádné. | date | datum |  |  |  | x |  |  | POSLEDNÍ ÚDRŽBA | 0917b91c-d4aa-4498-aebb-25e32e88cda0
DD | Dveře | 00 |  | Správa a údržba | Firma pro servis | [TEXT] subjekt, který provádí servis, v době záruky záruční servis | string | TEXT |  |  |  | x |  |  | FIRMA PRO SERVIS | b4682c67-c7de-438f-b801-3420cfd4b391
DD | Dveře | 00 |  | Technické informace | Doplněk dveří | Např. okopový plech, padací prahová lišta, kukátko (co není definováno samostatným parametrem) | string | TEXT |  |  | x | x |  |  |  | f0bf5b47-ed0a-4d1e-8ffc-0bd6b89b3ac1
DD | Dveře | 00 |  | Technické informace | Falcování | Udává typ hrany křídla (falcované, bezfalcové apod.) | string |  |  |  | x | x |  |  |  | 9fd7488b-09ca-47a9-97cd-c5e84ae93d43
DD | Dveře | 00 |  | Technické informace | Materiál zárubně | Jednoznačná specifikace materiálu zárubně | string | TEXT | x | x | x | x | DoorFrameMaterial |  | MATERIÁL ZÁRUBNĚ | c89c6a87-0763-426a-a032-657493eb1126
DD | Dveře | 00 |  | Technické informace | Materiál křídla | Jednoznačná specifikace materiálu křídla | string | TEXT | x | x | x | x |  |  |  | 3a17dd7e-9429-4245-9f5b-3233f9002d0c
DD | Dveře | 00 |  | Technické informace | Materiál prahu | Jednoznačná specifikace materiálu prahu | string | TEXT |  | x | x | x |  |  |  | ff6813cb-7292-44c7-8862-eeecbe5be2e1
DD | Dveře | 00 |  | Technické informace | Povrchová úprava křídla | Jednoznačná specifikace povrchové úpravy křídla | string | TEXT |  |  | x | x |  |  |  | 4350e770-7df8-4e65-8073-e030cf98c5ff
DD | Dveře | 00 |  | Technické informace | Větrání | Hodnota podříznutí křídla nebo použití provětrávací mřížky (rozměr: šířka x výška), umístění | string | TEXT |  |  | x | x |  |  |  | 6def76ae-96be-4861-8f0f-529a5bde092d
DD | Dveře | 00 |  | Technické informace | Počet křídel | Číselná hodnota počtu křídel dveří. | number | celé číslo |  | x | x | x |  |  |  | d79f42f5-2ace-4ce2-aacf-eef8768d093e
DD | Dveře | 00 |  | Technické informace | Zasklení | Textový popis materiálu skla. | string | TEXT |  |  | x | x | GlazingType |  | ZASKLENÍ | 2c31b928-3035-4c2d-ad1e-95466f8852cd
DD | Dveře | 00 |  | Technické informace | Šířka zasklení křídla | Číselná hodnota šířky zasklení uvedená v mm. | number | mm |  |  | x | x |  |  |  | aed740f2-760f-4dfa-8c60-1fe70f47e77d
DD | Dveře | 00 |  | Technické informace | Výška zasklení křídla | Číselná hodnota výšky zasklení uvedená v mm. | number | mm |  |  | x | x |  |  |  | 453cbb21-88ed-4757-b3ba-239248e2fa72
DD | Dveře | 00 |  | Rozměry | Šířka aktivního křídla | Číselná hodnota šířky aktivního křídla prvku uvedená v mm. | number | mm |  | x | x | x |  |  |  | 82d165d3-4c90-42c8-b75d-a371137d56ff
DD | Dveře | 00 |  | Technické informace | Šířka zárubně | Číselná hodnota šířky zárubně udávaná v mm. | number | mm |  |  | x | x |  |  |  | 99b83e5e-3f3d-4560-b86a-945b9f624071
DD | Dveře | 00 |  | Technické informace | Způsob kotvení | Definuje jakým způsobem je prvek kotven. | string | TEXT |  |  | x | x |  |  |  | d838f3b2-b25c-4a31-8b5c-28c9fe5b78fe
DD | Dveře | 00 |  | Technické informace | Závěsy dveří | Udává typ závěsů dveří (skryté, standardní apod.) | string | TEXT |  |  | x | x |  |  |  | 28677a90-5af2-4b8f-8104-671514317870
DD | Dveře | 00 |  | Základní informace | Stavební objekt | Jednoznačné označení stavebního objektu, ve kterém se daný prvek nachází. | string | TEXT | x | x | x | x |  |  |  | e070339f-4f9f-4364-9595-11b4791420cd
DG | Digestoře | 00 |  | Technické informace | Materiál | Materiálová specifikace prvku. | string | TEXT | x | x | x | x | ConstructionMaterial | Materiál | MATERIÁL | bd43e73e-8df9-40e7-a9bb-db9dc568768e
DG | Digestoře | 00 |  | Základní informace | Podlaží | Informace o přiřazení prvku ke konkrétnímu podlaží. Nadzemní podlaží 1NP, 2NP, atd. Podzemní podlaží 1PP, 2PP, atd. | string | TEXT | x | x | x | x | FloorID | Podlaží | PODLAŽÍ | b9e16de5-b55b-44f7-ba76-06fda08c601a
DG | Digestoře | 00 |  | Základní informace | Číslo místnosti | Unikátní číslo místnosti. | string | TEXT |  | x | x | x |  | Číslo místnosti | ČÍSLO MÍSTNOSTI | 2fcc8124-c6cf-4e6e-80c4-25a3269536e8
DG | Digestoře | 00 |  | Technické informace | Akustický tlak | Akustický tlak. | number | dB |  | x | x | x |  |  | AKUSTICKÝ TLAK | 90f2ab12-0e82-4974-81a2-65fdb73cc24b
DG | Digestoře | 00 |  | Rozměry | Průměr | Číselná hodnota průměru kruhového prvku uvedená v mm. | number | mm | x | x | x | x | Diameter | Průměr | PRŮMĚR | 8a582332-065d-4e8b-a8d3-407240cf3963
DG | Digestoře | 00 |  | Rozměry | Výška | Číselná hodnota výšky prvku udávaná v mm. | number | mm | x | x | x | x | Height | Výška | VÝŠKA | 6dc41ac5-e7b0-4295-ad56-18fcf4b15656
DG | Digestoře | 00 |  | Rozměry | Šířka | Číselná hodnota šířky prvku uvedená v mm. | number | mm | x | x | x | x | Width | Šířka | ŠÍŘKA | f8795e7b-eda8-4278-82bf-fe7691e30a37
DG | Digestoře | 00 |  | Rozměry | Délka | Číselná hodnota délky udávaná v mm. | number | mm | x | x | x | x | Length | Délka | DÉLKA | bb212dba-9864-4827-9b83-93af56946f23
DG | Digestoře | 00 |  | Technické informace | Teplonosná látka | Typ média. | string | TEXT |  |  | x | x |  |  | TEPLONOSNÁ LÁTKA | 982f5810-a711-45b6-b7dd-ea8f017a80d8
DG | Digestoře | 00 |  | Technické informace | Jmenovitá velikost výstupu | Vnitřní DN výstupu. | integer | celé číslo |  | x | x | x |  |  | JMENOVITÁ VELIKOST VÝSTUPU | 71087892-7d6e-4ce2-b9fc-12d15cbbe9a1
DG | Digestoře | 00 |  | Technické informace | Jmenovitá velikost vstupu | Vnitřní DN vstupu. | integer | celé číslo |  | x | x | x |  |  | JMENOVITÁ VELIKOST VSTUPU | 68d9594e-843e-48d8-b40a-8cf9ac79da37
DG | Digestoře | 00 |  | Rozměry | Jmenovitá velikost výstupu - výška |  | number | mm |  | x | x | x |  |  |  | c031d6f1-04d3-4ba5-a584-46a2ec5e21cf
DG | Digestoře | 00 |  | Rozměry | Jmenovitá velikost výstupu - šířka |  | number | mm |  | x | x | x |  |  |  | 8f72227c-6bc2-403a-97b3-2c73aedb9827
DG | Digestoře | 00 |  | Rozměry | Jmenovitá velikost vstupu - výška |  | number | mm |  | x | x | x |  |  |  | 06db0f53-6daa-4b64-8945-d7220b85f4f3
DG | Digestoře | 00 |  | Rozměry | Jmenovitá velikost vstupu - šířka |  | number | mm |  | x | x | x |  |  |  | ae997844-5f65-402a-9e0a-53edd827d317
DG | Digestoře | 00 |  | Technické informace | Průtok | Objem teplonosné látky za jednotku času. | number | m3/s |  | x | x | x |  |  | PRŮTOK | 14ac675a-e6ae-44d0-adce-7a99b31f7f64
DG | Digestoře | 00 |  | Technické informace | Třída reakce na oheň | Třída reakce na oheň. | string | TEXT |  | x | x | x |  |  | TŘÍDA REAKCE NA OHEŇ | be7aa668-4bf8-41c8-9ca0-b794bc542ff9
DG | Digestoře | 00 |  | Rozměry | Hmotnost | Číselná hodnota udávaná v kg (ČISTÁ) | number | kg |  | x | x | x | NetWeight | Hmotnost | HMOTNOST | fc7df084-a11a-43e2-8ead-6c0cb1b83b1e
DG | Digestoře | 00 |  | Technické informace | Povrchová úprava | Povrchová úprava. | string | TEXT |  | x | x | x |  |  | POVRCHOVÁ ÚPRAVA | f43f8083-819f-42c3-9b3f-26da7449f408
DG | Digestoře | 00 |  | Technické informace | Odolnost proti agresivnímu prostředí | Odolnost proti agresivnímu prostředí. | string | TEXT |  |  | x | x |  |  | ODOLNOST PROTI AGRESIVNÍMU PROSTŘEDÍ | edb42df2-fa13-46cb-a871-0e5f5417ae19
DG | Digestoře | 00 |  | Správa a údržba | Model | Konkrétní model instalovaného/předpokládaného výrobku. | string | TEXT |  |  |  | x | ModelLabel | Model |  | 81444b10-717a-4fad-afb2-6f498dcf6820
DG | Digestoře | 00 |  | Správa a údržba | Výrobní číslo | Výrobní číslo. | string | TEXT |  |  |  | x |  |  | VÝROBNÍ ČÍSLO | 6116f509-6533-4bef-b712-1c88eaa28a5c
DG | Digestoře | 00 |  | Technické informace | Referenční výrobek | Odkaz/název konkrétního výrobku požadovaných vlastností. | string | TEXT |  |  | x |  | ModelReference |  | REFERENČNÍ VÝROBEK | 476c8d05-7e87-4ae8-9531-e4f8fac84310
DG | Digestoře | 00 |  | Základní informace | Stavební objekt | Jednoznačné označení stavebního objektu, ve kterém se daný prvek nachází. | string | TEXT | x | x | x | x |  |  |  | e070339f-4f9f-4364-9595-11b4791420cd
DP | Dilatační prvek | 00 |  | Rozměry | Délka | Číselná hodnota délky udávaná v mm. | number | mm | x | x | x | x | Length | Délka | DÉLKA | bb212dba-9864-4827-9b83-93af56946f23
DP | Dilatační prvek | 00 |  | Základní informace | Podlaží | Informace o přiřazení prvku ke konkrétnímu podlaží. Nadzemní podlaží 1NP, 2NP, atd. Podzemní podlaží 1PP, 2PP, atd. Nadzemní podlaží 1NP, 2NP, atd. Podzemní podlaží 1PP, 2PP, atd. | string | TEXT | x | x | x | x | FloorID | Podlaží | PODLAŽÍ | b9e16de5-b55b-44f7-ba76-06fda08c601a
DP | Dilatační prvek | 00 |  | Technické informace | Referenční výrobek | Odkaz/název konkrétního výrobku požadovaných vlastností. | string | TEXT |  |  | x |  | ModelReference |  | REFERENČNÍ VÝROBEK | 476c8d05-7e87-4ae8-9531-e4f8fac84310
DP | Dilatační prvek | 00 |  | Základní informace | Stavební objekt | Jednoznačné označení stavebního objektu, ve kterém se daný prvek nachází. | string | TEXT | x | x | x | x |  |  |  | e070339f-4f9f-4364-9595-11b4791420cd
DS | Dobíjecí stanice osobních aut | 00 |  | Základní informace | Číslo místnosti | Unikátní číslo místnosti. | string | TEXT |  | x | x | x |  | Číslo místnosti | ČÍSLO MÍSTNOSTI | 2fcc8124-c6cf-4e6e-80c4-25a3269536e8
DS | Dobíjecí stanice osobních aut | 00 |  | Technické informace | Stupeň krytí | Úroveň ochrany elektrického zařízení proti vniknutí pevných částic a vody. | number | IP |  | x | x | x |  |  | STUPEŇ KRYTÍ | 4578b51f-fde8-4408-83df-e6765f299511
DS | Dobíjecí stanice osobních aut | 00 |  | Základní informace | Rozvaděč | Kód rozvaděče. | string | TEXT |  | x | x | x |  |  | ROZVADĚČ | 815635af-a649-4c20-8102-ce9b0435bea0
DS | Dobíjecí stanice osobních aut | 00 |  | Technické informace | Číslo okruhu | Číslo okruhu. | string | TEXT |  | x | x | x |  |  |  | c7f94b3c-0323-45fb-ae6a-8ae714ff0fca
DS | Dobíjecí stanice osobních aut | 00 |  | Technické informace | Jmenovitý proud | Jmenovitý proud. | number | A |  | x | x | x |  |  | JMENOVITÝ PROUD | 6f0f1e35-d8d4-4a23-baf3-7c36244c80a4
DS | Dobíjecí stanice osobních aut | 00 |  | Technické informace | Počet fází | Počet fází | integer | číslo |  |  | x | x |  |  |  | 9bc94ef8-9edf-480b-bde7-abefd2d50013
DS | Dobíjecí stanice osobních aut | 00 |  | Technické informace | Jmenovitý výkon | Jmenovitý výkon. | number | kW |  | x | x | x |  |  | JMENOVITÝ VÝKON | a3745b19-d491-40c2-ac8e-e1fc4bb5200b
DS | Dobíjecí stanice osobních aut | 00 |  | Technické informace | Jmenovitý příkon | Jmenovitý příkon. | number | kW |  | x | x | x |  |  | JMENOVITÝ PŘÍKON | f123731e-fd63-41fe-8e30-cb36e099b6a0
DS | Dobíjecí stanice osobních aut | 00 |  | Technické informace | Napájecí napětí | Napájecí napětí. | number | V |  | x | x | x |  |  | NAPÁJECÍ NAPĚTÍ | 855cdfce-00e2-4cdf-b623-cd9db09a7bd4
DS | Dobíjecí stanice osobních aut | 00 |  | Rozměry | Šířka | Číselná hodnota šířky prvku uvedená v mm. | number | mm | x | x | x | x | Width | Šířka | ŠÍŘKA | f8795e7b-eda8-4278-82bf-fe7691e30a37
DS | Dobíjecí stanice osobních aut | 00 |  | Základní informace | Podlaží | Informace o přiřazení prvku ke konkrétnímu podlaží. Nadzemní podlaží 1NP, 2NP, atd. Podzemní podlaží 1PP, 2PP, atd. | string | TEXT | x | x | x | x | FloorID | Podlaží | PODLAŽÍ | b9e16de5-b55b-44f7-ba76-06fda08c601a
DS | Dobíjecí stanice osobních aut | 00 |  | Správa a údržba | Model | Konkrétní model instalovaného/předpokládaného výrobku. | string | TEXT |  |  |  | x | ModelLabel | Model |  | 81444b10-717a-4fad-afb2-6f498dcf6820
DS | Dobíjecí stanice osobních aut | 00 |  | Správa a údržba | Výrobní číslo | Výrobní číslo. | string | TEXT |  |  |  | x |  |  | VÝROBNÍ ČÍSLO | 6116f509-6533-4bef-b712-1c88eaa28a5c
DS | Dobíjecí stanice osobních aut | 00 |  | Technické informace | Referenční výrobek | Odkaz/název konkrétního výrobku požadovaných vlastností. | string | TEXT |  |  | x |  | ModelReference |  | REFERENČNÍ VÝROBEK | 476c8d05-7e87-4ae8-9531-e4f8fac84310
DS | Dobíjecí stanice osobních aut | 00 |  | Technické informace | Materiál | Materiálová specifikace prvku. | string | TEXT | x | x | x | x | ConstructionMaterial | Materiál | MATERIÁL | bd43e73e-8df9-40e7-a9bb-db9dc568768e
DS | Dobíjecí stanice osobních aut | 00 |  | Rozměry | Hmotnost | Číselná hodnota udávaná v kg (ČISTÁ) | number | kg |  | x | x | x | NetWeight | Hmotnost | HMOTNOST | fc7df084-a11a-43e2-8ead-6c0cb1b83b1e
DS | Dobíjecí stanice osobních aut | 00 |  | Rozměry | Délka | Číselná hodnota délky udávaná v mm. | number | mm | x | x | x | x | Length | Délka | DÉLKA | bb212dba-9864-4827-9b83-93af56946f23
DS | Dobíjecí stanice osobních aut | 00 |  | Rozměry | Výška | Číselná hodnota výšky prvku udávaná v mm. | number | mm | x | x | x | x | Height | Výška | VÝŠKA | 6dc41ac5-e7b0-4295-ad56-18fcf4b15656
DS | Dobíjecí stanice osobních aut | 00 |  | Základní informace | Specifikace | Textový popis vlastností prvků. | string |  |  | x | x | x |  |  |  | 144c0c89-5883-4ff4-9149-2108febc5575
DS | Dobíjecí stanice osobních aut | 00 |  | Základní informace | Stavební objekt | Jednoznačné označení stavebního objektu, ve kterém se daný prvek nachází. | string | TEXT | x | x | x | x |  |  |  | e070339f-4f9f-4364-9595-11b4791420cd
DV | Výplňová a ochranná konstrukce | 01 | Ochranný beton/potěr | Rozměry | Objem | Číselná hodnota objemu prvku udávaná v m3. | number | m3 | x | x | x | x | NetVolume | Objem | OBJEM | 392b90c0-d704-4fa2-8993-f83cae64c544
DV | Výplňová a ochranná konstrukce | 01 | Ochranný beton/potěr | Rozměry | Plocha | Číselná hodnota plochy jedné strany prvku. | number | m2 | x | x | x | x | NetArea | Plocha | PLOCHA | aae79528-7ed3-494d-956f-14edf1a66518
DV | Výplňová a ochranná konstrukce | 01 | Ochranný beton/potěr | Rozměry | Tloušťka | Číselná hodnota tloušťky prvku udávaná v mm | number | mm | x | x | x | x | Thickness | Tloušťka | TLOUŠŤKA | 32301c0b-8310-4010-966f-cfbdede134a1
DV | Výplňová a ochranná konstrukce | 01 | Ochranný beton/potěr | Technické informace | Receptura betonu | Popis složení a způsoby výroby dané betonové směsi. | string | TEXT |  |  | x | x | ConcreteDescription |  | RECEPTURA BETONU | ed778ca8-32b7-4e93-9274-6c99d02c34d6
DV | Výplňová a ochranná konstrukce | 01 | Ochranný beton/potěr | Technické informace | Třída betonu | Třída dle normy ČSN. | string | TEXT |  | x | x | x | StrengthClass |  | TŘÍDA BETONU | 090dec39-9115-4f89-92f4-bc565897885c
DV | Výplňová a ochranná konstrukce | 01 | Ochranný beton/potěr | Rozměry | Obvod | [m] Číselná hodnota obvodu prvku udávaná v m | number | m | x | x | x | x | Perimeter |  | OBVOD | a8c33f96-c035-46ee-a099-f0ed6eb82ae4
DV | Výplňová a ochranná konstrukce | 01 | Ochranný beton/potěr | Základní informace | Stavební objekt | Jednoznačné označení stavebního objektu, ve kterém se daný prvek nachází. | string | TEXT | x | x | x | x |  |  |  | e070339f-4f9f-4364-9595-11b4791420cd
DV | Výplňová a ochranná konstrukce | 02 | Výplňový beton | Rozměry | Objem | Číselná hodnota objemu prvku udávaná v m3. | number | m3 | x | x | x | x | NetVolume | Objem | OBJEM | 392b90c0-d704-4fa2-8993-f83cae64c544
DV | Výplňová a ochranná konstrukce | 02 | Výplňový beton | Rozměry | Plocha | Číselná hodnota plochy jedné strany prvku. | number | m2 | x | x | x | x | NetArea | Plocha | PLOCHA | aae79528-7ed3-494d-956f-14edf1a66518
DV | Výplňová a ochranná konstrukce | 02 | Výplňový beton | Rozměry | Tloušťka | Číselná hodnota tloušťky prvku udávaná v mm | number | mm | x | x | x | x | Thickness | Tloušťka | TLOUŠŤKA | 32301c0b-8310-4010-966f-cfbdede134a1
DV | Výplňová a ochranná konstrukce | 02 | Výplňový beton | Technické informace | Receptura betonu | Popis složení a způsoby výroby dané betonové směsi. | string | TEXT |  |  | x | x | ConcreteDescription |  | RECEPTURA BETONU | ed778ca8-32b7-4e93-9274-6c99d02c34d6
DV | Výplňová a ochranná konstrukce | 02 | Výplňový beton | Technické informace | Třída betonu | Třída dle normy ČSN. | string | TEXT |  | x | x | x | StrengthClass |  | TŘÍDA BETONU | 090dec39-9115-4f89-92f4-bc565897885c
DV | Výplňová a ochranná konstrukce | 02 | Výplňový beton | Rozměry | Obvod | [m] Číselná hodnota obvodu prvku udávaná v m | number | m | x | x | x | x | Perimeter |  | OBVOD | a8c33f96-c035-46ee-a099-f0ed6eb82ae4
DV | Výplňová a ochranná konstrukce | 02 | Výplňový beton | Základní informace | Stavební objekt | Jednoznačné označení stavebního objektu, ve kterém se daný prvek nachází. | string | TEXT | x | x | x | x |  |  |  | e070339f-4f9f-4364-9595-11b4791420cd
DZ | Podkladní beton | 01 | Beton | Technické informace | Počet záběrů | Číselná hodnota popisující předpokládaný počet záběrů nutný k realizaci konstrukce. | integer | celé číslo |  |  | x | x |  |  | POČET ZÁBĚRŮ | 43079af1-ba3e-45c4-bd16-f5c2a737c300
DZ | Podkladní beton | 01 | Beton | Rozměry | Tloušťka | Číselná hodnota tloušťky prvku udávaná v mm | number | mm |  | x | x | x | Thickness | Tloušťka | TLOUŠŤKA | 32301c0b-8310-4010-966f-cfbdede134a1
DZ | Podkladní beton | 01 | Beton | Rozměry | Obvod | [m] Číselná hodnota obvodu prvku udávaná v m | number | m |  | x | x | x | Perimeter |  | OBVOD | a8c33f96-c035-46ee-a099-f0ed6eb82ae4
DZ | Podkladní beton | 01 | Beton | Rozměry | Objem | Číselná hodnota objemu prvku udávaná v m3. | number | m3 |  | x | x | x | NetVolume | Objem | OBJEM | 392b90c0-d704-4fa2-8993-f83cae64c544
DZ | Podkladní beton | 01 | Beton | Rozměry | Plocha | Číselná hodnota plochy jedné strany prvku. | number | m2 |  | x | x | x | NetArea | Plocha | PLOCHA | aae79528-7ed3-494d-956f-14edf1a66518
DZ | Podkladní beton | 01 | Beton | Základní informace | Stavební objekt | Jednoznačné označení stavebního objektu, ve kterém se daný prvek nachází. | string | TEXT | x | x | x | x |  |  |  | e070339f-4f9f-4364-9595-11b4791420cd
DZ | Podkladní beton | 01 | Beton | Technické informace | Receptura betonu | Popis složení a způsoby výroby dané betonové směsi. | string | TEXT |  |  | x | x | ConcreteDescription |  | RECEPTURA BETONU | ed778ca8-32b7-4e93-9274-6c99d02c34d6
DZ | Podkladní beton | 01 | Beton | Technické informace | Třída betonu | Třída dle normy ČSN. | string | TEXT |  | x | x | x | StrengthClass |  | TŘÍDA BETONU | 090dec39-9115-4f89-92f4-bc565897885c
DZ | Podkladní beton | 02 | Železobeton | Technické informace | Počet záběrů | Číselná hodnota popisující předpokládaný počet záběrů nutný k realizaci konstrukce. | integer | celé číslo |  |  | x | x |  |  | POČET ZÁBĚRŮ | 43079af1-ba3e-45c4-bd16-f5c2a737c300
DZ | Podkladní beton | 02 | Železobeton | Rozměry | Tloušťka | Číselná hodnota tloušťky prvku udávaná v mm | number | mm |  | x | x | x | Thickness | Tloušťka | TLOUŠŤKA | 32301c0b-8310-4010-966f-cfbdede134a1
DZ | Podkladní beton | 02 | Železobeton | Rozměry | Obvod | [m] Číselná hodnota obvodu prvku udávaná v m | number | m |  | x | x | x | Perimeter |  | OBVOD | a8c33f96-c035-46ee-a099-f0ed6eb82ae4
DZ | Podkladní beton | 02 | Železobeton | Rozměry | Objem | Číselná hodnota objemu prvku udávaná v m3. | number | m3 |  | x | x | x | NetVolume | Objem | OBJEM | 392b90c0-d704-4fa2-8993-f83cae64c544
DZ | Podkladní beton | 02 | Železobeton | Rozměry | Plocha | Číselná hodnota plochy jedné strany prvku. | number | m2 |  | x | x | x | NetArea | Plocha | PLOCHA | aae79528-7ed3-494d-956f-14edf1a66518
DZ | Podkladní beton | 02 | Železobeton | Základní informace | Stavební objekt | Jednoznačné označení stavebního objektu, ve kterém se daný prvek nachází. | string | TEXT | x | x | x | x |  |  |  | e070339f-4f9f-4364-9595-11b4791420cd
DZ | Podkladní beton | 02 | Železobeton | Technické informace | Receptura betonu | Popis složení a způsoby výroby dané betonové směsi. | string | TEXT |  |  | x | x | ConcreteDescription |  | RECEPTURA BETONU | ed778ca8-32b7-4e93-9274-6c99d02c34d6
DZ | Podkladní beton | 02 | Železobeton | Technické informace | Stupeň vyztužení | Číselná hodnota, která popisuje množství výztuže v kg/m3 betonu. | number | kg/m3 |  | x | x | x | ReinforcementVolumeRatio |  | STUPEŇ VYZTUŽENÍ | 5921b4da-46d4-4313-adad-f9cb42099cb8
DZ | Podkladní beton | 02 | Železobeton | Technické informace | Krytí výztuže | [mm] Číselná hodnota krytí výztuže udávaná v mm | number | mm |  | x | x | x | ConcreteCover | Krytí výztuže | KRYTÍ VÝZTUŽE | b40c9338-b6f1-4726-b34d-8a37721a145a
DZ | Podkladní beton | 02 | Železobeton | Technické informace | Třída betonu | Třída dle normy ČSN. | string | TEXT |  | x | x | x | StrengthClass |  | TŘÍDA BETONU | 090dec39-9115-4f89-92f4-bc565897885c
DZ | Podkladní beton | 02 | Železobeton | Technické informace | Třída oceli | Třída dle normy ČSN. | string | TEXT |  | x | x | x | SteelClass |  | TŘÍDA OCELI | 1179ac4e-1224-41fc-a804-86143743f17e
EJ | Ekvipotencionální přípojnice | 00 |  | Základní informace | Číslo místnosti | Unikátní číslo místnosti. | string | TEXT |  | x | x | x |  | Číslo místnosti | ČÍSLO MÍSTNOSTI | 2fcc8124-c6cf-4e6e-80c4-25a3269536e8
EJ | Ekvipotencionální přípojnice | 00 |  | Technické informace | Materiál | Materiálová specifikace prvku. | string | TEXT | x | x | x | x | ConstructionMaterial | Materiál | MATERIÁL | bd43e73e-8df9-40e7-a9bb-db9dc568768e
EJ | Ekvipotencionální přípojnice | 00 |  | Technické informace | Referenční výrobek | Odkaz/název konkrétního výrobku požadovaných vlastností. | string | TEXT |  |  | x |  | ModelReference |  | REFERENČNÍ VÝROBEK | 476c8d05-7e87-4ae8-9531-e4f8fac84310
EJ | Ekvipotencionální přípojnice | 00 |  | Správa a údržba | Model | Konkrétní model instalovaného/předpokládaného výrobku. | string | TEXT |  |  |  | x | ModelLabel | Model |  | 81444b10-717a-4fad-afb2-6f498dcf6820
EJ | Ekvipotencionální přípojnice | 00 |  | Rozměry | Délka | Číselná hodnota délky udávaná v mm. | number | mm | x | x | x | x | Length | Délka | DÉLKA | bb212dba-9864-4827-9b83-93af56946f23
EJ | Ekvipotencionální přípojnice | 00 |  | Základní informace | Podlaží | Informace o přiřazení prvku ke konkrétnímu podlaží. Nadzemní podlaží 1NP, 2NP, atd. Podzemní podlaží 1PP, 2PP, atd. | string | TEXT | x | x | x | x | FloorID | Podlaží | PODLAŽÍ | b9e16de5-b55b-44f7-ba76-06fda08c601a
EJ | Ekvipotencionální přípojnice | 00 |  | Rozměry | Šířka | Číselná hodnota šířky prvku uvedená v mm. | number | mm | x | x | x | x | Width | Šířka | ŠÍŘKA | f8795e7b-eda8-4278-82bf-fe7691e30a37
EJ | Ekvipotencionální přípojnice | 00 |  | Rozměry | Výška | Číselná hodnota výšky prvku udávaná v mm. | number | mm | x | x | x | x | Height | Výška | VÝŠKA | 6dc41ac5-e7b0-4295-ad56-18fcf4b15656
EJ | Ekvipotencionální přípojnice | 00 |  | Základní informace | Specifikace | Textový popis vlastností prvků. | string |  |  | x | x | x |  |  |  | 144c0c89-5883-4ff4-9149-2108febc5575
EJ | Ekvipotencionální přípojnice | 00 |  | Základní informace | Stavební objekt | Jednoznačné označení stavebního objektu, ve kterém se daný prvek nachází. | string | TEXT | x | x | x | x |  |  |  | e070339f-4f9f-4364-9595-11b4791420cd
EK | Směšovací komora | 00 |  | Správa a údržba | Kód technologie | Souhrn standardů, příloha 2, tab.1 | string | TEXT |  |  | x | x
EK | Směšovací komora | 00 |  | Správa a údržba | Číslo objektu | Souhrn standardů, příloha 2, tab.2 | integer | celé číslo |  |  | x | x
EK | Směšovací komora | 00 |  | Správa a údržba | Pořadové číslo zařízení | Pořadové číslo zařízení/technologie (nebo bližší specifikace) v návaznosti na stávající zařízení | integer | celé číslo |  |  | x | x
EK | Směšovací komora | 00 |  | Správa a údržba | Označení technologie/veličiny | označení součásti technologie (motor, ventil, filtr apod.) nebo kód veličiny (teplota č., tlak č., vlhkost č., …) | string | TEXT |  |  | x | x
EK | Směšovací komora | 00 |  | Rozměry | Délka | Číselná hodnota délky udávaná v mm. | number | mm | x | x | x | x | Length | Délka | DÉLKA | bb212dba-9864-4827-9b83-93af56946f23
EK | Směšovací komora | 00 |  | Rozměry | Šířka | Číselná hodnota šířky prvku uvedená v mm. | number | mm | x | x | x | x | Width | Šířka | ŠÍŘKA | f8795e7b-eda8-4278-82bf-fe7691e30a37
EK | Směšovací komora | 00 |  | Rozměry | Výška | Číselná hodnota výšky prvku udávaná v mm. | number | mm | x | x | x | x | Height | Výška | VÝŠKA | 6dc41ac5-e7b0-4295-ad56-18fcf4b15656
EK | Směšovací komora | 00 |  | Základní informace | Podlaží | Informace o přiřazení prvku ke konkrétnímu podlaží. Nadzemní podlaží 1NP, 2NP, atd. Podzemní podlaží 1PP, 2PP, atd. | string | TEXT | x | x | x | x | FloorID | Podlaží | PODLAŽÍ | b9e16de5-b55b-44f7-ba76-06fda08c601a
EK | Směšovací komora | 00 |  | Základní informace | Číslo místnosti | Unikátní číslo místnosti. | string | TEXT |  | x | x | x |  | Číslo místnosti | ČÍSLO MÍSTNOSTI | 2fcc8124-c6cf-4e6e-80c4-25a3269536e8
EK | Směšovací komora | 00 |  | Rozměry | Hmotnost | Číselná hodnota udávaná v kg (ČISTÁ) | number | kg |  | x | x | x | NetWeight | Hmotnost | HMOTNOST | fc7df084-a11a-43e2-8ead-6c0cb1b83b1e
EK | Směšovací komora | 00 |  | Technické informace | Materiál | Materiálová specifikace prvku. | string | TEXT | x | x | x | x | ConstructionMaterial | Materiál | MATERIÁL | bd43e73e-8df9-40e7-a9bb-db9dc568768e
EK | Směšovací komora | 00 |  | Technické informace | Referenční výrobek | Odkaz/název konkrétního výrobku požadovaných vlastností. | string | TEXT |  |  | x |  | ModelReference |  | REFERENČNÍ VÝROBEK | 476c8d05-7e87-4ae8-9531-e4f8fac84310
EK | Směšovací komora | 00 |  | Správa a údržba | Výrobní číslo | Výrobní číslo. | string | TEXT |  |  |  | x |  |  | VÝROBNÍ ČÍSLO | 6116f509-6533-4bef-b712-1c88eaa28a5c
EK | Směšovací komora | 00 |  | Technické informace | Teplonosná látka | Typ média. | string | TEXT |  |  | x | x |  |  | TEPLONOSNÁ LÁTKA | 982f5810-a711-45b6-b7dd-ea8f017a80d8
EK | Směšovací komora | 00 |  | Správa a údržba | Model | Konkrétní model instalovaného/předpokládaného výrobku. | string | TEXT |  |  |  | x | ModelLabel | Model |  | 81444b10-717a-4fad-afb2-6f498dcf6820
EK | Směšovací komora | 00 |  | Základní informace | Specifikace | Textový popis vlastností prvků. | string |  |  | x | x | x |  |  |  | 144c0c89-5883-4ff4-9149-2108febc5575
EK | Směšovací komora | 00 |  | Základní informace | Stavební objekt | Jednoznačné označení stavebního objektu, ve kterém se daný prvek nachází. | string | TEXT | x | x | x | x |  |  |  | e070339f-4f9f-4364-9595-11b4791420cd
EN | Tlaková nádoba | 00 |  | Správa a údržba | Kód technologie | Souhrn standardů, příloha 2, tab.1 | string | TEXT |  |  | x | x
EN | Tlaková nádoba | 00 |  | Správa a údržba | Číslo objektu | Souhrn standardů, příloha 2, tab.2 | integer | celé číslo |  |  | x | x
EN | Tlaková nádoba | 00 |  | Správa a údržba | Pořadové číslo zařízení | Pořadové číslo zařízení/technologie (nebo bližší specifikace) v návaznosti na stávající zařízení | integer | celé číslo |  |  | x | x
EN | Tlaková nádoba | 00 |  | Správa a údržba | Označení technologie/veličiny | označení součásti technologie (motor, ventil, filtr apod.) nebo kód veličiny (teplota č., tlak č., vlhkost č., …) | string | TEXT |  |  | x | x
EN | Tlaková nádoba | 01 | Tlaková nádoba | Rozměry | Hmotnost | Číselná hodnota udávaná v kg (ČISTÁ) | number | kg |  | x | x | x | NetWeight | Hmotnost | HMOTNOST | fc7df084-a11a-43e2-8ead-6c0cb1b83b1e
EN | Tlaková nádoba | 01 | Tlaková nádoba | Technické informace | Jmenovitá velikost vstupu | Vnitřní DN vstupu. | integer | celé číslo |  | x | x | x |  |  | JMENOVITÁ VELIKOST VSTUPU | 68d9594e-843e-48d8-b40a-8cf9ac79da37
EN | Tlaková nádoba | 01 | Tlaková nádoba | Technické informace | Přípustná provozní teplota na membránu | Přípustná provozní teplota na membránu. | number | bar |  |  | x | x |  |  | PŘÍPUSTNÁ PROVOZNÍ TEPLOTA NA MEMBRÁNU | a563342c-63bf-481a-9ddb-3d009324a571
EN | Tlaková nádoba | 01 | Tlaková nádoba | Technické informace | Přípustná provozní teplota na nádobu | Přípustná provozní teplota na nádobu. | number | bar |  |  | x | x |  |  | PŘÍPUSTNÁ PROVOZNÍ TEPLOTA NA NÁDOBU | 35b50bb1-d00b-497d-8157-26e6514bde3d
EN | Tlaková nádoba | 01 | Tlaková nádoba | Technické informace | Přípustný provozní tlak | Přípustný provozní tlak. | number | bar |  |  | x | x |  |  | PŘÍPUSTNÝ PROVOZNÍ TLAK | 5d57a269-7bff-4986-b6ce-907bb57a60a6
EN | Tlaková nádoba | 01 | Tlaková nádoba | Rozměry | Objem | Číselná hodnota objemu prvku udávaná v m3. | number | m3 | x | x | x | x | NetVolume | Objem | OBJEM | 392b90c0-d704-4fa2-8993-f83cae64c544
EN | Tlaková nádoba | 01 | Tlaková nádoba | Rozměry | Výška | Číselná hodnota výšky prvku udávaná v mm. | number | mm | x | x | x | x | Height | Výška | VÝŠKA | 6dc41ac5-e7b0-4295-ad56-18fcf4b15656
EN | Tlaková nádoba | 01 | Tlaková nádoba | Rozměry | Šířka | Číselná hodnota šířky prvku uvedená v mm. | number | mm | x | x | x | x | Width | Šířka | ŠÍŘKA | f8795e7b-eda8-4278-82bf-fe7691e30a37
EN | Tlaková nádoba | 01 | Tlaková nádoba | Rozměry | Délka | Číselná hodnota délky udávaná v mm. | number | mm | x | x | x | x | Length | Délka | DÉLKA | bb212dba-9864-4827-9b83-93af56946f23
EN | Tlaková nádoba | 01 | Tlaková nádoba | Technické informace | Referenční výrobek | Odkaz/název konkrétního výrobku požadovaných vlastností. | string | TEXT |  |  | x |  | ModelReference |  | REFERENČNÍ VÝROBEK | 476c8d05-7e87-4ae8-9531-e4f8fac84310
EN | Tlaková nádoba | 01 | Tlaková nádoba | Technické informace | Odolnost proti agresivnímu prostředí | Odolnost proti agresivnímu prostředí. | string | TEXT |  |  | x | x |  |  | ODOLNOST PROTI AGRESIVNÍMU PROSTŘEDÍ | edb42df2-fa13-46cb-a871-0e5f5417ae19
EN | Tlaková nádoba | 01 | Tlaková nádoba | Základní informace | Číslo místnosti | Unikátní číslo místnosti. | string | TEXT |  | x | x | x |  | Číslo místnosti | ČÍSLO MÍSTNOSTI | 2fcc8124-c6cf-4e6e-80c4-25a3269536e8
EN | Tlaková nádoba | 01 | Tlaková nádoba | Základní informace | Podlaží | Informace o přiřazení prvku ke konkrétnímu podlaží. Nadzemní podlaží 1NP, 2NP, atd. Podzemní podlaží 1PP, 2PP, atd. | string | TEXT | x | x | x | x | FloorID | Podlaží | PODLAŽÍ | b9e16de5-b55b-44f7-ba76-06fda08c601a
EN | Tlaková nádoba | 01 | Tlaková nádoba | Rozměry | Průměr | Číselná hodnota průměru kruhového prvku uvedená v mm. | number | mm | x | x | x | x | Diameter | Průměr | PRŮMĚR | 8a582332-065d-4e8b-a8d3-407240cf3963
EN | Tlaková nádoba | 01 | Tlaková nádoba | Technické informace | Jmenovitá velikost výstupu | Vnitřní DN výstupu. | integer | celé číslo |  | x | x | x |  |  | JMENOVITÁ VELIKOST VÝSTUPU | 71087892-7d6e-4ce2-b9fc-12d15cbbe9a1
EN | Tlaková nádoba | 01 | Tlaková nádoba | Technické informace | Teplonosná látka | Typ média. | string | TEXT |  |  | x | x |  |  | TEPLONOSNÁ LÁTKA | 982f5810-a711-45b6-b7dd-ea8f017a80d8
EN | Tlaková nádoba | 01 | Tlaková nádoba | Technické informace | Materiál | Materiálová specifikace prvku. | string | TEXT | x | x | x | x | ConstructionMaterial | Materiál | MATERIÁL | bd43e73e-8df9-40e7-a9bb-db9dc568768e
EN | Tlaková nádoba | 01 | Tlaková nádoba | Správa a údržba | Výrobní číslo | Výrobní číslo. | string | TEXT |  |  |  | x |  |  | VÝROBNÍ ČÍSLO | 6116f509-6533-4bef-b712-1c88eaa28a5c
EN | Tlaková nádoba | 01 | Tlaková nádoba | Správa a údržba | Model | Konkrétní model instalovaného/předpokládaného výrobku. | string | TEXT |  |  |  | x | ModelLabel | Model |  | 81444b10-717a-4fad-afb2-6f498dcf6820
EN | Tlaková nádoba | 01 | Tlaková nádoba | Základní informace | Specifikace | Textový popis vlastností prvků. | string |  |  | x | x | x |  |  |  | 144c0c89-5883-4ff4-9149-2108febc5575
EN | Tlaková nádoba | 01 | Tlaková nádoba | Základní informace | Stavební objekt | Jednoznačné označení stavebního objektu, ve kterém se daný prvek nachází. | string | TEXT | x | x | x | x |  |  |  | e070339f-4f9f-4364-9595-11b4791420cd
EN | Tlaková nádoba | 02 | Expanzní nádoba | Rozměry | Hmotnost | Číselná hodnota udávaná v kg (ČISTÁ) | number | kg |  | x | x | x | NetWeight | Hmotnost | HMOTNOST | fc7df084-a11a-43e2-8ead-6c0cb1b83b1e
EN | Tlaková nádoba | 02 | Expanzní nádoba | Technické informace | Jmenovitá velikost vstupu | Vnitřní DN vstupu. | integer | celé číslo |  | x | x | x |  |  | JMENOVITÁ VELIKOST VSTUPU | 68d9594e-843e-48d8-b40a-8cf9ac79da37
EN | Tlaková nádoba | 02 | Expanzní nádoba | Technické informace | Přípustná provozní teplota na membránu | Přípustná provozní teplota na membránu. | number | bar |  |  | x | x |  |  | PŘÍPUSTNÁ PROVOZNÍ TEPLOTA NA MEMBRÁNU | a563342c-63bf-481a-9ddb-3d009324a571
EN | Tlaková nádoba | 02 | Expanzní nádoba | Technické informace | Přípustná provozní teplota na nádobu | Přípustná provozní teplota na nádobu. | number | bar |  |  | x | x |  |  | PŘÍPUSTNÁ PROVOZNÍ TEPLOTA NA NÁDOBU | 35b50bb1-d00b-497d-8157-26e6514bde3d
EN | Tlaková nádoba | 02 | Expanzní nádoba | Technické informace | Přípustný provozní tlak | Přípustný provozní tlak. | number | bar |  |  | x | x |  |  | PŘÍPUSTNÝ PROVOZNÍ TLAK | 5d57a269-7bff-4986-b6ce-907bb57a60a6
EN | Tlaková nádoba | 02 | Expanzní nádoba | Rozměry | Objem | Číselná hodnota objemu prvku udávaná v m3. | number | m3 | x | x | x | x | NetVolume | Objem | OBJEM | 392b90c0-d704-4fa2-8993-f83cae64c544
EN | Tlaková nádoba | 02 | Expanzní nádoba | Rozměry | Výška | Číselná hodnota výšky prvku udávaná v mm. | number | mm | x | x | x | x | Height | Výška | VÝŠKA | 6dc41ac5-e7b0-4295-ad56-18fcf4b15656
EN | Tlaková nádoba | 02 | Expanzní nádoba | Rozměry | Šířka | Číselná hodnota šířky prvku uvedená v mm. | number | mm | x | x | x | x | Width | Šířka | ŠÍŘKA | f8795e7b-eda8-4278-82bf-fe7691e30a37
EN | Tlaková nádoba | 02 | Expanzní nádoba | Rozměry | Délka | Číselná hodnota délky udávaná v mm. | number | mm | x | x | x | x | Length | Délka | DÉLKA | bb212dba-9864-4827-9b83-93af56946f23
EN | Tlaková nádoba | 02 | Expanzní nádoba | Technické informace | Referenční výrobek | Odkaz/název konkrétního výrobku požadovaných vlastností. | string | TEXT |  |  | x |  | ModelReference |  | REFERENČNÍ VÝROBEK | 476c8d05-7e87-4ae8-9531-e4f8fac84310
EN | Tlaková nádoba | 02 | Expanzní nádoba | Technické informace | Odolnost proti agresivnímu prostředí | Odolnost proti agresivnímu prostředí. | string | TEXT |  |  | x | x |  |  | ODOLNOST PROTI AGRESIVNÍMU PROSTŘEDÍ | edb42df2-fa13-46cb-a871-0e5f5417ae19
EN | Tlaková nádoba | 02 | Expanzní nádoba | Základní informace | Číslo místnosti | Unikátní číslo místnosti. | string | TEXT |  | x | x | x |  | Číslo místnosti | ČÍSLO MÍSTNOSTI | 2fcc8124-c6cf-4e6e-80c4-25a3269536e8
EN | Tlaková nádoba | 02 | Expanzní nádoba | Základní informace | Podlaží | Informace o přiřazení prvku ke konkrétnímu podlaží. Nadzemní podlaží 1NP, 2NP, atd. Podzemní podlaží 1PP, 2PP, atd. | string | TEXT | x | x | x | x | FloorID | Podlaží | PODLAŽÍ | b9e16de5-b55b-44f7-ba76-06fda08c601a
EN | Tlaková nádoba | 02 | Expanzní nádoba | Rozměry | Průměr | Číselná hodnota průměru kruhového prvku uvedená v mm. | number | mm | x | x | x | x | Diameter | Průměr | PRŮMĚR | 8a582332-065d-4e8b-a8d3-407240cf3963
EN | Tlaková nádoba | 02 | Expanzní nádoba | Technické informace | Jmenovitá velikost výstupu | Vnitřní DN výstupu. | integer | celé číslo |  | x | x | x |  |  | JMENOVITÁ VELIKOST VÝSTUPU | 71087892-7d6e-4ce2-b9fc-12d15cbbe9a1
EN | Tlaková nádoba | 02 | Expanzní nádoba | Technické informace | Teplonosná látka | Typ média. | string | TEXT |  |  | x | x |  |  | TEPLONOSNÁ LÁTKA | 982f5810-a711-45b6-b7dd-ea8f017a80d8
EN | Tlaková nádoba | 02 | Expanzní nádoba | Technické informace | Materiál | Materiálová specifikace prvku. | string | TEXT | x | x | x | x | ConstructionMaterial | Materiál | MATERIÁL | bd43e73e-8df9-40e7-a9bb-db9dc568768e
EN | Tlaková nádoba | 02 | Expanzní nádoba | Správa a údržba | Výrobní číslo | Výrobní číslo. | string | TEXT |  |  |  | x |  |  | VÝROBNÍ ČÍSLO | 6116f509-6533-4bef-b712-1c88eaa28a5c
EN | Tlaková nádoba | 02 | Expanzní nádoba | Správa a údržba | Model | Konkrétní model instalovaného/předpokládaného výrobku. | string | TEXT |  |  |  | x | ModelLabel | Model |  | 81444b10-717a-4fad-afb2-6f498dcf6820
EN | Tlaková nádoba | 02 | Expanzní nádoba | Základní informace | Specifikace | Textový popis vlastností prvků. | string |  |  | x | x | x |  |  |  | 144c0c89-5883-4ff4-9149-2108febc5575
EN | Tlaková nádoba | 02 | Expanzní nádoba | Základní informace | Stavební objekt | Jednoznačné označení stavebního objektu, ve kterém se daný prvek nachází. | string | TEXT | x | x | x | x |  |  |  | e070339f-4f9f-4364-9595-11b4791420cd
EN | Tlaková nádoba | 03 | Vzdušník | Rozměry | Hmotnost | Číselná hodnota udávaná v kg (ČISTÁ) | number | kg |  | x | x | x | NetWeight | Hmotnost | HMOTNOST | fc7df084-a11a-43e2-8ead-6c0cb1b83b1e
EN | Tlaková nádoba | 03 | Vzdušník | Technické informace | Jmenovitá velikost vstupu | Vnitřní DN vstupu. | integer | celé číslo |  | x | x | x |  |  | JMENOVITÁ VELIKOST VSTUPU | 68d9594e-843e-48d8-b40a-8cf9ac79da37
EN | Tlaková nádoba | 03 | Vzdušník | Technické informace | Přípustná provozní teplota na membránu | Přípustná provozní teplota na membránu. | number | bar |  |  | x | x |  |  | PŘÍPUSTNÁ PROVOZNÍ TEPLOTA NA MEMBRÁNU | a563342c-63bf-481a-9ddb-3d009324a571
EN | Tlaková nádoba | 03 | Vzdušník | Technické informace | Přípustná provozní teplota na nádobu | Přípustná provozní teplota na nádobu. | number | bar |  |  | x | x |  |  | PŘÍPUSTNÁ PROVOZNÍ TEPLOTA NA NÁDOBU | 35b50bb1-d00b-497d-8157-26e6514bde3d
EN | Tlaková nádoba | 03 | Vzdušník | Technické informace | Přípustný provozní tlak | Přípustný provozní tlak. | number | bar |  |  | x | x |  |  | PŘÍPUSTNÝ PROVOZNÍ TLAK | 5d57a269-7bff-4986-b6ce-907bb57a60a6
EN | Tlaková nádoba | 03 | Vzdušník | Rozměry | Objem | Číselná hodnota objemu prvku udávaná v m3. | number | m3 | x | x | x | x | NetVolume | Objem | OBJEM | 392b90c0-d704-4fa2-8993-f83cae64c544
EN | Tlaková nádoba | 03 | Vzdušník | Rozměry | Výška | Číselná hodnota výšky prvku udávaná v mm. | number | mm | x | x | x | x | Height | Výška | VÝŠKA | 6dc41ac5-e7b0-4295-ad56-18fcf4b15656
EN | Tlaková nádoba | 03 | Vzdušník | Rozměry | Šířka | Číselná hodnota šířky prvku uvedená v mm. | number | mm | x | x | x | x | Width | Šířka | ŠÍŘKA | f8795e7b-eda8-4278-82bf-fe7691e30a37
EN | Tlaková nádoba | 03 | Vzdušník | Rozměry | Délka | Číselná hodnota délky udávaná v mm. | number | mm | x | x | x | x | Length | Délka | DÉLKA | bb212dba-9864-4827-9b83-93af56946f23
EN | Tlaková nádoba | 03 | Vzdušník | Technické informace | Referenční výrobek | Odkaz/název konkrétního výrobku požadovaných vlastností. | string | TEXT |  |  | x |  | ModelReference |  | REFERENČNÍ VÝROBEK | 476c8d05-7e87-4ae8-9531-e4f8fac84310
EN | Tlaková nádoba | 03 | Vzdušník | Technické informace | Odolnost proti agresivnímu prostředí | Odolnost proti agresivnímu prostředí. | string | TEXT |  |  | x | x |  |  | ODOLNOST PROTI AGRESIVNÍMU PROSTŘEDÍ | edb42df2-fa13-46cb-a871-0e5f5417ae19
EN | Tlaková nádoba | 03 | Vzdušník | Základní informace | Číslo místnosti | Unikátní číslo místnosti. | string | TEXT |  | x | x | x |  | Číslo místnosti | ČÍSLO MÍSTNOSTI | 2fcc8124-c6cf-4e6e-80c4-25a3269536e8
EN | Tlaková nádoba | 03 | Vzdušník | Základní informace | Podlaží | Informace o přiřazení prvku ke konkrétnímu podlaží. Nadzemní podlaží 1NP, 2NP, atd. Podzemní podlaží 1PP, 2PP, atd. | string | TEXT | x | x | x | x | FloorID | Podlaží | PODLAŽÍ | b9e16de5-b55b-44f7-ba76-06fda08c601a
EN | Tlaková nádoba | 03 | Vzdušník | Rozměry | Průměr | Číselná hodnota průměru kruhového prvku uvedená v mm. | number | mm | x | x | x | x | Diameter | Průměr | PRŮMĚR | 8a582332-065d-4e8b-a8d3-407240cf3963
EN | Tlaková nádoba | 03 | Vzdušník | Technické informace | Jmenovitá velikost výstupu | Vnitřní DN výstupu. | integer | celé číslo |  | x | x | x |  |  | JMENOVITÁ VELIKOST VÝSTUPU | 71087892-7d6e-4ce2-b9fc-12d15cbbe9a1
EN | Tlaková nádoba | 03 | Vzdušník | Technické informace | Teplonosná látka | Typ média. | string | TEXT |  |  | x | x |  |  | TEPLONOSNÁ LÁTKA | 982f5810-a711-45b6-b7dd-ea8f017a80d8
EN | Tlaková nádoba | 03 | Vzdušník | Technické informace | Materiál | Materiálová specifikace prvku. | string | TEXT | x | x | x | x | ConstructionMaterial | Materiál | MATERIÁL | bd43e73e-8df9-40e7-a9bb-db9dc568768e
EN | Tlaková nádoba | 03 | Vzdušník | Správa a údržba | Výrobní číslo | Výrobní číslo. | string | TEXT |  |  |  | x |  |  | VÝROBNÍ ČÍSLO | 6116f509-6533-4bef-b712-1c88eaa28a5c
EN | Tlaková nádoba | 03 | Vzdušník | Správa a údržba | Model | Konkrétní model instalovaného/předpokládaného výrobku. | string | TEXT |  |  |  | x | ModelLabel | Model |  | 81444b10-717a-4fad-afb2-6f498dcf6820
EN | Tlaková nádoba | 03 | Vzdušník | Základní informace | Specifikace | Textový popis vlastností prvků. | string |  |  | x | x | x |  |  |  | 144c0c89-5883-4ff4-9149-2108febc5575
EN | Tlaková nádoba | 03 | Vzdušník | Základní informace | Stavební objekt | Jednoznačné označení stavebního objektu, ve kterém se daný prvek nachází. | string | TEXT | x | x | x | x |  |  |  | e070339f-4f9f-4364-9595-11b4791420cd
FC | Fan Coil | 00 |  | Správa a údržba | Kód technologie | Souhrn standardů, příloha 2, tab.1 | string | TEXT |  |  | x | x
FC | Fan Coil | 00 |  | Správa a údržba | Číslo objektu | Souhrn standardů, příloha 2, tab.2 | integer | celé číslo |  |  | x | x
FC | Fan Coil | 00 |  | Správa a údržba | Pořadové číslo zařízení | Pořadové číslo zařízení/technologie (nebo bližší specifikace) v návaznosti na stávající zařízení | integer | celé číslo |  |  | x | x
FC | Fan Coil | 00 |  | Správa a údržba | Označení technologie/veličiny | označení součásti technologie (motor, ventil, filtr apod.) nebo kód veličiny (teplota č., tlak č., vlhkost č., …) | string | TEXT |  |  | x | x
FC | Fan Coil | 01 | Připojitelný na VZT potrubí | Technické informace | Akustický výkon | Akustický výkon. | number | dB |  | x | x | x |  |  | AKUSTICKÝ VÝKON | e4e4ae64-e0d2-4d3e-a921-cb58bf4649a9
FC | Fan Coil | 01 | Připojitelný na VZT potrubí | Správa a údržba | Výrobní číslo | Výrobní číslo. | string | TEXT |  |  |  | x |  |  | VÝROBNÍ ČÍSLO | 6116f509-6533-4bef-b712-1c88eaa28a5c
FC | Fan Coil | 01 | Připojitelný na VZT potrubí | Technické informace | Referenční výrobek | Odkaz/název konkrétního výrobku požadovaných vlastností. | string | TEXT |  |  | x |  | ModelReference |  | REFERENČNÍ VÝROBEK | 476c8d05-7e87-4ae8-9531-e4f8fac84310
FC | Fan Coil | 01 | Připojitelný na VZT potrubí | Rozměry | Hmotnost | Číselná hodnota udávaná v kg (ČISTÁ) | number | kg |  | x | x | x | NetWeight | Hmotnost | HMOTNOST | fc7df084-a11a-43e2-8ead-6c0cb1b83b1e
FC | Fan Coil | 01 | Připojitelný na VZT potrubí | Technické informace | Statický tlak | Statický tlak. | number | Pa |  |  | x | x |  |  | STATICKÝ TLAK | 61e3d8d7-8a0c-4e53-8aee-e5bdce34ff13
FC | Fan Coil | 01 | Připojitelný na VZT potrubí | Technické informace | Maximální teplota | Maximální teplota. | number | °C |  |  | x | x |  |  | MAXIMÁLNÍ TEPLOTA | da93db5a-4325-437b-a61e-abd0deddfe45
FC | Fan Coil | 01 | Připojitelný na VZT potrubí | Technické informace | Minimální teplota | Minimální teplota. | number | °C |  |  | x | x |  |  | MINIMÁLNÍ TEPLOTA | 2f82a31d-f576-4705-8844-30b00a8f8c28
FC | Fan Coil | 01 | Připojitelný na VZT potrubí | Technické informace | Stupeň krytí | Úroveň ochrany elektrického zařízení proti vniknutí pevných částic a vody. | number | IP |  | x | x | x |  |  | STUPEŇ KRYTÍ | 4578b51f-fde8-4408-83df-e6765f299511
FC | Fan Coil | 01 | Připojitelný na VZT potrubí | Technické informace | Napájecí napětí | Napájecí napětí. | number | V |  | x | x | x |  |  | NAPÁJECÍ NAPĚTÍ | 855cdfce-00e2-4cdf-b623-cd9db09a7bd4
FC | Fan Coil | 01 | Připojitelný na VZT potrubí | Technické informace | Jmenovitý příkon | Jmenovitý příkon. | number | kW |  | x | x | x |  |  | JMENOVITÝ PŘÍKON | f123731e-fd63-41fe-8e30-cb36e099b6a0
FC | Fan Coil | 01 | Připojitelný na VZT potrubí | Technické informace | Provozní hmotnost | Provozní hmotnost. | number | kg |  |  | x | x |  |  | PROVOZNÍ HMOTNOST | 17db1d88-5721-4f74-b1e7-70416e49cbf8
FC | Fan Coil | 01 | Připojitelný na VZT potrubí | Technické informace | Objem výměníku vody | Objem výměníku vody. | number | l |  |  | x | x |  |  | OBJEM VÝMĚNÍKU VODY | c7ccc1d5-d89f-4520-b1ca-fa9927ca396c
FC | Fan Coil | 01 | Připojitelný na VZT potrubí | Technické informace | Chladící výkon | Chladící výkon. | number | kW |  | x | x | x |  |  | CHLADÍCÍ VÝKON | ab46d789-c4f3-4ae8-af6b-f888af653dd6
FC | Fan Coil | 01 | Připojitelný na VZT potrubí | Technické informace | Topný výkon | Topný výkon. | number | kW |  | x | x | x |  |  | TOPNÝ VÝKON | 53d8582e-0c35-41dd-a330-3f99315c15b6
FC | Fan Coil | 01 | Připojitelný na VZT potrubí | Rozměry | Výška | Číselná hodnota výšky prvku udávaná v mm. | number | mm | x | x | x | x | Height | Výška | VÝŠKA | 6dc41ac5-e7b0-4295-ad56-18fcf4b15656
FC | Fan Coil | 01 | Připojitelný na VZT potrubí | Rozměry | Šířka | Číselná hodnota šířky prvku uvedená v mm. | number | mm | x | x | x | x | Width | Šířka | ŠÍŘKA | f8795e7b-eda8-4278-82bf-fe7691e30a37
FC | Fan Coil | 01 | Připojitelný na VZT potrubí | Rozměry | Délka | Číselná hodnota délky udávaná v mm. | number | mm | x | x | x | x | Length | Délka | DÉLKA | bb212dba-9864-4827-9b83-93af56946f23
FC | Fan Coil | 01 | Připojitelný na VZT potrubí | Technické informace | Jmenovitý výkon | Jmenovitý výkon. | number | kW |  | x | x | x |  |  | JMENOVITÝ VÝKON | a3745b19-d491-40c2-ac8e-e1fc4bb5200b
FC | Fan Coil | 01 | Připojitelný na VZT potrubí | Základní informace | Podlaží | Informace o přiřazení prvku ke konkrétnímu podlaží. Nadzemní podlaží 1NP, 2NP, atd. Podzemní podlaží 1PP, 2PP, atd. | string | TEXT | x | x | x | x | FloorID | Podlaží | PODLAŽÍ | b9e16de5-b55b-44f7-ba76-06fda08c601a
FC | Fan Coil | 01 | Připojitelný na VZT potrubí | Základní informace | Číslo místnosti | Unikátní číslo místnosti. | string | TEXT |  | x | x | x |  | Číslo místnosti | ČÍSLO MÍSTNOSTI | 2fcc8124-c6cf-4e6e-80c4-25a3269536e8
FC | Fan Coil | 01 | Připojitelný na VZT potrubí | Technické informace | Jmenovitý proud | Jmenovitý proud. | number | A |  | x | x | x |  |  | JMENOVITÝ PROUD | 6f0f1e35-d8d4-4a23-baf3-7c36244c80a4
FC | Fan Coil | 01 | Připojitelný na VZT potrubí | Technické informace | Číslo okruhu | Číslo okruhu. | string | TEXT |  | x | x | x |  |  |  | c7f94b3c-0323-45fb-ae6a-8ae714ff0fca
FC | Fan Coil | 01 | Připojitelný na VZT potrubí | Základní informace | Rozvaděč | Kód rozvaděče. | string | TEXT |  | x | x | x |  |  | ROZVADĚČ | 815635af-a649-4c20-8102-ce9b0435bea0
FC | Fan Coil | 01 | Připojitelný na VZT potrubí | Technické informace | Teplonosná látka | Typ média. | string | TEXT |  |  | x | x |  |  | TEPLONOSNÁ LÁTKA | 982f5810-a711-45b6-b7dd-ea8f017a80d8
FC | Fan Coil | 01 | Připojitelný na VZT potrubí | Technické informace | Průtok | Objem teplonosné látky za jednotku času. | number | m3/s |  | x | x | x |  |  | PRŮTOK | 14ac675a-e6ae-44d0-adce-7a99b31f7f64
FC | Fan Coil | 01 | Připojitelný na VZT potrubí | Správa a údržba | Model | Konkrétní model instalovaného/předpokládaného výrobku. | string | TEXT |  |  |  | x | ModelLabel | Model |  | 81444b10-717a-4fad-afb2-6f498dcf6820
FC | Fan Coil | 01 | Připojitelný na VZT potrubí | Technické informace | Jmenovitá velikost ventilace | Jmenovitá velikost ventilace. | number | mm |  | x | x | x |  |  | JMENOVITÁ VELIKOST VENTILACE | 9f225a07-3ad8-49a9-abec-40adad83f712
FC | Fan Coil | 01 | Připojitelný na VZT potrubí | Rozměry | Jmenovitá velikost vstupu - šířka |  | number | mm |  | x | x | x |  |  |  | ae997844-5f65-402a-9e0a-53edd827d317
FC | Fan Coil | 01 | Připojitelný na VZT potrubí | Rozměry | Jmenovitá velikost vstupu - výška |  | number | mm |  | x | x | x |  |  |  | 06db0f53-6daa-4b64-8945-d7220b85f4f3
FC | Fan Coil | 01 | Připojitelný na VZT potrubí | Rozměry | Jmenovitá velikost split systému vstupu 1 |  | integer | celé číslo |  | x | x | x |  |  |  | 27d93f25-5136-4950-9c59-13e98560211a
FC | Fan Coil | 01 | Připojitelný na VZT potrubí | Rozměry | Jmenovitá velikost split systému vstupu 2 |  | integer | celé číslo |  | x | x | x |  |  |  | 566a80ac-55f8-4863-884c-e8dda9a7a23f
FC | Fan Coil | 01 | Připojitelný na VZT potrubí | Rozměry | Jmenovitá velikost split systému vstupu 3 |  | integer | celé číslo |  | x | x | x |  |  |  | 8c7aefb1-5446-4f3a-b323-43470d6af386
FC | Fan Coil | 01 | Připojitelný na VZT potrubí | Rozměry | Jmenovitá velikost split systému vstupu 4 |  | integer | celé číslo |  | x | x | x |  |  |  | 95042172-be22-4529-95cc-6a7ef8fd0e74
FC | Fan Coil | 01 | Připojitelný na VZT potrubí | Rozměry | Jmenovitá velikost split systému výstupu 1 |  | integer | celé číslo |  | x | x | x |  |  |  | 713a8420-7b5a-45b4-9622-b32bc5f4b4e2
FC | Fan Coil | 01 | Připojitelný na VZT potrubí | Rozměry | Jmenovitá velikost split systému výstupu 2 |  | integer | celé číslo |  | x | x | x |  |  |  | 7fafb48f-70c5-4430-a1fd-bfcda0d0f8fa
FC | Fan Coil | 01 | Připojitelný na VZT potrubí | Rozměry | Jmenovitá velikost split systému výstupu 3 |  | integer | celé číslo |  | x | x | x |  |  |  | 21ee8064-b17a-4b69-ae79-df06036fd6ea
FC | Fan Coil | 01 | Připojitelný na VZT potrubí | Rozměry | Jmenovitá velikost split systému výstupu 4 |  | integer | celé číslo |  | x | x | x |  |  |  | 2615f1cc-5871-47a5-a545-b407af0536c2
FC | Fan Coil | 01 | Připojitelný na VZT potrubí | Rozměry | Jmenovitá velikost výstupu - šířka |  | number | mm |  | x | x | x |  |  |  | 8f72227c-6bc2-403a-97b3-2c73aedb9827
FC | Fan Coil | 01 | Připojitelný na VZT potrubí | Rozměry | Jmenovitá velikost výstupu - výška |  | number | mm |  | x | x | x |  |  |  | c031d6f1-04d3-4ba5-a584-46a2ec5e21cf
FC | Fan Coil | 01 | Připojitelný na VZT potrubí | Technické informace | Jmenovitá velikost vstupu | Vnitřní DN vstupu. | integer | celé číslo |  | x | x | x |  |  | JMENOVITÁ VELIKOST VSTUPU | 68d9594e-843e-48d8-b40a-8cf9ac79da37
FC | Fan Coil | 01 | Připojitelný na VZT potrubí | Technické informace | Jmenovitá velikost výstupu | Vnitřní DN výstupu. | integer | celé číslo |  | x | x | x |  |  | JMENOVITÁ VELIKOST VÝSTUPU | 71087892-7d6e-4ce2-b9fc-12d15cbbe9a1
FC | Fan Coil | 01 | Připojitelný na VZT potrubí | Technické informace | Materiál | Materiálová specifikace prvku. | string | TEXT | x | x | x | x | ConstructionMaterial | Materiál | MATERIÁL | bd43e73e-8df9-40e7-a9bb-db9dc568768e
FC | Fan Coil | 01 | Připojitelný na VZT potrubí | Základní informace | Specifikace | Textový popis vlastností prvků. | string |  |  | x | x | x |  |  |  | 144c0c89-5883-4ff4-9149-2108febc5575
FC | Fan Coil | 01 | Připojitelný na VZT potrubí | Základní informace | Stavební objekt | Jednoznačné označení stavebního objektu, ve kterém se daný prvek nachází. | string | TEXT | x | x | x | x |  |  |  | e070339f-4f9f-4364-9595-11b4791420cd
FC | Fan Coil | 02 | Parapetní, nástěnný | Technické informace | Akustický výkon | Akustický výkon. | number | dB |  | x | x | x |  |  | AKUSTICKÝ VÝKON | e4e4ae64-e0d2-4d3e-a921-cb58bf4649a9
FC | Fan Coil | 02 | Parapetní, nástěnný | Správa a údržba | Výrobní číslo | Výrobní číslo. | string | TEXT |  |  |  | x |  |  | VÝROBNÍ ČÍSLO | 6116f509-6533-4bef-b712-1c88eaa28a5c
FC | Fan Coil | 02 | Parapetní, nástěnný | Technické informace | Referenční výrobek | Odkaz/název konkrétního výrobku požadovaných vlastností. | string | TEXT |  |  | x |  | ModelReference |  | REFERENČNÍ VÝROBEK | 476c8d05-7e87-4ae8-9531-e4f8fac84310
FC | Fan Coil | 02 | Parapetní, nástěnný | Rozměry | Hmotnost | Číselná hodnota udávaná v kg (ČISTÁ) | number | kg |  | x | x | x | NetWeight | Hmotnost | HMOTNOST | fc7df084-a11a-43e2-8ead-6c0cb1b83b1e
FC | Fan Coil | 02 | Parapetní, nástěnný | Technické informace | Statický tlak | Statický tlak. | number | Pa |  |  | x | x |  |  | STATICKÝ TLAK | 61e3d8d7-8a0c-4e53-8aee-e5bdce34ff13
FC | Fan Coil | 02 | Parapetní, nástěnný | Technické informace | Maximální teplota | Maximální teplota. | number | °C |  |  | x | x |  |  | MAXIMÁLNÍ TEPLOTA | da93db5a-4325-437b-a61e-abd0deddfe45
FC | Fan Coil | 02 | Parapetní, nástěnný | Technické informace | Minimální teplota | Minimální teplota. | number | °C |  |  | x | x |  |  | MINIMÁLNÍ TEPLOTA | 2f82a31d-f576-4705-8844-30b00a8f8c28
FC | Fan Coil | 02 | Parapetní, nástěnný | Technické informace | Stupeň krytí | Úroveň ochrany elektrického zařízení proti vniknutí pevných částic a vody. | number | IP |  | x | x | x |  |  | STUPEŇ KRYTÍ | 4578b51f-fde8-4408-83df-e6765f299511
FC | Fan Coil | 02 | Parapetní, nástěnný | Technické informace | Napájecí napětí | Napájecí napětí. | number | V |  | x | x | x |  |  | NAPÁJECÍ NAPĚTÍ | 855cdfce-00e2-4cdf-b623-cd9db09a7bd4
FC | Fan Coil | 02 | Parapetní, nástěnný | Technické informace | Jmenovitý příkon | Jmenovitý příkon. | number | kW |  | x | x | x |  |  | JMENOVITÝ PŘÍKON | f123731e-fd63-41fe-8e30-cb36e099b6a0
FC | Fan Coil | 02 | Parapetní, nástěnný | Technické informace | Provozní hmotnost | Provozní hmotnost. | number | kg |  |  | x | x |  |  | PROVOZNÍ HMOTNOST | 17db1d88-5721-4f74-b1e7-70416e49cbf8
FC | Fan Coil | 02 | Parapetní, nástěnný | Technické informace | Objem výměníku vody | Objem výměníku vody. | number | l |  |  | x | x |  |  | OBJEM VÝMĚNÍKU VODY | c7ccc1d5-d89f-4520-b1ca-fa9927ca396c
FC | Fan Coil | 02 | Parapetní, nástěnný | Technické informace | Chladící výkon | Chladící výkon. | number | kW |  | x | x | x |  |  | CHLADÍCÍ VÝKON | ab46d789-c4f3-4ae8-af6b-f888af653dd6
FC | Fan Coil | 02 | Parapetní, nástěnný | Technické informace | Topný výkon | Topný výkon. | number | kW |  | x | x | x |  |  | TOPNÝ VÝKON | 53d8582e-0c35-41dd-a330-3f99315c15b6
FC | Fan Coil | 02 | Parapetní, nástěnný | Rozměry | Výška | Číselná hodnota výšky prvku udávaná v mm. | number | mm | x | x | x | x | Height | Výška | VÝŠKA | 6dc41ac5-e7b0-4295-ad56-18fcf4b15656
FC | Fan Coil | 02 | Parapetní, nástěnný | Rozměry | Šířka | Číselná hodnota šířky prvku uvedená v mm. | number | mm | x | x | x | x | Width | Šířka | ŠÍŘKA | f8795e7b-eda8-4278-82bf-fe7691e30a37
FC | Fan Coil | 02 | Parapetní, nástěnný | Rozměry | Délka | Číselná hodnota délky udávaná v mm. | number | mm | x | x | x | x | Length | Délka | DÉLKA | bb212dba-9864-4827-9b83-93af56946f23
FC | Fan Coil | 02 | Parapetní, nástěnný | Technické informace | Jmenovitý výkon | Jmenovitý výkon. | number | kW |  | x | x | x |  |  | JMENOVITÝ VÝKON | a3745b19-d491-40c2-ac8e-e1fc4bb5200b
FC | Fan Coil | 02 | Parapetní, nástěnný | Základní informace | Podlaží | Informace o přiřazení prvku ke konkrétnímu podlaží. Nadzemní podlaží 1NP, 2NP, atd. Podzemní podlaží 1PP, 2PP, atd. | string | TEXT | x | x | x | x | FloorID | Podlaží | PODLAŽÍ | b9e16de5-b55b-44f7-ba76-06fda08c601a
FC | Fan Coil | 02 | Parapetní, nástěnný | Základní informace | Číslo místnosti | Unikátní číslo místnosti. | string | TEXT |  | x | x | x |  | Číslo místnosti | ČÍSLO MÍSTNOSTI | 2fcc8124-c6cf-4e6e-80c4-25a3269536e8
FC | Fan Coil | 02 | Parapetní, nástěnný | Technické informace | Jmenovitý proud | Jmenovitý proud. | number | A |  | x | x | x |  |  | JMENOVITÝ PROUD | 6f0f1e35-d8d4-4a23-baf3-7c36244c80a4
FC | Fan Coil | 02 | Parapetní, nástěnný | Technické informace | Číslo okruhu | Číslo okruhu. | string | TEXT |  | x | x | x |  |  |  | c7f94b3c-0323-45fb-ae6a-8ae714ff0fca
FC | Fan Coil | 02 | Parapetní, nástěnný | Základní informace | Rozvaděč | Kód rozvaděče. | string | TEXT |  | x | x | x |  |  | ROZVADĚČ | 815635af-a649-4c20-8102-ce9b0435bea0
FC | Fan Coil | 02 | Parapetní, nástěnný | Technické informace | Teplonosná látka | Typ média. | string | TEXT |  |  | x | x |  |  | TEPLONOSNÁ LÁTKA | 982f5810-a711-45b6-b7dd-ea8f017a80d8
FC | Fan Coil | 02 | Parapetní, nástěnný | Technické informace | Průtok | Objem teplonosné látky za jednotku času. | number | m3/s |  | x | x | x |  |  | PRŮTOK | 14ac675a-e6ae-44d0-adce-7a99b31f7f64
FC | Fan Coil | 02 | Parapetní, nástěnný | Správa a údržba | Model | Konkrétní model instalovaného/předpokládaného výrobku. | string | TEXT |  |  |  | x | ModelLabel | Model |  | 81444b10-717a-4fad-afb2-6f498dcf6820
FC | Fan Coil | 02 | Parapetní, nástěnný | Technické informace | Jmenovitá velikost ventilace | Jmenovitá velikost ventilace. | number | mm |  | x | x | x |  |  | JMENOVITÁ VELIKOST VENTILACE | 9f225a07-3ad8-49a9-abec-40adad83f712
FC | Fan Coil | 02 | Parapetní, nástěnný | Rozměry | Jmenovitá velikost vstupu - šířka |  | number | mm |  | x | x | x |  |  |  | ae997844-5f65-402a-9e0a-53edd827d317
FC | Fan Coil | 02 | Parapetní, nástěnný | Rozměry | Jmenovitá velikost vstupu - výška |  | number | mm |  | x | x | x |  |  |  | 06db0f53-6daa-4b64-8945-d7220b85f4f3
FC | Fan Coil | 02 | Parapetní, nástěnný | Rozměry | Jmenovitá velikost split systému vstupu 1 |  | integer | celé číslo |  | x | x | x |  |  |  | 27d93f25-5136-4950-9c59-13e98560211a
FC | Fan Coil | 02 | Parapetní, nástěnný | Rozměry | Jmenovitá velikost split systému vstupu 2 |  | integer | celé číslo |  | x | x | x |  |  |  | 566a80ac-55f8-4863-884c-e8dda9a7a23f
FC | Fan Coil | 02 | Parapetní, nástěnný | Rozměry | Jmenovitá velikost split systému vstupu 3 |  | integer | celé číslo |  | x | x | x |  |  |  | 8c7aefb1-5446-4f3a-b323-43470d6af386
FC | Fan Coil | 02 | Parapetní, nástěnný | Rozměry | Jmenovitá velikost split systému vstupu 4 |  | integer | celé číslo |  | x | x | x |  |  |  | 95042172-be22-4529-95cc-6a7ef8fd0e74
FC | Fan Coil | 02 | Parapetní, nástěnný | Rozměry | Jmenovitá velikost split systému výstupu 1 |  | integer | celé číslo |  | x | x | x |  |  |  | 713a8420-7b5a-45b4-9622-b32bc5f4b4e2
FC | Fan Coil | 02 | Parapetní, nástěnný | Rozměry | Jmenovitá velikost split systému výstupu 2 |  | integer | celé číslo |  | x | x | x |  |  |  | 7fafb48f-70c5-4430-a1fd-bfcda0d0f8fa
FC | Fan Coil | 02 | Parapetní, nástěnný | Rozměry | Jmenovitá velikost split systému výstupu 3 |  | integer | celé číslo |  | x | x | x |  |  |  | 21ee8064-b17a-4b69-ae79-df06036fd6ea
FC | Fan Coil | 02 | Parapetní, nástěnný | Rozměry | Jmenovitá velikost split systému výstupu 4 |  | integer | celé číslo |  | x | x | x |  |  |  | 2615f1cc-5871-47a5-a545-b407af0536c2
FC | Fan Coil | 02 | Parapetní, nástěnný | Rozměry | Jmenovitá velikost výstupu - šířka |  | number | mm |  | x | x | x |  |  |  | 8f72227c-6bc2-403a-97b3-2c73aedb9827
FC | Fan Coil | 02 | Parapetní, nástěnný | Rozměry | Jmenovitá velikost výstupu - výška |  | number | mm |  | x | x | x |  |  |  | c031d6f1-04d3-4ba5-a584-46a2ec5e21cf
FC | Fan Coil | 02 | Parapetní, nástěnný | Technické informace | Jmenovitá velikost vstupu | Vnitřní DN vstupu. | integer | celé číslo |  | x | x | x |  |  | JMENOVITÁ VELIKOST VSTUPU | 68d9594e-843e-48d8-b40a-8cf9ac79da37
FC | Fan Coil | 02 | Parapetní, nástěnný | Technické informace | Jmenovitá velikost výstupu | Vnitřní DN výstupu. | integer | celé číslo |  | x | x | x |  |  | JMENOVITÁ VELIKOST VÝSTUPU | 71087892-7d6e-4ce2-b9fc-12d15cbbe9a1
FC | Fan Coil | 02 | Parapetní, nástěnný | Technické informace | Materiál | Materiálová specifikace prvku. | string | TEXT | x | x | x | x | ConstructionMaterial | Materiál | MATERIÁL | bd43e73e-8df9-40e7-a9bb-db9dc568768e
FC | Fan Coil | 02 | Parapetní, nástěnný | Základní informace | Specifikace | Textový popis vlastností prvků. | string |  |  | x | x | x |  |  |  | 144c0c89-5883-4ff4-9149-2108febc5575
FC | Fan Coil | 02 | Parapetní, nástěnný | Základní informace | Stavební objekt | Jednoznačné označení stavebního objektu, ve kterém se daný prvek nachází. | string | TEXT | x | x | x | x |  |  |  | e070339f-4f9f-4364-9595-11b4791420cd
FC | Fan Coil | 03 | Kazetový | Technické informace | Akustický výkon | Akustický výkon. | number | dB |  | x | x | x |  |  | AKUSTICKÝ VÝKON | e4e4ae64-e0d2-4d3e-a921-cb58bf4649a9
FC | Fan Coil | 03 | Kazetový | Správa a údržba | Výrobní číslo | Výrobní číslo. | string | TEXT |  |  |  | x |  |  | VÝROBNÍ ČÍSLO | 6116f509-6533-4bef-b712-1c88eaa28a5c
FC | Fan Coil | 03 | Kazetový | Technické informace | Referenční výrobek | Odkaz/název konkrétního výrobku požadovaných vlastností. | string | TEXT |  |  | x |  | ModelReference |  | REFERENČNÍ VÝROBEK | 476c8d05-7e87-4ae8-9531-e4f8fac84310
FC | Fan Coil | 03 | Kazetový | Rozměry | Hmotnost | Číselná hodnota udávaná v kg (ČISTÁ) | number | kg |  | x | x | x | NetWeight | Hmotnost | HMOTNOST | fc7df084-a11a-43e2-8ead-6c0cb1b83b1e
FC | Fan Coil | 03 | Kazetový | Technické informace | Statický tlak | Statický tlak. | number | Pa |  |  | x | x |  |  | STATICKÝ TLAK | 61e3d8d7-8a0c-4e53-8aee-e5bdce34ff13
FC | Fan Coil | 03 | Kazetový | Technické informace | Maximální teplota | Maximální teplota. | number | °C |  |  | x | x |  |  | MAXIMÁLNÍ TEPLOTA | da93db5a-4325-437b-a61e-abd0deddfe45
FC | Fan Coil | 03 | Kazetový | Technické informace | Minimální teplota | Minimální teplota. | number | °C |  |  | x | x |  |  | MINIMÁLNÍ TEPLOTA | 2f82a31d-f576-4705-8844-30b00a8f8c28
FC | Fan Coil | 03 | Kazetový | Technické informace | Stupeň krytí | Úroveň ochrany elektrického zařízení proti vniknutí pevných částic a vody. | number | IP |  | x | x | x |  |  | STUPEŇ KRYTÍ | 4578b51f-fde8-4408-83df-e6765f299511
FC | Fan Coil | 03 | Kazetový | Technické informace | Napájecí napětí | Napájecí napětí. | number | V |  | x | x | x |  |  | NAPÁJECÍ NAPĚTÍ | 855cdfce-00e2-4cdf-b623-cd9db09a7bd4
FC | Fan Coil | 03 | Kazetový | Technické informace | Jmenovitý příkon | Jmenovitý příkon. | number | kW |  | x | x | x |  |  | JMENOVITÝ PŘÍKON | f123731e-fd63-41fe-8e30-cb36e099b6a0
FC | Fan Coil | 03 | Kazetový | Technické informace | Provozní hmotnost | Provozní hmotnost. | number | kg |  |  | x | x |  |  | PROVOZNÍ HMOTNOST | 17db1d88-5721-4f74-b1e7-70416e49cbf8
FC | Fan Coil | 03 | Kazetový | Technické informace | Objem výměníku vody | Objem výměníku vody. | number | l |  |  | x | x |  |  | OBJEM VÝMĚNÍKU VODY | c7ccc1d5-d89f-4520-b1ca-fa9927ca396c
FC | Fan Coil | 03 | Kazetový | Technické informace | Chladící výkon | Chladící výkon. | number | kW |  | x | x | x |  |  | CHLADÍCÍ VÝKON | ab46d789-c4f3-4ae8-af6b-f888af653dd6
FC | Fan Coil | 03 | Kazetový | Technické informace | Topný výkon | Topný výkon. | number | kW |  | x | x | x |  |  | TOPNÝ VÝKON | 53d8582e-0c35-41dd-a330-3f99315c15b6
FC | Fan Coil | 03 | Kazetový | Rozměry | Výška | Číselná hodnota výšky prvku udávaná v mm. | number | mm | x | x | x | x | Height | Výška | VÝŠKA | 6dc41ac5-e7b0-4295-ad56-18fcf4b15656
FC | Fan Coil | 03 | Kazetový | Rozměry | Šířka | Číselná hodnota šířky prvku uvedená v mm. | number | mm | x | x | x | x | Width | Šířka | ŠÍŘKA | f8795e7b-eda8-4278-82bf-fe7691e30a37
FC | Fan Coil | 03 | Kazetový | Rozměry | Délka | Číselná hodnota délky udávaná v mm. | number | mm | x | x | x | x | Length | Délka | DÉLKA | bb212dba-9864-4827-9b83-93af56946f23
FC | Fan Coil | 03 | Kazetový | Technické informace | Jmenovitý výkon | Jmenovitý výkon. | number | kW |  | x | x | x |  |  | JMENOVITÝ VÝKON | a3745b19-d491-40c2-ac8e-e1fc4bb5200b
FC | Fan Coil | 03 | Kazetový | Základní informace | Podlaží | Informace o přiřazení prvku ke konkrétnímu podlaží. Nadzemní podlaží 1NP, 2NP, atd. Podzemní podlaží 1PP, 2PP, atd. | string | TEXT | x | x | x | x | FloorID | Podlaží | PODLAŽÍ | b9e16de5-b55b-44f7-ba76-06fda08c601a
FC | Fan Coil | 03 | Kazetový | Základní informace | Číslo místnosti | Unikátní číslo místnosti. | string | TEXT |  | x | x | x |  | Číslo místnosti | ČÍSLO MÍSTNOSTI | 2fcc8124-c6cf-4e6e-80c4-25a3269536e8
FC | Fan Coil | 03 | Kazetový | Technické informace | Jmenovitý proud | Jmenovitý proud. | number | A |  | x | x | x |  |  | JMENOVITÝ PROUD | 6f0f1e35-d8d4-4a23-baf3-7c36244c80a4
FC | Fan Coil | 03 | Kazetový | Technické informace | Číslo okruhu | Číslo okruhu. | string | TEXT |  | x | x | x |  |  |  | c7f94b3c-0323-45fb-ae6a-8ae714ff0fca
FC | Fan Coil | 03 | Kazetový | Základní informace | Rozvaděč | Kód rozvaděče. | string | TEXT |  | x | x | x |  |  | ROZVADĚČ | 815635af-a649-4c20-8102-ce9b0435bea0
FC | Fan Coil | 03 | Kazetový | Technické informace | Teplonosná látka | Typ média. | string | TEXT |  |  | x | x |  |  | TEPLONOSNÁ LÁTKA | 982f5810-a711-45b6-b7dd-ea8f017a80d8
FC | Fan Coil | 03 | Kazetový | Technické informace | Průtok | Objem teplonosné látky za jednotku času. | number | m3/s |  | x | x | x |  |  | PRŮTOK | 14ac675a-e6ae-44d0-adce-7a99b31f7f64
FC | Fan Coil | 03 | Kazetový | Správa a údržba | Model | Konkrétní model instalovaného/předpokládaného výrobku. | string | TEXT |  |  |  | x | ModelLabel | Model |  | 81444b10-717a-4fad-afb2-6f498dcf6820
FC | Fan Coil | 03 | Kazetový | Technické informace | Jmenovitá velikost ventilace | Jmenovitá velikost ventilace. | number | mm |  | x | x | x |  |  | JMENOVITÁ VELIKOST VENTILACE | 9f225a07-3ad8-49a9-abec-40adad83f712
FC | Fan Coil | 03 | Kazetový | Rozměry | Jmenovitá velikost vstupu - šířka |  | number | mm |  | x | x | x |  |  |  | ae997844-5f65-402a-9e0a-53edd827d317
FC | Fan Coil | 03 | Kazetový | Rozměry | Jmenovitá velikost vstupu - výška |  | number | mm |  | x | x | x |  |  |  | 06db0f53-6daa-4b64-8945-d7220b85f4f3
FC | Fan Coil | 03 | Kazetový | Rozměry | Jmenovitá velikost split systému vstupu 1 |  | integer | celé číslo |  | x | x | x |  |  |  | 27d93f25-5136-4950-9c59-13e98560211a
FC | Fan Coil | 03 | Kazetový | Rozměry | Jmenovitá velikost split systému vstupu 2 |  | integer | celé číslo |  | x | x | x |  |  |  | 566a80ac-55f8-4863-884c-e8dda9a7a23f
FC | Fan Coil | 03 | Kazetový | Rozměry | Jmenovitá velikost split systému vstupu 3 |  | integer | celé číslo |  | x | x | x |  |  |  | 8c7aefb1-5446-4f3a-b323-43470d6af386
FC | Fan Coil | 03 | Kazetový | Rozměry | Jmenovitá velikost split systému vstupu 4 |  | integer | celé číslo |  | x | x | x |  |  |  | 95042172-be22-4529-95cc-6a7ef8fd0e74
FC | Fan Coil | 03 | Kazetový | Rozměry | Jmenovitá velikost split systému výstupu 1 |  | integer | celé číslo |  | x | x | x |  |  |  | 713a8420-7b5a-45b4-9622-b32bc5f4b4e2
FC | Fan Coil | 03 | Kazetový | Rozměry | Jmenovitá velikost split systému výstupu 2 |  | integer | celé číslo |  | x | x | x |  |  |  | 7fafb48f-70c5-4430-a1fd-bfcda0d0f8fa
FC | Fan Coil | 03 | Kazetový | Rozměry | Jmenovitá velikost split systému výstupu 3 |  | integer | celé číslo |  | x | x | x |  |  |  | 21ee8064-b17a-4b69-ae79-df06036fd6ea
FC | Fan Coil | 03 | Kazetový | Rozměry | Jmenovitá velikost split systému výstupu 4 |  | integer | celé číslo |  | x | x | x |  |  |  | 2615f1cc-5871-47a5-a545-b407af0536c2
FC | Fan Coil | 03 | Kazetový | Rozměry | Jmenovitá velikost výstupu - šířka |  | number | mm |  | x | x | x |  |  |  | 8f72227c-6bc2-403a-97b3-2c73aedb9827
FC | Fan Coil | 03 | Kazetový | Rozměry | Jmenovitá velikost výstupu - výška |  | number | mm |  | x | x | x |  |  |  | c031d6f1-04d3-4ba5-a584-46a2ec5e21cf
FC | Fan Coil | 03 | Kazetový | Technické informace | Jmenovitá velikost vstupu | Vnitřní DN vstupu. | integer | celé číslo |  | x | x | x |  |  | JMENOVITÁ VELIKOST VSTUPU | 68d9594e-843e-48d8-b40a-8cf9ac79da37
FC | Fan Coil | 03 | Kazetový | Technické informace | Jmenovitá velikost výstupu | Vnitřní DN výstupu. | integer | celé číslo |  | x | x | x |  |  | JMENOVITÁ VELIKOST VÝSTUPU | 71087892-7d6e-4ce2-b9fc-12d15cbbe9a1
FC | Fan Coil | 03 | Kazetový | Technické informace | Materiál | Materiálová specifikace prvku. | string | TEXT | x | x | x | x | ConstructionMaterial | Materiál | MATERIÁL | bd43e73e-8df9-40e7-a9bb-db9dc568768e
FC | Fan Coil | 03 | Kazetový | Základní informace | Specifikace | Textový popis vlastností prvků. | string |  |  | x | x | x |  |  |  | 144c0c89-5883-4ff4-9149-2108febc5575
FC | Fan Coil | 03 | Kazetový | Základní informace | Stavební objekt | Jednoznačné označení stavebního objektu, ve kterém se daný prvek nachází. | string | TEXT | x | x | x | x |  |  |  | e070339f-4f9f-4364-9595-11b4791420cd
FC | Fan Coil | 04 | Podstropní | Technické informace | Akustický výkon | Akustický výkon. | number | dB |  | x | x | x |  |  | AKUSTICKÝ VÝKON | e4e4ae64-e0d2-4d3e-a921-cb58bf4649a9
FC | Fan Coil | 04 | Podstropní | Správa a údržba | Výrobní číslo | Výrobní číslo. | string | TEXT |  |  |  | x |  |  | VÝROBNÍ ČÍSLO | 6116f509-6533-4bef-b712-1c88eaa28a5c
FC | Fan Coil | 04 | Podstropní | Technické informace | Referenční výrobek | Odkaz/název konkrétního výrobku požadovaných vlastností. | string | TEXT |  |  | x |  | ModelReference |  | REFERENČNÍ VÝROBEK | 476c8d05-7e87-4ae8-9531-e4f8fac84310
FC | Fan Coil | 04 | Podstropní | Rozměry | Hmotnost | Číselná hodnota udávaná v kg (ČISTÁ) | number | kg |  | x | x | x | NetWeight | Hmotnost | HMOTNOST | fc7df084-a11a-43e2-8ead-6c0cb1b83b1e
FC | Fan Coil | 04 | Podstropní | Technické informace | Statický tlak | Statický tlak. | number | Pa |  |  | x | x |  |  | STATICKÝ TLAK | 61e3d8d7-8a0c-4e53-8aee-e5bdce34ff13
FC | Fan Coil | 04 | Podstropní | Technické informace | Maximální teplota | Maximální teplota. | number | °C |  |  | x | x |  |  | MAXIMÁLNÍ TEPLOTA | da93db5a-4325-437b-a61e-abd0deddfe45
FC | Fan Coil | 04 | Podstropní | Technické informace | Minimální teplota | Minimální teplota. | number | °C |  |  | x | x |  |  | MINIMÁLNÍ TEPLOTA | 2f82a31d-f576-4705-8844-30b00a8f8c28
FC | Fan Coil | 04 | Podstropní | Technické informace | Stupeň krytí | Úroveň ochrany elektrického zařízení proti vniknutí pevných částic a vody. | number | IP |  | x | x | x |  |  | STUPEŇ KRYTÍ | 4578b51f-fde8-4408-83df-e6765f299511
FC | Fan Coil | 04 | Podstropní | Technické informace | Napájecí napětí | Napájecí napětí. | number | V |  | x | x | x |  |  | NAPÁJECÍ NAPĚTÍ | 855cdfce-00e2-4cdf-b623-cd9db09a7bd4
FC | Fan Coil | 04 | Podstropní | Technické informace | Jmenovitý příkon | Jmenovitý příkon. | number | kW |  | x | x | x |  |  | JMENOVITÝ PŘÍKON | f123731e-fd63-41fe-8e30-cb36e099b6a0
FC | Fan Coil | 04 | Podstropní | Technické informace | Provozní hmotnost | Provozní hmotnost. | number | kg |  |  | x | x |  |  | PROVOZNÍ HMOTNOST | 17db1d88-5721-4f74-b1e7-70416e49cbf8
FC | Fan Coil | 04 | Podstropní | Technické informace | Objem výměníku vody | Objem výměníku vody. | number | l |  |  | x | x |  |  | OBJEM VÝMĚNÍKU VODY | c7ccc1d5-d89f-4520-b1ca-fa9927ca396c
FC | Fan Coil | 04 | Podstropní | Technické informace | Chladící výkon | Chladící výkon. | number | kW |  | x | x | x |  |  | CHLADÍCÍ VÝKON | ab46d789-c4f3-4ae8-af6b-f888af653dd6
FC | Fan Coil | 04 | Podstropní | Technické informace | Topný výkon | Topný výkon. | number | kW |  | x | x | x |  |  | TOPNÝ VÝKON | 53d8582e-0c35-41dd-a330-3f99315c15b6
FC | Fan Coil | 04 | Podstropní | Rozměry | Výška | Číselná hodnota výšky prvku udávaná v mm. | number | mm | x | x | x | x | Height | Výška | VÝŠKA | 6dc41ac5-e7b0-4295-ad56-18fcf4b15656
FC | Fan Coil | 04 | Podstropní | Rozměry | Šířka | Číselná hodnota šířky prvku uvedená v mm. | number | mm | x | x | x | x | Width | Šířka | ŠÍŘKA | f8795e7b-eda8-4278-82bf-fe7691e30a37
FC | Fan Coil | 04 | Podstropní | Rozměry | Délka | Číselná hodnota délky udávaná v mm. | number | mm | x | x | x | x | Length | Délka | DÉLKA | bb212dba-9864-4827-9b83-93af56946f23
FC | Fan Coil | 04 | Podstropní | Technické informace | Jmenovitý výkon | Jmenovitý výkon. | number | kW |  | x | x | x |  |  | JMENOVITÝ VÝKON | a3745b19-d491-40c2-ac8e-e1fc4bb5200b
FC | Fan Coil | 04 | Podstropní | Základní informace | Podlaží | Informace o přiřazení prvku ke konkrétnímu podlaží. Nadzemní podlaží 1NP, 2NP, atd. Podzemní podlaží 1PP, 2PP, atd. | string | TEXT | x | x | x | x | FloorID | Podlaží | PODLAŽÍ | b9e16de5-b55b-44f7-ba76-06fda08c601a
FC | Fan Coil | 04 | Podstropní | Základní informace | Číslo místnosti | Unikátní číslo místnosti. | string | TEXT |  | x | x | x |  | Číslo místnosti | ČÍSLO MÍSTNOSTI | 2fcc8124-c6cf-4e6e-80c4-25a3269536e8
FC | Fan Coil | 04 | Podstropní | Technické informace | Jmenovitý proud | Jmenovitý proud. | number | A |  | x | x | x |  |  | JMENOVITÝ PROUD | 6f0f1e35-d8d4-4a23-baf3-7c36244c80a4
FC | Fan Coil | 04 | Podstropní | Technické informace | Číslo okruhu | Číslo okruhu. | string | TEXT |  | x | x | x |  |  |  | c7f94b3c-0323-45fb-ae6a-8ae714ff0fca
FC | Fan Coil | 04 | Podstropní | Základní informace | Rozvaděč | Kód rozvaděče. | string | TEXT |  | x | x | x |  |  | ROZVADĚČ | 815635af-a649-4c20-8102-ce9b0435bea0
FC | Fan Coil | 04 | Podstropní | Technické informace | Teplonosná látka | Typ média. | string | TEXT |  |  | x | x |  |  | TEPLONOSNÁ LÁTKA | 982f5810-a711-45b6-b7dd-ea8f017a80d8
FC | Fan Coil | 04 | Podstropní | Technické informace | Průtok | Objem teplonosné látky za jednotku času. | number | m3/s |  | x | x | x |  |  | PRŮTOK | 14ac675a-e6ae-44d0-adce-7a99b31f7f64
FC | Fan Coil | 04 | Podstropní | Správa a údržba | Model | Konkrétní model instalovaného/předpokládaného výrobku. | string | TEXT |  |  |  | x | ModelLabel | Model |  | 81444b10-717a-4fad-afb2-6f498dcf6820
FC | Fan Coil | 04 | Podstropní | Technické informace | Jmenovitá velikost ventilace | Jmenovitá velikost ventilace. | number | mm |  | x | x | x |  |  | JMENOVITÁ VELIKOST VENTILACE | 9f225a07-3ad8-49a9-abec-40adad83f712
FC | Fan Coil | 04 | Podstropní | Rozměry | Jmenovitá velikost vstupu - šířka |  | number | mm |  | x | x | x |  |  |  | ae997844-5f65-402a-9e0a-53edd827d317
FC | Fan Coil | 04 | Podstropní | Rozměry | Jmenovitá velikost vstupu - výška |  | number | mm |  | x | x | x |  |  |  | 06db0f53-6daa-4b64-8945-d7220b85f4f3
FC | Fan Coil | 04 | Podstropní | Rozměry | Jmenovitá velikost split systému vstupu 1 |  | integer | celé číslo |  | x | x | x |  |  |  | 27d93f25-5136-4950-9c59-13e98560211a
FC | Fan Coil | 04 | Podstropní | Rozměry | Jmenovitá velikost split systému vstupu 2 |  | integer | celé číslo |  | x | x | x |  |  |  | 566a80ac-55f8-4863-884c-e8dda9a7a23f
FC | Fan Coil | 04 | Podstropní | Rozměry | Jmenovitá velikost split systému vstupu 3 |  | integer | celé číslo |  | x | x | x |  |  |  | 8c7aefb1-5446-4f3a-b323-43470d6af386
FC | Fan Coil | 04 | Podstropní | Rozměry | Jmenovitá velikost split systému vstupu 4 |  | integer | celé číslo |  | x | x | x |  |  |  | 95042172-be22-4529-95cc-6a7ef8fd0e74
FC | Fan Coil | 04 | Podstropní | Rozměry | Jmenovitá velikost split systému výstupu 1 |  | integer | celé číslo |  | x | x | x |  |  |  | 713a8420-7b5a-45b4-9622-b32bc5f4b4e2
FC | Fan Coil | 04 | Podstropní | Rozměry | Jmenovitá velikost split systému výstupu 2 |  | integer | celé číslo |  | x | x | x |  |  |  | 7fafb48f-70c5-4430-a1fd-bfcda0d0f8fa
FC | Fan Coil | 04 | Podstropní | Rozměry | Jmenovitá velikost split systému výstupu 3 |  | integer | celé číslo |  | x | x | x |  |  |  | 21ee8064-b17a-4b69-ae79-df06036fd6ea
FC | Fan Coil | 04 | Podstropní | Rozměry | Jmenovitá velikost split systému výstupu 4 |  | integer | celé číslo |  | x | x | x |  |  |  | 2615f1cc-5871-47a5-a545-b407af0536c2
FC | Fan Coil | 04 | Podstropní | Rozměry | Jmenovitá velikost výstupu - šířka |  | number | mm |  | x | x | x |  |  |  | 8f72227c-6bc2-403a-97b3-2c73aedb9827
FC | Fan Coil | 04 | Podstropní | Rozměry | Jmenovitá velikost výstupu - výška |  | number | mm |  | x | x | x |  |  |  | c031d6f1-04d3-4ba5-a584-46a2ec5e21cf
FC | Fan Coil | 04 | Podstropní | Technické informace | Jmenovitá velikost vstupu | Vnitřní DN vstupu. | integer | celé číslo |  | x | x | x |  |  | JMENOVITÁ VELIKOST VSTUPU | 68d9594e-843e-48d8-b40a-8cf9ac79da37
FC | Fan Coil | 04 | Podstropní | Technické informace | Jmenovitá velikost výstupu | Vnitřní DN výstupu. | integer | celé číslo |  | x | x | x |  |  | JMENOVITÁ VELIKOST VÝSTUPU | 71087892-7d6e-4ce2-b9fc-12d15cbbe9a1
FC | Fan Coil | 04 | Podstropní | Technické informace | Materiál | Materiálová specifikace prvku. | string | TEXT | x | x | x | x | ConstructionMaterial | Materiál | MATERIÁL | bd43e73e-8df9-40e7-a9bb-db9dc568768e
FC | Fan Coil | 04 | Podstropní | Základní informace | Specifikace | Textový popis vlastností prvků. | string |  |  | x | x | x |  |  |  | 144c0c89-5883-4ff4-9149-2108febc5575
FC | Fan Coil | 04 | Podstropní | Základní informace | Stavební objekt | Jednoznačné označení stavebního objektu, ve kterém se daný prvek nachází. | string | TEXT | x | x | x | x |  |  |  | e070339f-4f9f-4364-9595-11b4791420cd
FC | Fan Coil | 05 | Mezistropní | Technické informace | Akustický výkon | Akustický výkon. | number | dB |  | x | x | x |  |  | AKUSTICKÝ VÝKON | e4e4ae64-e0d2-4d3e-a921-cb58bf4649a9
FC | Fan Coil | 05 | Mezistropní | Správa a údržba | Výrobní číslo | Výrobní číslo. | string | TEXT |  |  |  | x |  |  | VÝROBNÍ ČÍSLO | 6116f509-6533-4bef-b712-1c88eaa28a5c
FC | Fan Coil | 05 | Mezistropní | Technické informace | Referenční výrobek | Odkaz/název konkrétního výrobku požadovaných vlastností. | string | TEXT |  |  | x |  | ModelReference |  | REFERENČNÍ VÝROBEK | 476c8d05-7e87-4ae8-9531-e4f8fac84310
FC | Fan Coil | 05 | Mezistropní | Rozměry | Hmotnost | Číselná hodnota udávaná v kg (ČISTÁ) | number | kg |  | x | x | x | NetWeight | Hmotnost | HMOTNOST | fc7df084-a11a-43e2-8ead-6c0cb1b83b1e
FC | Fan Coil | 05 | Mezistropní | Technické informace | Statický tlak | Statický tlak. | number | Pa |  |  | x | x |  |  | STATICKÝ TLAK | 61e3d8d7-8a0c-4e53-8aee-e5bdce34ff13
FC | Fan Coil | 05 | Mezistropní | Technické informace | Maximální teplota | Maximální teplota. | number | °C |  |  | x | x |  |  | MAXIMÁLNÍ TEPLOTA | da93db5a-4325-437b-a61e-abd0deddfe45
FC | Fan Coil | 05 | Mezistropní | Technické informace | Minimální teplota | Minimální teplota. | number | °C |  |  | x | x |  |  | MINIMÁLNÍ TEPLOTA | 2f82a31d-f576-4705-8844-30b00a8f8c28
FC | Fan Coil | 05 | Mezistropní | Technické informace | Stupeň krytí | Úroveň ochrany elektrického zařízení proti vniknutí pevných částic a vody. | number | IP |  | x | x | x |  |  | STUPEŇ KRYTÍ | 4578b51f-fde8-4408-83df-e6765f299511
FC | Fan Coil | 05 | Mezistropní | Technické informace | Napájecí napětí | Napájecí napětí. | number | V |  | x | x | x |  |  | NAPÁJECÍ NAPĚTÍ | 855cdfce-00e2-4cdf-b623-cd9db09a7bd4
FC | Fan Coil | 05 | Mezistropní | Technické informace | Jmenovitý příkon | Jmenovitý příkon. | number | kW |  | x | x | x |  |  | JMENOVITÝ PŘÍKON | f123731e-fd63-41fe-8e30-cb36e099b6a0
FC | Fan Coil | 05 | Mezistropní | Technické informace | Provozní hmotnost | Provozní hmotnost. | number | kg |  |  | x | x |  |  | PROVOZNÍ HMOTNOST | 17db1d88-5721-4f74-b1e7-70416e49cbf8
FC | Fan Coil | 05 | Mezistropní | Technické informace | Objem výměníku vody | Objem výměníku vody. | number | l |  |  | x | x |  |  | OBJEM VÝMĚNÍKU VODY | c7ccc1d5-d89f-4520-b1ca-fa9927ca396c
FC | Fan Coil | 05 | Mezistropní | Technické informace | Chladící výkon | Chladící výkon. | number | kW |  | x | x | x |  |  | CHLADÍCÍ VÝKON | ab46d789-c4f3-4ae8-af6b-f888af653dd6
FC | Fan Coil | 05 | Mezistropní | Technické informace | Topný výkon | Topný výkon. | number | kW |  | x | x | x |  |  | TOPNÝ VÝKON | 53d8582e-0c35-41dd-a330-3f99315c15b6
FC | Fan Coil | 05 | Mezistropní | Rozměry | Výška | Číselná hodnota výšky prvku udávaná v mm. | number | mm | x | x | x | x | Height | Výška | VÝŠKA | 6dc41ac5-e7b0-4295-ad56-18fcf4b15656
FC | Fan Coil | 05 | Mezistropní | Rozměry | Šířka | Číselná hodnota šířky prvku uvedená v mm. | number | mm | x | x | x | x | Width | Šířka | ŠÍŘKA | f8795e7b-eda8-4278-82bf-fe7691e30a37
FC | Fan Coil | 05 | Mezistropní | Rozměry | Délka | Číselná hodnota délky udávaná v mm. | number | mm | x | x | x | x | Length | Délka | DÉLKA | bb212dba-9864-4827-9b83-93af56946f23
FC | Fan Coil | 05 | Mezistropní | Technické informace | Jmenovitý výkon | Jmenovitý výkon. | number | kW |  | x | x | x |  |  | JMENOVITÝ VÝKON | a3745b19-d491-40c2-ac8e-e1fc4bb5200b
FC | Fan Coil | 05 | Mezistropní | Základní informace | Podlaží | Informace o přiřazení prvku ke konkrétnímu podlaží. Nadzemní podlaží 1NP, 2NP, atd. Podzemní podlaží 1PP, 2PP, atd. | string | TEXT | x | x | x | x | FloorID | Podlaží | PODLAŽÍ | b9e16de5-b55b-44f7-ba76-06fda08c601a
FC | Fan Coil | 05 | Mezistropní | Základní informace | Číslo místnosti | Unikátní číslo místnosti. | string | TEXT |  | x | x | x |  | Číslo místnosti | ČÍSLO MÍSTNOSTI | 2fcc8124-c6cf-4e6e-80c4-25a3269536e8
FC | Fan Coil | 05 | Mezistropní | Technické informace | Jmenovitý proud | Jmenovitý proud. | number | A |  | x | x | x |  |  | JMENOVITÝ PROUD | 6f0f1e35-d8d4-4a23-baf3-7c36244c80a4
FC | Fan Coil | 05 | Mezistropní | Technické informace | Číslo okruhu | Číslo okruhu. | string | TEXT |  | x | x | x |  |  |  | c7f94b3c-0323-45fb-ae6a-8ae714ff0fca
FC | Fan Coil | 05 | Mezistropní | Základní informace | Rozvaděč | Kód rozvaděče. | string | TEXT |  | x | x | x |  |  | ROZVADĚČ | 815635af-a649-4c20-8102-ce9b0435bea0
FC | Fan Coil | 05 | Mezistropní | Technické informace | Teplonosná látka | Typ média. | string | TEXT |  |  | x | x |  |  | TEPLONOSNÁ LÁTKA | 982f5810-a711-45b6-b7dd-ea8f017a80d8
FC | Fan Coil | 05 | Mezistropní | Technické informace | Průtok | Objem teplonosné látky za jednotku času. | number | m3/s |  | x | x | x |  |  | PRŮTOK | 14ac675a-e6ae-44d0-adce-7a99b31f7f64
FC | Fan Coil | 05 | Mezistropní | Správa a údržba | Model | Konkrétní model instalovaného/předpokládaného výrobku. | string | TEXT |  |  |  | x | ModelLabel | Model |  | 81444b10-717a-4fad-afb2-6f498dcf6820
FC | Fan Coil | 05 | Mezistropní | Technické informace | Jmenovitá velikost ventilace | Jmenovitá velikost ventilace. | number | mm |  | x | x | x |  |  | JMENOVITÁ VELIKOST VENTILACE | 9f225a07-3ad8-49a9-abec-40adad83f712
FC | Fan Coil | 05 | Mezistropní | Rozměry | Jmenovitá velikost vstupu - šířka |  | number | mm |  | x | x | x |  |  |  | ae997844-5f65-402a-9e0a-53edd827d317
FC | Fan Coil | 05 | Mezistropní | Rozměry | Jmenovitá velikost vstupu - výška |  | number | mm |  | x | x | x |  |  |  | 06db0f53-6daa-4b64-8945-d7220b85f4f3
FC | Fan Coil | 05 | Mezistropní | Rozměry | Jmenovitá velikost split systému vstupu 1 |  | integer | celé číslo |  | x | x | x |  |  |  | 27d93f25-5136-4950-9c59-13e98560211a
FC | Fan Coil | 05 | Mezistropní | Rozměry | Jmenovitá velikost split systému vstupu 2 |  | integer | celé číslo |  | x | x | x |  |  |  | 566a80ac-55f8-4863-884c-e8dda9a7a23f
FC | Fan Coil | 05 | Mezistropní | Rozměry | Jmenovitá velikost split systému vstupu 3 |  | integer | celé číslo |  | x | x | x |  |  |  | 8c7aefb1-5446-4f3a-b323-43470d6af386
FC | Fan Coil | 05 | Mezistropní | Rozměry | Jmenovitá velikost split systému vstupu 4 |  | integer | celé číslo |  | x | x | x |  |  |  | 95042172-be22-4529-95cc-6a7ef8fd0e74
FC | Fan Coil | 05 | Mezistropní | Rozměry | Jmenovitá velikost split systému výstupu 1 |  | integer | celé číslo |  | x | x | x |  |  |  | 713a8420-7b5a-45b4-9622-b32bc5f4b4e2
FC | Fan Coil | 05 | Mezistropní | Rozměry | Jmenovitá velikost split systému výstupu 2 |  | integer | celé číslo |  | x | x | x |  |  |  | 7fafb48f-70c5-4430-a1fd-bfcda0d0f8fa
FC | Fan Coil | 05 | Mezistropní | Rozměry | Jmenovitá velikost split systému výstupu 3 |  | integer | celé číslo |  | x | x | x |  |  |  | 21ee8064-b17a-4b69-ae79-df06036fd6ea
FC | Fan Coil | 05 | Mezistropní | Rozměry | Jmenovitá velikost split systému výstupu 4 |  | integer | celé číslo |  | x | x | x |  |  |  | 2615f1cc-5871-47a5-a545-b407af0536c2
FC | Fan Coil | 05 | Mezistropní | Rozměry | Jmenovitá velikost výstupu - šířka |  | number | mm |  | x | x | x |  |  |  | 8f72227c-6bc2-403a-97b3-2c73aedb9827
FC | Fan Coil | 05 | Mezistropní | Rozměry | Jmenovitá velikost výstupu - výška |  | number | mm |  | x | x | x |  |  |  | c031d6f1-04d3-4ba5-a584-46a2ec5e21cf
FC | Fan Coil | 05 | Mezistropní | Technické informace | Jmenovitá velikost vstupu | Vnitřní DN vstupu. | integer | celé číslo |  | x | x | x |  |  | JMENOVITÁ VELIKOST VSTUPU | 68d9594e-843e-48d8-b40a-8cf9ac79da37
FC | Fan Coil | 05 | Mezistropní | Technické informace | Jmenovitá velikost výstupu | Vnitřní DN výstupu. | integer | celé číslo |  | x | x | x |  |  | JMENOVITÁ VELIKOST VÝSTUPU | 71087892-7d6e-4ce2-b9fc-12d15cbbe9a1
FC | Fan Coil | 05 | Mezistropní | Technické informace | Materiál | Materiálová specifikace prvku. | string | TEXT | x | x | x | x | ConstructionMaterial | Materiál | MATERIÁL | bd43e73e-8df9-40e7-a9bb-db9dc568768e
FC | Fan Coil | 05 | Mezistropní | Základní informace | Specifikace | Textový popis vlastností prvků. | string |  |  | x | x | x |  |  |  | 144c0c89-5883-4ff4-9149-2108febc5575
FC | Fan Coil | 05 | Mezistropní | Základní informace | Stavební objekt | Jednoznačné označení stavebního objektu, ve kterém se daný prvek nachází. | string | TEXT | x | x | x | x |  |  |  | e070339f-4f9f-4364-9595-11b4791420cd
FI | Filtr | 00 |  | Správa a údržba | Kód technologie | Souhrn standardů, příloha 2, tab.1 | string | TEXT |  |  | x | x
FI | Filtr | 00 |  | Správa a údržba | Číslo objektu | Souhrn standardů, příloha 2, tab.2 | integer | celé číslo |  |  | x | x
FI | Filtr | 00 |  | Správa a údržba | Pořadové číslo zařízení | Pořadové číslo zařízení/technologie (nebo bližší specifikace) v návaznosti na stávající zařízení | integer | celé číslo |  |  | x | x
FI | Filtr | 00 |  | Správa a údržba | Označení technologie/veličiny | označení součásti technologie (motor, ventil, filtr apod.) nebo kód veličiny (teplota č., tlak č., vlhkost č., …) | string | TEXT |  |  | x | x
FI | Filtr | 01 | Dechlorační | Technické informace | Objem filtrační náplně | Objem filtrační náplně. | number | m3 |  |  | x | x |  |  | OBJEM FILTRAČNÍ NÁPLNĚ | 61da6b4a-8d37-46e1-9886-0f47a5673260
FI | Filtr | 01 | Dechlorační | Technické informace | Jmenovitá velikost vstupu | Vnitřní DN vstupu. | integer | celé číslo |  | x | x | x |  |  | JMENOVITÁ VELIKOST VSTUPU | 68d9594e-843e-48d8-b40a-8cf9ac79da37
FI | Filtr | 01 | Dechlorační | Technické informace | Jmenovitá velikost výstupu | Vnitřní DN výstupu. | integer | celé číslo |  | x | x | x |  |  | JMENOVITÁ VELIKOST VÝSTUPU | 71087892-7d6e-4ce2-b9fc-12d15cbbe9a1
FI | Filtr | 01 | Dechlorační | Technické informace | Řídící jednotka | Řídící jednotka. | string | TEXT |  |  | x | x |  |  | ŘÍDÍCÍ JEDNOTKA | b1d78663-c109-41b2-ab9e-e36125ce3b79
FI | Filtr | 01 | Dechlorační | Technické informace | Nominální průtok | Nominální průtok. | number | m3/h |  |  | x | x |  |  | NOMINÁLNÍ PRŮTOK | 0850b87f-19d0-4692-89c4-da8f809bb8a7
FI | Filtr | 01 | Dechlorační | Technické informace | Maximální průtok | Maximální průtok. | number | m3/h |  |  | x | x |  |  | MAXIMÁLNÍ PRŮTOK | 9afe2952-aa73-4750-94a2-27d3e9ecf53b
FI | Filtr | 01 | Dechlorační | Technické informace | Minimální teplota | Minimální teplota. | number | °C |  |  | x | x |  |  | MINIMÁLNÍ TEPLOTA | 2f82a31d-f576-4705-8844-30b00a8f8c28
FI | Filtr | 01 | Dechlorační | Technické informace | Maximální teplota | Maximální teplota. | number | °C |  |  | x | x |  |  | MAXIMÁLNÍ TEPLOTA | da93db5a-4325-437b-a61e-abd0deddfe45
FI | Filtr | 01 | Dechlorační | Technické informace | Provozní tlak | Provozní tlak. | number | bar |  | x | x | x |  |  | PROVOZNÍ TLAK | c82099e9-f660-4620-a8ee-6478ce896c88
FI | Filtr | 01 | Dechlorační | Technické informace | Referenční výrobek | Odkaz/název konkrétního výrobku požadovaných vlastností. | string | TEXT |  |  | x |  | ModelReference |  | REFERENČNÍ VÝROBEK | 476c8d05-7e87-4ae8-9531-e4f8fac84310
FI | Filtr | 01 | Dechlorační | Správa a údržba | Výrobní číslo | Výrobní číslo. | string | TEXT |  |  |  | x |  |  | VÝROBNÍ ČÍSLO | 6116f509-6533-4bef-b712-1c88eaa28a5c
FI | Filtr | 01 | Dechlorační | Technické informace | Tlaková třída | Tlaková třída. | string | TEXT |  |  | x | x |  |  | TLAKOVÁ TŘÍDA | 73f372db-8563-40a3-a282-36c2178cc7b5
FI | Filtr | 01 | Dechlorační | Základní informace | Podlaží | Informace o přiřazení prvku ke konkrétnímu podlaží. Nadzemní podlaží 1NP, 2NP, atd. Podzemní podlaží 1PP, 2PP, atd. | string | TEXT | x | x | x | x | FloorID | Podlaží | PODLAŽÍ | b9e16de5-b55b-44f7-ba76-06fda08c601a
FI | Filtr | 01 | Dechlorační | Rozměry | Délka | Číselná hodnota délky udávaná v mm. | number | mm | x | x | x | x | Length | Délka | DÉLKA | bb212dba-9864-4827-9b83-93af56946f23
FI | Filtr | 01 | Dechlorační | Technické informace | Provozní hmotnost | Provozní hmotnost. | number | kg |  |  | x | x |  |  | PROVOZNÍ HMOTNOST | 17db1d88-5721-4f74-b1e7-70416e49cbf8
FI | Filtr | 01 | Dechlorační | Rozměry | Hmotnost | Číselná hodnota udávaná v kg (ČISTÁ) | number | kg |  | x | x | x | NetWeight | Hmotnost | HMOTNOST | fc7df084-a11a-43e2-8ead-6c0cb1b83b1e
FI | Filtr | 01 | Dechlorační | Základní informace | Specifikace | Textový popis vlastností prvků. | string |  |  | x | x | x |  |  |  | 144c0c89-5883-4ff4-9149-2108febc5575
FI | Filtr | 01 | Dechlorační | Správa a údržba | Model | Konkrétní model instalovaného/předpokládaného výrobku. | string | TEXT |  |  |  | x | ModelLabel | Model |  | 81444b10-717a-4fad-afb2-6f498dcf6820
FI | Filtr | 01 | Dechlorační | Technické informace | Materiál | Materiálová specifikace prvku. | string | TEXT | x | x | x | x | ConstructionMaterial | Materiál | MATERIÁL | bd43e73e-8df9-40e7-a9bb-db9dc568768e
FI | Filtr | 01 | Dechlorační | Technické informace | Teplonosná látka | Typ média. | string | TEXT |  |  | x | x |  |  | TEPLONOSNÁ LÁTKA | 982f5810-a711-45b6-b7dd-ea8f017a80d8
FI | Filtr | 01 | Dechlorační | Základní informace | Číslo místnosti | Unikátní číslo místnosti. | string | TEXT |  | x | x | x |  | Číslo místnosti | ČÍSLO MÍSTNOSTI | 2fcc8124-c6cf-4e6e-80c4-25a3269536e8
FI | Filtr | 01 | Dechlorační | Rozměry | Šířka | Číselná hodnota šířky prvku uvedená v mm. | number | mm | x | x | x | x | Width | Šířka | ŠÍŘKA | f8795e7b-eda8-4278-82bf-fe7691e30a37
FI | Filtr | 01 | Dechlorační | Rozměry | Výška | Číselná hodnota výšky prvku udávaná v mm. | number | mm | x | x | x | x | Height | Výška | VÝŠKA | 6dc41ac5-e7b0-4295-ad56-18fcf4b15656
FI | Filtr | 01 | Dechlorační | Základní informace | Stavební objekt | Jednoznačné označení stavebního objektu, ve kterém se daný prvek nachází. | string | TEXT | x | x | x | x |  |  |  | e070339f-4f9f-4364-9595-11b4791420cd
FI | Filtr | 02 | Mechanický | Technické informace | Objem filtrační náplně | Objem filtrační náplně. | number | m3 |  |  | x | x |  |  | OBJEM FILTRAČNÍ NÁPLNĚ | 61da6b4a-8d37-46e1-9886-0f47a5673260
FI | Filtr | 02 | Mechanický | Technické informace | Jmenovitá velikost vstupu | Vnitřní DN vstupu. | integer | celé číslo |  | x | x | x |  |  | JMENOVITÁ VELIKOST VSTUPU | 68d9594e-843e-48d8-b40a-8cf9ac79da37
FI | Filtr | 02 | Mechanický | Technické informace | Jmenovitá velikost výstupu | Vnitřní DN výstupu. | integer | celé číslo |  | x | x | x |  |  | JMENOVITÁ VELIKOST VÝSTUPU | 71087892-7d6e-4ce2-b9fc-12d15cbbe9a1
FI | Filtr | 02 | Mechanický | Technické informace | Řídící jednotka | Řídící jednotka. | string | TEXT |  |  | x | x |  |  | ŘÍDÍCÍ JEDNOTKA | b1d78663-c109-41b2-ab9e-e36125ce3b79
FI | Filtr | 02 | Mechanický | Technické informace | Nominální průtok | Nominální průtok. | number | m3/h |  |  | x | x |  |  | NOMINÁLNÍ PRŮTOK | 0850b87f-19d0-4692-89c4-da8f809bb8a7
FI | Filtr | 02 | Mechanický | Technické informace | Maximální průtok | Maximální průtok. | number | m3/h |  |  | x | x |  |  | MAXIMÁLNÍ PRŮTOK | 9afe2952-aa73-4750-94a2-27d3e9ecf53b
FI | Filtr | 02 | Mechanický | Technické informace | Minimální teplota | Minimální teplota. | number | °C |  |  | x | x |  |  | MINIMÁLNÍ TEPLOTA | 2f82a31d-f576-4705-8844-30b00a8f8c28
FI | Filtr | 02 | Mechanický | Technické informace | Maximální teplota | Maximální teplota. | number | °C |  |  | x | x |  |  | MAXIMÁLNÍ TEPLOTA | da93db5a-4325-437b-a61e-abd0deddfe45
FI | Filtr | 02 | Mechanický | Technické informace | Provozní tlak | Provozní tlak. | number | bar |  | x | x | x |  |  | PROVOZNÍ TLAK | c82099e9-f660-4620-a8ee-6478ce896c88
FI | Filtr | 02 | Mechanický | Technické informace | Referenční výrobek | Odkaz/název konkrétního výrobku požadovaných vlastností. | string | TEXT |  |  | x |  | ModelReference |  | REFERENČNÍ VÝROBEK | 476c8d05-7e87-4ae8-9531-e4f8fac84310
FI | Filtr | 02 | Mechanický | Správa a údržba | Výrobní číslo | Výrobní číslo. | string | TEXT |  |  |  | x |  |  | VÝROBNÍ ČÍSLO | 6116f509-6533-4bef-b712-1c88eaa28a5c
FI | Filtr | 02 | Mechanický | Technické informace | Tlaková třída | Tlaková třída. | string | TEXT |  |  | x | x |  |  | TLAKOVÁ TŘÍDA | 73f372db-8563-40a3-a282-36c2178cc7b5
FI | Filtr | 02 | Mechanický | Základní informace | Podlaží | Informace o přiřazení prvku ke konkrétnímu podlaží. Nadzemní podlaží 1NP, 2NP, atd. Podzemní podlaží 1PP, 2PP, atd. | string | TEXT | x | x | x | x | FloorID | Podlaží | PODLAŽÍ | b9e16de5-b55b-44f7-ba76-06fda08c601a
FI | Filtr | 02 | Mechanický | Rozměry | Délka | Číselná hodnota délky udávaná v mm. | number | mm | x | x | x | x | Length | Délka | DÉLKA | bb212dba-9864-4827-9b83-93af56946f23
FI | Filtr | 02 | Mechanický | Technické informace | Provozní hmotnost | Provozní hmotnost. | number | kg |  |  | x | x |  |  | PROVOZNÍ HMOTNOST | 17db1d88-5721-4f74-b1e7-70416e49cbf8
FI | Filtr | 02 | Mechanický | Rozměry | Hmotnost | Číselná hodnota udávaná v kg (ČISTÁ) | number | kg |  | x | x | x | NetWeight | Hmotnost | HMOTNOST | fc7df084-a11a-43e2-8ead-6c0cb1b83b1e
FI | Filtr | 02 | Mechanický | Základní informace | Specifikace | Textový popis vlastností prvků. | string |  |  | x | x | x |  |  |  | 144c0c89-5883-4ff4-9149-2108febc5575
FI | Filtr | 02 | Mechanický | Správa a údržba | Model | Konkrétní model instalovaného/předpokládaného výrobku. | string | TEXT |  |  |  | x | ModelLabel | Model |  | 81444b10-717a-4fad-afb2-6f498dcf6820
FI | Filtr | 02 | Mechanický | Technické informace | Materiál | Materiálová specifikace prvku. | string | TEXT | x | x | x | x | ConstructionMaterial | Materiál | MATERIÁL | bd43e73e-8df9-40e7-a9bb-db9dc568768e
FI | Filtr | 02 | Mechanický | Technické informace | Teplonosná látka | Typ média. | string | TEXT |  |  | x | x |  |  | TEPLONOSNÁ LÁTKA | 982f5810-a711-45b6-b7dd-ea8f017a80d8
FI | Filtr | 02 | Mechanický | Základní informace | Číslo místnosti | Unikátní číslo místnosti. | string | TEXT |  | x | x | x |  | Číslo místnosti | ČÍSLO MÍSTNOSTI | 2fcc8124-c6cf-4e6e-80c4-25a3269536e8
FI | Filtr | 02 | Mechanický | Rozměry | Šířka | Číselná hodnota šířky prvku uvedená v mm. | number | mm | x | x | x | x | Width | Šířka | ŠÍŘKA | f8795e7b-eda8-4278-82bf-fe7691e30a37
FI | Filtr | 02 | Mechanický | Rozměry | Výška | Číselná hodnota výšky prvku udávaná v mm. | number | mm | x | x | x | x | Height | Výška | VÝŠKA | 6dc41ac5-e7b0-4295-ad56-18fcf4b15656
FI | Filtr | 02 | Mechanický | Základní informace | Stavební objekt | Jednoznačné označení stavebního objektu, ve kterém se daný prvek nachází. | string | TEXT | x | x | x | x |  |  |  | e070339f-4f9f-4364-9595-11b4791420cd
FI | Filtr | 03 | Pískový | Technické informace | Objem filtrační náplně | Objem filtrační náplně. | number | m3 |  |  | x | x |  |  | OBJEM FILTRAČNÍ NÁPLNĚ | 61da6b4a-8d37-46e1-9886-0f47a5673260
FI | Filtr | 03 | Pískový | Technické informace | Jmenovitá velikost vstupu | Vnitřní DN vstupu. | integer | celé číslo |  | x | x | x |  |  | JMENOVITÁ VELIKOST VSTUPU | 68d9594e-843e-48d8-b40a-8cf9ac79da37
FI | Filtr | 03 | Pískový | Technické informace | Jmenovitá velikost výstupu | Vnitřní DN výstupu. | integer | celé číslo |  | x | x | x |  |  | JMENOVITÁ VELIKOST VÝSTUPU | 71087892-7d6e-4ce2-b9fc-12d15cbbe9a1
FI | Filtr | 03 | Pískový | Technické informace | Řídící jednotka | Řídící jednotka. | string | TEXT |  |  | x | x |  |  | ŘÍDÍCÍ JEDNOTKA | b1d78663-c109-41b2-ab9e-e36125ce3b79
FI | Filtr | 03 | Pískový | Technické informace | Nominální průtok | Nominální průtok. | number | m3/h |  |  | x | x |  |  | NOMINÁLNÍ PRŮTOK | 0850b87f-19d0-4692-89c4-da8f809bb8a7
FI | Filtr | 03 | Pískový | Technické informace | Maximální průtok | Maximální průtok. | number | m3/h |  |  | x | x |  |  | MAXIMÁLNÍ PRŮTOK | 9afe2952-aa73-4750-94a2-27d3e9ecf53b
FI | Filtr | 03 | Pískový | Technické informace | Minimální teplota | Minimální teplota. | number | °C |  |  | x | x |  |  | MINIMÁLNÍ TEPLOTA | 2f82a31d-f576-4705-8844-30b00a8f8c28
FI | Filtr | 03 | Pískový | Technické informace | Maximální teplota | Maximální teplota. | number | °C |  |  | x | x |  |  | MAXIMÁLNÍ TEPLOTA | da93db5a-4325-437b-a61e-abd0deddfe45
FI | Filtr | 03 | Pískový | Technické informace | Provozní tlak | Provozní tlak. | number | bar |  | x | x | x |  |  | PROVOZNÍ TLAK | c82099e9-f660-4620-a8ee-6478ce896c88
FI | Filtr | 03 | Pískový | Technické informace | Referenční výrobek | Odkaz/název konkrétního výrobku požadovaných vlastností. | string | TEXT |  |  | x |  | ModelReference |  | REFERENČNÍ VÝROBEK | 476c8d05-7e87-4ae8-9531-e4f8fac84310
FI | Filtr | 03 | Pískový | Správa a údržba | Výrobní číslo | Výrobní číslo. | string | TEXT |  |  |  | x |  |  | VÝROBNÍ ČÍSLO | 6116f509-6533-4bef-b712-1c88eaa28a5c
FI | Filtr | 03 | Pískový | Technické informace | Tlaková třída | Tlaková třída. | string | TEXT |  |  | x | x |  |  | TLAKOVÁ TŘÍDA | 73f372db-8563-40a3-a282-36c2178cc7b5
FI | Filtr | 03 | Pískový | Základní informace | Podlaží | Informace o přiřazení prvku ke konkrétnímu podlaží. Nadzemní podlaží 1NP, 2NP, atd. Podzemní podlaží 1PP, 2PP, atd. | string | TEXT | x | x | x | x | FloorID | Podlaží | PODLAŽÍ | b9e16de5-b55b-44f7-ba76-06fda08c601a
FI | Filtr | 03 | Pískový | Rozměry | Délka | Číselná hodnota délky udávaná v mm. | number | mm | x | x | x | x | Length | Délka | DÉLKA | bb212dba-9864-4827-9b83-93af56946f23
FI | Filtr | 03 | Pískový | Technické informace | Provozní hmotnost | Provozní hmotnost. | number | kg |  |  | x | x |  |  | PROVOZNÍ HMOTNOST | 17db1d88-5721-4f74-b1e7-70416e49cbf8
FI | Filtr | 03 | Pískový | Rozměry | Hmotnost | Číselná hodnota udávaná v kg (ČISTÁ) | number | kg |  | x | x | x | NetWeight | Hmotnost | HMOTNOST | fc7df084-a11a-43e2-8ead-6c0cb1b83b1e
FI | Filtr | 03 | Pískový | Základní informace | Specifikace | Textový popis vlastností prvků. | string |  |  | x | x | x |  |  |  | 144c0c89-5883-4ff4-9149-2108febc5575
FI | Filtr | 03 | Pískový | Správa a údržba | Model | Konkrétní model instalovaného/předpokládaného výrobku. | string | TEXT |  |  |  | x | ModelLabel | Model |  | 81444b10-717a-4fad-afb2-6f498dcf6820
FI | Filtr | 03 | Pískový | Technické informace | Materiál | Materiálová specifikace prvku. | string | TEXT | x | x | x | x | ConstructionMaterial | Materiál | MATERIÁL | bd43e73e-8df9-40e7-a9bb-db9dc568768e
FI | Filtr | 03 | Pískový | Technické informace | Teplonosná látka | Typ média. | string | TEXT |  |  | x | x |  |  | TEPLONOSNÁ LÁTKA | 982f5810-a711-45b6-b7dd-ea8f017a80d8
FI | Filtr | 03 | Pískový | Základní informace | Číslo místnosti | Unikátní číslo místnosti. | string | TEXT |  | x | x | x |  | Číslo místnosti | ČÍSLO MÍSTNOSTI | 2fcc8124-c6cf-4e6e-80c4-25a3269536e8
FI | Filtr | 03 | Pískový | Rozměry | Šířka | Číselná hodnota šířky prvku uvedená v mm. | number | mm | x | x | x | x | Width | Šířka | ŠÍŘKA | f8795e7b-eda8-4278-82bf-fe7691e30a37
FI | Filtr | 03 | Pískový | Rozměry | Výška | Číselná hodnota výšky prvku udávaná v mm. | number | mm | x | x | x | x | Height | Výška | VÝŠKA | 6dc41ac5-e7b0-4295-ad56-18fcf4b15656
FI | Filtr | 03 | Pískový | Základní informace | Stavební objekt | Jednoznačné označení stavebního objektu, ve kterém se daný prvek nachází. | string | TEXT | x | x | x | x |  |  |  | e070339f-4f9f-4364-9595-11b4791420cd
FI | Filtr | 04 | Změkčovací | Technické informace | Objem filtrační náplně | Objem filtrační náplně. | number | m3 |  |  | x | x |  |  | OBJEM FILTRAČNÍ NÁPLNĚ | 61da6b4a-8d37-46e1-9886-0f47a5673260
FI | Filtr | 04 | Změkčovací | Technické informace | Jmenovitá velikost vstupu | Vnitřní DN vstupu. | integer | celé číslo |  | x | x | x |  |  | JMENOVITÁ VELIKOST VSTUPU | 68d9594e-843e-48d8-b40a-8cf9ac79da37
FI | Filtr | 04 | Změkčovací | Technické informace | Jmenovitá velikost výstupu | Vnitřní DN výstupu. | integer | celé číslo |  | x | x | x |  |  | JMENOVITÁ VELIKOST VÝSTUPU | 71087892-7d6e-4ce2-b9fc-12d15cbbe9a1
FI | Filtr | 04 | Změkčovací | Technické informace | Řídící jednotka | Řídící jednotka. | string | TEXT |  |  | x | x |  |  | ŘÍDÍCÍ JEDNOTKA | b1d78663-c109-41b2-ab9e-e36125ce3b79
FI | Filtr | 04 | Změkčovací | Technické informace | Nominální průtok | Nominální průtok. | number | m3/h |  |  | x | x |  |  | NOMINÁLNÍ PRŮTOK | 0850b87f-19d0-4692-89c4-da8f809bb8a7
FI | Filtr | 04 | Změkčovací | Technické informace | Maximální průtok | Maximální průtok. | number | m3/h |  |  | x | x |  |  | MAXIMÁLNÍ PRŮTOK | 9afe2952-aa73-4750-94a2-27d3e9ecf53b
FI | Filtr | 04 | Změkčovací | Technické informace | Minimální teplota | Minimální teplota. | number | °C |  |  | x | x |  |  | MINIMÁLNÍ TEPLOTA | 2f82a31d-f576-4705-8844-30b00a8f8c28
FI | Filtr | 04 | Změkčovací | Technické informace | Maximální teplota | Maximální teplota. | number | °C |  |  | x | x |  |  | MAXIMÁLNÍ TEPLOTA | da93db5a-4325-437b-a61e-abd0deddfe45
FI | Filtr | 04 | Změkčovací | Technické informace | Provozní tlak | Provozní tlak. | number | bar |  | x | x | x |  |  | PROVOZNÍ TLAK | c82099e9-f660-4620-a8ee-6478ce896c88
FI | Filtr | 04 | Změkčovací | Technické informace | Referenční výrobek | Odkaz/název konkrétního výrobku požadovaných vlastností. | string | TEXT |  |  | x |  | ModelReference |  | REFERENČNÍ VÝROBEK | 476c8d05-7e87-4ae8-9531-e4f8fac84310
FI | Filtr | 04 | Změkčovací | Správa a údržba | Výrobní číslo | Výrobní číslo. | string | TEXT |  |  |  | x |  |  | VÝROBNÍ ČÍSLO | 6116f509-6533-4bef-b712-1c88eaa28a5c
FI | Filtr | 04 | Změkčovací | Technické informace | Tlaková třída | Tlaková třída. | string | TEXT |  |  | x | x |  |  | TLAKOVÁ TŘÍDA | 73f372db-8563-40a3-a282-36c2178cc7b5
FI | Filtr | 04 | Změkčovací | Základní informace | Podlaží | Informace o přiřazení prvku ke konkrétnímu podlaží. Nadzemní podlaží 1NP, 2NP, atd. Podzemní podlaží 1PP, 2PP, atd. | string | TEXT | x | x | x | x | FloorID | Podlaží | PODLAŽÍ | b9e16de5-b55b-44f7-ba76-06fda08c601a
FI | Filtr | 04 | Změkčovací | Rozměry | Délka | Číselná hodnota délky udávaná v mm. | number | mm | x | x | x | x | Length | Délka | DÉLKA | bb212dba-9864-4827-9b83-93af56946f23
FI | Filtr | 04 | Změkčovací | Technické informace | Provozní hmotnost | Provozní hmotnost. | number | kg |  |  | x | x |  |  | PROVOZNÍ HMOTNOST | 17db1d88-5721-4f74-b1e7-70416e49cbf8
FI | Filtr | 04 | Změkčovací | Rozměry | Hmotnost | Číselná hodnota udávaná v kg (ČISTÁ) | number | kg |  | x | x | x | NetWeight | Hmotnost | HMOTNOST | fc7df084-a11a-43e2-8ead-6c0cb1b83b1e
FI | Filtr | 04 | Změkčovací | Základní informace | Specifikace | Textový popis vlastností prvků. | string |  |  | x | x | x |  |  |  | 144c0c89-5883-4ff4-9149-2108febc5575
FI | Filtr | 04 | Změkčovací | Správa a údržba | Model | Konkrétní model instalovaného/předpokládaného výrobku. | string | TEXT |  |  |  | x | ModelLabel | Model |  | 81444b10-717a-4fad-afb2-6f498dcf6820
FI | Filtr | 04 | Změkčovací | Technické informace | Materiál | Materiálová specifikace prvku. | string | TEXT | x | x | x | x | ConstructionMaterial | Materiál | MATERIÁL | bd43e73e-8df9-40e7-a9bb-db9dc568768e
FI | Filtr | 04 | Změkčovací | Technické informace | Teplonosná látka | Typ média. | string | TEXT |  |  | x | x |  |  | TEPLONOSNÁ LÁTKA | 982f5810-a711-45b6-b7dd-ea8f017a80d8
FI | Filtr | 04 | Změkčovací | Základní informace | Číslo místnosti | Unikátní číslo místnosti. | string | TEXT |  | x | x | x |  | Číslo místnosti | ČÍSLO MÍSTNOSTI | 2fcc8124-c6cf-4e6e-80c4-25a3269536e8
FI | Filtr | 04 | Změkčovací | Rozměry | Šířka | Číselná hodnota šířky prvku uvedená v mm. | number | mm | x | x | x | x | Width | Šířka | ŠÍŘKA | f8795e7b-eda8-4278-82bf-fe7691e30a37
FI | Filtr | 04 | Změkčovací | Rozměry | Výška | Číselná hodnota výšky prvku udávaná v mm. | number | mm | x | x | x | x | Height | Výška | VÝŠKA | 6dc41ac5-e7b0-4295-ad56-18fcf4b15656
FI | Filtr | 04 | Změkčovací | Základní informace | Stavební objekt | Jednoznačné označení stavebního objektu, ve kterém se daný prvek nachází. | string | TEXT | x | x | x | x |  |  |  | e070339f-4f9f-4364-9595-11b4791420cd
FI | Filtr | 05 | Bakteriální | Technické informace | Objem filtrační náplně | Objem filtrační náplně. | number | m3 |  |  | x | x |  |  | OBJEM FILTRAČNÍ NÁPLNĚ | 61da6b4a-8d37-46e1-9886-0f47a5673260
FI | Filtr | 05 | Bakteriální | Technické informace | Jmenovitá velikost vstupu | Vnitřní DN vstupu. | integer | celé číslo |  | x | x | x |  |  | JMENOVITÁ VELIKOST VSTUPU | 68d9594e-843e-48d8-b40a-8cf9ac79da37
FI | Filtr | 05 | Bakteriální | Technické informace | Jmenovitá velikost výstupu | Vnitřní DN výstupu. | integer | celé číslo |  | x | x | x |  |  | JMENOVITÁ VELIKOST VÝSTUPU | 71087892-7d6e-4ce2-b9fc-12d15cbbe9a1
FI | Filtr | 05 | Bakteriální | Technické informace | Řídící jednotka | Řídící jednotka. | string | TEXT |  |  | x | x |  |  | ŘÍDÍCÍ JEDNOTKA | b1d78663-c109-41b2-ab9e-e36125ce3b79
FI | Filtr | 05 | Bakteriální | Technické informace | Nominální průtok | Nominální průtok. | number | m3/h |  |  | x | x |  |  | NOMINÁLNÍ PRŮTOK | 0850b87f-19d0-4692-89c4-da8f809bb8a7
FI | Filtr | 05 | Bakteriální | Technické informace | Maximální průtok | Maximální průtok. | number | m3/h |  |  | x | x |  |  | MAXIMÁLNÍ PRŮTOK | 9afe2952-aa73-4750-94a2-27d3e9ecf53b
FI | Filtr | 05 | Bakteriální | Technické informace | Minimální teplota | Minimální teplota. | number | °C |  |  | x | x |  |  | MINIMÁLNÍ TEPLOTA | 2f82a31d-f576-4705-8844-30b00a8f8c28
FI | Filtr | 05 | Bakteriální | Technické informace | Maximální teplota | Maximální teplota. | number | °C |  |  | x | x |  |  | MAXIMÁLNÍ TEPLOTA | da93db5a-4325-437b-a61e-abd0deddfe45
FI | Filtr | 05 | Bakteriální | Technické informace | Provozní tlak | Provozní tlak. | number | bar |  | x | x | x |  |  | PROVOZNÍ TLAK | c82099e9-f660-4620-a8ee-6478ce896c88
FI | Filtr | 05 | Bakteriální | Technické informace | Referenční výrobek | Odkaz/název konkrétního výrobku požadovaných vlastností. | string | TEXT |  |  | x |  | ModelReference |  | REFERENČNÍ VÝROBEK | 476c8d05-7e87-4ae8-9531-e4f8fac84310
FI | Filtr | 05 | Bakteriální | Správa a údržba | Výrobní číslo | Výrobní číslo. | string | TEXT |  |  |  | x |  |  | VÝROBNÍ ČÍSLO | 6116f509-6533-4bef-b712-1c88eaa28a5c
FI | Filtr | 05 | Bakteriální | Technické informace | Tlaková třída | Tlaková třída. | string | TEXT |  |  | x | x |  |  | TLAKOVÁ TŘÍDA | 73f372db-8563-40a3-a282-36c2178cc7b5
FI | Filtr | 05 | Bakteriální | Základní informace | Podlaží | Informace o přiřazení prvku ke konkrétnímu podlaží. Nadzemní podlaží 1NP, 2NP, atd. Podzemní podlaží 1PP, 2PP, atd. | string | TEXT | x | x | x | x | FloorID | Podlaží | PODLAŽÍ | b9e16de5-b55b-44f7-ba76-06fda08c601a
FI | Filtr | 05 | Bakteriální | Rozměry | Délka | Číselná hodnota délky udávaná v mm. | number | mm | x | x | x | x | Length | Délka | DÉLKA | bb212dba-9864-4827-9b83-93af56946f23
FI | Filtr | 05 | Bakteriální | Technické informace | Provozní hmotnost | Provozní hmotnost. | number | kg |  |  | x | x |  |  | PROVOZNÍ HMOTNOST | 17db1d88-5721-4f74-b1e7-70416e49cbf8
FI | Filtr | 05 | Bakteriální | Rozměry | Hmotnost | Číselná hodnota udávaná v kg (ČISTÁ) | number | kg |  | x | x | x | NetWeight | Hmotnost | HMOTNOST | fc7df084-a11a-43e2-8ead-6c0cb1b83b1e
FI | Filtr | 05 | Bakteriální | Základní informace | Specifikace | Textový popis vlastností prvků. | string |  |  | x | x | x |  |  |  | 144c0c89-5883-4ff4-9149-2108febc5575
FI | Filtr | 05 | Bakteriální | Správa a údržba | Model | Konkrétní model instalovaného/předpokládaného výrobku. | string | TEXT |  |  |  | x | ModelLabel | Model |  | 81444b10-717a-4fad-afb2-6f498dcf6820
FI | Filtr | 05 | Bakteriální | Technické informace | Materiál | Materiálová specifikace prvku. | string | TEXT | x | x | x | x | ConstructionMaterial | Materiál | MATERIÁL | bd43e73e-8df9-40e7-a9bb-db9dc568768e
FI | Filtr | 05 | Bakteriální | Technické informace | Teplonosná látka | Typ média. | string | TEXT |  |  | x | x |  |  | TEPLONOSNÁ LÁTKA | 982f5810-a711-45b6-b7dd-ea8f017a80d8
FI | Filtr | 05 | Bakteriální | Základní informace | Číslo místnosti | Unikátní číslo místnosti. | string | TEXT |  | x | x | x |  | Číslo místnosti | ČÍSLO MÍSTNOSTI | 2fcc8124-c6cf-4e6e-80c4-25a3269536e8
FI | Filtr | 05 | Bakteriální | Rozměry | Šířka | Číselná hodnota šířky prvku uvedená v mm. | number | mm | x | x | x | x | Width | Šířka | ŠÍŘKA | f8795e7b-eda8-4278-82bf-fe7691e30a37
FI | Filtr | 05 | Bakteriální | Rozměry | Výška | Číselná hodnota výšky prvku udávaná v mm. | number | mm | x | x | x | x | Height | Výška | VÝŠKA | 6dc41ac5-e7b0-4295-ad56-18fcf4b15656
FI | Filtr | 05 | Bakteriální | Základní informace | Stavební objekt | Jednoznačné označení stavebního objektu, ve kterém se daný prvek nachází. | string | TEXT | x | x | x | x |  |  |  | e070339f-4f9f-4364-9595-11b4791420cd
FI | Filtr | 06 | UV-lampa | Technické informace | Objem filtrační náplně | Objem filtrační náplně. | number | m3 |  |  | x | x |  |  | OBJEM FILTRAČNÍ NÁPLNĚ | 61da6b4a-8d37-46e1-9886-0f47a5673260
FI | Filtr | 06 | UV-lampa | Technické informace | Jmenovitá velikost vstupu | Vnitřní DN vstupu. | integer | celé číslo |  | x | x | x |  |  | JMENOVITÁ VELIKOST VSTUPU | 68d9594e-843e-48d8-b40a-8cf9ac79da37
FI | Filtr | 06 | UV-lampa | Technické informace | Jmenovitá velikost výstupu | Vnitřní DN výstupu. | integer | celé číslo |  | x | x | x |  |  | JMENOVITÁ VELIKOST VÝSTUPU | 71087892-7d6e-4ce2-b9fc-12d15cbbe9a1
FI | Filtr | 06 | UV-lampa | Technické informace | Řídící jednotka | Řídící jednotka. | string | TEXT |  |  | x | x |  |  | ŘÍDÍCÍ JEDNOTKA | b1d78663-c109-41b2-ab9e-e36125ce3b79
FI | Filtr | 06 | UV-lampa | Technické informace | Nominální průtok | Nominální průtok. | number | m3/h |  |  | x | x |  |  | NOMINÁLNÍ PRŮTOK | 0850b87f-19d0-4692-89c4-da8f809bb8a7
FI | Filtr | 06 | UV-lampa | Technické informace | Maximální průtok | Maximální průtok. | number | m3/h |  |  | x | x |  |  | MAXIMÁLNÍ PRŮTOK | 9afe2952-aa73-4750-94a2-27d3e9ecf53b
FI | Filtr | 06 | UV-lampa | Technické informace | Minimální teplota | Minimální teplota. | number | °C |  |  | x | x |  |  | MINIMÁLNÍ TEPLOTA | 2f82a31d-f576-4705-8844-30b00a8f8c28
FI | Filtr | 06 | UV-lampa | Technické informace | Maximální teplota | Maximální teplota. | number | °C |  |  | x | x |  |  | MAXIMÁLNÍ TEPLOTA | da93db5a-4325-437b-a61e-abd0deddfe45
FI | Filtr | 06 | UV-lampa | Technické informace | Provozní tlak | Provozní tlak. | number | bar |  | x | x | x |  |  | PROVOZNÍ TLAK | c82099e9-f660-4620-a8ee-6478ce896c88
FI | Filtr | 06 | UV-lampa | Technické informace | Referenční výrobek | Odkaz/název konkrétního výrobku požadovaných vlastností. | string | TEXT |  |  | x |  | ModelReference |  | REFERENČNÍ VÝROBEK | 476c8d05-7e87-4ae8-9531-e4f8fac84310
FI | Filtr | 06 | UV-lampa | Správa a údržba | Výrobní číslo | Výrobní číslo. | string | TEXT |  |  |  | x |  |  | VÝROBNÍ ČÍSLO | 6116f509-6533-4bef-b712-1c88eaa28a5c
FI | Filtr | 06 | UV-lampa | Technické informace | Tlaková třída | Tlaková třída. | string | TEXT |  |  | x | x |  |  | TLAKOVÁ TŘÍDA | 73f372db-8563-40a3-a282-36c2178cc7b5
FI | Filtr | 06 | UV-lampa | Základní informace | Podlaží | Informace o přiřazení prvku ke konkrétnímu podlaží. Nadzemní podlaží 1NP, 2NP, atd. Podzemní podlaží 1PP, 2PP, atd. | string | TEXT | x | x | x | x | FloorID | Podlaží | PODLAŽÍ | b9e16de5-b55b-44f7-ba76-06fda08c601a
FI | Filtr | 06 | UV-lampa | Rozměry | Délka | Číselná hodnota délky udávaná v mm. | number | mm | x | x | x | x | Length | Délka | DÉLKA | bb212dba-9864-4827-9b83-93af56946f23
FI | Filtr | 06 | UV-lampa | Technické informace | Provozní hmotnost | Provozní hmotnost. | number | kg |  |  | x | x |  |  | PROVOZNÍ HMOTNOST | 17db1d88-5721-4f74-b1e7-70416e49cbf8
FI | Filtr | 06 | UV-lampa | Rozměry | Hmotnost | Číselná hodnota udávaná v kg (ČISTÁ) | number | kg |  | x | x | x | NetWeight | Hmotnost | HMOTNOST | fc7df084-a11a-43e2-8ead-6c0cb1b83b1e
FI | Filtr | 06 | UV-lampa | Základní informace | Specifikace | Textový popis vlastností prvků. | string |  |  | x | x | x |  |  |  | 144c0c89-5883-4ff4-9149-2108febc5575
FI | Filtr | 06 | UV-lampa | Správa a údržba | Model | Konkrétní model instalovaného/předpokládaného výrobku. | string | TEXT |  |  |  | x | ModelLabel | Model |  | 81444b10-717a-4fad-afb2-6f498dcf6820
FI | Filtr | 06 | UV-lampa | Technické informace | Materiál | Materiálová specifikace prvku. | string | TEXT | x | x | x | x | ConstructionMaterial | Materiál | MATERIÁL | bd43e73e-8df9-40e7-a9bb-db9dc568768e
FI | Filtr | 06 | UV-lampa | Technické informace | Teplonosná látka | Typ média. | string | TEXT |  |  | x | x |  |  | TEPLONOSNÁ LÁTKA | 982f5810-a711-45b6-b7dd-ea8f017a80d8
FI | Filtr | 06 | UV-lampa | Základní informace | Číslo místnosti | Unikátní číslo místnosti. | string | TEXT |  | x | x | x |  | Číslo místnosti | ČÍSLO MÍSTNOSTI | 2fcc8124-c6cf-4e6e-80c4-25a3269536e8
FI | Filtr | 06 | UV-lampa | Rozměry | Šířka | Číselná hodnota šířky prvku uvedená v mm. | number | mm | x | x | x | x | Width | Šířka | ŠÍŘKA | f8795e7b-eda8-4278-82bf-fe7691e30a37
FI | Filtr | 06 | UV-lampa | Rozměry | Výška | Číselná hodnota výšky prvku udávaná v mm. | number | mm | x | x | x | x | Height | Výška | VÝŠKA | 6dc41ac5-e7b0-4295-ad56-18fcf4b15656
FI | Filtr | 06 | UV-lampa | Základní informace | Stavební objekt | Jednoznačné označení stavebního objektu, ve kterém se daný prvek nachází. | string | TEXT | x | x | x | x |  |  |  | e070339f-4f9f-4364-9595-11b4791420cd
FS | Fasádní systém | 00 |  | Rozměry | Délka | Číselná hodnota délky udávaná v mm. | number | mm | x | x | x | x | Length | Délka | DÉLKA | bb212dba-9864-4827-9b83-93af56946f23
FS | Fasádní systém | 00 |  | Rozměry | Výška | Číselná hodnota výšky prvku udávaná v mm. | number | mm | x | x | x | x | Height | Výška | VÝŠKA | 6dc41ac5-e7b0-4295-ad56-18fcf4b15656
FS | Fasádní systém | 00 |  | Rozměry | Plocha | Číselná hodnota plochy jedné strany prvku. | number | m2 | x | x | x | x | NetArea | Plocha | PLOCHA | aae79528-7ed3-494d-956f-14edf1a66518
FS | Fasádní systém | 00 |  | Rozměry | Tloušťka | Číselná hodnota tloušťky prvku udávaná v mm | number | mm | x | x | x | x | Thickness | Tloušťka | TLOUŠŤKA | 32301c0b-8310-4010-966f-cfbdede134a1
FS | Fasádní systém | 00 |  | Požární ochrana | Požární odolnost | Popisuje druh konstrukce (DP1, DP2, DP3), dobu požární odolnosti (15, 30, 45, …), mezní stav (R, E, I, W, …). | string | TEXT | x | x | x | x | FireRating | Požární odolnost |  | f2f51d2d-9339-4084-a4d6-b05bb8d22f22
FS | Fasádní systém | 00 |  | Technické informace | Součinitel tepelné vodivosti | Součinitel tepelné vodivosti. | number | W/m.K |  | x | x | x |  |  | SOUČINITEL TEPELNÉ VODIVOSTI | d5f344b8-799b-415c-b69a-88c8d96eb06d
FS | Fasádní systém | 00 |  | Technické informace | Systém kotvení | Textový popis systému kotvení střechy. | string | TEXT |  |  | x | x | RoofAnchoring |  | SYSTÉM KOTVENÍ | 2be5aee8-6b7e-4ea6-b0f8-2a9890c182af
FS | Fasádní systém | 00 |  | Technické informace | Povrch 1 | Jednoznačné kódové označení líce povrchu prvku. | string | TEXT |  |  | x | x | SurfaceObverseID |  | KÓD POVRCHU 1 | 4d11e391-acb8-43d4-8eb7-dd7cc5256f57
FS | Fasádní systém | 00 |  | Technické informace | Materiál | Materiálová specifikace prvku. | string | TEXT | x | x | x | x | ConstructionMaterial | Materiál | MATERIÁL | bd43e73e-8df9-40e7-a9bb-db9dc568768e
FS | Fasádní systém | 00 |  | Technické informace | Spáry |  | string | TEXT |  |  | x | x |  |  |  | ff7641e3-0414-420a-a3d5-fa856a5a9d3a
FS | Fasádní systém | 00 |  | Základní informace | Stavební objekt | Jednoznačné označení stavebního objektu, ve kterém se daný prvek nachází. | string | TEXT | x | x | x | x |  |  |  | e070339f-4f9f-4364-9595-11b4791420cd
FZ | Vzduchotechnický filtr | 00 |  | Správa a údržba | Kód technologie | Souhrn standardů, příloha 2, tab.1 | string | TEXT |  |  | x | x
FZ | Vzduchotechnický filtr | 00 |  | Správa a údržba | Číslo objektu | Souhrn standardů, příloha 2, tab.2 | integer | celé číslo |  |  | x | x
FZ | Vzduchotechnický filtr | 00 |  | Správa a údržba | Pořadové číslo zařízení | Pořadové číslo zařízení/technologie (nebo bližší specifikace) v návaznosti na stávající zařízení | integer | celé číslo |  |  | x | x
FZ | Vzduchotechnický filtr | 00 |  | Správa a údržba | Označení technologie/veličiny | označení součásti technologie (motor, ventil, filtr apod.) nebo kód veličiny (teplota č., tlak č., vlhkost č., …) | string | TEXT |  |  | x | x
FZ | Vzduchotechnický filtr | 01 | Na zachytávání nečistot | Technické informace | Jmenovitá velikost výstupu | Vnitřní DN výstupu. | integer | celé číslo |  | x | x | x |  |  | JMENOVITÁ VELIKOST VÝSTUPU | 71087892-7d6e-4ce2-b9fc-12d15cbbe9a1
FZ | Vzduchotechnický filtr | 01 | Na zachytávání nečistot | Základní informace | Podlaží | Informace o přiřazení prvku ke konkrétnímu podlaží. Nadzemní podlaží 1NP, 2NP, atd. Podzemní podlaží 1PP, 2PP, atd. | string | TEXT | x | x | x | x | FloorID | Podlaží | PODLAŽÍ | b9e16de5-b55b-44f7-ba76-06fda08c601a
FZ | Vzduchotechnický filtr | 01 | Na zachytávání nečistot | Rozměry | Jmenovitá velikost vstupu - výška |  | number | mm |  | x | x | x |  |  |  | 06db0f53-6daa-4b64-8945-d7220b85f4f3
FZ | Vzduchotechnický filtr | 01 | Na zachytávání nečistot | Technické informace | Referenční výrobek | Odkaz/název konkrétního výrobku požadovaných vlastností. | string | TEXT |  |  | x |  | ModelReference |  | REFERENČNÍ VÝROBEK | 476c8d05-7e87-4ae8-9531-e4f8fac84310
FZ | Vzduchotechnický filtr | 01 | Na zachytávání nečistot | Rozměry | Jmenovitá velikost výstupu - výška |  | number | mm |  | x | x | x |  |  |  | c031d6f1-04d3-4ba5-a584-46a2ec5e21cf
FZ | Vzduchotechnický filtr | 01 | Na zachytávání nečistot | Rozměry | Jmenovitá velikost výstupu - šířka |  | number | mm |  | x | x | x |  |  |  | 8f72227c-6bc2-403a-97b3-2c73aedb9827
FZ | Vzduchotechnický filtr | 01 | Na zachytávání nečistot | Rozměry | Jmenovitá velikost vstupu - šířka |  | number | mm |  | x | x | x |  |  |  | ae997844-5f65-402a-9e0a-53edd827d317
FZ | Vzduchotechnický filtr | 01 | Na zachytávání nečistot | Rozměry | Výška | Číselná hodnota výšky prvku udávaná v mm. | number | mm | x | x | x | x | Height | Výška | VÝŠKA | 6dc41ac5-e7b0-4295-ad56-18fcf4b15656
FZ | Vzduchotechnický filtr | 01 | Na zachytávání nečistot | Správa a údržba | Model | Konkrétní model instalovaného/předpokládaného výrobku. | string | TEXT |  |  |  | x | ModelLabel | Model |  | 81444b10-717a-4fad-afb2-6f498dcf6820
FZ | Vzduchotechnický filtr | 01 | Na zachytávání nečistot | Rozměry | Hmotnost | Číselná hodnota udávaná v kg (ČISTÁ) | number | kg |  | x | x | x | NetWeight | Hmotnost | HMOTNOST | fc7df084-a11a-43e2-8ead-6c0cb1b83b1e
FZ | Vzduchotechnický filtr | 01 | Na zachytávání nečistot | Rozměry | Šířka | Číselná hodnota šířky prvku uvedená v mm. | number | mm | x | x | x | x | Width | Šířka | ŠÍŘKA | f8795e7b-eda8-4278-82bf-fe7691e30a37
FZ | Vzduchotechnický filtr | 01 | Na zachytávání nečistot | Rozměry | Délka | Číselná hodnota délky udávaná v mm. | number | mm | x | x | x | x | Length | Délka | DÉLKA | bb212dba-9864-4827-9b83-93af56946f23
FZ | Vzduchotechnický filtr | 01 | Na zachytávání nečistot | Správa a údržba | Výrobní číslo | Výrobní číslo. | string | TEXT |  |  |  | x |  |  | VÝROBNÍ ČÍSLO | 6116f509-6533-4bef-b712-1c88eaa28a5c
FZ | Vzduchotechnický filtr | 01 | Na zachytávání nečistot | Technické informace | Teplonosná látka | Typ média. | string | TEXT |  |  | x | x |  |  | TEPLONOSNÁ LÁTKA | 982f5810-a711-45b6-b7dd-ea8f017a80d8
FZ | Vzduchotechnický filtr | 01 | Na zachytávání nečistot | Základní informace | Specifikace | Textový popis vlastností prvků. | string |  |  | x | x | x |  |  |  | 144c0c89-5883-4ff4-9149-2108febc5575
FZ | Vzduchotechnický filtr | 01 | Na zachytávání nečistot | Základní informace | Stavební objekt | Jednoznačné označení stavebního objektu, ve kterém se daný prvek nachází. | string | TEXT | x | x | x | x |  |  |  | e070339f-4f9f-4364-9595-11b4791420cd
FZ | Vzduchotechnický filtr | 02 | Pachový | Technické informace | Jmenovitá velikost výstupu | Vnitřní DN výstupu. | integer | celé číslo |  | x | x | x |  |  | JMENOVITÁ VELIKOST VÝSTUPU | 71087892-7d6e-4ce2-b9fc-12d15cbbe9a1
FZ | Vzduchotechnický filtr | 02 | Pachový | Základní informace | Podlaží | Informace o přiřazení prvku ke konkrétnímu podlaží. Nadzemní podlaží 1NP, 2NP, atd. Podzemní podlaží 1PP, 2PP, atd. | string | TEXT | x | x | x | x | FloorID | Podlaží | PODLAŽÍ | b9e16de5-b55b-44f7-ba76-06fda08c601a
FZ | Vzduchotechnický filtr | 02 | Pachový | Rozměry | Jmenovitá velikost vstupu - výška |  | number | mm |  | x | x | x |  |  |  | 06db0f53-6daa-4b64-8945-d7220b85f4f3
FZ | Vzduchotechnický filtr | 02 | Pachový | Technické informace | Referenční výrobek | Odkaz/název konkrétního výrobku požadovaných vlastností. | string | TEXT |  |  | x |  | ModelReference |  | REFERENČNÍ VÝROBEK | 476c8d05-7e87-4ae8-9531-e4f8fac84310
FZ | Vzduchotechnický filtr | 02 | Pachový | Rozměry | Jmenovitá velikost výstupu - výška |  | number | mm |  | x | x | x |  |  |  | c031d6f1-04d3-4ba5-a584-46a2ec5e21cf
FZ | Vzduchotechnický filtr | 02 | Pachový | Rozměry | Jmenovitá velikost výstupu - šířka |  | number | mm |  | x | x | x |  |  |  | 8f72227c-6bc2-403a-97b3-2c73aedb9827
FZ | Vzduchotechnický filtr | 02 | Pachový | Rozměry | Jmenovitá velikost vstupu - šířka |  | number | mm |  | x | x | x |  |  |  | ae997844-5f65-402a-9e0a-53edd827d317
FZ | Vzduchotechnický filtr | 02 | Pachový | Rozměry | Výška | Číselná hodnota výšky prvku udávaná v mm. | number | mm | x | x | x | x | Height | Výška | VÝŠKA | 6dc41ac5-e7b0-4295-ad56-18fcf4b15656
FZ | Vzduchotechnický filtr | 02 | Pachový | Správa a údržba | Model | Konkrétní model instalovaného/předpokládaného výrobku. | string | TEXT |  |  |  | x | ModelLabel | Model |  | 81444b10-717a-4fad-afb2-6f498dcf6820
FZ | Vzduchotechnický filtr | 02 | Pachový | Rozměry | Hmotnost | Číselná hodnota udávaná v kg (ČISTÁ) | number | kg |  | x | x | x | NetWeight | Hmotnost | HMOTNOST | fc7df084-a11a-43e2-8ead-6c0cb1b83b1e
FZ | Vzduchotechnický filtr | 02 | Pachový | Rozměry | Šířka | Číselná hodnota šířky prvku uvedená v mm. | number | mm | x | x | x | x | Width | Šířka | ŠÍŘKA | f8795e7b-eda8-4278-82bf-fe7691e30a37
FZ | Vzduchotechnický filtr | 02 | Pachový | Rozměry | Délka | Číselná hodnota délky udávaná v mm. | number | mm | x | x | x | x | Length | Délka | DÉLKA | bb212dba-9864-4827-9b83-93af56946f23
FZ | Vzduchotechnický filtr | 02 | Pachový | Správa a údržba | Výrobní číslo | Výrobní číslo. | string | TEXT |  |  |  | x |  |  | VÝROBNÍ ČÍSLO | 6116f509-6533-4bef-b712-1c88eaa28a5c
FZ | Vzduchotechnický filtr | 02 | Pachový | Technické informace | Teplonosná látka | Typ média. | string | TEXT |  |  | x | x |  |  | TEPLONOSNÁ LÁTKA | 982f5810-a711-45b6-b7dd-ea8f017a80d8
FZ | Vzduchotechnický filtr | 02 | Pachový | Základní informace | Specifikace | Textový popis vlastností prvků. | string |  |  | x | x | x |  |  |  | 144c0c89-5883-4ff4-9149-2108febc5575
FZ | Vzduchotechnický filtr | 02 | Pachový | Základní informace | Stavební objekt | Jednoznačné označení stavebního objektu, ve kterém se daný prvek nachází. | string | TEXT | x | x | x | x |  |  |  | e070339f-4f9f-4364-9595-11b4791420cd
FZ | Vzduchotechnický filtr | 03 | Tukový | Technické informace | Jmenovitá velikost výstupu | Vnitřní DN výstupu. | integer | celé číslo |  | x | x | x |  |  | JMENOVITÁ VELIKOST VÝSTUPU | 71087892-7d6e-4ce2-b9fc-12d15cbbe9a1
FZ | Vzduchotechnický filtr | 03 | Tukový | Základní informace | Podlaží | Informace o přiřazení prvku ke konkrétnímu podlaží. Nadzemní podlaží 1NP, 2NP, atd. Podzemní podlaží 1PP, 2PP, atd. | string | TEXT | x | x | x | x | FloorID | Podlaží | PODLAŽÍ | b9e16de5-b55b-44f7-ba76-06fda08c601a
FZ | Vzduchotechnický filtr | 03 | Tukový | Rozměry | Jmenovitá velikost vstupu - výška |  | number | mm |  | x | x | x |  |  |  | 06db0f53-6daa-4b64-8945-d7220b85f4f3
FZ | Vzduchotechnický filtr | 03 | Tukový | Technické informace | Referenční výrobek | Odkaz/název konkrétního výrobku požadovaných vlastností. | string | TEXT |  |  | x |  | ModelReference |  | REFERENČNÍ VÝROBEK | 476c8d05-7e87-4ae8-9531-e4f8fac84310
FZ | Vzduchotechnický filtr | 03 | Tukový | Rozměry | Jmenovitá velikost výstupu - výška |  | number | mm |  | x | x | x |  |  |  | c031d6f1-04d3-4ba5-a584-46a2ec5e21cf
FZ | Vzduchotechnický filtr | 03 | Tukový | Rozměry | Jmenovitá velikost výstupu - šířka |  | number | mm |  | x | x | x |  |  |  | 8f72227c-6bc2-403a-97b3-2c73aedb9827
FZ | Vzduchotechnický filtr | 03 | Tukový | Rozměry | Jmenovitá velikost vstupu - šířka |  | number | mm |  | x | x | x |  |  |  | ae997844-5f65-402a-9e0a-53edd827d317
FZ | Vzduchotechnický filtr | 03 | Tukový | Rozměry | Výška | Číselná hodnota výšky prvku udávaná v mm. | number | mm | x | x | x | x | Height | Výška | VÝŠKA | 6dc41ac5-e7b0-4295-ad56-18fcf4b15656
FZ | Vzduchotechnický filtr | 03 | Tukový | Správa a údržba | Model | Konkrétní model instalovaného/předpokládaného výrobku. | string | TEXT |  |  |  | x | ModelLabel | Model |  | 81444b10-717a-4fad-afb2-6f498dcf6820
FZ | Vzduchotechnický filtr | 03 | Tukový | Rozměry | Hmotnost | Číselná hodnota udávaná v kg (ČISTÁ) | number | kg |  | x | x | x | NetWeight | Hmotnost | HMOTNOST | fc7df084-a11a-43e2-8ead-6c0cb1b83b1e
FZ | Vzduchotechnický filtr | 03 | Tukový | Rozměry | Šířka | Číselná hodnota šířky prvku uvedená v mm. | number | mm | x | x | x | x | Width | Šířka | ŠÍŘKA | f8795e7b-eda8-4278-82bf-fe7691e30a37
FZ | Vzduchotechnický filtr | 03 | Tukový | Rozměry | Délka | Číselná hodnota délky udávaná v mm. | number | mm | x | x | x | x | Length | Délka | DÉLKA | bb212dba-9864-4827-9b83-93af56946f23
FZ | Vzduchotechnický filtr | 03 | Tukový | Správa a údržba | Výrobní číslo | Výrobní číslo. | string | TEXT |  |  |  | x |  |  | VÝROBNÍ ČÍSLO | 6116f509-6533-4bef-b712-1c88eaa28a5c
FZ | Vzduchotechnický filtr | 03 | Tukový | Technické informace | Teplonosná látka | Typ média. | string | TEXT |  |  | x | x |  |  | TEPLONOSNÁ LÁTKA | 982f5810-a711-45b6-b7dd-ea8f017a80d8
FZ | Vzduchotechnický filtr | 03 | Tukový | Základní informace | Specifikace | Textový popis vlastností prvků. | string |  |  | x | x | x |  |  |  | 144c0c89-5883-4ff4-9149-2108febc5575
FZ | Vzduchotechnický filtr | 03 | Tukový | Základní informace | Stavební objekt | Jednoznačné označení stavebního objektu, ve kterém se daný prvek nachází. | string | TEXT | x | x | x | x |  |  |  | e070339f-4f9f-4364-9595-11b4791420cd
FZ | Vzduchotechnický filtr | 04 | Pro čisté prostory | Technické informace | Jmenovitá velikost výstupu | Vnitřní DN výstupu. | integer | celé číslo |  | x | x | x |  |  | JMENOVITÁ VELIKOST VÝSTUPU | 71087892-7d6e-4ce2-b9fc-12d15cbbe9a1
FZ | Vzduchotechnický filtr | 04 | Pro čisté prostory | Základní informace | Podlaží | Informace o přiřazení prvku ke konkrétnímu podlaží. Nadzemní podlaží 1NP, 2NP, atd. Podzemní podlaží 1PP, 2PP, atd. | string | TEXT | x | x | x | x | FloorID | Podlaží | PODLAŽÍ | b9e16de5-b55b-44f7-ba76-06fda08c601a
FZ | Vzduchotechnický filtr | 04 | Pro čisté prostory | Rozměry | Jmenovitá velikost vstupu - výška |  | number | mm |  | x | x | x |  |  |  | 06db0f53-6daa-4b64-8945-d7220b85f4f3
FZ | Vzduchotechnický filtr | 04 | Pro čisté prostory | Technické informace | Referenční výrobek | Odkaz/název konkrétního výrobku požadovaných vlastností. | string | TEXT |  |  | x |  | ModelReference |  | REFERENČNÍ VÝROBEK | 476c8d05-7e87-4ae8-9531-e4f8fac84310
FZ | Vzduchotechnický filtr | 04 | Pro čisté prostory | Rozměry | Jmenovitá velikost výstupu - výška |  | number | mm |  | x | x | x |  |  |  | c031d6f1-04d3-4ba5-a584-46a2ec5e21cf
FZ | Vzduchotechnický filtr | 04 | Pro čisté prostory | Rozměry | Jmenovitá velikost výstupu - šířka |  | number | mm |  | x | x | x |  |  |  | 8f72227c-6bc2-403a-97b3-2c73aedb9827
FZ | Vzduchotechnický filtr | 04 | Pro čisté prostory | Rozměry | Jmenovitá velikost vstupu - šířka |  | number | mm |  | x | x | x |  |  |  | ae997844-5f65-402a-9e0a-53edd827d317
FZ | Vzduchotechnický filtr | 04 | Pro čisté prostory | Rozměry | Výška | Číselná hodnota výšky prvku udávaná v mm. | number | mm | x | x | x | x | Height | Výška | VÝŠKA | 6dc41ac5-e7b0-4295-ad56-18fcf4b15656
FZ | Vzduchotechnický filtr | 04 | Pro čisté prostory | Správa a údržba | Model | Konkrétní model instalovaného/předpokládaného výrobku. | string | TEXT |  |  |  | x | ModelLabel | Model |  | 81444b10-717a-4fad-afb2-6f498dcf6820
FZ | Vzduchotechnický filtr | 04 | Pro čisté prostory | Rozměry | Hmotnost | Číselná hodnota udávaná v kg (ČISTÁ) | number | kg |  | x | x | x | NetWeight | Hmotnost | HMOTNOST | fc7df084-a11a-43e2-8ead-6c0cb1b83b1e
FZ | Vzduchotechnický filtr | 04 | Pro čisté prostory | Rozměry | Šířka | Číselná hodnota šířky prvku uvedená v mm. | number | mm | x | x | x | x | Width | Šířka | ŠÍŘKA | f8795e7b-eda8-4278-82bf-fe7691e30a37
FZ | Vzduchotechnický filtr | 04 | Pro čisté prostory | Rozměry | Délka | Číselná hodnota délky udávaná v mm. | number | mm | x | x | x | x | Length | Délka | DÉLKA | bb212dba-9864-4827-9b83-93af56946f23
FZ | Vzduchotechnický filtr | 04 | Pro čisté prostory | Správa a údržba | Výrobní číslo | Výrobní číslo. | string | TEXT |  |  |  | x |  |  | VÝROBNÍ ČÍSLO | 6116f509-6533-4bef-b712-1c88eaa28a5c
FZ | Vzduchotechnický filtr | 04 | Pro čisté prostory | Technické informace | Teplonosná látka | Typ média. | string | TEXT |  |  | x | x |  |  | TEPLONOSNÁ LÁTKA | 982f5810-a711-45b6-b7dd-ea8f017a80d8
FZ | Vzduchotechnický filtr | 04 | Pro čisté prostory | Základní informace | Specifikace | Textový popis vlastností prvků. | string |  |  | x | x | x |  |  |  | 144c0c89-5883-4ff4-9149-2108febc5575
FZ | Vzduchotechnický filtr | 04 | Pro čisté prostory | Základní informace | Stavební objekt | Jednoznačné označení stavebního objektu, ve kterém se daný prvek nachází. | string | TEXT | x | x | x | x |  |  |  | e070339f-4f9f-4364-9595-11b4791420cd
HL | Hlavice | 01 | Železobetonová | Rozměry | Délka | Číselná hodnota délky udávaná v mm. | number | mm |  | x | x | x | Length | Délka | DÉLKA | bb212dba-9864-4827-9b83-93af56946f23
HL | Hlavice | 01 | Železobetonová | Rozměry | Šířka | Číselná hodnota šířky prvku uvedená v mm. | number | mm |  | x | x | x | Width | Šířka | ŠÍŘKA | f8795e7b-eda8-4278-82bf-fe7691e30a37
HL | Hlavice | 01 | Železobetonová | Rozměry | Výška | Číselná hodnota výšky prvku udávaná v mm. | number | mm |  | x | x | x | Height | Výška | VÝŠKA | 6dc41ac5-e7b0-4295-ad56-18fcf4b15656
HL | Hlavice | 01 | Železobetonová | Rozměry | Plocha | Číselná hodnota plochy jedné strany prvku. | number | m2 |  | x | x | x | NetArea | Plocha | PLOCHA | aae79528-7ed3-494d-956f-14edf1a66518
HL | Hlavice | 01 | Železobetonová | Základní informace | Podlaží | Informace o přiřazení prvku ke konkrétnímu podlaží. Nadzemní podlaží 1NP, 2NP, atd. Podzemní podlaží 1PP, 2PP, atd. Nadzemní podlaží 1NP, 2NP, atd. Podzemní podlaží 1PP, 2PP, atd. | string | TEXT | x | x | x | x | FloorID | Podlaží | PODLAŽÍ | b9e16de5-b55b-44f7-ba76-06fda08c601a
HL | Hlavice | 01 | Železobetonová | Požární ochrana | Požární odolnost | Popisuje druh konstrukce (DP1, DP2, DP3), dobu požární odolnosti (15, 30, 45, …), mezní stav (R, E, I, W, …). | string | TEXT | x | x | x | x | FireRating | Požární odolnost |  | f2f51d2d-9339-4084-a4d6-b05bb8d22f22
HL | Hlavice | 01 | Železobetonová | Rozměry | Objem | Číselná hodnota objemu prvku udávaná v m3. | number | m3 |  | x | x | x | NetVolume | Objem | OBJEM | 392b90c0-d704-4fa2-8993-f83cae64c544
HL | Hlavice | 01 | Železobetonová | Technické informace | Prefabrikát | Udává zda je prvek prefabrikovaný | boolean | ANO/NE |  | x | x | x |  |  |  | 5b201033-d986-438f-9ff5-43c100fa959c
HL | Hlavice | 01 | Železobetonová | Základní informace | Stavební objekt | Jednoznačné označení stavebního objektu, ve kterém se daný prvek nachází. | string | TEXT | x | x | x | x |  |  |  | e070339f-4f9f-4364-9595-11b4791420cd
HL | Hlavice | 01 | Železobetonová | Technické informace | Receptura betonu | Popis složení a způsoby výroby dané betonové směsi. | string | TEXT |  |  | x | x | ConcreteDescription |  | RECEPTURA BETONU | ed778ca8-32b7-4e93-9274-6c99d02c34d6
HL | Hlavice | 01 | Železobetonová | Technické informace | Třída betonu | Třída dle normy ČSN. | string | TEXT |  | x | x | x | StrengthClass |  | TŘÍDA BETONU | 090dec39-9115-4f89-92f4-bc565897885c
HL | Hlavice | 01 | Železobetonová | Technické informace | Stupeň vyztužení | Číselná hodnota, která popisuje množství výztuže v kg/m3 betonu. | number | kg/m3 |  | x | x | x | ReinforcementVolumeRatio |  | STUPEŇ VYZTUŽENÍ | 5921b4da-46d4-4313-adad-f9cb42099cb8
HL | Hlavice | 01 | Železobetonová | Technické informace | Třída výztuže | [TEXT] Typ betonářské výztuže (10 216;10 335;10 425;10 505) | string | TEXT |  | x | x | x | ReinforcementType |  | TŘÍDA VÝZTUŽE | 242b915d-6839-4e21-80a2-c1537b3680fe
HL | Hlavice | 01 | Železobetonová | Technické informace | Hmotnost výztuže | [kg] Číselná hodnota udávaná v kg | number | kg |  | x | x | x | ReinforcementWeight |  | HMOTNOST VÝZTUŽE | c9c1e9e1-2f6a-4ca5-ba41-9ac9a21bcda6
HL | Hlavice | 02 | Kamenná | Rozměry | Délka | Číselná hodnota délky udávaná v mm. | number | mm |  | x | x | x | Length | Délka | DÉLKA | bb212dba-9864-4827-9b83-93af56946f23
HL | Hlavice | 02 | Kamenná | Rozměry | Šířka | Číselná hodnota šířky prvku uvedená v mm. | number | mm |  | x | x | x | Width | Šířka | ŠÍŘKA | f8795e7b-eda8-4278-82bf-fe7691e30a37
HL | Hlavice | 02 | Kamenná | Rozměry | Výška | Číselná hodnota výšky prvku udávaná v mm. | number | mm |  | x | x | x | Height | Výška | VÝŠKA | 6dc41ac5-e7b0-4295-ad56-18fcf4b15656
HL | Hlavice | 02 | Kamenná | Rozměry | Plocha | Číselná hodnota plochy jedné strany prvku. | number | m2 |  | x | x | x | NetArea | Plocha | PLOCHA | aae79528-7ed3-494d-956f-14edf1a66518
HL | Hlavice | 02 | Kamenná | Základní informace | Podlaží | Informace o přiřazení prvku ke konkrétnímu podlaží. Nadzemní podlaží 1NP, 2NP, atd. Podzemní podlaží 1PP, 2PP, atd. Nadzemní podlaží 1NP, 2NP, atd. Podzemní podlaží 1PP, 2PP, atd. | string | TEXT | x | x | x | x | FloorID | Podlaží | PODLAŽÍ | b9e16de5-b55b-44f7-ba76-06fda08c601a
HL | Hlavice | 02 | Kamenná | Požární ochrana | Požární odolnost | Popisuje druh konstrukce (DP1, DP2, DP3), dobu požární odolnosti (15, 30, 45, …), mezní stav (R, E, I, W, …). | string | TEXT | x | x | x | x | FireRating | Požární odolnost |  | f2f51d2d-9339-4084-a4d6-b05bb8d22f22
HL | Hlavice | 02 | Kamenná | Rozměry | Objem | Číselná hodnota objemu prvku udávaná v m3. | number | m3 |  | x | x | x | NetVolume | Objem | OBJEM | 392b90c0-d704-4fa2-8993-f83cae64c544
HL | Hlavice | 02 | Kamenná | Technické informace | Prefabrikát | Udává zda je prvek prefabrikovaný | boolean | ANO/NE |  | x | x | x |  |  |  | 5b201033-d986-438f-9ff5-43c100fa959c
HL | Hlavice | 02 | Kamenná | Základní informace | Stavební objekt | Jednoznačné označení stavebního objektu, ve kterém se daný prvek nachází. | string | TEXT | x | x | x | x |  |  |  | e070339f-4f9f-4364-9595-11b4791420cd
HL | Hlavice | 03 | Ocelová | Rozměry | Délka | Číselná hodnota délky udávaná v mm. | number | mm |  | x | x | x | Length | Délka | DÉLKA | bb212dba-9864-4827-9b83-93af56946f23
HL | Hlavice | 03 | Ocelová | Rozměry | Šířka | Číselná hodnota šířky prvku uvedená v mm. | number | mm |  | x | x | x | Width | Šířka | ŠÍŘKA | f8795e7b-eda8-4278-82bf-fe7691e30a37
HL | Hlavice | 03 | Ocelová | Rozměry | Výška | Číselná hodnota výšky prvku udávaná v mm. | number | mm |  | x | x | x | Height | Výška | VÝŠKA | 6dc41ac5-e7b0-4295-ad56-18fcf4b15656
HL | Hlavice | 03 | Ocelová | Rozměry | Plocha | Číselná hodnota plochy jedné strany prvku. | number | m2 |  | x | x | x | NetArea | Plocha | PLOCHA | aae79528-7ed3-494d-956f-14edf1a66518
HL | Hlavice | 03 | Ocelová | Základní informace | Podlaží | Informace o přiřazení prvku ke konkrétnímu podlaží. Nadzemní podlaží 1NP, 2NP, atd. Podzemní podlaží 1PP, 2PP, atd. Nadzemní podlaží 1NP, 2NP, atd. Podzemní podlaží 1PP, 2PP, atd. | string | TEXT | x | x | x | x | FloorID | Podlaží | PODLAŽÍ | b9e16de5-b55b-44f7-ba76-06fda08c601a
HL | Hlavice | 03 | Ocelová | Požární ochrana | Požární odolnost | Popisuje druh konstrukce (DP1, DP2, DP3), dobu požární odolnosti (15, 30, 45, …), mezní stav (R, E, I, W, …). | string | TEXT | x | x | x | x | FireRating | Požární odolnost |  | f2f51d2d-9339-4084-a4d6-b05bb8d22f22
HL | Hlavice | 03 | Ocelová | Rozměry | Objem | Číselná hodnota objemu prvku udávaná v m3. | number | m3 |  | x | x | x | NetVolume | Objem | OBJEM | 392b90c0-d704-4fa2-8993-f83cae64c544
HL | Hlavice | 03 | Ocelová | Technické informace | Prefabrikát | Udává zda je prvek prefabrikovaný | boolean | ANO/NE |  | x | x | x |  |  |  | 5b201033-d986-438f-9ff5-43c100fa959c
HL | Hlavice | 03 | Ocelová | Základní informace | Stavební objekt | Jednoznačné označení stavebního objektu, ve kterém se daný prvek nachází. | string | TEXT | x | x | x | x |  |  |  | e070339f-4f9f-4364-9595-11b4791420cd
HL | Hlavice | 03 | Ocelová | Technické informace | Třída oceli | Třída dle normy ČSN. | string | TEXT |  | x | x | x | SteelClass |  | TŘÍDA OCELI | 1179ac4e-1224-41fc-a804-86143743f17e
HP | Hasící přístroj | 00 |  | Základní informace | Číslo místnosti | Unikátní číslo místnosti. | string | TEXT |  | x | x | x |  | Číslo místnosti | ČÍSLO MÍSTNOSTI | 2fcc8124-c6cf-4e6e-80c4-25a3269536e8
HP | Hasící přístroj | 00 |  | Technické informace | Typ hasiva |  | integer | TEXT |  |  | x | x |  |  |  | 407ccd04-aac7-479c-91b7-b642f2ac6f72
HP | Hasící přístroj | 00 |  | Správa a údržba | Model | Konkrétní model instalovaného/předpokládaného výrobku. | string | TEXT |  |  |  | x | ModelLabel | Model |  | 81444b10-717a-4fad-afb2-6f498dcf6820
HP | Hasící přístroj | 00 |  | Technické informace | Referenční výrobek | Odkaz/název konkrétního výrobku požadovaných vlastností. | string | TEXT |  |  | x |  | ModelReference |  | REFERENČNÍ VÝROBEK | 476c8d05-7e87-4ae8-9531-e4f8fac84310
HP | Hasící přístroj | 00 |  | Správa a údržba | Výrobní číslo | Výrobní číslo. | string | TEXT |  |  |  | x |  |  | VÝROBNÍ ČÍSLO | 6116f509-6533-4bef-b712-1c88eaa28a5c
HP | Hasící přístroj | 00 |  | Základní informace | Podlaží | Informace o přiřazení prvku ke konkrétnímu podlaží. Nadzemní podlaží 1NP, 2NP, atd. Podzemní podlaží 1PP, 2PP, atd. | string | TEXT | x | x | x | x | FloorID | Podlaží | PODLAŽÍ | b9e16de5-b55b-44f7-ba76-06fda08c601a
HP | Hasící přístroj | 00 |  | Rozměry | Průměr | Číselná hodnota průměru kruhového prvku uvedená v mm. | number | mm | x | x | x | x | Diameter | Průměr | PRŮMĚR | 8a582332-065d-4e8b-a8d3-407240cf3963
HP | Hasící přístroj | 00 |  | Technické informace | Objem hasiva |  | number | kg |  | x | x | x |  |  |  | ad87dd45-aed3-4b6e-b3cd-b44430700f16
HP | Hasící přístroj | 00 |  | Rozměry | Hmotnost | Číselná hodnota udávaná v kg (ČISTÁ) | number | kg |  | x | x | x | NetWeight | Hmotnost | HMOTNOST | fc7df084-a11a-43e2-8ead-6c0cb1b83b1e
HP | Hasící přístroj | 00 |  | Rozměry | Výška | Číselná hodnota výšky prvku udávaná v mm. | number | mm | x | x | x | x | Height | Výška | VÝŠKA | 6dc41ac5-e7b0-4295-ad56-18fcf4b15656
HP | Hasící přístroj | 00 |  | Základní informace | Specifikace | Textový popis vlastností prvků. | string |  |  | x | x | x |  |  |  | 144c0c89-5883-4ff4-9149-2108febc5575
HP | Hasící přístroj | 00 |  | Základní informace | Stavební objekt | Jednoznačné označení stavebního objektu, ve kterém se daný prvek nachází. | string | TEXT | x | x | x | x |  |  |  | e070339f-4f9f-4364-9595-11b4791420cd
HV | Větrací hlavice | 01 | Větrací | Rozměry | Délka | Číselná hodnota délky udávaná v mm. | number | mm | x | x | x | x | Length | Délka | DÉLKA | bb212dba-9864-4827-9b83-93af56946f23
HV | Větrací hlavice | 01 | Větrací | Rozměry | Šířka | Číselná hodnota šířky prvku uvedená v mm. | number | mm | x | x | x | x | Width | Šířka | ŠÍŘKA | f8795e7b-eda8-4278-82bf-fe7691e30a37
HV | Větrací hlavice | 01 | Větrací | Rozměry | Výška | Číselná hodnota výšky prvku udávaná v mm. | number | mm | x | x | x | x | Height | Výška | VÝŠKA | 6dc41ac5-e7b0-4295-ad56-18fcf4b15656
HV | Větrací hlavice | 01 | Větrací | Základní informace | Podlaží | Informace o přiřazení prvku ke konkrétnímu podlaží. Nadzemní podlaží 1NP, 2NP, atd. Podzemní podlaží 1PP, 2PP, atd. | string | TEXT | x | x | x | x | FloorID | Podlaží | PODLAŽÍ | b9e16de5-b55b-44f7-ba76-06fda08c601a
HV | Větrací hlavice | 01 | Větrací | Technické informace | Materiál | Materiálová specifikace prvku. | string | TEXT | x | x | x | x | ConstructionMaterial | Materiál | MATERIÁL | bd43e73e-8df9-40e7-a9bb-db9dc568768e
HV | Větrací hlavice | 01 | Větrací | Technické informace | Referenční výrobek | Odkaz/název konkrétního výrobku požadovaných vlastností. | string | TEXT |  |  | x |  | ModelReference |  | REFERENČNÍ VÝROBEK | 476c8d05-7e87-4ae8-9531-e4f8fac84310
HV | Větrací hlavice | 01 | Větrací | Technické informace | Jmenovitá velikost vstupu | Vnitřní DN vstupu. | integer | celé číslo |  | x | x | x |  |  | JMENOVITÁ VELIKOST VSTUPU | 68d9594e-843e-48d8-b40a-8cf9ac79da37
HV | Větrací hlavice | 01 | Větrací | Technické informace | Akustický tlak | Akustický tlak. | number | dB |  | x | x | x |  |  | AKUSTICKÝ TLAK | 90f2ab12-0e82-4974-81a2-65fdb73cc24b
HV | Větrací hlavice | 01 | Větrací | Základní informace | Číslo místnosti | Unikátní číslo místnosti. | string | TEXT |  | x | x | x |  | Číslo místnosti | ČÍSLO MÍSTNOSTI | 2fcc8124-c6cf-4e6e-80c4-25a3269536e8
HV | Větrací hlavice | 01 | Větrací | Správa a údržba | Výrobní číslo | Výrobní číslo. | string | TEXT |  |  |  | x |  |  | VÝROBNÍ ČÍSLO | 6116f509-6533-4bef-b712-1c88eaa28a5c
HV | Větrací hlavice | 01 | Větrací | Rozměry | Hmotnost | Číselná hodnota udávaná v kg (ČISTÁ) | number | kg |  | x | x | x | NetWeight | Hmotnost | HMOTNOST | fc7df084-a11a-43e2-8ead-6c0cb1b83b1e
HV | Větrací hlavice | 01 | Větrací | Základní informace | Stavební objekt | Jednoznačné označení stavebního objektu, ve kterém se daný prvek nachází. | string | TEXT | x | x | x | x |  |  |  | e070339f-4f9f-4364-9595-11b4791420cd
HV | Větrací hlavice | 02 | Přivzdušňovací | Rozměry | Délka | Číselná hodnota délky udávaná v mm. | number | mm | x | x | x | x | Length | Délka | DÉLKA | bb212dba-9864-4827-9b83-93af56946f23
HV | Větrací hlavice | 02 | Přivzdušňovací | Rozměry | Šířka | Číselná hodnota šířky prvku uvedená v mm. | number | mm | x | x | x | x | Width | Šířka | ŠÍŘKA | f8795e7b-eda8-4278-82bf-fe7691e30a37
HV | Větrací hlavice | 02 | Přivzdušňovací | Rozměry | Výška | Číselná hodnota výšky prvku udávaná v mm. | number | mm | x | x | x | x | Height | Výška | VÝŠKA | 6dc41ac5-e7b0-4295-ad56-18fcf4b15656
HV | Větrací hlavice | 02 | Přivzdušňovací | Základní informace | Podlaží | Informace o přiřazení prvku ke konkrétnímu podlaží. Nadzemní podlaží 1NP, 2NP, atd. Podzemní podlaží 1PP, 2PP, atd. | string | TEXT | x | x | x | x | FloorID | Podlaží | PODLAŽÍ | b9e16de5-b55b-44f7-ba76-06fda08c601a
HV | Větrací hlavice | 02 | Přivzdušňovací | Technické informace | Materiál | Materiálová specifikace prvku. | string | TEXT | x | x | x | x | ConstructionMaterial | Materiál | MATERIÁL | bd43e73e-8df9-40e7-a9bb-db9dc568768e
HV | Větrací hlavice | 02 | Přivzdušňovací | Technické informace | Referenční výrobek | Odkaz/název konkrétního výrobku požadovaných vlastností. | string | TEXT |  |  | x |  | ModelReference |  | REFERENČNÍ VÝROBEK | 476c8d05-7e87-4ae8-9531-e4f8fac84310
HV | Větrací hlavice | 02 | Přivzdušňovací | Technické informace | Jmenovitá velikost vstupu | Vnitřní DN vstupu. | integer | celé číslo |  | x | x | x |  |  | JMENOVITÁ VELIKOST VSTUPU | 68d9594e-843e-48d8-b40a-8cf9ac79da37
HV | Větrací hlavice | 02 | Přivzdušňovací | Technické informace | Akustický tlak | Akustický tlak. | number | dB |  | x | x | x |  |  | AKUSTICKÝ TLAK | 90f2ab12-0e82-4974-81a2-65fdb73cc24b
HV | Větrací hlavice | 02 | Přivzdušňovací | Základní informace | Číslo místnosti | Unikátní číslo místnosti. | string | TEXT |  | x | x | x |  | Číslo místnosti | ČÍSLO MÍSTNOSTI | 2fcc8124-c6cf-4e6e-80c4-25a3269536e8
HV | Větrací hlavice | 02 | Přivzdušňovací | Správa a údržba | Výrobní číslo | Výrobní číslo. | string | TEXT |  |  |  | x |  |  | VÝROBNÍ ČÍSLO | 6116f509-6533-4bef-b712-1c88eaa28a5c
HV | Větrací hlavice | 02 | Přivzdušňovací | Rozměry | Hmotnost | Číselná hodnota udávaná v kg (ČISTÁ) | number | kg |  | x | x | x | NetWeight | Hmotnost | HMOTNOST | fc7df084-a11a-43e2-8ead-6c0cb1b83b1e
HV | Větrací hlavice | 02 | Přivzdušňovací | Základní informace | Stavební objekt | Jednoznačné označení stavebního objektu, ve kterém se daný prvek nachází. | string | TEXT | x | x | x | x |  |  |  | e070339f-4f9f-4364-9595-11b4791420cd
HV | Větrací hlavice | 03 | Ventilační | Rozměry | Délka | Číselná hodnota délky udávaná v mm. | number | mm | x | x | x | x | Length | Délka | DÉLKA | bb212dba-9864-4827-9b83-93af56946f23
HV | Větrací hlavice | 03 | Ventilační | Rozměry | Šířka | Číselná hodnota šířky prvku uvedená v mm. | number | mm | x | x | x | x | Width | Šířka | ŠÍŘKA | f8795e7b-eda8-4278-82bf-fe7691e30a37
HV | Větrací hlavice | 03 | Ventilační | Rozměry | Výška | Číselná hodnota výšky prvku udávaná v mm. | number | mm | x | x | x | x | Height | Výška | VÝŠKA | 6dc41ac5-e7b0-4295-ad56-18fcf4b15656
HV | Větrací hlavice | 03 | Ventilační | Základní informace | Podlaží | Informace o přiřazení prvku ke konkrétnímu podlaží. Nadzemní podlaží 1NP, 2NP, atd. Podzemní podlaží 1PP, 2PP, atd. | string | TEXT | x | x | x | x | FloorID | Podlaží | PODLAŽÍ | b9e16de5-b55b-44f7-ba76-06fda08c601a
HV | Větrací hlavice | 03 | Ventilační | Technické informace | Materiál | Materiálová specifikace prvku. | string | TEXT | x | x | x | x | ConstructionMaterial | Materiál | MATERIÁL | bd43e73e-8df9-40e7-a9bb-db9dc568768e
HV | Větrací hlavice | 03 | Ventilační | Technické informace | Referenční výrobek | Odkaz/název konkrétního výrobku požadovaných vlastností. | string | TEXT |  |  | x |  | ModelReference |  | REFERENČNÍ VÝROBEK | 476c8d05-7e87-4ae8-9531-e4f8fac84310
HV | Větrací hlavice | 03 | Ventilační | Technické informace | Jmenovitá velikost vstupu | Vnitřní DN vstupu. | integer | celé číslo |  | x | x | x |  |  | JMENOVITÁ VELIKOST VSTUPU | 68d9594e-843e-48d8-b40a-8cf9ac79da37
HV | Větrací hlavice | 03 | Ventilační | Technické informace | Akustický tlak | Akustický tlak. | number | dB |  | x | x | x |  |  | AKUSTICKÝ TLAK | 90f2ab12-0e82-4974-81a2-65fdb73cc24b
HV | Větrací hlavice | 03 | Ventilační | Základní informace | Číslo místnosti | Unikátní číslo místnosti. | string | TEXT |  | x | x | x |  | Číslo místnosti | ČÍSLO MÍSTNOSTI | 2fcc8124-c6cf-4e6e-80c4-25a3269536e8
HV | Větrací hlavice | 03 | Ventilační | Správa a údržba | Výrobní číslo | Výrobní číslo. | string | TEXT |  |  |  | x |  |  | VÝROBNÍ ČÍSLO | 6116f509-6533-4bef-b712-1c88eaa28a5c
HV | Větrací hlavice | 03 | Ventilační | Rozměry | Hmotnost | Číselná hodnota udávaná v kg (ČISTÁ) | number | kg |  | x | x | x | NetWeight | Hmotnost | HMOTNOST | fc7df084-a11a-43e2-8ead-6c0cb1b83b1e
HV | Větrací hlavice | 03 | Ventilační | Základní informace | Stavební objekt | Jednoznačné označení stavebního objektu, ve kterém se daný prvek nachází. | string | TEXT | x | x | x | x |  |  |  | e070339f-4f9f-4364-9595-11b4791420cd
HY | Hydrant | 00 |  | Základní informace | Číslo místnosti | Unikátní číslo místnosti. | string | TEXT |  | x | x | x |  | Číslo místnosti | ČÍSLO MÍSTNOSTI | 2fcc8124-c6cf-4e6e-80c4-25a3269536e8
HY | Hydrant | 00 |  | Technické informace | Jmenovitá velikost vstupu | Vnitřní DN vstupu. | integer | celé číslo |  | x | x | x |  |  | JMENOVITÁ VELIKOST VSTUPU | 68d9594e-843e-48d8-b40a-8cf9ac79da37
HY | Hydrant | 00 |  | Rozměry | Délka | Číselná hodnota délky udávaná v mm. | number | mm | x | x | x | x | Length | Délka | DÉLKA | bb212dba-9864-4827-9b83-93af56946f23
HY | Hydrant | 00 |  | Rozměry | Šířka | Číselná hodnota šířky prvku uvedená v mm. | number | mm | x | x | x | x | Width | Šířka | ŠÍŘKA | f8795e7b-eda8-4278-82bf-fe7691e30a37
HY | Hydrant | 00 |  | Rozměry | Výška | Číselná hodnota výšky prvku udávaná v mm. | number | mm | x | x | x | x | Height | Výška | VÝŠKA | 6dc41ac5-e7b0-4295-ad56-18fcf4b15656
HY | Hydrant | 00 |  | Správa a údržba | Model | Konkrétní model instalovaného/předpokládaného výrobku. | string | TEXT |  |  |  | x | ModelLabel | Model |  | 81444b10-717a-4fad-afb2-6f498dcf6820
HY | Hydrant | 00 |  | Technické informace | Materiál | Materiálová specifikace prvku. | string | TEXT | x | x | x | x | ConstructionMaterial | Materiál | MATERIÁL | bd43e73e-8df9-40e7-a9bb-db9dc568768e
HY | Hydrant | 00 |  | Technické informace | Referenční výrobek | Odkaz/název konkrétního výrobku požadovaných vlastností. | string | TEXT |  |  | x |  | ModelReference |  | REFERENČNÍ VÝROBEK | 476c8d05-7e87-4ae8-9531-e4f8fac84310
HY | Hydrant | 00 |  | Správa a údržba | Výrobní číslo | Výrobní číslo. | string | TEXT |  |  |  | x |  |  | VÝROBNÍ ČÍSLO | 6116f509-6533-4bef-b712-1c88eaa28a5c
HY | Hydrant | 00 |  | Základní informace | Podlaží | Informace o přiřazení prvku ke konkrétnímu podlaží. Nadzemní podlaží 1NP, 2NP, atd. Podzemní podlaží 1PP, 2PP, atd. | string | TEXT | x | x | x | x | FloorID | Podlaží | PODLAŽÍ | b9e16de5-b55b-44f7-ba76-06fda08c601a
HY | Hydrant | 00 |  | Rozměry | Hmotnost | Číselná hodnota udávaná v kg (ČISTÁ) | number | kg |  | x | x | x | NetWeight | Hmotnost | HMOTNOST | fc7df084-a11a-43e2-8ead-6c0cb1b83b1e
HY | Hydrant | 00 |  | Základní informace | Specifikace | Textový popis vlastností prvků. | string |  |  | x | x | x |  |  |  | 144c0c89-5883-4ff4-9149-2108febc5575
HY | Hydrant | 00 |  | Základní informace | Stavební objekt | Jednoznačné označení stavebního objektu, ve kterém se daný prvek nachází. | string | TEXT | x | x | x | x |  |  |  | e070339f-4f9f-4364-9595-11b4791420cd
CH | Chladič | 01 | Vodní | Základní informace | Podlaží | Informace o přiřazení prvku ke konkrétnímu podlaží. Nadzemní podlaží 1NP, 2NP, atd. Podzemní podlaží 1PP, 2PP, atd. | string | TEXT | x | x | x | x | FloorID | Podlaží | PODLAŽÍ | b9e16de5-b55b-44f7-ba76-06fda08c601a
CH | Chladič | 01 | Vodní | Základní informace | Číslo místnosti | Unikátní číslo místnosti. | string | TEXT |  | x | x | x |  | Číslo místnosti | ČÍSLO MÍSTNOSTI | 2fcc8124-c6cf-4e6e-80c4-25a3269536e8
CH | Chladič | 01 | Vodní | Rozměry | Výška | Číselná hodnota výšky prvku udávaná v mm. | number | mm | x | x | x | x | Height | Výška | VÝŠKA | 6dc41ac5-e7b0-4295-ad56-18fcf4b15656
CH | Chladič | 01 | Vodní | Rozměry | Jmenovitá velikost výstupu - šířka |  | number | mm |  | x | x | x |  |  |  | 8f72227c-6bc2-403a-97b3-2c73aedb9827
CH | Chladič | 01 | Vodní | Rozměry | Jmenovitá velikost vstupu - výška |  | number | mm |  | x | x | x |  |  |  | 06db0f53-6daa-4b64-8945-d7220b85f4f3
CH | Chladič | 01 | Vodní | Rozměry | Jmenovitá velikost vstupu - šířka |  | number | mm |  | x | x | x |  |  |  | ae997844-5f65-402a-9e0a-53edd827d317
CH | Chladič | 01 | Vodní | Technické informace | Jmenovitá velikost výstupu | Vnitřní DN výstupu. | integer | celé číslo |  | x | x | x |  |  | JMENOVITÁ VELIKOST VÝSTUPU | 71087892-7d6e-4ce2-b9fc-12d15cbbe9a1
CH | Chladič | 01 | Vodní | Technické informace | Jmenovitá velikost vstupu | Vnitřní DN vstupu. | integer | celé číslo |  | x | x | x |  |  | JMENOVITÁ VELIKOST VSTUPU | 68d9594e-843e-48d8-b40a-8cf9ac79da37
CH | Chladič | 01 | Vodní | Technické informace | Provozní hmotnost | Provozní hmotnost. | number | kg |  |  | x | x |  |  | PROVOZNÍ HMOTNOST | 17db1d88-5721-4f74-b1e7-70416e49cbf8
CH | Chladič | 01 | Vodní | Rozměry | Hmotnost | Číselná hodnota udávaná v kg (ČISTÁ) | number | kg |  | x | x | x | NetWeight | Hmotnost | HMOTNOST | fc7df084-a11a-43e2-8ead-6c0cb1b83b1e
CH | Chladič | 01 | Vodní | Technické informace | Teplonosná látka | Typ média. | string | TEXT |  |  | x | x |  |  | TEPLONOSNÁ LÁTKA | 982f5810-a711-45b6-b7dd-ea8f017a80d8
CH | Chladič | 01 | Vodní | Rozměry | Šířka | Číselná hodnota šířky prvku uvedená v mm. | number | mm | x | x | x | x | Width | Šířka | ŠÍŘKA | f8795e7b-eda8-4278-82bf-fe7691e30a37
CH | Chladič | 01 | Vodní | Rozměry | Délka | Číselná hodnota délky udávaná v mm. | number | mm | x | x | x | x | Length | Délka | DÉLKA | bb212dba-9864-4827-9b83-93af56946f23
CH | Chladič | 01 | Vodní | Správa a údržba | Model | Konkrétní model instalovaného/předpokládaného výrobku. | string | TEXT |  |  |  | x | ModelLabel | Model |  | 81444b10-717a-4fad-afb2-6f498dcf6820
CH | Chladič | 01 | Vodní | Technické informace | Referenční výrobek | Odkaz/název konkrétního výrobku požadovaných vlastností. | string | TEXT |  |  | x |  | ModelReference |  | REFERENČNÍ VÝROBEK | 476c8d05-7e87-4ae8-9531-e4f8fac84310
CH | Chladič | 01 | Vodní | Technické informace | Materiál | Materiálová specifikace prvku. | string | TEXT | x | x | x | x | ConstructionMaterial | Materiál | MATERIÁL | bd43e73e-8df9-40e7-a9bb-db9dc568768e
CH | Chladič | 01 | Vodní | Rozměry | Jmenovitá velikost výstupu - výška |  | number | mm |  | x | x | x |  |  |  | c031d6f1-04d3-4ba5-a584-46a2ec5e21cf
CH | Chladič | 01 | Vodní | Technické informace | Napájecí napětí | Napájecí napětí. | number | V |  | x | x | x |  |  | NAPÁJECÍ NAPĚTÍ | 855cdfce-00e2-4cdf-b623-cd9db09a7bd4
CH | Chladič | 01 | Vodní | Technické informace | Jmenovitý příkon | Jmenovitý příkon. | number | kW |  | x | x | x |  |  | JMENOVITÝ PŘÍKON | f123731e-fd63-41fe-8e30-cb36e099b6a0
CH | Chladič | 01 | Vodní | Rozměry | Jmenovitá velikost split systému vstupu 1 |  | integer | celé číslo |  | x | x | x |  |  |  | 27d93f25-5136-4950-9c59-13e98560211a
CH | Chladič | 01 | Vodní | Rozměry | Jmenovitá velikost split systému vstupu 2 |  | integer | celé číslo |  | x | x | x |  |  |  | 566a80ac-55f8-4863-884c-e8dda9a7a23f
CH | Chladič | 01 | Vodní | Rozměry | Jmenovitá velikost split systému vstupu 3 |  | integer | celé číslo |  | x | x | x |  |  |  | 8c7aefb1-5446-4f3a-b323-43470d6af386
CH | Chladič | 01 | Vodní | Rozměry | Jmenovitá velikost split systému vstupu 4 |  | integer | celé číslo |  | x | x | x |  |  |  | 95042172-be22-4529-95cc-6a7ef8fd0e74
CH | Chladič | 01 | Vodní | Rozměry | Jmenovitá velikost split systému výstupu 1 |  | integer | celé číslo |  | x | x | x |  |  |  | 713a8420-7b5a-45b4-9622-b32bc5f4b4e2
CH | Chladič | 01 | Vodní | Rozměry | Jmenovitá velikost split systému výstupu 2 |  | integer | celé číslo |  | x | x | x |  |  |  | 7fafb48f-70c5-4430-a1fd-bfcda0d0f8fa
CH | Chladič | 01 | Vodní | Rozměry | Jmenovitá velikost split systému výstupu 3 |  | integer | celé číslo |  | x | x | x |  |  |  | 21ee8064-b17a-4b69-ae79-df06036fd6ea
CH | Chladič | 01 | Vodní | Rozměry | Jmenovitá velikost split systému výstupu 4 |  | integer | celé číslo |  | x | x | x |  |  |  | 2615f1cc-5871-47a5-a545-b407af0536c2
CH | Chladič | 01 | Vodní | Rozměry | Jmenovitá velikost odvodu kondenzátu |  | integer | celé číslo |  | x | x | x |  |  |  | 020e9d85-7c65-4eca-822a-ea2577cfedaf
CH | Chladič | 01 | Vodní | Technické informace | Jmenovitý proud | Jmenovitý proud. | number | A |  | x | x | x |  |  | JMENOVITÝ PROUD | 6f0f1e35-d8d4-4a23-baf3-7c36244c80a4
CH | Chladič | 01 | Vodní | Technické informace | Číslo okruhu | Číslo okruhu. | string | TEXT |  | x | x | x |  |  |  | c7f94b3c-0323-45fb-ae6a-8ae714ff0fca
CH | Chladič | 01 | Vodní | Základní informace | Rozvaděč | Kód rozvaděče. | string | TEXT |  | x | x | x |  |  | ROZVADĚČ | 815635af-a649-4c20-8102-ce9b0435bea0
CH | Chladič | 01 | Vodní | Základní informace | Stavební objekt | Jednoznačné označení stavebního objektu, ve kterém se daný prvek nachází. | string | TEXT | x | x | x | x |  |  |  | e070339f-4f9f-4364-9595-11b4791420cd
CH | Chladič | 02 | Suchý | Základní informace | Podlaží | Informace o přiřazení prvku ke konkrétnímu podlaží. Nadzemní podlaží 1NP, 2NP, atd. Podzemní podlaží 1PP, 2PP, atd. | string | TEXT | x | x | x | x | FloorID | Podlaží | PODLAŽÍ | b9e16de5-b55b-44f7-ba76-06fda08c601a
CH | Chladič | 02 | Suchý | Základní informace | Číslo místnosti | Unikátní číslo místnosti. | string | TEXT |  | x | x | x |  | Číslo místnosti | ČÍSLO MÍSTNOSTI | 2fcc8124-c6cf-4e6e-80c4-25a3269536e8
CH | Chladič | 02 | Suchý | Rozměry | Výška | Číselná hodnota výšky prvku udávaná v mm. | number | mm | x | x | x | x | Height | Výška | VÝŠKA | 6dc41ac5-e7b0-4295-ad56-18fcf4b15656
CH | Chladič | 02 | Suchý | Rozměry | Jmenovitá velikost výstupu - šířka |  | number | mm |  | x | x | x |  |  |  | 8f72227c-6bc2-403a-97b3-2c73aedb9827
CH | Chladič | 02 | Suchý | Rozměry | Jmenovitá velikost vstupu - výška |  | number | mm |  | x | x | x |  |  |  | 06db0f53-6daa-4b64-8945-d7220b85f4f3
CH | Chladič | 02 | Suchý | Rozměry | Jmenovitá velikost vstupu - šířka |  | number | mm |  | x | x | x |  |  |  | ae997844-5f65-402a-9e0a-53edd827d317
CH | Chladič | 02 | Suchý | Technické informace | Jmenovitá velikost výstupu | Vnitřní DN výstupu. | integer | celé číslo |  | x | x | x |  |  | JMENOVITÁ VELIKOST VÝSTUPU | 71087892-7d6e-4ce2-b9fc-12d15cbbe9a1
CH | Chladič | 02 | Suchý | Technické informace | Jmenovitá velikost vstupu | Vnitřní DN vstupu. | integer | celé číslo |  | x | x | x |  |  | JMENOVITÁ VELIKOST VSTUPU | 68d9594e-843e-48d8-b40a-8cf9ac79da37
CH | Chladič | 02 | Suchý | Technické informace | Provozní hmotnost | Provozní hmotnost. | number | kg |  |  | x | x |  |  | PROVOZNÍ HMOTNOST | 17db1d88-5721-4f74-b1e7-70416e49cbf8
CH | Chladič | 02 | Suchý | Rozměry | Hmotnost | Číselná hodnota udávaná v kg (ČISTÁ) | number | kg |  | x | x | x | NetWeight | Hmotnost | HMOTNOST | fc7df084-a11a-43e2-8ead-6c0cb1b83b1e
CH | Chladič | 02 | Suchý | Technické informace | Teplonosná látka | Typ média. | string | TEXT |  |  | x | x |  |  | TEPLONOSNÁ LÁTKA | 982f5810-a711-45b6-b7dd-ea8f017a80d8
CH | Chladič | 02 | Suchý | Rozměry | Šířka | Číselná hodnota šířky prvku uvedená v mm. | number | mm | x | x | x | x | Width | Šířka | ŠÍŘKA | f8795e7b-eda8-4278-82bf-fe7691e30a37
CH | Chladič | 02 | Suchý | Rozměry | Délka | Číselná hodnota délky udávaná v mm. | number | mm | x | x | x | x | Length | Délka | DÉLKA | bb212dba-9864-4827-9b83-93af56946f23
CH | Chladič | 02 | Suchý | Správa a údržba | Model | Konkrétní model instalovaného/předpokládaného výrobku. | string | TEXT |  |  |  | x | ModelLabel | Model |  | 81444b10-717a-4fad-afb2-6f498dcf6820
CH | Chladič | 02 | Suchý | Technické informace | Referenční výrobek | Odkaz/název konkrétního výrobku požadovaných vlastností. | string | TEXT |  |  | x |  | ModelReference |  | REFERENČNÍ VÝROBEK | 476c8d05-7e87-4ae8-9531-e4f8fac84310
CH | Chladič | 02 | Suchý | Technické informace | Materiál | Materiálová specifikace prvku. | string | TEXT | x | x | x | x | ConstructionMaterial | Materiál | MATERIÁL | bd43e73e-8df9-40e7-a9bb-db9dc568768e
CH | Chladič | 02 | Suchý | Rozměry | Jmenovitá velikost výstupu - výška |  | number | mm |  | x | x | x |  |  |  | c031d6f1-04d3-4ba5-a584-46a2ec5e21cf
CH | Chladič | 02 | Suchý | Technické informace | Napájecí napětí | Napájecí napětí. | number | V |  | x | x | x |  |  | NAPÁJECÍ NAPĚTÍ | 855cdfce-00e2-4cdf-b623-cd9db09a7bd4
CH | Chladič | 02 | Suchý | Technické informace | Jmenovitý příkon | Jmenovitý příkon. | number | kW |  | x | x | x |  |  | JMENOVITÝ PŘÍKON | f123731e-fd63-41fe-8e30-cb36e099b6a0
CH | Chladič | 02 | Suchý | Rozměry | Jmenovitá velikost split systému vstupu 1 |  | integer | celé číslo |  | x | x | x |  |  |  | 27d93f25-5136-4950-9c59-13e98560211a
CH | Chladič | 02 | Suchý | Rozměry | Jmenovitá velikost split systému vstupu 2 |  | integer | celé číslo |  | x | x | x |  |  |  | 566a80ac-55f8-4863-884c-e8dda9a7a23f
CH | Chladič | 02 | Suchý | Rozměry | Jmenovitá velikost split systému vstupu 3 |  | integer | celé číslo |  | x | x | x |  |  |  | 8c7aefb1-5446-4f3a-b323-43470d6af386
CH | Chladič | 02 | Suchý | Rozměry | Jmenovitá velikost split systému vstupu 4 |  | integer | celé číslo |  | x | x | x |  |  |  | 95042172-be22-4529-95cc-6a7ef8fd0e74
CH | Chladič | 02 | Suchý | Rozměry | Jmenovitá velikost split systému výstupu 1 |  | integer | celé číslo |  | x | x | x |  |  |  | 713a8420-7b5a-45b4-9622-b32bc5f4b4e2
CH | Chladič | 02 | Suchý | Rozměry | Jmenovitá velikost split systému výstupu 2 |  | integer | celé číslo |  | x | x | x |  |  |  | 7fafb48f-70c5-4430-a1fd-bfcda0d0f8fa
CH | Chladič | 02 | Suchý | Rozměry | Jmenovitá velikost split systému výstupu 3 |  | integer | celé číslo |  | x | x | x |  |  |  | 21ee8064-b17a-4b69-ae79-df06036fd6ea
CH | Chladič | 02 | Suchý | Rozměry | Jmenovitá velikost split systému výstupu 4 |  | integer | celé číslo |  | x | x | x |  |  |  | 2615f1cc-5871-47a5-a545-b407af0536c2
CH | Chladič | 02 | Suchý | Rozměry | Jmenovitá velikost odvodu kondenzátu |  | integer | celé číslo |  | x | x | x |  |  |  | 020e9d85-7c65-4eca-822a-ea2577cfedaf
CH | Chladič | 02 | Suchý | Technické informace | Jmenovitý proud | Jmenovitý proud. | number | A |  | x | x | x |  |  | JMENOVITÝ PROUD | 6f0f1e35-d8d4-4a23-baf3-7c36244c80a4
CH | Chladič | 02 | Suchý | Technické informace | Číslo okruhu | Číslo okruhu. | string | TEXT |  | x | x | x |  |  |  | c7f94b3c-0323-45fb-ae6a-8ae714ff0fca
CH | Chladič | 02 | Suchý | Základní informace | Rozvaděč | Kód rozvaděče. | string | TEXT |  | x | x | x |  |  | ROZVADĚČ | 815635af-a649-4c20-8102-ce9b0435bea0
CH | Chladič | 02 | Suchý | Základní informace | Stavební objekt | Jednoznačné označení stavebního objektu, ve kterém se daný prvek nachází. | string | TEXT | x | x | x | x |  |  |  | e070339f-4f9f-4364-9595-11b4791420cd
IA | Akustická izolace | 01 | Dřevěná | Rozměry | Plocha | Číselná hodnota plochy jedné strany prvku. | number | m2 |  | x | x | x | NetArea | Plocha | PLOCHA | aae79528-7ed3-494d-956f-14edf1a66518
IA | Akustická izolace | 01 | Dřevěná | Rozměry | Tloušťka | Číselná hodnota tloušťky prvku udávaná v mm | number | mm |  | x | x | x | Thickness | Tloušťka | TLOUŠŤKA | 32301c0b-8310-4010-966f-cfbdede134a1
IA | Akustická izolace | 01 | Dřevěná | Požární ochrana | Požární odolnost | Popisuje druh konstrukce (DP1, DP2, DP3), dobu požární odolnosti (15, 30, 45, …), mezní stav (R, E, I, W, …). | string | TEXT | x | x | x | x | FireRating | Požární odolnost |  | f2f51d2d-9339-4084-a4d6-b05bb8d22f22
IA | Akustická izolace | 01 | Dřevěná | Technické informace | Systém kotvení | Textový popis systému kotvení střechy. | string | TEXT |  |  | x | x | RoofAnchoring |  | SYSTÉM KOTVENÍ | 2be5aee8-6b7e-4ea6-b0f8-2a9890c182af
IA | Akustická izolace | 01 | Dřevěná | Technické informace | Vážená stavební neprůzvučnost | Číselná hodnota vážené stavební neprůzvučnosti prvku uvedená v dB. | number | dB |  | x | x | x | WeightedApparentSoundReductionIndex |  | VÁŽENÁ STAVEBNÍ NEPRŮZVUČNOST | 06348465-82cf-4ad7-b6e3-2ff71789a79b
IA | Akustická izolace | 01 | Dřevěná | Technické informace | Povrch 1 | Jednoznačné kódové označení líce povrchu prvku. | string | TEXT |  |  | x | x | SurfaceObverseID |  | KÓD POVRCHU 1 | 4d11e391-acb8-43d4-8eb7-dd7cc5256f57
IA | Akustická izolace | 01 | Dřevěná | Základní informace | Stavební objekt | Jednoznačné označení stavebního objektu, ve kterém se daný prvek nachází. | string | TEXT | x | x | x | x |  |  |  | e070339f-4f9f-4364-9595-11b4791420cd
IA | Akustická izolace | 02 | Minerální | Rozměry | Plocha | Číselná hodnota plochy jedné strany prvku. | number | m2 |  | x | x | x | NetArea | Plocha | PLOCHA | aae79528-7ed3-494d-956f-14edf1a66518
IA | Akustická izolace | 02 | Minerální | Rozměry | Tloušťka | Číselná hodnota tloušťky prvku udávaná v mm | number | mm |  | x | x | x | Thickness | Tloušťka | TLOUŠŤKA | 32301c0b-8310-4010-966f-cfbdede134a1
IA | Akustická izolace | 02 | Minerální | Požární ochrana | Požární odolnost | Popisuje druh konstrukce (DP1, DP2, DP3), dobu požární odolnosti (15, 30, 45, …), mezní stav (R, E, I, W, …). | string | TEXT | x | x | x | x | FireRating | Požární odolnost |  | f2f51d2d-9339-4084-a4d6-b05bb8d22f22
IA | Akustická izolace | 02 | Minerální | Technické informace | Systém kotvení | Textový popis systému kotvení střechy. | string | TEXT |  |  | x | x | RoofAnchoring |  | SYSTÉM KOTVENÍ | 2be5aee8-6b7e-4ea6-b0f8-2a9890c182af
IA | Akustická izolace | 02 | Minerální | Technické informace | Vážená stavební neprůzvučnost | Číselná hodnota vážené stavební neprůzvučnosti prvku uvedená v dB. | number | dB |  | x | x | x | WeightedApparentSoundReductionIndex |  | VÁŽENÁ STAVEBNÍ NEPRŮZVUČNOST | 06348465-82cf-4ad7-b6e3-2ff71789a79b
IA | Akustická izolace | 02 | Minerální | Technické informace | Povrch 1 | Jednoznačné kódové označení líce povrchu prvku. | string | TEXT |  |  | x | x | SurfaceObverseID |  | KÓD POVRCHU 1 | 4d11e391-acb8-43d4-8eb7-dd7cc5256f57
IA | Akustická izolace | 02 | Minerální | Základní informace | Stavební objekt | Jednoznačné označení stavebního objektu, ve kterém se daný prvek nachází. | string | TEXT | x | x | x | x |  |  |  | e070339f-4f9f-4364-9595-11b4791420cd
IA | Akustická izolace | 03 | PUR | Rozměry | Plocha | Číselná hodnota plochy jedné strany prvku. | number | m2 |  | x | x | x | NetArea | Plocha | PLOCHA | aae79528-7ed3-494d-956f-14edf1a66518
IA | Akustická izolace | 03 | PUR | Rozměry | Tloušťka | Číselná hodnota tloušťky prvku udávaná v mm | number | mm |  | x | x | x | Thickness | Tloušťka | TLOUŠŤKA | 32301c0b-8310-4010-966f-cfbdede134a1
IA | Akustická izolace | 03 | PUR | Požární ochrana | Požární odolnost | Popisuje druh konstrukce (DP1, DP2, DP3), dobu požární odolnosti (15, 30, 45, …), mezní stav (R, E, I, W, …). | string | TEXT | x | x | x | x | FireRating | Požární odolnost |  | f2f51d2d-9339-4084-a4d6-b05bb8d22f22
IA | Akustická izolace | 03 | PUR | Technické informace | Systém kotvení | Textový popis systému kotvení střechy. | string | TEXT |  |  | x | x | RoofAnchoring |  | SYSTÉM KOTVENÍ | 2be5aee8-6b7e-4ea6-b0f8-2a9890c182af
IA | Akustická izolace | 03 | PUR | Technické informace | Vážená stavební neprůzvučnost | Číselná hodnota vážené stavební neprůzvučnosti prvku uvedená v dB. | number | dB |  | x | x | x | WeightedApparentSoundReductionIndex |  | VÁŽENÁ STAVEBNÍ NEPRŮZVUČNOST | 06348465-82cf-4ad7-b6e3-2ff71789a79b
IA | Akustická izolace | 03 | PUR | Technické informace | Povrch 1 | Jednoznačné kódové označení líce povrchu prvku. | string | TEXT |  |  | x | x | SurfaceObverseID |  | KÓD POVRCHU 1 | 4d11e391-acb8-43d4-8eb7-dd7cc5256f57
IA | Akustická izolace | 03 | PUR | Základní informace | Stavební objekt | Jednoznačné označení stavebního objektu, ve kterém se daný prvek nachází. | string | TEXT | x | x | x | x |  |  |  | e070339f-4f9f-4364-9595-11b4791420cd
IA | Akustická izolace | 04 | Akustický molitan | Rozměry | Plocha | Číselná hodnota plochy jedné strany prvku. | number | m2 |  | x | x | x | NetArea | Plocha | PLOCHA | aae79528-7ed3-494d-956f-14edf1a66518
IA | Akustická izolace | 04 | Akustický molitan | Rozměry | Tloušťka | Číselná hodnota tloušťky prvku udávaná v mm | number | mm |  | x | x | x | Thickness | Tloušťka | TLOUŠŤKA | 32301c0b-8310-4010-966f-cfbdede134a1
IA | Akustická izolace | 04 | Akustický molitan | Požární ochrana | Požární odolnost | Popisuje druh konstrukce (DP1, DP2, DP3), dobu požární odolnosti (15, 30, 45, …), mezní stav (R, E, I, W, …). | string | TEXT | x | x | x | x | FireRating | Požární odolnost |  | f2f51d2d-9339-4084-a4d6-b05bb8d22f22
IA | Akustická izolace | 04 | Akustický molitan | Technické informace | Systém kotvení | Textový popis systému kotvení střechy. | string | TEXT |  |  | x | x | RoofAnchoring |  | SYSTÉM KOTVENÍ | 2be5aee8-6b7e-4ea6-b0f8-2a9890c182af
IA | Akustická izolace | 04 | Akustický molitan | Technické informace | Vážená stavební neprůzvučnost | Číselná hodnota vážené stavební neprůzvučnosti prvku uvedená v dB. | number | dB |  | x | x | x | WeightedApparentSoundReductionIndex |  | VÁŽENÁ STAVEBNÍ NEPRŮZVUČNOST | 06348465-82cf-4ad7-b6e3-2ff71789a79b
IA | Akustická izolace | 04 | Akustický molitan | Technické informace | Povrch 1 | Jednoznačné kódové označení líce povrchu prvku. | string | TEXT |  |  | x | x | SurfaceObverseID |  | KÓD POVRCHU 1 | 4d11e391-acb8-43d4-8eb7-dd7cc5256f57
IA | Akustická izolace | 04 | Akustický molitan | Základní informace | Stavební objekt | Jednoznačné označení stavebního objektu, ve kterém se daný prvek nachází. | string | TEXT | x | x | x | x |  |  |  | e070339f-4f9f-4364-9595-11b4791420cd
IA | Akustická izolace | 05 | Lisovaná pěna | Rozměry | Plocha | Číselná hodnota plochy jedné strany prvku. | number | m2 |  | x | x | x | NetArea | Plocha | PLOCHA | aae79528-7ed3-494d-956f-14edf1a66518
IA | Akustická izolace | 05 | Lisovaná pěna | Rozměry | Tloušťka | Číselná hodnota tloušťky prvku udávaná v mm | number | mm |  | x | x | x | Thickness | Tloušťka | TLOUŠŤKA | 32301c0b-8310-4010-966f-cfbdede134a1
IA | Akustická izolace | 05 | Lisovaná pěna | Požární ochrana | Požární odolnost | Popisuje druh konstrukce (DP1, DP2, DP3), dobu požární odolnosti (15, 30, 45, …), mezní stav (R, E, I, W, …). | string | TEXT | x | x | x | x | FireRating | Požární odolnost |  | f2f51d2d-9339-4084-a4d6-b05bb8d22f22
IA | Akustická izolace | 05 | Lisovaná pěna | Technické informace | Systém kotvení | Textový popis systému kotvení střechy. | string | TEXT |  |  | x | x | RoofAnchoring |  | SYSTÉM KOTVENÍ | 2be5aee8-6b7e-4ea6-b0f8-2a9890c182af
IA | Akustická izolace | 05 | Lisovaná pěna | Technické informace | Vážená stavební neprůzvučnost | Číselná hodnota vážené stavební neprůzvučnosti prvku uvedená v dB. | number | dB |  | x | x | x | WeightedApparentSoundReductionIndex |  | VÁŽENÁ STAVEBNÍ NEPRŮZVUČNOST | 06348465-82cf-4ad7-b6e3-2ff71789a79b
IA | Akustická izolace | 05 | Lisovaná pěna | Technické informace | Povrch 1 | Jednoznačné kódové označení líce povrchu prvku. | string | TEXT |  |  | x | x | SurfaceObverseID |  | KÓD POVRCHU 1 | 4d11e391-acb8-43d4-8eb7-dd7cc5256f57
IA | Akustická izolace | 05 | Lisovaná pěna | Základní informace | Stavební objekt | Jednoznačné označení stavebního objektu, ve kterém se daný prvek nachází. | string | TEXT | x | x | x | x |  |  |  | e070339f-4f9f-4364-9595-11b4791420cd
IA | Akustická izolace | 06 | Polyester | Rozměry | Plocha | Číselná hodnota plochy jedné strany prvku. | number | m2 |  | x | x | x | NetArea | Plocha | PLOCHA | aae79528-7ed3-494d-956f-14edf1a66518
IA | Akustická izolace | 06 | Polyester | Rozměry | Tloušťka | Číselná hodnota tloušťky prvku udávaná v mm | number | mm |  | x | x | x | Thickness | Tloušťka | TLOUŠŤKA | 32301c0b-8310-4010-966f-cfbdede134a1
IA | Akustická izolace | 06 | Polyester | Požární ochrana | Požární odolnost | Popisuje druh konstrukce (DP1, DP2, DP3), dobu požární odolnosti (15, 30, 45, …), mezní stav (R, E, I, W, …). | string | TEXT | x | x | x | x | FireRating | Požární odolnost |  | f2f51d2d-9339-4084-a4d6-b05bb8d22f22
IA | Akustická izolace | 06 | Polyester | Technické informace | Systém kotvení | Textový popis systému kotvení střechy. | string | TEXT |  |  | x | x | RoofAnchoring |  | SYSTÉM KOTVENÍ | 2be5aee8-6b7e-4ea6-b0f8-2a9890c182af
IA | Akustická izolace | 06 | Polyester | Technické informace | Vážená stavební neprůzvučnost | Číselná hodnota vážené stavební neprůzvučnosti prvku uvedená v dB. | number | dB |  | x | x | x | WeightedApparentSoundReductionIndex |  | VÁŽENÁ STAVEBNÍ NEPRŮZVUČNOST | 06348465-82cf-4ad7-b6e3-2ff71789a79b
IA | Akustická izolace | 06 | Polyester | Technické informace | Povrch 1 | Jednoznačné kódové označení líce povrchu prvku. | string | TEXT |  |  | x | x | SurfaceObverseID |  | KÓD POVRCHU 1 | 4d11e391-acb8-43d4-8eb7-dd7cc5256f57
IA | Akustická izolace | 06 | Polyester | Základní informace | Stavební objekt | Jednoznačné označení stavebního objektu, ve kterém se daný prvek nachází. | string | TEXT | x | x | x | x |  |  |  | e070339f-4f9f-4364-9595-11b4791420cd
IH | Hydroizolace | 01 | Asfaltová | Technické informace | Typ spojení | Popis typu spojení. | string | TEXT |  |  | x | x |  |  | TYP SPOJENÍ | bd01a864-2e5d-48d5-bb8b-17de3933dafe
IH | Hydroizolace | 01 | Asfaltová | Rozměry | Tloušťka | Číselná hodnota tloušťky prvku udávaná v mm | number | mm |  | x | x | x | Thickness | Tloušťka | TLOUŠŤKA | 32301c0b-8310-4010-966f-cfbdede134a1
IH | Hydroizolace | 01 | Asfaltová | Technické informace | Způsob spojení vrstev | Způsob spojení vrstev pro hydroizolace a tepelné izolace - natavení (plnoplošné, bodové), samolepící, kotvení, položení atd. | string | TEXT |  |  | x | x | LayerConnectionType |  | ZPŮSOB SPOJENÍ VRSTEV | a901721d-e1f5-4219-8c39-83bcfe29268a
IH | Hydroizolace | 01 | Asfaltová | Základní informace | Stavební objekt | Jednoznačné označení stavebního objektu, ve kterém se daný prvek nachází. | string | TEXT | x | x | x | x |  |  |  | e070339f-4f9f-4364-9595-11b4791420cd
IH | Hydroizolace | 02 | Plastová | Technické informace | Typ spojení | Popis typu spojení. | string | TEXT |  |  | x | x |  |  | TYP SPOJENÍ | bd01a864-2e5d-48d5-bb8b-17de3933dafe
IH | Hydroizolace | 02 | Plastová | Rozměry | Tloušťka | Číselná hodnota tloušťky prvku udávaná v mm | number | mm |  | x | x | x | Thickness | Tloušťka | TLOUŠŤKA | 32301c0b-8310-4010-966f-cfbdede134a1
IH | Hydroizolace | 02 | Plastová | Technické informace | Způsob spojení vrstev | Způsob spojení vrstev pro hydroizolace a tepelné izolace - natavení (plnoplošné, bodové), samolepící, kotvení, položení atd. | string | TEXT |  |  | x | x | LayerConnectionType |  | ZPŮSOB SPOJENÍ VRSTEV | a901721d-e1f5-4219-8c39-83bcfe29268a
IH | Hydroizolace | 02 | Plastová | Základní informace | Stavební objekt | Jednoznačné označení stavebního objektu, ve kterém se daný prvek nachází. | string | TEXT | x | x | x | x |  |  |  | e070339f-4f9f-4364-9595-11b4791420cd
IH | Hydroizolace | 03 | Epoxidová | Technické informace | Typ spojení | Popis typu spojení. | string | TEXT |  |  | x | x |  |  | TYP SPOJENÍ | bd01a864-2e5d-48d5-bb8b-17de3933dafe
IH | Hydroizolace | 03 | Epoxidová | Rozměry | Tloušťka | Číselná hodnota tloušťky prvku udávaná v mm | number | mm |  | x | x | x | Thickness | Tloušťka | TLOUŠŤKA | 32301c0b-8310-4010-966f-cfbdede134a1
IH | Hydroizolace | 03 | Epoxidová | Technické informace | Způsob spojení vrstev | Způsob spojení vrstev pro hydroizolace a tepelné izolace - natavení (plnoplošné, bodové), samolepící, kotvení, položení atd. | string | TEXT |  |  | x | x | LayerConnectionType |  | ZPŮSOB SPOJENÍ VRSTEV | a901721d-e1f5-4219-8c39-83bcfe29268a
IH | Hydroizolace | 03 | Epoxidová | Základní informace | Stavební objekt | Jednoznačné označení stavebního objektu, ve kterém se daný prvek nachází. | string | TEXT | x | x | x | x |  |  |  | e070339f-4f9f-4364-9595-11b4791420cd
IH | Hydroizolace | 04 | Polyuretanová | Technické informace | Typ spojení | Popis typu spojení. | string | TEXT |  |  | x | x |  |  | TYP SPOJENÍ | bd01a864-2e5d-48d5-bb8b-17de3933dafe
IH | Hydroizolace | 04 | Polyuretanová | Rozměry | Tloušťka | Číselná hodnota tloušťky prvku udávaná v mm | number | mm |  | x | x | x | Thickness | Tloušťka | TLOUŠŤKA | 32301c0b-8310-4010-966f-cfbdede134a1
IH | Hydroizolace | 04 | Polyuretanová | Technické informace | Způsob spojení vrstev | Způsob spojení vrstev pro hydroizolace a tepelné izolace - natavení (plnoplošné, bodové), samolepící, kotvení, položení atd. | string | TEXT |  |  | x | x | LayerConnectionType |  | ZPŮSOB SPOJENÍ VRSTEV | a901721d-e1f5-4219-8c39-83bcfe29268a
IH | Hydroizolace | 04 | Polyuretanová | Základní informace | Stavební objekt | Jednoznačné označení stavebního objektu, ve kterém se daný prvek nachází. | string | TEXT | x | x | x | x |  |  |  | e070339f-4f9f-4364-9595-11b4791420cd
IH | Hydroizolace | 05 | Silikátová | Technické informace | Typ spojení | Popis typu spojení. | string | TEXT |  |  | x | x |  |  | TYP SPOJENÍ | bd01a864-2e5d-48d5-bb8b-17de3933dafe
IH | Hydroizolace | 05 | Silikátová | Rozměry | Tloušťka | Číselná hodnota tloušťky prvku udávaná v mm | number | mm |  | x | x | x | Thickness | Tloušťka | TLOUŠŤKA | 32301c0b-8310-4010-966f-cfbdede134a1
IH | Hydroizolace | 05 | Silikátová | Technické informace | Způsob spojení vrstev | Způsob spojení vrstev pro hydroizolace a tepelné izolace - natavení (plnoplošné, bodové), samolepící, kotvení, položení atd. | string | TEXT |  |  | x | x | LayerConnectionType |  | ZPŮSOB SPOJENÍ VRSTEV | a901721d-e1f5-4219-8c39-83bcfe29268a
IH | Hydroizolace | 05 | Silikátová | Základní informace | Stavební objekt | Jednoznačné označení stavebního objektu, ve kterém se daný prvek nachází. | string | TEXT | x | x | x | x |  |  |  | e070339f-4f9f-4364-9595-11b4791420cd
IH | Hydroizolace | 06 | Pryžová | Technické informace | Typ spojení | Popis typu spojení. | string | TEXT |  |  | x | x |  |  | TYP SPOJENÍ | bd01a864-2e5d-48d5-bb8b-17de3933dafe
IH | Hydroizolace | 06 | Pryžová | Rozměry | Tloušťka | Číselná hodnota tloušťky prvku udávaná v mm | number | mm |  | x | x | x | Thickness | Tloušťka | TLOUŠŤKA | 32301c0b-8310-4010-966f-cfbdede134a1
IH | Hydroizolace | 06 | Pryžová | Technické informace | Způsob spojení vrstev | Způsob spojení vrstev pro hydroizolace a tepelné izolace - natavení (plnoplošné, bodové), samolepící, kotvení, položení atd. | string | TEXT |  |  | x | x | LayerConnectionType |  | ZPŮSOB SPOJENÍ VRSTEV | a901721d-e1f5-4219-8c39-83bcfe29268a
IH | Hydroizolace | 06 | Pryžová | Základní informace | Stavební objekt | Jednoznačné označení stavebního objektu, ve kterém se daný prvek nachází. | string | TEXT | x | x | x | x |  |  |  | e070339f-4f9f-4364-9595-11b4791420cd
IJ | Indukční jednotka | 00 |  | Správa a údržba | Kód technologie | Souhrn standardů, příloha 2, tab.1 | string | TEXT |  |  | x | x
IJ | Indukční jednotka | 00 |  | Správa a údržba | Číslo objektu | Souhrn standardů, příloha 2, tab.2 | integer | celé číslo |  |  | x | x
IJ | Indukční jednotka | 00 |  | Správa a údržba | Pořadové číslo zařízení | Pořadové číslo zařízení/technologie (nebo bližší specifikace) v návaznosti na stávající zařízení | integer | celé číslo |  |  | x | x
IJ | Indukční jednotka | 00 |  | Správa a údržba | Označení technologie/veličiny | označení součásti technologie (motor, ventil, filtr apod.) nebo kód veličiny (teplota č., tlak č., vlhkost č., …) | string | TEXT |  |  | x | x
IJ | Indukční jednotka | 00 |  | Základní informace | Číslo místnosti | Unikátní číslo místnosti. | string | TEXT |  | x | x | x |  | Číslo místnosti | ČÍSLO MÍSTNOSTI | 2fcc8124-c6cf-4e6e-80c4-25a3269536e8
IJ | Indukční jednotka | 00 |  | Rozměry | Jmenovitá velikost split systému výstupu 2 |  | integer | celé číslo |  | x | x | x |  |  |  | 7fafb48f-70c5-4430-a1fd-bfcda0d0f8fa
IJ | Indukční jednotka | 00 |  | Rozměry | Jmenovitá velikost split systému výstupu 3 |  | integer | celé číslo |  | x | x | x |  |  |  | 21ee8064-b17a-4b69-ae79-df06036fd6ea
IJ | Indukční jednotka | 00 |  | Rozměry | Jmenovitá velikost split systému výstupu 4 |  | integer | celé číslo |  | x | x | x |  |  |  | 2615f1cc-5871-47a5-a545-b407af0536c2
IJ | Indukční jednotka | 00 |  | Rozměry | Jmenovitá velikost odvodu kondenzátu |  | integer | celé číslo |  | x | x | x |  |  |  | 020e9d85-7c65-4eca-822a-ea2577cfedaf
IJ | Indukční jednotka | 00 |  | Technické informace | Číslo okruhu | Číslo okruhu. | string | TEXT |  | x | x | x |  |  |  | c7f94b3c-0323-45fb-ae6a-8ae714ff0fca
IJ | Indukční jednotka | 00 |  | Základní informace | Rozvaděč | Kód rozvaděče. | string | TEXT |  | x | x | x |  |  | ROZVADĚČ | 815635af-a649-4c20-8102-ce9b0435bea0
IJ | Indukční jednotka | 00 |  | Rozměry | Jmenovitá velikost split systému výstupu 1 |  | integer | celé číslo |  | x | x | x |  |  |  | 713a8420-7b5a-45b4-9622-b32bc5f4b4e2
IJ | Indukční jednotka | 00 |  | Technické informace | Stupeň krytí | Úroveň ochrany elektrického zařízení proti vniknutí pevných částic a vody. | number | IP |  | x | x | x |  |  | STUPEŇ KRYTÍ | 4578b51f-fde8-4408-83df-e6765f299511
IJ | Indukční jednotka | 00 |  | Technické informace | Jmenovitá velikost vstupu | Vnitřní DN vstupu. | integer | celé číslo |  | x | x | x |  |  | JMENOVITÁ VELIKOST VSTUPU | 68d9594e-843e-48d8-b40a-8cf9ac79da37
IJ | Indukční jednotka | 00 |  | Technické informace | Jmenovitá velikost výstupu | Vnitřní DN výstupu. | integer | celé číslo |  | x | x | x |  |  | JMENOVITÁ VELIKOST VÝSTUPU | 71087892-7d6e-4ce2-b9fc-12d15cbbe9a1
IJ | Indukční jednotka | 00 |  | Rozměry | Jmenovitá velikost vstupu - šířka |  | number | mm |  | x | x | x |  |  |  | ae997844-5f65-402a-9e0a-53edd827d317
IJ | Indukční jednotka | 00 |  | Rozměry | Jmenovitá velikost vstupu - výška |  | number | mm |  | x | x | x |  |  |  | 06db0f53-6daa-4b64-8945-d7220b85f4f3
IJ | Indukční jednotka | 00 |  | Rozměry | Jmenovitá velikost výstupu - šířka |  | number | mm |  | x | x | x |  |  |  | 8f72227c-6bc2-403a-97b3-2c73aedb9827
IJ | Indukční jednotka | 00 |  | Rozměry | Jmenovitá velikost výstupu - výška |  | number | mm |  | x | x | x |  |  |  | c031d6f1-04d3-4ba5-a584-46a2ec5e21cf
IJ | Indukční jednotka | 00 |  | Základní informace | Podlaží | Informace o přiřazení prvku ke konkrétnímu podlaží. Nadzemní podlaží 1NP, 2NP, atd. Podzemní podlaží 1PP, 2PP, atd. | string | TEXT | x | x | x | x | FloorID | Podlaží | PODLAŽÍ | b9e16de5-b55b-44f7-ba76-06fda08c601a
IJ | Indukční jednotka | 00 |  | Rozměry | Jmenovitá velikost split systému vstupu 4 |  | integer | celé číslo |  | x | x | x |  |  |  | 95042172-be22-4529-95cc-6a7ef8fd0e74
IJ | Indukční jednotka | 00 |  | Rozměry | Jmenovitá velikost split systému vstupu 3 |  | integer | celé číslo |  | x | x | x |  |  |  | 8c7aefb1-5446-4f3a-b323-43470d6af386
IJ | Indukční jednotka | 00 |  | Rozměry | Jmenovitá velikost split systému vstupu 2 |  | integer | celé číslo |  | x | x | x |  |  |  | 566a80ac-55f8-4863-884c-e8dda9a7a23f
IJ | Indukční jednotka | 00 |  | Rozměry | Délka | Číselná hodnota délky udávaná v mm. | number | mm | x | x | x | x | Length | Délka | DÉLKA | bb212dba-9864-4827-9b83-93af56946f23
IJ | Indukční jednotka | 00 |  | Rozměry | Šířka | Číselná hodnota šířky prvku uvedená v mm. | number | mm | x | x | x | x | Width | Šířka | ŠÍŘKA | f8795e7b-eda8-4278-82bf-fe7691e30a37
IJ | Indukční jednotka | 00 |  | Rozměry | Výška | Číselná hodnota výšky prvku udávaná v mm. | number | mm | x | x | x | x | Height | Výška | VÝŠKA | 6dc41ac5-e7b0-4295-ad56-18fcf4b15656
IJ | Indukční jednotka | 00 |  | Správa a údržba | Model | Konkrétní model instalovaného/předpokládaného výrobku. | string | TEXT |  |  |  | x | ModelLabel | Model |  | 81444b10-717a-4fad-afb2-6f498dcf6820
IJ | Indukční jednotka | 00 |  | Technické informace | Materiál | Materiálová specifikace prvku. | string | TEXT | x | x | x | x | ConstructionMaterial | Materiál | MATERIÁL | bd43e73e-8df9-40e7-a9bb-db9dc568768e
IJ | Indukční jednotka | 00 |  | Technické informace | Teplonosná látka | Typ média. | string | TEXT |  |  | x | x |  |  | TEPLONOSNÁ LÁTKA | 982f5810-a711-45b6-b7dd-ea8f017a80d8
IJ | Indukční jednotka | 00 |  | Technické informace | Referenční výrobek | Odkaz/název konkrétního výrobku požadovaných vlastností. | string | TEXT |  |  | x |  | ModelReference |  | REFERENČNÍ VÝROBEK | 476c8d05-7e87-4ae8-9531-e4f8fac84310
IJ | Indukční jednotka | 00 |  | Správa a údržba | Výrobní číslo | Výrobní číslo. | string | TEXT |  |  |  | x |  |  | VÝROBNÍ ČÍSLO | 6116f509-6533-4bef-b712-1c88eaa28a5c
IJ | Indukční jednotka | 00 |  | Technické informace | Napájecí napětí | Napájecí napětí. | number | V |  | x | x | x |  |  | NAPÁJECÍ NAPĚTÍ | 855cdfce-00e2-4cdf-b623-cd9db09a7bd4
IJ | Indukční jednotka | 00 |  | Technické informace | Jmenovitý příkon | Jmenovitý příkon. | number | kW |  | x | x | x |  |  | JMENOVITÝ PŘÍKON | f123731e-fd63-41fe-8e30-cb36e099b6a0
IJ | Indukční jednotka | 00 |  | Technické informace | Jmenovitý výkon | Jmenovitý výkon. | number | kW |  | x | x | x |  |  | JMENOVITÝ VÝKON | a3745b19-d491-40c2-ac8e-e1fc4bb5200b
IJ | Indukční jednotka | 00 |  | Technické informace | Počet fází | Počet fází | integer | číslo |  |  | x | x |  |  |  | 9bc94ef8-9edf-480b-bde7-abefd2d50013
IJ | Indukční jednotka | 00 |  | Technické informace | Jmenovitý proud | Jmenovitý proud. | number | A |  | x | x | x |  |  | JMENOVITÝ PROUD | 6f0f1e35-d8d4-4a23-baf3-7c36244c80a4
IJ | Indukční jednotka | 00 |  | Rozměry | Jmenovitá velikost split systému vstupu 1 |  | integer | celé číslo |  | x | x | x |  |  |  | 27d93f25-5136-4950-9c59-13e98560211a
IJ | Indukční jednotka | 00 |  | Rozměry | Hmotnost | Číselná hodnota udávaná v kg (ČISTÁ) | number | kg |  | x | x | x | NetWeight | Hmotnost | HMOTNOST | fc7df084-a11a-43e2-8ead-6c0cb1b83b1e
IJ | Indukční jednotka | 00 |  | Základní informace | Specifikace | Textový popis vlastností prvků. | string |  |  | x | x | x |  |  |  | 144c0c89-5883-4ff4-9149-2108febc5575
IJ | Indukční jednotka | 00 |  | Základní informace | Stavební objekt | Jednoznačné označení stavebního objektu, ve kterém se daný prvek nachází. | string | TEXT | x | x | x | x |  |  |  | e070339f-4f9f-4364-9595-11b4791420cd
IS | ISO nosník | 00 |  | Rozměry | Délka | Číselná hodnota délky udávaná v mm. | number | mm |  | x | x | x | Length | Délka | DÉLKA | bb212dba-9864-4827-9b83-93af56946f23
IS | ISO nosník | 00 |  | Rozměry | Šířka | Číselná hodnota šířky prvku uvedená v mm. | number | mm |  | x | x | x | Width | Šířka | ŠÍŘKA | f8795e7b-eda8-4278-82bf-fe7691e30a37
IS | ISO nosník | 00 |  | Rozměry | Výška | Číselná hodnota výšky prvku udávaná v mm. | number | mm |  | x | x | x | Height | Výška | VÝŠKA | 6dc41ac5-e7b0-4295-ad56-18fcf4b15656
IS | ISO nosník | 00 |  | Základní informace | Stavební objekt | Jednoznačné označení stavebního objektu, ve kterém se daný prvek nachází. | string | TEXT | x | x | x | x |  |  |  | e070339f-4f9f-4364-9595-11b4791420cd
IT | Tepelná izolace | 01 | EPS | Rozměry | Plocha | Číselná hodnota plochy jedné strany prvku. | number | m2 |  | x | x | x | NetArea | Plocha | PLOCHA | aae79528-7ed3-494d-956f-14edf1a66518
IT | Tepelná izolace | 01 | EPS | Rozměry | Tloušťka | Číselná hodnota tloušťky prvku udávaná v mm | number | mm |  | x | x | x | Thickness | Tloušťka | TLOUŠŤKA | 32301c0b-8310-4010-966f-cfbdede134a1
IT | Tepelná izolace | 01 | EPS | Požární ochrana | Požární odolnost | Popisuje druh konstrukce (DP1, DP2, DP3), dobu požární odolnosti (15, 30, 45, …), mezní stav (R, E, I, W, …). | string | TEXT | x | x | x | x | FireRating | Požární odolnost |  | f2f51d2d-9339-4084-a4d6-b05bb8d22f22
IT | Tepelná izolace | 01 | EPS | Technické informace | Součinitel prostupu tepla U | Číselná hodnota součinitele prostupu tepla uvedená v W/(m2.K) | number | W/m2.K |  | x | x | x | ThermalTransmittance |  |  | 00fc1863-d7fa-4cc5-b397-623117443527
IT | Tepelná izolace | 01 | EPS | Technické informace | Součinitel difúzního odporu | Hodnota difusního odporu daného prvku/materiálu. | number | m/s |  | x | x | x | DiffusionResistanceFactor |  | SOUČINITEL DIFÚZNÍHO ODPORU | e239dfaa-d4c7-46e8-80b5-f0b52b4ebd0d
IT | Tepelná izolace | 01 | EPS | Technické informace | Systém kotvení | Textový popis systému kotvení střechy. | string | TEXT |  |  | x | x | RoofAnchoring |  | SYSTÉM KOTVENÍ | 2be5aee8-6b7e-4ea6-b0f8-2a9890c182af
IT | Tepelná izolace | 01 | EPS | Technické informace | Povrch 1 | Jednoznačné kódové označení líce povrchu prvku. | string | TEXT |  |  | x | x | SurfaceObverseID |  | KÓD POVRCHU 1 | 4d11e391-acb8-43d4-8eb7-dd7cc5256f57
IT | Tepelná izolace | 01 | EPS | Technické informace | Způsob spojení vrstev | Způsob spojení vrstev pro hydroizolace a tepelné izolace - natavení (plnoplošné, bodové), samolepící, kotvení, položení atd. | string | TEXT |  |  | x | x | LayerConnectionType |  | ZPŮSOB SPOJENÍ VRSTEV | a901721d-e1f5-4219-8c39-83bcfe29268a
IT | Tepelná izolace | 01 | EPS | Základní informace | Stavební objekt | Jednoznačné označení stavebního objektu, ve kterém se daný prvek nachází. | string | TEXT | x | x | x | x |  |  |  | e070339f-4f9f-4364-9595-11b4791420cd
IT | Tepelná izolace | 02 | XPS | Rozměry | Plocha | Číselná hodnota plochy jedné strany prvku. | number | m2 |  | x | x | x | NetArea | Plocha | PLOCHA | aae79528-7ed3-494d-956f-14edf1a66518
IT | Tepelná izolace | 02 | XPS | Rozměry | Tloušťka | Číselná hodnota tloušťky prvku udávaná v mm | number | mm |  | x | x | x | Thickness | Tloušťka | TLOUŠŤKA | 32301c0b-8310-4010-966f-cfbdede134a1
IT | Tepelná izolace | 02 | XPS | Požární ochrana | Požární odolnost | Popisuje druh konstrukce (DP1, DP2, DP3), dobu požární odolnosti (15, 30, 45, …), mezní stav (R, E, I, W, …). | string | TEXT | x | x | x | x | FireRating | Požární odolnost |  | f2f51d2d-9339-4084-a4d6-b05bb8d22f22
IT | Tepelná izolace | 02 | XPS | Technické informace | Součinitel prostupu tepla U | Číselná hodnota součinitele prostupu tepla uvedená v W/(m2.K) | number | W/m2.K |  | x | x | x | ThermalTransmittance |  |  | 00fc1863-d7fa-4cc5-b397-623117443527
IT | Tepelná izolace | 02 | XPS | Technické informace | Součinitel difúzního odporu | Hodnota difusního odporu daného prvku/materiálu. | number | m/s |  | x | x | x | DiffusionResistanceFactor |  | SOUČINITEL DIFÚZNÍHO ODPORU | e239dfaa-d4c7-46e8-80b5-f0b52b4ebd0d
IT | Tepelná izolace | 02 | XPS | Technické informace | Systém kotvení | Textový popis systému kotvení střechy. | string | TEXT |  |  | x | x | RoofAnchoring |  | SYSTÉM KOTVENÍ | 2be5aee8-6b7e-4ea6-b0f8-2a9890c182af
IT | Tepelná izolace | 02 | XPS | Technické informace | Povrch 1 | Jednoznačné kódové označení líce povrchu prvku. | string | TEXT |  |  | x | x | SurfaceObverseID |  | KÓD POVRCHU 1 | 4d11e391-acb8-43d4-8eb7-dd7cc5256f57
IT | Tepelná izolace | 02 | XPS | Technické informace | Způsob spojení vrstev | Způsob spojení vrstev pro hydroizolace a tepelné izolace - natavení (plnoplošné, bodové), samolepící, kotvení, položení atd. | string | TEXT |  |  | x | x | LayerConnectionType |  | ZPŮSOB SPOJENÍ VRSTEV | a901721d-e1f5-4219-8c39-83bcfe29268a
IT | Tepelná izolace | 02 | XPS | Základní informace | Stavební objekt | Jednoznačné označení stavebního objektu, ve kterém se daný prvek nachází. | string | TEXT | x | x | x | x |  |  |  | e070339f-4f9f-4364-9595-11b4791420cd
IT | Tepelná izolace | 03 | Vysokopevnostní polystyren | Rozměry | Plocha | Číselná hodnota plochy jedné strany prvku. | number | m2 |  | x | x | x | NetArea | Plocha | PLOCHA | aae79528-7ed3-494d-956f-14edf1a66518
IT | Tepelná izolace | 03 | Vysokopevnostní polystyren | Rozměry | Tloušťka | Číselná hodnota tloušťky prvku udávaná v mm | number | mm |  | x | x | x | Thickness | Tloušťka | TLOUŠŤKA | 32301c0b-8310-4010-966f-cfbdede134a1
IT | Tepelná izolace | 03 | Vysokopevnostní polystyren | Požární ochrana | Požární odolnost | Popisuje druh konstrukce (DP1, DP2, DP3), dobu požární odolnosti (15, 30, 45, …), mezní stav (R, E, I, W, …). | string | TEXT | x | x | x | x | FireRating | Požární odolnost |  | f2f51d2d-9339-4084-a4d6-b05bb8d22f22
IT | Tepelná izolace | 03 | Vysokopevnostní polystyren | Technické informace | Součinitel prostupu tepla U | Číselná hodnota součinitele prostupu tepla uvedená v W/(m2.K) | number | W/m2.K |  | x | x | x | ThermalTransmittance |  |  | 00fc1863-d7fa-4cc5-b397-623117443527
IT | Tepelná izolace | 03 | Vysokopevnostní polystyren | Technické informace | Součinitel difúzního odporu | Hodnota difusního odporu daného prvku/materiálu. | number | m/s |  | x | x | x | DiffusionResistanceFactor |  | SOUČINITEL DIFÚZNÍHO ODPORU | e239dfaa-d4c7-46e8-80b5-f0b52b4ebd0d
IT | Tepelná izolace | 03 | Vysokopevnostní polystyren | Technické informace | Systém kotvení | Textový popis systému kotvení střechy. | string | TEXT |  |  | x | x | RoofAnchoring |  | SYSTÉM KOTVENÍ | 2be5aee8-6b7e-4ea6-b0f8-2a9890c182af
IT | Tepelná izolace | 03 | Vysokopevnostní polystyren | Technické informace | Povrch 1 | Jednoznačné kódové označení líce povrchu prvku. | string | TEXT |  |  | x | x | SurfaceObverseID |  | KÓD POVRCHU 1 | 4d11e391-acb8-43d4-8eb7-dd7cc5256f57
IT | Tepelná izolace | 03 | Vysokopevnostní polystyren | Technické informace | Způsob spojení vrstev | Způsob spojení vrstev pro hydroizolace a tepelné izolace - natavení (plnoplošné, bodové), samolepící, kotvení, položení atd. | string | TEXT |  |  | x | x | LayerConnectionType |  | ZPŮSOB SPOJENÍ VRSTEV | a901721d-e1f5-4219-8c39-83bcfe29268a
IT | Tepelná izolace | 03 | Vysokopevnostní polystyren | Základní informace | Stavební objekt | Jednoznačné označení stavebního objektu, ve kterém se daný prvek nachází. | string | TEXT | x | x | x | x |  |  |  | e070339f-4f9f-4364-9595-11b4791420cd
IT | Tepelná izolace | 04 | PUR | Rozměry | Plocha | Číselná hodnota plochy jedné strany prvku. | number | m2 |  | x | x | x | NetArea | Plocha | PLOCHA | aae79528-7ed3-494d-956f-14edf1a66518
IT | Tepelná izolace | 04 | PUR | Rozměry | Tloušťka | Číselná hodnota tloušťky prvku udávaná v mm | number | mm |  | x | x | x | Thickness | Tloušťka | TLOUŠŤKA | 32301c0b-8310-4010-966f-cfbdede134a1
IT | Tepelná izolace | 04 | PUR | Požární ochrana | Požární odolnost | Popisuje druh konstrukce (DP1, DP2, DP3), dobu požární odolnosti (15, 30, 45, …), mezní stav (R, E, I, W, …). | string | TEXT | x | x | x | x | FireRating | Požární odolnost |  | f2f51d2d-9339-4084-a4d6-b05bb8d22f22
IT | Tepelná izolace | 04 | PUR | Technické informace | Součinitel prostupu tepla U | Číselná hodnota součinitele prostupu tepla uvedená v W/(m2.K) | number | W/m2.K |  | x | x | x | ThermalTransmittance |  |  | 00fc1863-d7fa-4cc5-b397-623117443527
IT | Tepelná izolace | 04 | PUR | Technické informace | Součinitel difúzního odporu | Hodnota difusního odporu daného prvku/materiálu. | number | m/s |  | x | x | x | DiffusionResistanceFactor |  | SOUČINITEL DIFÚZNÍHO ODPORU | e239dfaa-d4c7-46e8-80b5-f0b52b4ebd0d
IT | Tepelná izolace | 04 | PUR | Technické informace | Systém kotvení | Textový popis systému kotvení střechy. | string | TEXT |  |  | x | x | RoofAnchoring |  | SYSTÉM KOTVENÍ | 2be5aee8-6b7e-4ea6-b0f8-2a9890c182af
IT | Tepelná izolace | 04 | PUR | Technické informace | Povrch 1 | Jednoznačné kódové označení líce povrchu prvku. | string | TEXT |  |  | x | x | SurfaceObverseID |  | KÓD POVRCHU 1 | 4d11e391-acb8-43d4-8eb7-dd7cc5256f57
IT | Tepelná izolace | 04 | PUR | Technické informace | Způsob spojení vrstev | Způsob spojení vrstev pro hydroizolace a tepelné izolace - natavení (plnoplošné, bodové), samolepící, kotvení, položení atd. | string | TEXT |  |  | x | x | LayerConnectionType |  | ZPŮSOB SPOJENÍ VRSTEV | a901721d-e1f5-4219-8c39-83bcfe29268a
IT | Tepelná izolace | 04 | PUR | Základní informace | Stavební objekt | Jednoznačné označení stavebního objektu, ve kterém se daný prvek nachází. | string | TEXT | x | x | x | x |  |  |  | e070339f-4f9f-4364-9595-11b4791420cd
IT | Tepelná izolace | 05 | PIR | Rozměry | Plocha | Číselná hodnota plochy jedné strany prvku. | number | m2 |  | x | x | x | NetArea | Plocha | PLOCHA | aae79528-7ed3-494d-956f-14edf1a66518
IT | Tepelná izolace | 05 | PIR | Rozměry | Tloušťka | Číselná hodnota tloušťky prvku udávaná v mm | number | mm |  | x | x | x | Thickness | Tloušťka | TLOUŠŤKA | 32301c0b-8310-4010-966f-cfbdede134a1
IT | Tepelná izolace | 05 | PIR | Požární ochrana | Požární odolnost | Popisuje druh konstrukce (DP1, DP2, DP3), dobu požární odolnosti (15, 30, 45, …), mezní stav (R, E, I, W, …). | string | TEXT | x | x | x | x | FireRating | Požární odolnost |  | f2f51d2d-9339-4084-a4d6-b05bb8d22f22
IT | Tepelná izolace | 05 | PIR | Technické informace | Součinitel prostupu tepla U | Číselná hodnota součinitele prostupu tepla uvedená v W/(m2.K) | number | W/m2.K |  | x | x | x | ThermalTransmittance |  |  | 00fc1863-d7fa-4cc5-b397-623117443527
IT | Tepelná izolace | 05 | PIR | Technické informace | Součinitel difúzního odporu | Hodnota difusního odporu daného prvku/materiálu. | number | m/s |  | x | x | x | DiffusionResistanceFactor |  | SOUČINITEL DIFÚZNÍHO ODPORU | e239dfaa-d4c7-46e8-80b5-f0b52b4ebd0d
IT | Tepelná izolace | 05 | PIR | Technické informace | Systém kotvení | Textový popis systému kotvení střechy. | string | TEXT |  |  | x | x | RoofAnchoring |  | SYSTÉM KOTVENÍ | 2be5aee8-6b7e-4ea6-b0f8-2a9890c182af
IT | Tepelná izolace | 05 | PIR | Technické informace | Povrch 1 | Jednoznačné kódové označení líce povrchu prvku. | string | TEXT |  |  | x | x | SurfaceObverseID |  | KÓD POVRCHU 1 | 4d11e391-acb8-43d4-8eb7-dd7cc5256f57
IT | Tepelná izolace | 05 | PIR | Technické informace | Způsob spojení vrstev | Způsob spojení vrstev pro hydroizolace a tepelné izolace - natavení (plnoplošné, bodové), samolepící, kotvení, položení atd. | string | TEXT |  |  | x | x | LayerConnectionType |  | ZPŮSOB SPOJENÍ VRSTEV | a901721d-e1f5-4219-8c39-83bcfe29268a
IT | Tepelná izolace | 05 | PIR | Základní informace | Stavební objekt | Jednoznačné označení stavebního objektu, ve kterém se daný prvek nachází. | string | TEXT | x | x | x | x |  |  |  | e070339f-4f9f-4364-9595-11b4791420cd
IT | Tepelná izolace | 06 | Minerální vata | Rozměry | Plocha | Číselná hodnota plochy jedné strany prvku. | number | m2 |  | x | x | x | NetArea | Plocha | PLOCHA | aae79528-7ed3-494d-956f-14edf1a66518
IT | Tepelná izolace | 06 | Minerální vata | Rozměry | Tloušťka | Číselná hodnota tloušťky prvku udávaná v mm | number | mm |  | x | x | x | Thickness | Tloušťka | TLOUŠŤKA | 32301c0b-8310-4010-966f-cfbdede134a1
IT | Tepelná izolace | 06 | Minerální vata | Požární ochrana | Požární odolnost | Popisuje druh konstrukce (DP1, DP2, DP3), dobu požární odolnosti (15, 30, 45, …), mezní stav (R, E, I, W, …). | string | TEXT | x | x | x | x | FireRating | Požární odolnost |  | f2f51d2d-9339-4084-a4d6-b05bb8d22f22
IT | Tepelná izolace | 06 | Minerální vata | Technické informace | Součinitel prostupu tepla U | Číselná hodnota součinitele prostupu tepla uvedená v W/(m2.K) | number | W/m2.K |  | x | x | x | ThermalTransmittance |  |  | 00fc1863-d7fa-4cc5-b397-623117443527
IT | Tepelná izolace | 06 | Minerální vata | Technické informace | Součinitel difúzního odporu | Hodnota difusního odporu daného prvku/materiálu. | number | m/s |  | x | x | x | DiffusionResistanceFactor |  | SOUČINITEL DIFÚZNÍHO ODPORU | e239dfaa-d4c7-46e8-80b5-f0b52b4ebd0d
IT | Tepelná izolace | 06 | Minerální vata | Technické informace | Systém kotvení | Textový popis systému kotvení střechy. | string | TEXT |  |  | x | x | RoofAnchoring |  | SYSTÉM KOTVENÍ | 2be5aee8-6b7e-4ea6-b0f8-2a9890c182af
IT | Tepelná izolace | 06 | Minerální vata | Technické informace | Povrch 1 | Jednoznačné kódové označení líce povrchu prvku. | string | TEXT |  |  | x | x | SurfaceObverseID |  | KÓD POVRCHU 1 | 4d11e391-acb8-43d4-8eb7-dd7cc5256f57
IT | Tepelná izolace | 06 | Minerální vata | Technické informace | Způsob spojení vrstev | Způsob spojení vrstev pro hydroizolace a tepelné izolace - natavení (plnoplošné, bodové), samolepící, kotvení, položení atd. | string | TEXT |  |  | x | x | LayerConnectionType |  | ZPŮSOB SPOJENÍ VRSTEV | a901721d-e1f5-4219-8c39-83bcfe29268a
IT | Tepelná izolace | 06 | Minerální vata | Základní informace | Stavební objekt | Jednoznačné označení stavebního objektu, ve kterém se daný prvek nachází. | string | TEXT | x | x | x | x |  |  |  | e070339f-4f9f-4364-9595-11b4791420cd
IT | Tepelná izolace | 07 | Minerální vlna | Rozměry | Plocha | Číselná hodnota plochy jedné strany prvku. | number | m2 |  | x | x | x | NetArea | Plocha | PLOCHA | aae79528-7ed3-494d-956f-14edf1a66518
IT | Tepelná izolace | 07 | Minerální vlna | Rozměry | Tloušťka | Číselná hodnota tloušťky prvku udávaná v mm | number | mm |  | x | x | x | Thickness | Tloušťka | TLOUŠŤKA | 32301c0b-8310-4010-966f-cfbdede134a1
IT | Tepelná izolace | 07 | Minerální vlna | Požární ochrana | Požární odolnost | Popisuje druh konstrukce (DP1, DP2, DP3), dobu požární odolnosti (15, 30, 45, …), mezní stav (R, E, I, W, …). | string | TEXT | x | x | x | x | FireRating | Požární odolnost |  | f2f51d2d-9339-4084-a4d6-b05bb8d22f22
IT | Tepelná izolace | 07 | Minerální vlna | Technické informace | Součinitel prostupu tepla U | Číselná hodnota součinitele prostupu tepla uvedená v W/(m2.K) | number | W/m2.K |  | x | x | x | ThermalTransmittance |  |  | 00fc1863-d7fa-4cc5-b397-623117443527
IT | Tepelná izolace | 07 | Minerální vlna | Technické informace | Součinitel difúzního odporu | Hodnota difusního odporu daného prvku/materiálu. | number | m/s |  | x | x | x | DiffusionResistanceFactor |  | SOUČINITEL DIFÚZNÍHO ODPORU | e239dfaa-d4c7-46e8-80b5-f0b52b4ebd0d
IT | Tepelná izolace | 07 | Minerální vlna | Technické informace | Systém kotvení | Textový popis systému kotvení střechy. | string | TEXT |  |  | x | x | RoofAnchoring |  | SYSTÉM KOTVENÍ | 2be5aee8-6b7e-4ea6-b0f8-2a9890c182af
IT | Tepelná izolace | 07 | Minerální vlna | Technické informace | Povrch 1 | Jednoznačné kódové označení líce povrchu prvku. | string | TEXT |  |  | x | x | SurfaceObverseID |  | KÓD POVRCHU 1 | 4d11e391-acb8-43d4-8eb7-dd7cc5256f57
IT | Tepelná izolace | 07 | Minerální vlna | Technické informace | Způsob spojení vrstev | Způsob spojení vrstev pro hydroizolace a tepelné izolace - natavení (plnoplošné, bodové), samolepící, kotvení, položení atd. | string | TEXT |  |  | x | x | LayerConnectionType |  | ZPŮSOB SPOJENÍ VRSTEV | a901721d-e1f5-4219-8c39-83bcfe29268a
IT | Tepelná izolace | 07 | Minerální vlna | Základní informace | Stavební objekt | Jednoznačné označení stavebního objektu, ve kterém se daný prvek nachází. | string | TEXT | x | x | x | x |  |  |  | e070339f-4f9f-4364-9595-11b4791420cd
IT | Tepelná izolace | 08 | Pěnové sklo | Rozměry | Plocha | Číselná hodnota plochy jedné strany prvku. | number | m2 |  | x | x | x | NetArea | Plocha | PLOCHA | aae79528-7ed3-494d-956f-14edf1a66518
IT | Tepelná izolace | 08 | Pěnové sklo | Rozměry | Tloušťka | Číselná hodnota tloušťky prvku udávaná v mm | number | mm |  | x | x | x | Thickness | Tloušťka | TLOUŠŤKA | 32301c0b-8310-4010-966f-cfbdede134a1
IT | Tepelná izolace | 08 | Pěnové sklo | Požární ochrana | Požární odolnost | Popisuje druh konstrukce (DP1, DP2, DP3), dobu požární odolnosti (15, 30, 45, …), mezní stav (R, E, I, W, …). | string | TEXT | x | x | x | x | FireRating | Požární odolnost |  | f2f51d2d-9339-4084-a4d6-b05bb8d22f22
IT | Tepelná izolace | 08 | Pěnové sklo | Technické informace | Součinitel prostupu tepla U | Číselná hodnota součinitele prostupu tepla uvedená v W/(m2.K) | number | W/m2.K |  | x | x | x | ThermalTransmittance |  |  | 00fc1863-d7fa-4cc5-b397-623117443527
IT | Tepelná izolace | 08 | Pěnové sklo | Technické informace | Součinitel difúzního odporu | Hodnota difusního odporu daného prvku/materiálu. | number | m/s |  | x | x | x | DiffusionResistanceFactor |  | SOUČINITEL DIFÚZNÍHO ODPORU | e239dfaa-d4c7-46e8-80b5-f0b52b4ebd0d
IT | Tepelná izolace | 08 | Pěnové sklo | Technické informace | Systém kotvení | Textový popis systému kotvení střechy. | string | TEXT |  |  | x | x | RoofAnchoring |  | SYSTÉM KOTVENÍ | 2be5aee8-6b7e-4ea6-b0f8-2a9890c182af
IT | Tepelná izolace | 08 | Pěnové sklo | Technické informace | Povrch 1 | Jednoznačné kódové označení líce povrchu prvku. | string | TEXT |  |  | x | x | SurfaceObverseID |  | KÓD POVRCHU 1 | 4d11e391-acb8-43d4-8eb7-dd7cc5256f57
IT | Tepelná izolace | 08 | Pěnové sklo | Technické informace | Způsob spojení vrstev | Způsob spojení vrstev pro hydroizolace a tepelné izolace - natavení (plnoplošné, bodové), samolepící, kotvení, položení atd. | string | TEXT |  |  | x | x | LayerConnectionType |  | ZPŮSOB SPOJENÍ VRSTEV | a901721d-e1f5-4219-8c39-83bcfe29268a
IT | Tepelná izolace | 08 | Pěnové sklo | Základní informace | Stavební objekt | Jednoznačné označení stavebního objektu, ve kterém se daný prvek nachází. | string | TEXT | x | x | x | x |  |  |  | e070339f-4f9f-4364-9595-11b4791420cd
IV | Izolace proti vibracím | 00 |  | Rozměry | Tloušťka | Číselná hodnota tloušťky prvku udávaná v mm | number | mm |  | x | x | x | Thickness | Tloušťka | TLOUŠŤKA | 32301c0b-8310-4010-966f-cfbdede134a1
IV | Izolace proti vibracím | 00 |  | Základní informace | Stavební objekt | Jednoznačné označení stavebního objektu, ve kterém se daný prvek nachází. | string | TEXT | x | x | x | x |  |  |  | e070339f-4f9f-4364-9595-11b4791420cd
IZ | Izolace TZB | 01 | Tepelná | Rozměry | Tloušťka | Číselná hodnota tloušťky prvku udávaná v mm | number | mm | x | x | x | x | Thickness | Tloušťka | TLOUŠŤKA | 32301c0b-8310-4010-966f-cfbdede134a1
IZ | Izolace TZB | 01 | Tepelná | Technické informace | Referenční výrobek | Odkaz/název konkrétního výrobku požadovaných vlastností. | string | TEXT |  |  | x |  | ModelReference |  | REFERENČNÍ VÝROBEK | 476c8d05-7e87-4ae8-9531-e4f8fac84310
IZ | Izolace TZB | 01 | Tepelná | Správa a údržba | Výrobní číslo | Výrobní číslo. | string | TEXT |  |  |  | x |  |  | VÝROBNÍ ČÍSLO | 6116f509-6533-4bef-b712-1c88eaa28a5c
IZ | Izolace TZB | 01 | Tepelná | Rozměry | Plocha | Číselná hodnota plochy jedné strany prvku. | number | m2 | x | x | x | x | NetArea | Plocha | PLOCHA | aae79528-7ed3-494d-956f-14edf1a66518
IZ | Izolace TZB | 01 | Tepelná | Rozměry | Objem | Číselná hodnota objemu prvku udávaná v m3. | number | m3 | x | x | x | x | NetVolume | Objem | OBJEM | 392b90c0-d704-4fa2-8993-f83cae64c544
IZ | Izolace TZB | 01 | Tepelná | Základní informace | Specifikace | Textový popis vlastností prvků. | string |  |  | x | x | x |  |  |  | 144c0c89-5883-4ff4-9149-2108febc5575
IZ | Izolace TZB | 01 | Tepelná | Rozměry | Hmotnost | Číselná hodnota udávaná v kg (ČISTÁ) | number | kg |  | x | x | x | NetWeight | Hmotnost | HMOTNOST | fc7df084-a11a-43e2-8ead-6c0cb1b83b1e
IZ | Izolace TZB | 01 | Tepelná | Správa a údržba | Model | Konkrétní model instalovaného/předpokládaného výrobku. | string | TEXT |  |  |  | x | ModelLabel | Model |  | 81444b10-717a-4fad-afb2-6f498dcf6820
IZ | Izolace TZB | 01 | Tepelná | Požární ochrana | Požární odolnost | Popisuje druh konstrukce (DP1, DP2, DP3), dobu požární odolnosti (15, 30, 45, …), mezní stav (R, E, I, W, …). | string | TEXT | x | x | x | x | FireRating | Požární odolnost |  | f2f51d2d-9339-4084-a4d6-b05bb8d22f22
IZ | Izolace TZB | 01 | Tepelná | Základní informace | Stavební objekt | Jednoznačné označení stavebního objektu, ve kterém se daný prvek nachází. | string | TEXT | x | x | x | x |  |  |  | e070339f-4f9f-4364-9595-11b4791420cd
IZ | Izolace TZB | 02 | Akustická | Rozměry | Tloušťka | Číselná hodnota tloušťky prvku udávaná v mm | number | mm | x | x | x | x | Thickness | Tloušťka | TLOUŠŤKA | 32301c0b-8310-4010-966f-cfbdede134a1
IZ | Izolace TZB | 02 | Akustická | Technické informace | Referenční výrobek | Odkaz/název konkrétního výrobku požadovaných vlastností. | string | TEXT |  |  | x |  | ModelReference |  | REFERENČNÍ VÝROBEK | 476c8d05-7e87-4ae8-9531-e4f8fac84310
IZ | Izolace TZB | 02 | Akustická | Správa a údržba | Výrobní číslo | Výrobní číslo. | string | TEXT |  |  |  | x |  |  | VÝROBNÍ ČÍSLO | 6116f509-6533-4bef-b712-1c88eaa28a5c
IZ | Izolace TZB | 02 | Akustická | Rozměry | Plocha | Číselná hodnota plochy jedné strany prvku. | number | m2 | x | x | x | x | NetArea | Plocha | PLOCHA | aae79528-7ed3-494d-956f-14edf1a66518
IZ | Izolace TZB | 02 | Akustická | Rozměry | Objem | Číselná hodnota objemu prvku udávaná v m3. | number | m3 | x | x | x | x | NetVolume | Objem | OBJEM | 392b90c0-d704-4fa2-8993-f83cae64c544
IZ | Izolace TZB | 02 | Akustická | Základní informace | Specifikace | Textový popis vlastností prvků. | string |  |  | x | x | x |  |  |  | 144c0c89-5883-4ff4-9149-2108febc5575
IZ | Izolace TZB | 02 | Akustická | Rozměry | Hmotnost | Číselná hodnota udávaná v kg (ČISTÁ) | number | kg |  | x | x | x | NetWeight | Hmotnost | HMOTNOST | fc7df084-a11a-43e2-8ead-6c0cb1b83b1e
IZ | Izolace TZB | 02 | Akustická | Správa a údržba | Model | Konkrétní model instalovaného/předpokládaného výrobku. | string | TEXT |  |  |  | x | ModelLabel | Model |  | 81444b10-717a-4fad-afb2-6f498dcf6820
IZ | Izolace TZB | 02 | Akustická | Požární ochrana | Požární odolnost | Popisuje druh konstrukce (DP1, DP2, DP3), dobu požární odolnosti (15, 30, 45, …), mezní stav (R, E, I, W, …). | string | TEXT | x | x | x | x | FireRating | Požární odolnost |  | f2f51d2d-9339-4084-a4d6-b05bb8d22f22
IZ | Izolace TZB | 02 | Akustická | Základní informace | Stavební objekt | Jednoznačné označení stavebního objektu, ve kterém se daný prvek nachází. | string | TEXT | x | x | x | x |  |  |  | e070339f-4f9f-4364-9595-11b4791420cd
IZ | Izolace TZB | 03 | Protipožární | Rozměry | Tloušťka | Číselná hodnota tloušťky prvku udávaná v mm | number | mm | x | x | x | x | Thickness | Tloušťka | TLOUŠŤKA | 32301c0b-8310-4010-966f-cfbdede134a1
IZ | Izolace TZB | 03 | Protipožární | Technické informace | Referenční výrobek | Odkaz/název konkrétního výrobku požadovaných vlastností. | string | TEXT |  |  | x |  | ModelReference |  | REFERENČNÍ VÝROBEK | 476c8d05-7e87-4ae8-9531-e4f8fac84310
IZ | Izolace TZB | 03 | Protipožární | Správa a údržba | Výrobní číslo | Výrobní číslo. | string | TEXT |  |  |  | x |  |  | VÝROBNÍ ČÍSLO | 6116f509-6533-4bef-b712-1c88eaa28a5c
IZ | Izolace TZB | 03 | Protipožární | Rozměry | Plocha | Číselná hodnota plochy jedné strany prvku. | number | m2 | x | x | x | x | NetArea | Plocha | PLOCHA | aae79528-7ed3-494d-956f-14edf1a66518
IZ | Izolace TZB | 03 | Protipožární | Rozměry | Objem | Číselná hodnota objemu prvku udávaná v m3. | number | m3 | x | x | x | x | NetVolume | Objem | OBJEM | 392b90c0-d704-4fa2-8993-f83cae64c544
IZ | Izolace TZB | 03 | Protipožární | Základní informace | Specifikace | Textový popis vlastností prvků. | string |  |  | x | x | x |  |  |  | 144c0c89-5883-4ff4-9149-2108febc5575
IZ | Izolace TZB | 03 | Protipožární | Rozměry | Hmotnost | Číselná hodnota udávaná v kg (ČISTÁ) | number | kg |  | x | x | x | NetWeight | Hmotnost | HMOTNOST | fc7df084-a11a-43e2-8ead-6c0cb1b83b1e
IZ | Izolace TZB | 03 | Protipožární | Správa a údržba | Model | Konkrétní model instalovaného/předpokládaného výrobku. | string | TEXT |  |  |  | x | ModelLabel | Model |  | 81444b10-717a-4fad-afb2-6f498dcf6820
IZ | Izolace TZB | 03 | Protipožární | Požární ochrana | Požární odolnost | Popisuje druh konstrukce (DP1, DP2, DP3), dobu požární odolnosti (15, 30, 45, …), mezní stav (R, E, I, W, …). | string | TEXT | x | x | x | x | FireRating | Požární odolnost |  | f2f51d2d-9339-4084-a4d6-b05bb8d22f22
IZ | Izolace TZB | 03 | Protipožární | Základní informace | Stavební objekt | Jednoznačné označení stavebního objektu, ve kterém se daný prvek nachází. | string | TEXT | x | x | x | x |  |  |  | e070339f-4f9f-4364-9595-11b4791420cd
JV | Jednotka VZT | 00 |  | Správa a údržba | Kód technologie | Souhrn standardů, příloha 2, tab.1 | string | TEXT |  |  | x | x
JV | Jednotka VZT | 00 |  | Správa a údržba | Číslo objektu | Souhrn standardů, příloha 2, tab.2 | integer | celé číslo |  |  | x | x
JV | Jednotka VZT | 00 |  | Správa a údržba | Pořadové číslo zařízení | Pořadové číslo zařízení/technologie (nebo bližší specifikace) v návaznosti na stávající zařízení | integer | celé číslo |  |  | x | x
JV | Jednotka VZT | 00 |  | Správa a údržba | Označení technologie/veličiny | označení součásti technologie (motor, ventil, filtr apod.) nebo kód veličiny (teplota č., tlak č., vlhkost č., …) | string | TEXT |  |  | x | x
JV | Jednotka VZT | 01 | Samostatná | Základní informace | Okruh | Číslo okruhu. | string | TEXT |  | x | x | x |  |  | OKRUH | 99e75ae9-b44e-48d3-8a89-766ea60c3f19
JV | Jednotka VZT | 01 | Samostatná | Správa a údržba | Výrobní číslo | Výrobní číslo. | string | TEXT |  |  |  | x |  |  | VÝROBNÍ ČÍSLO | 6116f509-6533-4bef-b712-1c88eaa28a5c
JV | Jednotka VZT | 01 | Samostatná | Technické informace | Referenční výrobek | Odkaz/název konkrétního výrobku požadovaných vlastností. | string | TEXT |  |  | x |  | ModelReference |  | REFERENČNÍ VÝROBEK | 476c8d05-7e87-4ae8-9531-e4f8fac84310
JV | Jednotka VZT | 01 | Samostatná | Rozměry | Hmotnost | Číselná hodnota udávaná v kg (ČISTÁ) | number | kg |  | x | x | x | NetWeight | Hmotnost | HMOTNOST | fc7df084-a11a-43e2-8ead-6c0cb1b83b1e
JV | Jednotka VZT | 01 | Samostatná | Technické informace | Statický tlak | Statický tlak. | number | Pa |  |  | x | x |  |  | STATICKÝ TLAK | 61e3d8d7-8a0c-4e53-8aee-e5bdce34ff13
JV | Jednotka VZT | 01 | Samostatná | Technické informace | Maximální tlak | Maximální tlak. | number | bar |  |  | x | x |  |  | MAXIMÁLNÍ TLAK | ab2303d0-8b0b-4876-864c-a1bc11ce7dc0
JV | Jednotka VZT | 01 | Samostatná | Technické informace | Maximální teplota | Maximální teplota. | number | °C |  |  | x | x |  |  | MAXIMÁLNÍ TEPLOTA | da93db5a-4325-437b-a61e-abd0deddfe45
JV | Jednotka VZT | 01 | Samostatná | Technické informace | Minimální teplota | Minimální teplota. | number | °C |  |  | x | x |  |  | MINIMÁLNÍ TEPLOTA | 2f82a31d-f576-4705-8844-30b00a8f8c28
JV | Jednotka VZT | 01 | Samostatná | Technické informace | Stupeň krytí | Úroveň ochrany elektrického zařízení proti vniknutí pevných částic a vody. | number | IP |  | x | x | x |  |  | STUPEŇ KRYTÍ | 4578b51f-fde8-4408-83df-e6765f299511
JV | Jednotka VZT | 01 | Samostatná | Technické informace | Napájecí napětí | Napájecí napětí. | number | V |  | x | x | x |  |  | NAPÁJECÍ NAPĚTÍ | 855cdfce-00e2-4cdf-b623-cd9db09a7bd4
JV | Jednotka VZT | 01 | Samostatná | Technické informace | Jmenovitý výkon | Jmenovitý výkon. | number | kW |  | x | x | x |  |  | JMENOVITÝ VÝKON | a3745b19-d491-40c2-ac8e-e1fc4bb5200b
JV | Jednotka VZT | 01 | Samostatná | Základní informace | Rozvaděč | Kód rozvaděče. | string | TEXT |  | x | x | x |  |  | ROZVADĚČ | 815635af-a649-4c20-8102-ce9b0435bea0
JV | Jednotka VZT | 01 | Samostatná | Technické informace | Objem výměníku vody | Objem výměníku vody. | number | l |  |  | x | x |  |  | OBJEM VÝMĚNÍKU VODY | c7ccc1d5-d89f-4520-b1ca-fa9927ca396c
JV | Jednotka VZT | 01 | Samostatná | Technické informace | Průtok vody | Průtok vody. | number | l/h |  | x | x | x |  |  | PRŮTOK VODY | 7a4ac9eb-b49e-4269-93dc-7b44f7a90738
JV | Jednotka VZT | 01 | Samostatná | Technické informace | Chladící výkon | Chladící výkon. | number | kW |  | x | x | x |  |  | CHLADÍCÍ VÝKON | ab46d789-c4f3-4ae8-af6b-f888af653dd6
JV | Jednotka VZT | 01 | Samostatná | Technické informace | Topný výkon | Topný výkon. | number | kW |  | x | x | x |  |  | TOPNÝ VÝKON | 53d8582e-0c35-41dd-a330-3f99315c15b6
JV | Jednotka VZT | 01 | Samostatná | Ostatní | Odváděný vzduch | Odváděný vzduch. | number | m3/h |  |  | x | x |  |  | ODVÁDĚNÝ VZDUCH | ee2995b5-a88d-4dfd-88d9-11d50f4a43a6
JV | Jednotka VZT | 01 | Samostatná | Technické informace | Přiváděný vzduch | Přiváděný vzduch. | number | m3/h |  |  | x | x |  |  | PŘIVÁDĚNÝ VZDUCH | 57479ea9-bd47-4dad-a5b0-bb343cca44ce
JV | Jednotka VZT | 01 | Samostatná | Rozměry | Výška | Číselná hodnota výšky prvku udávaná v mm. | number | mm | x | x | x | x | Height | Výška | VÝŠKA | 6dc41ac5-e7b0-4295-ad56-18fcf4b15656
JV | Jednotka VZT | 01 | Samostatná | Rozměry | Šířka | Číselná hodnota šířky prvku uvedená v mm. | number | mm | x | x | x | x | Width | Šířka | ŠÍŘKA | f8795e7b-eda8-4278-82bf-fe7691e30a37
JV | Jednotka VZT | 01 | Samostatná | Rozměry | Délka | Číselná hodnota délky udávaná v mm. | number | mm | x | x | x | x | Length | Délka | DÉLKA | bb212dba-9864-4827-9b83-93af56946f23
JV | Jednotka VZT | 01 | Samostatná | Technické informace | Tlaková ztráta vody | Tlaková ztráta vody. | number | l/h |  |  | x | x |  |  | TLAKOVÁ ZTRÁTA VODY | cd2655e8-950e-42cb-a314-0080814cb672
JV | Jednotka VZT | 01 | Samostatná | Technické informace | Provozní hmotnost | Provozní hmotnost. | number | kg |  |  | x | x |  |  | PROVOZNÍ HMOTNOST | 17db1d88-5721-4f74-b1e7-70416e49cbf8
JV | Jednotka VZT | 01 | Samostatná | Základní informace | Podlaží | Informace o přiřazení prvku ke konkrétnímu podlaží. Nadzemní podlaží 1NP, 2NP, atd. Podzemní podlaží 1PP, 2PP, atd. | string | TEXT | x | x | x | x | FloorID | Podlaží | PODLAŽÍ | b9e16de5-b55b-44f7-ba76-06fda08c601a
JV | Jednotka VZT | 01 | Samostatná | Technické informace | Materiál | Materiálová specifikace prvku. | string | TEXT | x | x | x | x | ConstructionMaterial | Materiál | MATERIÁL | bd43e73e-8df9-40e7-a9bb-db9dc568768e
JV | Jednotka VZT | 01 | Samostatná | Základní informace | Číslo místnosti | Unikátní číslo místnosti. | string | TEXT |  | x | x | x |  | Číslo místnosti | ČÍSLO MÍSTNOSTI | 2fcc8124-c6cf-4e6e-80c4-25a3269536e8
JV | Jednotka VZT | 01 | Samostatná | Rozměry | Jmenovitá velikost split systému výstupu 3 |  | integer | celé číslo |  | x | x | x |  |  |  | 21ee8064-b17a-4b69-ae79-df06036fd6ea
JV | Jednotka VZT | 01 | Samostatná | Rozměry | Jmenovitá velikost split systému výstupu 2 |  | integer | celé číslo |  | x | x | x |  |  |  | 7fafb48f-70c5-4430-a1fd-bfcda0d0f8fa
JV | Jednotka VZT | 01 | Samostatná | Rozměry | Jmenovitá velikost split systému výstupu 1 |  | integer | celé číslo |  | x | x | x |  |  |  | 713a8420-7b5a-45b4-9622-b32bc5f4b4e2
JV | Jednotka VZT | 01 | Samostatná | Rozměry | Jmenovitá velikost split systému vstupu 4 |  | integer | celé číslo |  | x | x | x |  |  |  | 95042172-be22-4529-95cc-6a7ef8fd0e74
JV | Jednotka VZT | 01 | Samostatná | Rozměry | Jmenovitá velikost split systému vstupu 3 |  | integer | celé číslo |  | x | x | x |  |  |  | 8c7aefb1-5446-4f3a-b323-43470d6af386
JV | Jednotka VZT | 01 | Samostatná | Rozměry | Jmenovitá velikost split systému vstupu 2 |  | integer | celé číslo |  | x | x | x |  |  |  | 566a80ac-55f8-4863-884c-e8dda9a7a23f
JV | Jednotka VZT | 01 | Samostatná | Rozměry | Jmenovitá velikost split systému vstupu 1 |  | integer | celé číslo |  | x | x | x |  |  |  | 27d93f25-5136-4950-9c59-13e98560211a
JV | Jednotka VZT | 01 | Samostatná | Technické informace | Teplonosná látka | Typ média. | string | TEXT |  |  | x | x |  |  | TEPLONOSNÁ LÁTKA | 982f5810-a711-45b6-b7dd-ea8f017a80d8
JV | Jednotka VZT | 01 | Samostatná | Rozměry | Jmenovitá velikost odvodu kondenzátu |  | integer | celé číslo |  | x | x | x |  |  |  | 020e9d85-7c65-4eca-822a-ea2577cfedaf
JV | Jednotka VZT | 01 | Samostatná | Technické informace | Jmenovitá velikost výfuk - výška |  | number | mm |  | x | x | x |  |  |  | f7ebf035-70e5-42d1-8d06-5ac84411c0d1
JV | Jednotka VZT | 01 | Samostatná | Technické informace | Jmenovitá velikost vstupu | Vnitřní DN vstupu. | integer | celé číslo |  | x | x | x |  |  | JMENOVITÁ VELIKOST VSTUPU | 68d9594e-843e-48d8-b40a-8cf9ac79da37
JV | Jednotka VZT | 01 | Samostatná | Rozměry | Jmenovitá velikost split systému výstupu 4 |  | integer | celé číslo |  | x | x | x |  |  |  | 2615f1cc-5871-47a5-a545-b407af0536c2
JV | Jednotka VZT | 01 | Samostatná | Technické informace | Jmenovitá velikost výfuk - šířka |  | number | mm |  | x | x | x |  |  |  | ea571218-bc84-490f-9861-850c1a4241f5
JV | Jednotka VZT | 01 | Samostatná | Technické informace | Jmenovitá velikost sání - výška |  | number | mm |  | x | x | x |  |  |  | 2ecd29ec-de9f-4b09-8b5b-aec8ba005bff
JV | Jednotka VZT | 01 | Samostatná | Technické informace | Jmenovitá velikost sání - šířka |  | number | mm |  | x | x | x |  |  |  | 50bcc3bb-4290-461a-9e45-f237cf615e06
JV | Jednotka VZT | 01 | Samostatná | Technické informace | Jmenovitá velikost odvod - výška |  | number | mm |  | x | x | x |  |  |  | be29ee00-6967-4bc4-94f0-e9cbd5cfd0cd
JV | Jednotka VZT | 01 | Samostatná | Technické informace | Jmenovitá velikost odvod - šířka |  | number | mm |  | x | x | x |  |  |  | 431924ce-99f9-4673-9084-1ef89b10639a
JV | Jednotka VZT | 01 | Samostatná | Technické informace | Jmenovitá velikost přívod - výška |  | number | mm |  | x | x | x |  |  |  | 70a9ae3f-c4ec-41e3-a55b-372802794861
JV | Jednotka VZT | 01 | Samostatná | Technické informace | Jmenovitá velikost přívod - šířka |  | number | mm |  | x | x | x |  |  |  | 4f9179e5-4bcb-482b-bcc9-15bdf56bcdfa
JV | Jednotka VZT | 01 | Samostatná | Technické informace | Jmenovitá velikost výstupu | Vnitřní DN výstupu. | integer | celé číslo |  | x | x | x |  |  | JMENOVITÁ VELIKOST VÝSTUPU | 71087892-7d6e-4ce2-b9fc-12d15cbbe9a1
JV | Jednotka VZT | 01 | Samostatná | Technické informace | Jmenovitý příkon | Jmenovitý příkon. | number | kW |  | x | x | x |  |  | JMENOVITÝ PŘÍKON | f123731e-fd63-41fe-8e30-cb36e099b6a0
JV | Jednotka VZT | 01 | Samostatná | Technické informace | Počet fází | Počet fází | integer | číslo |  |  | x | x |  |  |  | 9bc94ef8-9edf-480b-bde7-abefd2d50013
JV | Jednotka VZT | 01 | Samostatná | Technické informace | Číslo okruhu | Číslo okruhu. | string | TEXT |  | x | x | x |  |  |  | c7f94b3c-0323-45fb-ae6a-8ae714ff0fca
JV | Jednotka VZT | 01 | Samostatná | Základní informace | Specifikace | Textový popis vlastností prvků. | string |  |  | x | x | x |  |  |  | 144c0c89-5883-4ff4-9149-2108febc5575
JV | Jednotka VZT | 01 | Samostatná | Základní informace | Stavební objekt | Jednoznačné označení stavebního objektu, ve kterém se daný prvek nachází. | string | TEXT | x | x | x | x |  |  |  | e070339f-4f9f-4364-9595-11b4791420cd
JV | Jednotka VZT | 02 | Do potrubí | Základní informace | Okruh | Číslo okruhu. | string | TEXT |  | x | x | x |  |  | OKRUH | 99e75ae9-b44e-48d3-8a89-766ea60c3f19
JV | Jednotka VZT | 02 | Do potrubí | Správa a údržba | Výrobní číslo | Výrobní číslo. | string | TEXT |  |  |  | x |  |  | VÝROBNÍ ČÍSLO | 6116f509-6533-4bef-b712-1c88eaa28a5c
JV | Jednotka VZT | 02 | Do potrubí | Technické informace | Referenční výrobek | Odkaz/název konkrétního výrobku požadovaných vlastností. | string | TEXT |  |  | x |  | ModelReference |  | REFERENČNÍ VÝROBEK | 476c8d05-7e87-4ae8-9531-e4f8fac84310
JV | Jednotka VZT | 02 | Do potrubí | Rozměry | Hmotnost | Číselná hodnota udávaná v kg (ČISTÁ) | number | kg |  | x | x | x | NetWeight | Hmotnost | HMOTNOST | fc7df084-a11a-43e2-8ead-6c0cb1b83b1e
JV | Jednotka VZT | 02 | Do potrubí | Technické informace | Statický tlak | Statický tlak. | number | Pa |  |  | x | x |  |  | STATICKÝ TLAK | 61e3d8d7-8a0c-4e53-8aee-e5bdce34ff13
JV | Jednotka VZT | 02 | Do potrubí | Technické informace | Maximální tlak | Maximální tlak. | number | bar |  |  | x | x |  |  | MAXIMÁLNÍ TLAK | ab2303d0-8b0b-4876-864c-a1bc11ce7dc0
JV | Jednotka VZT | 02 | Do potrubí | Technické informace | Maximální teplota | Maximální teplota. | number | °C |  |  | x | x |  |  | MAXIMÁLNÍ TEPLOTA | da93db5a-4325-437b-a61e-abd0deddfe45
JV | Jednotka VZT | 02 | Do potrubí | Technické informace | Minimální teplota | Minimální teplota. | number | °C |  |  | x | x |  |  | MINIMÁLNÍ TEPLOTA | 2f82a31d-f576-4705-8844-30b00a8f8c28
JV | Jednotka VZT | 02 | Do potrubí | Technické informace | Stupeň krytí | Úroveň ochrany elektrického zařízení proti vniknutí pevných částic a vody. | number | IP |  | x | x | x |  |  | STUPEŇ KRYTÍ | 4578b51f-fde8-4408-83df-e6765f299511
JV | Jednotka VZT | 02 | Do potrubí | Technické informace | Napájecí napětí | Napájecí napětí. | number | V |  | x | x | x |  |  | NAPÁJECÍ NAPĚTÍ | 855cdfce-00e2-4cdf-b623-cd9db09a7bd4
JV | Jednotka VZT | 02 | Do potrubí | Technické informace | Jmenovitý výkon | Jmenovitý výkon. | number | kW |  | x | x | x |  |  | JMENOVITÝ VÝKON | a3745b19-d491-40c2-ac8e-e1fc4bb5200b
JV | Jednotka VZT | 02 | Do potrubí | Základní informace | Rozvaděč | Kód rozvaděče. | string | TEXT |  | x | x | x |  |  | ROZVADĚČ | 815635af-a649-4c20-8102-ce9b0435bea0
JV | Jednotka VZT | 02 | Do potrubí | Technické informace | Objem výměníku vody | Objem výměníku vody. | number | l |  |  | x | x |  |  | OBJEM VÝMĚNÍKU VODY | c7ccc1d5-d89f-4520-b1ca-fa9927ca396c
JV | Jednotka VZT | 02 | Do potrubí | Technické informace | Průtok vody | Průtok vody. | number | l/h |  | x | x | x |  |  | PRŮTOK VODY | 7a4ac9eb-b49e-4269-93dc-7b44f7a90738
JV | Jednotka VZT | 02 | Do potrubí | Technické informace | Chladící výkon | Chladící výkon. | number | kW |  | x | x | x |  |  | CHLADÍCÍ VÝKON | ab46d789-c4f3-4ae8-af6b-f888af653dd6
JV | Jednotka VZT | 02 | Do potrubí | Technické informace | Topný výkon | Topný výkon. | number | kW |  | x | x | x |  |  | TOPNÝ VÝKON | 53d8582e-0c35-41dd-a330-3f99315c15b6
JV | Jednotka VZT | 02 | Do potrubí | Ostatní | Odváděný vzduch | Odváděný vzduch. | number | m3/h |  |  | x | x |  |  | ODVÁDĚNÝ VZDUCH | ee2995b5-a88d-4dfd-88d9-11d50f4a43a6
JV | Jednotka VZT | 02 | Do potrubí | Technické informace | Přiváděný vzduch | Přiváděný vzduch. | number | m3/h |  |  | x | x |  |  | PŘIVÁDĚNÝ VZDUCH | 57479ea9-bd47-4dad-a5b0-bb343cca44ce
JV | Jednotka VZT | 02 | Do potrubí | Rozměry | Výška | Číselná hodnota výšky prvku udávaná v mm. | number | mm | x | x | x | x | Height | Výška | VÝŠKA | 6dc41ac5-e7b0-4295-ad56-18fcf4b15656
JV | Jednotka VZT | 02 | Do potrubí | Rozměry | Šířka | Číselná hodnota šířky prvku uvedená v mm. | number | mm | x | x | x | x | Width | Šířka | ŠÍŘKA | f8795e7b-eda8-4278-82bf-fe7691e30a37
JV | Jednotka VZT | 02 | Do potrubí | Rozměry | Délka | Číselná hodnota délky udávaná v mm. | number | mm | x | x | x | x | Length | Délka | DÉLKA | bb212dba-9864-4827-9b83-93af56946f23
JV | Jednotka VZT | 02 | Do potrubí | Technické informace | Tlaková ztráta vody | Tlaková ztráta vody. | number | l/h |  |  | x | x |  |  | TLAKOVÁ ZTRÁTA VODY | cd2655e8-950e-42cb-a314-0080814cb672
JV | Jednotka VZT | 02 | Do potrubí | Technické informace | Provozní hmotnost | Provozní hmotnost. | number | kg |  |  | x | x |  |  | PROVOZNÍ HMOTNOST | 17db1d88-5721-4f74-b1e7-70416e49cbf8
JV | Jednotka VZT | 02 | Do potrubí | Základní informace | Podlaží | Informace o přiřazení prvku ke konkrétnímu podlaží. Nadzemní podlaží 1NP, 2NP, atd. Podzemní podlaží 1PP, 2PP, atd. | string | TEXT | x | x | x | x | FloorID | Podlaží | PODLAŽÍ | b9e16de5-b55b-44f7-ba76-06fda08c601a
JV | Jednotka VZT | 02 | Do potrubí | Technické informace | Materiál | Materiálová specifikace prvku. | string | TEXT | x | x | x | x | ConstructionMaterial | Materiál | MATERIÁL | bd43e73e-8df9-40e7-a9bb-db9dc568768e
JV | Jednotka VZT | 02 | Do potrubí | Základní informace | Číslo místnosti | Unikátní číslo místnosti. | string | TEXT |  | x | x | x |  | Číslo místnosti | ČÍSLO MÍSTNOSTI | 2fcc8124-c6cf-4e6e-80c4-25a3269536e8
JV | Jednotka VZT | 02 | Do potrubí | Rozměry | Jmenovitá velikost split systému výstupu 3 |  | integer | celé číslo |  | x | x | x |  |  |  | 21ee8064-b17a-4b69-ae79-df06036fd6ea
JV | Jednotka VZT | 02 | Do potrubí | Rozměry | Jmenovitá velikost split systému výstupu 2 |  | integer | celé číslo |  | x | x | x |  |  |  | 7fafb48f-70c5-4430-a1fd-bfcda0d0f8fa
JV | Jednotka VZT | 02 | Do potrubí | Rozměry | Jmenovitá velikost split systému výstupu 1 |  | integer | celé číslo |  | x | x | x |  |  |  | 713a8420-7b5a-45b4-9622-b32bc5f4b4e2
JV | Jednotka VZT | 02 | Do potrubí | Rozměry | Jmenovitá velikost split systému vstupu 4 |  | integer | celé číslo |  | x | x | x |  |  |  | 95042172-be22-4529-95cc-6a7ef8fd0e74
JV | Jednotka VZT | 02 | Do potrubí | Rozměry | Jmenovitá velikost split systému vstupu 3 |  | integer | celé číslo |  | x | x | x |  |  |  | 8c7aefb1-5446-4f3a-b323-43470d6af386
JV | Jednotka VZT | 02 | Do potrubí | Rozměry | Jmenovitá velikost split systému vstupu 2 |  | integer | celé číslo |  | x | x | x |  |  |  | 566a80ac-55f8-4863-884c-e8dda9a7a23f
JV | Jednotka VZT | 02 | Do potrubí | Rozměry | Jmenovitá velikost split systému vstupu 1 |  | integer | celé číslo |  | x | x | x |  |  |  | 27d93f25-5136-4950-9c59-13e98560211a
JV | Jednotka VZT | 02 | Do potrubí | Technické informace | Teplonosná látka | Typ média. | string | TEXT |  |  | x | x |  |  | TEPLONOSNÁ LÁTKA | 982f5810-a711-45b6-b7dd-ea8f017a80d8
JV | Jednotka VZT | 02 | Do potrubí | Rozměry | Jmenovitá velikost odvodu kondenzátu |  | integer | celé číslo |  | x | x | x |  |  |  | 020e9d85-7c65-4eca-822a-ea2577cfedaf
JV | Jednotka VZT | 02 | Do potrubí | Technické informace | Jmenovitá velikost výfuk - výška |  | number | mm |  | x | x | x |  |  |  | f7ebf035-70e5-42d1-8d06-5ac84411c0d1
JV | Jednotka VZT | 02 | Do potrubí | Technické informace | Jmenovitá velikost vstupu | Vnitřní DN vstupu. | integer | celé číslo |  | x | x | x |  |  | JMENOVITÁ VELIKOST VSTUPU | 68d9594e-843e-48d8-b40a-8cf9ac79da37
JV | Jednotka VZT | 02 | Do potrubí | Rozměry | Jmenovitá velikost split systému výstupu 4 |  | integer | celé číslo |  | x | x | x |  |  |  | 2615f1cc-5871-47a5-a545-b407af0536c2
JV | Jednotka VZT | 02 | Do potrubí | Technické informace | Jmenovitá velikost výfuk - šířka |  | number | mm |  | x | x | x |  |  |  | ea571218-bc84-490f-9861-850c1a4241f5
JV | Jednotka VZT | 02 | Do potrubí | Technické informace | Jmenovitá velikost sání - výška |  | number | mm |  | x | x | x |  |  |  | 2ecd29ec-de9f-4b09-8b5b-aec8ba005bff
JV | Jednotka VZT | 02 | Do potrubí | Technické informace | Jmenovitá velikost sání - šířka |  | number | mm |  | x | x | x |  |  |  | 50bcc3bb-4290-461a-9e45-f237cf615e06
JV | Jednotka VZT | 02 | Do potrubí | Technické informace | Jmenovitá velikost odvod - výška |  | number | mm |  | x | x | x |  |  |  | be29ee00-6967-4bc4-94f0-e9cbd5cfd0cd
JV | Jednotka VZT | 02 | Do potrubí | Technické informace | Jmenovitá velikost odvod - šířka |  | number | mm |  | x | x | x |  |  |  | 431924ce-99f9-4673-9084-1ef89b10639a
JV | Jednotka VZT | 02 | Do potrubí | Technické informace | Jmenovitá velikost přívod - výška |  | number | mm |  | x | x | x |  |  |  | 70a9ae3f-c4ec-41e3-a55b-372802794861
JV | Jednotka VZT | 02 | Do potrubí | Technické informace | Jmenovitá velikost přívod - šířka |  | number | mm |  | x | x | x |  |  |  | 4f9179e5-4bcb-482b-bcc9-15bdf56bcdfa
JV | Jednotka VZT | 02 | Do potrubí | Technické informace | Jmenovitá velikost výstupu | Vnitřní DN výstupu. | integer | celé číslo |  | x | x | x |  |  | JMENOVITÁ VELIKOST VÝSTUPU | 71087892-7d6e-4ce2-b9fc-12d15cbbe9a1
JV | Jednotka VZT | 02 | Do potrubí | Technické informace | Jmenovitý příkon | Jmenovitý příkon. | number | kW |  | x | x | x |  |  | JMENOVITÝ PŘÍKON | f123731e-fd63-41fe-8e30-cb36e099b6a0
JV | Jednotka VZT | 02 | Do potrubí | Technické informace | Počet fází | Počet fází | integer | číslo |  |  | x | x |  |  |  | 9bc94ef8-9edf-480b-bde7-abefd2d50013
JV | Jednotka VZT | 02 | Do potrubí | Technické informace | Číslo okruhu | Číslo okruhu. | string | TEXT |  | x | x | x |  |  |  | c7f94b3c-0323-45fb-ae6a-8ae714ff0fca
JV | Jednotka VZT | 02 | Do potrubí | Základní informace | Specifikace | Textový popis vlastností prvků. | string |  |  | x | x | x |  |  |  | 144c0c89-5883-4ff4-9149-2108febc5575
JV | Jednotka VZT | 02 | Do potrubí | Základní informace | Stavební objekt | Jednoznačné označení stavebního objektu, ve kterém se daný prvek nachází. | string | TEXT | x | x | x | x |  |  |  | e070339f-4f9f-4364-9595-11b4791420cd
KB | Kabel | 00 |  | Správa a údržba | Kód technologie | Souhrn standardů, příloha 2, tab.1 | string | TEXT |  |  | x | x
KB | Kabel | 00 |  | Správa a údržba | Číslo objektu | Souhrn standardů, příloha 2, tab.2 | integer | celé číslo |  |  | x | x
KB | Kabel | 00 |  | Správa a údržba | Pořadové číslo zařízení | Pořadové číslo zařízení/technologie (nebo bližší specifikace) v návaznosti na stávající zařízení | integer | celé číslo |  |  | x | x
KB | Kabel | 00 |  | Správa a údržba | Označení technologie/veličiny | označení součásti technologie (motor, ventil, filtr apod.) nebo kód veličiny (teplota č., tlak č., vlhkost č., …) | string | TEXT |  |  | x | x
KB | Kabel | 00 |  | Technické informace | Materiál | Materiálová specifikace prvku. | string | TEXT | x | x | x | x | ConstructionMaterial | Materiál | MATERIÁL | bd43e73e-8df9-40e7-a9bb-db9dc568768e
KB | Kabel | 00 |  | Požární ochrana | Požární odolnost | Popisuje druh konstrukce (DP1, DP2, DP3), dobu požární odolnosti (15, 30, 45, …), mezní stav (R, E, I, W, …). | string | TEXT | x | x | x | x | FireRating | Požární odolnost |  | f2f51d2d-9339-4084-a4d6-b05bb8d22f22
KB | Kabel | 00 |  | Správa a údržba | Model | Konkrétní model instalovaného/předpokládaného výrobku. | string | TEXT |  |  |  | x | ModelLabel | Model |  | 81444b10-717a-4fad-afb2-6f498dcf6820
KB | Kabel | 00 |  | Rozměry | Hmotnost MJ |  | number | kg/m |  | x | x | x |  |  |  | a0676520-0364-4124-95bc-ad52e0fea873
KB | Kabel | 00 |  | Základní informace | Podlaží | Informace o přiřazení prvku ke konkrétnímu podlaží. Nadzemní podlaží 1NP, 2NP, atd. Podzemní podlaží 1PP, 2PP, atd. | string | TEXT | x | x | x | x | FloorID | Podlaží | PODLAŽÍ | b9e16de5-b55b-44f7-ba76-06fda08c601a
KB | Kabel | 00 |  | Rozměry | Průměr | Číselná hodnota průměru kruhového prvku uvedená v mm. | number | mm | x | x | x | x | Diameter | Průměr | PRŮMĚR | 8a582332-065d-4e8b-a8d3-407240cf3963
KB | Kabel | 00 |  | Rozměry | Délka | Číselná hodnota délky udávaná v mm. | number | mm | x | x | x | x | Length | Délka | DÉLKA | bb212dba-9864-4827-9b83-93af56946f23
KB | Kabel | 00 |  | Základní informace | Stavební objekt | Jednoznačné označení stavebního objektu, ve kterém se daný prvek nachází. | string | TEXT | x | x | x | x |  |  |  | e070339f-4f9f-4364-9595-11b4791420cd
KD | Kotevní deska | 00 |  | Rozměry | Délka | Číselná hodnota délky udávaná v mm. | number | mm |  | x | x | x | Length | Délka | DÉLKA | bb212dba-9864-4827-9b83-93af56946f23
KD | Kotevní deska | 00 |  | Rozměry | Šířka | Číselná hodnota šířky prvku uvedená v mm. | number | mm |  | x | x | x | Width | Šířka | ŠÍŘKA | f8795e7b-eda8-4278-82bf-fe7691e30a37
KD | Kotevní deska | 00 |  | Rozměry | Výška | Číselná hodnota výšky prvku udávaná v mm. | number | mm |  | x | x | x | Height | Výška | VÝŠKA | 6dc41ac5-e7b0-4295-ad56-18fcf4b15656
KD | Kotevní deska | 00 |  | Požární ochrana | Požární odolnost | Popisuje druh konstrukce (DP1, DP2, DP3), dobu požární odolnosti (15, 30, 45, …), mezní stav (R, E, I, W, …). | string | TEXT | x | x | x | x | FireRating | Požární odolnost |  | f2f51d2d-9339-4084-a4d6-b05bb8d22f22
KD | Kotevní deska | 00 |  | Základní informace | Stavební objekt | Jednoznačné označení stavebního objektu, ve kterém se daný prvek nachází. | string | TEXT | x | x | x | x |  |  |  | e070339f-4f9f-4364-9595-11b4791420cd
KM | Spalinová cesta | 01 | Zděná | Rozměry | Délka | Číselná hodnota délky udávaná v mm. | number | mm | x | x | x | x | Length | Délka | DÉLKA | bb212dba-9864-4827-9b83-93af56946f23
KM | Spalinová cesta | 01 | Zděná | Základní informace | Podlaží | Informace o přiřazení prvku ke konkrétnímu podlaží. Nadzemní podlaží 1NP, 2NP, atd. Podzemní podlaží 1PP, 2PP, atd. Nadzemní podlaží 1NP, 2NP, atd. Podzemní podlaží 1PP, 2PP, atd. | string | TEXT | x | x | x | x | FloorID | Podlaží | PODLAŽÍ | b9e16de5-b55b-44f7-ba76-06fda08c601a
KM | Spalinová cesta | 01 | Zděná | Technické informace | Referenční výrobek | Odkaz/název konkrétního výrobku požadovaných vlastností. | string | TEXT |  |  | x |  | ModelReference |  | REFERENČNÍ VÝROBEK | 476c8d05-7e87-4ae8-9531-e4f8fac84310
KM | Spalinová cesta | 01 | Zděná | Rozměry | Výška | Číselná hodnota výšky prvku udávaná v mm. | number | mm | x | x | x | x | Height | Výška | VÝŠKA | 6dc41ac5-e7b0-4295-ad56-18fcf4b15656
KM | Spalinová cesta | 01 | Zděná | Rozměry | Šířka | Číselná hodnota šířky prvku uvedená v mm. | number | mm | x | x | x | x | Width | Šířka | ŠÍŘKA | f8795e7b-eda8-4278-82bf-fe7691e30a37
KM | Spalinová cesta | 01 | Zděná | Rozměry | Průměr | Číselná hodnota průměru kruhového prvku uvedená v mm. | number | mm | x | x | x | x | Diameter | Průměr | PRŮMĚR | 8a582332-065d-4e8b-a8d3-407240cf3963
KM | Spalinová cesta | 01 | Zděná | Technické informace | Průměr spalinové cesty | Číselná hodnota průměru spalinové cesty uvedená v mm. | number | mm |  |  | x | x |  |  |  | 99bda12f-0aca-4b35-b673-bdf6dd4bddac
KM | Spalinová cesta | 01 | Zděná | Technické informace | Počet průduchů | Udává počet průduchů. | number | celé číslo |  |  | x | x |  |  |  | 6077d8bd-b8c8-459c-a025-26eb0a9ce7c8
KM | Spalinová cesta | 01 | Zděná | Základní informace | Stavební objekt | Jednoznačné označení stavebního objektu, ve kterém se daný prvek nachází. | string | TEXT | x | x | x | x |  |  |  | e070339f-4f9f-4364-9595-11b4791420cd
KM | Spalinová cesta | 02 | Vložková | Rozměry | Délka | Číselná hodnota délky udávaná v mm. | number | mm | x | x | x | x | Length | Délka | DÉLKA | bb212dba-9864-4827-9b83-93af56946f23
KM | Spalinová cesta | 02 | Vložková | Základní informace | Podlaží | Informace o přiřazení prvku ke konkrétnímu podlaží. Nadzemní podlaží 1NP, 2NP, atd. Podzemní podlaží 1PP, 2PP, atd. Nadzemní podlaží 1NP, 2NP, atd. Podzemní podlaží 1PP, 2PP, atd. | string | TEXT | x | x | x | x | FloorID | Podlaží | PODLAŽÍ | b9e16de5-b55b-44f7-ba76-06fda08c601a
KM | Spalinová cesta | 02 | Vložková | Technické informace | Referenční výrobek | Odkaz/název konkrétního výrobku požadovaných vlastností. | string | TEXT |  |  | x |  | ModelReference |  | REFERENČNÍ VÝROBEK | 476c8d05-7e87-4ae8-9531-e4f8fac84310
KM | Spalinová cesta | 02 | Vložková | Rozměry | Výška | Číselná hodnota výšky prvku udávaná v mm. | number | mm | x | x | x | x | Height | Výška | VÝŠKA | 6dc41ac5-e7b0-4295-ad56-18fcf4b15656
KM | Spalinová cesta | 02 | Vložková | Rozměry | Šířka | Číselná hodnota šířky prvku uvedená v mm. | number | mm | x | x | x | x | Width | Šířka | ŠÍŘKA | f8795e7b-eda8-4278-82bf-fe7691e30a37
KM | Spalinová cesta | 02 | Vložková | Rozměry | Průměr | Číselná hodnota průměru kruhového prvku uvedená v mm. | number | mm | x | x | x | x | Diameter | Průměr | PRŮMĚR | 8a582332-065d-4e8b-a8d3-407240cf3963
KM | Spalinová cesta | 02 | Vložková | Technické informace | Průměr spalinové cesty | Číselná hodnota průměru spalinové cesty uvedená v mm. | number | mm |  |  | x | x |  |  |  | 99bda12f-0aca-4b35-b673-bdf6dd4bddac
KM | Spalinová cesta | 02 | Vložková | Technické informace | Počet průduchů | Udává počet průduchů. | number | celé číslo |  |  | x | x |  |  |  | 6077d8bd-b8c8-459c-a025-26eb0a9ce7c8
KM | Spalinová cesta | 02 | Vložková | Základní informace | Stavební objekt | Jednoznačné označení stavebního objektu, ve kterém se daný prvek nachází. | string | TEXT | x | x | x | x |  |  |  | e070339f-4f9f-4364-9595-11b4791420cd
KM | Spalinová cesta | 03 | Montovaná | Rozměry | Délka | Číselná hodnota délky udávaná v mm. | number | mm | x | x | x | x | Length | Délka | DÉLKA | bb212dba-9864-4827-9b83-93af56946f23
KM | Spalinová cesta | 03 | Montovaná | Základní informace | Podlaží | Informace o přiřazení prvku ke konkrétnímu podlaží. Nadzemní podlaží 1NP, 2NP, atd. Podzemní podlaží 1PP, 2PP, atd. Nadzemní podlaží 1NP, 2NP, atd. Podzemní podlaží 1PP, 2PP, atd. | string | TEXT | x | x | x | x | FloorID | Podlaží | PODLAŽÍ | b9e16de5-b55b-44f7-ba76-06fda08c601a
KM | Spalinová cesta | 03 | Montovaná | Technické informace | Referenční výrobek | Odkaz/název konkrétního výrobku požadovaných vlastností. | string | TEXT |  |  | x |  | ModelReference |  | REFERENČNÍ VÝROBEK | 476c8d05-7e87-4ae8-9531-e4f8fac84310
KM | Spalinová cesta | 03 | Montovaná | Rozměry | Výška | Číselná hodnota výšky prvku udávaná v mm. | number | mm | x | x | x | x | Height | Výška | VÝŠKA | 6dc41ac5-e7b0-4295-ad56-18fcf4b15656
KM | Spalinová cesta | 03 | Montovaná | Rozměry | Šířka | Číselná hodnota šířky prvku uvedená v mm. | number | mm | x | x | x | x | Width | Šířka | ŠÍŘKA | f8795e7b-eda8-4278-82bf-fe7691e30a37
KM | Spalinová cesta | 03 | Montovaná | Rozměry | Průměr | Číselná hodnota průměru kruhového prvku uvedená v mm. | number | mm | x | x | x | x | Diameter | Průměr | PRŮMĚR | 8a582332-065d-4e8b-a8d3-407240cf3963
KM | Spalinová cesta | 03 | Montovaná | Technické informace | Průměr spalinové cesty | Číselná hodnota průměru spalinové cesty uvedená v mm. | number | mm |  |  | x | x |  |  |  | 99bda12f-0aca-4b35-b673-bdf6dd4bddac
KM | Spalinová cesta | 03 | Montovaná | Technické informace | Počet průduchů | Udává počet průduchů. | number | celé číslo |  |  | x | x |  |  |  | 6077d8bd-b8c8-459c-a025-26eb0a9ce7c8
KM | Spalinová cesta | 03 | Montovaná | Základní informace | Stavební objekt | Jednoznačné označení stavebního objektu, ve kterém se daný prvek nachází. | string | TEXT | x | x | x | x |  |  |  | e070339f-4f9f-4364-9595-11b4791420cd
KP | Podlahové a kapilární vytápění | 01 | Teplovodní | Základní informace | Podlaží | Informace o přiřazení prvku ke konkrétnímu podlaží. Nadzemní podlaží 1NP, 2NP, atd. Podzemní podlaží 1PP, 2PP, atd. | string | TEXT | x | x | x | x | FloorID | Podlaží | PODLAŽÍ | b9e16de5-b55b-44f7-ba76-06fda08c601a
KP | Podlahové a kapilární vytápění | 01 | Teplovodní | Základní informace | Číslo místnosti | Unikátní číslo místnosti. | string | TEXT |  | x | x | x |  | Číslo místnosti | ČÍSLO MÍSTNOSTI | 2fcc8124-c6cf-4e6e-80c4-25a3269536e8
KP | Podlahové a kapilární vytápění | 01 | Teplovodní | Technické informace | Referenční výrobek | Odkaz/název konkrétního výrobku požadovaných vlastností. | string | TEXT |  |  | x |  | ModelReference |  | REFERENČNÍ VÝROBEK | 476c8d05-7e87-4ae8-9531-e4f8fac84310
KP | Podlahové a kapilární vytápění | 01 | Teplovodní | Správa a údržba | Model | Konkrétní model instalovaného/předpokládaného výrobku. | string | TEXT |  |  |  | x | ModelLabel | Model |  | 81444b10-717a-4fad-afb2-6f498dcf6820
KP | Podlahové a kapilární vytápění | 01 | Teplovodní | Technické informace | Teplonosná látka | Typ média. | string | TEXT |  |  | x | x |  |  | TEPLONOSNÁ LÁTKA | 982f5810-a711-45b6-b7dd-ea8f017a80d8
KP | Podlahové a kapilární vytápění | 01 | Teplovodní | Rozměry | Délka | Číselná hodnota délky udávaná v mm. | number | mm | x | x | x | x | Length | Délka | DÉLKA | bb212dba-9864-4827-9b83-93af56946f23
KP | Podlahové a kapilární vytápění | 01 | Teplovodní | Rozměry | Šířka | Číselná hodnota šířky prvku uvedená v mm. | number | mm | x | x | x | x | Width | Šířka | ŠÍŘKA | f8795e7b-eda8-4278-82bf-fe7691e30a37
KP | Podlahové a kapilární vytápění | 01 | Teplovodní | Rozměry | Výška | Číselná hodnota výšky prvku udávaná v mm. | number | mm | x | x | x | x | Height | Výška | VÝŠKA | 6dc41ac5-e7b0-4295-ad56-18fcf4b15656
KP | Podlahové a kapilární vytápění | 01 | Teplovodní | Technické informace | Napájecí napětí | Napájecí napětí. | number | V |  | x | x | x |  |  | NAPÁJECÍ NAPĚTÍ | 855cdfce-00e2-4cdf-b623-cd9db09a7bd4
KP | Podlahové a kapilární vytápění | 01 | Teplovodní | Technické informace | Jmenovitý příkon | Jmenovitý příkon. | number | kW |  | x | x | x |  |  | JMENOVITÝ PŘÍKON | f123731e-fd63-41fe-8e30-cb36e099b6a0
KP | Podlahové a kapilární vytápění | 01 | Teplovodní | Technické informace | Jmenovitý výkon | Jmenovitý výkon. | number | kW |  | x | x | x |  |  | JMENOVITÝ VÝKON | a3745b19-d491-40c2-ac8e-e1fc4bb5200b
KP | Podlahové a kapilární vytápění | 01 | Teplovodní | Technické informace | Počet fází | Počet fází | integer | číslo |  |  | x | x |  |  |  | 9bc94ef8-9edf-480b-bde7-abefd2d50013
KP | Podlahové a kapilární vytápění | 01 | Teplovodní | Technické informace | Číslo okruhu | Číslo okruhu. | string | TEXT |  | x | x | x |  |  |  | c7f94b3c-0323-45fb-ae6a-8ae714ff0fca
KP | Podlahové a kapilární vytápění | 01 | Teplovodní | Základní informace | Rozvaděč | Kód rozvaděče. | string | TEXT |  | x | x | x |  |  | ROZVADĚČ | 815635af-a649-4c20-8102-ce9b0435bea0
KP | Podlahové a kapilární vytápění | 01 | Teplovodní | Technické informace | Stupeň krytí | Úroveň ochrany elektrického zařízení proti vniknutí pevných částic a vody. | number | IP |  | x | x | x |  |  | STUPEŇ KRYTÍ | 4578b51f-fde8-4408-83df-e6765f299511
KP | Podlahové a kapilární vytápění | 01 | Teplovodní | Rozměry | Plocha | Číselná hodnota plochy jedné strany prvku. | number | m2 | x | x | x | x | NetArea | Plocha | PLOCHA | aae79528-7ed3-494d-956f-14edf1a66518
KP | Podlahové a kapilární vytápění | 01 | Teplovodní | Základní informace | Stavební objekt | Jednoznačné označení stavebního objektu, ve kterém se daný prvek nachází. | string | TEXT | x | x | x | x |  |  |  | e070339f-4f9f-4364-9595-11b4791420cd
KP | Podlahové a kapilární vytápění | 01 | Teplovodní | Rozměry | Jmenovitý průměr | Jmenovitý průměr. | number | mm |  | x | x | x |  | Jmenovitý průměr | JMENOVITÝ PRŮMĚR | 838c892b-bcc5-43db-bcb4-bdae952a58e9
KP | Podlahové a kapilární vytápění | 02 | Elektrické | Základní informace | Podlaží | Informace o přiřazení prvku ke konkrétnímu podlaží. Nadzemní podlaží 1NP, 2NP, atd. Podzemní podlaží 1PP, 2PP, atd. | string | TEXT | x | x | x | x | FloorID | Podlaží | PODLAŽÍ | b9e16de5-b55b-44f7-ba76-06fda08c601a
KP | Podlahové a kapilární vytápění | 02 | Elektrické | Základní informace | Číslo místnosti | Unikátní číslo místnosti. | string | TEXT |  | x | x | x |  | Číslo místnosti | ČÍSLO MÍSTNOSTI | 2fcc8124-c6cf-4e6e-80c4-25a3269536e8
KP | Podlahové a kapilární vytápění | 02 | Elektrické | Technické informace | Referenční výrobek | Odkaz/název konkrétního výrobku požadovaných vlastností. | string | TEXT |  |  | x |  | ModelReference |  | REFERENČNÍ VÝROBEK | 476c8d05-7e87-4ae8-9531-e4f8fac84310
KP | Podlahové a kapilární vytápění | 02 | Elektrické | Správa a údržba | Model | Konkrétní model instalovaného/předpokládaného výrobku. | string | TEXT |  |  |  | x | ModelLabel | Model |  | 81444b10-717a-4fad-afb2-6f498dcf6820
KP | Podlahové a kapilární vytápění | 02 | Elektrické | Technické informace | Teplonosná látka | Typ média. | string | TEXT |  |  | x | x |  |  | TEPLONOSNÁ LÁTKA | 982f5810-a711-45b6-b7dd-ea8f017a80d8
KP | Podlahové a kapilární vytápění | 02 | Elektrické | Rozměry | Délka | Číselná hodnota délky udávaná v mm. | number | mm | x | x | x | x | Length | Délka | DÉLKA | bb212dba-9864-4827-9b83-93af56946f23
KP | Podlahové a kapilární vytápění | 02 | Elektrické | Rozměry | Šířka | Číselná hodnota šířky prvku uvedená v mm. | number | mm | x | x | x | x | Width | Šířka | ŠÍŘKA | f8795e7b-eda8-4278-82bf-fe7691e30a37
KP | Podlahové a kapilární vytápění | 02 | Elektrické | Rozměry | Výška | Číselná hodnota výšky prvku udávaná v mm. | number | mm | x | x | x | x | Height | Výška | VÝŠKA | 6dc41ac5-e7b0-4295-ad56-18fcf4b15656
KP | Podlahové a kapilární vytápění | 02 | Elektrické | Technické informace | Napájecí napětí | Napájecí napětí. | number | V |  | x | x | x |  |  | NAPÁJECÍ NAPĚTÍ | 855cdfce-00e2-4cdf-b623-cd9db09a7bd4
KP | Podlahové a kapilární vytápění | 02 | Elektrické | Technické informace | Jmenovitý příkon | Jmenovitý příkon. | number | kW |  | x | x | x |  |  | JMENOVITÝ PŘÍKON | f123731e-fd63-41fe-8e30-cb36e099b6a0
KP | Podlahové a kapilární vytápění | 02 | Elektrické | Technické informace | Jmenovitý výkon | Jmenovitý výkon. | number | kW |  | x | x | x |  |  | JMENOVITÝ VÝKON | a3745b19-d491-40c2-ac8e-e1fc4bb5200b
KP | Podlahové a kapilární vytápění | 02 | Elektrické | Technické informace | Počet fází | Počet fází | integer | číslo |  |  | x | x |  |  |  | 9bc94ef8-9edf-480b-bde7-abefd2d50013
KP | Podlahové a kapilární vytápění | 02 | Elektrické | Technické informace | Číslo okruhu | Číslo okruhu. | string | TEXT |  | x | x | x |  |  |  | c7f94b3c-0323-45fb-ae6a-8ae714ff0fca
KP | Podlahové a kapilární vytápění | 02 | Elektrické | Základní informace | Rozvaděč | Kód rozvaděče. | string | TEXT |  | x | x | x |  |  | ROZVADĚČ | 815635af-a649-4c20-8102-ce9b0435bea0
KP | Podlahové a kapilární vytápění | 02 | Elektrické | Technické informace | Stupeň krytí | Úroveň ochrany elektrického zařízení proti vniknutí pevných částic a vody. | number | IP |  | x | x | x |  |  | STUPEŇ KRYTÍ | 4578b51f-fde8-4408-83df-e6765f299511
KP | Podlahové a kapilární vytápění | 02 | Elektrické | Rozměry | Plocha | Číselná hodnota plochy jedné strany prvku. | number | m2 | x | x | x | x | NetArea | Plocha | PLOCHA | aae79528-7ed3-494d-956f-14edf1a66518
KP | Podlahové a kapilární vytápění | 02 | Elektrické | Základní informace | Stavební objekt | Jednoznačné označení stavebního objektu, ve kterém se daný prvek nachází. | string | TEXT | x | x | x | x |  |  |  | e070339f-4f9f-4364-9595-11b4791420cd
KP | Podlahové a kapilární vytápění | 03 | Kapilární rohože | Základní informace | Podlaží | Informace o přiřazení prvku ke konkrétnímu podlaží. Nadzemní podlaží 1NP, 2NP, atd. Podzemní podlaží 1PP, 2PP, atd. | string | TEXT | x | x | x | x | FloorID | Podlaží | PODLAŽÍ | b9e16de5-b55b-44f7-ba76-06fda08c601a
KP | Podlahové a kapilární vytápění | 03 | Kapilární rohože | Základní informace | Číslo místnosti | Unikátní číslo místnosti. | string | TEXT |  | x | x | x |  | Číslo místnosti | ČÍSLO MÍSTNOSTI | 2fcc8124-c6cf-4e6e-80c4-25a3269536e8
KP | Podlahové a kapilární vytápění | 03 | Kapilární rohože | Technické informace | Referenční výrobek | Odkaz/název konkrétního výrobku požadovaných vlastností. | string | TEXT |  |  | x |  | ModelReference |  | REFERENČNÍ VÝROBEK | 476c8d05-7e87-4ae8-9531-e4f8fac84310
KP | Podlahové a kapilární vytápění | 03 | Kapilární rohože | Správa a údržba | Model | Konkrétní model instalovaného/předpokládaného výrobku. | string | TEXT |  |  |  | x | ModelLabel | Model |  | 81444b10-717a-4fad-afb2-6f498dcf6820
KP | Podlahové a kapilární vytápění | 03 | Kapilární rohože | Technické informace | Teplonosná látka | Typ média. | string | TEXT |  |  | x | x |  |  | TEPLONOSNÁ LÁTKA | 982f5810-a711-45b6-b7dd-ea8f017a80d8
KP | Podlahové a kapilární vytápění | 03 | Kapilární rohože | Rozměry | Délka | Číselná hodnota délky udávaná v mm. | number | mm | x | x | x | x | Length | Délka | DÉLKA | bb212dba-9864-4827-9b83-93af56946f23
KP | Podlahové a kapilární vytápění | 03 | Kapilární rohože | Rozměry | Šířka | Číselná hodnota šířky prvku uvedená v mm. | number | mm | x | x | x | x | Width | Šířka | ŠÍŘKA | f8795e7b-eda8-4278-82bf-fe7691e30a37
KP | Podlahové a kapilární vytápění | 03 | Kapilární rohože | Rozměry | Výška | Číselná hodnota výšky prvku udávaná v mm. | number | mm | x | x | x | x | Height | Výška | VÝŠKA | 6dc41ac5-e7b0-4295-ad56-18fcf4b15656
KP | Podlahové a kapilární vytápění | 03 | Kapilární rohože | Technické informace | Napájecí napětí | Napájecí napětí. | number | V |  | x | x | x |  |  | NAPÁJECÍ NAPĚTÍ | 855cdfce-00e2-4cdf-b623-cd9db09a7bd4
KP | Podlahové a kapilární vytápění | 03 | Kapilární rohože | Technické informace | Jmenovitý příkon | Jmenovitý příkon. | number | kW |  | x | x | x |  |  | JMENOVITÝ PŘÍKON | f123731e-fd63-41fe-8e30-cb36e099b6a0
KP | Podlahové a kapilární vytápění | 03 | Kapilární rohože | Technické informace | Jmenovitý výkon | Jmenovitý výkon. | number | kW |  | x | x | x |  |  | JMENOVITÝ VÝKON | a3745b19-d491-40c2-ac8e-e1fc4bb5200b
KP | Podlahové a kapilární vytápění | 03 | Kapilární rohože | Technické informace | Počet fází | Počet fází | integer | číslo |  |  | x | x |  |  |  | 9bc94ef8-9edf-480b-bde7-abefd2d50013
KP | Podlahové a kapilární vytápění | 03 | Kapilární rohože | Technické informace | Číslo okruhu | Číslo okruhu. | string | TEXT |  | x | x | x |  |  |  | c7f94b3c-0323-45fb-ae6a-8ae714ff0fca
KP | Podlahové a kapilární vytápění | 03 | Kapilární rohože | Základní informace | Rozvaděč | Kód rozvaděče. | string | TEXT |  | x | x | x |  |  | ROZVADĚČ | 815635af-a649-4c20-8102-ce9b0435bea0
KP | Podlahové a kapilární vytápění | 03 | Kapilární rohože | Technické informace | Stupeň krytí | Úroveň ochrany elektrického zařízení proti vniknutí pevných částic a vody. | number | IP |  | x | x | x |  |  | STUPEŇ KRYTÍ | 4578b51f-fde8-4408-83df-e6765f299511
KP | Podlahové a kapilární vytápění | 03 | Kapilární rohože | Rozměry | Plocha | Číselná hodnota plochy jedné strany prvku. | number | m2 | x | x | x | x | NetArea | Plocha | PLOCHA | aae79528-7ed3-494d-956f-14edf1a66518
KP | Podlahové a kapilární vytápění | 03 | Kapilární rohože | Základní informace | Stavební objekt | Jednoznačné označení stavebního objektu, ve kterém se daný prvek nachází. | string | TEXT | x | x | x | x |  |  |  | e070339f-4f9f-4364-9595-11b4791420cd
KR | Kompresor | 00 |  | Správa a údržba | Kód technologie | Souhrn standardů, příloha 2, tab.1 | string | TEXT |  |  | x | x
KR | Kompresor | 00 |  | Správa a údržba | Číslo objektu | Souhrn standardů, příloha 2, tab.2 | integer | celé číslo |  |  | x | x
KR | Kompresor | 00 |  | Správa a údržba | Pořadové číslo zařízení | Pořadové číslo zařízení/technologie (nebo bližší specifikace) v návaznosti na stávající zařízení | integer | celé číslo |  |  | x | x
KR | Kompresor | 00 |  | Správa a údržba | Označení technologie/veličiny | označení součásti technologie (motor, ventil, filtr apod.) nebo kód veličiny (teplota č., tlak č., vlhkost č., …) | string | TEXT |  |  | x | x
KR | Kompresor | 00 |  | Základní informace | Podlaží | Informace o přiřazení prvku ke konkrétnímu podlaží. Nadzemní podlaží 1NP, 2NP, atd. Podzemní podlaží 1PP, 2PP, atd. | string | TEXT | x | x | x | x | FloorID | Podlaží | PODLAŽÍ | b9e16de5-b55b-44f7-ba76-06fda08c601a
KR | Kompresor | 00 |  | Technické informace | Jmenovitý příkon | Jmenovitý příkon. | number | kW |  | x | x | x |  |  | JMENOVITÝ PŘÍKON | f123731e-fd63-41fe-8e30-cb36e099b6a0
KR | Kompresor | 00 |  | Technické informace | Jmenovitý výkon | Jmenovitý výkon. | number | kW |  | x | x | x |  |  | JMENOVITÝ VÝKON | a3745b19-d491-40c2-ac8e-e1fc4bb5200b
KR | Kompresor | 00 |  | Technické informace | Napájecí napětí | Napájecí napětí. | number | V |  | x | x | x |  |  | NAPÁJECÍ NAPĚTÍ | 855cdfce-00e2-4cdf-b623-cd9db09a7bd4
KR | Kompresor | 00 |  | Technické informace | Stupeň krytí | Úroveň ochrany elektrického zařízení proti vniknutí pevných částic a vody. | number | IP |  | x | x | x |  |  | STUPEŇ KRYTÍ | 4578b51f-fde8-4408-83df-e6765f299511
KR | Kompresor | 00 |  | Rozměry | Hmotnost | Číselná hodnota udávaná v kg (ČISTÁ) | number | kg |  | x | x | x | NetWeight | Hmotnost | HMOTNOST | fc7df084-a11a-43e2-8ead-6c0cb1b83b1e
KR | Kompresor | 00 |  | Technické informace | Referenční výrobek | Odkaz/název konkrétního výrobku požadovaných vlastností. | string | TEXT |  |  | x |  | ModelReference |  | REFERENČNÍ VÝROBEK | 476c8d05-7e87-4ae8-9531-e4f8fac84310
KR | Kompresor | 00 |  | Správa a údržba | Výrobní číslo | Výrobní číslo. | string | TEXT |  |  |  | x |  |  | VÝROBNÍ ČÍSLO | 6116f509-6533-4bef-b712-1c88eaa28a5c
KR | Kompresor | 00 |  | Základní informace | Rozvaděč | Kód rozvaděče. | string | TEXT |  | x | x | x |  |  | ROZVADĚČ | 815635af-a649-4c20-8102-ce9b0435bea0
KR | Kompresor | 00 |  | Základní informace | Číslo místnosti | Unikátní číslo místnosti. | string | TEXT |  | x | x | x |  | Číslo místnosti | ČÍSLO MÍSTNOSTI | 2fcc8124-c6cf-4e6e-80c4-25a3269536e8
KR | Kompresor | 00 |  | Správa a údržba | Model | Konkrétní model instalovaného/předpokládaného výrobku. | string | TEXT |  |  |  | x | ModelLabel | Model |  | 81444b10-717a-4fad-afb2-6f498dcf6820
KR | Kompresor | 00 |  | Technické informace | Jmenovitá velikost výstupu | Vnitřní DN výstupu. | integer | celé číslo |  | x | x | x |  |  | JMENOVITÁ VELIKOST VÝSTUPU | 71087892-7d6e-4ce2-b9fc-12d15cbbe9a1
KR | Kompresor | 00 |  | Rozměry | Jmenovitá velikost odvodu kondenzátu |  | integer | celé číslo |  | x | x | x |  |  |  | 020e9d85-7c65-4eca-822a-ea2577cfedaf
KR | Kompresor | 00 |  | Technické informace | Číslo okruhu | Číslo okruhu. | string | TEXT |  | x | x | x |  |  |  | c7f94b3c-0323-45fb-ae6a-8ae714ff0fca
KR | Kompresor | 00 |  | Základní informace | Stavební objekt | Jednoznačné označení stavebního objektu, ve kterém se daný prvek nachází. | string | TEXT | x | x | x | x |  |  |  | e070339f-4f9f-4364-9595-11b4791420cd
KT | Tvarovky kabelových nosných systémů | 01 | Kabelový žlab plechový | Základní informace | Podlaží | Informace o přiřazení prvku ke konkrétnímu podlaží. Nadzemní podlaží 1NP, 2NP, atd. Podzemní podlaží 1PP, 2PP, atd. | string | TEXT | x | x | x | x | FloorID | Podlaží | PODLAŽÍ | b9e16de5-b55b-44f7-ba76-06fda08c601a
KT | Tvarovky kabelových nosných systémů | 01 | Kabelový žlab plechový | Rozměry | Hmotnost | Číselná hodnota udávaná v kg (ČISTÁ) | number | kg |  | x | x | x | NetWeight | Hmotnost | HMOTNOST | fc7df084-a11a-43e2-8ead-6c0cb1b83b1e
KT | Tvarovky kabelových nosných systémů | 01 | Kabelový žlab plechový | Technické informace | Materiál | Materiálová specifikace prvku. | string | TEXT | x | x | x | x | ConstructionMaterial | Materiál | MATERIÁL | bd43e73e-8df9-40e7-a9bb-db9dc568768e
KT | Tvarovky kabelových nosných systémů | 01 | Kabelový žlab plechový | Technické informace | Referenční výrobek | Odkaz/název konkrétního výrobku požadovaných vlastností. | string | TEXT |  |  | x |  | ModelReference |  | REFERENČNÍ VÝROBEK | 476c8d05-7e87-4ae8-9531-e4f8fac84310
KT | Tvarovky kabelových nosných systémů | 01 | Kabelový žlab plechový | Správa a údržba | Výrobní číslo | Výrobní číslo. | string | TEXT |  |  |  | x |  |  | VÝROBNÍ ČÍSLO | 6116f509-6533-4bef-b712-1c88eaa28a5c
KT | Tvarovky kabelových nosných systémů | 01 | Kabelový žlab plechový | Správa a údržba | Model | Konkrétní model instalovaného/předpokládaného výrobku. | string | TEXT |  |  |  | x | ModelLabel | Model |  | 81444b10-717a-4fad-afb2-6f498dcf6820
KT | Tvarovky kabelových nosných systémů | 01 | Kabelový žlab plechový | Technické informace | Typ tvarovky |  | integer | TEXT |  |  | x | x |  |  |  | a19a22e7-508a-4b3a-aef9-9d1987b8a152
KT | Tvarovky kabelových nosných systémů | 01 | Kabelový žlab plechový | Rozměry | Délka | Číselná hodnota délky udávaná v mm. | number | mm | x | x | x | x | Length | Délka | DÉLKA | bb212dba-9864-4827-9b83-93af56946f23
KT | Tvarovky kabelových nosných systémů | 01 | Kabelový žlab plechový | Rozměry | Šířka | Číselná hodnota šířky prvku uvedená v mm. | number | mm | x | x | x | x | Width | Šířka | ŠÍŘKA | f8795e7b-eda8-4278-82bf-fe7691e30a37
KT | Tvarovky kabelových nosných systémů | 01 | Kabelový žlab plechový | Rozměry | Výška | Číselná hodnota výšky prvku udávaná v mm. | number | mm | x | x | x | x | Height | Výška | VÝŠKA | 6dc41ac5-e7b0-4295-ad56-18fcf4b15656
KT | Tvarovky kabelových nosných systémů | 01 | Kabelový žlab plechový | Základní informace | Stavební objekt | Jednoznačné označení stavebního objektu, ve kterém se daný prvek nachází. | string | TEXT | x | x | x | x |  |  |  | e070339f-4f9f-4364-9595-11b4791420cd
KT | Tvarovky kabelových nosných systémů | 02 | Kabelový žlab drátěný | Základní informace | Podlaží | Informace o přiřazení prvku ke konkrétnímu podlaží. Nadzemní podlaží 1NP, 2NP, atd. Podzemní podlaží 1PP, 2PP, atd. | string | TEXT | x | x | x | x | FloorID | Podlaží | PODLAŽÍ | b9e16de5-b55b-44f7-ba76-06fda08c601a
KT | Tvarovky kabelových nosných systémů | 02 | Kabelový žlab drátěný | Rozměry | Hmotnost | Číselná hodnota udávaná v kg (ČISTÁ) | number | kg |  | x | x | x | NetWeight | Hmotnost | HMOTNOST | fc7df084-a11a-43e2-8ead-6c0cb1b83b1e
KT | Tvarovky kabelových nosných systémů | 02 | Kabelový žlab drátěný | Technické informace | Materiál | Materiálová specifikace prvku. | string | TEXT | x | x | x | x | ConstructionMaterial | Materiál | MATERIÁL | bd43e73e-8df9-40e7-a9bb-db9dc568768e
KT | Tvarovky kabelových nosných systémů | 02 | Kabelový žlab drátěný | Technické informace | Referenční výrobek | Odkaz/název konkrétního výrobku požadovaných vlastností. | string | TEXT |  |  | x |  | ModelReference |  | REFERENČNÍ VÝROBEK | 476c8d05-7e87-4ae8-9531-e4f8fac84310
KT | Tvarovky kabelových nosných systémů | 02 | Kabelový žlab drátěný | Správa a údržba | Výrobní číslo | Výrobní číslo. | string | TEXT |  |  |  | x |  |  | VÝROBNÍ ČÍSLO | 6116f509-6533-4bef-b712-1c88eaa28a5c
KT | Tvarovky kabelových nosných systémů | 02 | Kabelový žlab drátěný | Správa a údržba | Model | Konkrétní model instalovaného/předpokládaného výrobku. | string | TEXT |  |  |  | x | ModelLabel | Model |  | 81444b10-717a-4fad-afb2-6f498dcf6820
KT | Tvarovky kabelových nosných systémů | 02 | Kabelový žlab drátěný | Technické informace | Typ tvarovky |  | integer | TEXT |  |  | x | x |  |  |  | a19a22e7-508a-4b3a-aef9-9d1987b8a152
KT | Tvarovky kabelových nosných systémů | 02 | Kabelový žlab drátěný | Rozměry | Délka | Číselná hodnota délky udávaná v mm. | number | mm | x | x | x | x | Length | Délka | DÉLKA | bb212dba-9864-4827-9b83-93af56946f23
KT | Tvarovky kabelových nosných systémů | 02 | Kabelový žlab drátěný | Rozměry | Šířka | Číselná hodnota šířky prvku uvedená v mm. | number | mm | x | x | x | x | Width | Šířka | ŠÍŘKA | f8795e7b-eda8-4278-82bf-fe7691e30a37
KT | Tvarovky kabelových nosných systémů | 02 | Kabelový žlab drátěný | Rozměry | Výška | Číselná hodnota výšky prvku udávaná v mm. | number | mm | x | x | x | x | Height | Výška | VÝŠKA | 6dc41ac5-e7b0-4295-ad56-18fcf4b15656
KT | Tvarovky kabelových nosných systémů | 02 | Kabelový žlab drátěný | Základní informace | Stavební objekt | Jednoznačné označení stavebního objektu, ve kterém se daný prvek nachází. | string | TEXT | x | x | x | x |  |  |  | e070339f-4f9f-4364-9595-11b4791420cd
KT | Tvarovky kabelových nosných systémů | 03 | Kabelová lávka a žebřík | Základní informace | Podlaží | Informace o přiřazení prvku ke konkrétnímu podlaží. Nadzemní podlaží 1NP, 2NP, atd. Podzemní podlaží 1PP, 2PP, atd. | string | TEXT | x | x | x | x | FloorID | Podlaží | PODLAŽÍ | b9e16de5-b55b-44f7-ba76-06fda08c601a
KT | Tvarovky kabelových nosných systémů | 03 | Kabelová lávka a žebřík | Rozměry | Hmotnost | Číselná hodnota udávaná v kg (ČISTÁ) | number | kg |  | x | x | x | NetWeight | Hmotnost | HMOTNOST | fc7df084-a11a-43e2-8ead-6c0cb1b83b1e
KT | Tvarovky kabelových nosných systémů | 03 | Kabelová lávka a žebřík | Technické informace | Materiál | Materiálová specifikace prvku. | string | TEXT | x | x | x | x | ConstructionMaterial | Materiál | MATERIÁL | bd43e73e-8df9-40e7-a9bb-db9dc568768e
KT | Tvarovky kabelových nosných systémů | 03 | Kabelová lávka a žebřík | Technické informace | Referenční výrobek | Odkaz/název konkrétního výrobku požadovaných vlastností. | string | TEXT |  |  | x |  | ModelReference |  | REFERENČNÍ VÝROBEK | 476c8d05-7e87-4ae8-9531-e4f8fac84310
KT | Tvarovky kabelových nosných systémů | 03 | Kabelová lávka a žebřík | Správa a údržba | Výrobní číslo | Výrobní číslo. | string | TEXT |  |  |  | x |  |  | VÝROBNÍ ČÍSLO | 6116f509-6533-4bef-b712-1c88eaa28a5c
KT | Tvarovky kabelových nosných systémů | 03 | Kabelová lávka a žebřík | Správa a údržba | Model | Konkrétní model instalovaného/předpokládaného výrobku. | string | TEXT |  |  |  | x | ModelLabel | Model |  | 81444b10-717a-4fad-afb2-6f498dcf6820
KT | Tvarovky kabelových nosných systémů | 03 | Kabelová lávka a žebřík | Technické informace | Typ tvarovky |  | integer | TEXT |  |  | x | x |  |  |  | a19a22e7-508a-4b3a-aef9-9d1987b8a152
KT | Tvarovky kabelových nosných systémů | 03 | Kabelová lávka a žebřík | Rozměry | Délka | Číselná hodnota délky udávaná v mm. | number | mm | x | x | x | x | Length | Délka | DÉLKA | bb212dba-9864-4827-9b83-93af56946f23
KT | Tvarovky kabelových nosných systémů | 03 | Kabelová lávka a žebřík | Rozměry | Šířka | Číselná hodnota šířky prvku uvedená v mm. | number | mm | x | x | x | x | Width | Šířka | ŠÍŘKA | f8795e7b-eda8-4278-82bf-fe7691e30a37
KT | Tvarovky kabelových nosných systémů | 03 | Kabelová lávka a žebřík | Rozměry | Výška | Číselná hodnota výšky prvku udávaná v mm. | number | mm | x | x | x | x | Height | Výška | VÝŠKA | 6dc41ac5-e7b0-4295-ad56-18fcf4b15656
KT | Tvarovky kabelových nosných systémů | 03 | Kabelová lávka a žebřík | Základní informace | Stavební objekt | Jednoznačné označení stavebního objektu, ve kterém se daný prvek nachází. | string | TEXT | x | x | x | x |  |  |  | e070339f-4f9f-4364-9595-11b4791420cd
KT | Tvarovky kabelových nosných systémů | 04 | Parapetní kanály | Základní informace | Podlaží | Informace o přiřazení prvku ke konkrétnímu podlaží. Nadzemní podlaží 1NP, 2NP, atd. Podzemní podlaží 1PP, 2PP, atd. | string | TEXT | x | x | x | x | FloorID | Podlaží | PODLAŽÍ | b9e16de5-b55b-44f7-ba76-06fda08c601a
KT | Tvarovky kabelových nosných systémů | 04 | Parapetní kanály | Rozměry | Hmotnost | Číselná hodnota udávaná v kg (ČISTÁ) | number | kg |  | x | x | x | NetWeight | Hmotnost | HMOTNOST | fc7df084-a11a-43e2-8ead-6c0cb1b83b1e
KT | Tvarovky kabelových nosných systémů | 04 | Parapetní kanály | Technické informace | Materiál | Materiálová specifikace prvku. | string | TEXT | x | x | x | x | ConstructionMaterial | Materiál | MATERIÁL | bd43e73e-8df9-40e7-a9bb-db9dc568768e
KT | Tvarovky kabelových nosných systémů | 04 | Parapetní kanály | Technické informace | Referenční výrobek | Odkaz/název konkrétního výrobku požadovaných vlastností. | string | TEXT |  |  | x |  | ModelReference |  | REFERENČNÍ VÝROBEK | 476c8d05-7e87-4ae8-9531-e4f8fac84310
KT | Tvarovky kabelových nosných systémů | 04 | Parapetní kanály | Správa a údržba | Výrobní číslo | Výrobní číslo. | string | TEXT |  |  |  | x |  |  | VÝROBNÍ ČÍSLO | 6116f509-6533-4bef-b712-1c88eaa28a5c
KT | Tvarovky kabelových nosných systémů | 04 | Parapetní kanály | Správa a údržba | Model | Konkrétní model instalovaného/předpokládaného výrobku. | string | TEXT |  |  |  | x | ModelLabel | Model |  | 81444b10-717a-4fad-afb2-6f498dcf6820
KT | Tvarovky kabelových nosných systémů | 04 | Parapetní kanály | Technické informace | Typ tvarovky |  | integer | TEXT |  |  | x | x |  |  |  | a19a22e7-508a-4b3a-aef9-9d1987b8a152
KT | Tvarovky kabelových nosných systémů | 04 | Parapetní kanály | Rozměry | Délka | Číselná hodnota délky udávaná v mm. | number | mm | x | x | x | x | Length | Délka | DÉLKA | bb212dba-9864-4827-9b83-93af56946f23
KT | Tvarovky kabelových nosných systémů | 04 | Parapetní kanály | Rozměry | Šířka | Číselná hodnota šířky prvku uvedená v mm. | number | mm | x | x | x | x | Width | Šířka | ŠÍŘKA | f8795e7b-eda8-4278-82bf-fe7691e30a37
KT | Tvarovky kabelových nosných systémů | 04 | Parapetní kanály | Rozměry | Výška | Číselná hodnota výšky prvku udávaná v mm. | number | mm | x | x | x | x | Height | Výška | VÝŠKA | 6dc41ac5-e7b0-4295-ad56-18fcf4b15656
KT | Tvarovky kabelových nosných systémů | 04 | Parapetní kanály | Základní informace | Stavební objekt | Jednoznačné označení stavebního objektu, ve kterém se daný prvek nachází. | string | TEXT | x | x | x | x |  |  |  | e070339f-4f9f-4364-9595-11b4791420cd
KV | Klempířský výrobek | 00 |  | Základní informace | Podlaží | Informace o přiřazení prvku ke konkrétnímu podlaží. Nadzemní podlaží 1NP, 2NP, atd. Podzemní podlaží 1PP, 2PP, atd. Nadzemní podlaží 1NP, 2NP, atd. Podzemní podlaží 1PP, 2PP, atd. | string | TEXT | x | x | x | x | FloorID | Podlaží | PODLAŽÍ | b9e16de5-b55b-44f7-ba76-06fda08c601a
KV | Klempířský výrobek | 00 |  | Rozměry | Délka | Číselná hodnota délky udávaná v mm. | number | mm |  | x | x | x | Length | Délka | DÉLKA | bb212dba-9864-4827-9b83-93af56946f23
KV | Klempířský výrobek | 00 |  | Rozměry | Rozvinutá šířka | Rozvinutá šířka např. oplechování. | number | mm |  | x | x | x | ExpandedWidth |  | ROZVINUTÁ ŠÍŘKA | cdfdb507-673d-460a-982f-e7ae772ea307
KV | Klempířský výrobek | 00 |  | Technické informace | Materiál | Materiálová specifikace prvku. | string | TEXT | x | x | x | x | ConstructionMaterial | Materiál | MATERIÁL | bd43e73e-8df9-40e7-a9bb-db9dc568768e
KV | Klempířský výrobek | 00 |  | Technické informace | Povrch 1 | Jednoznačné kódové označení líce povrchu prvku. | string | TEXT |  |  | x | x | SurfaceObverseID |  | KÓD POVRCHU 1 | 4d11e391-acb8-43d4-8eb7-dd7cc5256f57
KV | Klempířský výrobek | 00 |  | Rozměry | Šířka | Číselná hodnota šířky prvku uvedená v mm. | number | mm |  | x | x | x | Width | Šířka | ŠÍŘKA | f8795e7b-eda8-4278-82bf-fe7691e30a37
KV | Klempířský výrobek | 00 |  | Rozměry | Tloušťka | Číselná hodnota tloušťky prvku udávaná v mm | number | mm |  | x | x | x | Thickness | Tloušťka | TLOUŠŤKA | 32301c0b-8310-4010-966f-cfbdede134a1
KV | Klempířský výrobek | 00 |  | Základní informace | Specifikace | Textový popis vlastností prvků. | string |  |  | x | x | x |  |  |  | 144c0c89-5883-4ff4-9149-2108febc5575
KV | Klempířský výrobek | 00 |  | Základní informace | Stavební objekt | Jednoznačné označení stavebního objektu, ve kterém se daný prvek nachází. | string | TEXT | x | x | x | x |  |  |  | e070339f-4f9f-4364-9595-11b4791420cd
KZ | Kabelové nosné systémy | 01 | Kabelový žlab plechový | Rozměry | Šířka | Číselná hodnota šířky prvku uvedená v mm. | number | mm | x | x | x | x | Width | Šířka | ŠÍŘKA | f8795e7b-eda8-4278-82bf-fe7691e30a37
KZ | Kabelové nosné systémy | 01 | Kabelový žlab plechový | Technické informace | Povolené rovnoměrné zatížení | Povolené rovnoměrné zatížení. | number | kg/m |  |  | x | x |  |  | POVOLENÉ ROVNOMĚRNÉ ZATÍŽENÍ | 233b36b5-411f-492a-8ceb-4788c204ed5c
KZ | Kabelové nosné systémy | 01 | Kabelový žlab plechový | Požární ochrana | Požární odolnost | Popisuje druh konstrukce (DP1, DP2, DP3), dobu požární odolnosti (15, 30, 45, …), mezní stav (R, E, I, W, …). | string | TEXT | x | x | x | x | FireRating | Požární odolnost |  | f2f51d2d-9339-4084-a4d6-b05bb8d22f22
KZ | Kabelové nosné systémy | 01 | Kabelový žlab plechový | Technické informace | Referenční výrobek | Odkaz/název konkrétního výrobku požadovaných vlastností. | string | TEXT |  |  | x |  | ModelReference |  | REFERENČNÍ VÝROBEK | 476c8d05-7e87-4ae8-9531-e4f8fac84310
KZ | Kabelové nosné systémy | 01 | Kabelový žlab plechový | Správa a údržba | Výrobní číslo | Výrobní číslo. | string | TEXT |  |  |  | x |  |  | VÝROBNÍ ČÍSLO | 6116f509-6533-4bef-b712-1c88eaa28a5c
KZ | Kabelové nosné systémy | 01 | Kabelový žlab plechový | Rozměry | Výška | Číselná hodnota výšky prvku udávaná v mm. | number | mm | x | x | x | x | Height | Výška | VÝŠKA | 6dc41ac5-e7b0-4295-ad56-18fcf4b15656
KZ | Kabelové nosné systémy | 01 | Kabelový žlab plechový | Rozměry | Délka | Číselná hodnota délky udávaná v mm. | number | mm | x | x | x | x | Length | Délka | DÉLKA | bb212dba-9864-4827-9b83-93af56946f23
KZ | Kabelové nosné systémy | 01 | Kabelový žlab plechový | Správa a údržba | Model | Konkrétní model instalovaného/předpokládaného výrobku. | string | TEXT |  |  |  | x | ModelLabel | Model |  | 81444b10-717a-4fad-afb2-6f498dcf6820
KZ | Kabelové nosné systémy | 01 | Kabelový žlab plechový | Rozměry | Hmotnost MJ |  | number | kg/m |  | x | x | x |  |  |  | a0676520-0364-4124-95bc-ad52e0fea873
KZ | Kabelové nosné systémy | 01 | Kabelový žlab plechový | Základní informace | Podlaží | Informace o přiřazení prvku ke konkrétnímu podlaží. Nadzemní podlaží 1NP, 2NP, atd. Podzemní podlaží 1PP, 2PP, atd. | string | TEXT | x | x | x | x | FloorID | Podlaží | PODLAŽÍ | b9e16de5-b55b-44f7-ba76-06fda08c601a
KZ | Kabelové nosné systémy | 01 | Kabelový žlab plechový | Základní informace | Stavební objekt | Jednoznačné označení stavebního objektu, ve kterém se daný prvek nachází. | string | TEXT | x | x | x | x |  |  |  | e070339f-4f9f-4364-9595-11b4791420cd
KZ | Kabelové nosné systémy | 02 | Kabelový žlab drátěný | Rozměry | Šířka | Číselná hodnota šířky prvku uvedená v mm. | number | mm | x | x | x | x | Width | Šířka | ŠÍŘKA | f8795e7b-eda8-4278-82bf-fe7691e30a37
KZ | Kabelové nosné systémy | 02 | Kabelový žlab drátěný | Technické informace | Povolené rovnoměrné zatížení | Povolené rovnoměrné zatížení. | number | kg/m |  |  | x | x |  |  | POVOLENÉ ROVNOMĚRNÉ ZATÍŽENÍ | 233b36b5-411f-492a-8ceb-4788c204ed5c
KZ | Kabelové nosné systémy | 02 | Kabelový žlab drátěný | Požární ochrana | Požární odolnost | Popisuje druh konstrukce (DP1, DP2, DP3), dobu požární odolnosti (15, 30, 45, …), mezní stav (R, E, I, W, …). | string | TEXT | x | x | x | x | FireRating | Požární odolnost |  | f2f51d2d-9339-4084-a4d6-b05bb8d22f22
KZ | Kabelové nosné systémy | 02 | Kabelový žlab drátěný | Technické informace | Referenční výrobek | Odkaz/název konkrétního výrobku požadovaných vlastností. | string | TEXT |  |  | x |  | ModelReference |  | REFERENČNÍ VÝROBEK | 476c8d05-7e87-4ae8-9531-e4f8fac84310
KZ | Kabelové nosné systémy | 02 | Kabelový žlab drátěný | Správa a údržba | Výrobní číslo | Výrobní číslo. | string | TEXT |  |  |  | x |  |  | VÝROBNÍ ČÍSLO | 6116f509-6533-4bef-b712-1c88eaa28a5c
KZ | Kabelové nosné systémy | 02 | Kabelový žlab drátěný | Rozměry | Výška | Číselná hodnota výšky prvku udávaná v mm. | number | mm | x | x | x | x | Height | Výška | VÝŠKA | 6dc41ac5-e7b0-4295-ad56-18fcf4b15656
KZ | Kabelové nosné systémy | 02 | Kabelový žlab drátěný | Rozměry | Délka | Číselná hodnota délky udávaná v mm. | number | mm | x | x | x | x | Length | Délka | DÉLKA | bb212dba-9864-4827-9b83-93af56946f23
KZ | Kabelové nosné systémy | 02 | Kabelový žlab drátěný | Správa a údržba | Model | Konkrétní model instalovaného/předpokládaného výrobku. | string | TEXT |  |  |  | x | ModelLabel | Model |  | 81444b10-717a-4fad-afb2-6f498dcf6820
KZ | Kabelové nosné systémy | 02 | Kabelový žlab drátěný | Rozměry | Hmotnost MJ |  | number | kg/m |  | x | x | x |  |  |  | a0676520-0364-4124-95bc-ad52e0fea873
KZ | Kabelové nosné systémy | 02 | Kabelový žlab drátěný | Základní informace | Podlaží | Informace o přiřazení prvku ke konkrétnímu podlaží. Nadzemní podlaží 1NP, 2NP, atd. Podzemní podlaží 1PP, 2PP, atd. | string | TEXT | x | x | x | x | FloorID | Podlaží | PODLAŽÍ | b9e16de5-b55b-44f7-ba76-06fda08c601a
KZ | Kabelové nosné systémy | 02 | Kabelový žlab drátěný | Základní informace | Stavební objekt | Jednoznačné označení stavebního objektu, ve kterém se daný prvek nachází. | string | TEXT | x | x | x | x |  |  |  | e070339f-4f9f-4364-9595-11b4791420cd
KZ | Kabelové nosné systémy | 03 | Kabelová lávka a žebřík | Rozměry | Šířka | Číselná hodnota šířky prvku uvedená v mm. | number | mm | x | x | x | x | Width | Šířka | ŠÍŘKA | f8795e7b-eda8-4278-82bf-fe7691e30a37
KZ | Kabelové nosné systémy | 03 | Kabelová lávka a žebřík | Technické informace | Povolené rovnoměrné zatížení | Povolené rovnoměrné zatížení. | number | kg/m |  |  | x | x |  |  | POVOLENÉ ROVNOMĚRNÉ ZATÍŽENÍ | 233b36b5-411f-492a-8ceb-4788c204ed5c
KZ | Kabelové nosné systémy | 03 | Kabelová lávka a žebřík | Požární ochrana | Požární odolnost | Popisuje druh konstrukce (DP1, DP2, DP3), dobu požární odolnosti (15, 30, 45, …), mezní stav (R, E, I, W, …). | string | TEXT | x | x | x | x | FireRating | Požární odolnost |  | f2f51d2d-9339-4084-a4d6-b05bb8d22f22
KZ | Kabelové nosné systémy | 03 | Kabelová lávka a žebřík | Technické informace | Referenční výrobek | Odkaz/název konkrétního výrobku požadovaných vlastností. | string | TEXT |  |  | x |  | ModelReference |  | REFERENČNÍ VÝROBEK | 476c8d05-7e87-4ae8-9531-e4f8fac84310
KZ | Kabelové nosné systémy | 03 | Kabelová lávka a žebřík | Správa a údržba | Výrobní číslo | Výrobní číslo. | string | TEXT |  |  |  | x |  |  | VÝROBNÍ ČÍSLO | 6116f509-6533-4bef-b712-1c88eaa28a5c
KZ | Kabelové nosné systémy | 03 | Kabelová lávka a žebřík | Rozměry | Výška | Číselná hodnota výšky prvku udávaná v mm. | number | mm | x | x | x | x | Height | Výška | VÝŠKA | 6dc41ac5-e7b0-4295-ad56-18fcf4b15656
KZ | Kabelové nosné systémy | 03 | Kabelová lávka a žebřík | Rozměry | Délka | Číselná hodnota délky udávaná v mm. | number | mm | x | x | x | x | Length | Délka | DÉLKA | bb212dba-9864-4827-9b83-93af56946f23
KZ | Kabelové nosné systémy | 03 | Kabelová lávka a žebřík | Správa a údržba | Model | Konkrétní model instalovaného/předpokládaného výrobku. | string | TEXT |  |  |  | x | ModelLabel | Model |  | 81444b10-717a-4fad-afb2-6f498dcf6820
KZ | Kabelové nosné systémy | 03 | Kabelová lávka a žebřík | Rozměry | Hmotnost MJ |  | number | kg/m |  | x | x | x |  |  |  | a0676520-0364-4124-95bc-ad52e0fea873
KZ | Kabelové nosné systémy | 03 | Kabelová lávka a žebřík | Základní informace | Podlaží | Informace o přiřazení prvku ke konkrétnímu podlaží. Nadzemní podlaží 1NP, 2NP, atd. Podzemní podlaží 1PP, 2PP, atd. | string | TEXT | x | x | x | x | FloorID | Podlaží | PODLAŽÍ | b9e16de5-b55b-44f7-ba76-06fda08c601a
KZ | Kabelové nosné systémy | 03 | Kabelová lávka a žebřík | Základní informace | Stavební objekt | Jednoznačné označení stavebního objektu, ve kterém se daný prvek nachází. | string | TEXT | x | x | x | x |  |  |  | e070339f-4f9f-4364-9595-11b4791420cd
KZ | Kabelové nosné systémy | 04 | Parapetní kanály | Rozměry | Šířka | Číselná hodnota šířky prvku uvedená v mm. | number | mm | x | x | x | x | Width | Šířka | ŠÍŘKA | f8795e7b-eda8-4278-82bf-fe7691e30a37
KZ | Kabelové nosné systémy | 04 | Parapetní kanály | Technické informace | Povolené rovnoměrné zatížení | Povolené rovnoměrné zatížení. | number | kg/m |  |  | x | x |  |  | POVOLENÉ ROVNOMĚRNÉ ZATÍŽENÍ | 233b36b5-411f-492a-8ceb-4788c204ed5c
KZ | Kabelové nosné systémy | 04 | Parapetní kanály | Požární ochrana | Požární odolnost | Popisuje druh konstrukce (DP1, DP2, DP3), dobu požární odolnosti (15, 30, 45, …), mezní stav (R, E, I, W, …). | string | TEXT | x | x | x | x | FireRating | Požární odolnost |  | f2f51d2d-9339-4084-a4d6-b05bb8d22f22
KZ | Kabelové nosné systémy | 04 | Parapetní kanály | Technické informace | Referenční výrobek | Odkaz/název konkrétního výrobku požadovaných vlastností. | string | TEXT |  |  | x |  | ModelReference |  | REFERENČNÍ VÝROBEK | 476c8d05-7e87-4ae8-9531-e4f8fac84310
KZ | Kabelové nosné systémy | 04 | Parapetní kanály | Správa a údržba | Výrobní číslo | Výrobní číslo. | string | TEXT |  |  |  | x |  |  | VÝROBNÍ ČÍSLO | 6116f509-6533-4bef-b712-1c88eaa28a5c
KZ | Kabelové nosné systémy | 04 | Parapetní kanály | Rozměry | Výška | Číselná hodnota výšky prvku udávaná v mm. | number | mm | x | x | x | x | Height | Výška | VÝŠKA | 6dc41ac5-e7b0-4295-ad56-18fcf4b15656
KZ | Kabelové nosné systémy | 04 | Parapetní kanály | Rozměry | Délka | Číselná hodnota délky udávaná v mm. | number | mm | x | x | x | x | Length | Délka | DÉLKA | bb212dba-9864-4827-9b83-93af56946f23
KZ | Kabelové nosné systémy | 04 | Parapetní kanály | Správa a údržba | Model | Konkrétní model instalovaného/předpokládaného výrobku. | string | TEXT |  |  |  | x | ModelLabel | Model |  | 81444b10-717a-4fad-afb2-6f498dcf6820
KZ | Kabelové nosné systémy | 04 | Parapetní kanály | Rozměry | Hmotnost MJ |  | number | kg/m |  | x | x | x |  |  |  | a0676520-0364-4124-95bc-ad52e0fea873
KZ | Kabelové nosné systémy | 04 | Parapetní kanály | Základní informace | Podlaží | Informace o přiřazení prvku ke konkrétnímu podlaží. Nadzemní podlaží 1NP, 2NP, atd. Podzemní podlaží 1PP, 2PP, atd. | string | TEXT | x | x | x | x | FloorID | Podlaží | PODLAŽÍ | b9e16de5-b55b-44f7-ba76-06fda08c601a
KZ | Kabelové nosné systémy | 04 | Parapetní kanály | Základní informace | Stavební objekt | Jednoznačné označení stavebního objektu, ve kterém se daný prvek nachází. | string | TEXT | x | x | x | x |  |  |  | e070339f-4f9f-4364-9595-11b4791420cd
LP | Lehký obvodový plášť | 01 | Terčový | Rozměry | Plocha | Číselná hodnota plochy jedné strany prvku. | number | m2 |  | x | x | x | NetArea | Plocha | PLOCHA | aae79528-7ed3-494d-956f-14edf1a66518
LP | Lehký obvodový plášť | 01 | Terčový | Technické informace | Doplněk | Jednoznačné kódové označení doplňku popisující např. mříž, folii, atd. | string | TEXT |  |  | x | x | AccessoriesCode |  | KÓD DOPLŇKU | da3ccca8-11f2-4ac7-9131-3a010fbc749a
LP | Lehký obvodový plášť | 01 | Terčový | Požární ochrana | Požární odolnost | Popisuje druh konstrukce (DP1, DP2, DP3), dobu požární odolnosti (15, 30, 45, …), mezní stav (R, E, I, W, …). | string | TEXT | x | x | x | x | FireRating | Požární odolnost |  | f2f51d2d-9339-4084-a4d6-b05bb8d22f22
LP | Lehký obvodový plášť | 01 | Terčový | Technické informace | Součinitel prostupu tepla U | Číselná hodnota součinitele prostupu tepla uvedená v W/(m2.K) | number | W/m2.K |  | x | x | x | ThermalTransmittance |  |  | 00fc1863-d7fa-4cc5-b397-623117443527
LP | Lehký obvodový plášť | 01 | Terčový | Technické informace | Neprůzvučnost | Číselná hodnota požadované neprůzvučnosti obvodového pláště uvedená v dB. | number | dB |  | x | x | x | AcousticRatingCW |  | NEPRŮZVUČNOST LOP | 4a1270d9-bfba-4e71-9a2d-ad466ecc2b30
LP | Lehký obvodový plášť | 01 | Terčový | Požární ochrana | Odolnost proti vnějšímu požáru | Textový popis třídy odolnosti proti požáru. | string | TEXT |  |  | x | x | ResistanceOuterFire |  | ODOLNOST PROTI VNĚJŠÍMU POŽÁRU | f48fe226-fc91-4647-9c52-83afd423ae78
LP | Lehký obvodový plášť | 01 | Terčový | Technické informace | Odolnost proti zatížení větrem | Textový popis třídy odolnosti proti zatíženfí větrem. | string | TEXT |  |  | x | x | ResistanceWindLoad |  | ODOLNOST PROTI ZATÍŽENÍ VĚTREM | 90cfebeb-024d-4a54-b734-ee2d87e02804
LP | Lehký obvodový plášť | 01 | Terčový | Technické informace | Odolnost proti zatížení sněhem | Číselná hodnota zatížení sněhem. | number | kN/m2 |  |  | x | x | ResistanceSnowLoad |  | ODOLNOST PROTI ZATÍŽENÍ SNĚHEM | dbe87706-a5c3-4375-a119-433fcee8bf03
LP | Lehký obvodový plášť | 01 | Terčový | Technické informace | Odolnost proti průstřelu | Textový popis třídy odolnosti proti průstřelu. (skla EN 1063, okna EN 1522) | string | TEXT |  |  | x | x | ResistanceShooting |  | ODOLNOST PROTI PRŮSTŘELU | e95feec0-92ae-4e10-8124-c2d84a7d4038
LP | Lehký obvodový plášť | 01 | Terčový | Technické informace | Odolnost proti výbuchu | Textový popis třídy odolnosti proti výbuchu. Možné deklarovat 2 typy zkoušek. | string | TEXT |  |  | x | x | ResistanceBlast |  | ODOLNOST PROTI VÝBUCHU | 401977bd-ac00-46a7-a986-41bb34da5c91
LP | Lehký obvodový plášť | 01 | Terčový | Technické informace | Funkce | [ANO/NE] Označuje zda je prvek vnější | boolean | ANO/NE |  | x | x | x | IsExternal | Funkce | FUNKCE | b6cd50de-0633-410a-9b1a-0c2d4a0ebed1
LP | Lehký obvodový plášť | 01 | Terčový | Technické informace | Vodotěsnost | Textový popis třídy vodotěsnosti. | string | TEXT |  |  | x | x | WaterproofClass |  | VODOTĚSNOST | e25cdb4a-f2f5-4891-9f88-fe00e61d0f1b
LP | Lehký obvodový plášť | 01 | Terčový | Technické informace | Šířka spáry | Číselná hodnota šířky spáry mezi jednotlivými skly udávaná v mm. | number | mm |  |  | x | x | GapWidth |  | ŠÍŘKA SPÁRY | bcce97fd-6802-47ea-8dd7-87f61a30b90a
LP | Lehký obvodový plášť | 01 | Terčový | Technické informace | Barva spáry | Specifikace barvy spáry nacházející se mezi jednotlivými skly. | string | TEXT |  |  | x | x | GapColor |  | BARVA SPÁRY | 7415798a-c9c4-499a-8f67-4c48be1a17fb
LP | Lehký obvodový plášť | 01 | Terčový | Základní informace | Stavební objekt | Jednoznačné označení stavebního objektu, ve kterém se daný prvek nachází. | string | TEXT | x | x | x | x |  |  |  | e070339f-4f9f-4364-9595-11b4791420cd
LP | Lehký obvodový plášť | 02 | Elementový | Rozměry | Plocha | Číselná hodnota plochy jedné strany prvku. | number | m2 |  | x | x | x | NetArea | Plocha | PLOCHA | aae79528-7ed3-494d-956f-14edf1a66518
LP | Lehký obvodový plášť | 02 | Elementový | Technické informace | Doplněk | Jednoznačné kódové označení doplňku popisující např. mříž, folii, atd. | string | TEXT |  |  | x | x | AccessoriesCode |  | KÓD DOPLŇKU | da3ccca8-11f2-4ac7-9131-3a010fbc749a
LP | Lehký obvodový plášť | 02 | Elementový | Požární ochrana | Požární odolnost | Popisuje druh konstrukce (DP1, DP2, DP3), dobu požární odolnosti (15, 30, 45, …), mezní stav (R, E, I, W, …). | string | TEXT | x | x | x | x | FireRating | Požární odolnost |  | f2f51d2d-9339-4084-a4d6-b05bb8d22f22
LP | Lehký obvodový plášť | 02 | Elementový | Technické informace | Součinitel prostupu tepla U | Číselná hodnota součinitele prostupu tepla uvedená v W/(m2.K) | number | W/m2.K |  | x | x | x | ThermalTransmittance |  |  | 00fc1863-d7fa-4cc5-b397-623117443527
LP | Lehký obvodový plášť | 02 | Elementový | Technické informace | Neprůzvučnost | Číselná hodnota požadované neprůzvučnosti obvodového pláště uvedená v dB. | number | dB |  | x | x | x | AcousticRatingCW |  | NEPRŮZVUČNOST LOP | 4a1270d9-bfba-4e71-9a2d-ad466ecc2b30
LP | Lehký obvodový plášť | 02 | Elementový | Požární ochrana | Odolnost proti vnějšímu požáru | Textový popis třídy odolnosti proti požáru. | string | TEXT |  |  | x | x | ResistanceOuterFire |  | ODOLNOST PROTI VNĚJŠÍMU POŽÁRU | f48fe226-fc91-4647-9c52-83afd423ae78
LP | Lehký obvodový plášť | 02 | Elementový | Technické informace | Odolnost proti zatížení větrem | Textový popis třídy odolnosti proti zatíženfí větrem. | string | TEXT |  |  | x | x | ResistanceWindLoad |  | ODOLNOST PROTI ZATÍŽENÍ VĚTREM | 90cfebeb-024d-4a54-b734-ee2d87e02804
LP | Lehký obvodový plášť | 02 | Elementový | Technické informace | Odolnost proti zatížení sněhem | Číselná hodnota zatížení sněhem. | number | kN/m2 |  |  | x | x | ResistanceSnowLoad |  | ODOLNOST PROTI ZATÍŽENÍ SNĚHEM | dbe87706-a5c3-4375-a119-433fcee8bf03
LP | Lehký obvodový plášť | 02 | Elementový | Technické informace | Odolnost proti průstřelu | Textový popis třídy odolnosti proti průstřelu. (skla EN 1063, okna EN 1522) | string | TEXT |  |  | x | x | ResistanceShooting |  | ODOLNOST PROTI PRŮSTŘELU | e95feec0-92ae-4e10-8124-c2d84a7d4038
LP | Lehký obvodový plášť | 02 | Elementový | Technické informace | Odolnost proti výbuchu | Textový popis třídy odolnosti proti výbuchu. Možné deklarovat 2 typy zkoušek. | string | TEXT |  |  | x | x | ResistanceBlast |  | ODOLNOST PROTI VÝBUCHU | 401977bd-ac00-46a7-a986-41bb34da5c91
LP | Lehký obvodový plášť | 02 | Elementový | Technické informace | Funkce | [ANO/NE] Označuje zda je prvek vnější | boolean | ANO/NE |  | x | x | x | IsExternal | Funkce | FUNKCE | b6cd50de-0633-410a-9b1a-0c2d4a0ebed1
LP | Lehký obvodový plášť | 02 | Elementový | Technické informace | Vodotěsnost | Textový popis třídy vodotěsnosti. | string | TEXT |  |  | x | x | WaterproofClass |  | VODOTĚSNOST | e25cdb4a-f2f5-4891-9f88-fe00e61d0f1b
LP | Lehký obvodový plášť | 02 | Elementový | Technické informace | Šířka spáry | Číselná hodnota šířky spáry mezi jednotlivými skly udávaná v mm. | number | mm |  |  | x | x | GapWidth |  | ŠÍŘKA SPÁRY | bcce97fd-6802-47ea-8dd7-87f61a30b90a
LP | Lehký obvodový plášť | 02 | Elementový | Technické informace | Barva spáry | Specifikace barvy spáry nacházející se mezi jednotlivými skly. | string | TEXT |  |  | x | x | GapColor |  | BARVA SPÁRY | 7415798a-c9c4-499a-8f67-4c48be1a17fb
LP | Lehký obvodový plášť | 02 | Elementový | Základní informace | Stavební objekt | Jednoznačné označení stavebního objektu, ve kterém se daný prvek nachází. | string | TEXT | x | x | x | x |  |  |  | e070339f-4f9f-4364-9595-11b4791420cd
LP | Lehký obvodový plášť | 03 | Rastrový | Rozměry | Plocha | Číselná hodnota plochy jedné strany prvku. | number | m2 |  | x | x | x | NetArea | Plocha | PLOCHA | aae79528-7ed3-494d-956f-14edf1a66518
LP | Lehký obvodový plášť | 03 | Rastrový | Technické informace | Doplněk | Jednoznačné kódové označení doplňku popisující např. mříž, folii, atd. | string | TEXT |  |  | x | x | AccessoriesCode |  | KÓD DOPLŇKU | da3ccca8-11f2-4ac7-9131-3a010fbc749a
LP | Lehký obvodový plášť | 03 | Rastrový | Požární ochrana | Požární odolnost | Popisuje druh konstrukce (DP1, DP2, DP3), dobu požární odolnosti (15, 30, 45, …), mezní stav (R, E, I, W, …). | string | TEXT | x | x | x | x | FireRating | Požární odolnost |  | f2f51d2d-9339-4084-a4d6-b05bb8d22f22
LP | Lehký obvodový plášť | 03 | Rastrový | Technické informace | Součinitel prostupu tepla U | Číselná hodnota součinitele prostupu tepla uvedená v W/(m2.K) | number | W/m2.K |  | x | x | x | ThermalTransmittance |  |  | 00fc1863-d7fa-4cc5-b397-623117443527
LP | Lehký obvodový plášť | 03 | Rastrový | Technické informace | Neprůzvučnost | Číselná hodnota požadované neprůzvučnosti obvodového pláště uvedená v dB. | number | dB |  | x | x | x | AcousticRatingCW |  | NEPRŮZVUČNOST LOP | 4a1270d9-bfba-4e71-9a2d-ad466ecc2b30
LP | Lehký obvodový plášť | 03 | Rastrový | Požární ochrana | Odolnost proti vnějšímu požáru | Textový popis třídy odolnosti proti požáru. | string | TEXT |  |  | x | x | ResistanceOuterFire |  | ODOLNOST PROTI VNĚJŠÍMU POŽÁRU | f48fe226-fc91-4647-9c52-83afd423ae78
LP | Lehký obvodový plášť | 03 | Rastrový | Technické informace | Odolnost proti zatížení větrem | Textový popis třídy odolnosti proti zatíženfí větrem. | string | TEXT |  |  | x | x | ResistanceWindLoad |  | ODOLNOST PROTI ZATÍŽENÍ VĚTREM | 90cfebeb-024d-4a54-b734-ee2d87e02804
LP | Lehký obvodový plášť | 03 | Rastrový | Technické informace | Odolnost proti zatížení sněhem | Číselná hodnota zatížení sněhem. | number | kN/m2 |  |  | x | x | ResistanceSnowLoad |  | ODOLNOST PROTI ZATÍŽENÍ SNĚHEM | dbe87706-a5c3-4375-a119-433fcee8bf03
LP | Lehký obvodový plášť | 03 | Rastrový | Technické informace | Odolnost proti průstřelu | Textový popis třídy odolnosti proti průstřelu. (skla EN 1063, okna EN 1522) | string | TEXT |  |  | x | x | ResistanceShooting |  | ODOLNOST PROTI PRŮSTŘELU | e95feec0-92ae-4e10-8124-c2d84a7d4038
LP | Lehký obvodový plášť | 03 | Rastrový | Technické informace | Odolnost proti výbuchu | Textový popis třídy odolnosti proti výbuchu. Možné deklarovat 2 typy zkoušek. | string | TEXT |  |  | x | x | ResistanceBlast |  | ODOLNOST PROTI VÝBUCHU | 401977bd-ac00-46a7-a986-41bb34da5c91
LP | Lehký obvodový plášť | 03 | Rastrový | Technické informace | Funkce | [ANO/NE] Označuje zda je prvek vnější | boolean | ANO/NE |  | x | x | x | IsExternal | Funkce | FUNKCE | b6cd50de-0633-410a-9b1a-0c2d4a0ebed1
LP | Lehký obvodový plášť | 03 | Rastrový | Technické informace | Vodotěsnost | Textový popis třídy vodotěsnosti. | string | TEXT |  |  | x | x | WaterproofClass |  | VODOTĚSNOST | e25cdb4a-f2f5-4891-9f88-fe00e61d0f1b
LP | Lehký obvodový plášť | 03 | Rastrový | Technické informace | Šířka spáry | Číselná hodnota šířky spáry mezi jednotlivými skly udávaná v mm. | number | mm |  |  | x | x | GapWidth |  | ŠÍŘKA SPÁRY | bcce97fd-6802-47ea-8dd7-87f61a30b90a
LP | Lehký obvodový plášť | 03 | Rastrový | Technické informace | Barva spáry | Specifikace barvy spáry nacházející se mezi jednotlivými skly. | string | TEXT |  |  | x | x | GapColor |  | BARVA SPÁRY | 7415798a-c9c4-499a-8f67-4c48be1a17fb
LP | Lehký obvodový plášť | 03 | Rastrový | Základní informace | Stavební objekt | Jednoznačné označení stavebního objektu, ve kterém se daný prvek nachází. | string | TEXT | x | x | x | x |  |  |  | e070339f-4f9f-4364-9595-11b4791420cd
LV | Regulační, uzavírací klapka | 00 |  | Správa a údržba | Kód technologie | Souhrn standardů, příloha 2, tab.1 | string | TEXT |  |  | x | x
LV | Regulační, uzavírací klapka | 00 |  | Správa a údržba | Číslo objektu | Souhrn standardů, příloha 2, tab.2 | integer | celé číslo |  |  | x | x
LV | Regulační, uzavírací klapka | 00 |  | Správa a údržba | Pořadové číslo zařízení | Pořadové číslo zařízení/technologie (nebo bližší specifikace) v návaznosti na stávající zařízení | integer | celé číslo |  |  | x | x
LV | Regulační, uzavírací klapka | 00 |  | Správa a údržba | Označení technologie/veličiny | označení součásti technologie (motor, ventil, filtr apod.) nebo kód veličiny (teplota č., tlak č., vlhkost č., …) | string | TEXT |  |  | x | x
LV | Regulační, uzavírací klapka | 01 | Zpětná | Technické informace | Jmenovitá velikost vstupu | Vnitřní DN vstupu. | integer | celé číslo |  | x | x | x |  |  | JMENOVITÁ VELIKOST VSTUPU | 68d9594e-843e-48d8-b40a-8cf9ac79da37
LV | Regulační, uzavírací klapka | 01 | Zpětná | Technické informace | Jmenovitá velikost výstupu | Vnitřní DN výstupu. | integer | celé číslo |  | x | x | x |  |  | JMENOVITÁ VELIKOST VÝSTUPU | 71087892-7d6e-4ce2-b9fc-12d15cbbe9a1
LV | Regulační, uzavírací klapka | 01 | Zpětná | Technické informace | Průtok | Objem teplonosné látky za jednotku času. | number | m3/s |  | x | x | x |  |  | PRŮTOK | 14ac675a-e6ae-44d0-adce-7a99b31f7f64
LV | Regulační, uzavírací klapka | 01 | Zpětná | Požární ochrana | Požární odolnost | Popisuje druh konstrukce (DP1, DP2, DP3), dobu požární odolnosti (15, 30, 45, …), mezní stav (R, E, I, W, …). | string | TEXT | x | x | x | x | FireRating | Požární odolnost |  | f2f51d2d-9339-4084-a4d6-b05bb8d22f22
LV | Regulační, uzavírací klapka | 01 | Zpětná | Technické informace | Tlaková ztráta | Tlaková ztráta. | number | bar |  |  | x | x |  |  | TLAKOVÁ ZTRÁTA | c7482067-fd1f-4713-b247-cc32720d8f17
LV | Regulační, uzavírací klapka | 01 | Zpětná | Technické informace | Referenční výrobek | Odkaz/název konkrétního výrobku požadovaných vlastností. | string | TEXT |  |  | x |  | ModelReference |  | REFERENČNÍ VÝROBEK | 476c8d05-7e87-4ae8-9531-e4f8fac84310
LV | Regulační, uzavírací klapka | 01 | Zpětná | Správa a údržba | Výrobní číslo | Výrobní číslo. | string | TEXT |  |  |  | x |  |  | VÝROBNÍ ČÍSLO | 6116f509-6533-4bef-b712-1c88eaa28a5c
LV | Regulační, uzavírací klapka | 01 | Zpětná | Technické informace | Typ ovládání | Typ ovládání. | string | TEXT |  |  | x | x |  |  | TYP OVLÁDÁNÍ | 5c34c00c-f1d7-4247-9594-c85a6341a7ef
LV | Regulační, uzavírací klapka | 01 | Zpětná | Technické informace | Tlaková třída | Tlaková třída. | string | TEXT |  |  | x | x |  |  | TLAKOVÁ TŘÍDA | 73f372db-8563-40a3-a282-36c2178cc7b5
LV | Regulační, uzavírací klapka | 01 | Zpětná | Základní informace | Rozvaděč | Kód rozvaděče. | string | TEXT |  | x | x | x |  |  | ROZVADĚČ | 815635af-a649-4c20-8102-ce9b0435bea0
LV | Regulační, uzavírací klapka | 01 | Zpětná | Základní informace | Podlaží | Informace o přiřazení prvku ke konkrétnímu podlaží. Nadzemní podlaží 1NP, 2NP, atd. Podzemní podlaží 1PP, 2PP, atd. | string | TEXT | x | x | x | x | FloorID | Podlaží | PODLAŽÍ | b9e16de5-b55b-44f7-ba76-06fda08c601a
LV | Regulační, uzavírací klapka | 01 | Zpětná | Základní informace | Číslo místnosti | Unikátní číslo místnosti. | string | TEXT |  | x | x | x |  | Číslo místnosti | ČÍSLO MÍSTNOSTI | 2fcc8124-c6cf-4e6e-80c4-25a3269536e8
LV | Regulační, uzavírací klapka | 01 | Zpětná | Rozměry | Jmenovitá velikost výstupu - výška |  | number | mm |  | x | x | x |  |  |  | c031d6f1-04d3-4ba5-a584-46a2ec5e21cf
LV | Regulační, uzavírací klapka | 01 | Zpětná | Rozměry | Jmenovitá velikost vstupu - výška |  | number | mm |  | x | x | x |  |  |  | 06db0f53-6daa-4b64-8945-d7220b85f4f3
LV | Regulační, uzavírací klapka | 01 | Zpětná | Rozměry | Jmenovitá velikost výstupu - šířka |  | number | mm |  | x | x | x |  |  |  | 8f72227c-6bc2-403a-97b3-2c73aedb9827
LV | Regulační, uzavírací klapka | 01 | Zpětná | Technické informace | Napájecí napětí | Napájecí napětí. | number | V |  | x | x | x |  |  | NAPÁJECÍ NAPĚTÍ | 855cdfce-00e2-4cdf-b623-cd9db09a7bd4
LV | Regulační, uzavírací klapka | 01 | Zpětná | Rozměry | Jmenovitá velikost vstupu - šířka |  | number | mm |  | x | x | x |  |  |  | ae997844-5f65-402a-9e0a-53edd827d317
LV | Regulační, uzavírací klapka | 01 | Zpětná | Základní informace | Rozvaděč | Kód rozvaděče. | string | TEXT |  | x | x | x |  |  | ROZVADĚČ | 815635af-a649-4c20-8102-ce9b0435bea0
LV | Regulační, uzavírací klapka | 01 | Zpětná | Technické informace | Teplonosná látka | Typ média. | string | TEXT |  |  | x | x |  |  | TEPLONOSNÁ LÁTKA | 982f5810-a711-45b6-b7dd-ea8f017a80d8
LV | Regulační, uzavírací klapka | 01 | Zpětná | Technické informace | Číslo okruhu | Číslo okruhu. | string | TEXT |  | x | x | x |  |  |  | c7f94b3c-0323-45fb-ae6a-8ae714ff0fca
LV | Regulační, uzavírací klapka | 01 | Zpětná | Správa a údržba | Model | Konkrétní model instalovaného/předpokládaného výrobku. | string | TEXT |  |  |  | x | ModelLabel | Model |  | 81444b10-717a-4fad-afb2-6f498dcf6820
LV | Regulační, uzavírací klapka | 01 | Zpětná | Základní informace | Stavební objekt | Jednoznačné označení stavebního objektu, ve kterém se daný prvek nachází. | string | TEXT | x | x | x | x |  |  |  | e070339f-4f9f-4364-9595-11b4791420cd
LV | Regulační, uzavírací klapka | 02 | Uzavírací | Technické informace | Jmenovitá velikost vstupu | Vnitřní DN vstupu. | integer | celé číslo |  | x | x | x |  |  | JMENOVITÁ VELIKOST VSTUPU | 68d9594e-843e-48d8-b40a-8cf9ac79da37
LV | Regulační, uzavírací klapka | 02 | Uzavírací | Technické informace | Jmenovitá velikost výstupu | Vnitřní DN výstupu. | integer | celé číslo |  | x | x | x |  |  | JMENOVITÁ VELIKOST VÝSTUPU | 71087892-7d6e-4ce2-b9fc-12d15cbbe9a1
LV | Regulační, uzavírací klapka | 02 | Uzavírací | Technické informace | Průtok | Objem teplonosné látky za jednotku času. | number | m3/s |  | x | x | x |  |  | PRŮTOK | 14ac675a-e6ae-44d0-adce-7a99b31f7f64
LV | Regulační, uzavírací klapka | 02 | Uzavírací | Požární ochrana | Požární odolnost | Popisuje druh konstrukce (DP1, DP2, DP3), dobu požární odolnosti (15, 30, 45, …), mezní stav (R, E, I, W, …). | string | TEXT | x | x | x | x | FireRating | Požární odolnost |  | f2f51d2d-9339-4084-a4d6-b05bb8d22f22
LV | Regulační, uzavírací klapka | 02 | Uzavírací | Technické informace | Tlaková ztráta | Tlaková ztráta. | number | bar |  |  | x | x |  |  | TLAKOVÁ ZTRÁTA | c7482067-fd1f-4713-b247-cc32720d8f17
LV | Regulační, uzavírací klapka | 02 | Uzavírací | Technické informace | Referenční výrobek | Odkaz/název konkrétního výrobku požadovaných vlastností. | string | TEXT |  |  | x |  | ModelReference |  | REFERENČNÍ VÝROBEK | 476c8d05-7e87-4ae8-9531-e4f8fac84310
LV | Regulační, uzavírací klapka | 02 | Uzavírací | Správa a údržba | Výrobní číslo | Výrobní číslo. | string | TEXT |  |  |  | x |  |  | VÝROBNÍ ČÍSLO | 6116f509-6533-4bef-b712-1c88eaa28a5c
LV | Regulační, uzavírací klapka | 02 | Uzavírací | Technické informace | Typ ovládání | Typ ovládání. | string | TEXT |  |  | x | x |  |  | TYP OVLÁDÁNÍ | 5c34c00c-f1d7-4247-9594-c85a6341a7ef
LV | Regulační, uzavírací klapka | 02 | Uzavírací | Technické informace | Tlaková třída | Tlaková třída. | string | TEXT |  |  | x | x |  |  | TLAKOVÁ TŘÍDA | 73f372db-8563-40a3-a282-36c2178cc7b5
LV | Regulační, uzavírací klapka | 02 | Uzavírací | Základní informace | Rozvaděč | Kód rozvaděče. | string | TEXT |  | x | x | x |  |  | ROZVADĚČ | 815635af-a649-4c20-8102-ce9b0435bea0
LV | Regulační, uzavírací klapka | 02 | Uzavírací | Základní informace | Podlaží | Informace o přiřazení prvku ke konkrétnímu podlaží. Nadzemní podlaží 1NP, 2NP, atd. Podzemní podlaží 1PP, 2PP, atd. | string | TEXT | x | x | x | x | FloorID | Podlaží | PODLAŽÍ | b9e16de5-b55b-44f7-ba76-06fda08c601a
LV | Regulační, uzavírací klapka | 02 | Uzavírací | Základní informace | Číslo místnosti | Unikátní číslo místnosti. | string | TEXT |  | x | x | x |  | Číslo místnosti | ČÍSLO MÍSTNOSTI | 2fcc8124-c6cf-4e6e-80c4-25a3269536e8
LV | Regulační, uzavírací klapka | 02 | Uzavírací | Rozměry | Jmenovitá velikost výstupu - výška |  | number | mm |  | x | x | x |  |  |  | c031d6f1-04d3-4ba5-a584-46a2ec5e21cf
LV | Regulační, uzavírací klapka | 02 | Uzavírací | Rozměry | Jmenovitá velikost vstupu - výška |  | number | mm |  | x | x | x |  |  |  | 06db0f53-6daa-4b64-8945-d7220b85f4f3
LV | Regulační, uzavírací klapka | 02 | Uzavírací | Rozměry | Jmenovitá velikost výstupu - šířka |  | number | mm |  | x | x | x |  |  |  | 8f72227c-6bc2-403a-97b3-2c73aedb9827
LV | Regulační, uzavírací klapka | 02 | Uzavírací | Technické informace | Napájecí napětí | Napájecí napětí. | number | V |  | x | x | x |  |  | NAPÁJECÍ NAPĚTÍ | 855cdfce-00e2-4cdf-b623-cd9db09a7bd4
LV | Regulační, uzavírací klapka | 02 | Uzavírací | Rozměry | Jmenovitá velikost vstupu - šířka |  | number | mm |  | x | x | x |  |  |  | ae997844-5f65-402a-9e0a-53edd827d317
LV | Regulační, uzavírací klapka | 02 | Uzavírací | Základní informace | Rozvaděč | Kód rozvaděče. | string | TEXT |  | x | x | x |  |  | ROZVADĚČ | 815635af-a649-4c20-8102-ce9b0435bea0
LV | Regulační, uzavírací klapka | 02 | Uzavírací | Technické informace | Teplonosná látka | Typ média. | string | TEXT |  |  | x | x |  |  | TEPLONOSNÁ LÁTKA | 982f5810-a711-45b6-b7dd-ea8f017a80d8
LV | Regulační, uzavírací klapka | 02 | Uzavírací | Technické informace | Číslo okruhu | Číslo okruhu. | string | TEXT |  | x | x | x |  |  |  | c7f94b3c-0323-45fb-ae6a-8ae714ff0fca
LV | Regulační, uzavírací klapka | 02 | Uzavírací | Správa a údržba | Model | Konkrétní model instalovaného/předpokládaného výrobku. | string | TEXT |  |  |  | x | ModelLabel | Model |  | 81444b10-717a-4fad-afb2-6f498dcf6820
LV | Regulační, uzavírací klapka | 02 | Uzavírací | Základní informace | Stavební objekt | Jednoznačné označení stavebního objektu, ve kterém se daný prvek nachází. | string | TEXT | x | x | x | x |  |  |  | e070339f-4f9f-4364-9595-11b4791420cd
LV | Regulační, uzavírací klapka | 03 | Přetlaková | Technické informace | Jmenovitá velikost vstupu | Vnitřní DN vstupu. | integer | celé číslo |  | x | x | x |  |  | JMENOVITÁ VELIKOST VSTUPU | 68d9594e-843e-48d8-b40a-8cf9ac79da37
LV | Regulační, uzavírací klapka | 03 | Přetlaková | Technické informace | Jmenovitá velikost výstupu | Vnitřní DN výstupu. | integer | celé číslo |  | x | x | x |  |  | JMENOVITÁ VELIKOST VÝSTUPU | 71087892-7d6e-4ce2-b9fc-12d15cbbe9a1
LV | Regulační, uzavírací klapka | 03 | Přetlaková | Technické informace | Průtok | Objem teplonosné látky za jednotku času. | number | m3/s |  | x | x | x |  |  | PRŮTOK | 14ac675a-e6ae-44d0-adce-7a99b31f7f64
LV | Regulační, uzavírací klapka | 03 | Přetlaková | Požární ochrana | Požární odolnost | Popisuje druh konstrukce (DP1, DP2, DP3), dobu požární odolnosti (15, 30, 45, …), mezní stav (R, E, I, W, …). | string | TEXT | x | x | x | x | FireRating | Požární odolnost |  | f2f51d2d-9339-4084-a4d6-b05bb8d22f22
LV | Regulační, uzavírací klapka | 03 | Přetlaková | Technické informace | Tlaková ztráta | Tlaková ztráta. | number | bar |  |  | x | x |  |  | TLAKOVÁ ZTRÁTA | c7482067-fd1f-4713-b247-cc32720d8f17
LV | Regulační, uzavírací klapka | 03 | Přetlaková | Technické informace | Referenční výrobek | Odkaz/název konkrétního výrobku požadovaných vlastností. | string | TEXT |  |  | x |  | ModelReference |  | REFERENČNÍ VÝROBEK | 476c8d05-7e87-4ae8-9531-e4f8fac84310
LV | Regulační, uzavírací klapka | 03 | Přetlaková | Správa a údržba | Výrobní číslo | Výrobní číslo. | string | TEXT |  |  |  | x |  |  | VÝROBNÍ ČÍSLO | 6116f509-6533-4bef-b712-1c88eaa28a5c
LV | Regulační, uzavírací klapka | 03 | Přetlaková | Technické informace | Typ ovládání | Typ ovládání. | string | TEXT |  |  | x | x |  |  | TYP OVLÁDÁNÍ | 5c34c00c-f1d7-4247-9594-c85a6341a7ef
LV | Regulační, uzavírací klapka | 03 | Přetlaková | Technické informace | Tlaková třída | Tlaková třída. | string | TEXT |  |  | x | x |  |  | TLAKOVÁ TŘÍDA | 73f372db-8563-40a3-a282-36c2178cc7b5
LV | Regulační, uzavírací klapka | 03 | Přetlaková | Základní informace | Rozvaděč | Kód rozvaděče. | string | TEXT |  | x | x | x |  |  | ROZVADĚČ | 815635af-a649-4c20-8102-ce9b0435bea0
LV | Regulační, uzavírací klapka | 03 | Přetlaková | Základní informace | Podlaží | Informace o přiřazení prvku ke konkrétnímu podlaží. Nadzemní podlaží 1NP, 2NP, atd. Podzemní podlaží 1PP, 2PP, atd. | string | TEXT | x | x | x | x | FloorID | Podlaží | PODLAŽÍ | b9e16de5-b55b-44f7-ba76-06fda08c601a
LV | Regulační, uzavírací klapka | 03 | Přetlaková | Základní informace | Číslo místnosti | Unikátní číslo místnosti. | string | TEXT |  | x | x | x |  | Číslo místnosti | ČÍSLO MÍSTNOSTI | 2fcc8124-c6cf-4e6e-80c4-25a3269536e8
LV | Regulační, uzavírací klapka | 03 | Přetlaková | Rozměry | Jmenovitá velikost výstupu - výška |  | number | mm |  | x | x | x |  |  |  | c031d6f1-04d3-4ba5-a584-46a2ec5e21cf
LV | Regulační, uzavírací klapka | 03 | Přetlaková | Rozměry | Jmenovitá velikost vstupu - výška |  | number | mm |  | x | x | x |  |  |  | 06db0f53-6daa-4b64-8945-d7220b85f4f3
LV | Regulační, uzavírací klapka | 03 | Přetlaková | Rozměry | Jmenovitá velikost výstupu - šířka |  | number | mm |  | x | x | x |  |  |  | 8f72227c-6bc2-403a-97b3-2c73aedb9827
LV | Regulační, uzavírací klapka | 03 | Přetlaková | Technické informace | Napájecí napětí | Napájecí napětí. | number | V |  | x | x | x |  |  | NAPÁJECÍ NAPĚTÍ | 855cdfce-00e2-4cdf-b623-cd9db09a7bd4
LV | Regulační, uzavírací klapka | 03 | Přetlaková | Rozměry | Jmenovitá velikost vstupu - šířka |  | number | mm |  | x | x | x |  |  |  | ae997844-5f65-402a-9e0a-53edd827d317
LV | Regulační, uzavírací klapka | 03 | Přetlaková | Základní informace | Rozvaděč | Kód rozvaděče. | string | TEXT |  | x | x | x |  |  | ROZVADĚČ | 815635af-a649-4c20-8102-ce9b0435bea0
LV | Regulační, uzavírací klapka | 03 | Přetlaková | Technické informace | Teplonosná látka | Typ média. | string | TEXT |  |  | x | x |  |  | TEPLONOSNÁ LÁTKA | 982f5810-a711-45b6-b7dd-ea8f017a80d8
LV | Regulační, uzavírací klapka | 03 | Přetlaková | Technické informace | Číslo okruhu | Číslo okruhu. | string | TEXT |  | x | x | x |  |  |  | c7f94b3c-0323-45fb-ae6a-8ae714ff0fca
LV | Regulační, uzavírací klapka | 03 | Přetlaková | Správa a údržba | Model | Konkrétní model instalovaného/předpokládaného výrobku. | string | TEXT |  |  |  | x | ModelLabel | Model |  | 81444b10-717a-4fad-afb2-6f498dcf6820
LV | Regulační, uzavírací klapka | 03 | Přetlaková | Základní informace | Stavební objekt | Jednoznačné označení stavebního objektu, ve kterém se daný prvek nachází. | string | TEXT | x | x | x | x |  |  |  | e070339f-4f9f-4364-9595-11b4791420cd
LV | Regulační, uzavírací klapka | 04 | Směšovací | Technické informace | Jmenovitá velikost vstupu | Vnitřní DN vstupu. | integer | celé číslo |  | x | x | x |  |  | JMENOVITÁ VELIKOST VSTUPU | 68d9594e-843e-48d8-b40a-8cf9ac79da37
LV | Regulační, uzavírací klapka | 04 | Směšovací | Technické informace | Jmenovitá velikost výstupu | Vnitřní DN výstupu. | integer | celé číslo |  | x | x | x |  |  | JMENOVITÁ VELIKOST VÝSTUPU | 71087892-7d6e-4ce2-b9fc-12d15cbbe9a1
LV | Regulační, uzavírací klapka | 04 | Směšovací | Technické informace | Průtok | Objem teplonosné látky za jednotku času. | number | m3/s |  | x | x | x |  |  | PRŮTOK | 14ac675a-e6ae-44d0-adce-7a99b31f7f64
LV | Regulační, uzavírací klapka | 04 | Směšovací | Požární ochrana | Požární odolnost | Popisuje druh konstrukce (DP1, DP2, DP3), dobu požární odolnosti (15, 30, 45, …), mezní stav (R, E, I, W, …). | string | TEXT | x | x | x | x | FireRating | Požární odolnost |  | f2f51d2d-9339-4084-a4d6-b05bb8d22f22
LV | Regulační, uzavírací klapka | 04 | Směšovací | Technické informace | Tlaková ztráta | Tlaková ztráta. | number | bar |  |  | x | x |  |  | TLAKOVÁ ZTRÁTA | c7482067-fd1f-4713-b247-cc32720d8f17
LV | Regulační, uzavírací klapka | 04 | Směšovací | Technické informace | Referenční výrobek | Odkaz/název konkrétního výrobku požadovaných vlastností. | string | TEXT |  |  | x |  | ModelReference |  | REFERENČNÍ VÝROBEK | 476c8d05-7e87-4ae8-9531-e4f8fac84310
LV | Regulační, uzavírací klapka | 04 | Směšovací | Správa a údržba | Výrobní číslo | Výrobní číslo. | string | TEXT |  |  |  | x |  |  | VÝROBNÍ ČÍSLO | 6116f509-6533-4bef-b712-1c88eaa28a5c
LV | Regulační, uzavírací klapka | 04 | Směšovací | Technické informace | Typ ovládání | Typ ovládání. | string | TEXT |  |  | x | x |  |  | TYP OVLÁDÁNÍ | 5c34c00c-f1d7-4247-9594-c85a6341a7ef
LV | Regulační, uzavírací klapka | 04 | Směšovací | Technické informace | Tlaková třída | Tlaková třída. | string | TEXT |  |  | x | x |  |  | TLAKOVÁ TŘÍDA | 73f372db-8563-40a3-a282-36c2178cc7b5
LV | Regulační, uzavírací klapka | 04 | Směšovací | Základní informace | Rozvaděč | Kód rozvaděče. | string | TEXT |  | x | x | x |  |  | ROZVADĚČ | 815635af-a649-4c20-8102-ce9b0435bea0
LV | Regulační, uzavírací klapka | 04 | Směšovací | Základní informace | Podlaží | Informace o přiřazení prvku ke konkrétnímu podlaží. Nadzemní podlaží 1NP, 2NP, atd. Podzemní podlaží 1PP, 2PP, atd. | string | TEXT | x | x | x | x | FloorID | Podlaží | PODLAŽÍ | b9e16de5-b55b-44f7-ba76-06fda08c601a
LV | Regulační, uzavírací klapka | 04 | Směšovací | Základní informace | Číslo místnosti | Unikátní číslo místnosti. | string | TEXT |  | x | x | x |  | Číslo místnosti | ČÍSLO MÍSTNOSTI | 2fcc8124-c6cf-4e6e-80c4-25a3269536e8
LV | Regulační, uzavírací klapka | 04 | Směšovací | Rozměry | Jmenovitá velikost výstupu - výška |  | number | mm |  | x | x | x |  |  |  | c031d6f1-04d3-4ba5-a584-46a2ec5e21cf
LV | Regulační, uzavírací klapka | 04 | Směšovací | Rozměry | Jmenovitá velikost vstupu - výška |  | number | mm |  | x | x | x |  |  |  | 06db0f53-6daa-4b64-8945-d7220b85f4f3
LV | Regulační, uzavírací klapka | 04 | Směšovací | Rozměry | Jmenovitá velikost výstupu - šířka |  | number | mm |  | x | x | x |  |  |  | 8f72227c-6bc2-403a-97b3-2c73aedb9827
LV | Regulační, uzavírací klapka | 04 | Směšovací | Technické informace | Napájecí napětí | Napájecí napětí. | number | V |  | x | x | x |  |  | NAPÁJECÍ NAPĚTÍ | 855cdfce-00e2-4cdf-b623-cd9db09a7bd4
LV | Regulační, uzavírací klapka | 04 | Směšovací | Rozměry | Jmenovitá velikost vstupu - šířka |  | number | mm |  | x | x | x |  |  |  | ae997844-5f65-402a-9e0a-53edd827d317
LV | Regulační, uzavírací klapka | 04 | Směšovací | Základní informace | Rozvaděč | Kód rozvaděče. | string | TEXT |  | x | x | x |  |  | ROZVADĚČ | 815635af-a649-4c20-8102-ce9b0435bea0
LV | Regulační, uzavírací klapka | 04 | Směšovací | Technické informace | Teplonosná látka | Typ média. | string | TEXT |  |  | x | x |  |  | TEPLONOSNÁ LÁTKA | 982f5810-a711-45b6-b7dd-ea8f017a80d8
LV | Regulační, uzavírací klapka | 04 | Směšovací | Technické informace | Číslo okruhu | Číslo okruhu. | string | TEXT |  | x | x | x |  |  |  | c7f94b3c-0323-45fb-ae6a-8ae714ff0fca
LV | Regulační, uzavírací klapka | 04 | Směšovací | Správa a údržba | Model | Konkrétní model instalovaného/předpokládaného výrobku. | string | TEXT |  |  |  | x | ModelLabel | Model |  | 81444b10-717a-4fad-afb2-6f498dcf6820
LV | Regulační, uzavírací klapka | 04 | Směšovací | Základní informace | Stavební objekt | Jednoznačné označení stavebního objektu, ve kterém se daný prvek nachází. | string | TEXT | x | x | x | x |  |  |  | e070339f-4f9f-4364-9595-11b4791420cd
LX | Plenum box | 00 |  | Rozměry | Délka | Číselná hodnota délky udávaná v mm. | number | mm | x | x | x | x | Length | Délka | DÉLKA | bb212dba-9864-4827-9b83-93af56946f23
LX | Plenum box | 00 |  | Rozměry | Šířka | Číselná hodnota šířky prvku uvedená v mm. | number | mm | x | x | x | x | Width | Šířka | ŠÍŘKA | f8795e7b-eda8-4278-82bf-fe7691e30a37
LX | Plenum box | 00 |  | Rozměry | Výška | Číselná hodnota výšky prvku udávaná v mm. | number | mm | x | x | x | x | Height | Výška | VÝŠKA | 6dc41ac5-e7b0-4295-ad56-18fcf4b15656
LX | Plenum box | 00 |  | Základní informace | Podlaží | Informace o přiřazení prvku ke konkrétnímu podlaží. Nadzemní podlaží 1NP, 2NP, atd. Podzemní podlaží 1PP, 2PP, atd. | string | TEXT | x | x | x | x | FloorID | Podlaží | PODLAŽÍ | b9e16de5-b55b-44f7-ba76-06fda08c601a
LX | Plenum box | 00 |  | Základní informace | Číslo místnosti | Unikátní číslo místnosti. | string | TEXT |  | x | x | x |  | Číslo místnosti | ČÍSLO MÍSTNOSTI | 2fcc8124-c6cf-4e6e-80c4-25a3269536e8
LX | Plenum box | 00 |  | Rozměry | Jmenovitá velikost vstupu - šířka |  | number | mm |  | x | x | x |  |  |  | ae997844-5f65-402a-9e0a-53edd827d317
LX | Plenum box | 00 |  | Rozměry | Jmenovitá velikost vstupu - výška |  | number | mm |  | x | x | x |  |  |  | 06db0f53-6daa-4b64-8945-d7220b85f4f3
LX | Plenum box | 00 |  | Rozměry | Jmenovitá velikost výstupu - šířka |  | number | mm |  | x | x | x |  |  |  | 8f72227c-6bc2-403a-97b3-2c73aedb9827
LX | Plenum box | 00 |  | Rozměry | Jmenovitá velikost výstupu - výška |  | number | mm |  | x | x | x |  |  |  | c031d6f1-04d3-4ba5-a584-46a2ec5e21cf
LX | Plenum box | 00 |  | Technické informace | Jmenovitá velikost vstupu | Vnitřní DN vstupu. | integer | celé číslo |  | x | x | x |  |  | JMENOVITÁ VELIKOST VSTUPU | 68d9594e-843e-48d8-b40a-8cf9ac79da37
LX | Plenum box | 00 |  | Technické informace | Jmenovitá velikost výstupu | Vnitřní DN výstupu. | integer | celé číslo |  | x | x | x |  |  | JMENOVITÁ VELIKOST VÝSTUPU | 71087892-7d6e-4ce2-b9fc-12d15cbbe9a1
LX | Plenum box | 00 |  | Technické informace | Referenční výrobek | Odkaz/název konkrétního výrobku požadovaných vlastností. | string | TEXT |  |  | x |  | ModelReference |  | REFERENČNÍ VÝROBEK | 476c8d05-7e87-4ae8-9531-e4f8fac84310
LX | Plenum box | 00 |  | Správa a údržba | Model | Konkrétní model instalovaného/předpokládaného výrobku. | string | TEXT |  |  |  | x | ModelLabel | Model |  | 81444b10-717a-4fad-afb2-6f498dcf6820
LX | Plenum box | 00 |  | Technické informace | Teplonosná látka | Typ média. | string | TEXT |  |  | x | x |  |  | TEPLONOSNÁ LÁTKA | 982f5810-a711-45b6-b7dd-ea8f017a80d8
LX | Plenum box | 00 |  | Rozměry | Hmotnost | Číselná hodnota udávaná v kg (ČISTÁ) | number | kg |  | x | x | x | NetWeight | Hmotnost | HMOTNOST | fc7df084-a11a-43e2-8ead-6c0cb1b83b1e
LX | Plenum box | 00 |  | Základní informace | Stavební objekt | Jednoznačné označení stavebního objektu, ve kterém se daný prvek nachází. | string | TEXT | x | x | x | x |  |  |  | e070339f-4f9f-4364-9595-11b4791420cd
MA | Manžeta | 00 |  | Technické informace | Materiál | Materiálová specifikace prvku. | string | TEXT | x | x | x | x | ConstructionMaterial | Materiál | MATERIÁL | bd43e73e-8df9-40e7-a9bb-db9dc568768e
MA | Manžeta | 00 |  | Rozměry | Délka | Číselná hodnota délky udávaná v mm. | number | mm | x | x | x | x | Length | Délka | DÉLKA | bb212dba-9864-4827-9b83-93af56946f23
MA | Manžeta | 00 |  | Základní informace | Číslo místnosti | Unikátní číslo místnosti. | string | TEXT |  | x | x | x |  | Číslo místnosti | ČÍSLO MÍSTNOSTI | 2fcc8124-c6cf-4e6e-80c4-25a3269536e8
MA | Manžeta | 00 |  | Základní informace | Podlaží | Informace o přiřazení prvku ke konkrétnímu podlaží. Nadzemní podlaží 1NP, 2NP, atd. Podzemní podlaží 1PP, 2PP, atd. | string | TEXT | x | x | x | x | FloorID | Podlaží | PODLAŽÍ | b9e16de5-b55b-44f7-ba76-06fda08c601a
MA | Manžeta | 00 |  | Rozměry | Hmotnost | Číselná hodnota udávaná v kg (ČISTÁ) | number | kg |  | x | x | x | NetWeight | Hmotnost | HMOTNOST | fc7df084-a11a-43e2-8ead-6c0cb1b83b1e
MA | Manžeta | 00 |  | Správa a údržba | Model | Konkrétní model instalovaného/předpokládaného výrobku. | string | TEXT |  |  |  | x | ModelLabel | Model |  | 81444b10-717a-4fad-afb2-6f498dcf6820
MA | Manžeta | 00 |  | Správa a údržba | Výrobní číslo | Výrobní číslo. | string | TEXT |  |  |  | x |  |  | VÝROBNÍ ČÍSLO | 6116f509-6533-4bef-b712-1c88eaa28a5c
MA | Manžeta | 00 |  | Rozměry | Šířka | Číselná hodnota šířky prvku uvedená v mm. | number | mm | x | x | x | x | Width | Šířka | ŠÍŘKA | f8795e7b-eda8-4278-82bf-fe7691e30a37
MA | Manžeta | 00 |  | Technické informace | Teplonosná látka | Typ média. | string | TEXT |  |  | x | x |  |  | TEPLONOSNÁ LÁTKA | 982f5810-a711-45b6-b7dd-ea8f017a80d8
MA | Manžeta | 00 |  | Technické informace | Jmenovitá velikost výstupu | Vnitřní DN výstupu. | integer | celé číslo |  | x | x | x |  |  | JMENOVITÁ VELIKOST VÝSTUPU | 71087892-7d6e-4ce2-b9fc-12d15cbbe9a1
MA | Manžeta | 00 |  | Technické informace | Jmenovitá velikost vstupu | Vnitřní DN vstupu. | integer | celé číslo |  | x | x | x |  |  | JMENOVITÁ VELIKOST VSTUPU | 68d9594e-843e-48d8-b40a-8cf9ac79da37
MA | Manžeta | 00 |  | Rozměry | Jmenovitá velikost výstupu - výška |  | number | mm |  | x | x | x |  |  |  | c031d6f1-04d3-4ba5-a584-46a2ec5e21cf
MA | Manžeta | 00 |  | Rozměry | Jmenovitá velikost výstupu - šířka |  | number | mm |  | x | x | x |  |  |  | 8f72227c-6bc2-403a-97b3-2c73aedb9827
MA | Manžeta | 00 |  | Rozměry | Jmenovitá velikost vstupu - výška |  | number | mm |  | x | x | x |  |  |  | 06db0f53-6daa-4b64-8945-d7220b85f4f3
MA | Manžeta | 00 |  | Rozměry | Jmenovitá velikost vstupu - šířka |  | number | mm |  | x | x | x |  |  |  | ae997844-5f65-402a-9e0a-53edd827d317
MA | Manžeta | 00 |  | Technické informace | Referenční výrobek | Odkaz/název konkrétního výrobku požadovaných vlastností. | string | TEXT |  |  | x |  | ModelReference |  | REFERENČNÍ VÝROBEK | 476c8d05-7e87-4ae8-9531-e4f8fac84310
MA | Manžeta | 00 |  | Rozměry | Výška | Číselná hodnota výšky prvku udávaná v mm. | number | mm | x | x | x | x | Height | Výška | VÝŠKA | 6dc41ac5-e7b0-4295-ad56-18fcf4b15656
MA | Manžeta | 00 |  | Základní informace | Stavební objekt | Jednoznačné označení stavebního objektu, ve kterém se daný prvek nachází. | string | TEXT | x | x | x | x |  |  |  | e070339f-4f9f-4364-9595-11b4791420cd
MB | Malba | 01 | Vápenná | Rozměry | Plocha | Číselná hodnota plochy jedné strany prvku. | number | m2 | x | x | x | x | NetArea | Plocha | PLOCHA | aae79528-7ed3-494d-956f-14edf1a66518
MB | Malba | 01 | Vápenná | Základní informace | Podlaží | Informace o přiřazení prvku ke konkrétnímu podlaží. Nadzemní podlaží 1NP, 2NP, atd. Podzemní podlaží 1PP, 2PP, atd. Nadzemní podlaží 1NP, 2NP, atd. Podzemní podlaží 1PP, 2PP, atd. | string | TEXT | x | x | x | x | FloorID | Podlaží | PODLAŽÍ | b9e16de5-b55b-44f7-ba76-06fda08c601a
MB | Malba | 01 | Vápenná | Technické informace | Způsob provedení | Způsob provedení maleb a nátěrů. | string | TEXT |  |  | x | x |  |  | ZPŮSOB PROVEDENÍ | a8fb4e48-bb92-41a1-9312-6fce3002a6cc
MB | Malba | 01 | Vápenná | Technické informace | Referenční výrobek | Odkaz/název konkrétního výrobku požadovaných vlastností. | string | TEXT |  |  | x |  | ModelReference |  | REFERENČNÍ VÝROBEK | 476c8d05-7e87-4ae8-9531-e4f8fac84310
MB | Malba | 01 | Vápenná | Technické informace | Barva | Specifikace barevného odstínu. | string | TEXT |  |  | x | x |  |  |  | fc0c86b8-6e67-4bc6-8878-0e61ba3be161
MB | Malba | 01 | Vápenná | Základní informace | Stavební objekt | Jednoznačné označení stavebního objektu, ve kterém se daný prvek nachází. | string | TEXT | x | x | x | x |  |  |  | e070339f-4f9f-4364-9595-11b4791420cd
MB | Malba | 02 | Klihová | Rozměry | Plocha | Číselná hodnota plochy jedné strany prvku. | number | m2 | x | x | x | x | NetArea | Plocha | PLOCHA | aae79528-7ed3-494d-956f-14edf1a66518
MB | Malba | 02 | Klihová | Základní informace | Podlaží | Informace o přiřazení prvku ke konkrétnímu podlaží. Nadzemní podlaží 1NP, 2NP, atd. Podzemní podlaží 1PP, 2PP, atd. Nadzemní podlaží 1NP, 2NP, atd. Podzemní podlaží 1PP, 2PP, atd. | string | TEXT | x | x | x | x | FloorID | Podlaží | PODLAŽÍ | b9e16de5-b55b-44f7-ba76-06fda08c601a
MB | Malba | 02 | Klihová | Technické informace | Způsob provedení | Způsob provedení maleb a nátěrů. | string | TEXT |  |  | x | x |  |  | ZPŮSOB PROVEDENÍ | a8fb4e48-bb92-41a1-9312-6fce3002a6cc
MB | Malba | 02 | Klihová | Technické informace | Referenční výrobek | Odkaz/název konkrétního výrobku požadovaných vlastností. | string | TEXT |  |  | x |  | ModelReference |  | REFERENČNÍ VÝROBEK | 476c8d05-7e87-4ae8-9531-e4f8fac84310
MB | Malba | 02 | Klihová | Technické informace | Barva | Specifikace barevného odstínu. | string | TEXT |  |  | x | x |  |  |  | fc0c86b8-6e67-4bc6-8878-0e61ba3be161
MB | Malba | 02 | Klihová | Základní informace | Stavební objekt | Jednoznačné označení stavebního objektu, ve kterém se daný prvek nachází. | string | TEXT | x | x | x | x |  |  |  | e070339f-4f9f-4364-9595-11b4791420cd
MB | Malba | 03 | Disperzní | Rozměry | Plocha | Číselná hodnota plochy jedné strany prvku. | number | m2 | x | x | x | x | NetArea | Plocha | PLOCHA | aae79528-7ed3-494d-956f-14edf1a66518
MB | Malba | 03 | Disperzní | Základní informace | Podlaží | Informace o přiřazení prvku ke konkrétnímu podlaží. Nadzemní podlaží 1NP, 2NP, atd. Podzemní podlaží 1PP, 2PP, atd. Nadzemní podlaží 1NP, 2NP, atd. Podzemní podlaží 1PP, 2PP, atd. | string | TEXT | x | x | x | x | FloorID | Podlaží | PODLAŽÍ | b9e16de5-b55b-44f7-ba76-06fda08c601a
MB | Malba | 03 | Disperzní | Technické informace | Způsob provedení | Způsob provedení maleb a nátěrů. | string | TEXT |  |  | x | x |  |  | ZPŮSOB PROVEDENÍ | a8fb4e48-bb92-41a1-9312-6fce3002a6cc
MB | Malba | 03 | Disperzní | Technické informace | Referenční výrobek | Odkaz/název konkrétního výrobku požadovaných vlastností. | string | TEXT |  |  | x |  | ModelReference |  | REFERENČNÍ VÝROBEK | 476c8d05-7e87-4ae8-9531-e4f8fac84310
MB | Malba | 03 | Disperzní | Technické informace | Barva | Specifikace barevného odstínu. | string | TEXT |  |  | x | x |  |  |  | fc0c86b8-6e67-4bc6-8878-0e61ba3be161
MB | Malba | 03 | Disperzní | Základní informace | Stavební objekt | Jednoznačné označení stavebního objektu, ve kterém se daný prvek nachází. | string | TEXT | x | x | x | x |  |  |  | e070339f-4f9f-4364-9595-11b4791420cd
MB | Malba | 04 | Latexová | Rozměry | Plocha | Číselná hodnota plochy jedné strany prvku. | number | m2 | x | x | x | x | NetArea | Plocha | PLOCHA | aae79528-7ed3-494d-956f-14edf1a66518
MB | Malba | 04 | Latexová | Základní informace | Podlaží | Informace o přiřazení prvku ke konkrétnímu podlaží. Nadzemní podlaží 1NP, 2NP, atd. Podzemní podlaží 1PP, 2PP, atd. Nadzemní podlaží 1NP, 2NP, atd. Podzemní podlaží 1PP, 2PP, atd. | string | TEXT | x | x | x | x | FloorID | Podlaží | PODLAŽÍ | b9e16de5-b55b-44f7-ba76-06fda08c601a
MB | Malba | 04 | Latexová | Technické informace | Způsob provedení | Způsob provedení maleb a nátěrů. | string | TEXT |  |  | x | x |  |  | ZPŮSOB PROVEDENÍ | a8fb4e48-bb92-41a1-9312-6fce3002a6cc
MB | Malba | 04 | Latexová | Technické informace | Referenční výrobek | Odkaz/název konkrétního výrobku požadovaných vlastností. | string | TEXT |  |  | x |  | ModelReference |  | REFERENČNÍ VÝROBEK | 476c8d05-7e87-4ae8-9531-e4f8fac84310
MB | Malba | 04 | Latexová | Technické informace | Barva | Specifikace barevného odstínu. | string | TEXT |  |  | x | x |  |  |  | fc0c86b8-6e67-4bc6-8878-0e61ba3be161
MB | Malba | 04 | Latexová | Základní informace | Stavební objekt | Jednoznačné označení stavebního objektu, ve kterém se daný prvek nachází. | string | TEXT | x | x | x | x |  |  |  | e070339f-4f9f-4364-9595-11b4791420cd
MH | Hlavice a trysky | 01 | Rotační | Technické informace | Materiál | Materiálová specifikace prvku. | string | TEXT | x | x | x | x | ConstructionMaterial | Materiál | MATERIÁL | bd43e73e-8df9-40e7-a9bb-db9dc568768e
MH | Hlavice a trysky | 01 | Rotační | Technické informace | Referenční výrobek | Odkaz/název konkrétního výrobku požadovaných vlastností. | string | TEXT |  |  | x |  | ModelReference |  | REFERENČNÍ VÝROBEK | 476c8d05-7e87-4ae8-9531-e4f8fac84310
MH | Hlavice a trysky | 01 | Rotační | Správa a údržba | Výrobní číslo | Výrobní číslo. | string | TEXT |  |  |  | x |  |  | VÝROBNÍ ČÍSLO | 6116f509-6533-4bef-b712-1c88eaa28a5c
MH | Hlavice a trysky | 01 | Rotační | Správa a údržba | Model | Konkrétní model instalovaného/předpokládaného výrobku. | string | TEXT |  |  |  | x | ModelLabel | Model |  | 81444b10-717a-4fad-afb2-6f498dcf6820
MH | Hlavice a trysky | 01 | Rotační | Technické informace | Jmenovitá velikost vstupu | Vnitřní DN vstupu. | integer | celé číslo |  | x | x | x |  |  | JMENOVITÁ VELIKOST VSTUPU | 68d9594e-843e-48d8-b40a-8cf9ac79da37
MH | Hlavice a trysky | 01 | Rotační | Technické informace | Teplonosná látka | Typ média. | string | TEXT |  |  | x | x |  |  | TEPLONOSNÁ LÁTKA | 982f5810-a711-45b6-b7dd-ea8f017a80d8
MH | Hlavice a trysky | 01 | Rotační | Rozměry | Hmotnost | Číselná hodnota udávaná v kg (ČISTÁ) | number | kg |  | x | x | x | NetWeight | Hmotnost | HMOTNOST | fc7df084-a11a-43e2-8ead-6c0cb1b83b1e
MH | Hlavice a trysky | 01 | Rotační | Základní informace | Podlaží | Informace o přiřazení prvku ke konkrétnímu podlaží. Nadzemní podlaží 1NP, 2NP, atd. Podzemní podlaží 1PP, 2PP, atd. | string | TEXT | x | x | x | x | FloorID | Podlaží | PODLAŽÍ | b9e16de5-b55b-44f7-ba76-06fda08c601a
MH | Hlavice a trysky | 01 | Rotační | Základní informace | Číslo místnosti | Unikátní číslo místnosti. | string | TEXT |  | x | x | x |  | Číslo místnosti | ČÍSLO MÍSTNOSTI | 2fcc8124-c6cf-4e6e-80c4-25a3269536e8
MH | Hlavice a trysky | 01 | Rotační | Technické informace | Průtok | Objem teplonosné látky za jednotku času. | number | m3/s |  | x | x | x |  |  | PRŮTOK | 14ac675a-e6ae-44d0-adce-7a99b31f7f64
MH | Hlavice a trysky | 01 | Rotační | Základní informace | Stavební objekt | Jednoznačné označení stavebního objektu, ve kterém se daný prvek nachází. | string | TEXT | x | x | x | x |  |  |  | e070339f-4f9f-4364-9595-11b4791420cd
MH | Hlavice a trysky | 02 | Fixní | Technické informace | Materiál | Materiálová specifikace prvku. | string | TEXT | x | x | x | x | ConstructionMaterial | Materiál | MATERIÁL | bd43e73e-8df9-40e7-a9bb-db9dc568768e
MH | Hlavice a trysky | 02 | Fixní | Technické informace | Referenční výrobek | Odkaz/název konkrétního výrobku požadovaných vlastností. | string | TEXT |  |  | x |  | ModelReference |  | REFERENČNÍ VÝROBEK | 476c8d05-7e87-4ae8-9531-e4f8fac84310
MH | Hlavice a trysky | 02 | Fixní | Správa a údržba | Výrobní číslo | Výrobní číslo. | string | TEXT |  |  |  | x |  |  | VÝROBNÍ ČÍSLO | 6116f509-6533-4bef-b712-1c88eaa28a5c
MH | Hlavice a trysky | 02 | Fixní | Správa a údržba | Model | Konkrétní model instalovaného/předpokládaného výrobku. | string | TEXT |  |  |  | x | ModelLabel | Model |  | 81444b10-717a-4fad-afb2-6f498dcf6820
MH | Hlavice a trysky | 02 | Fixní | Technické informace | Jmenovitá velikost vstupu | Vnitřní DN vstupu. | integer | celé číslo |  | x | x | x |  |  | JMENOVITÁ VELIKOST VSTUPU | 68d9594e-843e-48d8-b40a-8cf9ac79da37
MH | Hlavice a trysky | 02 | Fixní | Technické informace | Teplonosná látka | Typ média. | string | TEXT |  |  | x | x |  |  | TEPLONOSNÁ LÁTKA | 982f5810-a711-45b6-b7dd-ea8f017a80d8
MH | Hlavice a trysky | 02 | Fixní | Rozměry | Hmotnost | Číselná hodnota udávaná v kg (ČISTÁ) | number | kg |  | x | x | x | NetWeight | Hmotnost | HMOTNOST | fc7df084-a11a-43e2-8ead-6c0cb1b83b1e
MH | Hlavice a trysky | 02 | Fixní | Základní informace | Podlaží | Informace o přiřazení prvku ke konkrétnímu podlaží. Nadzemní podlaží 1NP, 2NP, atd. Podzemní podlaží 1PP, 2PP, atd. | string | TEXT | x | x | x | x | FloorID | Podlaží | PODLAŽÍ | b9e16de5-b55b-44f7-ba76-06fda08c601a
MH | Hlavice a trysky | 02 | Fixní | Základní informace | Číslo místnosti | Unikátní číslo místnosti. | string | TEXT |  | x | x | x |  | Číslo místnosti | ČÍSLO MÍSTNOSTI | 2fcc8124-c6cf-4e6e-80c4-25a3269536e8
MH | Hlavice a trysky | 02 | Fixní | Technické informace | Průtok | Objem teplonosné látky za jednotku času. | number | m3/s |  | x | x | x |  |  | PRŮTOK | 14ac675a-e6ae-44d0-adce-7a99b31f7f64
MH | Hlavice a trysky | 02 | Fixní | Základní informace | Stavební objekt | Jednoznačné označení stavebního objektu, ve kterém se daný prvek nachází. | string | TEXT | x | x | x | x |  |  |  | e070339f-4f9f-4364-9595-11b4791420cd
MH | Hlavice a trysky | 03 | Pro skrápění | Technické informace | Materiál | Materiálová specifikace prvku. | string | TEXT | x | x | x | x | ConstructionMaterial | Materiál | MATERIÁL | bd43e73e-8df9-40e7-a9bb-db9dc568768e
MH | Hlavice a trysky | 03 | Pro skrápění | Technické informace | Referenční výrobek | Odkaz/název konkrétního výrobku požadovaných vlastností. | string | TEXT |  |  | x |  | ModelReference |  | REFERENČNÍ VÝROBEK | 476c8d05-7e87-4ae8-9531-e4f8fac84310
MH | Hlavice a trysky | 03 | Pro skrápění | Správa a údržba | Výrobní číslo | Výrobní číslo. | string | TEXT |  |  |  | x |  |  | VÝROBNÍ ČÍSLO | 6116f509-6533-4bef-b712-1c88eaa28a5c
MH | Hlavice a trysky | 03 | Pro skrápění | Správa a údržba | Model | Konkrétní model instalovaného/předpokládaného výrobku. | string | TEXT |  |  |  | x | ModelLabel | Model |  | 81444b10-717a-4fad-afb2-6f498dcf6820
MH | Hlavice a trysky | 03 | Pro skrápění | Technické informace | Jmenovitá velikost vstupu | Vnitřní DN vstupu. | integer | celé číslo |  | x | x | x |  |  | JMENOVITÁ VELIKOST VSTUPU | 68d9594e-843e-48d8-b40a-8cf9ac79da37
MH | Hlavice a trysky | 03 | Pro skrápění | Technické informace | Teplonosná látka | Typ média. | string | TEXT |  |  | x | x |  |  | TEPLONOSNÁ LÁTKA | 982f5810-a711-45b6-b7dd-ea8f017a80d8
MH | Hlavice a trysky | 03 | Pro skrápění | Rozměry | Hmotnost | Číselná hodnota udávaná v kg (ČISTÁ) | number | kg |  | x | x | x | NetWeight | Hmotnost | HMOTNOST | fc7df084-a11a-43e2-8ead-6c0cb1b83b1e
MH | Hlavice a trysky | 03 | Pro skrápění | Základní informace | Podlaží | Informace o přiřazení prvku ke konkrétnímu podlaží. Nadzemní podlaží 1NP, 2NP, atd. Podzemní podlaží 1PP, 2PP, atd. | string | TEXT | x | x | x | x | FloorID | Podlaží | PODLAŽÍ | b9e16de5-b55b-44f7-ba76-06fda08c601a
MH | Hlavice a trysky | 03 | Pro skrápění | Základní informace | Číslo místnosti | Unikátní číslo místnosti. | string | TEXT |  | x | x | x |  | Číslo místnosti | ČÍSLO MÍSTNOSTI | 2fcc8124-c6cf-4e6e-80c4-25a3269536e8
MH | Hlavice a trysky | 03 | Pro skrápění | Technické informace | Průtok | Objem teplonosné látky za jednotku času. | number | m3/s |  | x | x | x |  |  | PRŮTOK | 14ac675a-e6ae-44d0-adce-7a99b31f7f64
MH | Hlavice a trysky | 03 | Pro skrápění | Základní informace | Stavební objekt | Jednoznačné označení stavebního objektu, ve kterém se daný prvek nachází. | string | TEXT | x | x | x | x |  |  |  | e070339f-4f9f-4364-9595-11b4791420cd
MI | Místnost | 00 |  | Základní informace | Číslo místnosti | Unikátní číslo místnosti. | string | TEXT |  | x | x | x |  | Číslo místnosti | ČÍSLO MÍSTNOSTI | 2fcc8124-c6cf-4e6e-80c4-25a3269536e8
MI | Místnost | 00 |  | Základní informace | Název | Název. | string | TEXT |  |  | x | x | IFC název | Název |  | 06eaabba-3538-446a-8c2c-e298e5a34857
MI | Místnost | 00 |  | Rozměry | Plocha | Číselná hodnota plochy jedné strany prvku. | number | m2 |  | x | x | x | NetArea | Plocha | PLOCHA | aae79528-7ed3-494d-956f-14edf1a66518
MI | Místnost | 00 |  | Rozměry | Výška | Číselná hodnota výšky prvku udávaná v mm. | number | mm |  | x | x | x | Height | Výška | VÝŠKA | 6dc41ac5-e7b0-4295-ad56-18fcf4b15656
MI | Místnost | 00 |  | Rozměry | Obvod | [m] Číselná hodnota obvodu prvku udávaná v m | number | m |  | x | x | x | Perimeter |  | OBVOD | a8c33f96-c035-46ee-a099-f0ed6eb82ae4
MI | Místnost | 00 |  | Základní informace | Podlaží | Informace o přiřazení prvku ke konkrétnímu podlaží. Nadzemní podlaží 1NP, 2NP, atd. Podzemní podlaží 1PP, 2PP, atd. Nadzemní podlaží 1NP, 2NP, atd. Podzemní podlaží 1PP, 2PP, atd. | string | TEXT | x | x | x | x | FloorID | Podlaží | PODLAŽÍ | b9e16de5-b55b-44f7-ba76-06fda08c601a
MI | Místnost | 00 |  | Technické informace | Obsazenost místnosti | Předpokládaný počet lidí a čas využívání místnosti | string | TEXT |  |  | x | x | OcupancyNumberPerTime |  | OBSAZENOST MÍSTNOSTI | 61a4766e-ea11-4b33-9e25-3469dab61268
MI | Místnost | 00 |  | Technické informace | Výměna vzduchu pro chlazení | The air flowrate required during the peak cooling conditions. | number | m3/s |  | x | x | x | CoolingDesignAirflow |  | VÝMĚNA VZDUCHU PRO CHLAZENÍ | ca61a57c-57f2-4e67-ac38-13825b6ce31f
MI | Místnost | 00 |  | Ostatní | Výměna vzduchu pro topení |  | number | m3/s |  |  | x | x | HeatingDesignAirflow |  | VÝMĚNA VZDUCHU PRO TOPENÍ | 23850baa-ff25-4db1-a87d-b198f3cb38d2
MI | Místnost | 00 |  | Technické informace | Předpokládané topení | The total amount of heat or energy lost by the space at the time of the space's peak heating conditions | number | W |  |  | x | x | TotalHeatLoss |  | PŘEDPOKLÁDANÉ TOPENÍ | 717df5de-d522-4c25-a02a-cce5c689a46c
MI | Místnost | 00 |  | Technické informace | Předpokládané chlazení | Předpokládané chlazení. | number | W |  |  | x | x |  |  | PŘEDPOKLÁDANÉ CHLAZENÍ | e4233a7f-7336-4541-8c5f-2c2646301f7a
MI | Místnost | 00 |  | Technické informace | Výměna vzduchu | The total design supply air flowrate required for the system for either heating or cooling conditions, whichever is greater. | number | m3/s |  | x | x | x | TotalAirflow |  | VÝMĚNA VZDUCHU | 2b6335fa-86a8-412d-82f1-5e6c4087deea
MI | Místnost | 00 |  | Technické informace | Osvětlení | Popis osvětlení. | string | TEXT |  | x | x | x | ArtificialLighting | Osvětlení | OSVĚTLENÍ | f66fe0ef-faf9-4670-8788-8520d0103e4b
MI | Místnost | 00 |  | Technické informace | Typ osvětlení | Typ osvětlení. | string | TEXT |  |  | x | x | LightingType |  | TYP OSVĚTLENÍ | 310da6bd-dce3-49bd-b3cd-8e5b187e0248
MI | Místnost | 00 |  | Technické informace | Pocitové teplo | Pocitové teplo. | string | TEXT |  |  | x | x | FeelingTemperature |  | POCITOVÉ TEPLO | 87020662-5d2e-4709-8b6d-c95691f85ecf
MI | Místnost | 00 |  | Základní informace | Kapacita osob | Technicky maximální kapacita (např dle návrhu VZT a CHL). | integer | celé číslo |  | x | x | x | OccupancyNumberPeak |  | KAPACITA OSOB | 6f3d50e7-19df-4825-9233-38c0dc58986d
MI | Místnost | 00 |  | Technické informace | Teplota vytápění návrhová | Projektovaná hodnota teploty pro vytápění. | number | °C |  |  | x | x | HeatingDryBulb |  | TEPLOTA VYTÁPĚNÍ NÁVRHOVÁ | 1ff11950-2fe5-44ce-8b61-532ad01f9d44
MI | Místnost | 00 |  | Technické informace | Teplota chlazení návrhová | Projektovaná hodnota teploty pro chlazení | number | °C |  |  | x | x | CoolingDryBulb |  | TEPLOTA CHLAZENÍ NÁVRHOVÁ | 91cb6537-1eb5-40e3-bfac-32a20c973e8c
MI | Místnost | 00 |  | Technické informace | Množství vzduchu návrhové | Návrhové množství potřebného vzduchu. | number | m3/s |  |  | x | x | TotalAirflow |  | MNOŽSTVÍ VZDUCHU NÁVRHOVÉ | ffcc888b-e548-4f48-9f67-8cd30ac7db15
MI | Místnost | 00 |  | Požární ochrana | PÚ pn | Nahodilé požární zatížení (průměrné) vyjádřené přepočtem kg dřeva na m2 půdorysné plochy (kg·m–2) v posuzovaném požárním úseku. | number | číslo |  |  | x | x |  |  | PÚ pn | 89df0d89-5ab5-4416-90a0-acc3475ab78d
MI | Místnost | 00 |  | Požární ochrana | PÚ an | Nahodilé požární zatížení (průměrné) vyjádřené přepočtem kg dřeva na m2 půdorysné plochy (kg·m–2) v posuzovaném požárním úseku. | string | TEXT |  |  | x | x |  |  |  | 475ab2d3-dac8-4a31-b9b3-f34e42e6d415
MI | Místnost | 00 |  | Požární ochrana | Počet evakuovaných osob | Počet evakuovaných osob | integer | celé číslo |  | x | x | x |  |  | POČET EVAKUOVANÝCH OSOB | 03ed1450-1562-4a74-8433-d2d4cff65ef5
MI | Místnost | 00 |  | Základní informace | Stavební objekt | Jednoznačné označení stavebního objektu, ve kterém se daný prvek nachází. | string | TEXT | x | x | x | x |  |  |  | e070339f-4f9f-4364-9595-11b4791420cd
ML | Split a multisplit systémy | 00 |  | Správa a údržba | Kód technologie | Souhrn standardů, příloha 2, tab.1 | string | TEXT |  |  | x | x
ML | Split a multisplit systémy | 00 |  | Správa a údržba | Číslo objektu | Souhrn standardů, příloha 2, tab.2 | integer | celé číslo |  |  | x | x
ML | Split a multisplit systémy | 00 |  | Správa a údržba | Pořadové číslo zařízení | Pořadové číslo zařízení/technologie (nebo bližší specifikace) v návaznosti na stávající zařízení | integer | celé číslo |  |  | x | x
ML | Split a multisplit systémy | 00 |  | Správa a údržba | Označení technologie/veličiny | označení součásti technologie (motor, ventil, filtr apod.) nebo kód veličiny (teplota č., tlak č., vlhkost č., …) | string | TEXT |  |  | x | x
ML | Split a multisplit systémy | 01 | Vnitřní nástěnná jednotka | Technické informace | Jmenovitá velikost vstupu | Vnitřní DN vstupu. | integer | celé číslo |  | x | x | x |  |  | JMENOVITÁ VELIKOST VSTUPU | 68d9594e-843e-48d8-b40a-8cf9ac79da37
ML | Split a multisplit systémy | 01 | Vnitřní nástěnná jednotka | Rozměry | Jmenovitá velikost vstupu - šířka |  | number | mm |  | x | x | x |  |  |  | ae997844-5f65-402a-9e0a-53edd827d317
ML | Split a multisplit systémy | 01 | Vnitřní nástěnná jednotka | Rozměry | Jmenovitá velikost vstupu - výška |  | number | mm |  | x | x | x |  |  |  | 06db0f53-6daa-4b64-8945-d7220b85f4f3
ML | Split a multisplit systémy | 01 | Vnitřní nástěnná jednotka | Technické informace | Jmenovitá velikost vstupu | Vnitřní DN vstupu. | integer | celé číslo |  | x | x | x |  |  | JMENOVITÁ VELIKOST VSTUPU | 68d9594e-843e-48d8-b40a-8cf9ac79da37
ML | Split a multisplit systémy | 01 | Vnitřní nástěnná jednotka | Technické informace | Jmenovitá velikost výstupu | Vnitřní DN výstupu. | integer | celé číslo |  | x | x | x |  |  | JMENOVITÁ VELIKOST VÝSTUPU | 71087892-7d6e-4ce2-b9fc-12d15cbbe9a1
ML | Split a multisplit systémy | 01 | Vnitřní nástěnná jednotka | Rozměry | Jmenovitá velikost výstupu - šířka |  | number | mm |  | x | x | x |  |  |  | 8f72227c-6bc2-403a-97b3-2c73aedb9827
ML | Split a multisplit systémy | 01 | Vnitřní nástěnná jednotka | Rozměry | Jmenovitá velikost výstupu - výška |  | number | mm |  | x | x | x |  |  |  | c031d6f1-04d3-4ba5-a584-46a2ec5e21cf
ML | Split a multisplit systémy | 01 | Vnitřní nástěnná jednotka | Rozměry | Jmenovitá velikost split systému vstupu 1 |  | integer | celé číslo |  | x | x | x |  |  |  | 27d93f25-5136-4950-9c59-13e98560211a
ML | Split a multisplit systémy | 01 | Vnitřní nástěnná jednotka | Rozměry | Jmenovitá velikost split systému vstupu 2 |  | integer | celé číslo |  | x | x | x |  |  |  | 566a80ac-55f8-4863-884c-e8dda9a7a23f
ML | Split a multisplit systémy | 01 | Vnitřní nástěnná jednotka | Základní informace | Rozvaděč | Kód rozvaděče. | string | TEXT |  | x | x | x |  |  | ROZVADĚČ | 815635af-a649-4c20-8102-ce9b0435bea0
ML | Split a multisplit systémy | 01 | Vnitřní nástěnná jednotka | Rozměry | Jmenovitá velikost split systému vstupu 3 |  | integer | celé číslo |  | x | x | x |  |  |  | 8c7aefb1-5446-4f3a-b323-43470d6af386
ML | Split a multisplit systémy | 01 | Vnitřní nástěnná jednotka | Rozměry | Jmenovitá velikost split systému výstupu 1 |  | integer | celé číslo |  | x | x | x |  |  |  | 713a8420-7b5a-45b4-9622-b32bc5f4b4e2
ML | Split a multisplit systémy | 01 | Vnitřní nástěnná jednotka | Rozměry | Jmenovitá velikost split systému výstupu 2 |  | integer | celé číslo |  | x | x | x |  |  |  | 7fafb48f-70c5-4430-a1fd-bfcda0d0f8fa
ML | Split a multisplit systémy | 01 | Vnitřní nástěnná jednotka | Rozměry | Jmenovitá velikost split systému výstupu 3 |  | integer | celé číslo |  | x | x | x |  |  |  | 21ee8064-b17a-4b69-ae79-df06036fd6ea
ML | Split a multisplit systémy | 01 | Vnitřní nástěnná jednotka | Rozměry | Jmenovitá velikost split systému výstupu 4 |  | integer | celé číslo |  | x | x | x |  |  |  | 2615f1cc-5871-47a5-a545-b407af0536c2
ML | Split a multisplit systémy | 01 | Vnitřní nástěnná jednotka | Rozměry | Jmenovitá velikost odvodu kondenzátu |  | integer | celé číslo |  | x | x | x |  |  |  | 020e9d85-7c65-4eca-822a-ea2577cfedaf
ML | Split a multisplit systémy | 01 | Vnitřní nástěnná jednotka | Technické informace | Teplonosná látka | Typ média. | string | TEXT |  |  | x | x |  |  | TEPLONOSNÁ LÁTKA | 982f5810-a711-45b6-b7dd-ea8f017a80d8
ML | Split a multisplit systémy | 01 | Vnitřní nástěnná jednotka | Rozměry | Jmenovitý průměr | Jmenovitý průměr. | number | mm |  | x | x | x |  | Jmenovitý průměr | JMENOVITÝ PRŮMĚR | 838c892b-bcc5-43db-bcb4-bdae952a58e9
ML | Split a multisplit systémy | 01 | Vnitřní nástěnná jednotka | Technické informace | Akustický tlak | Akustický tlak. | number | dB |  | x | x | x |  |  | AKUSTICKÝ TLAK | 90f2ab12-0e82-4974-81a2-65fdb73cc24b
ML | Split a multisplit systémy | 01 | Vnitřní nástěnná jednotka | Rozměry | Jmenovitá velikost split systému vstupu 4 |  | integer | celé číslo |  | x | x | x |  |  |  | 95042172-be22-4529-95cc-6a7ef8fd0e74
ML | Split a multisplit systémy | 01 | Vnitřní nástěnná jednotka | Základní informace | Číslo místnosti | Unikátní číslo místnosti. | string | TEXT |  | x | x | x |  | Číslo místnosti | ČÍSLO MÍSTNOSTI | 2fcc8124-c6cf-4e6e-80c4-25a3269536e8
ML | Split a multisplit systémy | 01 | Vnitřní nástěnná jednotka | Technické informace | Číslo okruhu | Číslo okruhu. | string | TEXT |  | x | x | x |  |  |  | c7f94b3c-0323-45fb-ae6a-8ae714ff0fca
ML | Split a multisplit systémy | 01 | Vnitřní nástěnná jednotka | Technické informace | Počet fází | Počet fází | integer | číslo |  |  | x | x |  |  |  | 9bc94ef8-9edf-480b-bde7-abefd2d50013
ML | Split a multisplit systémy | 01 | Vnitřní nástěnná jednotka | Technické informace | Odolnost proti agresivnímu prostředí | Odolnost proti agresivnímu prostředí. | string | TEXT |  |  | x | x |  |  | ODOLNOST PROTI AGRESIVNÍMU PROSTŘEDÍ | edb42df2-fa13-46cb-a871-0e5f5417ae19
ML | Split a multisplit systémy | 01 | Vnitřní nástěnná jednotka | Technické informace | Materiál | Materiálová specifikace prvku. | string | TEXT | x | x | x | x | ConstructionMaterial | Materiál | MATERIÁL | bd43e73e-8df9-40e7-a9bb-db9dc568768e
ML | Split a multisplit systémy | 01 | Vnitřní nástěnná jednotka | Technické informace | Referenční výrobek | Odkaz/název konkrétního výrobku požadovaných vlastností. | string | TEXT |  |  | x |  | ModelReference |  | REFERENČNÍ VÝROBEK | 476c8d05-7e87-4ae8-9531-e4f8fac84310
ML | Split a multisplit systémy | 01 | Vnitřní nástěnná jednotka | Správa a údržba | Výrobní číslo | Výrobní číslo. | string | TEXT |  |  |  | x |  |  | VÝROBNÍ ČÍSLO | 6116f509-6533-4bef-b712-1c88eaa28a5c
ML | Split a multisplit systémy | 01 | Vnitřní nástěnná jednotka | Správa a údržba | Model | Konkrétní model instalovaného/předpokládaného výrobku. | string | TEXT |  |  |  | x | ModelLabel | Model |  | 81444b10-717a-4fad-afb2-6f498dcf6820
ML | Split a multisplit systémy | 01 | Vnitřní nástěnná jednotka | Technické informace | Povrchová úprava | Povrchová úprava. | string | TEXT |  | x | x | x |  |  | POVRCHOVÁ ÚPRAVA | f43f8083-819f-42c3-9b3f-26da7449f408
ML | Split a multisplit systémy | 01 | Vnitřní nástěnná jednotka | Rozměry | Hmotnost | Číselná hodnota udávaná v kg (ČISTÁ) | number | kg |  | x | x | x | NetWeight | Hmotnost | HMOTNOST | fc7df084-a11a-43e2-8ead-6c0cb1b83b1e
ML | Split a multisplit systémy | 01 | Vnitřní nástěnná jednotka | Technické informace | Jmenovitý proud | Jmenovitý proud. | number | A |  | x | x | x |  |  | JMENOVITÝ PROUD | 6f0f1e35-d8d4-4a23-baf3-7c36244c80a4
ML | Split a multisplit systémy | 01 | Vnitřní nástěnná jednotka | Technické informace | Provozní hmotnost | Provozní hmotnost. | number | kg |  |  | x | x |  |  | PROVOZNÍ HMOTNOST | 17db1d88-5721-4f74-b1e7-70416e49cbf8
ML | Split a multisplit systémy | 01 | Vnitřní nástěnná jednotka | Technické informace | Průtok | Objem teplonosné látky za jednotku času. | number | m3/s |  | x | x | x |  |  | PRŮTOK | 14ac675a-e6ae-44d0-adce-7a99b31f7f64
ML | Split a multisplit systémy | 01 | Vnitřní nástěnná jednotka | Rozměry | Délka | Číselná hodnota délky udávaná v mm. | number | mm | x | x | x | x | Length | Délka | DÉLKA | bb212dba-9864-4827-9b83-93af56946f23
ML | Split a multisplit systémy | 01 | Vnitřní nástěnná jednotka | Rozměry | Šířka | Číselná hodnota šířky prvku uvedená v mm. | number | mm | x | x | x | x | Width | Šířka | ŠÍŘKA | f8795e7b-eda8-4278-82bf-fe7691e30a37
ML | Split a multisplit systémy | 01 | Vnitřní nástěnná jednotka | Rozměry | Výška | Číselná hodnota výšky prvku udávaná v mm. | number | mm | x | x | x | x | Height | Výška | VÝŠKA | 6dc41ac5-e7b0-4295-ad56-18fcf4b15656
ML | Split a multisplit systémy | 01 | Vnitřní nástěnná jednotka | Rozměry | Průměr | Číselná hodnota průměru kruhového prvku uvedená v mm. | number | mm | x | x | x | x | Diameter | Průměr | PRŮMĚR | 8a582332-065d-4e8b-a8d3-407240cf3963
ML | Split a multisplit systémy | 01 | Vnitřní nástěnná jednotka | Technické informace | Napájecí napětí | Napájecí napětí. | number | V |  | x | x | x |  |  | NAPÁJECÍ NAPĚTÍ | 855cdfce-00e2-4cdf-b623-cd9db09a7bd4
ML | Split a multisplit systémy | 01 | Vnitřní nástěnná jednotka | Technické informace | Jmenovitý příkon | Jmenovitý příkon. | number | kW |  | x | x | x |  |  | JMENOVITÝ PŘÍKON | f123731e-fd63-41fe-8e30-cb36e099b6a0
ML | Split a multisplit systémy | 01 | Vnitřní nástěnná jednotka | Technické informace | Jmenovitý výkon | Jmenovitý výkon. | number | kW |  | x | x | x |  |  | JMENOVITÝ VÝKON | a3745b19-d491-40c2-ac8e-e1fc4bb5200b
ML | Split a multisplit systémy | 01 | Vnitřní nástěnná jednotka | Technické informace | Třída reakce na oheň | Třída reakce na oheň. | string | TEXT |  | x | x | x |  |  | TŘÍDA REAKCE NA OHEŇ | be7aa668-4bf8-41c8-9ca0-b794bc542ff9
ML | Split a multisplit systémy | 01 | Vnitřní nástěnná jednotka | Základní informace | Podlaží | Informace o přiřazení prvku ke konkrétnímu podlaží. Nadzemní podlaží 1NP, 2NP, atd. Podzemní podlaží 1PP, 2PP, atd. | string | TEXT | x | x | x | x | FloorID | Podlaží | PODLAŽÍ | b9e16de5-b55b-44f7-ba76-06fda08c601a
ML | Split a multisplit systémy | 01 | Vnitřní nástěnná jednotka | Základní informace | Stavební objekt | Jednoznačné označení stavebního objektu, ve kterém se daný prvek nachází. | string | TEXT | x | x | x | x |  |  |  | e070339f-4f9f-4364-9595-11b4791420cd
ML | Split a multisplit systémy | 02 | Vnitřní podstropní jednotka | Technické informace | Jmenovitá velikost vstupu | Vnitřní DN vstupu. | integer | celé číslo |  | x | x | x |  |  | JMENOVITÁ VELIKOST VSTUPU | 68d9594e-843e-48d8-b40a-8cf9ac79da37
ML | Split a multisplit systémy | 02 | Vnitřní podstropní jednotka | Rozměry | Jmenovitá velikost vstupu - šířka |  | number | mm |  | x | x | x |  |  |  | ae997844-5f65-402a-9e0a-53edd827d317
ML | Split a multisplit systémy | 02 | Vnitřní podstropní jednotka | Rozměry | Jmenovitá velikost vstupu - výška |  | number | mm |  | x | x | x |  |  |  | 06db0f53-6daa-4b64-8945-d7220b85f4f3
ML | Split a multisplit systémy | 02 | Vnitřní podstropní jednotka | Technické informace | Jmenovitá velikost vstupu | Vnitřní DN vstupu. | integer | celé číslo |  | x | x | x |  |  | JMENOVITÁ VELIKOST VSTUPU | 68d9594e-843e-48d8-b40a-8cf9ac79da37
ML | Split a multisplit systémy | 02 | Vnitřní podstropní jednotka | Technické informace | Jmenovitá velikost výstupu | Vnitřní DN výstupu. | integer | celé číslo |  | x | x | x |  |  | JMENOVITÁ VELIKOST VÝSTUPU | 71087892-7d6e-4ce2-b9fc-12d15cbbe9a1
ML | Split a multisplit systémy | 02 | Vnitřní podstropní jednotka | Rozměry | Jmenovitá velikost výstupu - šířka |  | number | mm |  | x | x | x |  |  |  | 8f72227c-6bc2-403a-97b3-2c73aedb9827
ML | Split a multisplit systémy | 02 | Vnitřní podstropní jednotka | Rozměry | Jmenovitá velikost výstupu - výška |  | number | mm |  | x | x | x |  |  |  | c031d6f1-04d3-4ba5-a584-46a2ec5e21cf
ML | Split a multisplit systémy | 02 | Vnitřní podstropní jednotka | Rozměry | Jmenovitá velikost split systému vstupu 1 |  | integer | celé číslo |  | x | x | x |  |  |  | 27d93f25-5136-4950-9c59-13e98560211a
ML | Split a multisplit systémy | 02 | Vnitřní podstropní jednotka | Rozměry | Jmenovitá velikost split systému vstupu 2 |  | integer | celé číslo |  | x | x | x |  |  |  | 566a80ac-55f8-4863-884c-e8dda9a7a23f
ML | Split a multisplit systémy | 02 | Vnitřní podstropní jednotka | Základní informace | Rozvaděč | Kód rozvaděče. | string | TEXT |  | x | x | x |  |  | ROZVADĚČ | 815635af-a649-4c20-8102-ce9b0435bea0
ML | Split a multisplit systémy | 02 | Vnitřní podstropní jednotka | Rozměry | Jmenovitá velikost split systému vstupu 3 |  | integer | celé číslo |  | x | x | x |  |  |  | 8c7aefb1-5446-4f3a-b323-43470d6af386
ML | Split a multisplit systémy | 02 | Vnitřní podstropní jednotka | Rozměry | Jmenovitá velikost split systému výstupu 1 |  | integer | celé číslo |  | x | x | x |  |  |  | 713a8420-7b5a-45b4-9622-b32bc5f4b4e2
ML | Split a multisplit systémy | 02 | Vnitřní podstropní jednotka | Rozměry | Jmenovitá velikost split systému výstupu 2 |  | integer | celé číslo |  | x | x | x |  |  |  | 7fafb48f-70c5-4430-a1fd-bfcda0d0f8fa
ML | Split a multisplit systémy | 02 | Vnitřní podstropní jednotka | Rozměry | Jmenovitá velikost split systému výstupu 3 |  | integer | celé číslo |  | x | x | x |  |  |  | 21ee8064-b17a-4b69-ae79-df06036fd6ea
ML | Split a multisplit systémy | 02 | Vnitřní podstropní jednotka | Rozměry | Jmenovitá velikost split systému výstupu 4 |  | integer | celé číslo |  | x | x | x |  |  |  | 2615f1cc-5871-47a5-a545-b407af0536c2
ML | Split a multisplit systémy | 02 | Vnitřní podstropní jednotka | Rozměry | Jmenovitá velikost odvodu kondenzátu |  | integer | celé číslo |  | x | x | x |  |  |  | 020e9d85-7c65-4eca-822a-ea2577cfedaf
ML | Split a multisplit systémy | 02 | Vnitřní podstropní jednotka | Technické informace | Teplonosná látka | Typ média. | string | TEXT |  |  | x | x |  |  | TEPLONOSNÁ LÁTKA | 982f5810-a711-45b6-b7dd-ea8f017a80d8
ML | Split a multisplit systémy | 02 | Vnitřní podstropní jednotka | Rozměry | Jmenovitý průměr | Jmenovitý průměr. | number | mm |  | x | x | x |  | Jmenovitý průměr | JMENOVITÝ PRŮMĚR | 838c892b-bcc5-43db-bcb4-bdae952a58e9
ML | Split a multisplit systémy | 02 | Vnitřní podstropní jednotka | Technické informace | Akustický tlak | Akustický tlak. | number | dB |  | x | x | x |  |  | AKUSTICKÝ TLAK | 90f2ab12-0e82-4974-81a2-65fdb73cc24b
ML | Split a multisplit systémy | 02 | Vnitřní podstropní jednotka | Rozměry | Jmenovitá velikost split systému vstupu 4 |  | integer | celé číslo |  | x | x | x |  |  |  | 95042172-be22-4529-95cc-6a7ef8fd0e74
ML | Split a multisplit systémy | 02 | Vnitřní podstropní jednotka | Základní informace | Číslo místnosti | Unikátní číslo místnosti. | string | TEXT |  | x | x | x |  | Číslo místnosti | ČÍSLO MÍSTNOSTI | 2fcc8124-c6cf-4e6e-80c4-25a3269536e8
ML | Split a multisplit systémy | 02 | Vnitřní podstropní jednotka | Technické informace | Číslo okruhu | Číslo okruhu. | string | TEXT |  | x | x | x |  |  |  | c7f94b3c-0323-45fb-ae6a-8ae714ff0fca
ML | Split a multisplit systémy | 02 | Vnitřní podstropní jednotka | Technické informace | Počet fází | Počet fází | integer | číslo |  |  | x | x |  |  |  | 9bc94ef8-9edf-480b-bde7-abefd2d50013
ML | Split a multisplit systémy | 02 | Vnitřní podstropní jednotka | Technické informace | Odolnost proti agresivnímu prostředí | Odolnost proti agresivnímu prostředí. | string | TEXT |  |  | x | x |  |  | ODOLNOST PROTI AGRESIVNÍMU PROSTŘEDÍ | edb42df2-fa13-46cb-a871-0e5f5417ae19
ML | Split a multisplit systémy | 02 | Vnitřní podstropní jednotka | Technické informace | Materiál | Materiálová specifikace prvku. | string | TEXT | x | x | x | x | ConstructionMaterial | Materiál | MATERIÁL | bd43e73e-8df9-40e7-a9bb-db9dc568768e
ML | Split a multisplit systémy | 02 | Vnitřní podstropní jednotka | Technické informace | Referenční výrobek | Odkaz/název konkrétního výrobku požadovaných vlastností. | string | TEXT |  |  | x |  | ModelReference |  | REFERENČNÍ VÝROBEK | 476c8d05-7e87-4ae8-9531-e4f8fac84310
ML | Split a multisplit systémy | 02 | Vnitřní podstropní jednotka | Správa a údržba | Výrobní číslo | Výrobní číslo. | string | TEXT |  |  |  | x |  |  | VÝROBNÍ ČÍSLO | 6116f509-6533-4bef-b712-1c88eaa28a5c
ML | Split a multisplit systémy | 02 | Vnitřní podstropní jednotka | Správa a údržba | Model | Konkrétní model instalovaného/předpokládaného výrobku. | string | TEXT |  |  |  | x | ModelLabel | Model |  | 81444b10-717a-4fad-afb2-6f498dcf6820
ML | Split a multisplit systémy | 02 | Vnitřní podstropní jednotka | Technické informace | Povrchová úprava | Povrchová úprava. | string | TEXT |  | x | x | x |  |  | POVRCHOVÁ ÚPRAVA | f43f8083-819f-42c3-9b3f-26da7449f408
ML | Split a multisplit systémy | 02 | Vnitřní podstropní jednotka | Rozměry | Hmotnost | Číselná hodnota udávaná v kg (ČISTÁ) | number | kg |  | x | x | x | NetWeight | Hmotnost | HMOTNOST | fc7df084-a11a-43e2-8ead-6c0cb1b83b1e
ML | Split a multisplit systémy | 02 | Vnitřní podstropní jednotka | Technické informace | Jmenovitý proud | Jmenovitý proud. | number | A |  | x | x | x |  |  | JMENOVITÝ PROUD | 6f0f1e35-d8d4-4a23-baf3-7c36244c80a4
ML | Split a multisplit systémy | 02 | Vnitřní podstropní jednotka | Technické informace | Provozní hmotnost | Provozní hmotnost. | number | kg |  |  | x | x |  |  | PROVOZNÍ HMOTNOST | 17db1d88-5721-4f74-b1e7-70416e49cbf8
ML | Split a multisplit systémy | 02 | Vnitřní podstropní jednotka | Technické informace | Průtok | Objem teplonosné látky za jednotku času. | number | m3/s |  | x | x | x |  |  | PRŮTOK | 14ac675a-e6ae-44d0-adce-7a99b31f7f64
ML | Split a multisplit systémy | 02 | Vnitřní podstropní jednotka | Rozměry | Délka | Číselná hodnota délky udávaná v mm. | number | mm | x | x | x | x | Length | Délka | DÉLKA | bb212dba-9864-4827-9b83-93af56946f23
ML | Split a multisplit systémy | 02 | Vnitřní podstropní jednotka | Rozměry | Šířka | Číselná hodnota šířky prvku uvedená v mm. | number | mm | x | x | x | x | Width | Šířka | ŠÍŘKA | f8795e7b-eda8-4278-82bf-fe7691e30a37
ML | Split a multisplit systémy | 02 | Vnitřní podstropní jednotka | Rozměry | Výška | Číselná hodnota výšky prvku udávaná v mm. | number | mm | x | x | x | x | Height | Výška | VÝŠKA | 6dc41ac5-e7b0-4295-ad56-18fcf4b15656
ML | Split a multisplit systémy | 02 | Vnitřní podstropní jednotka | Rozměry | Průměr | Číselná hodnota průměru kruhového prvku uvedená v mm. | number | mm | x | x | x | x | Diameter | Průměr | PRŮMĚR | 8a582332-065d-4e8b-a8d3-407240cf3963
ML | Split a multisplit systémy | 02 | Vnitřní podstropní jednotka | Technické informace | Napájecí napětí | Napájecí napětí. | number | V |  | x | x | x |  |  | NAPÁJECÍ NAPĚTÍ | 855cdfce-00e2-4cdf-b623-cd9db09a7bd4
ML | Split a multisplit systémy | 02 | Vnitřní podstropní jednotka | Technické informace | Jmenovitý příkon | Jmenovitý příkon. | number | kW |  | x | x | x |  |  | JMENOVITÝ PŘÍKON | f123731e-fd63-41fe-8e30-cb36e099b6a0
ML | Split a multisplit systémy | 02 | Vnitřní podstropní jednotka | Technické informace | Jmenovitý výkon | Jmenovitý výkon. | number | kW |  | x | x | x |  |  | JMENOVITÝ VÝKON | a3745b19-d491-40c2-ac8e-e1fc4bb5200b
ML | Split a multisplit systémy | 02 | Vnitřní podstropní jednotka | Technické informace | Třída reakce na oheň | Třída reakce na oheň. | string | TEXT |  | x | x | x |  |  | TŘÍDA REAKCE NA OHEŇ | be7aa668-4bf8-41c8-9ca0-b794bc542ff9
ML | Split a multisplit systémy | 02 | Vnitřní podstropní jednotka | Základní informace | Podlaží | Informace o přiřazení prvku ke konkrétnímu podlaží. Nadzemní podlaží 1NP, 2NP, atd. Podzemní podlaží 1PP, 2PP, atd. | string | TEXT | x | x | x | x | FloorID | Podlaží | PODLAŽÍ | b9e16de5-b55b-44f7-ba76-06fda08c601a
ML | Split a multisplit systémy | 02 | Vnitřní podstropní jednotka | Základní informace | Stavební objekt | Jednoznačné označení stavebního objektu, ve kterém se daný prvek nachází. | string | TEXT | x | x | x | x |  |  |  | e070339f-4f9f-4364-9595-11b4791420cd
ML | Split a multisplit systémy | 03 | Vnitřní kazetová jednotka | Technické informace | Jmenovitá velikost vstupu | Vnitřní DN vstupu. | integer | celé číslo |  | x | x | x |  |  | JMENOVITÁ VELIKOST VSTUPU | 68d9594e-843e-48d8-b40a-8cf9ac79da37
ML | Split a multisplit systémy | 03 | Vnitřní kazetová jednotka | Rozměry | Jmenovitá velikost vstupu - šířka |  | number | mm |  | x | x | x |  |  |  | ae997844-5f65-402a-9e0a-53edd827d317
ML | Split a multisplit systémy | 03 | Vnitřní kazetová jednotka | Rozměry | Jmenovitá velikost vstupu - výška |  | number | mm |  | x | x | x |  |  |  | 06db0f53-6daa-4b64-8945-d7220b85f4f3
ML | Split a multisplit systémy | 03 | Vnitřní kazetová jednotka | Technické informace | Jmenovitá velikost vstupu | Vnitřní DN vstupu. | integer | celé číslo |  | x | x | x |  |  | JMENOVITÁ VELIKOST VSTUPU | 68d9594e-843e-48d8-b40a-8cf9ac79da37
ML | Split a multisplit systémy | 03 | Vnitřní kazetová jednotka | Technické informace | Jmenovitá velikost výstupu | Vnitřní DN výstupu. | integer | celé číslo |  | x | x | x |  |  | JMENOVITÁ VELIKOST VÝSTUPU | 71087892-7d6e-4ce2-b9fc-12d15cbbe9a1
ML | Split a multisplit systémy | 03 | Vnitřní kazetová jednotka | Rozměry | Jmenovitá velikost výstupu - šířka |  | number | mm |  | x | x | x |  |  |  | 8f72227c-6bc2-403a-97b3-2c73aedb9827
ML | Split a multisplit systémy | 03 | Vnitřní kazetová jednotka | Rozměry | Jmenovitá velikost výstupu - výška |  | number | mm |  | x | x | x |  |  |  | c031d6f1-04d3-4ba5-a584-46a2ec5e21cf
ML | Split a multisplit systémy | 03 | Vnitřní kazetová jednotka | Rozměry | Jmenovitá velikost split systému vstupu 1 |  | integer | celé číslo |  | x | x | x |  |  |  | 27d93f25-5136-4950-9c59-13e98560211a
ML | Split a multisplit systémy | 03 | Vnitřní kazetová jednotka | Rozměry | Jmenovitá velikost split systému vstupu 2 |  | integer | celé číslo |  | x | x | x |  |  |  | 566a80ac-55f8-4863-884c-e8dda9a7a23f
ML | Split a multisplit systémy | 03 | Vnitřní kazetová jednotka | Základní informace | Rozvaděč | Kód rozvaděče. | string | TEXT |  | x | x | x |  |  | ROZVADĚČ | 815635af-a649-4c20-8102-ce9b0435bea0
ML | Split a multisplit systémy | 03 | Vnitřní kazetová jednotka | Rozměry | Jmenovitá velikost split systému vstupu 3 |  | integer | celé číslo |  | x | x | x |  |  |  | 8c7aefb1-5446-4f3a-b323-43470d6af386
ML | Split a multisplit systémy | 03 | Vnitřní kazetová jednotka | Rozměry | Jmenovitá velikost split systému výstupu 1 |  | integer | celé číslo |  | x | x | x |  |  |  | 713a8420-7b5a-45b4-9622-b32bc5f4b4e2
ML | Split a multisplit systémy | 03 | Vnitřní kazetová jednotka | Rozměry | Jmenovitá velikost split systému výstupu 2 |  | integer | celé číslo |  | x | x | x |  |  |  | 7fafb48f-70c5-4430-a1fd-bfcda0d0f8fa
ML | Split a multisplit systémy | 03 | Vnitřní kazetová jednotka | Rozměry | Jmenovitá velikost split systému výstupu 3 |  | integer | celé číslo |  | x | x | x |  |  |  | 21ee8064-b17a-4b69-ae79-df06036fd6ea
ML | Split a multisplit systémy | 03 | Vnitřní kazetová jednotka | Rozměry | Jmenovitá velikost split systému výstupu 4 |  | integer | celé číslo |  | x | x | x |  |  |  | 2615f1cc-5871-47a5-a545-b407af0536c2
ML | Split a multisplit systémy | 03 | Vnitřní kazetová jednotka | Rozměry | Jmenovitá velikost odvodu kondenzátu |  | integer | celé číslo |  | x | x | x |  |  |  | 020e9d85-7c65-4eca-822a-ea2577cfedaf
ML | Split a multisplit systémy | 03 | Vnitřní kazetová jednotka | Technické informace | Teplonosná látka | Typ média. | string | TEXT |  |  | x | x |  |  | TEPLONOSNÁ LÁTKA | 982f5810-a711-45b6-b7dd-ea8f017a80d8
ML | Split a multisplit systémy | 03 | Vnitřní kazetová jednotka | Rozměry | Jmenovitý průměr | Jmenovitý průměr. | number | mm |  | x | x | x |  | Jmenovitý průměr | JMENOVITÝ PRŮMĚR | 838c892b-bcc5-43db-bcb4-bdae952a58e9
ML | Split a multisplit systémy | 03 | Vnitřní kazetová jednotka | Technické informace | Akustický tlak | Akustický tlak. | number | dB |  | x | x | x |  |  | AKUSTICKÝ TLAK | 90f2ab12-0e82-4974-81a2-65fdb73cc24b
ML | Split a multisplit systémy | 03 | Vnitřní kazetová jednotka | Rozměry | Jmenovitá velikost split systému vstupu 4 |  | integer | celé číslo |  | x | x | x |  |  |  | 95042172-be22-4529-95cc-6a7ef8fd0e74
ML | Split a multisplit systémy | 03 | Vnitřní kazetová jednotka | Základní informace | Číslo místnosti | Unikátní číslo místnosti. | string | TEXT |  | x | x | x |  | Číslo místnosti | ČÍSLO MÍSTNOSTI | 2fcc8124-c6cf-4e6e-80c4-25a3269536e8
ML | Split a multisplit systémy | 03 | Vnitřní kazetová jednotka | Technické informace | Číslo okruhu | Číslo okruhu. | string | TEXT |  | x | x | x |  |  |  | c7f94b3c-0323-45fb-ae6a-8ae714ff0fca
ML | Split a multisplit systémy | 03 | Vnitřní kazetová jednotka | Technické informace | Počet fází | Počet fází | integer | číslo |  |  | x | x |  |  |  | 9bc94ef8-9edf-480b-bde7-abefd2d50013
ML | Split a multisplit systémy | 03 | Vnitřní kazetová jednotka | Technické informace | Odolnost proti agresivnímu prostředí | Odolnost proti agresivnímu prostředí. | string | TEXT |  |  | x | x |  |  | ODOLNOST PROTI AGRESIVNÍMU PROSTŘEDÍ | edb42df2-fa13-46cb-a871-0e5f5417ae19
ML | Split a multisplit systémy | 03 | Vnitřní kazetová jednotka | Technické informace | Materiál | Materiálová specifikace prvku. | string | TEXT | x | x | x | x | ConstructionMaterial | Materiál | MATERIÁL | bd43e73e-8df9-40e7-a9bb-db9dc568768e
ML | Split a multisplit systémy | 03 | Vnitřní kazetová jednotka | Technické informace | Referenční výrobek | Odkaz/název konkrétního výrobku požadovaných vlastností. | string | TEXT |  |  | x |  | ModelReference |  | REFERENČNÍ VÝROBEK | 476c8d05-7e87-4ae8-9531-e4f8fac84310
ML | Split a multisplit systémy | 03 | Vnitřní kazetová jednotka | Správa a údržba | Výrobní číslo | Výrobní číslo. | string | TEXT |  |  |  | x |  |  | VÝROBNÍ ČÍSLO | 6116f509-6533-4bef-b712-1c88eaa28a5c
ML | Split a multisplit systémy | 03 | Vnitřní kazetová jednotka | Správa a údržba | Model | Konkrétní model instalovaného/předpokládaného výrobku. | string | TEXT |  |  |  | x | ModelLabel | Model |  | 81444b10-717a-4fad-afb2-6f498dcf6820
ML | Split a multisplit systémy | 03 | Vnitřní kazetová jednotka | Technické informace | Povrchová úprava | Povrchová úprava. | string | TEXT |  | x | x | x |  |  | POVRCHOVÁ ÚPRAVA | f43f8083-819f-42c3-9b3f-26da7449f408
ML | Split a multisplit systémy | 03 | Vnitřní kazetová jednotka | Rozměry | Hmotnost | Číselná hodnota udávaná v kg (ČISTÁ) | number | kg |  | x | x | x | NetWeight | Hmotnost | HMOTNOST | fc7df084-a11a-43e2-8ead-6c0cb1b83b1e
ML | Split a multisplit systémy | 03 | Vnitřní kazetová jednotka | Technické informace | Jmenovitý proud | Jmenovitý proud. | number | A |  | x | x | x |  |  | JMENOVITÝ PROUD | 6f0f1e35-d8d4-4a23-baf3-7c36244c80a4
ML | Split a multisplit systémy | 03 | Vnitřní kazetová jednotka | Technické informace | Provozní hmotnost | Provozní hmotnost. | number | kg |  |  | x | x |  |  | PROVOZNÍ HMOTNOST | 17db1d88-5721-4f74-b1e7-70416e49cbf8
ML | Split a multisplit systémy | 03 | Vnitřní kazetová jednotka | Technické informace | Průtok | Objem teplonosné látky za jednotku času. | number | m3/s |  | x | x | x |  |  | PRŮTOK | 14ac675a-e6ae-44d0-adce-7a99b31f7f64
ML | Split a multisplit systémy | 03 | Vnitřní kazetová jednotka | Rozměry | Délka | Číselná hodnota délky udávaná v mm. | number | mm | x | x | x | x | Length | Délka | DÉLKA | bb212dba-9864-4827-9b83-93af56946f23
ML | Split a multisplit systémy | 03 | Vnitřní kazetová jednotka | Rozměry | Šířka | Číselná hodnota šířky prvku uvedená v mm. | number | mm | x | x | x | x | Width | Šířka | ŠÍŘKA | f8795e7b-eda8-4278-82bf-fe7691e30a37
ML | Split a multisplit systémy | 03 | Vnitřní kazetová jednotka | Rozměry | Výška | Číselná hodnota výšky prvku udávaná v mm. | number | mm | x | x | x | x | Height | Výška | VÝŠKA | 6dc41ac5-e7b0-4295-ad56-18fcf4b15656
ML | Split a multisplit systémy | 03 | Vnitřní kazetová jednotka | Rozměry | Průměr | Číselná hodnota průměru kruhového prvku uvedená v mm. | number | mm | x | x | x | x | Diameter | Průměr | PRŮMĚR | 8a582332-065d-4e8b-a8d3-407240cf3963
ML | Split a multisplit systémy | 03 | Vnitřní kazetová jednotka | Technické informace | Napájecí napětí | Napájecí napětí. | number | V |  | x | x | x |  |  | NAPÁJECÍ NAPĚTÍ | 855cdfce-00e2-4cdf-b623-cd9db09a7bd4
ML | Split a multisplit systémy | 03 | Vnitřní kazetová jednotka | Technické informace | Jmenovitý příkon | Jmenovitý příkon. | number | kW |  | x | x | x |  |  | JMENOVITÝ PŘÍKON | f123731e-fd63-41fe-8e30-cb36e099b6a0
ML | Split a multisplit systémy | 03 | Vnitřní kazetová jednotka | Technické informace | Jmenovitý výkon | Jmenovitý výkon. | number | kW |  | x | x | x |  |  | JMENOVITÝ VÝKON | a3745b19-d491-40c2-ac8e-e1fc4bb5200b
ML | Split a multisplit systémy | 03 | Vnitřní kazetová jednotka | Technické informace | Třída reakce na oheň | Třída reakce na oheň. | string | TEXT |  | x | x | x |  |  | TŘÍDA REAKCE NA OHEŇ | be7aa668-4bf8-41c8-9ca0-b794bc542ff9
ML | Split a multisplit systémy | 03 | Vnitřní kazetová jednotka | Základní informace | Podlaží | Informace o přiřazení prvku ke konkrétnímu podlaží. Nadzemní podlaží 1NP, 2NP, atd. Podzemní podlaží 1PP, 2PP, atd. | string | TEXT | x | x | x | x | FloorID | Podlaží | PODLAŽÍ | b9e16de5-b55b-44f7-ba76-06fda08c601a
ML | Split a multisplit systémy | 03 | Vnitřní kazetová jednotka | Základní informace | Stavební objekt | Jednoznačné označení stavebního objektu, ve kterém se daný prvek nachází. | string | TEXT | x | x | x | x |  |  |  | e070339f-4f9f-4364-9595-11b4791420cd
ML | Split a multisplit systémy | 04 | Vnitřní parapetová jednotka | Technické informace | Jmenovitá velikost vstupu | Vnitřní DN vstupu. | integer | celé číslo |  | x | x | x |  |  | JMENOVITÁ VELIKOST VSTUPU | 68d9594e-843e-48d8-b40a-8cf9ac79da37
ML | Split a multisplit systémy | 04 | Vnitřní parapetová jednotka | Rozměry | Jmenovitá velikost vstupu - šířka |  | number | mm |  | x | x | x |  |  |  | ae997844-5f65-402a-9e0a-53edd827d317
ML | Split a multisplit systémy | 04 | Vnitřní parapetová jednotka | Rozměry | Jmenovitá velikost vstupu - výška |  | number | mm |  | x | x | x |  |  |  | 06db0f53-6daa-4b64-8945-d7220b85f4f3
ML | Split a multisplit systémy | 04 | Vnitřní parapetová jednotka | Technické informace | Jmenovitá velikost vstupu | Vnitřní DN vstupu. | integer | celé číslo |  | x | x | x |  |  | JMENOVITÁ VELIKOST VSTUPU | 68d9594e-843e-48d8-b40a-8cf9ac79da37
ML | Split a multisplit systémy | 04 | Vnitřní parapetová jednotka | Technické informace | Jmenovitá velikost výstupu | Vnitřní DN výstupu. | integer | celé číslo |  | x | x | x |  |  | JMENOVITÁ VELIKOST VÝSTUPU | 71087892-7d6e-4ce2-b9fc-12d15cbbe9a1
ML | Split a multisplit systémy | 04 | Vnitřní parapetová jednotka | Rozměry | Jmenovitá velikost výstupu - šířka |  | number | mm |  | x | x | x |  |  |  | 8f72227c-6bc2-403a-97b3-2c73aedb9827
ML | Split a multisplit systémy | 04 | Vnitřní parapetová jednotka | Rozměry | Jmenovitá velikost výstupu - výška |  | number | mm |  | x | x | x |  |  |  | c031d6f1-04d3-4ba5-a584-46a2ec5e21cf
ML | Split a multisplit systémy | 04 | Vnitřní parapetová jednotka | Rozměry | Jmenovitá velikost split systému vstupu 1 |  | integer | celé číslo |  | x | x | x |  |  |  | 27d93f25-5136-4950-9c59-13e98560211a
ML | Split a multisplit systémy | 04 | Vnitřní parapetová jednotka | Rozměry | Jmenovitá velikost split systému vstupu 2 |  | integer | celé číslo |  | x | x | x |  |  |  | 566a80ac-55f8-4863-884c-e8dda9a7a23f
ML | Split a multisplit systémy | 04 | Vnitřní parapetová jednotka | Základní informace | Rozvaděč | Kód rozvaděče. | string | TEXT |  | x | x | x |  |  | ROZVADĚČ | 815635af-a649-4c20-8102-ce9b0435bea0
ML | Split a multisplit systémy | 04 | Vnitřní parapetová jednotka | Rozměry | Jmenovitá velikost split systému vstupu 3 |  | integer | celé číslo |  | x | x | x |  |  |  | 8c7aefb1-5446-4f3a-b323-43470d6af386
ML | Split a multisplit systémy | 04 | Vnitřní parapetová jednotka | Rozměry | Jmenovitá velikost split systému výstupu 1 |  | integer | celé číslo |  | x | x | x |  |  |  | 713a8420-7b5a-45b4-9622-b32bc5f4b4e2
ML | Split a multisplit systémy | 04 | Vnitřní parapetová jednotka | Rozměry | Jmenovitá velikost split systému výstupu 2 |  | integer | celé číslo |  | x | x | x |  |  |  | 7fafb48f-70c5-4430-a1fd-bfcda0d0f8fa
ML | Split a multisplit systémy | 04 | Vnitřní parapetová jednotka | Rozměry | Jmenovitá velikost split systému výstupu 3 |  | integer | celé číslo |  | x | x | x |  |  |  | 21ee8064-b17a-4b69-ae79-df06036fd6ea
ML | Split a multisplit systémy | 04 | Vnitřní parapetová jednotka | Rozměry | Jmenovitá velikost split systému výstupu 4 |  | integer | celé číslo |  | x | x | x |  |  |  | 2615f1cc-5871-47a5-a545-b407af0536c2
ML | Split a multisplit systémy | 04 | Vnitřní parapetová jednotka | Rozměry | Jmenovitá velikost odvodu kondenzátu |  | integer | celé číslo |  | x | x | x |  |  |  | 020e9d85-7c65-4eca-822a-ea2577cfedaf
ML | Split a multisplit systémy | 04 | Vnitřní parapetová jednotka | Technické informace | Teplonosná látka | Typ média. | string | TEXT |  |  | x | x |  |  | TEPLONOSNÁ LÁTKA | 982f5810-a711-45b6-b7dd-ea8f017a80d8
ML | Split a multisplit systémy | 04 | Vnitřní parapetová jednotka | Rozměry | Jmenovitý průměr | Jmenovitý průměr. | number | mm |  | x | x | x |  | Jmenovitý průměr | JMENOVITÝ PRŮMĚR | 838c892b-bcc5-43db-bcb4-bdae952a58e9
ML | Split a multisplit systémy | 04 | Vnitřní parapetová jednotka | Technické informace | Akustický tlak | Akustický tlak. | number | dB |  | x | x | x |  |  | AKUSTICKÝ TLAK | 90f2ab12-0e82-4974-81a2-65fdb73cc24b
ML | Split a multisplit systémy | 04 | Vnitřní parapetová jednotka | Rozměry | Jmenovitá velikost split systému vstupu 4 |  | integer | celé číslo |  | x | x | x |  |  |  | 95042172-be22-4529-95cc-6a7ef8fd0e74
ML | Split a multisplit systémy | 04 | Vnitřní parapetová jednotka | Základní informace | Číslo místnosti | Unikátní číslo místnosti. | string | TEXT |  | x | x | x |  | Číslo místnosti | ČÍSLO MÍSTNOSTI | 2fcc8124-c6cf-4e6e-80c4-25a3269536e8
ML | Split a multisplit systémy | 04 | Vnitřní parapetová jednotka | Technické informace | Číslo okruhu | Číslo okruhu. | string | TEXT |  | x | x | x |  |  |  | c7f94b3c-0323-45fb-ae6a-8ae714ff0fca
ML | Split a multisplit systémy | 04 | Vnitřní parapetová jednotka | Technické informace | Počet fází | Počet fází | integer | číslo |  |  | x | x |  |  |  | 9bc94ef8-9edf-480b-bde7-abefd2d50013
ML | Split a multisplit systémy | 04 | Vnitřní parapetová jednotka | Technické informace | Odolnost proti agresivnímu prostředí | Odolnost proti agresivnímu prostředí. | string | TEXT |  |  | x | x |  |  | ODOLNOST PROTI AGRESIVNÍMU PROSTŘEDÍ | edb42df2-fa13-46cb-a871-0e5f5417ae19
ML | Split a multisplit systémy | 04 | Vnitřní parapetová jednotka | Technické informace | Materiál | Materiálová specifikace prvku. | string | TEXT | x | x | x | x | ConstructionMaterial | Materiál | MATERIÁL | bd43e73e-8df9-40e7-a9bb-db9dc568768e
ML | Split a multisplit systémy | 04 | Vnitřní parapetová jednotka | Technické informace | Referenční výrobek | Odkaz/název konkrétního výrobku požadovaných vlastností. | string | TEXT |  |  | x |  | ModelReference |  | REFERENČNÍ VÝROBEK | 476c8d05-7e87-4ae8-9531-e4f8fac84310
ML | Split a multisplit systémy | 04 | Vnitřní parapetová jednotka | Správa a údržba | Výrobní číslo | Výrobní číslo. | string | TEXT |  |  |  | x |  |  | VÝROBNÍ ČÍSLO | 6116f509-6533-4bef-b712-1c88eaa28a5c
ML | Split a multisplit systémy | 04 | Vnitřní parapetová jednotka | Správa a údržba | Model | Konkrétní model instalovaného/předpokládaného výrobku. | string | TEXT |  |  |  | x | ModelLabel | Model |  | 81444b10-717a-4fad-afb2-6f498dcf6820
ML | Split a multisplit systémy | 04 | Vnitřní parapetová jednotka | Technické informace | Povrchová úprava | Povrchová úprava. | string | TEXT |  | x | x | x |  |  | POVRCHOVÁ ÚPRAVA | f43f8083-819f-42c3-9b3f-26da7449f408
ML | Split a multisplit systémy | 04 | Vnitřní parapetová jednotka | Rozměry | Hmotnost | Číselná hodnota udávaná v kg (ČISTÁ) | number | kg |  | x | x | x | NetWeight | Hmotnost | HMOTNOST | fc7df084-a11a-43e2-8ead-6c0cb1b83b1e
ML | Split a multisplit systémy | 04 | Vnitřní parapetová jednotka | Technické informace | Jmenovitý proud | Jmenovitý proud. | number | A |  | x | x | x |  |  | JMENOVITÝ PROUD | 6f0f1e35-d8d4-4a23-baf3-7c36244c80a4
ML | Split a multisplit systémy | 04 | Vnitřní parapetová jednotka | Technické informace | Provozní hmotnost | Provozní hmotnost. | number | kg |  |  | x | x |  |  | PROVOZNÍ HMOTNOST | 17db1d88-5721-4f74-b1e7-70416e49cbf8
ML | Split a multisplit systémy | 04 | Vnitřní parapetová jednotka | Technické informace | Průtok | Objem teplonosné látky za jednotku času. | number | m3/s |  | x | x | x |  |  | PRŮTOK | 14ac675a-e6ae-44d0-adce-7a99b31f7f64
ML | Split a multisplit systémy | 04 | Vnitřní parapetová jednotka | Rozměry | Délka | Číselná hodnota délky udávaná v mm. | number | mm | x | x | x | x | Length | Délka | DÉLKA | bb212dba-9864-4827-9b83-93af56946f23
ML | Split a multisplit systémy | 04 | Vnitřní parapetová jednotka | Rozměry | Šířka | Číselná hodnota šířky prvku uvedená v mm. | number | mm | x | x | x | x | Width | Šířka | ŠÍŘKA | f8795e7b-eda8-4278-82bf-fe7691e30a37
ML | Split a multisplit systémy | 04 | Vnitřní parapetová jednotka | Rozměry | Výška | Číselná hodnota výšky prvku udávaná v mm. | number | mm | x | x | x | x | Height | Výška | VÝŠKA | 6dc41ac5-e7b0-4295-ad56-18fcf4b15656
ML | Split a multisplit systémy | 04 | Vnitřní parapetová jednotka | Rozměry | Průměr | Číselná hodnota průměru kruhového prvku uvedená v mm. | number | mm | x | x | x | x | Diameter | Průměr | PRŮMĚR | 8a582332-065d-4e8b-a8d3-407240cf3963
ML | Split a multisplit systémy | 04 | Vnitřní parapetová jednotka | Technické informace | Napájecí napětí | Napájecí napětí. | number | V |  | x | x | x |  |  | NAPÁJECÍ NAPĚTÍ | 855cdfce-00e2-4cdf-b623-cd9db09a7bd4
ML | Split a multisplit systémy | 04 | Vnitřní parapetová jednotka | Technické informace | Jmenovitý příkon | Jmenovitý příkon. | number | kW |  | x | x | x |  |  | JMENOVITÝ PŘÍKON | f123731e-fd63-41fe-8e30-cb36e099b6a0
ML | Split a multisplit systémy | 04 | Vnitřní parapetová jednotka | Technické informace | Jmenovitý výkon | Jmenovitý výkon. | number | kW |  | x | x | x |  |  | JMENOVITÝ VÝKON | a3745b19-d491-40c2-ac8e-e1fc4bb5200b
ML | Split a multisplit systémy | 04 | Vnitřní parapetová jednotka | Technické informace | Třída reakce na oheň | Třída reakce na oheň. | string | TEXT |  | x | x | x |  |  | TŘÍDA REAKCE NA OHEŇ | be7aa668-4bf8-41c8-9ca0-b794bc542ff9
ML | Split a multisplit systémy | 04 | Vnitřní parapetová jednotka | Základní informace | Podlaží | Informace o přiřazení prvku ke konkrétnímu podlaží. Nadzemní podlaží 1NP, 2NP, atd. Podzemní podlaží 1PP, 2PP, atd. | string | TEXT | x | x | x | x | FloorID | Podlaží | PODLAŽÍ | b9e16de5-b55b-44f7-ba76-06fda08c601a
ML | Split a multisplit systémy | 04 | Vnitřní parapetová jednotka | Základní informace | Stavební objekt | Jednoznačné označení stavebního objektu, ve kterém se daný prvek nachází. | string | TEXT | x | x | x | x |  |  |  | e070339f-4f9f-4364-9595-11b4791420cd
ML | Split a multisplit systémy | 05 | Venkovní kondenzační jednotka | Technické informace | Jmenovitá velikost vstupu | Vnitřní DN vstupu. | integer | celé číslo |  | x | x | x |  |  | JMENOVITÁ VELIKOST VSTUPU | 68d9594e-843e-48d8-b40a-8cf9ac79da37
ML | Split a multisplit systémy | 05 | Venkovní kondenzační jednotka | Rozměry | Jmenovitá velikost vstupu - šířka |  | number | mm |  | x | x | x |  |  |  | ae997844-5f65-402a-9e0a-53edd827d317
ML | Split a multisplit systémy | 05 | Venkovní kondenzační jednotka | Rozměry | Jmenovitá velikost vstupu - výška |  | number | mm |  | x | x | x |  |  |  | 06db0f53-6daa-4b64-8945-d7220b85f4f3
ML | Split a multisplit systémy | 05 | Venkovní kondenzační jednotka | Technické informace | Jmenovitá velikost vstupu | Vnitřní DN vstupu. | integer | celé číslo |  | x | x | x |  |  | JMENOVITÁ VELIKOST VSTUPU | 68d9594e-843e-48d8-b40a-8cf9ac79da37
ML | Split a multisplit systémy | 05 | Venkovní kondenzační jednotka | Technické informace | Jmenovitá velikost výstupu | Vnitřní DN výstupu. | integer | celé číslo |  | x | x | x |  |  | JMENOVITÁ VELIKOST VÝSTUPU | 71087892-7d6e-4ce2-b9fc-12d15cbbe9a1
ML | Split a multisplit systémy | 05 | Venkovní kondenzační jednotka | Rozměry | Jmenovitá velikost výstupu - šířka |  | number | mm |  | x | x | x |  |  |  | 8f72227c-6bc2-403a-97b3-2c73aedb9827
ML | Split a multisplit systémy | 05 | Venkovní kondenzační jednotka | Rozměry | Jmenovitá velikost výstupu - výška |  | number | mm |  | x | x | x |  |  |  | c031d6f1-04d3-4ba5-a584-46a2ec5e21cf
ML | Split a multisplit systémy | 05 | Venkovní kondenzační jednotka | Rozměry | Jmenovitá velikost split systému vstupu 1 |  | integer | celé číslo |  | x | x | x |  |  |  | 27d93f25-5136-4950-9c59-13e98560211a
ML | Split a multisplit systémy | 05 | Venkovní kondenzační jednotka | Rozměry | Jmenovitá velikost split systému vstupu 2 |  | integer | celé číslo |  | x | x | x |  |  |  | 566a80ac-55f8-4863-884c-e8dda9a7a23f
ML | Split a multisplit systémy | 05 | Venkovní kondenzační jednotka | Základní informace | Rozvaděč | Kód rozvaděče. | string | TEXT |  | x | x | x |  |  | ROZVADĚČ | 815635af-a649-4c20-8102-ce9b0435bea0
ML | Split a multisplit systémy | 05 | Venkovní kondenzační jednotka | Rozměry | Jmenovitá velikost split systému vstupu 3 |  | integer | celé číslo |  | x | x | x |  |  |  | 8c7aefb1-5446-4f3a-b323-43470d6af386
ML | Split a multisplit systémy | 05 | Venkovní kondenzační jednotka | Rozměry | Jmenovitá velikost split systému výstupu 1 |  | integer | celé číslo |  | x | x | x |  |  |  | 713a8420-7b5a-45b4-9622-b32bc5f4b4e2
ML | Split a multisplit systémy | 05 | Venkovní kondenzační jednotka | Rozměry | Jmenovitá velikost split systému výstupu 2 |  | integer | celé číslo |  | x | x | x |  |  |  | 7fafb48f-70c5-4430-a1fd-bfcda0d0f8fa
ML | Split a multisplit systémy | 05 | Venkovní kondenzační jednotka | Rozměry | Jmenovitá velikost split systému výstupu 3 |  | integer | celé číslo |  | x | x | x |  |  |  | 21ee8064-b17a-4b69-ae79-df06036fd6ea
ML | Split a multisplit systémy | 05 | Venkovní kondenzační jednotka | Rozměry | Jmenovitá velikost split systému výstupu 4 |  | integer | celé číslo |  | x | x | x |  |  |  | 2615f1cc-5871-47a5-a545-b407af0536c2
ML | Split a multisplit systémy | 05 | Venkovní kondenzační jednotka | Rozměry | Jmenovitá velikost odvodu kondenzátu |  | integer | celé číslo |  | x | x | x |  |  |  | 020e9d85-7c65-4eca-822a-ea2577cfedaf
ML | Split a multisplit systémy | 05 | Venkovní kondenzační jednotka | Technické informace | Teplonosná látka | Typ média. | string | TEXT |  |  | x | x |  |  | TEPLONOSNÁ LÁTKA | 982f5810-a711-45b6-b7dd-ea8f017a80d8
ML | Split a multisplit systémy | 05 | Venkovní kondenzační jednotka | Rozměry | Jmenovitý průměr | Jmenovitý průměr. | number | mm |  | x | x | x |  | Jmenovitý průměr | JMENOVITÝ PRŮMĚR | 838c892b-bcc5-43db-bcb4-bdae952a58e9
ML | Split a multisplit systémy | 05 | Venkovní kondenzační jednotka | Technické informace | Akustický tlak | Akustický tlak. | number | dB |  | x | x | x |  |  | AKUSTICKÝ TLAK | 90f2ab12-0e82-4974-81a2-65fdb73cc24b
ML | Split a multisplit systémy | 05 | Venkovní kondenzační jednotka | Rozměry | Jmenovitá velikost split systému vstupu 4 |  | integer | celé číslo |  | x | x | x |  |  |  | 95042172-be22-4529-95cc-6a7ef8fd0e74
ML | Split a multisplit systémy | 05 | Venkovní kondenzační jednotka | Základní informace | Číslo místnosti | Unikátní číslo místnosti. | string | TEXT |  | x | x | x |  | Číslo místnosti | ČÍSLO MÍSTNOSTI | 2fcc8124-c6cf-4e6e-80c4-25a3269536e8
ML | Split a multisplit systémy | 05 | Venkovní kondenzační jednotka | Technické informace | Číslo okruhu | Číslo okruhu. | string | TEXT |  | x | x | x |  |  |  | c7f94b3c-0323-45fb-ae6a-8ae714ff0fca
ML | Split a multisplit systémy | 05 | Venkovní kondenzační jednotka | Technické informace | Počet fází | Počet fází | integer | číslo |  |  | x | x |  |  |  | 9bc94ef8-9edf-480b-bde7-abefd2d50013
ML | Split a multisplit systémy | 05 | Venkovní kondenzační jednotka | Technické informace | Odolnost proti agresivnímu prostředí | Odolnost proti agresivnímu prostředí. | string | TEXT |  |  | x | x |  |  | ODOLNOST PROTI AGRESIVNÍMU PROSTŘEDÍ | edb42df2-fa13-46cb-a871-0e5f5417ae19
ML | Split a multisplit systémy | 05 | Venkovní kondenzační jednotka | Technické informace | Materiál | Materiálová specifikace prvku. | string | TEXT | x | x | x | x | ConstructionMaterial | Materiál | MATERIÁL | bd43e73e-8df9-40e7-a9bb-db9dc568768e
ML | Split a multisplit systémy | 05 | Venkovní kondenzační jednotka | Technické informace | Referenční výrobek | Odkaz/název konkrétního výrobku požadovaných vlastností. | string | TEXT |  |  | x |  | ModelReference |  | REFERENČNÍ VÝROBEK | 476c8d05-7e87-4ae8-9531-e4f8fac84310
ML | Split a multisplit systémy | 05 | Venkovní kondenzační jednotka | Správa a údržba | Výrobní číslo | Výrobní číslo. | string | TEXT |  |  |  | x |  |  | VÝROBNÍ ČÍSLO | 6116f509-6533-4bef-b712-1c88eaa28a5c
ML | Split a multisplit systémy | 05 | Venkovní kondenzační jednotka | Správa a údržba | Model | Konkrétní model instalovaného/předpokládaného výrobku. | string | TEXT |  |  |  | x | ModelLabel | Model |  | 81444b10-717a-4fad-afb2-6f498dcf6820
ML | Split a multisplit systémy | 05 | Venkovní kondenzační jednotka | Technické informace | Povrchová úprava | Povrchová úprava. | string | TEXT |  | x | x | x |  |  | POVRCHOVÁ ÚPRAVA | f43f8083-819f-42c3-9b3f-26da7449f408
ML | Split a multisplit systémy | 05 | Venkovní kondenzační jednotka | Rozměry | Hmotnost | Číselná hodnota udávaná v kg (ČISTÁ) | number | kg |  | x | x | x | NetWeight | Hmotnost | HMOTNOST | fc7df084-a11a-43e2-8ead-6c0cb1b83b1e
ML | Split a multisplit systémy | 05 | Venkovní kondenzační jednotka | Technické informace | Jmenovitý proud | Jmenovitý proud. | number | A |  | x | x | x |  |  | JMENOVITÝ PROUD | 6f0f1e35-d8d4-4a23-baf3-7c36244c80a4
ML | Split a multisplit systémy | 05 | Venkovní kondenzační jednotka | Technické informace | Provozní hmotnost | Provozní hmotnost. | number | kg |  |  | x | x |  |  | PROVOZNÍ HMOTNOST | 17db1d88-5721-4f74-b1e7-70416e49cbf8
ML | Split a multisplit systémy | 05 | Venkovní kondenzační jednotka | Technické informace | Průtok | Objem teplonosné látky za jednotku času. | number | m3/s |  | x | x | x |  |  | PRŮTOK | 14ac675a-e6ae-44d0-adce-7a99b31f7f64
ML | Split a multisplit systémy | 05 | Venkovní kondenzační jednotka | Rozměry | Délka | Číselná hodnota délky udávaná v mm. | number | mm | x | x | x | x | Length | Délka | DÉLKA | bb212dba-9864-4827-9b83-93af56946f23
ML | Split a multisplit systémy | 05 | Venkovní kondenzační jednotka | Rozměry | Šířka | Číselná hodnota šířky prvku uvedená v mm. | number | mm | x | x | x | x | Width | Šířka | ŠÍŘKA | f8795e7b-eda8-4278-82bf-fe7691e30a37
ML | Split a multisplit systémy | 05 | Venkovní kondenzační jednotka | Rozměry | Výška | Číselná hodnota výšky prvku udávaná v mm. | number | mm | x | x | x | x | Height | Výška | VÝŠKA | 6dc41ac5-e7b0-4295-ad56-18fcf4b15656
ML | Split a multisplit systémy | 05 | Venkovní kondenzační jednotka | Rozměry | Průměr | Číselná hodnota průměru kruhového prvku uvedená v mm. | number | mm | x | x | x | x | Diameter | Průměr | PRŮMĚR | 8a582332-065d-4e8b-a8d3-407240cf3963
ML | Split a multisplit systémy | 05 | Venkovní kondenzační jednotka | Technické informace | Napájecí napětí | Napájecí napětí. | number | V |  | x | x | x |  |  | NAPÁJECÍ NAPĚTÍ | 855cdfce-00e2-4cdf-b623-cd9db09a7bd4
ML | Split a multisplit systémy | 05 | Venkovní kondenzační jednotka | Technické informace | Jmenovitý příkon | Jmenovitý příkon. | number | kW |  | x | x | x |  |  | JMENOVITÝ PŘÍKON | f123731e-fd63-41fe-8e30-cb36e099b6a0
ML | Split a multisplit systémy | 05 | Venkovní kondenzační jednotka | Technické informace | Jmenovitý výkon | Jmenovitý výkon. | number | kW |  | x | x | x |  |  | JMENOVITÝ VÝKON | a3745b19-d491-40c2-ac8e-e1fc4bb5200b
ML | Split a multisplit systémy | 05 | Venkovní kondenzační jednotka | Technické informace | Třída reakce na oheň | Třída reakce na oheň. | string | TEXT |  | x | x | x |  |  | TŘÍDA REAKCE NA OHEŇ | be7aa668-4bf8-41c8-9ca0-b794bc542ff9
ML | Split a multisplit systémy | 05 | Venkovní kondenzační jednotka | Základní informace | Podlaží | Informace o přiřazení prvku ke konkrétnímu podlaží. Nadzemní podlaží 1NP, 2NP, atd. Podzemní podlaží 1PP, 2PP, atd. | string | TEXT | x | x | x | x | FloorID | Podlaží | PODLAŽÍ | b9e16de5-b55b-44f7-ba76-06fda08c601a
ML | Split a multisplit systémy | 05 | Venkovní kondenzační jednotka | Základní informace | Stavební objekt | Jednoznačné označení stavebního objektu, ve kterém se daný prvek nachází. | string | TEXT | x | x | x | x |  |  |  | e070339f-4f9f-4364-9595-11b4791420cd
MO | Motor | 00 |  | Správa a údržba | Kód technologie | Souhrn standardů, příloha 2, tab.1 | string | TEXT |  |  | x | x
MO | Motor | 00 |  | Správa a údržba | Číslo objektu | Souhrn standardů, příloha 2, tab.2 | integer | celé číslo |  |  | x | x
MO | Motor | 00 |  | Správa a údržba | Pořadové číslo zařízení | Pořadové číslo zařízení/technologie (nebo bližší specifikace) v návaznosti na stávající zařízení | integer | celé číslo |  |  | x | x
MO | Motor | 00 |  | Správa a údržba | Označení technologie/veličiny | označení součásti technologie (motor, ventil, filtr apod.) nebo kód veličiny (teplota č., tlak č., vlhkost č., …) | string | TEXT |  |  | x | x
MO | Motor | 00 |  | Základní informace | Podlaží | Informace o přiřazení prvku ke konkrétnímu podlaží. Nadzemní podlaží 1NP, 2NP, atd. Podzemní podlaží 1PP, 2PP, atd. | string | TEXT | x | x | x | x | FloorID | Podlaží | PODLAŽÍ | b9e16de5-b55b-44f7-ba76-06fda08c601a
MO | Motor | 00 |  | Rozměry | Délka | Číselná hodnota délky udávaná v mm. | number | mm | x | x | x | x | Length | Délka | DÉLKA | bb212dba-9864-4827-9b83-93af56946f23
MO | Motor | 00 |  | Rozměry | Šířka | Číselná hodnota šířky prvku uvedená v mm. | number | mm | x | x | x | x | Width | Šířka | ŠÍŘKA | f8795e7b-eda8-4278-82bf-fe7691e30a37
MO | Motor | 00 |  | Rozměry | Výška | Číselná hodnota výšky prvku udávaná v mm. | number | mm | x | x | x | x | Height | Výška | VÝŠKA | 6dc41ac5-e7b0-4295-ad56-18fcf4b15656
MO | Motor | 00 |  | Technické informace | Jmenovitý výkon | Jmenovitý výkon. | number | kW |  | x | x | x |  |  | JMENOVITÝ VÝKON | a3745b19-d491-40c2-ac8e-e1fc4bb5200b
MO | Motor | 00 |  | Technické informace | Jmenovitý příkon | Jmenovitý příkon. | number | kW |  | x | x | x |  |  | JMENOVITÝ PŘÍKON | f123731e-fd63-41fe-8e30-cb36e099b6a0
MO | Motor | 00 |  | Technické informace | Napájecí napětí | Napájecí napětí. | number | V |  | x | x | x |  |  | NAPÁJECÍ NAPĚTÍ | 855cdfce-00e2-4cdf-b623-cd9db09a7bd4
MO | Motor | 00 |  | Technické informace | Stupeň krytí | Úroveň ochrany elektrického zařízení proti vniknutí pevných částic a vody. | number | IP |  | x | x | x |  |  | STUPEŇ KRYTÍ | 4578b51f-fde8-4408-83df-e6765f299511
MO | Motor | 00 |  | Rozměry | Hmotnost | Číselná hodnota udávaná v kg (ČISTÁ) | number | kg |  | x | x | x | NetWeight | Hmotnost | HMOTNOST | fc7df084-a11a-43e2-8ead-6c0cb1b83b1e
MO | Motor | 00 |  | Technické informace | Referenční výrobek | Odkaz/název konkrétního výrobku požadovaných vlastností. | string | TEXT |  |  | x |  | ModelReference |  | REFERENČNÍ VÝROBEK | 476c8d05-7e87-4ae8-9531-e4f8fac84310
MO | Motor | 00 |  | Správa a údržba | Výrobní číslo | Výrobní číslo. | string | TEXT |  |  |  | x |  |  | VÝROBNÍ ČÍSLO | 6116f509-6533-4bef-b712-1c88eaa28a5c
MO | Motor | 00 |  | Základní informace | Okruh | Číslo okruhu. | string | TEXT |  | x | x | x |  |  | OKRUH | 99e75ae9-b44e-48d3-8a89-766ea60c3f19
MO | Motor | 00 |  | Základní informace | Rozvaděč | Kód rozvaděče. | string | TEXT |  | x | x | x |  |  | ROZVADĚČ | 815635af-a649-4c20-8102-ce9b0435bea0
MO | Motor | 00 |  | Technické informace | Materiál | Materiálová specifikace prvku. | string | TEXT | x | x | x | x | ConstructionMaterial | Materiál | MATERIÁL | bd43e73e-8df9-40e7-a9bb-db9dc568768e
MO | Motor | 00 |  | Správa a údržba | Model | Konkrétní model instalovaného/předpokládaného výrobku. | string | TEXT |  |  |  | x | ModelLabel | Model |  | 81444b10-717a-4fad-afb2-6f498dcf6820
MO | Motor | 00 |  | Základní informace | Číslo místnosti | Unikátní číslo místnosti. | string | TEXT |  | x | x | x |  | Číslo místnosti | ČÍSLO MÍSTNOSTI | 2fcc8124-c6cf-4e6e-80c4-25a3269536e8
MO | Motor | 00 |  | Technické informace | Frekvence | Frekvence. | number | Hz |  |  | x | x |  |  | FREKVENCE | b0655eac-88d0-4506-8295-33bc81209b94
MO | Motor | 00 |  | Technické informace | Počet fází | Počet fází | integer | číslo |  |  | x | x |  |  |  | 9bc94ef8-9edf-480b-bde7-abefd2d50013
MO | Motor | 00 |  | Technické informace | Jmenovitý proud | Jmenovitý proud. | number | A |  | x | x | x |  |  | JMENOVITÝ PROUD | 6f0f1e35-d8d4-4a23-baf3-7c36244c80a4
MO | Motor | 00 |  | Technické informace | Číslo okruhu | Číslo okruhu. | string | TEXT |  | x | x | x |  |  |  | c7f94b3c-0323-45fb-ae6a-8ae714ff0fca
MO | Motor | 00 |  | Základní informace | Specifikace | Textový popis vlastností prvků. | string |  |  | x | x | x |  |  |  | 144c0c89-5883-4ff4-9149-2108febc5575
MO | Motor | 00 |  | Základní informace | Stavební objekt | Jednoznačné označení stavebního objektu, ve kterém se daný prvek nachází. | string | TEXT | x | x | x | x |  |  |  | e070339f-4f9f-4364-9595-11b4791420cd
MP | Mikropilota | 02 | Železobetonová | Rozměry | Délka kořene | Délka kořene mikropiloty v mm. | number | mm |  | x | x | x |  |  | DÉLKA KOŘENE | d3b1e13f-ab4b-47c1-95c3-05863dd42c39
MP | Mikropilota | 02 | Železobetonová | Rozměry | Průměr | Číselná hodnota průměru kruhového prvku uvedená v mm. | number | mm |  | x | x | x | Diameter | Průměr | PRŮMĚR | 8a582332-065d-4e8b-a8d3-407240cf3963
MP | Mikropilota | 02 | Železobetonová | Technické informace | Přenos zatížení | Udává, zda je pilota tlačena nebo tažena. | string | TEXT |  |  | x | x | LoadTransfer |  | PŘENOS ZATÍŽENÍ | 6617816f-c8b9-4d90-b038-adb1d4b35da6
MP | Mikropilota | 02 | Železobetonová | Základní informace | Stavební objekt | Jednoznačné označení stavebního objektu, ve kterém se daný prvek nachází. | string | TEXT | x | x | x | x |  |  |  | e070339f-4f9f-4364-9595-11b4791420cd
MP | Mikropilota | 02 | Železobetonová | Technické informace | Receptura betonu | Popis složení a způsoby výroby dané betonové směsi. | string | TEXT |  |  | x | x | ConcreteDescription |  | RECEPTURA BETONU | ed778ca8-32b7-4e93-9274-6c99d02c34d6
MP | Mikropilota | 02 | Železobetonová | Technické informace | Třída betonu | Třída dle normy ČSN. | string | TEXT |  | x | x | x | StrengthClass |  | TŘÍDA BETONU | 090dec39-9115-4f89-92f4-bc565897885c
MP | Mikropilota | 02 | Železobetonová | Technické informace | Technologie provedení | Například CFA, Franki, beraněné, stálé, dočasné, záporové atd. | string | TEXT |  |  | x | x | ExecutionTechnology |  | TECHNOLOGIE PROVEDENÍ | df210bd1-69c7-4860-bcfa-fe8a7306156e
MP | Mikropilota | 02 | Železobetonová | Technické informace | Třída oceli | Třída dle normy ČSN. | string | TEXT |  | x | x | x | SteelClass |  | TŘÍDA OCELI | 1179ac4e-1224-41fc-a804-86143743f17e
MP | Mikropilota | 01 | Betonová | Rozměry | Délka kořene | Délka kořene mikropiloty v mm. | number | mm |  | x | x | x |  |  | DÉLKA KOŘENE | d3b1e13f-ab4b-47c1-95c3-05863dd42c39
MP | Mikropilota | 01 | Betonová | Rozměry | Průměr | Číselná hodnota průměru kruhového prvku uvedená v mm. | number | mm |  | x | x | x | Diameter | Průměr | PRŮMĚR | 8a582332-065d-4e8b-a8d3-407240cf3963
MP | Mikropilota | 01 | Betonová | Technické informace | Přenos zatížení | Udává, zda je pilota tlačena nebo tažena. | string | TEXT |  |  | x | x | LoadTransfer |  | PŘENOS ZATÍŽENÍ | 6617816f-c8b9-4d90-b038-adb1d4b35da6
MP | Mikropilota | 01 | Betonová | Základní informace | Stavební objekt | Jednoznačné označení stavebního objektu, ve kterém se daný prvek nachází. | string | TEXT | x | x | x | x |  |  |  | e070339f-4f9f-4364-9595-11b4791420cd
MP | Mikropilota | 01 | Betonová | Technické informace | Receptura betonu | Popis složení a způsoby výroby dané betonové směsi. | string | TEXT |  |  | x | x | ConcreteDescription |  | RECEPTURA BETONU | ed778ca8-32b7-4e93-9274-6c99d02c34d6
MP | Mikropilota | 01 | Betonová | Technické informace | Třída betonu | Třída dle normy ČSN. | string | TEXT |  | x | x | x | StrengthClass |  | TŘÍDA BETONU | 090dec39-9115-4f89-92f4-bc565897885c
MP | Mikropilota | 03 | Ocelová | Rozměry | Délka kořene | Délka kořene mikropiloty v mm. | number | mm |  | x | x | x |  |  | DÉLKA KOŘENE | d3b1e13f-ab4b-47c1-95c3-05863dd42c39
MP | Mikropilota | 03 | Ocelová | Rozměry | Průměr | Číselná hodnota průměru kruhového prvku uvedená v mm. | number | mm |  | x | x | x | Diameter | Průměr | PRŮMĚR | 8a582332-065d-4e8b-a8d3-407240cf3963
MP | Mikropilota | 03 | Ocelová | Technické informace | Přenos zatížení | Udává, zda je pilota tlačena nebo tažena. | string | TEXT |  |  | x | x | LoadTransfer |  | PŘENOS ZATÍŽENÍ | 6617816f-c8b9-4d90-b038-adb1d4b35da6
MP | Mikropilota | 03 | Ocelová | Základní informace | Stavební objekt | Jednoznačné označení stavebního objektu, ve kterém se daný prvek nachází. | string | TEXT | x | x | x | x |  |  |  | e070339f-4f9f-4364-9595-11b4791420cd
MP | Mikropilota | 03 | Ocelová | Technické informace | Třída oceli | Třída dle normy ČSN. | string | TEXT |  | x | x | x | SteelClass |  | TŘÍDA OCELI | 1179ac4e-1224-41fc-a804-86143743f17e
MP | Mikropilota | 04 | Dřevěná | Rozměry | Délka kořene | Délka kořene mikropiloty v mm. | number | mm |  | x | x | x |  |  | DÉLKA KOŘENE | d3b1e13f-ab4b-47c1-95c3-05863dd42c39
MP | Mikropilota | 04 | Dřevěná | Rozměry | Průměr | Číselná hodnota průměru kruhového prvku uvedená v mm. | number | mm |  | x | x | x | Diameter | Průměr | PRŮMĚR | 8a582332-065d-4e8b-a8d3-407240cf3963
MP | Mikropilota | 04 | Dřevěná | Technické informace | Přenos zatížení | Udává, zda je pilota tlačena nebo tažena. | string | TEXT |  |  | x | x | LoadTransfer |  | PŘENOS ZATÍŽENÍ | 6617816f-c8b9-4d90-b038-adb1d4b35da6
MP | Mikropilota | 04 | Dřevěná | Základní informace | Stavební objekt | Jednoznačné označení stavebního objektu, ve kterém se daný prvek nachází. | string | TEXT | x | x | x | x |  |  |  | e070339f-4f9f-4364-9595-11b4791420cd
MP | Mikropilota | 04 | Dřevěná | Technické informace | Druh dřeva | Druh dřeva. Např. smrkové, dubové, modřínové apod. | string | TEXT |  |  | x | x | Species |  | DRUH DŘEVA | c2cc2305-0dff-484d-9edd-74413d471daa
MS | Monitorovací a alarmové systémy | 00 |  | Správa a údržba | Kód technologie | Souhrn standardů, příloha 2, tab.1 | string | TEXT |  |  | x | x
MS | Monitorovací a alarmové systémy | 00 |  | Správa a údržba | Číslo objektu | Souhrn standardů, příloha 2, tab.2 | integer | celé číslo |  |  | x | x
MS | Monitorovací a alarmové systémy | 00 |  | Správa a údržba | Pořadové číslo zařízení | Pořadové číslo zařízení/technologie (nebo bližší specifikace) v návaznosti na stávající zařízení | integer | celé číslo |  |  | x | x
MS | Monitorovací a alarmové systémy | 00 |  | Správa a údržba | Označení technologie/veličiny | označení součásti technologie (motor, ventil, filtr apod.) nebo kód veličiny (teplota č., tlak č., vlhkost č., …) | string | TEXT |  |  | x | x
MS | Monitorovací a alarmové systémy | 01 | Indikátorový panel | Rozměry | Šířka | Číselná hodnota šířky prvku uvedená v mm. | number | mm | x | x | x | x | Width | Šířka | ŠÍŘKA | f8795e7b-eda8-4278-82bf-fe7691e30a37
MS | Monitorovací a alarmové systémy | 01 | Indikátorový panel | Rozměry | Délka | Číselná hodnota délky udávaná v mm. | number | mm | x | x | x | x | Length | Délka | DÉLKA | bb212dba-9864-4827-9b83-93af56946f23
MS | Monitorovací a alarmové systémy | 01 | Indikátorový panel | Rozměry | Výška | Číselná hodnota výšky prvku udávaná v mm. | number | mm | x | x | x | x | Height | Výška | VÝŠKA | 6dc41ac5-e7b0-4295-ad56-18fcf4b15656
MS | Monitorovací a alarmové systémy | 01 | Indikátorový panel | Technické informace | Jmenovitý příkon | Jmenovitý příkon. | number | kW |  | x | x | x |  |  | JMENOVITÝ PŘÍKON | f123731e-fd63-41fe-8e30-cb36e099b6a0
MS | Monitorovací a alarmové systémy | 01 | Indikátorový panel | Technické informace | Napájecí napětí | Napájecí napětí. | number | V |  | x | x | x |  |  | NAPÁJECÍ NAPĚTÍ | 855cdfce-00e2-4cdf-b623-cd9db09a7bd4
MS | Monitorovací a alarmové systémy | 01 | Indikátorový panel | Technické informace | Referenční výrobek | Odkaz/název konkrétního výrobku požadovaných vlastností. | string | TEXT |  |  | x |  | ModelReference |  | REFERENČNÍ VÝROBEK | 476c8d05-7e87-4ae8-9531-e4f8fac84310
MS | Monitorovací a alarmové systémy | 01 | Indikátorový panel | Správa a údržba | Výrobní číslo | Výrobní číslo. | string | TEXT |  |  |  | x |  |  | VÝROBNÍ ČÍSLO | 6116f509-6533-4bef-b712-1c88eaa28a5c
MS | Monitorovací a alarmové systémy | 01 | Indikátorový panel | Základní informace | Okruh | Číslo okruhu. | string | TEXT |  | x | x | x |  |  | OKRUH | 99e75ae9-b44e-48d3-8a89-766ea60c3f19
MS | Monitorovací a alarmové systémy | 01 | Indikátorový panel | Základní informace | Rozvaděč | Kód rozvaděče. | string | TEXT |  | x | x | x |  |  | ROZVADĚČ | 815635af-a649-4c20-8102-ce9b0435bea0
MS | Monitorovací a alarmové systémy | 01 | Indikátorový panel | Základní informace | Podlaží | Informace o přiřazení prvku ke konkrétnímu podlaží. Nadzemní podlaží 1NP, 2NP, atd. Podzemní podlaží 1PP, 2PP, atd. | string | TEXT | x | x | x | x | FloorID | Podlaží | PODLAŽÍ | b9e16de5-b55b-44f7-ba76-06fda08c601a
MS | Monitorovací a alarmové systémy | 01 | Indikátorový panel | Základní informace | Číslo místnosti | Unikátní číslo místnosti. | string | TEXT |  | x | x | x |  | Číslo místnosti | ČÍSLO MÍSTNOSTI | 2fcc8124-c6cf-4e6e-80c4-25a3269536e8
MS | Monitorovací a alarmové systémy | 01 | Indikátorový panel | Správa a údržba | Model | Konkrétní model instalovaného/předpokládaného výrobku. | string | TEXT |  |  |  | x | ModelLabel | Model |  | 81444b10-717a-4fad-afb2-6f498dcf6820
MS | Monitorovací a alarmové systémy | 01 | Indikátorový panel | Technické informace | Číslo okruhu | Číslo okruhu. | string | TEXT |  | x | x | x |  |  |  | c7f94b3c-0323-45fb-ae6a-8ae714ff0fca
MS | Monitorovací a alarmové systémy | 01 | Indikátorový panel | Technické informace | Pořadové číslo |  | number | celé číslo |  |  | x | x |  |  |  | 8b9dd361-4f3e-463c-86dc-f02934dab71c
MS | Monitorovací a alarmové systémy | 01 | Indikátorový panel | Základní informace | Stavební objekt | Jednoznačné označení stavebního objektu, ve kterém se daný prvek nachází. | string | TEXT | x | x | x | x |  |  |  | e070339f-4f9f-4364-9595-11b4791420cd
MT | Montážní prvek | 00 |  | Technické informace | Materiál | Materiálová specifikace prvku. | string | TEXT | x | x | x | x | ConstructionMaterial | Materiál | MATERIÁL | bd43e73e-8df9-40e7-a9bb-db9dc568768e
MT | Montážní prvek | 00 |  | Technické informace | Referenční výrobek | Odkaz/název konkrétního výrobku požadovaných vlastností. | string | TEXT |  |  | x |  | ModelReference |  | REFERENČNÍ VÝROBEK | 476c8d05-7e87-4ae8-9531-e4f8fac84310
MT | Montážní prvek | 00 |  | Technické informace | Únosnost plošná | Číselná hodnota únosnosti plochy. | number | kN/m2 |  |  | x | x | BearingCapacity |  |  | e1206865-7b28-4a69-84bf-3ca6d1303fdf
MT | Montážní prvek | 00 |  | Správa a údržba | Model | Konkrétní model instalovaného/předpokládaného výrobku. | string | TEXT |  |  |  | x | ModelLabel | Model |  | 81444b10-717a-4fad-afb2-6f498dcf6820
MT | Montážní prvek | 00 |  | Rozměry | Hmotnost | Číselná hodnota udávaná v kg (ČISTÁ) | number | kg |  | x | x | x | NetWeight | Hmotnost | HMOTNOST | fc7df084-a11a-43e2-8ead-6c0cb1b83b1e
MT | Montážní prvek | 00 |  | Základní informace | Podlaží | Informace o přiřazení prvku ke konkrétnímu podlaží. Nadzemní podlaží 1NP, 2NP, atd. Podzemní podlaží 1PP, 2PP, atd. | string | TEXT | x | x | x | x | FloorID | Podlaží | PODLAŽÍ | b9e16de5-b55b-44f7-ba76-06fda08c601a
MT | Montážní prvek | 00 |  | Základní informace | Číslo místnosti | Unikátní číslo místnosti. | string | TEXT |  | x | x | x |  | Číslo místnosti | ČÍSLO MÍSTNOSTI | 2fcc8124-c6cf-4e6e-80c4-25a3269536e8
MT | Montážní prvek | 00 |  | Rozměry | Délka | Číselná hodnota délky udávaná v mm. | number | mm | x | x | x | x | Length | Délka | DÉLKA | bb212dba-9864-4827-9b83-93af56946f23
MT | Montážní prvek | 00 |  | Rozměry | Šířka | Číselná hodnota šířky prvku uvedená v mm. | number | mm | x | x | x | x | Width | Šířka | ŠÍŘKA | f8795e7b-eda8-4278-82bf-fe7691e30a37
MT | Montážní prvek | 00 |  | Rozměry | Výška | Číselná hodnota výšky prvku udávaná v mm. | number | mm | x | x | x | x | Height | Výška | VÝŠKA | 6dc41ac5-e7b0-4295-ad56-18fcf4b15656
MT | Montážní prvek | 00 |  | Základní informace | Stavební objekt | Jednoznačné označení stavebního objektu, ve kterém se daný prvek nachází. | string | TEXT | x | x | x | x |  |  |  | e070339f-4f9f-4364-9595-11b4791420cd
NE | Nástupnice | 00 |  | Rozměry | Délka | Číselná hodnota délky udávaná v mm. | number | mm | x | x | x | x | Length | Délka | DÉLKA | bb212dba-9864-4827-9b83-93af56946f23
NE | Nástupnice | 00 |  | Rozměry | Šířka | Číselná hodnota šířky prvku uvedená v mm. | number | mm | x | x | x | x | Width | Šířka | ŠÍŘKA | f8795e7b-eda8-4278-82bf-fe7691e30a37
NE | Nástupnice | 00 |  | Rozměry | Výška | Číselná hodnota výšky prvku udávaná v mm. | number | mm | x | x | x | x | Height | Výška | VÝŠKA | 6dc41ac5-e7b0-4295-ad56-18fcf4b15656
NE | Nástupnice | 00 |  | Technické informace | Materiál | Materiálová specifikace prvku. | string | TEXT | x | x | x | x | ConstructionMaterial | Materiál | MATERIÁL | bd43e73e-8df9-40e7-a9bb-db9dc568768e
NE | Nástupnice | 00 |  | Základní informace | Stavební objekt | Jednoznačné označení stavebního objektu, ve kterém se daný prvek nachází. | string | TEXT | x | x | x | x |  |  |  | e070339f-4f9f-4364-9595-11b4791420cd
NK | Nábytek | 00 |  | Základní informace | Podlaží | Informace o přiřazení prvku ke konkrétnímu podlaží. Nadzemní podlaží 1NP, 2NP, atd. Podzemní podlaží 1PP, 2PP, atd. Nadzemní podlaží 1NP, 2NP, atd. Podzemní podlaží 1PP, 2PP, atd. | string | TEXT | x | x | x | x | FloorID | Podlaží | PODLAŽÍ | b9e16de5-b55b-44f7-ba76-06fda08c601a
NK | Nábytek | 00 |  | Základní informace | Číslo místnosti | Unikátní číslo místnosti. | string | TEXT |  | x | x | x |  | Číslo místnosti | ČÍSLO MÍSTNOSTI | 2fcc8124-c6cf-4e6e-80c4-25a3269536e8
NK | Nábytek | 00 |  | Základní informace | Specifikace | Textový popis vlastností prvků. | string |  |  | x | x | x |  |  |  | 144c0c89-5883-4ff4-9149-2108febc5575
NK | Nábytek | 00 |  | Základní informace | Stavební objekt | Jednoznačné označení stavebního objektu, ve kterém se daný prvek nachází. | string | TEXT | x | x | x | x |  |  |  | e070339f-4f9f-4364-9595-11b4791420cd
NL | Sloupky a paždíky | 01 | Ocelový | Rozměry | Šířka | Číselná hodnota šířky prvku uvedená v mm. | number | mm |  | x | x | x | Width | Šířka | ŠÍŘKA | f8795e7b-eda8-4278-82bf-fe7691e30a37
NL | Sloupky a paždíky | 01 | Ocelový | Základní informace | Podlaží | Informace o přiřazení prvku ke konkrétnímu podlaží. Nadzemní podlaží 1NP, 2NP, atd. Podzemní podlaží 1PP, 2PP, atd. Nadzemní podlaží 1NP, 2NP, atd. Podzemní podlaží 1PP, 2PP, atd. | string | TEXT | x | x | x | x | FloorID | Podlaží | PODLAŽÍ | b9e16de5-b55b-44f7-ba76-06fda08c601a
NL | Sloupky a paždíky | 01 | Ocelový | Rozměry | Délka | Číselná hodnota délky udávaná v mm. | number | mm |  | x | x | x | Length | Délka | DÉLKA | bb212dba-9864-4827-9b83-93af56946f23
NL | Sloupky a paždíky | 01 | Ocelový | Rozměry | Délka profilu | Číselná hodnota délky (popř. výšky) udávaná v mm. | number | mm |  | x | x | x | ProfileLength |  | DÉLKA PROFILU | ef4a3edf-2e17-4bb3-ba25-b74467ca48b7
NL | Sloupky a paždíky | 01 | Ocelový | Rozměry | Výška | Číselná hodnota výšky prvku udávaná v mm. | number | mm |  | x | x | x | Height | Výška | VÝŠKA | 6dc41ac5-e7b0-4295-ad56-18fcf4b15656
NL | Sloupky a paždíky | 01 | Ocelový | Základní informace | Stavební objekt | Jednoznačné označení stavebního objektu, ve kterém se daný prvek nachází. | string | TEXT | x | x | x | x |  |  |  | e070339f-4f9f-4364-9595-11b4791420cd
NL | Sloupky a paždíky | 02 | Hliníkový | Rozměry | Šířka | Číselná hodnota šířky prvku uvedená v mm. | number | mm |  | x | x | x | Width | Šířka | ŠÍŘKA | f8795e7b-eda8-4278-82bf-fe7691e30a37
NL | Sloupky a paždíky | 02 | Hliníkový | Základní informace | Podlaží | Informace o přiřazení prvku ke konkrétnímu podlaží. Nadzemní podlaží 1NP, 2NP, atd. Podzemní podlaží 1PP, 2PP, atd. Nadzemní podlaží 1NP, 2NP, atd. Podzemní podlaží 1PP, 2PP, atd. | string | TEXT | x | x | x | x | FloorID | Podlaží | PODLAŽÍ | b9e16de5-b55b-44f7-ba76-06fda08c601a
NL | Sloupky a paždíky | 02 | Hliníkový | Rozměry | Délka | Číselná hodnota délky udávaná v mm. | number | mm |  | x | x | x | Length | Délka | DÉLKA | bb212dba-9864-4827-9b83-93af56946f23
NL | Sloupky a paždíky | 02 | Hliníkový | Rozměry | Délka profilu | Číselná hodnota délky (popř. výšky) udávaná v mm. | number | mm |  | x | x | x | ProfileLength |  | DÉLKA PROFILU | ef4a3edf-2e17-4bb3-ba25-b74467ca48b7
NL | Sloupky a paždíky | 02 | Hliníkový | Rozměry | Výška | Číselná hodnota výšky prvku udávaná v mm. | number | mm |  | x | x | x | Height | Výška | VÝŠKA | 6dc41ac5-e7b0-4295-ad56-18fcf4b15656
NL | Sloupky a paždíky | 02 | Hliníkový | Základní informace | Stavební objekt | Jednoznačné označení stavebního objektu, ve kterém se daný prvek nachází. | string | TEXT | x | x | x | x |  |  |  | e070339f-4f9f-4364-9595-11b4791420cd
NL | Sloupky a paždíky | 03 | Dřevěný | Rozměry | Šířka | Číselná hodnota šířky prvku uvedená v mm. | number | mm |  | x | x | x | Width | Šířka | ŠÍŘKA | f8795e7b-eda8-4278-82bf-fe7691e30a37
NL | Sloupky a paždíky | 03 | Dřevěný | Základní informace | Podlaží | Informace o přiřazení prvku ke konkrétnímu podlaží. Nadzemní podlaží 1NP, 2NP, atd. Podzemní podlaží 1PP, 2PP, atd. Nadzemní podlaží 1NP, 2NP, atd. Podzemní podlaží 1PP, 2PP, atd. | string | TEXT | x | x | x | x | FloorID | Podlaží | PODLAŽÍ | b9e16de5-b55b-44f7-ba76-06fda08c601a
NL | Sloupky a paždíky | 03 | Dřevěný | Rozměry | Délka | Číselná hodnota délky udávaná v mm. | number | mm |  | x | x | x | Length | Délka | DÉLKA | bb212dba-9864-4827-9b83-93af56946f23
NL | Sloupky a paždíky | 03 | Dřevěný | Rozměry | Délka profilu | Číselná hodnota délky (popř. výšky) udávaná v mm. | number | mm |  | x | x | x | ProfileLength |  | DÉLKA PROFILU | ef4a3edf-2e17-4bb3-ba25-b74467ca48b7
NL | Sloupky a paždíky | 03 | Dřevěný | Rozměry | Výška | Číselná hodnota výšky prvku udávaná v mm. | number | mm |  | x | x | x | Height | Výška | VÝŠKA | 6dc41ac5-e7b0-4295-ad56-18fcf4b15656
NL | Sloupky a paždíky | 03 | Dřevěný | Základní informace | Stavební objekt | Jednoznačné označení stavebního objektu, ve kterém se daný prvek nachází. | string | TEXT | x | x | x | x |  |  |  | e070339f-4f9f-4364-9595-11b4791420cd
NS | Násyp | 01 | Zemina | Rozměry | Objem | Číselná hodnota objemu prvku udávaná v m3. | number | m3 |  | x | x | x | NetVolume | Objem | OBJEM | 392b90c0-d704-4fa2-8993-f83cae64c544
NS | Násyp | 01 | Zemina | Technické informace | Materiál | Materiálová specifikace prvku. | string | TEXT | x | x | x | x | ConstructionMaterial | Materiál | MATERIÁL | bd43e73e-8df9-40e7-a9bb-db9dc568768e
NS | Násyp | 01 | Zemina | Technické informace | Frakce | Frakce použitého kameniva uvedená v mm. | string | SEZNAM (TEXT) |  | x | x | x | GravelFraction |  | FRAKCE | 208f7463-375d-49a0-85d0-f9900f2e1fe7
NS | Násyp | 01 | Zemina | Technické informace | Míra zhutnění | Zhutnění dle Proctorovy křivky. | number | % |  |  | x | x |  |  | MÍRA ZHUTNĚNÍ | 722c47b6-89b4-431d-901e-a07b590ade6c
NS | Násyp | 01 | Zemina | Základní informace | Stavební objekt | Jednoznačné označení stavebního objektu, ve kterém se daný prvek nachází. | string | TEXT | x | x | x | x |  |  |  | e070339f-4f9f-4364-9595-11b4791420cd
NS | Násyp | 02 | Nakupovaný materiál | Rozměry | Objem | Číselná hodnota objemu prvku udávaná v m3. | number | m3 |  | x | x | x | NetVolume | Objem | OBJEM | 392b90c0-d704-4fa2-8993-f83cae64c544
NS | Násyp | 02 | Nakupovaný materiál | Technické informace | Materiál | Materiálová specifikace prvku. | string | TEXT | x | x | x | x | ConstructionMaterial | Materiál | MATERIÁL | bd43e73e-8df9-40e7-a9bb-db9dc568768e
NS | Násyp | 02 | Nakupovaný materiál | Technické informace | Frakce | Frakce použitého kameniva uvedená v mm. | string | SEZNAM (TEXT) |  | x | x | x | GravelFraction |  | FRAKCE | 208f7463-375d-49a0-85d0-f9900f2e1fe7
NS | Násyp | 02 | Nakupovaný materiál | Technické informace | Míra zhutnění | Zhutnění dle Proctorovy křivky. | number | % |  |  | x | x |  |  | MÍRA ZHUTNĚNÍ | 722c47b6-89b4-431d-901e-a07b590ade6c
NS | Násyp | 02 | Nakupovaný materiál | Základní informace | Stavební objekt | Jednoznačné označení stavebního objektu, ve kterém se daný prvek nachází. | string | TEXT | x | x | x | x |  |  |  | e070339f-4f9f-4364-9595-11b4791420cd
NS | Násyp | 03 | Rozprostření ornice | Rozměry | Objem | Číselná hodnota objemu prvku udávaná v m3. | number | m3 |  | x | x | x | NetVolume | Objem | OBJEM | 392b90c0-d704-4fa2-8993-f83cae64c544
NS | Násyp | 03 | Rozprostření ornice | Technické informace | Materiál | Materiálová specifikace prvku. | string | TEXT | x | x | x | x | ConstructionMaterial | Materiál | MATERIÁL | bd43e73e-8df9-40e7-a9bb-db9dc568768e
NS | Násyp | 03 | Rozprostření ornice | Technické informace | Frakce | Frakce použitého kameniva uvedená v mm. | string | SEZNAM (TEXT) |  | x | x | x | GravelFraction |  | FRAKCE | 208f7463-375d-49a0-85d0-f9900f2e1fe7
NS | Násyp | 03 | Rozprostření ornice | Technické informace | Míra zhutnění | Zhutnění dle Proctorovy křivky. | number | % |  |  | x | x |  |  | MÍRA ZHUTNĚNÍ | 722c47b6-89b4-431d-901e-a07b590ade6c
NS | Násyp | 03 | Rozprostření ornice | Základní informace | Stavební objekt | Jednoznačné označení stavebního objektu, ve kterém se daný prvek nachází. | string | TEXT | x | x | x | x |  |  |  | e070339f-4f9f-4364-9595-11b4791420cd
NS | Násyp | 04 | Založení trávníku | Rozměry | Objem | Číselná hodnota objemu prvku udávaná v m3. | number | m3 |  | x | x | x | NetVolume | Objem | OBJEM | 392b90c0-d704-4fa2-8993-f83cae64c544
NS | Násyp | 04 | Založení trávníku | Technické informace | Materiál | Materiálová specifikace prvku. | string | TEXT | x | x | x | x | ConstructionMaterial | Materiál | MATERIÁL | bd43e73e-8df9-40e7-a9bb-db9dc568768e
NS | Násyp | 04 | Založení trávníku | Technické informace | Frakce | Frakce použitého kameniva uvedená v mm. | string | SEZNAM (TEXT) |  | x | x | x | GravelFraction |  | FRAKCE | 208f7463-375d-49a0-85d0-f9900f2e1fe7
NS | Násyp | 04 | Založení trávníku | Technické informace | Míra zhutnění | Zhutnění dle Proctorovy křivky. | number | % |  |  | x | x |  |  | MÍRA ZHUTNĚNÍ | 722c47b6-89b4-431d-901e-a07b590ade6c
NS | Násyp | 04 | Založení trávníku | Základní informace | Stavební objekt | Jednoznačné označení stavebního objektu, ve kterém se daný prvek nachází. | string | TEXT | x | x | x | x |  |  |  | e070339f-4f9f-4364-9595-11b4791420cd
OD | Obklad | 01 | Kontaktní | Rozměry | Plocha | Číselná hodnota plochy jedné strany prvku. | number | m2 | x | x | x | x | NetArea | Plocha | PLOCHA | aae79528-7ed3-494d-956f-14edf1a66518
OD | Obklad | 01 | Kontaktní | Rozměry | Tloušťka | Číselná hodnota tloušťky prvku udávaná v mm | number | mm | x | x | x | x | Thickness | Tloušťka | TLOUŠŤKA | 32301c0b-8310-4010-966f-cfbdede134a1
OD | Obklad | 01 | Kontaktní | Rozměry | Délka | Číselná hodnota délky udávaná v mm. | number | mm | x | x | x | x | Length | Délka | DÉLKA | bb212dba-9864-4827-9b83-93af56946f23
OD | Obklad | 01 | Kontaktní | Základní informace | Podlaží | Informace o přiřazení prvku ke konkrétnímu podlaží. Nadzemní podlaží 1NP, 2NP, atd. Podzemní podlaží 1PP, 2PP, atd. Nadzemní podlaží 1NP, 2NP, atd. Podzemní podlaží 1PP, 2PP, atd. | string | TEXT | x | x | x | x | FloorID | Podlaží | PODLAŽÍ | b9e16de5-b55b-44f7-ba76-06fda08c601a
OD | Obklad | 01 | Kontaktní | Technické informace | Způsob položení | Způsob položení např.lepidlo, rošt, atd. | string | TEXT |  |  | x | x |  |  | ZPŮSOB POLOŽENÍ | 4f99874e-6aec-41d9-b40a-487cc3c7892f
OD | Obklad | 01 | Kontaktní | Technické informace | Typ hydroizolace | Textový popis typu hydroizolace. | string | TEXT |  |  | x | x | HydroisolationType |  | TYP HYDROIZOLACE | 6a9fc989-7e6d-4bc8-a09b-2948ba28888e
OD | Obklad | 01 | Kontaktní | Technické informace | Lišty | Typ, ref. výrobek. | string | TEXT |  |  | x | x |  |  | LIŠTY | 48057714-150b-4f76-8115-417612916fa8
OD | Obklad | 01 | Kontaktní | Technické informace | Hrany | Typ, ref. výrobek. | string | TEXT |  |  | x | x |  |  | HRANY | 1d12e289-c0d0-4004-b567-dd935a257c3e
OD | Obklad | 01 | Kontaktní | Základní informace | Specifikace | Textový popis vlastností prvků. | string |  |  | x | x | x |  |  |  | 144c0c89-5883-4ff4-9149-2108febc5575
OD | Obklad | 01 | Kontaktní | Technické informace | Materiál | Materiálová specifikace prvku. | string | TEXT | x | x | x | x | ConstructionMaterial | Materiál | MATERIÁL | bd43e73e-8df9-40e7-a9bb-db9dc568768e
OD | Obklad | 01 | Kontaktní | Základní informace | Stavební objekt | Jednoznačné označení stavebního objektu, ve kterém se daný prvek nachází. | string | TEXT | x | x | x | x |  |  |  | e070339f-4f9f-4364-9595-11b4791420cd
OD | Obklad | 02 | Zavěšený | Rozměry | Plocha | Číselná hodnota plochy jedné strany prvku. | number | m2 | x | x | x | x | NetArea | Plocha | PLOCHA | aae79528-7ed3-494d-956f-14edf1a66518
OD | Obklad | 02 | Zavěšený | Rozměry | Tloušťka | Číselná hodnota tloušťky prvku udávaná v mm | number | mm | x | x | x | x | Thickness | Tloušťka | TLOUŠŤKA | 32301c0b-8310-4010-966f-cfbdede134a1
OD | Obklad | 02 | Zavěšený | Rozměry | Délka | Číselná hodnota délky udávaná v mm. | number | mm | x | x | x | x | Length | Délka | DÉLKA | bb212dba-9864-4827-9b83-93af56946f23
OD | Obklad | 02 | Zavěšený | Základní informace | Podlaží | Informace o přiřazení prvku ke konkrétnímu podlaží. Nadzemní podlaží 1NP, 2NP, atd. Podzemní podlaží 1PP, 2PP, atd. Nadzemní podlaží 1NP, 2NP, atd. Podzemní podlaží 1PP, 2PP, atd. | string | TEXT | x | x | x | x | FloorID | Podlaží | PODLAŽÍ | b9e16de5-b55b-44f7-ba76-06fda08c601a
OD | Obklad | 02 | Zavěšený | Technické informace | Způsob položení | Způsob položení např.lepidlo, rošt, atd. | string | TEXT |  |  | x | x |  |  | ZPŮSOB POLOŽENÍ | 4f99874e-6aec-41d9-b40a-487cc3c7892f
OD | Obklad | 02 | Zavěšený | Technické informace | Typ hydroizolace | Textový popis typu hydroizolace. | string | TEXT |  |  | x | x | HydroisolationType |  | TYP HYDROIZOLACE | 6a9fc989-7e6d-4bc8-a09b-2948ba28888e
OD | Obklad | 02 | Zavěšený | Technické informace | Lišty | Typ, ref. výrobek. | string | TEXT |  |  | x | x |  |  | LIŠTY | 48057714-150b-4f76-8115-417612916fa8
OD | Obklad | 02 | Zavěšený | Technické informace | Hrany | Typ, ref. výrobek. | string | TEXT |  |  | x | x |  |  | HRANY | 1d12e289-c0d0-4004-b567-dd935a257c3e
OD | Obklad | 02 | Zavěšený | Základní informace | Specifikace | Textový popis vlastností prvků. | string |  |  | x | x | x |  |  |  | 144c0c89-5883-4ff4-9149-2108febc5575
OD | Obklad | 02 | Zavěšený | Technické informace | Materiál | Materiálová specifikace prvku. | string | TEXT | x | x | x | x | ConstructionMaterial | Materiál | MATERIÁL | bd43e73e-8df9-40e7-a9bb-db9dc568768e
OD | Obklad | 02 | Zavěšený | Základní informace | Stavební objekt | Jednoznačné označení stavebního objektu, ve kterém se daný prvek nachází. | string | TEXT | x | x | x | x |  |  |  | e070339f-4f9f-4364-9595-11b4791420cd
OH | Ohřívač vzduchu | 00 |  | Správa a údržba | Kód technologie | Souhrn standardů, příloha 2, tab.1 | string | TEXT |  |  | x | x
OH | Ohřívač vzduchu | 00 |  | Správa a údržba | Číslo objektu | Souhrn standardů, příloha 2, tab.2 | integer | celé číslo |  |  | x | x
OH | Ohřívač vzduchu | 00 |  | Správa a údržba | Pořadové číslo zařízení | Pořadové číslo zařízení/technologie (nebo bližší specifikace) v návaznosti na stávající zařízení | integer | celé číslo |  |  | x | x
OH | Ohřívač vzduchu | 00 |  | Správa a údržba | Označení technologie/veličiny | označení součásti technologie (motor, ventil, filtr apod.) nebo kód veličiny (teplota č., tlak č., vlhkost č., …) | string | TEXT |  |  | x | x
OH | Ohřívač vzduchu | 00 |  | Základní informace | Podlaží | Informace o přiřazení prvku ke konkrétnímu podlaží. Nadzemní podlaží 1NP, 2NP, atd. Podzemní podlaží 1PP, 2PP, atd. | string | TEXT | x | x | x | x | FloorID | Podlaží | PODLAŽÍ | b9e16de5-b55b-44f7-ba76-06fda08c601a
OH | Ohřívač vzduchu | 00 |  | Rozměry | Jmenovitá velikost split systému vstupu 2 |  | integer | celé číslo |  | x | x | x |  |  |  | 566a80ac-55f8-4863-884c-e8dda9a7a23f
OH | Ohřívač vzduchu | 00 |  | Rozměry | Jmenovitá velikost split systému vstupu 1 |  | integer | celé číslo |  | x | x | x |  |  |  | 27d93f25-5136-4950-9c59-13e98560211a
OH | Ohřívač vzduchu | 00 |  | Rozměry | Výška | Číselná hodnota výšky prvku udávaná v mm. | number | mm | x | x | x | x | Height | Výška | VÝŠKA | 6dc41ac5-e7b0-4295-ad56-18fcf4b15656
OH | Ohřívač vzduchu | 00 |  | Rozměry | Šířka | Číselná hodnota šířky prvku uvedená v mm. | number | mm | x | x | x | x | Width | Šířka | ŠÍŘKA | f8795e7b-eda8-4278-82bf-fe7691e30a37
OH | Ohřívač vzduchu | 00 |  | Rozměry | Délka | Číselná hodnota délky udávaná v mm. | number | mm | x | x | x | x | Length | Délka | DÉLKA | bb212dba-9864-4827-9b83-93af56946f23
OH | Ohřívač vzduchu | 00 |  | Základní informace | Rozvaděč | Kód rozvaděče. | string | TEXT |  | x | x | x |  |  | ROZVADĚČ | 815635af-a649-4c20-8102-ce9b0435bea0
OH | Ohřívač vzduchu | 00 |  | Rozměry | Jmenovitá velikost výstupu - výška |  | number | mm |  | x | x | x |  |  |  | c031d6f1-04d3-4ba5-a584-46a2ec5e21cf
OH | Ohřívač vzduchu | 00 |  | Rozměry | Jmenovitá velikost výstupu - šířka |  | number | mm |  | x | x | x |  |  |  | 8f72227c-6bc2-403a-97b3-2c73aedb9827
OH | Ohřívač vzduchu | 00 |  | Rozměry | Jmenovitá velikost vstupu - výška |  | number | mm |  | x | x | x |  |  |  | 06db0f53-6daa-4b64-8945-d7220b85f4f3
OH | Ohřívač vzduchu | 00 |  | Rozměry | Jmenovitá velikost vstupu - šířka |  | number | mm |  | x | x | x |  |  |  | ae997844-5f65-402a-9e0a-53edd827d317
OH | Ohřívač vzduchu | 00 |  | Technické informace | Číslo okruhu | Číslo okruhu. | string | TEXT |  | x | x | x |  |  |  | c7f94b3c-0323-45fb-ae6a-8ae714ff0fca
OH | Ohřívač vzduchu | 00 |  | Technické informace | Jmenovitý proud | Jmenovitý proud. | number | A |  | x | x | x |  |  | JMENOVITÝ PROUD | 6f0f1e35-d8d4-4a23-baf3-7c36244c80a4
OH | Ohřívač vzduchu | 00 |  | Technické informace | Jmenovitý výkon | Jmenovitý výkon. | number | kW |  | x | x | x |  |  | JMENOVITÝ VÝKON | a3745b19-d491-40c2-ac8e-e1fc4bb5200b
OH | Ohřívač vzduchu | 00 |  | Technické informace | Jmenovitý příkon | Jmenovitý příkon. | number | kW |  | x | x | x |  |  | JMENOVITÝ PŘÍKON | f123731e-fd63-41fe-8e30-cb36e099b6a0
OH | Ohřívač vzduchu | 00 |  | Technické informace | Teplonosná látka | Typ média. | string | TEXT |  |  | x | x |  |  | TEPLONOSNÁ LÁTKA | 982f5810-a711-45b6-b7dd-ea8f017a80d8
OH | Ohřívač vzduchu | 00 |  | Technické informace | Jmenovitá velikost výstupu | Vnitřní DN výstupu. | integer | celé číslo |  | x | x | x |  |  | JMENOVITÁ VELIKOST VÝSTUPU | 71087892-7d6e-4ce2-b9fc-12d15cbbe9a1
OH | Ohřívač vzduchu | 00 |  | Technické informace | Průtok | Objem teplonosné látky za jednotku času. | number | m3/s |  | x | x | x |  |  | PRŮTOK | 14ac675a-e6ae-44d0-adce-7a99b31f7f64
OH | Ohřívač vzduchu | 00 |  | Technické informace | Třída reakce na oheň | Třída reakce na oheň. | string | TEXT |  | x | x | x |  |  | TŘÍDA REAKCE NA OHEŇ | be7aa668-4bf8-41c8-9ca0-b794bc542ff9
OH | Ohřívač vzduchu | 00 |  | Rozměry | Hmotnost | Číselná hodnota udávaná v kg (ČISTÁ) | number | kg |  | x | x | x | NetWeight | Hmotnost | HMOTNOST | fc7df084-a11a-43e2-8ead-6c0cb1b83b1e
OH | Ohřívač vzduchu | 00 |  | Technické informace | Povrchová úprava | Povrchová úprava. | string | TEXT |  | x | x | x |  |  | POVRCHOVÁ ÚPRAVA | f43f8083-819f-42c3-9b3f-26da7449f408
OH | Ohřívač vzduchu | 00 |  | Správa a údržba | Model | Konkrétní model instalovaného/předpokládaného výrobku. | string | TEXT |  |  |  | x | ModelLabel | Model |  | 81444b10-717a-4fad-afb2-6f498dcf6820
OH | Ohřívač vzduchu | 00 |  | Správa a údržba | Výrobní číslo | Výrobní číslo. | string | TEXT |  |  |  | x |  |  | VÝROBNÍ ČÍSLO | 6116f509-6533-4bef-b712-1c88eaa28a5c
OH | Ohřívač vzduchu | 00 |  | Technické informace | Referenční výrobek | Odkaz/název konkrétního výrobku požadovaných vlastností. | string | TEXT |  |  | x |  | ModelReference |  | REFERENČNÍ VÝROBEK | 476c8d05-7e87-4ae8-9531-e4f8fac84310
OH | Ohřívač vzduchu | 00 |  | Technické informace | Materiál | Materiálová specifikace prvku. | string | TEXT | x | x | x | x | ConstructionMaterial | Materiál | MATERIÁL | bd43e73e-8df9-40e7-a9bb-db9dc568768e
OH | Ohřívač vzduchu | 00 |  | Technické informace | Odolnost proti agresivnímu prostředí | Odolnost proti agresivnímu prostředí. | string | TEXT |  |  | x | x |  |  | ODOLNOST PROTI AGRESIVNÍMU PROSTŘEDÍ | edb42df2-fa13-46cb-a871-0e5f5417ae19
OH | Ohřívač vzduchu | 00 |  | Technické informace | Jmenovitá velikost vstupu | Vnitřní DN vstupu. | integer | celé číslo |  | x | x | x |  |  | JMENOVITÁ VELIKOST VSTUPU | 68d9594e-843e-48d8-b40a-8cf9ac79da37
OH | Ohřívač vzduchu | 00 |  | Technické informace | Napájecí napětí | Napájecí napětí. | number | V |  | x | x | x |  |  | NAPÁJECÍ NAPĚTÍ | 855cdfce-00e2-4cdf-b623-cd9db09a7bd4
OH | Ohřívač vzduchu | 00 |  | Rozměry | Jmenovitá velikost split systému vstupu 3 |  | integer | celé číslo |  | x | x | x |  |  |  | 8c7aefb1-5446-4f3a-b323-43470d6af386
OH | Ohřívač vzduchu | 00 |  | Rozměry | Jmenovitá velikost split systému vstupu 4 |  | integer | celé číslo |  | x | x | x |  |  |  | 95042172-be22-4529-95cc-6a7ef8fd0e74
OH | Ohřívač vzduchu | 00 |  | Rozměry | Jmenovitá velikost split systému výstupu 1 |  | integer | celé číslo |  | x | x | x |  |  |  | 713a8420-7b5a-45b4-9622-b32bc5f4b4e2
OH | Ohřívač vzduchu | 00 |  | Rozměry | Jmenovitá velikost split systému výstupu 2 |  | integer | celé číslo |  | x | x | x |  |  |  | 7fafb48f-70c5-4430-a1fd-bfcda0d0f8fa
OH | Ohřívač vzduchu | 00 |  | Rozměry | Jmenovitá velikost split systému výstupu 3 |  | integer | celé číslo |  | x | x | x |  |  |  | 21ee8064-b17a-4b69-ae79-df06036fd6ea
OH | Ohřívač vzduchu | 00 |  | Rozměry | Jmenovitá velikost split systému výstupu 4 |  | integer | celé číslo |  | x | x | x |  |  |  | 2615f1cc-5871-47a5-a545-b407af0536c2
OH | Ohřívač vzduchu | 00 |  | Rozměry | Jmenovitá velikost odvodu kondenzátu |  | integer | celé číslo |  | x | x | x |  |  |  | 020e9d85-7c65-4eca-822a-ea2577cfedaf
OH | Ohřívač vzduchu | 00 |  | Rozměry | Průměr | Číselná hodnota průměru kruhového prvku uvedená v mm. | number | mm | x | x | x | x | Diameter | Průměr | PRŮMĚR | 8a582332-065d-4e8b-a8d3-407240cf3963
OH | Ohřívač vzduchu | 00 |  | Technické informace | Akustický tlak | Akustický tlak. | number | dB |  | x | x | x |  |  | AKUSTICKÝ TLAK | 90f2ab12-0e82-4974-81a2-65fdb73cc24b
OH | Ohřívač vzduchu | 00 |  | Základní informace | Číslo místnosti | Unikátní číslo místnosti. | string | TEXT |  | x | x | x |  | Číslo místnosti | ČÍSLO MÍSTNOSTI | 2fcc8124-c6cf-4e6e-80c4-25a3269536e8
OH | Ohřívač vzduchu | 00 |  | Základní informace | Podlaží | Informace o přiřazení prvku ke konkrétnímu podlaží. Nadzemní podlaží 1NP, 2NP, atd. Podzemní podlaží 1PP, 2PP, atd. | string | TEXT | x | x | x | x | FloorID | Podlaží | PODLAŽÍ | b9e16de5-b55b-44f7-ba76-06fda08c601a
OH | Ohřívač vzduchu | 00 |  | Základní informace | Stavební objekt | Jednoznačné označení stavebního objektu, ve kterém se daný prvek nachází. | string | TEXT | x | x | x | x |  |  |  | e070339f-4f9f-4364-9595-11b4791420cd
OI | Odkalení | 01 | Odkalovač | Technické informace | Typ | Typu prvku. | string | TEXT |  | x | x | x |  | Typ | TYP | 04d56ce0-7e28-4f22-b053-67e1b362bdf7
OI | Odkalení | 01 | Odkalovač | Rozměry | Délka | Číselná hodnota délky udávaná v mm. | number | mm | x | x | x | x | Length | Délka | DÉLKA | bb212dba-9864-4827-9b83-93af56946f23
OI | Odkalení | 01 | Odkalovač | Rozměry | Šířka | Číselná hodnota šířky prvku uvedená v mm. | number | mm | x | x | x | x | Width | Šířka | ŠÍŘKA | f8795e7b-eda8-4278-82bf-fe7691e30a37
OI | Odkalení | 01 | Odkalovač | Rozměry | Výška | Číselná hodnota výšky prvku udávaná v mm. | number | mm | x | x | x | x | Height | Výška | VÝŠKA | 6dc41ac5-e7b0-4295-ad56-18fcf4b15656
OI | Odkalení | 01 | Odkalovač | Technické informace | Typ filtru | Typ filtru. | string | TEXT |  |  | x | x |  |  | TYP FILTRU | 4c83190e-bc4a-4205-9545-29e0f3fe1b69
OI | Odkalení | 01 | Odkalovač | Technické informace | Referenční výrobek | Odkaz/název konkrétního výrobku požadovaných vlastností. | string | TEXT |  |  | x |  | ModelReference |  | REFERENČNÍ VÝROBEK | 476c8d05-7e87-4ae8-9531-e4f8fac84310
OI | Odkalení | 01 | Odkalovač | Správa a údržba | Výrobní číslo | Výrobní číslo. | string | TEXT |  |  |  | x |  |  | VÝROBNÍ ČÍSLO | 6116f509-6533-4bef-b712-1c88eaa28a5c
OI | Odkalení | 01 | Odkalovač | Základní informace | Podlaží | Informace o přiřazení prvku ke konkrétnímu podlaží. Nadzemní podlaží 1NP, 2NP, atd. Podzemní podlaží 1PP, 2PP, atd. | string | TEXT | x | x | x | x | FloorID | Podlaží | PODLAŽÍ | b9e16de5-b55b-44f7-ba76-06fda08c601a
OI | Odkalení | 01 | Odkalovač | Základní informace | Číslo místnosti | Unikátní číslo místnosti. | string | TEXT |  | x | x | x |  | Číslo místnosti | ČÍSLO MÍSTNOSTI | 2fcc8124-c6cf-4e6e-80c4-25a3269536e8
OI | Odkalení | 01 | Odkalovač | Správa a údržba | Model | Konkrétní model instalovaného/předpokládaného výrobku. | string | TEXT |  |  |  | x | ModelLabel | Model |  | 81444b10-717a-4fad-afb2-6f498dcf6820
OI | Odkalení | 01 | Odkalovač | Rozměry | Hmotnost | Číselná hodnota udávaná v kg (ČISTÁ) | number | kg |  | x | x | x | NetWeight | Hmotnost | HMOTNOST | fc7df084-a11a-43e2-8ead-6c0cb1b83b1e
OI | Odkalení | 01 | Odkalovač | Technické informace | Provozní hmotnost | Provozní hmotnost. | number | kg |  |  | x | x |  |  | PROVOZNÍ HMOTNOST | 17db1d88-5721-4f74-b1e7-70416e49cbf8
OI | Odkalení | 01 | Odkalovač | Technické informace | Jmenovitá velikost vstupu | Vnitřní DN vstupu. | integer | celé číslo |  | x | x | x |  |  | JMENOVITÁ VELIKOST VSTUPU | 68d9594e-843e-48d8-b40a-8cf9ac79da37
OI | Odkalení | 01 | Odkalovač | Technické informace | Jmenovitá velikost výstupu | Vnitřní DN výstupu. | integer | celé číslo |  | x | x | x |  |  | JMENOVITÁ VELIKOST VÝSTUPU | 71087892-7d6e-4ce2-b9fc-12d15cbbe9a1
OI | Odkalení | 01 | Odkalovač | Technické informace | Teplonosná látka | Typ média. | string | TEXT |  |  | x | x |  |  | TEPLONOSNÁ LÁTKA | 982f5810-a711-45b6-b7dd-ea8f017a80d8
OI | Odkalení | 01 | Odkalovač | Základní informace | Stavební objekt | Jednoznačné označení stavebního objektu, ve kterém se daný prvek nachází. | string | TEXT | x | x | x | x |  |  |  | e070339f-4f9f-4364-9595-11b4791420cd
OL | Ovládací zařízení | 00 |  | Správa a údržba | Kód technologie | Souhrn standardů, příloha 2, tab.1 | string | TEXT |  |  | x | x
OL | Ovládací zařízení | 00 |  | Správa a údržba | Číslo objektu | Souhrn standardů, příloha 2, tab.2 | integer | celé číslo |  |  | x | x
OL | Ovládací zařízení | 00 |  | Správa a údržba | Pořadové číslo zařízení | Pořadové číslo zařízení/technologie (nebo bližší specifikace) v návaznosti na stávající zařízení | integer | celé číslo |  |  | x | x
OL | Ovládací zařízení | 00 |  | Správa a údržba | Označení technologie/veličiny | označení součásti technologie (motor, ventil, filtr apod.) nebo kód veličiny (teplota č., tlak č., vlhkost č., …) | string | TEXT |  |  | x | x
OL | Ovládací zařízení | 01 | Čtečka karet | Rozměry | Délka | Číselná hodnota délky udávaná v mm. | number | mm | x | x | x | x | Length | Délka | DÉLKA | bb212dba-9864-4827-9b83-93af56946f23
OL | Ovládací zařízení | 01 | Čtečka karet | Rozměry | Šířka | Číselná hodnota šířky prvku uvedená v mm. | number | mm | x | x | x | x | Width | Šířka | ŠÍŘKA | f8795e7b-eda8-4278-82bf-fe7691e30a37
OL | Ovládací zařízení | 01 | Čtečka karet | Rozměry | Výška | Číselná hodnota výšky prvku udávaná v mm. | number | mm | x | x | x | x | Height | Výška | VÝŠKA | 6dc41ac5-e7b0-4295-ad56-18fcf4b15656
OL | Ovládací zařízení | 01 | Čtečka karet | Technické informace | Napájecí napětí | Napájecí napětí. | number | V |  | x | x | x |  |  | NAPÁJECÍ NAPĚTÍ | 855cdfce-00e2-4cdf-b623-cd9db09a7bd4
OL | Ovládací zařízení | 01 | Čtečka karet | Technické informace | Materiál | Materiálová specifikace prvku. | string | TEXT | x | x | x | x | ConstructionMaterial | Materiál | MATERIÁL | bd43e73e-8df9-40e7-a9bb-db9dc568768e
OL | Ovládací zařízení | 01 | Čtečka karet | Technické informace | Referenční výrobek | Odkaz/název konkrétního výrobku požadovaných vlastností. | string | TEXT |  |  | x |  | ModelReference |  | REFERENČNÍ VÝROBEK | 476c8d05-7e87-4ae8-9531-e4f8fac84310
OL | Ovládací zařízení | 01 | Čtečka karet | Správa a údržba | Výrobní číslo | Výrobní číslo. | string | TEXT |  |  |  | x |  |  | VÝROBNÍ ČÍSLO | 6116f509-6533-4bef-b712-1c88eaa28a5c
OL | Ovládací zařízení | 01 | Čtečka karet | Základní informace | Rozvaděč | Kód rozvaděče. | string | TEXT |  | x | x | x |  |  | ROZVADĚČ | 815635af-a649-4c20-8102-ce9b0435bea0
OL | Ovládací zařízení | 01 | Čtečka karet | Základní informace | Podlaží | Informace o přiřazení prvku ke konkrétnímu podlaží. Nadzemní podlaží 1NP, 2NP, atd. Podzemní podlaží 1PP, 2PP, atd. | string | TEXT | x | x | x | x | FloorID | Podlaží | PODLAŽÍ | b9e16de5-b55b-44f7-ba76-06fda08c601a
OL | Ovládací zařízení | 01 | Čtečka karet | Základní informace | Číslo místnosti | Unikátní číslo místnosti. | string | TEXT |  | x | x | x |  | Číslo místnosti | ČÍSLO MÍSTNOSTI | 2fcc8124-c6cf-4e6e-80c4-25a3269536e8
OL | Ovládací zařízení | 01 | Čtečka karet | Správa a údržba | Model | Konkrétní model instalovaného/předpokládaného výrobku. | string | TEXT |  |  |  | x | ModelLabel | Model |  | 81444b10-717a-4fad-afb2-6f498dcf6820
OL | Ovládací zařízení | 01 | Čtečka karet | Rozměry | Hmotnost | Číselná hodnota udávaná v kg (ČISTÁ) | number | kg |  | x | x | x | NetWeight | Hmotnost | HMOTNOST | fc7df084-a11a-43e2-8ead-6c0cb1b83b1e
OL | Ovládací zařízení | 01 | Čtečka karet | Technické informace | Jmenovitý příkon | Jmenovitý příkon. | number | kW |  | x | x | x |  |  | JMENOVITÝ PŘÍKON | f123731e-fd63-41fe-8e30-cb36e099b6a0
OL | Ovládací zařízení | 01 | Čtečka karet | Technické informace | Číslo okruhu | Číslo okruhu. | string | TEXT |  | x | x | x |  |  |  | c7f94b3c-0323-45fb-ae6a-8ae714ff0fca
OL | Ovládací zařízení | 01 | Čtečka karet | Technické informace | Pořadové číslo |  | number | celé číslo |  |  | x | x |  |  |  | 8b9dd361-4f3e-463c-86dc-f02934dab71c
OL | Ovládací zařízení | 01 | Čtečka karet | Technické informace | Povrchová úprava | Povrchová úprava. | string | TEXT |  | x | x | x |  |  | POVRCHOVÁ ÚPRAVA | f43f8083-819f-42c3-9b3f-26da7449f408
OL | Ovládací zařízení | 01 | Čtečka karet | Základní informace | Stavební objekt | Jednoznačné označení stavebního objektu, ve kterém se daný prvek nachází. | string | TEXT | x | x | x | x |  |  |  | e070339f-4f9f-4364-9595-11b4791420cd
OL | Ovládací zařízení | 02 | Dveřní interkom | Rozměry | Délka | Číselná hodnota délky udávaná v mm. | number | mm | x | x | x | x | Length | Délka | DÉLKA | bb212dba-9864-4827-9b83-93af56946f23
OL | Ovládací zařízení | 02 | Dveřní interkom | Rozměry | Šířka | Číselná hodnota šířky prvku uvedená v mm. | number | mm | x | x | x | x | Width | Šířka | ŠÍŘKA | f8795e7b-eda8-4278-82bf-fe7691e30a37
OL | Ovládací zařízení | 02 | Dveřní interkom | Rozměry | Výška | Číselná hodnota výšky prvku udávaná v mm. | number | mm | x | x | x | x | Height | Výška | VÝŠKA | 6dc41ac5-e7b0-4295-ad56-18fcf4b15656
OL | Ovládací zařízení | 02 | Dveřní interkom | Technické informace | Napájecí napětí | Napájecí napětí. | number | V |  | x | x | x |  |  | NAPÁJECÍ NAPĚTÍ | 855cdfce-00e2-4cdf-b623-cd9db09a7bd4
OL | Ovládací zařízení | 02 | Dveřní interkom | Technické informace | Materiál | Materiálová specifikace prvku. | string | TEXT | x | x | x | x | ConstructionMaterial | Materiál | MATERIÁL | bd43e73e-8df9-40e7-a9bb-db9dc568768e
OL | Ovládací zařízení | 02 | Dveřní interkom | Technické informace | Referenční výrobek | Odkaz/název konkrétního výrobku požadovaných vlastností. | string | TEXT |  |  | x |  | ModelReference |  | REFERENČNÍ VÝROBEK | 476c8d05-7e87-4ae8-9531-e4f8fac84310
OL | Ovládací zařízení | 02 | Dveřní interkom | Správa a údržba | Výrobní číslo | Výrobní číslo. | string | TEXT |  |  |  | x |  |  | VÝROBNÍ ČÍSLO | 6116f509-6533-4bef-b712-1c88eaa28a5c
OL | Ovládací zařízení | 02 | Dveřní interkom | Základní informace | Rozvaděč | Kód rozvaděče. | string | TEXT |  | x | x | x |  |  | ROZVADĚČ | 815635af-a649-4c20-8102-ce9b0435bea0
OL | Ovládací zařízení | 02 | Dveřní interkom | Základní informace | Podlaží | Informace o přiřazení prvku ke konkrétnímu podlaží. Nadzemní podlaží 1NP, 2NP, atd. Podzemní podlaží 1PP, 2PP, atd. | string | TEXT | x | x | x | x | FloorID | Podlaží | PODLAŽÍ | b9e16de5-b55b-44f7-ba76-06fda08c601a
OL | Ovládací zařízení | 02 | Dveřní interkom | Základní informace | Číslo místnosti | Unikátní číslo místnosti. | string | TEXT |  | x | x | x |  | Číslo místnosti | ČÍSLO MÍSTNOSTI | 2fcc8124-c6cf-4e6e-80c4-25a3269536e8
OL | Ovládací zařízení | 02 | Dveřní interkom | Správa a údržba | Model | Konkrétní model instalovaného/předpokládaného výrobku. | string | TEXT |  |  |  | x | ModelLabel | Model |  | 81444b10-717a-4fad-afb2-6f498dcf6820
OL | Ovládací zařízení | 02 | Dveřní interkom | Rozměry | Hmotnost | Číselná hodnota udávaná v kg (ČISTÁ) | number | kg |  | x | x | x | NetWeight | Hmotnost | HMOTNOST | fc7df084-a11a-43e2-8ead-6c0cb1b83b1e
OL | Ovládací zařízení | 02 | Dveřní interkom | Technické informace | Jmenovitý příkon | Jmenovitý příkon. | number | kW |  | x | x | x |  |  | JMENOVITÝ PŘÍKON | f123731e-fd63-41fe-8e30-cb36e099b6a0
OL | Ovládací zařízení | 02 | Dveřní interkom | Technické informace | Číslo okruhu | Číslo okruhu. | string | TEXT |  | x | x | x |  |  |  | c7f94b3c-0323-45fb-ae6a-8ae714ff0fca
OL | Ovládací zařízení | 02 | Dveřní interkom | Technické informace | Pořadové číslo |  | number | celé číslo |  |  | x | x |  |  |  | 8b9dd361-4f3e-463c-86dc-f02934dab71c
OL | Ovládací zařízení | 02 | Dveřní interkom | Technické informace | Povrchová úprava | Povrchová úprava. | string | TEXT |  | x | x | x |  |  | POVRCHOVÁ ÚPRAVA | f43f8083-819f-42c3-9b3f-26da7449f408
OL | Ovládací zařízení | 02 | Dveřní interkom | Základní informace | Stavební objekt | Jednoznačné označení stavebního objektu, ve kterém se daný prvek nachází. | string | TEXT | x | x | x | x |  |  |  | e070339f-4f9f-4364-9595-11b4791420cd
OL | Ovládací zařízení | 03 | Elektrický otevírač dveří | Rozměry | Délka | Číselná hodnota délky udávaná v mm. | number | mm | x | x | x | x | Length | Délka | DÉLKA | bb212dba-9864-4827-9b83-93af56946f23
OL | Ovládací zařízení | 03 | Elektrický otevírač dveří | Rozměry | Šířka | Číselná hodnota šířky prvku uvedená v mm. | number | mm | x | x | x | x | Width | Šířka | ŠÍŘKA | f8795e7b-eda8-4278-82bf-fe7691e30a37
OL | Ovládací zařízení | 03 | Elektrický otevírač dveří | Rozměry | Výška | Číselná hodnota výšky prvku udávaná v mm. | number | mm | x | x | x | x | Height | Výška | VÝŠKA | 6dc41ac5-e7b0-4295-ad56-18fcf4b15656
OL | Ovládací zařízení | 03 | Elektrický otevírač dveří | Technické informace | Napájecí napětí | Napájecí napětí. | number | V |  | x | x | x |  |  | NAPÁJECÍ NAPĚTÍ | 855cdfce-00e2-4cdf-b623-cd9db09a7bd4
OL | Ovládací zařízení | 03 | Elektrický otevírač dveří | Technické informace | Materiál | Materiálová specifikace prvku. | string | TEXT | x | x | x | x | ConstructionMaterial | Materiál | MATERIÁL | bd43e73e-8df9-40e7-a9bb-db9dc568768e
OL | Ovládací zařízení | 03 | Elektrický otevírač dveří | Technické informace | Referenční výrobek | Odkaz/název konkrétního výrobku požadovaných vlastností. | string | TEXT |  |  | x |  | ModelReference |  | REFERENČNÍ VÝROBEK | 476c8d05-7e87-4ae8-9531-e4f8fac84310
OL | Ovládací zařízení | 03 | Elektrický otevírač dveří | Správa a údržba | Výrobní číslo | Výrobní číslo. | string | TEXT |  |  |  | x |  |  | VÝROBNÍ ČÍSLO | 6116f509-6533-4bef-b712-1c88eaa28a5c
OL | Ovládací zařízení | 03 | Elektrický otevírač dveří | Základní informace | Rozvaděč | Kód rozvaděče. | string | TEXT |  | x | x | x |  |  | ROZVADĚČ | 815635af-a649-4c20-8102-ce9b0435bea0
OL | Ovládací zařízení | 03 | Elektrický otevírač dveří | Základní informace | Podlaží | Informace o přiřazení prvku ke konkrétnímu podlaží. Nadzemní podlaží 1NP, 2NP, atd. Podzemní podlaží 1PP, 2PP, atd. | string | TEXT | x | x | x | x | FloorID | Podlaží | PODLAŽÍ | b9e16de5-b55b-44f7-ba76-06fda08c601a
OL | Ovládací zařízení | 03 | Elektrický otevírač dveří | Základní informace | Číslo místnosti | Unikátní číslo místnosti. | string | TEXT |  | x | x | x |  | Číslo místnosti | ČÍSLO MÍSTNOSTI | 2fcc8124-c6cf-4e6e-80c4-25a3269536e8
OL | Ovládací zařízení | 03 | Elektrický otevírač dveří | Správa a údržba | Model | Konkrétní model instalovaného/předpokládaného výrobku. | string | TEXT |  |  |  | x | ModelLabel | Model |  | 81444b10-717a-4fad-afb2-6f498dcf6820
OL | Ovládací zařízení | 03 | Elektrický otevírač dveří | Rozměry | Hmotnost | Číselná hodnota udávaná v kg (ČISTÁ) | number | kg |  | x | x | x | NetWeight | Hmotnost | HMOTNOST | fc7df084-a11a-43e2-8ead-6c0cb1b83b1e
OL | Ovládací zařízení | 03 | Elektrický otevírač dveří | Technické informace | Jmenovitý příkon | Jmenovitý příkon. | number | kW |  | x | x | x |  |  | JMENOVITÝ PŘÍKON | f123731e-fd63-41fe-8e30-cb36e099b6a0
OL | Ovládací zařízení | 03 | Elektrický otevírač dveří | Technické informace | Číslo okruhu | Číslo okruhu. | string | TEXT |  | x | x | x |  |  |  | c7f94b3c-0323-45fb-ae6a-8ae714ff0fca
OL | Ovládací zařízení | 03 | Elektrický otevírač dveří | Technické informace | Pořadové číslo |  | number | celé číslo |  |  | x | x |  |  |  | 8b9dd361-4f3e-463c-86dc-f02934dab71c
OL | Ovládací zařízení | 03 | Elektrický otevírač dveří | Technické informace | Povrchová úprava | Povrchová úprava. | string | TEXT |  | x | x | x |  |  | POVRCHOVÁ ÚPRAVA | f43f8083-819f-42c3-9b3f-26da7449f408
OL | Ovládací zařízení | 03 | Elektrický otevírač dveří | Základní informace | Stavební objekt | Jednoznačné označení stavebního objektu, ve kterém se daný prvek nachází. | string | TEXT | x | x | x | x |  |  |  | e070339f-4f9f-4364-9595-11b4791420cd
OM | Omítka | 01 | Vápenná | Rozměry | Plocha | Číselná hodnota plochy jedné strany prvku. | number | m2 | x | x | x | x | NetArea | Plocha | PLOCHA | aae79528-7ed3-494d-956f-14edf1a66518
OM | Omítka | 01 | Vápenná | Rozměry | Tloušťka | Číselná hodnota tloušťky prvku udávaná v mm | number | mm | x | x | x | x | Thickness | Tloušťka | TLOUŠŤKA | 32301c0b-8310-4010-966f-cfbdede134a1
OM | Omítka | 01 | Vápenná | Technické informace | Způsob provedení | Způsob provedení maleb a nátěrů. | string | TEXT |  |  | x | x |  |  | ZPŮSOB PROVEDENÍ | a8fb4e48-bb92-41a1-9312-6fce3002a6cc
OM | Omítka | 01 | Vápenná | Základní informace | Stavební objekt | Jednoznačné označení stavebního objektu, ve kterém se daný prvek nachází. | string | TEXT | x | x | x | x |  |  |  | e070339f-4f9f-4364-9595-11b4791420cd
OM | Omítka | 02 | Vápenocementová | Rozměry | Plocha | Číselná hodnota plochy jedné strany prvku. | number | m2 | x | x | x | x | NetArea | Plocha | PLOCHA | aae79528-7ed3-494d-956f-14edf1a66518
OM | Omítka | 02 | Vápenocementová | Rozměry | Tloušťka | Číselná hodnota tloušťky prvku udávaná v mm | number | mm | x | x | x | x | Thickness | Tloušťka | TLOUŠŤKA | 32301c0b-8310-4010-966f-cfbdede134a1
OM | Omítka | 02 | Vápenocementová | Technické informace | Způsob provedení | Způsob provedení maleb a nátěrů. | string | TEXT |  |  | x | x |  |  | ZPŮSOB PROVEDENÍ | a8fb4e48-bb92-41a1-9312-6fce3002a6cc
OM | Omítka | 02 | Vápenocementová | Základní informace | Stavební objekt | Jednoznačné označení stavebního objektu, ve kterém se daný prvek nachází. | string | TEXT | x | x | x | x |  |  |  | e070339f-4f9f-4364-9595-11b4791420cd
OM | Omítka | 03 | Cementová | Rozměry | Plocha | Číselná hodnota plochy jedné strany prvku. | number | m2 | x | x | x | x | NetArea | Plocha | PLOCHA | aae79528-7ed3-494d-956f-14edf1a66518
OM | Omítka | 03 | Cementová | Rozměry | Tloušťka | Číselná hodnota tloušťky prvku udávaná v mm | number | mm | x | x | x | x | Thickness | Tloušťka | TLOUŠŤKA | 32301c0b-8310-4010-966f-cfbdede134a1
OM | Omítka | 03 | Cementová | Technické informace | Způsob provedení | Způsob provedení maleb a nátěrů. | string | TEXT |  |  | x | x |  |  | ZPŮSOB PROVEDENÍ | a8fb4e48-bb92-41a1-9312-6fce3002a6cc
OM | Omítka | 03 | Cementová | Základní informace | Stavební objekt | Jednoznačné označení stavebního objektu, ve kterém se daný prvek nachází. | string | TEXT | x | x | x | x |  |  |  | e070339f-4f9f-4364-9595-11b4791420cd
OM | Omítka | 04 | Sádrová | Rozměry | Plocha | Číselná hodnota plochy jedné strany prvku. | number | m2 | x | x | x | x | NetArea | Plocha | PLOCHA | aae79528-7ed3-494d-956f-14edf1a66518
OM | Omítka | 04 | Sádrová | Rozměry | Tloušťka | Číselná hodnota tloušťky prvku udávaná v mm | number | mm | x | x | x | x | Thickness | Tloušťka | TLOUŠŤKA | 32301c0b-8310-4010-966f-cfbdede134a1
OM | Omítka | 04 | Sádrová | Technické informace | Způsob provedení | Způsob provedení maleb a nátěrů. | string | TEXT |  |  | x | x |  |  | ZPŮSOB PROVEDENÍ | a8fb4e48-bb92-41a1-9312-6fce3002a6cc
OM | Omítka | 04 | Sádrová | Základní informace | Stavební objekt | Jednoznačné označení stavebního objektu, ve kterém se daný prvek nachází. | string | TEXT | x | x | x | x |  |  |  | e070339f-4f9f-4364-9595-11b4791420cd
OM | Omítka | 05 | Vápenosádrová | Rozměry | Plocha | Číselná hodnota plochy jedné strany prvku. | number | m2 | x | x | x | x | NetArea | Plocha | PLOCHA | aae79528-7ed3-494d-956f-14edf1a66518
OM | Omítka | 05 | Vápenosádrová | Rozměry | Tloušťka | Číselná hodnota tloušťky prvku udávaná v mm | number | mm | x | x | x | x | Thickness | Tloušťka | TLOUŠŤKA | 32301c0b-8310-4010-966f-cfbdede134a1
OM | Omítka | 05 | Vápenosádrová | Technické informace | Způsob provedení | Způsob provedení maleb a nátěrů. | string | TEXT |  |  | x | x |  |  | ZPŮSOB PROVEDENÍ | a8fb4e48-bb92-41a1-9312-6fce3002a6cc
OM | Omítka | 05 | Vápenosádrová | Základní informace | Stavební objekt | Jednoznačné označení stavebního objektu, ve kterém se daný prvek nachází. | string | TEXT | x | x | x | x |  |  |  | e070339f-4f9f-4364-9595-11b4791420cd
OM | Omítka | 06 | Hliněná | Rozměry | Plocha | Číselná hodnota plochy jedné strany prvku. | number | m2 | x | x | x | x | NetArea | Plocha | PLOCHA | aae79528-7ed3-494d-956f-14edf1a66518
OM | Omítka | 06 | Hliněná | Rozměry | Tloušťka | Číselná hodnota tloušťky prvku udávaná v mm | number | mm | x | x | x | x | Thickness | Tloušťka | TLOUŠŤKA | 32301c0b-8310-4010-966f-cfbdede134a1
OM | Omítka | 06 | Hliněná | Technické informace | Způsob provedení | Způsob provedení maleb a nátěrů. | string | TEXT |  |  | x | x |  |  | ZPŮSOB PROVEDENÍ | a8fb4e48-bb92-41a1-9312-6fce3002a6cc
OM | Omítka | 06 | Hliněná | Základní informace | Stavební objekt | Jednoznačné označení stavebního objektu, ve kterém se daný prvek nachází. | string | TEXT | x | x | x | x |  |  |  | e070339f-4f9f-4364-9595-11b4791420cd
OM | Omítka | 07 | Barytová | Rozměry | Plocha | Číselná hodnota plochy jedné strany prvku. | number | m2 | x | x | x | x | NetArea | Plocha | PLOCHA | aae79528-7ed3-494d-956f-14edf1a66518
OM | Omítka | 07 | Barytová | Rozměry | Tloušťka | Číselná hodnota tloušťky prvku udávaná v mm | number | mm | x | x | x | x | Thickness | Tloušťka | TLOUŠŤKA | 32301c0b-8310-4010-966f-cfbdede134a1
OM | Omítka | 07 | Barytová | Technické informace | Způsob provedení | Způsob provedení maleb a nátěrů. | string | TEXT |  |  | x | x |  |  | ZPŮSOB PROVEDENÍ | a8fb4e48-bb92-41a1-9312-6fce3002a6cc
OM | Omítka | 07 | Barytová | Základní informace | Stavební objekt | Jednoznačné označení stavebního objektu, ve kterém se daný prvek nachází. | string | TEXT | x | x | x | x |  |  |  | e070339f-4f9f-4364-9595-11b4791420cd
ON | Okno | 00 |  | Technické informace | Vodotěsnost | Textový popis třídy vodotěsnosti. | string | TEXT |  |  | x | x | WaterproofClass |  | VODOTĚSNOST | e25cdb4a-f2f5-4891-9f88-fe00e61d0f1b
ON | Okno | 00 |  | Technické informace | Solární faktor | Číselná hodnota solárního faktoru (Celkový činitel prostupu sluneční energie). | number | 0 až 1 |  | x | x | x | SolarTransmittance |  | SOLÁRNÍ FAKTOR | 32075ce6-5271-4447-b442-831105dc6f53
ON | Okno | 00 |  | Technické informace | Světelný činitel prostupu | Číselná hodnota světelného činitele prostupu. | number | 0 až 1 |  | x | x | x | VisibleLightTransmittance |  | SVĚTELNÝ ČINITEL PROSTUPU | 23dc34a4-7222-45ed-ae46-e4c0571103d6
ON | Okno | 00 |  | Technické informace | Průvzdušnost | Číselná hodnota třídy průvzdušnosti (1-4). | integer | celé číslo |  |  | x | x | AirPermeabilityClass |  | PRŮVZDUŠNOST | e3e322aa-276f-4deb-a229-1afadabc5ea0
ON | Okno | 00 |  | Požární ochrana | Reakce na oheň | Textový popis třídy reakce na oheň. | string | TEXT |  | x | x | x | FireReaction |  | REAKCE NA OHEŇ | 366b7480-6c15-408d-9f43-d9afc05a15a8
ON | Okno | 00 |  | Technické informace | Mechanická pevnost | Číselná hodnota třídy mechanické pevnost, tj. odolnost proti svěšení. | integer | celé číslo |  | x | x | x |  |  | MECHANICKÁ PEVNOST | 07e7d58e-d209-4260-91bc-9b53a6db51dd
ON | Okno | 00 |  | Technické informace | Připojení NN | Je připojení na rozvody NN? | boolean | ANO/NE |  | x | x | x | HasLowVoltageConnection |  | PŘIPOJENÍ NN | 800a7163-8a00-4503-8481-3951c482ebcd
ON | Okno | 00 |  | Technické informace | Odolnost proti opakovanému otevírání a zavírání | Textový popis třídy odolnosti proti opakovanému otevírání a zavírání. | integer | celé číslo |  |  | x | x | ResistanceRepeatedOpeningAndClosing |  | ODOLNOST PROTI OPAKOVANÉMU OTEVÍRÁNÍ A ZAVÍRÁNÍ | 02c61a99-9568-4df0-9036-555ce26b234e
ON | Okno | 00 |  | Technické informace | Připojení EPS | Je připojení rozvodů EPS? | boolean | ANO/NE |  | x | x | x | HasElectricalFireAlarms |  | PŘIPOJENÍ EPS | 62f836e8-04c8-4be1-b172-3e4b21961ec4
ON | Okno | 00 |  | Technické informace | Připojení MaR | Je napojeni rozvodů na systém MaR? | boolean | ANO/NE |  | x | x | x | HasMeasurementControlConnection |  | PŘIPOJENÍ MAR | 1b2ed692-7aec-4741-86e5-6c4cfb29a1db
ON | Okno | 00 |  | Správa a údržba | Model | Konkrétní model instalovaného/předpokládaného výrobku. | string | TEXT |  |  |  | x | ModelLabel | Model |  | 81444b10-717a-4fad-afb2-6f498dcf6820
ON | Okno | 00 |  | Správa a údržba | Výrobce | Výrobce dodaného/předpokládaného výrobku. | string | TEXT |  |  |  | x | Manufacturer | Výrobce | VÝROBCE | c3163d26-5b90-406e-b5b0-b1c00078ffac
ON | Okno | 00 |  | Technické informace | Připojení EZS | Je připojení rozvodů EZS? | boolean | ANO/NE |  | x | x | x | HasElectronicSecuritySystems |  | PŘIPOJENÍ EZS | ee3d1694-48a8-413a-b5b2-2879d658e383
ON | Okno | 00 |  | Technické informace | Odolnost proti násilnému vniknutí | Textový popis třídy odolnosti proti násilnému vniktnutí. (sklo EN 356, okno EN 1627). | string | TEXT |  |  | x | x | ResistanceBurglar |  | ODOLNOST PROTI NÁSILNÉMU VNIKNUTÍ | e3bfb2ae-23c2-4a2a-aad9-6f1d04b92f88
ON | Okno | 00 |  | Technické informace | Odolnost proti výbuchu | Textový popis třídy odolnosti proti výbuchu. Možné deklarovat 2 typy zkoušek. | string | TEXT |  |  | x | x | ResistanceBlast |  | ODOLNOST PROTI VÝBUCHU | 401977bd-ac00-46a7-a986-41bb34da5c91
ON | Okno | 00 |  | Technické informace | Odolnost proti průstřelu | Textový popis třídy odolnosti proti průstřelu. (skla EN 1063, okna EN 1522) | string | TEXT |  |  | x | x | ResistanceShooting |  | ODOLNOST PROTI PRŮSTŘELU | e95feec0-92ae-4e10-8124-c2d84a7d4038
ON | Okno | 00 |  | Rozměry | Šířka | Číselná hodnota šířky prvku uvedená v mm. | number | mm |  | x | x | x | Width | Šířka | ŠÍŘKA | f8795e7b-eda8-4278-82bf-fe7691e30a37
ON | Okno | 00 |  | Rozměry | Výška | Číselná hodnota výšky prvku udávaná v mm. | number | mm |  | x | x | x | Height | Výška | VÝŠKA | 6dc41ac5-e7b0-4295-ad56-18fcf4b15656
ON | Okno | 00 |  | Základní informace | Podlaží | Informace o přiřazení prvku ke konkrétnímu podlaží. Nadzemní podlaží 1NP, 2NP, atd. Podzemní podlaží 1PP, 2PP, atd. Nadzemní podlaží 1NP, 2NP, atd. Podzemní podlaží 1PP, 2PP, atd. | string | TEXT | x | x | x | x | FloorID | Podlaží | PODLAŽÍ | b9e16de5-b55b-44f7-ba76-06fda08c601a
ON | Okno | 00 |  | Technické informace | Výška parapetu | Číselná hodnota výšky parapetu udávaná v mm. | number | mm | x | x | x | x | SillHeight |  | VÝŠKA PARAPETU | 62aa5c74-b5bc-4a8f-a27c-60ba787b75ed
ON | Okno | 00 |  | Technické informace | Typ otevírání | Popis typu otevírání. | string | TEXT |  |  | x | x | WindowOpeningType |  | TYP OTEVÍRÁNÍ | e02d4ae9-e420-41a5-afe2-1b6ab5ece969
ON | Okno | 00 |  | Technické informace | Rám - referenční výrobek | Rám okna. | string | TEXT |  |  | x |  | WindowFrameReferenceProduct |  | RÁM - REFERENČNÍ VÝROBEK | 221ad90d-d144-4448-9ab3-6ebce1fa2cc9
ON | Okno | 00 |  | Technické informace | Rám - povrchová úprava interiér | Textový popis povrchové úpravy okna z interiéru. | string | TEXT |  |  | x | x | WindowFrameFinishInterior |  | RÁM - POVRCHOVÁ ÚPRAVA INTERIÉR | 5fa2bbf3-2181-4833-90f9-219cf53255fd
ON | Okno | 00 |  | Technické informace | Rám - povrchová úprava exteriér | Textový popis povrchové úpravy okna z exteriéru. | string | TEXT |  |  | x | x | WindowFrameFinishExterior |  | RÁM - POVRCHOVÁ ÚPRAVA EXTERIÉR | 4ac434cf-493a-4ec6-9b29-77ed296c1d60
ON | Okno | 00 |  | Technické informace | Zasklení | Textový popis materiálu skla. | string | TEXT |  |  | x | x | GlazingType |  | ZASKLENÍ | 2c31b928-3035-4c2d-ad1e-95466f8852cd
ON | Okno | 00 |  | Technické informace | Kování | Jednoznačné specifikace kování (např. kód, typ, popis, ...) | string | TEXT |  |  | x | x | FittingCode |  | KÓD KOVÁNÍ | 019dc4bd-8e5d-46c8-bd08-9fa9ce56170a
ON | Okno | 00 |  | Technické informace | Materiál kování | Jednoznačná specifikace materiálu kování | string | TEXT |  |  | x | x | FittingMaterial |  | MATERIÁL KOVÁNÍ | 4808727c-9047-495a-8591-01e2069a67db
ON | Okno | 00 |  | Technické informace | Součinitel prostupu tepla - rám (Uf) | Číselná hodnota součinitele prostupu tepla rámu uvedená v W/(m2.K). | number | W/m2.K |  | x | x | x | ThermalTransmittanceFrame |  | SOUČINITEL PROSTUPU TEPLA - RÁM (UF) | acac01d2-5c27-4f88-851a-dadd05b5e25b
ON | Okno | 00 |  | Technické informace | Součinitel prostupu tepla - zasklení (Ug) | Číselná hodnota součinitele prostupu tepla zasklení uvedená v W/(m2.K). | number | W/m2.K |  | x | x | x | ThermalTransmittanceGlazing |  | SOUČINITEL PROSTUPU TEPLA - ZASKLENÍ (UG) | a21c21d6-ac8f-4098-b563-5e1e9a428743
ON | Okno | 00 |  | Technické informace | Součinitel prostupu tepla U | Číselná hodnota součinitele prostupu tepla uvedená v W/(m2.K) | number | W/m2.K |  | x | x | x | ThermalTransmittance |  |  | 00fc1863-d7fa-4cc5-b397-623117443527
ON | Okno | 00 |  | Požární ochrana | Odolnost proti vnějšímu požáru | Textový popis třídy odolnosti proti požáru. | string | TEXT |  |  | x | x | ResistanceOuterFire |  | ODOLNOST PROTI VNĚJŠÍMU POŽÁRU | f48fe226-fc91-4647-9c52-83afd423ae78
ON | Okno | 00 |  | Technické informace | Odolnost proti zatížení větrem | Textový popis třídy odolnosti proti zatíženfí větrem. | string | TEXT |  |  | x | x | ResistanceWindLoad |  | ODOLNOST PROTI ZATÍŽENÍ VĚTREM | 90cfebeb-024d-4a54-b734-ee2d87e02804
ON | Okno | 00 |  | Technické informace | Odolnost proti zatížení sněhem | Číselná hodnota zatížení sněhem. | number | kN/m2 |  |  | x | x | ResistanceSnowLoad |  | ODOLNOST PROTI ZATÍŽENÍ SNĚHEM | dbe87706-a5c3-4375-a119-433fcee8bf03
ON | Okno | 00 |  | Technické informace | Odolnost proti nárazu - výška pádu | Číselná hodnota třídy odolnosti proti nárazu dle výšky pádu tělesa. | number | mm |  |  | x | x | ResistanceImpact |  | ODOLNOST PROTI NÁRAZU - VÝŠKA PÁDU | 1326ef39-098a-4ee1-a6ea-de295874b6e3
ON | Okno | 00 |  | Správa a údržba | Uložení dokumentace | Odkaz na konkrétní uložení dokladů k danému prvku (url odkaz, cesta na disk, apod.) | url | url |  |  |  | x | DocumentationLocation |  | ULOŽENÍ DOKUMENTACE | 1d882029-44f0-484e-8abf-5bcb273832ac
ON | Okno | 00 |  | Technické informace | Vzduchová neprůzvučnost | Číselná hodnota vzduchové neprůzvučnosti prvku/konstrukce uvedená v dB. | number | dB |  | x | x | x | AcousticRating |  | VZDUCHOVÁ NEPRŮZVUČNOST | b2207dd0-68cf-41dd-8cd9-4c7823e376c0
ON | Okno | 00 |  | Správa a údržba | Revize poslední | Datum poslední provedené revize. | date | datum |  |  |  | x |  |  |  | a464d409-4da8-4546-88f7-b15b2adfc6cb
ON | Okno | 00 |  | Správa a údržba | Interval údržby | Standardní interval údržby v měsících. | integer | celé číslo |  |  |  | x |  |  | INTERVAL ÚDRŽBY | ad9378f2-2386-47a0-9be3-b5704502f094
ON | Okno | 00 |  | Správa a údržba | Konec revize | Datum konce platnosti revize. | date | datum |  |  |  | x |  |  | KONEC REVIZE | 82915fdd-20dc-48d9-a40e-1b428c131eb4
ON | Okno | 00 |  | Správa a údržba | Konec servisu | Doba platnosti servisu subjektu. | date | datum |  |  |  | x |  |  | KONEC SERVISU | 4ef090bc-7dc7-4d1f-bc7e-1a72a4a8c136
ON | Okno | 00 |  | Správa a údržba | Konec záruky | Datum, kdy končí záruka. | date | datum |  |  |  | x |  |  | KONEC ZÁRUKY | 4022af38-7470-4bba-b28b-c7a6e9447814
ON | Okno | 00 |  | Správa a údržba | Kvalifikace obsluhy | Popis požadované kvalifikace obsluhy zařízení. | string | TEXT |  |  |  | x |  |  | KVALIFIKACE OBSLUHY | b108caab-706a-48cb-aac2-7d8fc636f33c
ON | Okno | 00 |  | Správa a údržba | Manuál | Odkaz na dokument Manuál výrobku, obsluha, servis. | url |  |  |  |  | x |  |  | MANUÁL | ad24da92-af1e-4b86-9626-f0b331fb126f
ON | Okno | 00 |  | Správa a údržba | Náhradní díly | Soupis poskytnutých nebo požadovaných náhradních dílů při provozu. | string | TEXT |  |  |  | x |  |  | NÁHRADNÍ DÍLY | 8756e610-7b97-43b6-9841-a515dc08b1ef
ON | Okno | 00 |  | Správa a údržba | Návrhová životnost | Doba životnosti do okamžiku celkové výměny / obnovy v měsících. | integer | celé číslo |  |  |  | x |  |  | NÁVRHOVÁ ŽIVOTNOST | 291fb513-04a0-4aa0-a76d-b46ce3389e5c
ON | Okno | 00 |  | Správa a údržba | Návrhová životnost součásti | Doba životnosti součásti / komponentu do okamžiku celkové výměny / obnovy v měsících. | integer | celé číslo |  |  |  | x |  |  | NÁVRHOVÁ ŽIVOTNOST SOUČÁSTI | cf919f88-b236-4e5c-abe8-6dfacad686ed
ON | Okno | 00 |  | Správa a údržba | Pořizovací cena | Orientační cena za výměnu prvku v době pořízení, odvozeno z rozpočtu stavby. | money | Kč |  |  |  | x |  |  | POŘIZOVACÍ CENA | 544b367b-81bf-4b8c-936d-94dbd5b73525
ON | Okno | 00 |  | Správa a údržba | Poslední revize | Datum poslední provedené revize. | date | datum |  |  |  | x |  |  | POSLEDNÍ REVIZE | 2a74ef22-04a8-4ea9-aeb3-d517be33762d
ON | Okno | 00 |  | Správa a údržba | Poslední údržba | Datum naposledy provedené údržby, preventivní i mimořádné. | date | datum |  |  |  | x |  |  | POSLEDNÍ ÚDRŽBA | 0917b91c-d4aa-4498-aebb-25e32e88cda0
ON | Okno | 00 |  | Správa a údržba | Interval revize | Běžný interval pro opakování revize, délka platnosti revize v měsících. | integer | celé číslo |  |  |  | x |  |  | INTERVAL REVIZE | a07d0ac7-3653-45e4-9d84-1dad5a131400
ON | Okno | 00 |  | Správa a údržba | Prohlášení o shodě | Odkaz na PDF prohlášení o shodě. | url |  |  |  |  | x |  |  | PROHLÁŠENÍ O SHODĚ | b00cf3eb-8517-4dc1-8bb9-21bed134e1c3
ON | Okno | 00 |  | Správa a údržba | Provozní podmínky obecné | Popis obecných podmínek provozu zařízení. | string | TEXT |  |  |  | x |  |  | PROVOZNÍ PODMÍNKY OBECNÉ | 8f29b151-2d2b-4442-99bd-df005d47e6c1
ON | Okno | 00 |  | Správa a údržba | Příslušenství | Popis příslušenství zařízení,co vše je pod prvkem evidováno. | string | TEXT |  |  |  | x | FMAccessories |  | PŘÍSLUŠENSTVÍ | 4fef4b8d-6d26-426f-bed2-8fccbfa14fe9
ON | Okno | 00 |  | Správa a údržba | Revize protokolární | Je pro prvek předepsaná protokolární revize? | url |  |  |  |  | x |  |  | REVIZE PROTOKOLÁRNÍ | 886ab2d4-fc3b-4e89-ab38-2eecb21d9169
ON | Okno | 00 |  | Správa a údržba | Revizní zpráva | Odkaz na dokument Revizní zprávy | number | l/h |  |  |  | x |  |  | REVIZNÍ ZPRÁVA | 4c34ffc8-e356-4a28-84de-eaeb7f8fa929
ON | Okno | 00 |  | Správa a údržba | Technický list | Odkaz na technický list. | url | url |  |  |  | x |  |  | TECHNICKÝ LIST | bb55f2eb-6f47-43ec-8c68-4e6f36aacdc8
ON | Okno | 00 |  | Správa a údržba | Uvedení do provozu | Datum uvedení do provozu. | date | datum |  |  |  | x |  |  |  | 8f4f517d-90cf-49f7-8ab9-903453073767
ON | Okno | 00 |  | Správa a údržba | Záruka poskytovatel | Název firmy, která poskytuje záruku. | string | TEXT |  |  |  | x | PointOfContact |  |  | be7df20b-934a-413f-9d58-5d8b315e4fea
ON | Okno | 00 |  | Správa a údržba | Záruka konec | Konec záruky. | date | datum |  |  |  | x | WarrantyEndDate |  |  | 726a5547-e4b0-4e0b-8c81-389143cff338
ON | Okno | 00 |  | Správa a údržba | Servis poskytovatel | Název subjektu, který provádí servis, v době záruky záruční servis. | string | TEXT |  |  |  | x |  |  |  | b7728bed-d5bf-479c-b00e-9b4100e830c8
ON | Okno | 00 |  | Správa a údržba | Servis poskytovatel - platnost do | Doba platnosti servisu subjektu. | date | datum |  |  |  | x |  |  |  | b162430a-a35e-43ed-bfff-4d471407f2f3
ON | Okno | 00 |  | Správa a údržba | Údržba poslední | Datum poslední údržby (preventivní i mimořádné). | date | datum |  |  |  | x |  |  |  | fdb218e9-faa9-4f11-b935-5eae02de3a1d
ON | Okno | 00 |  | Správa a údržba | Údržba interval | Standartní interval údržby v počtu měsíců. | number | celé číslo |  |  |  | x | ServiceLifeDuration |  |  | 86c65e14-68c3-4022-b353-802a4ffd7e69
ON | Okno | 00 |  | Správa a údržba | Údržba plánovaná | Datum příští naplánované údržby. | date | datum |  |  |  | x |  |  |  | 0769b9d6-ae40-4bf4-a089-2423cf72ff04
ON | Okno | 00 |  | Správa a údržba | Provozní podmínky klimatické | Popis rozsahu klimatických podmínek pro provoz zařízení. | string | TEXT |  |  |  | x |  |  | PROVOZNÍ PODMÍNKY KLIMATICKÉ | 0e1a4531-a484-4771-af7a-0aa914782618
ON | Okno | 00 |  | Správa a údržba | Firma pro servis | [TEXT] subjekt, který provádí servis, v době záruky záruční servis | string | TEXT |  |  |  | x |  |  | FIRMA PRO SERVIS | b4682c67-c7de-438f-b801-3420cfd4b391
ON | Okno | 00 |  | Technické informace | Doplněk okna | Jednoznačné kódové označení doplňku popisující např. mříž, fólii, atd. | string | TEXT |  |  | x | x | AccessoriesCode |  |  | 014ce127-bc8d-471d-a980-d5d73508d8d6
ON | Okno | 00 |  | Technické informace | Materiál rámu | Textový popis materiálu rámu. | string | TEXT | x | x | x | x |  |  |  | c2e89ee3-6f03-4dc5-a04e-c1f39578b834
ON | Okno | 00 |  | Požární ochrana | Požární odolnost | Popisuje druh konstrukce (DP1, DP2, DP3), dobu požární odolnosti (15, 30, 45, …), mezní stav (R, E, I, W, …). | string | TEXT | x | x | x | x | FireRating | Požární odolnost |  | f2f51d2d-9339-4084-a4d6-b05bb8d22f22
ON | Okno | 00 |  | Technické informace | Větrání | Hodnota podříznutí křídla nebo použití provětrávací mřížky (rozměr: šířka x výška), umístění | string | TEXT |  |  | x | x |  |  |  | 6def76ae-96be-4861-8f0f-529a5bde092d
ON | Okno | 00 |  | Základní informace | Stavební objekt | Jednoznačné označení stavebního objektu, ve kterém se daný prvek nachází. | string | TEXT | x | x | x | x |  |  |  | e070339f-4f9f-4364-9595-11b4791420cd
OP | Odsávač par | 00 |  | Správa a údržba | Kód technologie | Souhrn standardů, příloha 2, tab.1 | string | TEXT |  |  | x | x
OP | Odsávač par | 00 |  | Správa a údržba | Číslo objektu | Souhrn standardů, příloha 2, tab.2 | integer | celé číslo |  |  | x | x
OP | Odsávač par | 00 |  | Správa a údržba | Pořadové číslo zařízení | Pořadové číslo zařízení/technologie (nebo bližší specifikace) v návaznosti na stávající zařízení | integer | celé číslo |  |  | x | x
OP | Odsávač par | 00 |  | Správa a údržba | Označení technologie/veličiny | označení součásti technologie (motor, ventil, filtr apod.) nebo kód veličiny (teplota č., tlak č., vlhkost č., …) | string | TEXT |  |  | x | x
OP | Odsávač par | 00 |  | Základní informace | Podlaží | Informace o přiřazení prvku ke konkrétnímu podlaží. Nadzemní podlaží 1NP, 2NP, atd. Podzemní podlaží 1PP, 2PP, atd. | string | TEXT | x | x | x | x | FloorID | Podlaží | PODLAŽÍ | b9e16de5-b55b-44f7-ba76-06fda08c601a
OP | Odsávač par | 00 |  | Základní informace | Číslo místnosti | Unikátní číslo místnosti. | string | TEXT |  | x | x | x |  | Číslo místnosti | ČÍSLO MÍSTNOSTI | 2fcc8124-c6cf-4e6e-80c4-25a3269536e8
OP | Odsávač par | 00 |  | Rozměry | Jmenovitý průměr | Jmenovitý průměr. | number | mm |  | x | x | x |  | Jmenovitý průměr | JMENOVITÝ PRŮMĚR | 838c892b-bcc5-43db-bcb4-bdae952a58e9
OP | Odsávač par | 00 |  | Rozměry | Délka | Číselná hodnota délky udávaná v mm. | number | mm | x | x | x | x | Length | Délka | DÉLKA | bb212dba-9864-4827-9b83-93af56946f23
OP | Odsávač par | 00 |  | Rozměry | Šířka | Číselná hodnota šířky prvku uvedená v mm. | number | mm | x | x | x | x | Width | Šířka | ŠÍŘKA | f8795e7b-eda8-4278-82bf-fe7691e30a37
OP | Odsávač par | 00 |  | Rozměry | Výška | Číselná hodnota výšky prvku udávaná v mm. | number | mm | x | x | x | x | Height | Výška | VÝŠKA | 6dc41ac5-e7b0-4295-ad56-18fcf4b15656
OP | Odsávač par | 00 |  | Rozměry | Jmenovitá velikost vstupu - šířka |  | number | mm |  | x | x | x |  |  |  | ae997844-5f65-402a-9e0a-53edd827d317
OP | Odsávač par | 00 |  | Rozměry | Jmenovitá velikost vstupu - výška |  | number | mm |  | x | x | x |  |  |  | 06db0f53-6daa-4b64-8945-d7220b85f4f3
OP | Odsávač par | 00 |  | Technické informace | Napájecí napětí | Napájecí napětí. | number | V |  | x | x | x |  |  | NAPÁJECÍ NAPĚTÍ | 855cdfce-00e2-4cdf-b623-cd9db09a7bd4
OP | Odsávač par | 00 |  | Technické informace | Jmenovitý příkon | Jmenovitý příkon. | number | kW |  | x | x | x |  |  | JMENOVITÝ PŘÍKON | f123731e-fd63-41fe-8e30-cb36e099b6a0
OP | Odsávač par | 00 |  | Technické informace | Jmenovitý výkon | Jmenovitý výkon. | number | kW |  | x | x | x |  |  | JMENOVITÝ VÝKON | a3745b19-d491-40c2-ac8e-e1fc4bb5200b
OP | Odsávač par | 00 |  | Technické informace | Počet fází | Počet fází | integer | číslo |  |  | x | x |  |  |  | 9bc94ef8-9edf-480b-bde7-abefd2d50013
OP | Odsávač par | 00 |  | Technické informace | Jmenovitý proud | Jmenovitý proud. | number | A |  | x | x | x |  |  | JMENOVITÝ PROUD | 6f0f1e35-d8d4-4a23-baf3-7c36244c80a4
OP | Odsávač par | 00 |  | Technické informace | Číslo okruhu | Číslo okruhu. | string | TEXT |  | x | x | x |  |  |  | c7f94b3c-0323-45fb-ae6a-8ae714ff0fca
OP | Odsávač par | 00 |  | Základní informace | Rozvaděč | Kód rozvaděče. | string | TEXT |  | x | x | x |  |  | ROZVADĚČ | 815635af-a649-4c20-8102-ce9b0435bea0
OP | Odsávač par | 00 |  | Technické informace | Stupeň krytí | Úroveň ochrany elektrického zařízení proti vniknutí pevných částic a vody. | number | IP |  | x | x | x |  |  | STUPEŇ KRYTÍ | 4578b51f-fde8-4408-83df-e6765f299511
OP | Odsávač par | 00 |  | Technické informace | Materiál | Materiálová specifikace prvku. | string | TEXT | x | x | x | x | ConstructionMaterial | Materiál | MATERIÁL | bd43e73e-8df9-40e7-a9bb-db9dc568768e
OP | Odsávač par | 00 |  | Technické informace | Referenční výrobek | Odkaz/název konkrétního výrobku požadovaných vlastností. | string | TEXT |  |  | x |  | ModelReference |  | REFERENČNÍ VÝROBEK | 476c8d05-7e87-4ae8-9531-e4f8fac84310
OP | Odsávač par | 00 |  | Technické informace | Teplonosná látka | Typ média. | string | TEXT |  |  | x | x |  |  | TEPLONOSNÁ LÁTKA | 982f5810-a711-45b6-b7dd-ea8f017a80d8
OP | Odsávač par | 00 |  | Správa a údržba | Výrobní číslo | Výrobní číslo. | string | TEXT |  |  |  | x |  |  | VÝROBNÍ ČÍSLO | 6116f509-6533-4bef-b712-1c88eaa28a5c
OP | Odsávač par | 00 |  | Správa a údržba | Model | Konkrétní model instalovaného/předpokládaného výrobku. | string | TEXT |  |  |  | x | ModelLabel | Model |  | 81444b10-717a-4fad-afb2-6f498dcf6820
OP | Odsávač par | 00 |  | Technické informace | Průtok | Objem teplonosné látky za jednotku času. | number | m3/s |  | x | x | x |  |  | PRŮTOK | 14ac675a-e6ae-44d0-adce-7a99b31f7f64
OP | Odsávač par | 00 |  | Základní informace | Stavební objekt | Jednoznačné označení stavebního objektu, ve kterém se daný prvek nachází. | string | TEXT | x | x | x | x |  |  |  | e070339f-4f9f-4364-9595-11b4791420cd
OS | Svítidlo | 01 | LED | Rozměry | Délka | Číselná hodnota délky udávaná v mm. | number | mm | x | x | x | x | Length | Délka | DÉLKA | bb212dba-9864-4827-9b83-93af56946f23
OS | Svítidlo | 01 | LED | Rozměry | Šířka | Číselná hodnota šířky prvku uvedená v mm. | number | mm | x | x | x | x | Width | Šířka | ŠÍŘKA | f8795e7b-eda8-4278-82bf-fe7691e30a37
OS | Svítidlo | 01 | LED | Rozměry | Výška | Číselná hodnota výšky prvku udávaná v mm. | number | mm | x | x | x | x | Height | Výška | VÝŠKA | 6dc41ac5-e7b0-4295-ad56-18fcf4b15656
OS | Svítidlo | 01 | LED | Základní informace | Podlaží | Informace o přiřazení prvku ke konkrétnímu podlaží. Nadzemní podlaží 1NP, 2NP, atd. Podzemní podlaží 1PP, 2PP, atd. | string | TEXT | x | x | x | x | FloorID | Podlaží | PODLAŽÍ | b9e16de5-b55b-44f7-ba76-06fda08c601a
OS | Svítidlo | 01 | LED | Technické informace | Napájecí napětí | Napájecí napětí. | number | V |  | x | x | x |  |  | NAPÁJECÍ NAPĚTÍ | 855cdfce-00e2-4cdf-b623-cd9db09a7bd4
OS | Svítidlo | 01 | LED | Technické informace | Jmenovitý příkon | Jmenovitý příkon. | number | kW |  | x | x | x |  |  | JMENOVITÝ PŘÍKON | f123731e-fd63-41fe-8e30-cb36e099b6a0
OS | Svítidlo | 01 | LED | Technické informace | Světelný tok | Světelný tok. | number | lm |  | x | x | x |  | Světelný tok | SVĚTELNÝ TOK | 76ac80b3-ab54-4889-8f14-5d575a1c85e5
OS | Svítidlo | 01 | LED | Technické informace | Svítivost | Svítivost | number | cd |  |  | x | x |  | Svítivost | SVÍTIVOST | 1cc1ee38-67a8-429c-9482-e1159b27f7df
OS | Svítidlo | 01 | LED | Rozměry | Hmotnost | Číselná hodnota udávaná v kg (ČISTÁ) | number | kg |  | x | x | x | NetWeight | Hmotnost | HMOTNOST | fc7df084-a11a-43e2-8ead-6c0cb1b83b1e
OS | Svítidlo | 01 | LED | Technické informace | Referenční výrobek | Odkaz/název konkrétního výrobku požadovaných vlastností. | string | TEXT |  |  | x |  | ModelReference |  | REFERENČNÍ VÝROBEK | 476c8d05-7e87-4ae8-9531-e4f8fac84310
OS | Svítidlo | 01 | LED | Správa a údržba | Výrobní číslo | Výrobní číslo. | string | TEXT |  |  |  | x |  |  | VÝROBNÍ ČÍSLO | 6116f509-6533-4bef-b712-1c88eaa28a5c
OS | Svítidlo | 01 | LED | Technické informace | Teplota chromatičnosti | Teplota chromatičnosti. | number | K |  |  | x | x |  |  | TEPLOTA CHROMATIČNOSTI | 50eebdc9-050d-4b9d-88ba-fcf09b2c792e
OS | Svítidlo | 01 | LED | Základní informace | Okruh | Číslo okruhu. | string | TEXT |  | x | x | x |  |  | OKRUH | 99e75ae9-b44e-48d3-8a89-766ea60c3f19
OS | Svítidlo | 01 | LED | Základní informace | Rozvaděč | Kód rozvaděče. | string | TEXT |  | x | x | x |  |  | ROZVADĚČ | 815635af-a649-4c20-8102-ce9b0435bea0
OS | Svítidlo | 01 | LED | Základní informace | Číslo místnosti | Unikátní číslo místnosti. | string | TEXT |  | x | x | x |  | Číslo místnosti | ČÍSLO MÍSTNOSTI | 2fcc8124-c6cf-4e6e-80c4-25a3269536e8
OS | Svítidlo | 01 | LED | Správa a údržba | Model | Konkrétní model instalovaného/předpokládaného výrobku. | string | TEXT |  |  |  | x | ModelLabel | Model |  | 81444b10-717a-4fad-afb2-6f498dcf6820
OS | Svítidlo | 01 | LED | Technické informace | Jmenovitý výkon | Jmenovitý výkon. | number | kW |  | x | x | x |  |  | JMENOVITÝ VÝKON | a3745b19-d491-40c2-ac8e-e1fc4bb5200b
OS | Svítidlo | 01 | LED | Technické informace | Počet fází | Počet fází | integer | číslo |  |  | x | x |  |  |  | 9bc94ef8-9edf-480b-bde7-abefd2d50013
OS | Svítidlo | 01 | LED | Technické informace | Jmenovitý proud | Jmenovitý proud. | number | A |  | x | x | x |  |  | JMENOVITÝ PROUD | 6f0f1e35-d8d4-4a23-baf3-7c36244c80a4
OS | Svítidlo | 01 | LED | Technické informace | Číslo okruhu | Číslo okruhu. | string | TEXT |  | x | x | x |  |  |  | c7f94b3c-0323-45fb-ae6a-8ae714ff0fca
OS | Svítidlo | 01 | LED | Technické informace | Materiál | Materiálová specifikace prvku. | string | TEXT | x | x | x | x | ConstructionMaterial | Materiál | MATERIÁL | bd43e73e-8df9-40e7-a9bb-db9dc568768e
OS | Svítidlo | 01 | LED | Technické informace | Typ | Typu prvku. | string | TEXT |  | x | x | x |  | Typ | TYP | 04d56ce0-7e28-4f22-b053-67e1b362bdf7
OS | Svítidlo | 01 | LED | Základní informace | Stavební objekt | Jednoznačné označení stavebního objektu, ve kterém se daný prvek nachází. | string | TEXT | x | x | x | x |  |  |  | e070339f-4f9f-4364-9595-11b4791420cd
OS | Svítidlo | 02 | Zářivkové | Rozměry | Délka | Číselná hodnota délky udávaná v mm. | number | mm | x | x | x | x | Length | Délka | DÉLKA | bb212dba-9864-4827-9b83-93af56946f23
OS | Svítidlo | 02 | Zářivkové | Rozměry | Šířka | Číselná hodnota šířky prvku uvedená v mm. | number | mm | x | x | x | x | Width | Šířka | ŠÍŘKA | f8795e7b-eda8-4278-82bf-fe7691e30a37
OS | Svítidlo | 02 | Zářivkové | Rozměry | Výška | Číselná hodnota výšky prvku udávaná v mm. | number | mm | x | x | x | x | Height | Výška | VÝŠKA | 6dc41ac5-e7b0-4295-ad56-18fcf4b15656
OS | Svítidlo | 02 | Zářivkové | Základní informace | Podlaží | Informace o přiřazení prvku ke konkrétnímu podlaží. Nadzemní podlaží 1NP, 2NP, atd. Podzemní podlaží 1PP, 2PP, atd. | string | TEXT | x | x | x | x | FloorID | Podlaží | PODLAŽÍ | b9e16de5-b55b-44f7-ba76-06fda08c601a
OS | Svítidlo | 02 | Zářivkové | Technické informace | Napájecí napětí | Napájecí napětí. | number | V |  | x | x | x |  |  | NAPÁJECÍ NAPĚTÍ | 855cdfce-00e2-4cdf-b623-cd9db09a7bd4
OS | Svítidlo | 02 | Zářivkové | Technické informace | Jmenovitý příkon | Jmenovitý příkon. | number | kW |  | x | x | x |  |  | JMENOVITÝ PŘÍKON | f123731e-fd63-41fe-8e30-cb36e099b6a0
OS | Svítidlo | 02 | Zářivkové | Technické informace | Světelný tok | Světelný tok. | number | lm |  | x | x | x |  | Světelný tok | SVĚTELNÝ TOK | 76ac80b3-ab54-4889-8f14-5d575a1c85e5
OS | Svítidlo | 02 | Zářivkové | Technické informace | Svítivost | Svítivost | number | cd |  |  | x | x |  | Svítivost | SVÍTIVOST | 1cc1ee38-67a8-429c-9482-e1159b27f7df
OS | Svítidlo | 02 | Zářivkové | Rozměry | Hmotnost | Číselná hodnota udávaná v kg (ČISTÁ) | number | kg |  | x | x | x | NetWeight | Hmotnost | HMOTNOST | fc7df084-a11a-43e2-8ead-6c0cb1b83b1e
OS | Svítidlo | 02 | Zářivkové | Technické informace | Referenční výrobek | Odkaz/název konkrétního výrobku požadovaných vlastností. | string | TEXT |  |  | x |  | ModelReference |  | REFERENČNÍ VÝROBEK | 476c8d05-7e87-4ae8-9531-e4f8fac84310
OS | Svítidlo | 02 | Zářivkové | Správa a údržba | Výrobní číslo | Výrobní číslo. | string | TEXT |  |  |  | x |  |  | VÝROBNÍ ČÍSLO | 6116f509-6533-4bef-b712-1c88eaa28a5c
OS | Svítidlo | 02 | Zářivkové | Technické informace | Teplota chromatičnosti | Teplota chromatičnosti. | number | K |  |  | x | x |  |  | TEPLOTA CHROMATIČNOSTI | 50eebdc9-050d-4b9d-88ba-fcf09b2c792e
OS | Svítidlo | 02 | Zářivkové | Základní informace | Okruh | Číslo okruhu. | string | TEXT |  | x | x | x |  |  | OKRUH | 99e75ae9-b44e-48d3-8a89-766ea60c3f19
OS | Svítidlo | 02 | Zářivkové | Základní informace | Rozvaděč | Kód rozvaděče. | string | TEXT |  | x | x | x |  |  | ROZVADĚČ | 815635af-a649-4c20-8102-ce9b0435bea0
OS | Svítidlo | 02 | Zářivkové | Základní informace | Číslo místnosti | Unikátní číslo místnosti. | string | TEXT |  | x | x | x |  | Číslo místnosti | ČÍSLO MÍSTNOSTI | 2fcc8124-c6cf-4e6e-80c4-25a3269536e8
OS | Svítidlo | 02 | Zářivkové | Správa a údržba | Model | Konkrétní model instalovaného/předpokládaného výrobku. | string | TEXT |  |  |  | x | ModelLabel | Model |  | 81444b10-717a-4fad-afb2-6f498dcf6820
OS | Svítidlo | 02 | Zářivkové | Technické informace | Jmenovitý výkon | Jmenovitý výkon. | number | kW |  | x | x | x |  |  | JMENOVITÝ VÝKON | a3745b19-d491-40c2-ac8e-e1fc4bb5200b
OS | Svítidlo | 02 | Zářivkové | Technické informace | Počet fází | Počet fází | integer | číslo |  |  | x | x |  |  |  | 9bc94ef8-9edf-480b-bde7-abefd2d50013
OS | Svítidlo | 02 | Zářivkové | Technické informace | Jmenovitý proud | Jmenovitý proud. | number | A |  | x | x | x |  |  | JMENOVITÝ PROUD | 6f0f1e35-d8d4-4a23-baf3-7c36244c80a4
OS | Svítidlo | 02 | Zářivkové | Technické informace | Číslo okruhu | Číslo okruhu. | string | TEXT |  | x | x | x |  |  |  | c7f94b3c-0323-45fb-ae6a-8ae714ff0fca
OS | Svítidlo | 02 | Zářivkové | Technické informace | Materiál | Materiálová specifikace prvku. | string | TEXT | x | x | x | x | ConstructionMaterial | Materiál | MATERIÁL | bd43e73e-8df9-40e7-a9bb-db9dc568768e
OS | Svítidlo | 02 | Zářivkové | Technické informace | Typ | Typu prvku. | string | TEXT |  | x | x | x |  | Typ | TYP | 04d56ce0-7e28-4f22-b053-67e1b362bdf7
OS | Svítidlo | 02 | Zářivkové | Základní informace | Stavební objekt | Jednoznačné označení stavebního objektu, ve kterém se daný prvek nachází. | string | TEXT | x | x | x | x |  |  |  | e070339f-4f9f-4364-9595-11b4791420cd
OS | Svítidlo | 03 | Výbojkové | Rozměry | Délka | Číselná hodnota délky udávaná v mm. | number | mm | x | x | x | x | Length | Délka | DÉLKA | bb212dba-9864-4827-9b83-93af56946f23
OS | Svítidlo | 03 | Výbojkové | Rozměry | Šířka | Číselná hodnota šířky prvku uvedená v mm. | number | mm | x | x | x | x | Width | Šířka | ŠÍŘKA | f8795e7b-eda8-4278-82bf-fe7691e30a37
OS | Svítidlo | 03 | Výbojkové | Rozměry | Výška | Číselná hodnota výšky prvku udávaná v mm. | number | mm | x | x | x | x | Height | Výška | VÝŠKA | 6dc41ac5-e7b0-4295-ad56-18fcf4b15656
OS | Svítidlo | 03 | Výbojkové | Základní informace | Podlaží | Informace o přiřazení prvku ke konkrétnímu podlaží. Nadzemní podlaží 1NP, 2NP, atd. Podzemní podlaží 1PP, 2PP, atd. | string | TEXT | x | x | x | x | FloorID | Podlaží | PODLAŽÍ | b9e16de5-b55b-44f7-ba76-06fda08c601a
OS | Svítidlo | 03 | Výbojkové | Technické informace | Napájecí napětí | Napájecí napětí. | number | V |  | x | x | x |  |  | NAPÁJECÍ NAPĚTÍ | 855cdfce-00e2-4cdf-b623-cd9db09a7bd4
OS | Svítidlo | 03 | Výbojkové | Technické informace | Jmenovitý příkon | Jmenovitý příkon. | number | kW |  | x | x | x |  |  | JMENOVITÝ PŘÍKON | f123731e-fd63-41fe-8e30-cb36e099b6a0
OS | Svítidlo | 03 | Výbojkové | Technické informace | Světelný tok | Světelný tok. | number | lm |  | x | x | x |  | Světelný tok | SVĚTELNÝ TOK | 76ac80b3-ab54-4889-8f14-5d575a1c85e5
OS | Svítidlo | 03 | Výbojkové | Technické informace | Svítivost | Svítivost | number | cd |  |  | x | x |  | Svítivost | SVÍTIVOST | 1cc1ee38-67a8-429c-9482-e1159b27f7df
OS | Svítidlo | 03 | Výbojkové | Rozměry | Hmotnost | Číselná hodnota udávaná v kg (ČISTÁ) | number | kg |  | x | x | x | NetWeight | Hmotnost | HMOTNOST | fc7df084-a11a-43e2-8ead-6c0cb1b83b1e
OS | Svítidlo | 03 | Výbojkové | Technické informace | Referenční výrobek | Odkaz/název konkrétního výrobku požadovaných vlastností. | string | TEXT |  |  | x |  | ModelReference |  | REFERENČNÍ VÝROBEK | 476c8d05-7e87-4ae8-9531-e4f8fac84310
OS | Svítidlo | 03 | Výbojkové | Správa a údržba | Výrobní číslo | Výrobní číslo. | string | TEXT |  |  |  | x |  |  | VÝROBNÍ ČÍSLO | 6116f509-6533-4bef-b712-1c88eaa28a5c
OS | Svítidlo | 03 | Výbojkové | Technické informace | Teplota chromatičnosti | Teplota chromatičnosti. | number | K |  |  | x | x |  |  | TEPLOTA CHROMATIČNOSTI | 50eebdc9-050d-4b9d-88ba-fcf09b2c792e
OS | Svítidlo | 03 | Výbojkové | Základní informace | Okruh | Číslo okruhu. | string | TEXT |  | x | x | x |  |  | OKRUH | 99e75ae9-b44e-48d3-8a89-766ea60c3f19
OS | Svítidlo | 03 | Výbojkové | Základní informace | Rozvaděč | Kód rozvaděče. | string | TEXT |  | x | x | x |  |  | ROZVADĚČ | 815635af-a649-4c20-8102-ce9b0435bea0
OS | Svítidlo | 03 | Výbojkové | Základní informace | Číslo místnosti | Unikátní číslo místnosti. | string | TEXT |  | x | x | x |  | Číslo místnosti | ČÍSLO MÍSTNOSTI | 2fcc8124-c6cf-4e6e-80c4-25a3269536e8
OS | Svítidlo | 03 | Výbojkové | Správa a údržba | Model | Konkrétní model instalovaného/předpokládaného výrobku. | string | TEXT |  |  |  | x | ModelLabel | Model |  | 81444b10-717a-4fad-afb2-6f498dcf6820
OS | Svítidlo | 03 | Výbojkové | Technické informace | Jmenovitý výkon | Jmenovitý výkon. | number | kW |  | x | x | x |  |  | JMENOVITÝ VÝKON | a3745b19-d491-40c2-ac8e-e1fc4bb5200b
OS | Svítidlo | 03 | Výbojkové | Technické informace | Počet fází | Počet fází | integer | číslo |  |  | x | x |  |  |  | 9bc94ef8-9edf-480b-bde7-abefd2d50013
OS | Svítidlo | 03 | Výbojkové | Technické informace | Jmenovitý proud | Jmenovitý proud. | number | A |  | x | x | x |  |  | JMENOVITÝ PROUD | 6f0f1e35-d8d4-4a23-baf3-7c36244c80a4
OS | Svítidlo | 03 | Výbojkové | Technické informace | Číslo okruhu | Číslo okruhu. | string | TEXT |  | x | x | x |  |  |  | c7f94b3c-0323-45fb-ae6a-8ae714ff0fca
OS | Svítidlo | 03 | Výbojkové | Technické informace | Materiál | Materiálová specifikace prvku. | string | TEXT | x | x | x | x | ConstructionMaterial | Materiál | MATERIÁL | bd43e73e-8df9-40e7-a9bb-db9dc568768e
OS | Svítidlo | 03 | Výbojkové | Technické informace | Typ | Typu prvku. | string | TEXT |  | x | x | x |  | Typ | TYP | 04d56ce0-7e28-4f22-b053-67e1b362bdf7
OS | Svítidlo | 03 | Výbojkové | Základní informace | Stavební objekt | Jednoznačné označení stavebního objektu, ve kterém se daný prvek nachází. | string | TEXT | x | x | x | x |  |  |  | e070339f-4f9f-4364-9595-11b4791420cd
OS | Svítidlo | 04 | Sodíkové | Rozměry | Délka | Číselná hodnota délky udávaná v mm. | number | mm | x | x | x | x | Length | Délka | DÉLKA | bb212dba-9864-4827-9b83-93af56946f23
OS | Svítidlo | 04 | Sodíkové | Rozměry | Šířka | Číselná hodnota šířky prvku uvedená v mm. | number | mm | x | x | x | x | Width | Šířka | ŠÍŘKA | f8795e7b-eda8-4278-82bf-fe7691e30a37
OS | Svítidlo | 04 | Sodíkové | Rozměry | Výška | Číselná hodnota výšky prvku udávaná v mm. | number | mm | x | x | x | x | Height | Výška | VÝŠKA | 6dc41ac5-e7b0-4295-ad56-18fcf4b15656
OS | Svítidlo | 04 | Sodíkové | Základní informace | Podlaží | Informace o přiřazení prvku ke konkrétnímu podlaží. Nadzemní podlaží 1NP, 2NP, atd. Podzemní podlaží 1PP, 2PP, atd. | string | TEXT | x | x | x | x | FloorID | Podlaží | PODLAŽÍ | b9e16de5-b55b-44f7-ba76-06fda08c601a
OS | Svítidlo | 04 | Sodíkové | Technické informace | Napájecí napětí | Napájecí napětí. | number | V |  | x | x | x |  |  | NAPÁJECÍ NAPĚTÍ | 855cdfce-00e2-4cdf-b623-cd9db09a7bd4
OS | Svítidlo | 04 | Sodíkové | Technické informace | Jmenovitý příkon | Jmenovitý příkon. | number | kW |  | x | x | x |  |  | JMENOVITÝ PŘÍKON | f123731e-fd63-41fe-8e30-cb36e099b6a0
OS | Svítidlo | 04 | Sodíkové | Technické informace | Světelný tok | Světelný tok. | number | lm |  | x | x | x |  | Světelný tok | SVĚTELNÝ TOK | 76ac80b3-ab54-4889-8f14-5d575a1c85e5
OS | Svítidlo | 04 | Sodíkové | Technické informace | Svítivost | Svítivost | number | cd |  |  | x | x |  | Svítivost | SVÍTIVOST | 1cc1ee38-67a8-429c-9482-e1159b27f7df
OS | Svítidlo | 04 | Sodíkové | Rozměry | Hmotnost | Číselná hodnota udávaná v kg (ČISTÁ) | number | kg |  | x | x | x | NetWeight | Hmotnost | HMOTNOST | fc7df084-a11a-43e2-8ead-6c0cb1b83b1e
OS | Svítidlo | 04 | Sodíkové | Technické informace | Referenční výrobek | Odkaz/název konkrétního výrobku požadovaných vlastností. | string | TEXT |  |  | x |  | ModelReference |  | REFERENČNÍ VÝROBEK | 476c8d05-7e87-4ae8-9531-e4f8fac84310
OS | Svítidlo | 04 | Sodíkové | Správa a údržba | Výrobní číslo | Výrobní číslo. | string | TEXT |  |  |  | x |  |  | VÝROBNÍ ČÍSLO | 6116f509-6533-4bef-b712-1c88eaa28a5c
OS | Svítidlo | 04 | Sodíkové | Technické informace | Teplota chromatičnosti | Teplota chromatičnosti. | number | K |  |  | x | x |  |  | TEPLOTA CHROMATIČNOSTI | 50eebdc9-050d-4b9d-88ba-fcf09b2c792e
OS | Svítidlo | 04 | Sodíkové | Základní informace | Okruh | Číslo okruhu. | string | TEXT |  | x | x | x |  |  | OKRUH | 99e75ae9-b44e-48d3-8a89-766ea60c3f19
OS | Svítidlo | 04 | Sodíkové | Základní informace | Rozvaděč | Kód rozvaděče. | string | TEXT |  | x | x | x |  |  | ROZVADĚČ | 815635af-a649-4c20-8102-ce9b0435bea0
OS | Svítidlo | 04 | Sodíkové | Základní informace | Číslo místnosti | Unikátní číslo místnosti. | string | TEXT |  | x | x | x |  | Číslo místnosti | ČÍSLO MÍSTNOSTI | 2fcc8124-c6cf-4e6e-80c4-25a3269536e8
OS | Svítidlo | 04 | Sodíkové | Správa a údržba | Model | Konkrétní model instalovaného/předpokládaného výrobku. | string | TEXT |  |  |  | x | ModelLabel | Model |  | 81444b10-717a-4fad-afb2-6f498dcf6820
OS | Svítidlo | 04 | Sodíkové | Technické informace | Jmenovitý výkon | Jmenovitý výkon. | number | kW |  | x | x | x |  |  | JMENOVITÝ VÝKON | a3745b19-d491-40c2-ac8e-e1fc4bb5200b
OS | Svítidlo | 04 | Sodíkové | Technické informace | Počet fází | Počet fází | integer | číslo |  |  | x | x |  |  |  | 9bc94ef8-9edf-480b-bde7-abefd2d50013
OS | Svítidlo | 04 | Sodíkové | Technické informace | Jmenovitý proud | Jmenovitý proud. | number | A |  | x | x | x |  |  | JMENOVITÝ PROUD | 6f0f1e35-d8d4-4a23-baf3-7c36244c80a4
OS | Svítidlo | 04 | Sodíkové | Technické informace | Číslo okruhu | Číslo okruhu. | string | TEXT |  | x | x | x |  |  |  | c7f94b3c-0323-45fb-ae6a-8ae714ff0fca
OS | Svítidlo | 04 | Sodíkové | Technické informace | Materiál | Materiálová specifikace prvku. | string | TEXT | x | x | x | x | ConstructionMaterial | Materiál | MATERIÁL | bd43e73e-8df9-40e7-a9bb-db9dc568768e
OS | Svítidlo | 04 | Sodíkové | Technické informace | Typ | Typu prvku. | string | TEXT |  | x | x | x |  | Typ | TYP | 04d56ce0-7e28-4f22-b053-67e1b362bdf7
OS | Svítidlo | 04 | Sodíkové | Základní informace | Stavební objekt | Jednoznačné označení stavebního objektu, ve kterém se daný prvek nachází. | string | TEXT | x | x | x | x |  |  |  | e070339f-4f9f-4364-9595-11b4791420cd
OS | Svítidlo | 05 | Žárovkové | Rozměry | Délka | Číselná hodnota délky udávaná v mm. | number | mm | x | x | x | x | Length | Délka | DÉLKA | bb212dba-9864-4827-9b83-93af56946f23
OS | Svítidlo | 05 | Žárovkové | Rozměry | Šířka | Číselná hodnota šířky prvku uvedená v mm. | number | mm | x | x | x | x | Width | Šířka | ŠÍŘKA | f8795e7b-eda8-4278-82bf-fe7691e30a37
OS | Svítidlo | 05 | Žárovkové | Rozměry | Výška | Číselná hodnota výšky prvku udávaná v mm. | number | mm | x | x | x | x | Height | Výška | VÝŠKA | 6dc41ac5-e7b0-4295-ad56-18fcf4b15656
OS | Svítidlo | 05 | Žárovkové | Základní informace | Podlaží | Informace o přiřazení prvku ke konkrétnímu podlaží. Nadzemní podlaží 1NP, 2NP, atd. Podzemní podlaží 1PP, 2PP, atd. | string | TEXT | x | x | x | x | FloorID | Podlaží | PODLAŽÍ | b9e16de5-b55b-44f7-ba76-06fda08c601a
OS | Svítidlo | 05 | Žárovkové | Technické informace | Napájecí napětí | Napájecí napětí. | number | V |  | x | x | x |  |  | NAPÁJECÍ NAPĚTÍ | 855cdfce-00e2-4cdf-b623-cd9db09a7bd4
OS | Svítidlo | 05 | Žárovkové | Technické informace | Jmenovitý příkon | Jmenovitý příkon. | number | kW |  | x | x | x |  |  | JMENOVITÝ PŘÍKON | f123731e-fd63-41fe-8e30-cb36e099b6a0
OS | Svítidlo | 05 | Žárovkové | Technické informace | Světelný tok | Světelný tok. | number | lm |  | x | x | x |  | Světelný tok | SVĚTELNÝ TOK | 76ac80b3-ab54-4889-8f14-5d575a1c85e5
OS | Svítidlo | 05 | Žárovkové | Technické informace | Svítivost | Svítivost | number | cd |  |  | x | x |  | Svítivost | SVÍTIVOST | 1cc1ee38-67a8-429c-9482-e1159b27f7df
OS | Svítidlo | 05 | Žárovkové | Rozměry | Hmotnost | Číselná hodnota udávaná v kg (ČISTÁ) | number | kg |  | x | x | x | NetWeight | Hmotnost | HMOTNOST | fc7df084-a11a-43e2-8ead-6c0cb1b83b1e
OS | Svítidlo | 05 | Žárovkové | Technické informace | Referenční výrobek | Odkaz/název konkrétního výrobku požadovaných vlastností. | string | TEXT |  |  | x |  | ModelReference |  | REFERENČNÍ VÝROBEK | 476c8d05-7e87-4ae8-9531-e4f8fac84310
OS | Svítidlo | 05 | Žárovkové | Správa a údržba | Výrobní číslo | Výrobní číslo. | string | TEXT |  |  |  | x |  |  | VÝROBNÍ ČÍSLO | 6116f509-6533-4bef-b712-1c88eaa28a5c
OS | Svítidlo | 05 | Žárovkové | Technické informace | Teplota chromatičnosti | Teplota chromatičnosti. | number | K |  |  | x | x |  |  | TEPLOTA CHROMATIČNOSTI | 50eebdc9-050d-4b9d-88ba-fcf09b2c792e
OS | Svítidlo | 05 | Žárovkové | Základní informace | Okruh | Číslo okruhu. | string | TEXT |  | x | x | x |  |  | OKRUH | 99e75ae9-b44e-48d3-8a89-766ea60c3f19
OS | Svítidlo | 05 | Žárovkové | Základní informace | Rozvaděč | Kód rozvaděče. | string | TEXT |  | x | x | x |  |  | ROZVADĚČ | 815635af-a649-4c20-8102-ce9b0435bea0
OS | Svítidlo | 05 | Žárovkové | Základní informace | Číslo místnosti | Unikátní číslo místnosti. | string | TEXT |  | x | x | x |  | Číslo místnosti | ČÍSLO MÍSTNOSTI | 2fcc8124-c6cf-4e6e-80c4-25a3269536e8
OS | Svítidlo | 05 | Žárovkové | Správa a údržba | Model | Konkrétní model instalovaného/předpokládaného výrobku. | string | TEXT |  |  |  | x | ModelLabel | Model |  | 81444b10-717a-4fad-afb2-6f498dcf6820
OS | Svítidlo | 05 | Žárovkové | Technické informace | Jmenovitý výkon | Jmenovitý výkon. | number | kW |  | x | x | x |  |  | JMENOVITÝ VÝKON | a3745b19-d491-40c2-ac8e-e1fc4bb5200b
OS | Svítidlo | 05 | Žárovkové | Technické informace | Počet fází | Počet fází | integer | číslo |  |  | x | x |  |  |  | 9bc94ef8-9edf-480b-bde7-abefd2d50013
OS | Svítidlo | 05 | Žárovkové | Technické informace | Jmenovitý proud | Jmenovitý proud. | number | A |  | x | x | x |  |  | JMENOVITÝ PROUD | 6f0f1e35-d8d4-4a23-baf3-7c36244c80a4
OS | Svítidlo | 05 | Žárovkové | Technické informace | Číslo okruhu | Číslo okruhu. | string | TEXT |  | x | x | x |  |  |  | c7f94b3c-0323-45fb-ae6a-8ae714ff0fca
OS | Svítidlo | 05 | Žárovkové | Technické informace | Materiál | Materiálová specifikace prvku. | string | TEXT | x | x | x | x | ConstructionMaterial | Materiál | MATERIÁL | bd43e73e-8df9-40e7-a9bb-db9dc568768e
OS | Svítidlo | 05 | Žárovkové | Technické informace | Typ | Typu prvku. | string | TEXT |  | x | x | x |  | Typ | TYP | 04d56ce0-7e28-4f22-b053-67e1b362bdf7
OS | Svítidlo | 05 | Žárovkové | Základní informace | Stavební objekt | Jednoznačné označení stavebního objektu, ve kterém se daný prvek nachází. | string | TEXT | x | x | x | x |  |  |  | e070339f-4f9f-4364-9595-11b4791420cd
OT | Otopné těleso | 01 | Deskové | Správa a údržba | Výrobní číslo | Výrobní číslo. | string | TEXT |  |  |  | x |  |  | VÝROBNÍ ČÍSLO | 6116f509-6533-4bef-b712-1c88eaa28a5c
OT | Otopné těleso | 01 | Deskové | Technické informace | Referenční výrobek | Odkaz/název konkrétního výrobku požadovaných vlastností. | string | TEXT |  |  | x |  | ModelReference |  | REFERENČNÍ VÝROBEK | 476c8d05-7e87-4ae8-9531-e4f8fac84310
OT | Otopné těleso | 01 | Deskové | Technické informace | Stupeň nastavení ventilu | Stupeň nastavení ventilu. | string | TEXT |  |  | x | x |  |  | STUPEŇ NASTAVENÍ VENTILU | 6422e041-cb4b-4067-9478-b1139fc7bc87
OT | Otopné těleso | 01 | Deskové | Technické informace | Průtok | Objem teplonosné látky za jednotku času. | number | m3/s |  | x | x | x |  |  | PRŮTOK | 14ac675a-e6ae-44d0-adce-7a99b31f7f64
OT | Otopné těleso | 01 | Deskové | Technické informace | Jmenovitý výkon | Jmenovitý výkon. | number | kW |  | x | x | x |  |  | JMENOVITÝ VÝKON | a3745b19-d491-40c2-ac8e-e1fc4bb5200b
OT | Otopné těleso | 01 | Deskové | Rozměry | Výška | Číselná hodnota výšky prvku udávaná v mm. | number | mm | x | x | x | x | Height | Výška | VÝŠKA | 6dc41ac5-e7b0-4295-ad56-18fcf4b15656
OT | Otopné těleso | 01 | Deskové | Rozměry | Šířka | Číselná hodnota šířky prvku uvedená v mm. | number | mm | x | x | x | x | Width | Šířka | ŠÍŘKA | f8795e7b-eda8-4278-82bf-fe7691e30a37
OT | Otopné těleso | 01 | Deskové | Rozměry | Délka | Číselná hodnota délky udávaná v mm. | number | mm | x | x | x | x | Length | Délka | DÉLKA | bb212dba-9864-4827-9b83-93af56946f23
OT | Otopné těleso | 01 | Deskové | Technické informace | Teplonosná látka | Typ média. | string | TEXT |  |  | x | x |  |  | TEPLONOSNÁ LÁTKA | 982f5810-a711-45b6-b7dd-ea8f017a80d8
OT | Otopné těleso | 01 | Deskové | Základní informace | Okruh | Číslo okruhu. | string | TEXT |  | x | x | x |  |  | OKRUH | 99e75ae9-b44e-48d3-8a89-766ea60c3f19
OT | Otopné těleso | 01 | Deskové | Základní informace | Rozvaděč | Kód rozvaděče. | string | TEXT |  | x | x | x |  |  | ROZVADĚČ | 815635af-a649-4c20-8102-ce9b0435bea0
OT | Otopné těleso | 01 | Deskové | Základní informace | Podlaží | Informace o přiřazení prvku ke konkrétnímu podlaží. Nadzemní podlaží 1NP, 2NP, atd. Podzemní podlaží 1PP, 2PP, atd. | string | TEXT | x | x | x | x | FloorID | Podlaží | PODLAŽÍ | b9e16de5-b55b-44f7-ba76-06fda08c601a
OT | Otopné těleso | 01 | Deskové | Základní informace | Číslo místnosti | Unikátní číslo místnosti. | string | TEXT |  | x | x | x |  | Číslo místnosti | ČÍSLO MÍSTNOSTI | 2fcc8124-c6cf-4e6e-80c4-25a3269536e8
OT | Otopné těleso | 01 | Deskové | Správa a údržba | Model | Konkrétní model instalovaného/předpokládaného výrobku. | string | TEXT |  |  |  | x | ModelLabel | Model |  | 81444b10-717a-4fad-afb2-6f498dcf6820
OT | Otopné těleso | 01 | Deskové | Technické informace | Jmenovitá velikost výstupu | Vnitřní DN výstupu. | integer | celé číslo |  | x | x | x |  |  | JMENOVITÁ VELIKOST VÝSTUPU | 71087892-7d6e-4ce2-b9fc-12d15cbbe9a1
OT | Otopné těleso | 01 | Deskové | Technické informace | Číslo okruhu | Číslo okruhu. | string | TEXT |  | x | x | x |  |  |  | c7f94b3c-0323-45fb-ae6a-8ae714ff0fca
OT | Otopné těleso | 01 | Deskové | Základní informace | Stavební objekt | Jednoznačné označení stavebního objektu, ve kterém se daný prvek nachází. | string | TEXT | x | x | x | x |  |  |  | e070339f-4f9f-4364-9595-11b4791420cd
OT | Otopné těleso | 02 | Trubkové | Správa a údržba | Výrobní číslo | Výrobní číslo. | string | TEXT |  |  |  | x |  |  | VÝROBNÍ ČÍSLO | 6116f509-6533-4bef-b712-1c88eaa28a5c
OT | Otopné těleso | 02 | Trubkové | Technické informace | Referenční výrobek | Odkaz/název konkrétního výrobku požadovaných vlastností. | string | TEXT |  |  | x |  | ModelReference |  | REFERENČNÍ VÝROBEK | 476c8d05-7e87-4ae8-9531-e4f8fac84310
OT | Otopné těleso | 02 | Trubkové | Technické informace | Stupeň nastavení ventilu | Stupeň nastavení ventilu. | string | TEXT |  |  | x | x |  |  | STUPEŇ NASTAVENÍ VENTILU | 6422e041-cb4b-4067-9478-b1139fc7bc87
OT | Otopné těleso | 02 | Trubkové | Technické informace | Průtok | Objem teplonosné látky za jednotku času. | number | m3/s |  | x | x | x |  |  | PRŮTOK | 14ac675a-e6ae-44d0-adce-7a99b31f7f64
OT | Otopné těleso | 02 | Trubkové | Technické informace | Jmenovitý výkon | Jmenovitý výkon. | number | kW |  | x | x | x |  |  | JMENOVITÝ VÝKON | a3745b19-d491-40c2-ac8e-e1fc4bb5200b
OT | Otopné těleso | 02 | Trubkové | Rozměry | Výška | Číselná hodnota výšky prvku udávaná v mm. | number | mm | x | x | x | x | Height | Výška | VÝŠKA | 6dc41ac5-e7b0-4295-ad56-18fcf4b15656
OT | Otopné těleso | 02 | Trubkové | Rozměry | Šířka | Číselná hodnota šířky prvku uvedená v mm. | number | mm | x | x | x | x | Width | Šířka | ŠÍŘKA | f8795e7b-eda8-4278-82bf-fe7691e30a37
OT | Otopné těleso | 02 | Trubkové | Rozměry | Délka | Číselná hodnota délky udávaná v mm. | number | mm | x | x | x | x | Length | Délka | DÉLKA | bb212dba-9864-4827-9b83-93af56946f23
OT | Otopné těleso | 02 | Trubkové | Technické informace | Teplonosná látka | Typ média. | string | TEXT |  |  | x | x |  |  | TEPLONOSNÁ LÁTKA | 982f5810-a711-45b6-b7dd-ea8f017a80d8
OT | Otopné těleso | 02 | Trubkové | Základní informace | Okruh | Číslo okruhu. | string | TEXT |  | x | x | x |  |  | OKRUH | 99e75ae9-b44e-48d3-8a89-766ea60c3f19
OT | Otopné těleso | 02 | Trubkové | Základní informace | Rozvaděč | Kód rozvaděče. | string | TEXT |  | x | x | x |  |  | ROZVADĚČ | 815635af-a649-4c20-8102-ce9b0435bea0
OT | Otopné těleso | 02 | Trubkové | Základní informace | Podlaží | Informace o přiřazení prvku ke konkrétnímu podlaží. Nadzemní podlaží 1NP, 2NP, atd. Podzemní podlaží 1PP, 2PP, atd. | string | TEXT | x | x | x | x | FloorID | Podlaží | PODLAŽÍ | b9e16de5-b55b-44f7-ba76-06fda08c601a
OT | Otopné těleso | 02 | Trubkové | Základní informace | Číslo místnosti | Unikátní číslo místnosti. | string | TEXT |  | x | x | x |  | Číslo místnosti | ČÍSLO MÍSTNOSTI | 2fcc8124-c6cf-4e6e-80c4-25a3269536e8
OT | Otopné těleso | 02 | Trubkové | Správa a údržba | Model | Konkrétní model instalovaného/předpokládaného výrobku. | string | TEXT |  |  |  | x | ModelLabel | Model |  | 81444b10-717a-4fad-afb2-6f498dcf6820
OT | Otopné těleso | 02 | Trubkové | Technické informace | Jmenovitá velikost výstupu | Vnitřní DN výstupu. | integer | celé číslo |  | x | x | x |  |  | JMENOVITÁ VELIKOST VÝSTUPU | 71087892-7d6e-4ce2-b9fc-12d15cbbe9a1
OT | Otopné těleso | 02 | Trubkové | Technické informace | Číslo okruhu | Číslo okruhu. | string | TEXT |  | x | x | x |  |  |  | c7f94b3c-0323-45fb-ae6a-8ae714ff0fca
OT | Otopné těleso | 02 | Trubkové | Základní informace | Stavební objekt | Jednoznačné označení stavebního objektu, ve kterém se daný prvek nachází. | string | TEXT | x | x | x | x |  |  |  | e070339f-4f9f-4364-9595-11b4791420cd
OT | Otopné těleso | 03 | Článkové | Správa a údržba | Výrobní číslo | Výrobní číslo. | string | TEXT |  |  |  | x |  |  | VÝROBNÍ ČÍSLO | 6116f509-6533-4bef-b712-1c88eaa28a5c
OT | Otopné těleso | 03 | Článkové | Technické informace | Referenční výrobek | Odkaz/název konkrétního výrobku požadovaných vlastností. | string | TEXT |  |  | x |  | ModelReference |  | REFERENČNÍ VÝROBEK | 476c8d05-7e87-4ae8-9531-e4f8fac84310
OT | Otopné těleso | 03 | Článkové | Technické informace | Stupeň nastavení ventilu | Stupeň nastavení ventilu. | string | TEXT |  |  | x | x |  |  | STUPEŇ NASTAVENÍ VENTILU | 6422e041-cb4b-4067-9478-b1139fc7bc87
OT | Otopné těleso | 03 | Článkové | Technické informace | Průtok | Objem teplonosné látky za jednotku času. | number | m3/s |  | x | x | x |  |  | PRŮTOK | 14ac675a-e6ae-44d0-adce-7a99b31f7f64
OT | Otopné těleso | 03 | Článkové | Technické informace | Jmenovitý výkon | Jmenovitý výkon. | number | kW |  | x | x | x |  |  | JMENOVITÝ VÝKON | a3745b19-d491-40c2-ac8e-e1fc4bb5200b
OT | Otopné těleso | 03 | Článkové | Rozměry | Výška | Číselná hodnota výšky prvku udávaná v mm. | number | mm | x | x | x | x | Height | Výška | VÝŠKA | 6dc41ac5-e7b0-4295-ad56-18fcf4b15656
OT | Otopné těleso | 03 | Článkové | Rozměry | Šířka | Číselná hodnota šířky prvku uvedená v mm. | number | mm | x | x | x | x | Width | Šířka | ŠÍŘKA | f8795e7b-eda8-4278-82bf-fe7691e30a37
OT | Otopné těleso | 03 | Článkové | Rozměry | Délka | Číselná hodnota délky udávaná v mm. | number | mm | x | x | x | x | Length | Délka | DÉLKA | bb212dba-9864-4827-9b83-93af56946f23
OT | Otopné těleso | 03 | Článkové | Technické informace | Teplonosná látka | Typ média. | string | TEXT |  |  | x | x |  |  | TEPLONOSNÁ LÁTKA | 982f5810-a711-45b6-b7dd-ea8f017a80d8
OT | Otopné těleso | 03 | Článkové | Základní informace | Okruh | Číslo okruhu. | string | TEXT |  | x | x | x |  |  | OKRUH | 99e75ae9-b44e-48d3-8a89-766ea60c3f19
OT | Otopné těleso | 03 | Článkové | Základní informace | Rozvaděč | Kód rozvaděče. | string | TEXT |  | x | x | x |  |  | ROZVADĚČ | 815635af-a649-4c20-8102-ce9b0435bea0
OT | Otopné těleso | 03 | Článkové | Základní informace | Podlaží | Informace o přiřazení prvku ke konkrétnímu podlaží. Nadzemní podlaží 1NP, 2NP, atd. Podzemní podlaží 1PP, 2PP, atd. | string | TEXT | x | x | x | x | FloorID | Podlaží | PODLAŽÍ | b9e16de5-b55b-44f7-ba76-06fda08c601a
OT | Otopné těleso | 03 | Článkové | Základní informace | Číslo místnosti | Unikátní číslo místnosti. | string | TEXT |  | x | x | x |  | Číslo místnosti | ČÍSLO MÍSTNOSTI | 2fcc8124-c6cf-4e6e-80c4-25a3269536e8
OT | Otopné těleso | 03 | Článkové | Správa a údržba | Model | Konkrétní model instalovaného/předpokládaného výrobku. | string | TEXT |  |  |  | x | ModelLabel | Model |  | 81444b10-717a-4fad-afb2-6f498dcf6820
OT | Otopné těleso | 03 | Článkové | Technické informace | Jmenovitá velikost výstupu | Vnitřní DN výstupu. | integer | celé číslo |  | x | x | x |  |  | JMENOVITÁ VELIKOST VÝSTUPU | 71087892-7d6e-4ce2-b9fc-12d15cbbe9a1
OT | Otopné těleso | 03 | Článkové | Technické informace | Číslo okruhu | Číslo okruhu. | string | TEXT |  | x | x | x |  |  |  | c7f94b3c-0323-45fb-ae6a-8ae714ff0fca
OT | Otopné těleso | 03 | Článkové | Základní informace | Stavební objekt | Jednoznačné označení stavebního objektu, ve kterém se daný prvek nachází. | string | TEXT | x | x | x | x |  |  |  | e070339f-4f9f-4364-9595-11b4791420cd
OT | Otopné těleso | 04 | Konvektor podlahový | Správa a údržba | Výrobní číslo | Výrobní číslo. | string | TEXT |  |  |  | x |  |  | VÝROBNÍ ČÍSLO | 6116f509-6533-4bef-b712-1c88eaa28a5c
OT | Otopné těleso | 04 | Konvektor podlahový | Technické informace | Referenční výrobek | Odkaz/název konkrétního výrobku požadovaných vlastností. | string | TEXT |  |  | x |  | ModelReference |  | REFERENČNÍ VÝROBEK | 476c8d05-7e87-4ae8-9531-e4f8fac84310
OT | Otopné těleso | 04 | Konvektor podlahový | Technické informace | Stupeň nastavení ventilu | Stupeň nastavení ventilu. | string | TEXT |  |  | x | x |  |  | STUPEŇ NASTAVENÍ VENTILU | 6422e041-cb4b-4067-9478-b1139fc7bc87
OT | Otopné těleso | 04 | Konvektor podlahový | Technické informace | Průtok | Objem teplonosné látky za jednotku času. | number | m3/s |  | x | x | x |  |  | PRŮTOK | 14ac675a-e6ae-44d0-adce-7a99b31f7f64
OT | Otopné těleso | 04 | Konvektor podlahový | Technické informace | Jmenovitý výkon | Jmenovitý výkon. | number | kW |  | x | x | x |  |  | JMENOVITÝ VÝKON | a3745b19-d491-40c2-ac8e-e1fc4bb5200b
OT | Otopné těleso | 04 | Konvektor podlahový | Rozměry | Výška | Číselná hodnota výšky prvku udávaná v mm. | number | mm | x | x | x | x | Height | Výška | VÝŠKA | 6dc41ac5-e7b0-4295-ad56-18fcf4b15656
OT | Otopné těleso | 04 | Konvektor podlahový | Rozměry | Šířka | Číselná hodnota šířky prvku uvedená v mm. | number | mm | x | x | x | x | Width | Šířka | ŠÍŘKA | f8795e7b-eda8-4278-82bf-fe7691e30a37
OT | Otopné těleso | 04 | Konvektor podlahový | Rozměry | Délka | Číselná hodnota délky udávaná v mm. | number | mm | x | x | x | x | Length | Délka | DÉLKA | bb212dba-9864-4827-9b83-93af56946f23
OT | Otopné těleso | 04 | Konvektor podlahový | Technické informace | Teplonosná látka | Typ média. | string | TEXT |  |  | x | x |  |  | TEPLONOSNÁ LÁTKA | 982f5810-a711-45b6-b7dd-ea8f017a80d8
OT | Otopné těleso | 04 | Konvektor podlahový | Základní informace | Okruh | Číslo okruhu. | string | TEXT |  | x | x | x |  |  | OKRUH | 99e75ae9-b44e-48d3-8a89-766ea60c3f19
OT | Otopné těleso | 04 | Konvektor podlahový | Základní informace | Rozvaděč | Kód rozvaděče. | string | TEXT |  | x | x | x |  |  | ROZVADĚČ | 815635af-a649-4c20-8102-ce9b0435bea0
OT | Otopné těleso | 04 | Konvektor podlahový | Základní informace | Podlaží | Informace o přiřazení prvku ke konkrétnímu podlaží. Nadzemní podlaží 1NP, 2NP, atd. Podzemní podlaží 1PP, 2PP, atd. | string | TEXT | x | x | x | x | FloorID | Podlaží | PODLAŽÍ | b9e16de5-b55b-44f7-ba76-06fda08c601a
OT | Otopné těleso | 04 | Konvektor podlahový | Základní informace | Číslo místnosti | Unikátní číslo místnosti. | string | TEXT |  | x | x | x |  | Číslo místnosti | ČÍSLO MÍSTNOSTI | 2fcc8124-c6cf-4e6e-80c4-25a3269536e8
OT | Otopné těleso | 04 | Konvektor podlahový | Správa a údržba | Model | Konkrétní model instalovaného/předpokládaného výrobku. | string | TEXT |  |  |  | x | ModelLabel | Model |  | 81444b10-717a-4fad-afb2-6f498dcf6820
OT | Otopné těleso | 04 | Konvektor podlahový | Technické informace | Jmenovitá velikost výstupu | Vnitřní DN výstupu. | integer | celé číslo |  | x | x | x |  |  | JMENOVITÁ VELIKOST VÝSTUPU | 71087892-7d6e-4ce2-b9fc-12d15cbbe9a1
OT | Otopné těleso | 04 | Konvektor podlahový | Technické informace | Číslo okruhu | Číslo okruhu. | string | TEXT |  | x | x | x |  |  |  | c7f94b3c-0323-45fb-ae6a-8ae714ff0fca
OT | Otopné těleso | 04 | Konvektor podlahový | Základní informace | Stavební objekt | Jednoznačné označení stavebního objektu, ve kterém se daný prvek nachází. | string | TEXT | x | x | x | x |  |  |  | e070339f-4f9f-4364-9595-11b4791420cd
OT | Otopné těleso | 05 | Konvektor samostojný | Správa a údržba | Výrobní číslo | Výrobní číslo. | string | TEXT |  |  |  | x |  |  | VÝROBNÍ ČÍSLO | 6116f509-6533-4bef-b712-1c88eaa28a5c
OT | Otopné těleso | 05 | Konvektor samostojný | Technické informace | Referenční výrobek | Odkaz/název konkrétního výrobku požadovaných vlastností. | string | TEXT |  |  | x |  | ModelReference |  | REFERENČNÍ VÝROBEK | 476c8d05-7e87-4ae8-9531-e4f8fac84310
OT | Otopné těleso | 05 | Konvektor samostojný | Technické informace | Stupeň nastavení ventilu | Stupeň nastavení ventilu. | string | TEXT |  |  | x | x |  |  | STUPEŇ NASTAVENÍ VENTILU | 6422e041-cb4b-4067-9478-b1139fc7bc87
OT | Otopné těleso | 05 | Konvektor samostojný | Technické informace | Průtok | Objem teplonosné látky za jednotku času. | number | m3/s |  | x | x | x |  |  | PRŮTOK | 14ac675a-e6ae-44d0-adce-7a99b31f7f64
OT | Otopné těleso | 05 | Konvektor samostojný | Technické informace | Jmenovitý výkon | Jmenovitý výkon. | number | kW |  | x | x | x |  |  | JMENOVITÝ VÝKON | a3745b19-d491-40c2-ac8e-e1fc4bb5200b
OT | Otopné těleso | 05 | Konvektor samostojný | Rozměry | Výška | Číselná hodnota výšky prvku udávaná v mm. | number | mm | x | x | x | x | Height | Výška | VÝŠKA | 6dc41ac5-e7b0-4295-ad56-18fcf4b15656
OT | Otopné těleso | 05 | Konvektor samostojný | Rozměry | Šířka | Číselná hodnota šířky prvku uvedená v mm. | number | mm | x | x | x | x | Width | Šířka | ŠÍŘKA | f8795e7b-eda8-4278-82bf-fe7691e30a37
OT | Otopné těleso | 05 | Konvektor samostojný | Rozměry | Délka | Číselná hodnota délky udávaná v mm. | number | mm | x | x | x | x | Length | Délka | DÉLKA | bb212dba-9864-4827-9b83-93af56946f23
OT | Otopné těleso | 05 | Konvektor samostojný | Technické informace | Teplonosná látka | Typ média. | string | TEXT |  |  | x | x |  |  | TEPLONOSNÁ LÁTKA | 982f5810-a711-45b6-b7dd-ea8f017a80d8
OT | Otopné těleso | 05 | Konvektor samostojný | Základní informace | Okruh | Číslo okruhu. | string | TEXT |  | x | x | x |  |  | OKRUH | 99e75ae9-b44e-48d3-8a89-766ea60c3f19
OT | Otopné těleso | 05 | Konvektor samostojný | Základní informace | Rozvaděč | Kód rozvaděče. | string | TEXT |  | x | x | x |  |  | ROZVADĚČ | 815635af-a649-4c20-8102-ce9b0435bea0
OT | Otopné těleso | 05 | Konvektor samostojný | Základní informace | Podlaží | Informace o přiřazení prvku ke konkrétnímu podlaží. Nadzemní podlaží 1NP, 2NP, atd. Podzemní podlaží 1PP, 2PP, atd. | string | TEXT | x | x | x | x | FloorID | Podlaží | PODLAŽÍ | b9e16de5-b55b-44f7-ba76-06fda08c601a
OT | Otopné těleso | 05 | Konvektor samostojný | Základní informace | Číslo místnosti | Unikátní číslo místnosti. | string | TEXT |  | x | x | x |  | Číslo místnosti | ČÍSLO MÍSTNOSTI | 2fcc8124-c6cf-4e6e-80c4-25a3269536e8
OT | Otopné těleso | 05 | Konvektor samostojný | Správa a údržba | Model | Konkrétní model instalovaného/předpokládaného výrobku. | string | TEXT |  |  |  | x | ModelLabel | Model |  | 81444b10-717a-4fad-afb2-6f498dcf6820
OT | Otopné těleso | 05 | Konvektor samostojný | Technické informace | Jmenovitá velikost výstupu | Vnitřní DN výstupu. | integer | celé číslo |  | x | x | x |  |  | JMENOVITÁ VELIKOST VÝSTUPU | 71087892-7d6e-4ce2-b9fc-12d15cbbe9a1
OT | Otopné těleso | 05 | Konvektor samostojný | Technické informace | Číslo okruhu | Číslo okruhu. | string | TEXT |  | x | x | x |  |  |  | c7f94b3c-0323-45fb-ae6a-8ae714ff0fca
OT | Otopné těleso | 05 | Konvektor samostojný | Základní informace | Stavební objekt | Jednoznačné označení stavebního objektu, ve kterém se daný prvek nachází. | string | TEXT | x | x | x | x |  |  |  | e070339f-4f9f-4364-9595-11b4791420cd
OT | Otopné těleso | 06 | Konvektor nástěnný | Správa a údržba | Výrobní číslo | Výrobní číslo. | string | TEXT |  |  |  | x |  |  | VÝROBNÍ ČÍSLO | 6116f509-6533-4bef-b712-1c88eaa28a5c
OT | Otopné těleso | 06 | Konvektor nástěnný | Technické informace | Referenční výrobek | Odkaz/název konkrétního výrobku požadovaných vlastností. | string | TEXT |  |  | x |  | ModelReference |  | REFERENČNÍ VÝROBEK | 476c8d05-7e87-4ae8-9531-e4f8fac84310
OT | Otopné těleso | 06 | Konvektor nástěnný | Technické informace | Stupeň nastavení ventilu | Stupeň nastavení ventilu. | string | TEXT |  |  | x | x |  |  | STUPEŇ NASTAVENÍ VENTILU | 6422e041-cb4b-4067-9478-b1139fc7bc87
OT | Otopné těleso | 06 | Konvektor nástěnný | Technické informace | Průtok | Objem teplonosné látky za jednotku času. | number | m3/s |  | x | x | x |  |  | PRŮTOK | 14ac675a-e6ae-44d0-adce-7a99b31f7f64
OT | Otopné těleso | 06 | Konvektor nástěnný | Technické informace | Jmenovitý výkon | Jmenovitý výkon. | number | kW |  | x | x | x |  |  | JMENOVITÝ VÝKON | a3745b19-d491-40c2-ac8e-e1fc4bb5200b
OT | Otopné těleso | 06 | Konvektor nástěnný | Rozměry | Výška | Číselná hodnota výšky prvku udávaná v mm. | number | mm | x | x | x | x | Height | Výška | VÝŠKA | 6dc41ac5-e7b0-4295-ad56-18fcf4b15656
OT | Otopné těleso | 06 | Konvektor nástěnný | Rozměry | Šířka | Číselná hodnota šířky prvku uvedená v mm. | number | mm | x | x | x | x | Width | Šířka | ŠÍŘKA | f8795e7b-eda8-4278-82bf-fe7691e30a37
OT | Otopné těleso | 06 | Konvektor nástěnný | Rozměry | Délka | Číselná hodnota délky udávaná v mm. | number | mm | x | x | x | x | Length | Délka | DÉLKA | bb212dba-9864-4827-9b83-93af56946f23
OT | Otopné těleso | 06 | Konvektor nástěnný | Technické informace | Teplonosná látka | Typ média. | string | TEXT |  |  | x | x |  |  | TEPLONOSNÁ LÁTKA | 982f5810-a711-45b6-b7dd-ea8f017a80d8
OT | Otopné těleso | 06 | Konvektor nástěnný | Základní informace | Okruh | Číslo okruhu. | string | TEXT |  | x | x | x |  |  | OKRUH | 99e75ae9-b44e-48d3-8a89-766ea60c3f19
OT | Otopné těleso | 06 | Konvektor nástěnný | Základní informace | Rozvaděč | Kód rozvaděče. | string | TEXT |  | x | x | x |  |  | ROZVADĚČ | 815635af-a649-4c20-8102-ce9b0435bea0
OT | Otopné těleso | 06 | Konvektor nástěnný | Základní informace | Podlaží | Informace o přiřazení prvku ke konkrétnímu podlaží. Nadzemní podlaží 1NP, 2NP, atd. Podzemní podlaží 1PP, 2PP, atd. | string | TEXT | x | x | x | x | FloorID | Podlaží | PODLAŽÍ | b9e16de5-b55b-44f7-ba76-06fda08c601a
OT | Otopné těleso | 06 | Konvektor nástěnný | Základní informace | Číslo místnosti | Unikátní číslo místnosti. | string | TEXT |  | x | x | x |  | Číslo místnosti | ČÍSLO MÍSTNOSTI | 2fcc8124-c6cf-4e6e-80c4-25a3269536e8
OT | Otopné těleso | 06 | Konvektor nástěnný | Správa a údržba | Model | Konkrétní model instalovaného/předpokládaného výrobku. | string | TEXT |  |  |  | x | ModelLabel | Model |  | 81444b10-717a-4fad-afb2-6f498dcf6820
OT | Otopné těleso | 06 | Konvektor nástěnný | Technické informace | Jmenovitá velikost výstupu | Vnitřní DN výstupu. | integer | celé číslo |  | x | x | x |  |  | JMENOVITÁ VELIKOST VÝSTUPU | 71087892-7d6e-4ce2-b9fc-12d15cbbe9a1
OT | Otopné těleso | 06 | Konvektor nástěnný | Technické informace | Číslo okruhu | Číslo okruhu. | string | TEXT |  | x | x | x |  |  |  | c7f94b3c-0323-45fb-ae6a-8ae714ff0fca
OT | Otopné těleso | 06 | Konvektor nástěnný | Základní informace | Stavební objekt | Jednoznačné označení stavebního objektu, ve kterém se daný prvek nachází. | string | TEXT | x | x | x | x |  |  |  | e070339f-4f9f-4364-9595-11b4791420cd
OU | Odlučovač tuku | 00 |  | Technické informace | Materiál | Materiálová specifikace prvku. | string | TEXT | x | x | x | x | ConstructionMaterial | Materiál | MATERIÁL | bd43e73e-8df9-40e7-a9bb-db9dc568768e
OU | Odlučovač tuku | 00 |  | Technické informace | Referenční výrobek | Odkaz/název konkrétního výrobku požadovaných vlastností. | string | TEXT |  |  | x |  | ModelReference |  | REFERENČNÍ VÝROBEK | 476c8d05-7e87-4ae8-9531-e4f8fac84310
OU | Odlučovač tuku | 00 |  | Správa a údržba | Model | Konkrétní model instalovaného/předpokládaného výrobku. | string | TEXT |  |  |  | x | ModelLabel | Model |  | 81444b10-717a-4fad-afb2-6f498dcf6820
OU | Odlučovač tuku | 00 |  | Technické informace | Jmenovitá velikost vstupu | Vnitřní DN vstupu. | integer | celé číslo |  | x | x | x |  |  | JMENOVITÁ VELIKOST VSTUPU | 68d9594e-843e-48d8-b40a-8cf9ac79da37
OU | Odlučovač tuku | 00 |  | Technické informace | Odolnost proti agresivnímu prostředí | Odolnost proti agresivnímu prostředí. | string | TEXT |  |  | x | x |  |  | ODOLNOST PROTI AGRESIVNÍMU PROSTŘEDÍ | edb42df2-fa13-46cb-a871-0e5f5417ae19
OU | Odlučovač tuku | 00 |  | Technické informace | Povrchová úprava | Povrchová úprava. | string | TEXT |  | x | x | x |  |  | POVRCHOVÁ ÚPRAVA | f43f8083-819f-42c3-9b3f-26da7449f408
OU | Odlučovač tuku | 00 |  | Technické informace | Teplonosná látka | Typ média. | string | TEXT |  |  | x | x |  |  | TEPLONOSNÁ LÁTKA | 982f5810-a711-45b6-b7dd-ea8f017a80d8
OU | Odlučovač tuku | 00 |  | Technické informace | Třída reakce na oheň | Třída reakce na oheň. | string | TEXT |  | x | x | x |  |  | TŘÍDA REAKCE NA OHEŇ | be7aa668-4bf8-41c8-9ca0-b794bc542ff9
OU | Odlučovač tuku | 00 |  | Rozměry | Délka | Číselná hodnota délky udávaná v mm. | number | mm | x | x | x | x | Length | Délka | DÉLKA | bb212dba-9864-4827-9b83-93af56946f23
OU | Odlučovač tuku | 00 |  | Rozměry | Šířka | Číselná hodnota šířky prvku uvedená v mm. | number | mm | x | x | x | x | Width | Šířka | ŠÍŘKA | f8795e7b-eda8-4278-82bf-fe7691e30a37
OU | Odlučovač tuku | 00 |  | Rozměry | Výška | Číselná hodnota výšky prvku udávaná v mm. | number | mm | x | x | x | x | Height | Výška | VÝŠKA | 6dc41ac5-e7b0-4295-ad56-18fcf4b15656
OU | Odlučovač tuku | 00 |  | Základní informace | Číslo místnosti | Unikátní číslo místnosti. | string | TEXT |  | x | x | x |  | Číslo místnosti | ČÍSLO MÍSTNOSTI | 2fcc8124-c6cf-4e6e-80c4-25a3269536e8
OU | Odlučovač tuku | 00 |  | Základní informace | Podlaží | Informace o přiřazení prvku ke konkrétnímu podlaží. Nadzemní podlaží 1NP, 2NP, atd. Podzemní podlaží 1PP, 2PP, atd. | string | TEXT | x | x | x | x | FloorID | Podlaží | PODLAŽÍ | b9e16de5-b55b-44f7-ba76-06fda08c601a
OU | Odlučovač tuku | 00 |  | Základní informace | Stavební objekt | Jednoznačné označení stavebního objektu, ve kterém se daný prvek nachází. | string | TEXT | x | x | x | x |  |  |  | e070339f-4f9f-4364-9595-11b4791420cd
OV | Ostatní výrobek | 00 |  | Základní informace | Podlaží | Informace o přiřazení prvku ke konkrétnímu podlaží. Nadzemní podlaží 1NP, 2NP, atd. Podzemní podlaží 1PP, 2PP, atd. Nadzemní podlaží 1NP, 2NP, atd. Podzemní podlaží 1PP, 2PP, atd. | string | TEXT | x | x | x | x | FloorID | Podlaží | PODLAŽÍ | b9e16de5-b55b-44f7-ba76-06fda08c601a
OV | Ostatní výrobek | 00 |  | Základní informace | Specifikace | Textový popis vlastností prvků. | string |  |  | x | x | x |  |  |  | 144c0c89-5883-4ff4-9149-2108febc5575
OV | Ostatní výrobek | 00 |  | Základní informace | Stavební objekt | Jednoznačné označení stavebního objektu, ve kterém se daný prvek nachází. | string | TEXT | x | x | x | x |  |  |  | e070339f-4f9f-4364-9595-11b4791420cd
OX | Přečerpávací box | 00 |  | Správa a údržba | Výrobní číslo | Výrobní číslo. | string | TEXT |  |  |  | x |  |  | VÝROBNÍ ČÍSLO | 6116f509-6533-4bef-b712-1c88eaa28a5c
OX | Přečerpávací box | 00 |  | Technické informace | Referenční výrobek | Odkaz/název konkrétního výrobku požadovaných vlastností. | string | TEXT |  |  | x |  | ModelReference |  | REFERENČNÍ VÝROBEK | 476c8d05-7e87-4ae8-9531-e4f8fac84310
OX | Přečerpávací box | 00 |  | Rozměry | Hmotnost | Číselná hodnota udávaná v kg (ČISTÁ) | number | kg |  | x | x | x | NetWeight | Hmotnost | HMOTNOST | fc7df084-a11a-43e2-8ead-6c0cb1b83b1e
OX | Přečerpávací box | 00 |  | Technické informace | Jmenovitý výkon | Jmenovitý výkon. | number | kW |  | x | x | x |  |  | JMENOVITÝ VÝKON | a3745b19-d491-40c2-ac8e-e1fc4bb5200b
OX | Přečerpávací box | 00 |  | Technické informace | Napájecí napětí | Napájecí napětí. | number | V |  | x | x | x |  |  | NAPÁJECÍ NAPĚTÍ | 855cdfce-00e2-4cdf-b623-cd9db09a7bd4
OX | Přečerpávací box | 00 |  | Technické informace | Jmenovitá velikost ventilace | Jmenovitá velikost ventilace. | number | mm |  | x | x | x |  |  | JMENOVITÁ VELIKOST VENTILACE | 9f225a07-3ad8-49a9-abec-40adad83f712
OX | Přečerpávací box | 00 |  | Technické informace | Jmenovitá velikost vstupu | Vnitřní DN vstupu. | integer | celé číslo |  | x | x | x |  |  | JMENOVITÁ VELIKOST VSTUPU | 68d9594e-843e-48d8-b40a-8cf9ac79da37
OX | Přečerpávací box | 00 |  | Rozměry | Výška | Číselná hodnota výšky prvku udávaná v mm. | number | mm | x | x | x | x | Height | Výška | VÝŠKA | 6dc41ac5-e7b0-4295-ad56-18fcf4b15656
OX | Přečerpávací box | 00 |  | Rozměry | Šířka | Číselná hodnota šířky prvku uvedená v mm. | number | mm | x | x | x | x | Width | Šířka | ŠÍŘKA | f8795e7b-eda8-4278-82bf-fe7691e30a37
OX | Přečerpávací box | 00 |  | Rozměry | Délka | Číselná hodnota délky udávaná v mm. | number | mm | x | x | x | x | Length | Délka | DÉLKA | bb212dba-9864-4827-9b83-93af56946f23
OX | Přečerpávací box | 00 |  | Technické informace | Typ | Typu prvku. | string | TEXT |  | x | x | x |  | Typ | TYP | 04d56ce0-7e28-4f22-b053-67e1b362bdf7
OX | Přečerpávací box | 00 |  | Technické informace | Jmenovitá velikost výstupu | Vnitřní DN výstupu. | integer | celé číslo |  | x | x | x |  |  | JMENOVITÁ VELIKOST VÝSTUPU | 71087892-7d6e-4ce2-b9fc-12d15cbbe9a1
OX | Přečerpávací box | 00 |  | Základní informace | Podlaží | Informace o přiřazení prvku ke konkrétnímu podlaží. Nadzemní podlaží 1NP, 2NP, atd. Podzemní podlaží 1PP, 2PP, atd. | string | TEXT | x | x | x | x | FloorID | Podlaží | PODLAŽÍ | b9e16de5-b55b-44f7-ba76-06fda08c601a
OX | Přečerpávací box | 00 |  | Technické informace | Materiál | Materiálová specifikace prvku. | string | TEXT | x | x | x | x | ConstructionMaterial | Materiál | MATERIÁL | bd43e73e-8df9-40e7-a9bb-db9dc568768e
OX | Přečerpávací box | 00 |  | Základní informace | Číslo místnosti | Unikátní číslo místnosti. | string | TEXT |  | x | x | x |  | Číslo místnosti | ČÍSLO MÍSTNOSTI | 2fcc8124-c6cf-4e6e-80c4-25a3269536e8
OX | Přečerpávací box | 00 |  | Technické informace | Jmenovitý příkon | Jmenovitý příkon. | number | kW |  | x | x | x |  |  | JMENOVITÝ PŘÍKON | f123731e-fd63-41fe-8e30-cb36e099b6a0
OX | Přečerpávací box | 00 |  | Technické informace | Počet fází | Počet fází | integer | číslo |  |  | x | x |  |  |  | 9bc94ef8-9edf-480b-bde7-abefd2d50013
OX | Přečerpávací box | 00 |  | Technické informace | Číslo okruhu | Číslo okruhu. | string | TEXT |  | x | x | x |  |  |  | c7f94b3c-0323-45fb-ae6a-8ae714ff0fca
OX | Přečerpávací box | 00 |  | Základní informace | Rozvaděč | Kód rozvaděče. | string | TEXT |  | x | x | x |  |  | ROZVADĚČ | 815635af-a649-4c20-8102-ce9b0435bea0
OX | Přečerpávací box | 00 |  | Technické informace | Stupeň krytí | Úroveň ochrany elektrického zařízení proti vniknutí pevných částic a vody. | number | IP |  | x | x | x |  |  | STUPEŇ KRYTÍ | 4578b51f-fde8-4408-83df-e6765f299511
OX | Přečerpávací box | 00 |  | Základní informace | Stavební objekt | Jednoznačné označení stavebního objektu, ve kterém se daný prvek nachází. | string | TEXT | x | x | x | x |  |  |  | e070339f-4f9f-4364-9595-11b4791420cd
PA | Překlad | 01 | Železobetonový | Rozměry | Délka | Číselná hodnota délky udávaná v mm. | number | mm |  | x | x | x | Length | Délka | DÉLKA | bb212dba-9864-4827-9b83-93af56946f23
PA | Překlad | 01 | Železobetonový | Rozměry | Šířka | Číselná hodnota šířky prvku uvedená v mm. | number | mm |  | x | x | x | Width | Šířka | ŠÍŘKA | f8795e7b-eda8-4278-82bf-fe7691e30a37
PA | Překlad | 01 | Železobetonový | Rozměry | Výška | Číselná hodnota výšky prvku udávaná v mm. | number | mm |  | x | x | x | Height | Výška | VÝŠKA | 6dc41ac5-e7b0-4295-ad56-18fcf4b15656
PA | Překlad | 01 | Železobetonový | Základní informace | Podlaží | Informace o přiřazení prvku ke konkrétnímu podlaží. Nadzemní podlaží 1NP, 2NP, atd. Podzemní podlaží 1PP, 2PP, atd. Nadzemní podlaží 1NP, 2NP, atd. Podzemní podlaží 1PP, 2PP, atd. | string | TEXT | x | x | x | x | FloorID | Podlaží | PODLAŽÍ | b9e16de5-b55b-44f7-ba76-06fda08c601a
PA | Překlad | 01 | Železobetonový | Rozměry | Objem | Číselná hodnota objemu prvku udávaná v m3. | number | m3 |  | x | x | x | NetVolume | Objem | OBJEM | 392b90c0-d704-4fa2-8993-f83cae64c544
PA | Překlad | 01 | Železobetonový | Základní informace | Stavební objekt | Jednoznačné označení stavebního objektu, ve kterém se daný prvek nachází. | string | TEXT | x | x | x | x |  |  |  | e070339f-4f9f-4364-9595-11b4791420cd
PA | Překlad | 01 | Železobetonový | Technické informace | Třída betonu | Třída dle normy ČSN. | string | TEXT |  | x | x | x | StrengthClass |  | TŘÍDA BETONU | 090dec39-9115-4f89-92f4-bc565897885c
PA | Překlad | 01 | Železobetonový | Technické informace | Třída oceli | Třída dle normy ČSN. | string | TEXT |  | x | x | x | SteelClass |  | TŘÍDA OCELI | 1179ac4e-1224-41fc-a804-86143743f17e
PA | Překlad | 01 | Železobetonový | Technické informace | Stupeň vyztužení | Číselná hodnota, která popisuje množství výztuže v kg/m3 betonu. | number | kg/m3 |  | x | x | x | ReinforcementVolumeRatio |  | STUPEŇ VYZTUŽENÍ | 5921b4da-46d4-4313-adad-f9cb42099cb8
PA | Překlad | 01 | Železobetonový | Technické informace | Receptura betonu | Popis složení a způsoby výroby dané betonové směsi. | string | TEXT |  |  | x | x | ConcreteDescription |  | RECEPTURA BETONU | ed778ca8-32b7-4e93-9274-6c99d02c34d6
PA | Překlad | 03 | Keramický | Rozměry | Délka | Číselná hodnota délky udávaná v mm. | number | mm |  | x | x | x | Length | Délka | DÉLKA | bb212dba-9864-4827-9b83-93af56946f23
PA | Překlad | 03 | Keramický | Rozměry | Šířka | Číselná hodnota šířky prvku uvedená v mm. | number | mm |  | x | x | x | Width | Šířka | ŠÍŘKA | f8795e7b-eda8-4278-82bf-fe7691e30a37
PA | Překlad | 03 | Keramický | Rozměry | Výška | Číselná hodnota výšky prvku udávaná v mm. | number | mm |  | x | x | x | Height | Výška | VÝŠKA | 6dc41ac5-e7b0-4295-ad56-18fcf4b15656
PA | Překlad | 03 | Keramický | Základní informace | Podlaží | Informace o přiřazení prvku ke konkrétnímu podlaží. Nadzemní podlaží 1NP, 2NP, atd. Podzemní podlaží 1PP, 2PP, atd. Nadzemní podlaží 1NP, 2NP, atd. Podzemní podlaží 1PP, 2PP, atd. | string | TEXT | x | x | x | x | FloorID | Podlaží | PODLAŽÍ | b9e16de5-b55b-44f7-ba76-06fda08c601a
PA | Překlad | 03 | Keramický | Rozměry | Objem | Číselná hodnota objemu prvku udávaná v m3. | number | m3 |  | x | x | x | NetVolume | Objem | OBJEM | 392b90c0-d704-4fa2-8993-f83cae64c544
PA | Překlad | 03 | Keramický | Základní informace | Stavební objekt | Jednoznačné označení stavebního objektu, ve kterém se daný prvek nachází. | string | TEXT | x | x | x | x |  |  |  | e070339f-4f9f-4364-9595-11b4791420cd
PA | Překlad | 03 | Keramický | Technické informace | Pevnost malty | Pevnost malty v tlaku, značení dle ČSN EN 998-2 ed. | string | TEXT |  |  | x | x | CompressiveStrengthMortar |  | PEVNOST MALTY | 4eb043bf-e9a4-4d82-9f7c-fdac4f2af1be
PA | Překlad | 04 | Dřevěný | Rozměry | Délka | Číselná hodnota délky udávaná v mm. | number | mm |  | x | x | x | Length | Délka | DÉLKA | bb212dba-9864-4827-9b83-93af56946f23
PA | Překlad | 04 | Dřevěný | Rozměry | Šířka | Číselná hodnota šířky prvku uvedená v mm. | number | mm |  | x | x | x | Width | Šířka | ŠÍŘKA | f8795e7b-eda8-4278-82bf-fe7691e30a37
PA | Překlad | 04 | Dřevěný | Rozměry | Výška | Číselná hodnota výšky prvku udávaná v mm. | number | mm |  | x | x | x | Height | Výška | VÝŠKA | 6dc41ac5-e7b0-4295-ad56-18fcf4b15656
PA | Překlad | 04 | Dřevěný | Základní informace | Podlaží | Informace o přiřazení prvku ke konkrétnímu podlaží. Nadzemní podlaží 1NP, 2NP, atd. Podzemní podlaží 1PP, 2PP, atd. Nadzemní podlaží 1NP, 2NP, atd. Podzemní podlaží 1PP, 2PP, atd. | string | TEXT | x | x | x | x | FloorID | Podlaží | PODLAŽÍ | b9e16de5-b55b-44f7-ba76-06fda08c601a
PA | Překlad | 04 | Dřevěný | Rozměry | Objem | Číselná hodnota objemu prvku udávaná v m3. | number | m3 |  | x | x | x | NetVolume | Objem | OBJEM | 392b90c0-d704-4fa2-8993-f83cae64c544
PA | Překlad | 04 | Dřevěný | Základní informace | Stavební objekt | Jednoznačné označení stavebního objektu, ve kterém se daný prvek nachází. | string | TEXT | x | x | x | x |  |  |  | e070339f-4f9f-4364-9595-11b4791420cd
PA | Překlad | 04 | Dřevěný | Technické informace | Druh dřeva | Druh dřeva. Např. smrkové, dubové, modřínové apod. | string | TEXT |  |  | x | x | Species |  | DRUH DŘEVA | c2cc2305-0dff-484d-9edd-74413d471daa
PA | Překlad | 05 | Kamenný | Rozměry | Délka | Číselná hodnota délky udávaná v mm. | number | mm |  | x | x | x | Length | Délka | DÉLKA | bb212dba-9864-4827-9b83-93af56946f23
PA | Překlad | 05 | Kamenný | Rozměry | Šířka | Číselná hodnota šířky prvku uvedená v mm. | number | mm |  | x | x | x | Width | Šířka | ŠÍŘKA | f8795e7b-eda8-4278-82bf-fe7691e30a37
PA | Překlad | 05 | Kamenný | Rozměry | Výška | Číselná hodnota výšky prvku udávaná v mm. | number | mm |  | x | x | x | Height | Výška | VÝŠKA | 6dc41ac5-e7b0-4295-ad56-18fcf4b15656
PA | Překlad | 05 | Kamenný | Základní informace | Podlaží | Informace o přiřazení prvku ke konkrétnímu podlaží. Nadzemní podlaží 1NP, 2NP, atd. Podzemní podlaží 1PP, 2PP, atd. Nadzemní podlaží 1NP, 2NP, atd. Podzemní podlaží 1PP, 2PP, atd. | string | TEXT | x | x | x | x | FloorID | Podlaží | PODLAŽÍ | b9e16de5-b55b-44f7-ba76-06fda08c601a
PA | Překlad | 05 | Kamenný | Rozměry | Objem | Číselná hodnota objemu prvku udávaná v m3. | number | m3 |  | x | x | x | NetVolume | Objem | OBJEM | 392b90c0-d704-4fa2-8993-f83cae64c544
PA | Překlad | 05 | Kamenný | Základní informace | Stavební objekt | Jednoznačné označení stavebního objektu, ve kterém se daný prvek nachází. | string | TEXT | x | x | x | x |  |  |  | e070339f-4f9f-4364-9595-11b4791420cd
PA | Překlad | 06 | Ocelový | Rozměry | Délka | Číselná hodnota délky udávaná v mm. | number | mm |  | x | x | x | Length | Délka | DÉLKA | bb212dba-9864-4827-9b83-93af56946f23
PA | Překlad | 06 | Ocelový | Rozměry | Šířka | Číselná hodnota šířky prvku uvedená v mm. | number | mm |  | x | x | x | Width | Šířka | ŠÍŘKA | f8795e7b-eda8-4278-82bf-fe7691e30a37
PA | Překlad | 06 | Ocelový | Rozměry | Výška | Číselná hodnota výšky prvku udávaná v mm. | number | mm |  | x | x | x | Height | Výška | VÝŠKA | 6dc41ac5-e7b0-4295-ad56-18fcf4b15656
PA | Překlad | 06 | Ocelový | Základní informace | Podlaží | Informace o přiřazení prvku ke konkrétnímu podlaží. Nadzemní podlaží 1NP, 2NP, atd. Podzemní podlaží 1PP, 2PP, atd. Nadzemní podlaží 1NP, 2NP, atd. Podzemní podlaží 1PP, 2PP, atd. | string | TEXT | x | x | x | x | FloorID | Podlaží | PODLAŽÍ | b9e16de5-b55b-44f7-ba76-06fda08c601a
PA | Překlad | 06 | Ocelový | Rozměry | Objem | Číselná hodnota objemu prvku udávaná v m3. | number | m3 |  | x | x | x | NetVolume | Objem | OBJEM | 392b90c0-d704-4fa2-8993-f83cae64c544
PA | Překlad | 06 | Ocelový | Základní informace | Stavební objekt | Jednoznačné označení stavebního objektu, ve kterém se daný prvek nachází. | string | TEXT | x | x | x | x |  |  |  | e070339f-4f9f-4364-9595-11b4791420cd
PA | Překlad | 06 | Ocelový | Technické informace | Třída oceli | Třída dle normy ČSN. | string | TEXT |  | x | x | x | SteelClass |  | TŘÍDA OCELI | 1179ac4e-1224-41fc-a804-86143743f17e
PA | Překlad | 02 | Plynosilikátový | Rozměry | Délka | Číselná hodnota délky udávaná v mm. | number | mm |  | x | x | x | Length | Délka | DÉLKA | bb212dba-9864-4827-9b83-93af56946f23
PA | Překlad | 02 | Plynosilikátový | Rozměry | Šířka | Číselná hodnota šířky prvku uvedená v mm. | number | mm |  | x | x | x | Width | Šířka | ŠÍŘKA | f8795e7b-eda8-4278-82bf-fe7691e30a37
PA | Překlad | 02 | Plynosilikátový | Rozměry | Výška | Číselná hodnota výšky prvku udávaná v mm. | number | mm |  | x | x | x | Height | Výška | VÝŠKA | 6dc41ac5-e7b0-4295-ad56-18fcf4b15656
PA | Překlad | 02 | Plynosilikátový | Základní informace | Podlaží | Informace o přiřazení prvku ke konkrétnímu podlaží. Nadzemní podlaží 1NP, 2NP, atd. Podzemní podlaží 1PP, 2PP, atd. Nadzemní podlaží 1NP, 2NP, atd. Podzemní podlaží 1PP, 2PP, atd. | string | TEXT | x | x | x | x | FloorID | Podlaží | PODLAŽÍ | b9e16de5-b55b-44f7-ba76-06fda08c601a
PA | Překlad | 02 | Plynosilikátový | Rozměry | Objem | Číselná hodnota objemu prvku udávaná v m3. | number | m3 |  | x | x | x | NetVolume | Objem | OBJEM | 392b90c0-d704-4fa2-8993-f83cae64c544
PA | Překlad | 02 | Plynosilikátový | Základní informace | Stavební objekt | Jednoznačné označení stavebního objektu, ve kterém se daný prvek nachází. | string | TEXT | x | x | x | x |  |  |  | e070339f-4f9f-4364-9595-11b4791420cd
PA | Překlad | 02 | Plynosilikátový | Technické informace | Pevnost malty | Pevnost malty v tlaku, značení dle ČSN EN 998-2 ed. | string | TEXT |  |  | x | x | CompressiveStrengthMortar |  | PEVNOST MALTY | 4eb043bf-e9a4-4d82-9f7c-fdac4f2af1be
PB | Příruba | 01 | Plochá | Technické informace | Maximální teplota | Maximální teplota. | number | °C |  |  | x | x |  |  | MAXIMÁLNÍ TEPLOTA | da93db5a-4325-437b-a61e-abd0deddfe45
PB | Příruba | 01 | Plochá | Technické informace | Maximální tlak | Maximální tlak. | number | bar |  |  | x | x |  |  | MAXIMÁLNÍ TLAK | ab2303d0-8b0b-4876-864c-a1bc11ce7dc0
PB | Příruba | 01 | Plochá | Technické informace | Materiál | Materiálová specifikace prvku. | string | TEXT | x | x | x | x | ConstructionMaterial | Materiál | MATERIÁL | bd43e73e-8df9-40e7-a9bb-db9dc568768e
PB | Příruba | 01 | Plochá | Technické informace | Počet šroubů | Počet šroubů. | string | TEXT |  |  | x | x |  |  | POČET ŠROUBŮ | 14b78a2b-e06c-482d-b0de-577850ace61d
PB | Příruba | 01 | Plochá | Technické informace | Označení šroubu | Označení šroubu. | string | TEXT |  |  | x | x |  |  | OZNAČENÍ ŠROUBU | 10c516ea-c62b-41a1-ab00-8f1c1631b9bd
PB | Příruba | 01 | Plochá | Technické informace | Referenční výrobek | Odkaz/název konkrétního výrobku požadovaných vlastností. | string | TEXT |  |  | x |  | ModelReference |  | REFERENČNÍ VÝROBEK | 476c8d05-7e87-4ae8-9531-e4f8fac84310
PB | Příruba | 01 | Plochá | Technické informace | Tlaková třída | Tlaková třída. | string | TEXT |  |  | x | x |  |  | TLAKOVÁ TŘÍDA | 73f372db-8563-40a3-a282-36c2178cc7b5
PB | Příruba | 01 | Plochá | Rozměry | Jmenovitý průměr | Jmenovitý průměr. | number | mm |  | x | x | x |  | Jmenovitý průměr | JMENOVITÝ PRŮMĚR | 838c892b-bcc5-43db-bcb4-bdae952a58e9
PB | Příruba | 01 | Plochá | Základní informace | Specifikace | Textový popis vlastností prvků. | string |  |  | x | x | x |  |  |  | 144c0c89-5883-4ff4-9149-2108febc5575
PB | Příruba | 01 | Plochá | Základní informace | Stavební objekt | Jednoznačné označení stavebního objektu, ve kterém se daný prvek nachází. | string | TEXT | x | x | x | x |  |  |  | e070339f-4f9f-4364-9595-11b4791420cd
PB | Příruba | 02 | Krková | Technické informace | Maximální teplota | Maximální teplota. | number | °C |  |  | x | x |  |  | MAXIMÁLNÍ TEPLOTA | da93db5a-4325-437b-a61e-abd0deddfe45
PB | Příruba | 02 | Krková | Technické informace | Maximální tlak | Maximální tlak. | number | bar |  |  | x | x |  |  | MAXIMÁLNÍ TLAK | ab2303d0-8b0b-4876-864c-a1bc11ce7dc0
PB | Příruba | 02 | Krková | Technické informace | Materiál | Materiálová specifikace prvku. | string | TEXT | x | x | x | x | ConstructionMaterial | Materiál | MATERIÁL | bd43e73e-8df9-40e7-a9bb-db9dc568768e
PB | Příruba | 02 | Krková | Technické informace | Počet šroubů | Počet šroubů. | string | TEXT |  |  | x | x |  |  | POČET ŠROUBŮ | 14b78a2b-e06c-482d-b0de-577850ace61d
PB | Příruba | 02 | Krková | Technické informace | Označení šroubu | Označení šroubu. | string | TEXT |  |  | x | x |  |  | OZNAČENÍ ŠROUBU | 10c516ea-c62b-41a1-ab00-8f1c1631b9bd
PB | Příruba | 02 | Krková | Technické informace | Referenční výrobek | Odkaz/název konkrétního výrobku požadovaných vlastností. | string | TEXT |  |  | x |  | ModelReference |  | REFERENČNÍ VÝROBEK | 476c8d05-7e87-4ae8-9531-e4f8fac84310
PB | Příruba | 02 | Krková | Technické informace | Tlaková třída | Tlaková třída. | string | TEXT |  |  | x | x |  |  | TLAKOVÁ TŘÍDA | 73f372db-8563-40a3-a282-36c2178cc7b5
PB | Příruba | 02 | Krková | Rozměry | Jmenovitý průměr | Jmenovitý průměr. | number | mm |  | x | x | x |  | Jmenovitý průměr | JMENOVITÝ PRŮMĚR | 838c892b-bcc5-43db-bcb4-bdae952a58e9
PB | Příruba | 02 | Krková | Základní informace | Specifikace | Textový popis vlastností prvků. | string |  |  | x | x | x |  |  |  | 144c0c89-5883-4ff4-9149-2108febc5575
PB | Příruba | 02 | Krková | Základní informace | Stavební objekt | Jednoznačné označení stavebního objektu, ve kterém se daný prvek nachází. | string | TEXT | x | x | x | x |  |  |  | e070339f-4f9f-4364-9595-11b4791420cd
PB | Příruba | 03 | Točivá | Technické informace | Maximální teplota | Maximální teplota. | number | °C |  |  | x | x |  |  | MAXIMÁLNÍ TEPLOTA | da93db5a-4325-437b-a61e-abd0deddfe45
PB | Příruba | 03 | Točivá | Technické informace | Maximální tlak | Maximální tlak. | number | bar |  |  | x | x |  |  | MAXIMÁLNÍ TLAK | ab2303d0-8b0b-4876-864c-a1bc11ce7dc0
PB | Příruba | 03 | Točivá | Technické informace | Materiál | Materiálová specifikace prvku. | string | TEXT | x | x | x | x | ConstructionMaterial | Materiál | MATERIÁL | bd43e73e-8df9-40e7-a9bb-db9dc568768e
PB | Příruba | 03 | Točivá | Technické informace | Počet šroubů | Počet šroubů. | string | TEXT |  |  | x | x |  |  | POČET ŠROUBŮ | 14b78a2b-e06c-482d-b0de-577850ace61d
PB | Příruba | 03 | Točivá | Technické informace | Označení šroubu | Označení šroubu. | string | TEXT |  |  | x | x |  |  | OZNAČENÍ ŠROUBU | 10c516ea-c62b-41a1-ab00-8f1c1631b9bd
PB | Příruba | 03 | Točivá | Technické informace | Referenční výrobek | Odkaz/název konkrétního výrobku požadovaných vlastností. | string | TEXT |  |  | x |  | ModelReference |  | REFERENČNÍ VÝROBEK | 476c8d05-7e87-4ae8-9531-e4f8fac84310
PB | Příruba | 03 | Točivá | Technické informace | Tlaková třída | Tlaková třída. | string | TEXT |  |  | x | x |  |  | TLAKOVÁ TŘÍDA | 73f372db-8563-40a3-a282-36c2178cc7b5
PB | Příruba | 03 | Točivá | Rozměry | Jmenovitý průměr | Jmenovitý průměr. | number | mm |  | x | x | x |  | Jmenovitý průměr | JMENOVITÝ PRŮMĚR | 838c892b-bcc5-43db-bcb4-bdae952a58e9
PB | Příruba | 03 | Točivá | Základní informace | Specifikace | Textový popis vlastností prvků. | string |  |  | x | x | x |  |  |  | 144c0c89-5883-4ff4-9149-2108febc5575
PB | Příruba | 03 | Točivá | Základní informace | Stavební objekt | Jednoznačné označení stavebního objektu, ve kterém se daný prvek nachází. | string | TEXT | x | x | x | x |  |  |  | e070339f-4f9f-4364-9595-11b4791420cd
PB | Příruba | 04 | Zaslepovací | Technické informace | Maximální teplota | Maximální teplota. | number | °C |  |  | x | x |  |  | MAXIMÁLNÍ TEPLOTA | da93db5a-4325-437b-a61e-abd0deddfe45
PB | Příruba | 04 | Zaslepovací | Technické informace | Maximální tlak | Maximální tlak. | number | bar |  |  | x | x |  |  | MAXIMÁLNÍ TLAK | ab2303d0-8b0b-4876-864c-a1bc11ce7dc0
PB | Příruba | 04 | Zaslepovací | Technické informace | Materiál | Materiálová specifikace prvku. | string | TEXT | x | x | x | x | ConstructionMaterial | Materiál | MATERIÁL | bd43e73e-8df9-40e7-a9bb-db9dc568768e
PB | Příruba | 04 | Zaslepovací | Technické informace | Počet šroubů | Počet šroubů. | string | TEXT |  |  | x | x |  |  | POČET ŠROUBŮ | 14b78a2b-e06c-482d-b0de-577850ace61d
PB | Příruba | 04 | Zaslepovací | Technické informace | Označení šroubu | Označení šroubu. | string | TEXT |  |  | x | x |  |  | OZNAČENÍ ŠROUBU | 10c516ea-c62b-41a1-ab00-8f1c1631b9bd
PB | Příruba | 04 | Zaslepovací | Technické informace | Referenční výrobek | Odkaz/název konkrétního výrobku požadovaných vlastností. | string | TEXT |  |  | x |  | ModelReference |  | REFERENČNÍ VÝROBEK | 476c8d05-7e87-4ae8-9531-e4f8fac84310
PB | Příruba | 04 | Zaslepovací | Technické informace | Tlaková třída | Tlaková třída. | string | TEXT |  |  | x | x |  |  | TLAKOVÁ TŘÍDA | 73f372db-8563-40a3-a282-36c2178cc7b5
PB | Příruba | 04 | Zaslepovací | Rozměry | Jmenovitý průměr | Jmenovitý průměr. | number | mm |  | x | x | x |  | Jmenovitý průměr | JMENOVITÝ PRŮMĚR | 838c892b-bcc5-43db-bcb4-bdae952a58e9
PB | Příruba | 04 | Zaslepovací | Základní informace | Specifikace | Textový popis vlastností prvků. | string |  |  | x | x | x |  |  |  | 144c0c89-5883-4ff4-9149-2108febc5575
PB | Příruba | 04 | Zaslepovací | Základní informace | Stavební objekt | Jednoznačné označení stavebního objektu, ve kterém se daný prvek nachází. | string | TEXT | x | x | x | x |  |  |  | e070339f-4f9f-4364-9595-11b4791420cd
PB | Příruba | 05 | Závitová | Technické informace | Maximální teplota | Maximální teplota. | number | °C |  |  | x | x |  |  | MAXIMÁLNÍ TEPLOTA | da93db5a-4325-437b-a61e-abd0deddfe45
PB | Příruba | 05 | Závitová | Technické informace | Maximální tlak | Maximální tlak. | number | bar |  |  | x | x |  |  | MAXIMÁLNÍ TLAK | ab2303d0-8b0b-4876-864c-a1bc11ce7dc0
PB | Příruba | 05 | Závitová | Technické informace | Materiál | Materiálová specifikace prvku. | string | TEXT | x | x | x | x | ConstructionMaterial | Materiál | MATERIÁL | bd43e73e-8df9-40e7-a9bb-db9dc568768e
PB | Příruba | 05 | Závitová | Technické informace | Počet šroubů | Počet šroubů. | string | TEXT |  |  | x | x |  |  | POČET ŠROUBŮ | 14b78a2b-e06c-482d-b0de-577850ace61d
PB | Příruba | 05 | Závitová | Technické informace | Označení šroubu | Označení šroubu. | string | TEXT |  |  | x | x |  |  | OZNAČENÍ ŠROUBU | 10c516ea-c62b-41a1-ab00-8f1c1631b9bd
PB | Příruba | 05 | Závitová | Technické informace | Referenční výrobek | Odkaz/název konkrétního výrobku požadovaných vlastností. | string | TEXT |  |  | x |  | ModelReference |  | REFERENČNÍ VÝROBEK | 476c8d05-7e87-4ae8-9531-e4f8fac84310
PB | Příruba | 05 | Závitová | Technické informace | Tlaková třída | Tlaková třída. | string | TEXT |  |  | x | x |  |  | TLAKOVÁ TŘÍDA | 73f372db-8563-40a3-a282-36c2178cc7b5
PB | Příruba | 05 | Závitová | Rozměry | Jmenovitý průměr | Jmenovitý průměr. | number | mm |  | x | x | x |  | Jmenovitý průměr | JMENOVITÝ PRŮMĚR | 838c892b-bcc5-43db-bcb4-bdae952a58e9
PB | Příruba | 05 | Závitová | Základní informace | Specifikace | Textový popis vlastností prvků. | string |  |  | x | x | x |  |  |  | 144c0c89-5883-4ff4-9149-2108febc5575
PB | Příruba | 05 | Závitová | Základní informace | Stavební objekt | Jednoznačné označení stavebního objektu, ve kterém se daný prvek nachází. | string | TEXT | x | x | x | x |  |  |  | e070339f-4f9f-4364-9595-11b4791420cd
PB | Příruba | 06 | Tri-clamp | Technické informace | Maximální teplota | Maximální teplota. | number | °C |  |  | x | x |  |  | MAXIMÁLNÍ TEPLOTA | da93db5a-4325-437b-a61e-abd0deddfe45
PB | Příruba | 06 | Tri-clamp | Technické informace | Maximální tlak | Maximální tlak. | number | bar |  |  | x | x |  |  | MAXIMÁLNÍ TLAK | ab2303d0-8b0b-4876-864c-a1bc11ce7dc0
PB | Příruba | 06 | Tri-clamp | Technické informace | Materiál | Materiálová specifikace prvku. | string | TEXT | x | x | x | x | ConstructionMaterial | Materiál | MATERIÁL | bd43e73e-8df9-40e7-a9bb-db9dc568768e
PB | Příruba | 06 | Tri-clamp | Technické informace | Počet šroubů | Počet šroubů. | string | TEXT |  |  | x | x |  |  | POČET ŠROUBŮ | 14b78a2b-e06c-482d-b0de-577850ace61d
PB | Příruba | 06 | Tri-clamp | Technické informace | Označení šroubu | Označení šroubu. | string | TEXT |  |  | x | x |  |  | OZNAČENÍ ŠROUBU | 10c516ea-c62b-41a1-ab00-8f1c1631b9bd
PB | Příruba | 06 | Tri-clamp | Technické informace | Referenční výrobek | Odkaz/název konkrétního výrobku požadovaných vlastností. | string | TEXT |  |  | x |  | ModelReference |  | REFERENČNÍ VÝROBEK | 476c8d05-7e87-4ae8-9531-e4f8fac84310
PB | Příruba | 06 | Tri-clamp | Technické informace | Tlaková třída | Tlaková třída. | string | TEXT |  |  | x | x |  |  | TLAKOVÁ TŘÍDA | 73f372db-8563-40a3-a282-36c2178cc7b5
PB | Příruba | 06 | Tri-clamp | Rozměry | Jmenovitý průměr | Jmenovitý průměr. | number | mm |  | x | x | x |  | Jmenovitý průměr | JMENOVITÝ PRŮMĚR | 838c892b-bcc5-43db-bcb4-bdae952a58e9
PB | Příruba | 06 | Tri-clamp | Základní informace | Specifikace | Textový popis vlastností prvků. | string |  |  | x | x | x |  |  |  | 144c0c89-5883-4ff4-9149-2108febc5575
PB | Příruba | 06 | Tri-clamp | Základní informace | Stavební objekt | Jednoznačné označení stavebního objektu, ve kterém se daný prvek nachází. | string | TEXT | x | x | x | x |  |  |  | e070339f-4f9f-4364-9595-11b4791420cd
PC | Klíčový trezor požární ochrany | 00 |  | Rozměry | Délka | Číselná hodnota délky udávaná v mm. | number | mm | x | x | x | x | Length | Délka | DÉLKA | bb212dba-9864-4827-9b83-93af56946f23
PC | Klíčový trezor požární ochrany | 00 |  | Technické informace | Napájecí napětí | Napájecí napětí. | number | V |  | x | x | x |  |  | NAPÁJECÍ NAPĚTÍ | 855cdfce-00e2-4cdf-b623-cd9db09a7bd4
PC | Klíčový trezor požární ochrany | 00 |  | Technické informace | Číslo okruhu | Číslo okruhu. | string | TEXT |  | x | x | x |  |  |  | c7f94b3c-0323-45fb-ae6a-8ae714ff0fca
PC | Klíčový trezor požární ochrany | 00 |  | Technické informace | Materiál | Materiálová specifikace prvku. | string | TEXT | x | x | x | x | ConstructionMaterial | Materiál | MATERIÁL | bd43e73e-8df9-40e7-a9bb-db9dc568768e
PC | Klíčový trezor požární ochrany | 00 |  | Technické informace | Pořadové číslo |  | number | celé číslo |  |  | x | x |  |  |  | 8b9dd361-4f3e-463c-86dc-f02934dab71c
PC | Klíčový trezor požární ochrany | 00 |  | Základní informace | Rozvaděč | Kód rozvaděče. | string | TEXT |  | x | x | x |  |  | ROZVADĚČ | 815635af-a649-4c20-8102-ce9b0435bea0
PC | Klíčový trezor požární ochrany | 00 |  | Technické informace | Referenční výrobek | Odkaz/název konkrétního výrobku požadovaných vlastností. | string | TEXT |  |  | x |  | ModelReference |  | REFERENČNÍ VÝROBEK | 476c8d05-7e87-4ae8-9531-e4f8fac84310
PC | Klíčový trezor požární ochrany | 00 |  | Správa a údržba | Model | Konkrétní model instalovaného/předpokládaného výrobku. | string | TEXT |  |  |  | x | ModelLabel | Model |  | 81444b10-717a-4fad-afb2-6f498dcf6820
PC | Klíčový trezor požární ochrany | 00 |  | Základní informace | Podlaží | Informace o přiřazení prvku ke konkrétnímu podlaží. Nadzemní podlaží 1NP, 2NP, atd. Podzemní podlaží 1PP, 2PP, atd. | string | TEXT | x | x | x | x | FloorID | Podlaží | PODLAŽÍ | b9e16de5-b55b-44f7-ba76-06fda08c601a
PC | Klíčový trezor požární ochrany | 00 |  | Základní informace | Číslo místnosti | Unikátní číslo místnosti. | string | TEXT |  | x | x | x |  | Číslo místnosti | ČÍSLO MÍSTNOSTI | 2fcc8124-c6cf-4e6e-80c4-25a3269536e8
PC | Klíčový trezor požární ochrany | 00 |  | Rozměry | Šířka | Číselná hodnota šířky prvku uvedená v mm. | number | mm | x | x | x | x | Width | Šířka | ŠÍŘKA | f8795e7b-eda8-4278-82bf-fe7691e30a37
PC | Klíčový trezor požární ochrany | 00 |  | Rozměry | Výška | Číselná hodnota výšky prvku udávaná v mm. | number | mm | x | x | x | x | Height | Výška | VÝŠKA | 6dc41ac5-e7b0-4295-ad56-18fcf4b15656
PC | Klíčový trezor požární ochrany | 00 |  | Základní informace | Stavební objekt | Jednoznačné označení stavebního objektu, ve kterém se daný prvek nachází. | string | TEXT | x | x | x | x |  |  |  | e070339f-4f9f-4364-9595-11b4791420cd
PD | Podlaha | 01 | Plovoucí lehká | Rozměry | Tloušťka | Číselná hodnota tloušťky prvku udávaná v mm | number | mm |  | x | x | x | Thickness | Tloušťka | TLOUŠŤKA | 32301c0b-8310-4010-966f-cfbdede134a1
PD | Podlaha | 01 | Plovoucí lehká | Rozměry | Obvod | [m] Číselná hodnota obvodu prvku udávaná v m | number | m |  | x | x | x | Perimeter |  | OBVOD | a8c33f96-c035-46ee-a099-f0ed6eb82ae4
PD | Podlaha | 01 | Plovoucí lehká | Rozměry | Plocha | Číselná hodnota plochy jedné strany prvku. | number | m2 |  | x | x | x | NetArea | Plocha | PLOCHA | aae79528-7ed3-494d-956f-14edf1a66518
PD | Podlaha | 01 | Plovoucí lehká | Základní informace | Podlaží | Informace o přiřazení prvku ke konkrétnímu podlaží. Nadzemní podlaží 1NP, 2NP, atd. Podzemní podlaží 1PP, 2PP, atd. Nadzemní podlaží 1NP, 2NP, atd. Podzemní podlaží 1PP, 2PP, atd. | string | TEXT | x | x | x | x | FloorID | Podlaží | PODLAŽÍ | b9e16de5-b55b-44f7-ba76-06fda08c601a
PD | Podlaha | 01 | Plovoucí lehká | Technické informace | Vzduchová neprůzvučnost | Číselná hodnota vzduchové neprůzvučnosti prvku/konstrukce uvedená v dB. | number | dB |  | x | x | x | AcousticRating |  | VZDUCHOVÁ NEPRŮZVUČNOST | b2207dd0-68cf-41dd-8cd9-4c7823e376c0
PD | Podlaha | 01 | Plovoucí lehká | Technické informace | Kročejová neprůzvučnost | Ćíselná hodnota kročejové neprůzvučnosti podlahy uvedená v dB. | number | dB |  | x | x | x | FootfallAcoustigRating |  | KROČEJOVÁ NEPRŮZVUČNOST | ea68e395-ec13-43b7-8066-32d7cb78eec1
PD | Podlaha | 01 | Plovoucí lehká | Technické informace | Únosnost plošná | Číselná hodnota únosnosti plochy. | number | kN/m2 |  |  | x | x | BearingCapacity |  |  | e1206865-7b28-4a69-84bf-3ca6d1303fdf
PD | Podlaha | 01 | Plovoucí lehká | Technické informace | Referenční výrobek | Odkaz/název konkrétního výrobku požadovaných vlastností. | string | TEXT |  |  | x |  | ModelReference |  | REFERENČNÍ VÝROBEK | 476c8d05-7e87-4ae8-9531-e4f8fac84310
PD | Podlaha | 01 | Plovoucí lehká | Základní informace | Číslo místnosti | Unikátní číslo místnosti. | string | TEXT |  | x | x | x |  | Číslo místnosti | ČÍSLO MÍSTNOSTI | 2fcc8124-c6cf-4e6e-80c4-25a3269536e8
PD | Podlaha | 01 | Plovoucí lehká | Základní informace | Stavební objekt | Jednoznačné označení stavebního objektu, ve kterém se daný prvek nachází. | string | TEXT | x | x | x | x |  |  |  | e070339f-4f9f-4364-9595-11b4791420cd
PD | Podlaha | 02 | Plovoucí těžká | Rozměry | Tloušťka | Číselná hodnota tloušťky prvku udávaná v mm | number | mm |  | x | x | x | Thickness | Tloušťka | TLOUŠŤKA | 32301c0b-8310-4010-966f-cfbdede134a1
PD | Podlaha | 02 | Plovoucí těžká | Rozměry | Obvod | [m] Číselná hodnota obvodu prvku udávaná v m | number | m |  | x | x | x | Perimeter |  | OBVOD | a8c33f96-c035-46ee-a099-f0ed6eb82ae4
PD | Podlaha | 02 | Plovoucí těžká | Rozměry | Plocha | Číselná hodnota plochy jedné strany prvku. | number | m2 |  | x | x | x | NetArea | Plocha | PLOCHA | aae79528-7ed3-494d-956f-14edf1a66518
PD | Podlaha | 02 | Plovoucí těžká | Základní informace | Podlaží | Informace o přiřazení prvku ke konkrétnímu podlaží. Nadzemní podlaží 1NP, 2NP, atd. Podzemní podlaží 1PP, 2PP, atd. Nadzemní podlaží 1NP, 2NP, atd. Podzemní podlaží 1PP, 2PP, atd. | string | TEXT | x | x | x | x | FloorID | Podlaží | PODLAŽÍ | b9e16de5-b55b-44f7-ba76-06fda08c601a
PD | Podlaha | 02 | Plovoucí těžká | Technické informace | Vzduchová neprůzvučnost | Číselná hodnota vzduchové neprůzvučnosti prvku/konstrukce uvedená v dB. | number | dB |  | x | x | x | AcousticRating |  | VZDUCHOVÁ NEPRŮZVUČNOST | b2207dd0-68cf-41dd-8cd9-4c7823e376c0
PD | Podlaha | 02 | Plovoucí těžká | Technické informace | Kročejová neprůzvučnost | Ćíselná hodnota kročejové neprůzvučnosti podlahy uvedená v dB. | number | dB |  | x | x | x | FootfallAcoustigRating |  | KROČEJOVÁ NEPRŮZVUČNOST | ea68e395-ec13-43b7-8066-32d7cb78eec1
PD | Podlaha | 02 | Plovoucí těžká | Technické informace | Únosnost plošná | Číselná hodnota únosnosti plochy. | number | kN/m2 |  |  | x | x | BearingCapacity |  |  | e1206865-7b28-4a69-84bf-3ca6d1303fdf
PD | Podlaha | 02 | Plovoucí těžká | Technické informace | Referenční výrobek | Odkaz/název konkrétního výrobku požadovaných vlastností. | string | TEXT |  |  | x |  | ModelReference |  | REFERENČNÍ VÝROBEK | 476c8d05-7e87-4ae8-9531-e4f8fac84310
PD | Podlaha | 02 | Plovoucí těžká | Základní informace | Číslo místnosti | Unikátní číslo místnosti. | string | TEXT |  | x | x | x |  | Číslo místnosti | ČÍSLO MÍSTNOSTI | 2fcc8124-c6cf-4e6e-80c4-25a3269536e8
PD | Podlaha | 02 | Plovoucí těžká | Základní informace | Stavební objekt | Jednoznačné označení stavebního objektu, ve kterém se daný prvek nachází. | string | TEXT | x | x | x | x |  |  |  | e070339f-4f9f-4364-9595-11b4791420cd
PD | Podlaha | 03 | Zdvojená | Rozměry | Tloušťka | Číselná hodnota tloušťky prvku udávaná v mm | number | mm |  | x | x | x | Thickness | Tloušťka | TLOUŠŤKA | 32301c0b-8310-4010-966f-cfbdede134a1
PD | Podlaha | 03 | Zdvojená | Rozměry | Obvod | [m] Číselná hodnota obvodu prvku udávaná v m | number | m |  | x | x | x | Perimeter |  | OBVOD | a8c33f96-c035-46ee-a099-f0ed6eb82ae4
PD | Podlaha | 03 | Zdvojená | Rozměry | Plocha | Číselná hodnota plochy jedné strany prvku. | number | m2 |  | x | x | x | NetArea | Plocha | PLOCHA | aae79528-7ed3-494d-956f-14edf1a66518
PD | Podlaha | 03 | Zdvojená | Základní informace | Podlaží | Informace o přiřazení prvku ke konkrétnímu podlaží. Nadzemní podlaží 1NP, 2NP, atd. Podzemní podlaží 1PP, 2PP, atd. Nadzemní podlaží 1NP, 2NP, atd. Podzemní podlaží 1PP, 2PP, atd. | string | TEXT | x | x | x | x | FloorID | Podlaží | PODLAŽÍ | b9e16de5-b55b-44f7-ba76-06fda08c601a
PD | Podlaha | 03 | Zdvojená | Technické informace | Vzduchová neprůzvučnost | Číselná hodnota vzduchové neprůzvučnosti prvku/konstrukce uvedená v dB. | number | dB |  | x | x | x | AcousticRating |  | VZDUCHOVÁ NEPRŮZVUČNOST | b2207dd0-68cf-41dd-8cd9-4c7823e376c0
PD | Podlaha | 03 | Zdvojená | Technické informace | Kročejová neprůzvučnost | Ćíselná hodnota kročejové neprůzvučnosti podlahy uvedená v dB. | number | dB |  | x | x | x | FootfallAcoustigRating |  | KROČEJOVÁ NEPRŮZVUČNOST | ea68e395-ec13-43b7-8066-32d7cb78eec1
PD | Podlaha | 03 | Zdvojená | Technické informace | Únosnost plošná | Číselná hodnota únosnosti plochy. | number | kN/m2 |  |  | x | x | BearingCapacity |  |  | e1206865-7b28-4a69-84bf-3ca6d1303fdf
PD | Podlaha | 03 | Zdvojená | Technické informace | Referenční výrobek | Odkaz/název konkrétního výrobku požadovaných vlastností. | string | TEXT |  |  | x |  | ModelReference |  | REFERENČNÍ VÝROBEK | 476c8d05-7e87-4ae8-9531-e4f8fac84310
PD | Podlaha | 03 | Zdvojená | Základní informace | Číslo místnosti | Unikátní číslo místnosti. | string | TEXT |  | x | x | x |  | Číslo místnosti | ČÍSLO MÍSTNOSTI | 2fcc8124-c6cf-4e6e-80c4-25a3269536e8
PD | Podlaha | 03 | Zdvojená | Základní informace | Stavební objekt | Jednoznačné označení stavebního objektu, ve kterém se daný prvek nachází. | string | TEXT | x | x | x | x |  |  |  | e070339f-4f9f-4364-9595-11b4791420cd
PD | Podlaha | 04 | Nulová | Rozměry | Tloušťka | Číselná hodnota tloušťky prvku udávaná v mm | number | mm |  | x | x | x | Thickness | Tloušťka | TLOUŠŤKA | 32301c0b-8310-4010-966f-cfbdede134a1
PD | Podlaha | 04 | Nulová | Rozměry | Obvod | [m] Číselná hodnota obvodu prvku udávaná v m | number | m |  | x | x | x | Perimeter |  | OBVOD | a8c33f96-c035-46ee-a099-f0ed6eb82ae4
PD | Podlaha | 04 | Nulová | Rozměry | Plocha | Číselná hodnota plochy jedné strany prvku. | number | m2 |  | x | x | x | NetArea | Plocha | PLOCHA | aae79528-7ed3-494d-956f-14edf1a66518
PD | Podlaha | 04 | Nulová | Základní informace | Podlaží | Informace o přiřazení prvku ke konkrétnímu podlaží. Nadzemní podlaží 1NP, 2NP, atd. Podzemní podlaží 1PP, 2PP, atd. Nadzemní podlaží 1NP, 2NP, atd. Podzemní podlaží 1PP, 2PP, atd. | string | TEXT | x | x | x | x | FloorID | Podlaží | PODLAŽÍ | b9e16de5-b55b-44f7-ba76-06fda08c601a
PD | Podlaha | 04 | Nulová | Technické informace | Vzduchová neprůzvučnost | Číselná hodnota vzduchové neprůzvučnosti prvku/konstrukce uvedená v dB. | number | dB |  | x | x | x | AcousticRating |  | VZDUCHOVÁ NEPRŮZVUČNOST | b2207dd0-68cf-41dd-8cd9-4c7823e376c0
PD | Podlaha | 04 | Nulová | Technické informace | Kročejová neprůzvučnost | Ćíselná hodnota kročejové neprůzvučnosti podlahy uvedená v dB. | number | dB |  | x | x | x | FootfallAcoustigRating |  | KROČEJOVÁ NEPRŮZVUČNOST | ea68e395-ec13-43b7-8066-32d7cb78eec1
PD | Podlaha | 04 | Nulová | Technické informace | Únosnost plošná | Číselná hodnota únosnosti plochy. | number | kN/m2 |  |  | x | x | BearingCapacity |  |  | e1206865-7b28-4a69-84bf-3ca6d1303fdf
PD | Podlaha | 04 | Nulová | Technické informace | Referenční výrobek | Odkaz/název konkrétního výrobku požadovaných vlastností. | string | TEXT |  |  | x |  | ModelReference |  | REFERENČNÍ VÝROBEK | 476c8d05-7e87-4ae8-9531-e4f8fac84310
PD | Podlaha | 04 | Nulová | Základní informace | Číslo místnosti | Unikátní číslo místnosti. | string | TEXT |  | x | x | x |  | Číslo místnosti | ČÍSLO MÍSTNOSTI | 2fcc8124-c6cf-4e6e-80c4-25a3269536e8
PD | Podlaha | 04 | Nulová | Základní informace | Stavební objekt | Jednoznačné označení stavebního objektu, ve kterém se daný prvek nachází. | string | TEXT | x | x | x | x |  |  |  | e070339f-4f9f-4364-9595-11b4791420cd
PD | Podlaha | 05 | Tuhá | Rozměry | Tloušťka | Číselná hodnota tloušťky prvku udávaná v mm | number | mm |  | x | x | x | Thickness | Tloušťka | TLOUŠŤKA | 32301c0b-8310-4010-966f-cfbdede134a1
PD | Podlaha | 05 | Tuhá | Rozměry | Obvod | [m] Číselná hodnota obvodu prvku udávaná v m | number | m |  | x | x | x | Perimeter |  | OBVOD | a8c33f96-c035-46ee-a099-f0ed6eb82ae4
PD | Podlaha | 05 | Tuhá | Rozměry | Plocha | Číselná hodnota plochy jedné strany prvku. | number | m2 |  | x | x | x | NetArea | Plocha | PLOCHA | aae79528-7ed3-494d-956f-14edf1a66518
PD | Podlaha | 05 | Tuhá | Základní informace | Podlaží | Informace o přiřazení prvku ke konkrétnímu podlaží. Nadzemní podlaží 1NP, 2NP, atd. Podzemní podlaží 1PP, 2PP, atd. Nadzemní podlaží 1NP, 2NP, atd. Podzemní podlaží 1PP, 2PP, atd. | string | TEXT | x | x | x | x | FloorID | Podlaží | PODLAŽÍ | b9e16de5-b55b-44f7-ba76-06fda08c601a
PD | Podlaha | 05 | Tuhá | Technické informace | Vzduchová neprůzvučnost | Číselná hodnota vzduchové neprůzvučnosti prvku/konstrukce uvedená v dB. | number | dB |  | x | x | x | AcousticRating |  | VZDUCHOVÁ NEPRŮZVUČNOST | b2207dd0-68cf-41dd-8cd9-4c7823e376c0
PD | Podlaha | 05 | Tuhá | Technické informace | Kročejová neprůzvučnost | Ćíselná hodnota kročejové neprůzvučnosti podlahy uvedená v dB. | number | dB |  | x | x | x | FootfallAcoustigRating |  | KROČEJOVÁ NEPRŮZVUČNOST | ea68e395-ec13-43b7-8066-32d7cb78eec1
PD | Podlaha | 05 | Tuhá | Technické informace | Únosnost plošná | Číselná hodnota únosnosti plochy. | number | kN/m2 |  |  | x | x | BearingCapacity |  |  | e1206865-7b28-4a69-84bf-3ca6d1303fdf
PD | Podlaha | 05 | Tuhá | Technické informace | Referenční výrobek | Odkaz/název konkrétního výrobku požadovaných vlastností. | string | TEXT |  |  | x |  | ModelReference |  | REFERENČNÍ VÝROBEK | 476c8d05-7e87-4ae8-9531-e4f8fac84310
PD | Podlaha | 05 | Tuhá | Základní informace | Číslo místnosti | Unikátní číslo místnosti. | string | TEXT |  | x | x | x |  | Číslo místnosti | ČÍSLO MÍSTNOSTI | 2fcc8124-c6cf-4e6e-80c4-25a3269536e8
PD | Podlaha | 05 | Tuhá | Základní informace | Stavební objekt | Jednoznačné označení stavebního objektu, ve kterém se daný prvek nachází. | string | TEXT | x | x | x | x |  |  |  | e070339f-4f9f-4364-9595-11b4791420cd
PE | Podstupnice | 01 | Dřevěná | Rozměry | Délka | Číselná hodnota délky udávaná v mm. | number | mm | x | x | x | x | Length | Délka | DÉLKA | bb212dba-9864-4827-9b83-93af56946f23
PE | Podstupnice | 01 | Dřevěná | Rozměry | Šířka | Číselná hodnota šířky prvku uvedená v mm. | number | mm | x | x | x | x | Width | Šířka | ŠÍŘKA | f8795e7b-eda8-4278-82bf-fe7691e30a37
PE | Podstupnice | 01 | Dřevěná | Rozměry | Výška | Číselná hodnota výšky prvku udávaná v mm. | number | mm | x | x | x | x | Height | Výška | VÝŠKA | 6dc41ac5-e7b0-4295-ad56-18fcf4b15656
PE | Podstupnice | 01 | Dřevěná | Základní informace | Stavební objekt | Jednoznačné označení stavebního objektu, ve kterém se daný prvek nachází. | string | TEXT | x | x | x | x |  |  |  | e070339f-4f9f-4364-9595-11b4791420cd
PE | Podstupnice | 01 | Dřevěná | Technické informace | Druh dřeva | Druh dřeva. Např. smrkové, dubové, modřínové apod. | string | TEXT |  |  | x | x | Species |  | DRUH DŘEVA | c2cc2305-0dff-484d-9edd-74413d471daa
PE | Podstupnice | 02 | Kamenná | Rozměry | Délka | Číselná hodnota délky udávaná v mm. | number | mm | x | x | x | x | Length | Délka | DÉLKA | bb212dba-9864-4827-9b83-93af56946f23
PE | Podstupnice | 02 | Kamenná | Rozměry | Šířka | Číselná hodnota šířky prvku uvedená v mm. | number | mm | x | x | x | x | Width | Šířka | ŠÍŘKA | f8795e7b-eda8-4278-82bf-fe7691e30a37
PE | Podstupnice | 02 | Kamenná | Rozměry | Výška | Číselná hodnota výšky prvku udávaná v mm. | number | mm | x | x | x | x | Height | Výška | VÝŠKA | 6dc41ac5-e7b0-4295-ad56-18fcf4b15656
PE | Podstupnice | 02 | Kamenná | Základní informace | Stavební objekt | Jednoznačné označení stavebního objektu, ve kterém se daný prvek nachází. | string | TEXT | x | x | x | x |  |  |  | e070339f-4f9f-4364-9595-11b4791420cd
PE | Podstupnice | 03 | Keramická | Rozměry | Délka | Číselná hodnota délky udávaná v mm. | number | mm | x | x | x | x | Length | Délka | DÉLKA | bb212dba-9864-4827-9b83-93af56946f23
PE | Podstupnice | 03 | Keramická | Rozměry | Šířka | Číselná hodnota šířky prvku uvedená v mm. | number | mm | x | x | x | x | Width | Šířka | ŠÍŘKA | f8795e7b-eda8-4278-82bf-fe7691e30a37
PE | Podstupnice | 03 | Keramická | Rozměry | Výška | Číselná hodnota výšky prvku udávaná v mm. | number | mm | x | x | x | x | Height | Výška | VÝŠKA | 6dc41ac5-e7b0-4295-ad56-18fcf4b15656
PE | Podstupnice | 03 | Keramická | Základní informace | Stavební objekt | Jednoznačné označení stavebního objektu, ve kterém se daný prvek nachází. | string | TEXT | x | x | x | x |  |  |  | e070339f-4f9f-4364-9595-11b4791420cd
PE | Podstupnice | 04 | Ocelová | Rozměry | Délka | Číselná hodnota délky udávaná v mm. | number | mm | x | x | x | x | Length | Délka | DÉLKA | bb212dba-9864-4827-9b83-93af56946f23
PE | Podstupnice | 04 | Ocelová | Rozměry | Šířka | Číselná hodnota šířky prvku uvedená v mm. | number | mm | x | x | x | x | Width | Šířka | ŠÍŘKA | f8795e7b-eda8-4278-82bf-fe7691e30a37
PE | Podstupnice | 04 | Ocelová | Rozměry | Výška | Číselná hodnota výšky prvku udávaná v mm. | number | mm | x | x | x | x | Height | Výška | VÝŠKA | 6dc41ac5-e7b0-4295-ad56-18fcf4b15656
PE | Podstupnice | 04 | Ocelová | Základní informace | Stavební objekt | Jednoznačné označení stavebního objektu, ve kterém se daný prvek nachází. | string | TEXT | x | x | x | x |  |  |  | e070339f-4f9f-4364-9595-11b4791420cd
PE | Podstupnice | 04 | Ocelová | Technické informace | Třída oceli | Třída dle normy ČSN. | string | TEXT |  | x | x | x | SteelClass |  | TŘÍDA OCELI | 1179ac4e-1224-41fc-a804-86143743f17e
PE | Podstupnice | 05 | Teracový | Rozměry | Délka | Číselná hodnota délky udávaná v mm. | number | mm | x | x | x | x | Length | Délka | DÉLKA | bb212dba-9864-4827-9b83-93af56946f23
PE | Podstupnice | 05 | Teracový | Rozměry | Šířka | Číselná hodnota šířky prvku uvedená v mm. | number | mm | x | x | x | x | Width | Šířka | ŠÍŘKA | f8795e7b-eda8-4278-82bf-fe7691e30a37
PE | Podstupnice | 05 | Teracový | Rozměry | Výška | Číselná hodnota výšky prvku udávaná v mm. | number | mm | x | x | x | x | Height | Výška | VÝŠKA | 6dc41ac5-e7b0-4295-ad56-18fcf4b15656
PE | Podstupnice | 05 | Teracový | Základní informace | Stavební objekt | Jednoznačné označení stavebního objektu, ve kterém se daný prvek nachází. | string | TEXT | x | x | x | x |  |  |  | e070339f-4f9f-4364-9595-11b4791420cd
PE | Podstupnice | 06 | Skleněná | Rozměry | Délka | Číselná hodnota délky udávaná v mm. | number | mm | x | x | x | x | Length | Délka | DÉLKA | bb212dba-9864-4827-9b83-93af56946f23
PE | Podstupnice | 06 | Skleněná | Rozměry | Šířka | Číselná hodnota šířky prvku uvedená v mm. | number | mm | x | x | x | x | Width | Šířka | ŠÍŘKA | f8795e7b-eda8-4278-82bf-fe7691e30a37
PE | Podstupnice | 06 | Skleněná | Rozměry | Výška | Číselná hodnota výšky prvku udávaná v mm. | number | mm | x | x | x | x | Height | Výška | VÝŠKA | 6dc41ac5-e7b0-4295-ad56-18fcf4b15656
PE | Podstupnice | 06 | Skleněná | Základní informace | Stavební objekt | Jednoznačné označení stavebního objektu, ve kterém se daný prvek nachází. | string | TEXT | x | x | x | x |  |  |  | e070339f-4f9f-4364-9595-11b4791420cd
PH | Podhled | 01 | Sádrokartonový | Rozměry | Plocha | Číselná hodnota plochy jedné strany prvku. | number | m2 | x | x | x | x | NetArea | Plocha | PLOCHA | aae79528-7ed3-494d-956f-14edf1a66518
PH | Podhled | 01 | Sádrokartonový | Rozměry | Tloušťka podhledu | Tloušťka vč. vodorovné nosné konstrukce. | number | mm |  | x | x | x | CeilingThickness |  | TLOUŠŤKA PODHLEDU | d437cf9b-8928-482b-949f-6a5d23b1dd29
PH | Podhled | 01 | Sádrokartonový | Technické informace | Povrch 1 | Jednoznačné kódové označení líce povrchu prvku. | string | TEXT |  |  | x | x | SurfaceObverseID |  | KÓD POVRCHU 1 | 4d11e391-acb8-43d4-8eb7-dd7cc5256f57
PH | Podhled | 01 | Sádrokartonový | Požární ochrana | Požární odolnost | Popisuje druh konstrukce (DP1, DP2, DP3), dobu požární odolnosti (15, 30, 45, …), mezní stav (R, E, I, W, …). | string | TEXT | x | x | x | x | FireRating | Požární odolnost |  | f2f51d2d-9339-4084-a4d6-b05bb8d22f22
PH | Podhled | 01 | Sádrokartonový | Technické informace | Únosnost bodová | Číselná hodnota únosnosti v jednom bodě. | number | kg/m2 |  |  | x | x | PointLoadCapacity |  |  | d71f045d-60d1-4bf4-ae70-563cf1cd7525
PH | Podhled | 01 | Sádrokartonový | Technické informace | Referenční výrobek | Odkaz/název konkrétního výrobku požadovaných vlastností. | string | TEXT |  |  | x |  | ModelReference |  | REFERENČNÍ VÝROBEK | 476c8d05-7e87-4ae8-9531-e4f8fac84310
PH | Podhled | 01 | Sádrokartonový | Technické informace | Akustické požadavky | Číselná hodnota průzvučnosti. | number | dB |  |  | x | x | AcousticRating |  | AKUSTICKÉ POŽADAVKY | ab61aa93-f9b3-4b0a-8929-0de73ccd4629
PH | Podhled | 01 | Sádrokartonový | Základní informace | Stavební objekt | Jednoznačné označení stavebního objektu, ve kterém se daný prvek nachází. | string | TEXT | x | x | x | x |  |  |  | e070339f-4f9f-4364-9595-11b4791420cd
PH | Podhled | 02 | Dřevěný | Rozměry | Plocha | Číselná hodnota plochy jedné strany prvku. | number | m2 | x | x | x | x | NetArea | Plocha | PLOCHA | aae79528-7ed3-494d-956f-14edf1a66518
PH | Podhled | 02 | Dřevěný | Rozměry | Tloušťka podhledu | Tloušťka vč. vodorovné nosné konstrukce. | number | mm |  | x | x | x | CeilingThickness |  | TLOUŠŤKA PODHLEDU | d437cf9b-8928-482b-949f-6a5d23b1dd29
PH | Podhled | 02 | Dřevěný | Technické informace | Povrch 1 | Jednoznačné kódové označení líce povrchu prvku. | string | TEXT |  |  | x | x | SurfaceObverseID |  | KÓD POVRCHU 1 | 4d11e391-acb8-43d4-8eb7-dd7cc5256f57
PH | Podhled | 02 | Dřevěný | Požární ochrana | Požární odolnost | Popisuje druh konstrukce (DP1, DP2, DP3), dobu požární odolnosti (15, 30, 45, …), mezní stav (R, E, I, W, …). | string | TEXT | x | x | x | x | FireRating | Požární odolnost |  | f2f51d2d-9339-4084-a4d6-b05bb8d22f22
PH | Podhled | 02 | Dřevěný | Technické informace | Únosnost bodová | Číselná hodnota únosnosti v jednom bodě. | number | kg/m2 |  |  | x | x | PointLoadCapacity |  |  | d71f045d-60d1-4bf4-ae70-563cf1cd7525
PH | Podhled | 02 | Dřevěný | Technické informace | Referenční výrobek | Odkaz/název konkrétního výrobku požadovaných vlastností. | string | TEXT |  |  | x |  | ModelReference |  | REFERENČNÍ VÝROBEK | 476c8d05-7e87-4ae8-9531-e4f8fac84310
PH | Podhled | 02 | Dřevěný | Technické informace | Akustické požadavky | Číselná hodnota průzvučnosti. | number | dB |  |  | x | x | AcousticRating |  | AKUSTICKÉ POŽADAVKY | ab61aa93-f9b3-4b0a-8929-0de73ccd4629
PH | Podhled | 02 | Dřevěný | Základní informace | Stavební objekt | Jednoznačné označení stavebního objektu, ve kterém se daný prvek nachází. | string | TEXT | x | x | x | x |  |  |  | e070339f-4f9f-4364-9595-11b4791420cd
PH | Podhled | 03 | Minerální | Rozměry | Plocha | Číselná hodnota plochy jedné strany prvku. | number | m2 | x | x | x | x | NetArea | Plocha | PLOCHA | aae79528-7ed3-494d-956f-14edf1a66518
PH | Podhled | 03 | Minerální | Rozměry | Tloušťka podhledu | Tloušťka vč. vodorovné nosné konstrukce. | number | mm |  | x | x | x | CeilingThickness |  | TLOUŠŤKA PODHLEDU | d437cf9b-8928-482b-949f-6a5d23b1dd29
PH | Podhled | 03 | Minerální | Technické informace | Povrch 1 | Jednoznačné kódové označení líce povrchu prvku. | string | TEXT |  |  | x | x | SurfaceObverseID |  | KÓD POVRCHU 1 | 4d11e391-acb8-43d4-8eb7-dd7cc5256f57
PH | Podhled | 03 | Minerální | Požární ochrana | Požární odolnost | Popisuje druh konstrukce (DP1, DP2, DP3), dobu požární odolnosti (15, 30, 45, …), mezní stav (R, E, I, W, …). | string | TEXT | x | x | x | x | FireRating | Požární odolnost |  | f2f51d2d-9339-4084-a4d6-b05bb8d22f22
PH | Podhled | 03 | Minerální | Technické informace | Únosnost bodová | Číselná hodnota únosnosti v jednom bodě. | number | kg/m2 |  |  | x | x | PointLoadCapacity |  |  | d71f045d-60d1-4bf4-ae70-563cf1cd7525
PH | Podhled | 03 | Minerální | Technické informace | Referenční výrobek | Odkaz/název konkrétního výrobku požadovaných vlastností. | string | TEXT |  |  | x |  | ModelReference |  | REFERENČNÍ VÝROBEK | 476c8d05-7e87-4ae8-9531-e4f8fac84310
PH | Podhled | 03 | Minerální | Technické informace | Akustické požadavky | Číselná hodnota průzvučnosti. | number | dB |  |  | x | x | AcousticRating |  | AKUSTICKÉ POŽADAVKY | ab61aa93-f9b3-4b0a-8929-0de73ccd4629
PH | Podhled | 03 | Minerální | Základní informace | Stavební objekt | Jednoznačné označení stavebního objektu, ve kterém se daný prvek nachází. | string | TEXT | x | x | x | x |  |  |  | e070339f-4f9f-4364-9595-11b4791420cd
PH | Podhled | 04 | Kovový | Rozměry | Plocha | Číselná hodnota plochy jedné strany prvku. | number | m2 | x | x | x | x | NetArea | Plocha | PLOCHA | aae79528-7ed3-494d-956f-14edf1a66518
PH | Podhled | 04 | Kovový | Rozměry | Tloušťka podhledu | Tloušťka vč. vodorovné nosné konstrukce. | number | mm |  | x | x | x | CeilingThickness |  | TLOUŠŤKA PODHLEDU | d437cf9b-8928-482b-949f-6a5d23b1dd29
PH | Podhled | 04 | Kovový | Technické informace | Povrch 1 | Jednoznačné kódové označení líce povrchu prvku. | string | TEXT |  |  | x | x | SurfaceObverseID |  | KÓD POVRCHU 1 | 4d11e391-acb8-43d4-8eb7-dd7cc5256f57
PH | Podhled | 04 | Kovový | Požární ochrana | Požární odolnost | Popisuje druh konstrukce (DP1, DP2, DP3), dobu požární odolnosti (15, 30, 45, …), mezní stav (R, E, I, W, …). | string | TEXT | x | x | x | x | FireRating | Požární odolnost |  | f2f51d2d-9339-4084-a4d6-b05bb8d22f22
PH | Podhled | 04 | Kovový | Technické informace | Únosnost bodová | Číselná hodnota únosnosti v jednom bodě. | number | kg/m2 |  |  | x | x | PointLoadCapacity |  |  | d71f045d-60d1-4bf4-ae70-563cf1cd7525
PH | Podhled | 04 | Kovový | Technické informace | Referenční výrobek | Odkaz/název konkrétního výrobku požadovaných vlastností. | string | TEXT |  |  | x |  | ModelReference |  | REFERENČNÍ VÝROBEK | 476c8d05-7e87-4ae8-9531-e4f8fac84310
PH | Podhled | 04 | Kovový | Technické informace | Akustické požadavky | Číselná hodnota průzvučnosti. | number | dB |  |  | x | x | AcousticRating |  | AKUSTICKÉ POŽADAVKY | ab61aa93-f9b3-4b0a-8929-0de73ccd4629
PH | Podhled | 04 | Kovový | Základní informace | Stavební objekt | Jednoznačné označení stavebního objektu, ve kterém se daný prvek nachází. | string | TEXT | x | x | x | x |  |  |  | e070339f-4f9f-4364-9595-11b4791420cd
PI | Požární poplachové zařízení | 00 |  | Správa a údržba | Kód technologie | Souhrn standardů, příloha 2, tab.1 | string | TEXT |  |  | x | x
PI | Požární poplachové zařízení | 00 |  | Správa a údržba | Číslo objektu | Souhrn standardů, příloha 2, tab.2 | integer | celé číslo |  |  | x | x
PI | Požární poplachové zařízení | 00 |  | Správa a údržba | Pořadové číslo zařízení | Pořadové číslo zařízení/technologie (nebo bližší specifikace) v návaznosti na stávající zařízení | integer | celé číslo |  |  | x | x
PI | Požární poplachové zařízení | 00 |  | Správa a údržba | Označení technologie/veličiny | označení součásti technologie (motor, ventil, filtr apod.) nebo kód veličiny (teplota č., tlak č., vlhkost č., …) | string | TEXT |  |  | x | x
PI | Požární poplachové zařízení | 03 | Houkačka | Rozměry | Šířka | Číselná hodnota šířky prvku uvedená v mm. | number | mm | x | x | x | x | Width | Šířka | ŠÍŘKA | f8795e7b-eda8-4278-82bf-fe7691e30a37
PI | Požární poplachové zařízení | 03 | Houkačka | Rozměry | Délka | Číselná hodnota délky udávaná v mm. | number | mm | x | x | x | x | Length | Délka | DÉLKA | bb212dba-9864-4827-9b83-93af56946f23
PI | Požární poplachové zařízení | 03 | Houkačka | Rozměry | Výška | Číselná hodnota výšky prvku udávaná v mm. | number | mm | x | x | x | x | Height | Výška | VÝŠKA | 6dc41ac5-e7b0-4295-ad56-18fcf4b15656
PI | Požární poplachové zařízení | 03 | Houkačka | Technické informace | Napájecí napětí | Napájecí napětí. | number | V |  | x | x | x |  |  | NAPÁJECÍ NAPĚTÍ | 855cdfce-00e2-4cdf-b623-cd9db09a7bd4
PI | Požární poplachové zařízení | 03 | Houkačka | Technické informace | Stupeň krytí | Úroveň ochrany elektrického zařízení proti vniknutí pevných částic a vody. | number | IP |  | x | x | x |  |  | STUPEŇ KRYTÍ | 4578b51f-fde8-4408-83df-e6765f299511
PI | Požární poplachové zařízení | 03 | Houkačka | Rozměry | Hmotnost | Číselná hodnota udávaná v kg (ČISTÁ) | number | kg |  | x | x | x | NetWeight | Hmotnost | HMOTNOST | fc7df084-a11a-43e2-8ead-6c0cb1b83b1e
PI | Požární poplachové zařízení | 03 | Houkačka | Technické informace | Referenční výrobek | Odkaz/název konkrétního výrobku požadovaných vlastností. | string | TEXT |  |  | x |  | ModelReference |  | REFERENČNÍ VÝROBEK | 476c8d05-7e87-4ae8-9531-e4f8fac84310
PI | Požární poplachové zařízení | 03 | Houkačka | Správa a údržba | Výrobní číslo | Výrobní číslo. | string | TEXT |  |  |  | x |  |  | VÝROBNÍ ČÍSLO | 6116f509-6533-4bef-b712-1c88eaa28a5c
PI | Požární poplachové zařízení | 03 | Houkačka | Základní informace | Rozvaděč | Kód rozvaděče. | string | TEXT |  | x | x | x |  |  | ROZVADĚČ | 815635af-a649-4c20-8102-ce9b0435bea0
PI | Požární poplachové zařízení | 03 | Houkačka | Základní informace | Podlaží | Informace o přiřazení prvku ke konkrétnímu podlaží. Nadzemní podlaží 1NP, 2NP, atd. Podzemní podlaží 1PP, 2PP, atd. | string | TEXT | x | x | x | x | FloorID | Podlaží | PODLAŽÍ | b9e16de5-b55b-44f7-ba76-06fda08c601a
PI | Požární poplachové zařízení | 03 | Houkačka | Technické informace | Pořadové číslo |  | number | celé číslo |  |  | x | x |  |  |  | 8b9dd361-4f3e-463c-86dc-f02934dab71c
PI | Požární poplachové zařízení | 03 | Houkačka | Technické informace | Jmenovitý příkon | Jmenovitý příkon. | number | kW |  | x | x | x |  |  | JMENOVITÝ PŘÍKON | f123731e-fd63-41fe-8e30-cb36e099b6a0
PI | Požární poplachové zařízení | 03 | Houkačka | Technické informace | Číslo okruhu | Číslo okruhu. | string | TEXT |  | x | x | x |  |  |  | c7f94b3c-0323-45fb-ae6a-8ae714ff0fca
PI | Požární poplachové zařízení | 03 | Houkačka | Technické informace | Materiál | Materiálová specifikace prvku. | string | TEXT | x | x | x | x | ConstructionMaterial | Materiál | MATERIÁL | bd43e73e-8df9-40e7-a9bb-db9dc568768e
PI | Požární poplachové zařízení | 03 | Houkačka | Správa a údržba | Model | Konkrétní model instalovaného/předpokládaného výrobku. | string | TEXT |  |  |  | x | ModelLabel | Model |  | 81444b10-717a-4fad-afb2-6f498dcf6820
PI | Požární poplachové zařízení | 03 | Houkačka | Základní informace | Číslo místnosti | Unikátní číslo místnosti. | string | TEXT |  | x | x | x |  | Číslo místnosti | ČÍSLO MÍSTNOSTI | 2fcc8124-c6cf-4e6e-80c4-25a3269536e8
PI | Požární poplachové zařízení | 03 | Houkačka | Základní informace | Stavební objekt | Jednoznačné označení stavebního objektu, ve kterém se daný prvek nachází. | string | TEXT | x | x | x | x |  |  |  | e070339f-4f9f-4364-9595-11b4791420cd
PI | Požární poplachové zařízení | 02 | Optická signalizace | Rozměry | Šířka | Číselná hodnota šířky prvku uvedená v mm. | number | mm | x | x | x | x | Width | Šířka | ŠÍŘKA | f8795e7b-eda8-4278-82bf-fe7691e30a37
PI | Požární poplachové zařízení | 02 | Optická signalizace | Rozměry | Délka | Číselná hodnota délky udávaná v mm. | number | mm | x | x | x | x | Length | Délka | DÉLKA | bb212dba-9864-4827-9b83-93af56946f23
PI | Požární poplachové zařízení | 02 | Optická signalizace | Rozměry | Výška | Číselná hodnota výšky prvku udávaná v mm. | number | mm | x | x | x | x | Height | Výška | VÝŠKA | 6dc41ac5-e7b0-4295-ad56-18fcf4b15656
PI | Požární poplachové zařízení | 02 | Optická signalizace | Technické informace | Napájecí napětí | Napájecí napětí. | number | V |  | x | x | x |  |  | NAPÁJECÍ NAPĚTÍ | 855cdfce-00e2-4cdf-b623-cd9db09a7bd4
PI | Požární poplachové zařízení | 02 | Optická signalizace | Technické informace | Stupeň krytí | Úroveň ochrany elektrického zařízení proti vniknutí pevných částic a vody. | number | IP |  | x | x | x |  |  | STUPEŇ KRYTÍ | 4578b51f-fde8-4408-83df-e6765f299511
PI | Požární poplachové zařízení | 02 | Optická signalizace | Rozměry | Hmotnost | Číselná hodnota udávaná v kg (ČISTÁ) | number | kg |  | x | x | x | NetWeight | Hmotnost | HMOTNOST | fc7df084-a11a-43e2-8ead-6c0cb1b83b1e
PI | Požární poplachové zařízení | 02 | Optická signalizace | Technické informace | Referenční výrobek | Odkaz/název konkrétního výrobku požadovaných vlastností. | string | TEXT |  |  | x |  | ModelReference |  | REFERENČNÍ VÝROBEK | 476c8d05-7e87-4ae8-9531-e4f8fac84310
PI | Požární poplachové zařízení | 02 | Optická signalizace | Správa a údržba | Výrobní číslo | Výrobní číslo. | string | TEXT |  |  |  | x |  |  | VÝROBNÍ ČÍSLO | 6116f509-6533-4bef-b712-1c88eaa28a5c
PI | Požární poplachové zařízení | 02 | Optická signalizace | Základní informace | Rozvaděč | Kód rozvaděče. | string | TEXT |  | x | x | x |  |  | ROZVADĚČ | 815635af-a649-4c20-8102-ce9b0435bea0
PI | Požární poplachové zařízení | 02 | Optická signalizace | Základní informace | Podlaží | Informace o přiřazení prvku ke konkrétnímu podlaží. Nadzemní podlaží 1NP, 2NP, atd. Podzemní podlaží 1PP, 2PP, atd. | string | TEXT | x | x | x | x | FloorID | Podlaží | PODLAŽÍ | b9e16de5-b55b-44f7-ba76-06fda08c601a
PI | Požární poplachové zařízení | 02 | Optická signalizace | Technické informace | Pořadové číslo |  | number | celé číslo |  |  | x | x |  |  |  | 8b9dd361-4f3e-463c-86dc-f02934dab71c
PI | Požární poplachové zařízení | 02 | Optická signalizace | Technické informace | Jmenovitý příkon | Jmenovitý příkon. | number | kW |  | x | x | x |  |  | JMENOVITÝ PŘÍKON | f123731e-fd63-41fe-8e30-cb36e099b6a0
PI | Požární poplachové zařízení | 02 | Optická signalizace | Technické informace | Číslo okruhu | Číslo okruhu. | string | TEXT |  | x | x | x |  |  |  | c7f94b3c-0323-45fb-ae6a-8ae714ff0fca
PI | Požární poplachové zařízení | 02 | Optická signalizace | Technické informace | Materiál | Materiálová specifikace prvku. | string | TEXT | x | x | x | x | ConstructionMaterial | Materiál | MATERIÁL | bd43e73e-8df9-40e7-a9bb-db9dc568768e
PI | Požární poplachové zařízení | 02 | Optická signalizace | Správa a údržba | Model | Konkrétní model instalovaného/předpokládaného výrobku. | string | TEXT |  |  |  | x | ModelLabel | Model |  | 81444b10-717a-4fad-afb2-6f498dcf6820
PI | Požární poplachové zařízení | 02 | Optická signalizace | Základní informace | Číslo místnosti | Unikátní číslo místnosti. | string | TEXT |  | x | x | x |  | Číslo místnosti | ČÍSLO MÍSTNOSTI | 2fcc8124-c6cf-4e6e-80c4-25a3269536e8
PI | Požární poplachové zařízení | 02 | Optická signalizace | Základní informace | Stavební objekt | Jednoznačné označení stavebního objektu, ve kterém se daný prvek nachází. | string | TEXT | x | x | x | x |  |  |  | e070339f-4f9f-4364-9595-11b4791420cd
PI | Požární poplachové zařízení | 01 | Obslužné pole požární ochrany | Rozměry | Šířka | Číselná hodnota šířky prvku uvedená v mm. | number | mm | x | x | x | x | Width | Šířka | ŠÍŘKA | f8795e7b-eda8-4278-82bf-fe7691e30a37
PI | Požární poplachové zařízení | 01 | Obslužné pole požární ochrany | Rozměry | Délka | Číselná hodnota délky udávaná v mm. | number | mm | x | x | x | x | Length | Délka | DÉLKA | bb212dba-9864-4827-9b83-93af56946f23
PI | Požární poplachové zařízení | 01 | Obslužné pole požární ochrany | Rozměry | Výška | Číselná hodnota výšky prvku udávaná v mm. | number | mm | x | x | x | x | Height | Výška | VÝŠKA | 6dc41ac5-e7b0-4295-ad56-18fcf4b15656
PI | Požární poplachové zařízení | 01 | Obslužné pole požární ochrany | Technické informace | Napájecí napětí | Napájecí napětí. | number | V |  | x | x | x |  |  | NAPÁJECÍ NAPĚTÍ | 855cdfce-00e2-4cdf-b623-cd9db09a7bd4
PI | Požární poplachové zařízení | 01 | Obslužné pole požární ochrany | Technické informace | Stupeň krytí | Úroveň ochrany elektrického zařízení proti vniknutí pevných částic a vody. | number | IP |  | x | x | x |  |  | STUPEŇ KRYTÍ | 4578b51f-fde8-4408-83df-e6765f299511
PI | Požární poplachové zařízení | 01 | Obslužné pole požární ochrany | Rozměry | Hmotnost | Číselná hodnota udávaná v kg (ČISTÁ) | number | kg |  | x | x | x | NetWeight | Hmotnost | HMOTNOST | fc7df084-a11a-43e2-8ead-6c0cb1b83b1e
PI | Požární poplachové zařízení | 01 | Obslužné pole požární ochrany | Technické informace | Referenční výrobek | Odkaz/název konkrétního výrobku požadovaných vlastností. | string | TEXT |  |  | x |  | ModelReference |  | REFERENČNÍ VÝROBEK | 476c8d05-7e87-4ae8-9531-e4f8fac84310
PI | Požární poplachové zařízení | 01 | Obslužné pole požární ochrany | Správa a údržba | Výrobní číslo | Výrobní číslo. | string | TEXT |  |  |  | x |  |  | VÝROBNÍ ČÍSLO | 6116f509-6533-4bef-b712-1c88eaa28a5c
PI | Požární poplachové zařízení | 01 | Obslužné pole požární ochrany | Základní informace | Rozvaděč | Kód rozvaděče. | string | TEXT |  | x | x | x |  |  | ROZVADĚČ | 815635af-a649-4c20-8102-ce9b0435bea0
PI | Požární poplachové zařízení | 01 | Obslužné pole požární ochrany | Základní informace | Podlaží | Informace o přiřazení prvku ke konkrétnímu podlaží. Nadzemní podlaží 1NP, 2NP, atd. Podzemní podlaží 1PP, 2PP, atd. | string | TEXT | x | x | x | x | FloorID | Podlaží | PODLAŽÍ | b9e16de5-b55b-44f7-ba76-06fda08c601a
PI | Požární poplachové zařízení | 01 | Obslužné pole požární ochrany | Technické informace | Pořadové číslo |  | number | celé číslo |  |  | x | x |  |  |  | 8b9dd361-4f3e-463c-86dc-f02934dab71c
PI | Požární poplachové zařízení | 01 | Obslužné pole požární ochrany | Technické informace | Jmenovitý příkon | Jmenovitý příkon. | number | kW |  | x | x | x |  |  | JMENOVITÝ PŘÍKON | f123731e-fd63-41fe-8e30-cb36e099b6a0
PI | Požární poplachové zařízení | 01 | Obslužné pole požární ochrany | Technické informace | Číslo okruhu | Číslo okruhu. | string | TEXT |  | x | x | x |  |  |  | c7f94b3c-0323-45fb-ae6a-8ae714ff0fca
PI | Požární poplachové zařízení | 01 | Obslužné pole požární ochrany | Technické informace | Materiál | Materiálová specifikace prvku. | string | TEXT | x | x | x | x | ConstructionMaterial | Materiál | MATERIÁL | bd43e73e-8df9-40e7-a9bb-db9dc568768e
PI | Požární poplachové zařízení | 01 | Obslužné pole požární ochrany | Správa a údržba | Model | Konkrétní model instalovaného/předpokládaného výrobku. | string | TEXT |  |  |  | x | ModelLabel | Model |  | 81444b10-717a-4fad-afb2-6f498dcf6820
PI | Požární poplachové zařízení | 01 | Obslužné pole požární ochrany | Základní informace | Číslo místnosti | Unikátní číslo místnosti. | string | TEXT |  | x | x | x |  | Číslo místnosti | ČÍSLO MÍSTNOSTI | 2fcc8124-c6cf-4e6e-80c4-25a3269536e8
PI | Požární poplachové zařízení | 01 | Obslužné pole požární ochrany | Základní informace | Stavební objekt | Jednoznačné označení stavebního objektu, ve kterém se daný prvek nachází. | string | TEXT | x | x | x | x |  |  |  | e070339f-4f9f-4364-9595-11b4791420cd
PK | Požární klapka | 00 |  | Správa a údržba | Kód technologie | Souhrn standardů, příloha 2, tab.1 | string | TEXT |  |  | x | x
PK | Požární klapka | 00 |  | Správa a údržba | Číslo objektu | Souhrn standardů, příloha 2, tab.2 | integer | celé číslo |  |  | x | x
PK | Požární klapka | 00 |  | Správa a údržba | Pořadové číslo zařízení | Pořadové číslo zařízení/technologie (nebo bližší specifikace) v návaznosti na stávající zařízení | integer | celé číslo |  |  | x | x
PK | Požární klapka | 00 |  | Správa a údržba | Označení technologie/veličiny | označení součásti technologie (motor, ventil, filtr apod.) nebo kód veličiny (teplota č., tlak č., vlhkost č., …) | string | TEXT |  |  | x | x
PK | Požární klapka | 00 |  | Základní informace | Číslo místnosti | Unikátní číslo místnosti. | string | TEXT |  | x | x | x |  | Číslo místnosti | ČÍSLO MÍSTNOSTI | 2fcc8124-c6cf-4e6e-80c4-25a3269536e8
PK | Požární klapka | 00 |  | Základní informace | Specifikace | Textový popis vlastností prvků. | string |  |  | x | x | x |  |  |  | 144c0c89-5883-4ff4-9149-2108febc5575
PK | Požární klapka | 00 |  | Základní informace | Podlaží | Informace o přiřazení prvku ke konkrétnímu podlaží. Nadzemní podlaží 1NP, 2NP, atd. Podzemní podlaží 1PP, 2PP, atd. | string | TEXT | x | x | x | x | FloorID | Podlaží | PODLAŽÍ | b9e16de5-b55b-44f7-ba76-06fda08c601a
PK | Požární klapka | 00 |  | Rozměry | Výška | Číselná hodnota výšky prvku udávaná v mm. | number | mm | x | x | x | x | Height | Výška | VÝŠKA | 6dc41ac5-e7b0-4295-ad56-18fcf4b15656
PK | Požární klapka | 00 |  | Rozměry | Šířka | Číselná hodnota šířky prvku uvedená v mm. | number | mm | x | x | x | x | Width | Šířka | ŠÍŘKA | f8795e7b-eda8-4278-82bf-fe7691e30a37
PK | Požární klapka | 00 |  | Rozměry | Délka | Číselná hodnota délky udávaná v mm. | number | mm | x | x | x | x | Length | Délka | DÉLKA | bb212dba-9864-4827-9b83-93af56946f23
PK | Požární klapka | 00 |  | Správa a údržba | Model | Konkrétní model instalovaného/předpokládaného výrobku. | string | TEXT |  |  |  | x | ModelLabel | Model |  | 81444b10-717a-4fad-afb2-6f498dcf6820
PK | Požární klapka | 00 |  | Technické informace | Teplonosná látka | Typ média. | string | TEXT |  |  | x | x |  |  | TEPLONOSNÁ LÁTKA | 982f5810-a711-45b6-b7dd-ea8f017a80d8
PK | Požární klapka | 00 |  | Rozměry | Jmenovitá velikost výstupu - výška |  | number | mm |  | x | x | x |  |  |  | c031d6f1-04d3-4ba5-a584-46a2ec5e21cf
PK | Požární klapka | 00 |  | Rozměry | Jmenovitá velikost výstupu - šířka |  | number | mm |  | x | x | x |  |  |  | 8f72227c-6bc2-403a-97b3-2c73aedb9827
PK | Požární klapka | 00 |  | Rozměry | Jmenovitá velikost vstupu - výška |  | number | mm |  | x | x | x |  |  |  | 06db0f53-6daa-4b64-8945-d7220b85f4f3
PK | Požární klapka | 00 |  | Rozměry | Jmenovitá velikost vstupu - šířka |  | number | mm |  | x | x | x |  |  |  | ae997844-5f65-402a-9e0a-53edd827d317
PK | Požární klapka | 00 |  | Základní informace | Rozvaděč | Kód rozvaděče. | string | TEXT |  | x | x | x |  |  | ROZVADĚČ | 815635af-a649-4c20-8102-ce9b0435bea0
PK | Požární klapka | 00 |  | Technické informace | Číslo okruhu | Číslo okruhu. | string | TEXT |  | x | x | x |  |  |  | c7f94b3c-0323-45fb-ae6a-8ae714ff0fca
PK | Požární klapka | 00 |  | Technické informace | Napájecí napětí | Napájecí napětí. | number | V |  | x | x | x |  |  | NAPÁJECÍ NAPĚTÍ | 855cdfce-00e2-4cdf-b623-cd9db09a7bd4
PK | Požární klapka | 00 |  | Technické informace | Referenční výrobek | Odkaz/název konkrétního výrobku požadovaných vlastností. | string | TEXT |  |  | x |  | ModelReference |  | REFERENČNÍ VÝROBEK | 476c8d05-7e87-4ae8-9531-e4f8fac84310
PK | Požární klapka | 00 |  | Základní informace | Stavební objekt | Jednoznačné označení stavebního objektu, ve kterém se daný prvek nachází. | string | TEXT | x | x | x | x |  |  |  | e070339f-4f9f-4364-9595-11b4791420cd
PL | Panel LOP | 01 | Ocelový | Rozměry | Šířka | Číselná hodnota šířky prvku uvedená v mm. | number | mm |  | x | x | x | Width | Šířka | ŠÍŘKA | f8795e7b-eda8-4278-82bf-fe7691e30a37
PL | Panel LOP | 01 | Ocelový | Rozměry | Výška | Číselná hodnota výšky prvku udávaná v mm. | number | mm |  | x | x | x | Height | Výška | VÝŠKA | 6dc41ac5-e7b0-4295-ad56-18fcf4b15656
PL | Panel LOP | 01 | Ocelový | Rozměry | Tloušťka | Číselná hodnota tloušťky prvku udávaná v mm | number | mm |  | x | x | x | Thickness | Tloušťka | TLOUŠŤKA | 32301c0b-8310-4010-966f-cfbdede134a1
PL | Panel LOP | 01 | Ocelový | Požární ochrana | Požární odolnost | Popisuje druh konstrukce (DP1, DP2, DP3), dobu požární odolnosti (15, 30, 45, …), mezní stav (R, E, I, W, …). | string | TEXT | x | x | x | x | FireRating | Požární odolnost |  | f2f51d2d-9339-4084-a4d6-b05bb8d22f22
PL | Panel LOP | 01 | Ocelový | Technické informace | Kování | Jednoznačné specifikace kování (např. kód, typ, popis, ...) | string | TEXT |  |  | x | x | FittingCode |  | KÓD KOVÁNÍ | 019dc4bd-8e5d-46c8-bd08-9fa9ce56170a
PL | Panel LOP | 01 | Ocelový | Technické informace | Materiál kování | Jednoznačná specifikace materiálu kování | string | TEXT |  |  | x | x | FittingMaterial |  | MATERIÁL KOVÁNÍ | 4808727c-9047-495a-8591-01e2069a67db
PL | Panel LOP | 01 | Ocelový | Technické informace | Solární faktor | Číselná hodnota solárního faktoru (Celkový činitel prostupu sluneční energie). | number | 0 až 1 |  | x | x | x | SolarTransmittance |  | SOLÁRNÍ FAKTOR | 32075ce6-5271-4447-b442-831105dc6f53
PL | Panel LOP | 01 | Ocelový | Technické informace | Světelný činitel prostupu | Číselná hodnota světelného činitele prostupu. | number | 0 až 1 |  | x | x | x | VisibleLightTransmittance |  | SVĚTELNÝ ČINITEL PROSTUPU | 23dc34a4-7222-45ed-ae46-e4c0571103d6
PL | Panel LOP | 01 | Ocelový | Rozměry | Plocha | Číselná hodnota plochy jedné strany prvku. | number | m2 |  | x | x | x | NetArea | Plocha | PLOCHA | aae79528-7ed3-494d-956f-14edf1a66518
PL | Panel LOP | 01 | Ocelový | Technické informace | Součinitel prostupu tepla | Číselná hodnota součinitele prostupu tepla uvedená v W/(m2.K). | number | W/m2.K |  | x | x | x |  |  | SOUČINITEL PROSTUPU TEPLA | eca8aa48-5d3d-47f1-8647-4175f4967d2f
PL | Panel LOP | 01 | Ocelový | Technické informace | Povrch 1 | Jednoznačné kódové označení líce povrchu prvku. | string | TEXT |  |  | x | x | SurfaceObverseID |  | KÓD POVRCHU 1 | 4d11e391-acb8-43d4-8eb7-dd7cc5256f57
PL | Panel LOP | 01 | Ocelový | Technické informace | Povrch 2 | Jednoznačné kódové označení povrchu na druhé lícové straně prvku. Použije se např. v případech, kde není stejná omítka na obou stranách stěny, stejný povrch prvku na obou stranách apod.. | string | TEXT |  |  | x | x | SurfaceReverseID |  | KÓD POVRCHU 2 | 2dd44d1c-042a-4dae-8487-8f893c3e74ac
PL | Panel LOP | 01 | Ocelový | Technické informace | Činitel odrazu světla | Číselná hodnota činitele odrazu světla. | number | 0 až 1 |  |  | x | x |  |  |  | c7236c82-3dae-408e-a6c6-1779389bec68
PL | Panel LOP | 01 | Ocelový | Základní informace | Stavební objekt | Jednoznačné označení stavebního objektu, ve kterém se daný prvek nachází. | string | TEXT | x | x | x | x |  |  |  | e070339f-4f9f-4364-9595-11b4791420cd
PL | Panel LOP | 02 | Hliníkový | Rozměry | Šířka | Číselná hodnota šířky prvku uvedená v mm. | number | mm |  | x | x | x | Width | Šířka | ŠÍŘKA | f8795e7b-eda8-4278-82bf-fe7691e30a37
PL | Panel LOP | 02 | Hliníkový | Rozměry | Výška | Číselná hodnota výšky prvku udávaná v mm. | number | mm |  | x | x | x | Height | Výška | VÝŠKA | 6dc41ac5-e7b0-4295-ad56-18fcf4b15656
PL | Panel LOP | 02 | Hliníkový | Rozměry | Tloušťka | Číselná hodnota tloušťky prvku udávaná v mm | number | mm |  | x | x | x | Thickness | Tloušťka | TLOUŠŤKA | 32301c0b-8310-4010-966f-cfbdede134a1
PL | Panel LOP | 02 | Hliníkový | Požární ochrana | Požární odolnost | Popisuje druh konstrukce (DP1, DP2, DP3), dobu požární odolnosti (15, 30, 45, …), mezní stav (R, E, I, W, …). | string | TEXT | x | x | x | x | FireRating | Požární odolnost |  | f2f51d2d-9339-4084-a4d6-b05bb8d22f22
PL | Panel LOP | 02 | Hliníkový | Technické informace | Kování | Jednoznačné specifikace kování (např. kód, typ, popis, ...) | string | TEXT |  |  | x | x | FittingCode |  | KÓD KOVÁNÍ | 019dc4bd-8e5d-46c8-bd08-9fa9ce56170a
PL | Panel LOP | 02 | Hliníkový | Technické informace | Materiál kování | Jednoznačná specifikace materiálu kování | string | TEXT |  |  | x | x | FittingMaterial |  | MATERIÁL KOVÁNÍ | 4808727c-9047-495a-8591-01e2069a67db
PL | Panel LOP | 02 | Hliníkový | Technické informace | Solární faktor | Číselná hodnota solárního faktoru (Celkový činitel prostupu sluneční energie). | number | 0 až 1 |  | x | x | x | SolarTransmittance |  | SOLÁRNÍ FAKTOR | 32075ce6-5271-4447-b442-831105dc6f53
PL | Panel LOP | 02 | Hliníkový | Technické informace | Světelný činitel prostupu | Číselná hodnota světelného činitele prostupu. | number | 0 až 1 |  | x | x | x | VisibleLightTransmittance |  | SVĚTELNÝ ČINITEL PROSTUPU | 23dc34a4-7222-45ed-ae46-e4c0571103d6
PL | Panel LOP | 02 | Hliníkový | Rozměry | Plocha | Číselná hodnota plochy jedné strany prvku. | number | m2 |  | x | x | x | NetArea | Plocha | PLOCHA | aae79528-7ed3-494d-956f-14edf1a66518
PL | Panel LOP | 02 | Hliníkový | Technické informace | Součinitel prostupu tepla | Číselná hodnota součinitele prostupu tepla uvedená v W/(m2.K). | number | W/m2.K |  | x | x | x |  |  | SOUČINITEL PROSTUPU TEPLA | eca8aa48-5d3d-47f1-8647-4175f4967d2f
PL | Panel LOP | 02 | Hliníkový | Technické informace | Povrch 1 | Jednoznačné kódové označení líce povrchu prvku. | string | TEXT |  |  | x | x | SurfaceObverseID |  | KÓD POVRCHU 1 | 4d11e391-acb8-43d4-8eb7-dd7cc5256f57
PL | Panel LOP | 02 | Hliníkový | Technické informace | Povrch 2 | Jednoznačné kódové označení povrchu na druhé lícové straně prvku. Použije se např. v případech, kde není stejná omítka na obou stranách stěny, stejný povrch prvku na obou stranách apod.. | string | TEXT |  |  | x | x | SurfaceReverseID |  | KÓD POVRCHU 2 | 2dd44d1c-042a-4dae-8487-8f893c3e74ac
PL | Panel LOP | 02 | Hliníkový | Technické informace | Činitel odrazu světla | Číselná hodnota činitele odrazu světla. | number | 0 až 1 |  |  | x | x |  |  |  | c7236c82-3dae-408e-a6c6-1779389bec68
PL | Panel LOP | 02 | Hliníkový | Základní informace | Stavební objekt | Jednoznačné označení stavebního objektu, ve kterém se daný prvek nachází. | string | TEXT | x | x | x | x |  |  |  | e070339f-4f9f-4364-9595-11b4791420cd
PL | Panel LOP | 03 | Dřevěný | Rozměry | Šířka | Číselná hodnota šířky prvku uvedená v mm. | number | mm |  | x | x | x | Width | Šířka | ŠÍŘKA | f8795e7b-eda8-4278-82bf-fe7691e30a37
PL | Panel LOP | 03 | Dřevěný | Rozměry | Výška | Číselná hodnota výšky prvku udávaná v mm. | number | mm |  | x | x | x | Height | Výška | VÝŠKA | 6dc41ac5-e7b0-4295-ad56-18fcf4b15656
PL | Panel LOP | 03 | Dřevěný | Rozměry | Tloušťka | Číselná hodnota tloušťky prvku udávaná v mm | number | mm |  | x | x | x | Thickness | Tloušťka | TLOUŠŤKA | 32301c0b-8310-4010-966f-cfbdede134a1
PL | Panel LOP | 03 | Dřevěný | Požární ochrana | Požární odolnost | Popisuje druh konstrukce (DP1, DP2, DP3), dobu požární odolnosti (15, 30, 45, …), mezní stav (R, E, I, W, …). | string | TEXT | x | x | x | x | FireRating | Požární odolnost |  | f2f51d2d-9339-4084-a4d6-b05bb8d22f22
PL | Panel LOP | 03 | Dřevěný | Technické informace | Kování | Jednoznačné specifikace kování (např. kód, typ, popis, ...) | string | TEXT |  |  | x | x | FittingCode |  | KÓD KOVÁNÍ | 019dc4bd-8e5d-46c8-bd08-9fa9ce56170a
PL | Panel LOP | 03 | Dřevěný | Technické informace | Materiál kování | Jednoznačná specifikace materiálu kování | string | TEXT |  |  | x | x | FittingMaterial |  | MATERIÁL KOVÁNÍ | 4808727c-9047-495a-8591-01e2069a67db
PL | Panel LOP | 03 | Dřevěný | Technické informace | Solární faktor | Číselná hodnota solárního faktoru (Celkový činitel prostupu sluneční energie). | number | 0 až 1 |  | x | x | x | SolarTransmittance |  | SOLÁRNÍ FAKTOR | 32075ce6-5271-4447-b442-831105dc6f53
PL | Panel LOP | 03 | Dřevěný | Technické informace | Světelný činitel prostupu | Číselná hodnota světelného činitele prostupu. | number | 0 až 1 |  | x | x | x | VisibleLightTransmittance |  | SVĚTELNÝ ČINITEL PROSTUPU | 23dc34a4-7222-45ed-ae46-e4c0571103d6
PL | Panel LOP | 03 | Dřevěný | Rozměry | Plocha | Číselná hodnota plochy jedné strany prvku. | number | m2 |  | x | x | x | NetArea | Plocha | PLOCHA | aae79528-7ed3-494d-956f-14edf1a66518
PL | Panel LOP | 03 | Dřevěný | Technické informace | Součinitel prostupu tepla | Číselná hodnota součinitele prostupu tepla uvedená v W/(m2.K). | number | W/m2.K |  | x | x | x |  |  | SOUČINITEL PROSTUPU TEPLA | eca8aa48-5d3d-47f1-8647-4175f4967d2f
PL | Panel LOP | 03 | Dřevěný | Technické informace | Povrch 1 | Jednoznačné kódové označení líce povrchu prvku. | string | TEXT |  |  | x | x | SurfaceObverseID |  | KÓD POVRCHU 1 | 4d11e391-acb8-43d4-8eb7-dd7cc5256f57
PL | Panel LOP | 03 | Dřevěný | Technické informace | Povrch 2 | Jednoznačné kódové označení povrchu na druhé lícové straně prvku. Použije se např. v případech, kde není stejná omítka na obou stranách stěny, stejný povrch prvku na obou stranách apod.. | string | TEXT |  |  | x | x | SurfaceReverseID |  | KÓD POVRCHU 2 | 2dd44d1c-042a-4dae-8487-8f893c3e74ac
PL | Panel LOP | 03 | Dřevěný | Technické informace | Činitel odrazu světla | Číselná hodnota činitele odrazu světla. | number | 0 až 1 |  |  | x | x |  |  |  | c7236c82-3dae-408e-a6c6-1779389bec68
PL | Panel LOP | 03 | Dřevěný | Základní informace | Stavební objekt | Jednoznačné označení stavebního objektu, ve kterém se daný prvek nachází. | string | TEXT | x | x | x | x |  |  |  | e070339f-4f9f-4364-9595-11b4791420cd
PL | Panel LOP | 04 | Skleněný | Rozměry | Šířka | Číselná hodnota šířky prvku uvedená v mm. | number | mm |  | x | x | x | Width | Šířka | ŠÍŘKA | f8795e7b-eda8-4278-82bf-fe7691e30a37
PL | Panel LOP | 04 | Skleněný | Rozměry | Výška | Číselná hodnota výšky prvku udávaná v mm. | number | mm |  | x | x | x | Height | Výška | VÝŠKA | 6dc41ac5-e7b0-4295-ad56-18fcf4b15656
PL | Panel LOP | 04 | Skleněný | Rozměry | Tloušťka | Číselná hodnota tloušťky prvku udávaná v mm | number | mm |  | x | x | x | Thickness | Tloušťka | TLOUŠŤKA | 32301c0b-8310-4010-966f-cfbdede134a1
PL | Panel LOP | 04 | Skleněný | Požární ochrana | Požární odolnost | Popisuje druh konstrukce (DP1, DP2, DP3), dobu požární odolnosti (15, 30, 45, …), mezní stav (R, E, I, W, …). | string | TEXT | x | x | x | x | FireRating | Požární odolnost |  | f2f51d2d-9339-4084-a4d6-b05bb8d22f22
PL | Panel LOP | 04 | Skleněný | Technické informace | Kování | Jednoznačné specifikace kování (např. kód, typ, popis, ...) | string | TEXT |  |  | x | x | FittingCode |  | KÓD KOVÁNÍ | 019dc4bd-8e5d-46c8-bd08-9fa9ce56170a
PL | Panel LOP | 04 | Skleněný | Technické informace | Materiál kování | Jednoznačná specifikace materiálu kování | string | TEXT |  |  | x | x | FittingMaterial |  | MATERIÁL KOVÁNÍ | 4808727c-9047-495a-8591-01e2069a67db
PL | Panel LOP | 04 | Skleněný | Technické informace | Solární faktor | Číselná hodnota solárního faktoru (Celkový činitel prostupu sluneční energie). | number | 0 až 1 |  | x | x | x | SolarTransmittance |  | SOLÁRNÍ FAKTOR | 32075ce6-5271-4447-b442-831105dc6f53
PL | Panel LOP | 04 | Skleněný | Technické informace | Světelný činitel prostupu | Číselná hodnota světelného činitele prostupu. | number | 0 až 1 |  | x | x | x | VisibleLightTransmittance |  | SVĚTELNÝ ČINITEL PROSTUPU | 23dc34a4-7222-45ed-ae46-e4c0571103d6
PL | Panel LOP | 04 | Skleněný | Rozměry | Plocha | Číselná hodnota plochy jedné strany prvku. | number | m2 |  | x | x | x | NetArea | Plocha | PLOCHA | aae79528-7ed3-494d-956f-14edf1a66518
PL | Panel LOP | 04 | Skleněný | Technické informace | Součinitel prostupu tepla | Číselná hodnota součinitele prostupu tepla uvedená v W/(m2.K). | number | W/m2.K |  | x | x | x |  |  | SOUČINITEL PROSTUPU TEPLA | eca8aa48-5d3d-47f1-8647-4175f4967d2f
PL | Panel LOP | 04 | Skleněný | Technické informace | Povrch 1 | Jednoznačné kódové označení líce povrchu prvku. | string | TEXT |  |  | x | x | SurfaceObverseID |  | KÓD POVRCHU 1 | 4d11e391-acb8-43d4-8eb7-dd7cc5256f57
PL | Panel LOP | 04 | Skleněný | Technické informace | Povrch 2 | Jednoznačné kódové označení povrchu na druhé lícové straně prvku. Použije se např. v případech, kde není stejná omítka na obou stranách stěny, stejný povrch prvku na obou stranách apod.. | string | TEXT |  |  | x | x | SurfaceReverseID |  | KÓD POVRCHU 2 | 2dd44d1c-042a-4dae-8487-8f893c3e74ac
PL | Panel LOP | 04 | Skleněný | Technické informace | Činitel odrazu světla | Číselná hodnota činitele odrazu světla. | number | 0 až 1 |  |  | x | x |  |  |  | c7236c82-3dae-408e-a6c6-1779389bec68
PL | Panel LOP | 04 | Skleněný | Základní informace | Stavební objekt | Jednoznačné označení stavebního objektu, ve kterém se daný prvek nachází. | string | TEXT | x | x | x | x |  |  |  | e070339f-4f9f-4364-9595-11b4791420cd
PL | Panel LOP | 04 | Skleněný | Rozměry | Tloušťka skla | Číselná hodnota tloušťky prvky udávaná v mm | number | mm |  | x | x | x | GlassThickness1, GlassThickness2, GlassThickness3 |  | TLOUŠŤKA SKLA | ade10845-c114-4316-a720-bf236f91ab93
PL | Panel LOP | 04 | Skleněný | Technické informace | Šířka skla | Číselná hodnota délky udávaná v mm. | number | mm |  |  | x | x | GlassWidth |  | ŠÍŘKA SKLA | 8e9e17f0-e54e-4932-ad7c-a5093f2ec0b1
PL | Panel LOP | 04 | Skleněný | Rozměry | Výška skla | Číselná hodnoty výšky prvku uvedená v mm. | number | mm |  | x | x | x | GlassHeight |  | VÝŠKA SKLA | d1ca9cc1-5e30-4b8d-9d47-a66f812a1eb9
PL | Panel LOP | 04 | Skleněný | Rozměry | Plocha skla | Číselná hodnota plochy jedné strany. | number | m2 |  | x | x | x | GlazingArea |  | PLOCHA SKLA | 94fbdd0a-f2d8-46d1-8645-7c1099c5aaf7
PL | Panel LOP | 04 | Skleněný | Technické informace | Součinitel prostupu tepla - zasklení (Ug) | Číselná hodnota součinitele prostupu tepla zasklení uvedená v W/(m2.K). | number | W/m2.K |  | x | x | x | ThermalTransmittanceGlazing |  | SOUČINITEL PROSTUPU TEPLA - ZASKLENÍ (UG) | a21c21d6-ac8f-4098-b563-5e1e9a428743
PL | Panel LOP | 04 | Skleněný | Technické informace | Zasklení | Textový popis materiálu skla. | string | TEXT |  |  | x | x | GlazingType |  | ZASKLENÍ | 2c31b928-3035-4c2d-ad1e-95466f8852cd
PM | Parkovací místa | 01 | Běžné parkovací místo | Základní informace | Číslo parkovacího místa | Jedinečné číslo parkovacího místa. | string | TEXT |  | x | x | x | ParkingSpaceID |  | ČÍSLO PARKOVACÍHO MÍSTA | 4aecbc6a-ed84-4300-921e-3cddbb5a50d4
PM | Parkovací místa | 01 | Běžné parkovací místo | Rozměry | Plocha | Číselná hodnota plochy jedné strany prvku. | number | m2 | x | x | x | x | NetArea | Plocha | PLOCHA | aae79528-7ed3-494d-956f-14edf1a66518
PM | Parkovací místa | 01 | Běžné parkovací místo | Rozměry | Šířka | Číselná hodnota šířky prvku uvedená v mm. | number | mm | x | x | x | x | Width | Šířka | ŠÍŘKA | f8795e7b-eda8-4278-82bf-fe7691e30a37
PM | Parkovací místa | 01 | Běžné parkovací místo | Rozměry | Délka | Číselná hodnota délky udávaná v mm. | number | mm | x | x | x | x | Length | Délka | DÉLKA | bb212dba-9864-4827-9b83-93af56946f23
PM | Parkovací místa | 01 | Běžné parkovací místo | Základní informace | Podlaží | Informace o přiřazení prvku ke konkrétnímu podlaží. Nadzemní podlaží 1NP, 2NP, atd. Podzemní podlaží 1PP, 2PP, atd. Nadzemní podlaží 1NP, 2NP, atd. Podzemní podlaží 1PP, 2PP, atd. | string | TEXT | x | x | x | x | FloorID | Podlaží | PODLAŽÍ | b9e16de5-b55b-44f7-ba76-06fda08c601a
PM | Parkovací místa | 01 | Běžné parkovací místo | Základní informace | Stavební objekt | Jednoznačné označení stavebního objektu, ve kterém se daný prvek nachází. | string | TEXT | x | x | x | x |  |  |  | e070339f-4f9f-4364-9595-11b4791420cd
PM | Parkovací místa | 02 | Pro OZP | Základní informace | Číslo parkovacího místa | Jedinečné číslo parkovacího místa. | string | TEXT |  | x | x | x | ParkingSpaceID |  | ČÍSLO PARKOVACÍHO MÍSTA | 4aecbc6a-ed84-4300-921e-3cddbb5a50d4
PM | Parkovací místa | 02 | Pro OZP | Rozměry | Plocha | Číselná hodnota plochy jedné strany prvku. | number | m2 | x | x | x | x | NetArea | Plocha | PLOCHA | aae79528-7ed3-494d-956f-14edf1a66518
PM | Parkovací místa | 02 | Pro OZP | Rozměry | Šířka | Číselná hodnota šířky prvku uvedená v mm. | number | mm | x | x | x | x | Width | Šířka | ŠÍŘKA | f8795e7b-eda8-4278-82bf-fe7691e30a37
PM | Parkovací místa | 02 | Pro OZP | Rozměry | Délka | Číselná hodnota délky udávaná v mm. | number | mm | x | x | x | x | Length | Délka | DÉLKA | bb212dba-9864-4827-9b83-93af56946f23
PM | Parkovací místa | 02 | Pro OZP | Základní informace | Podlaží | Informace o přiřazení prvku ke konkrétnímu podlaží. Nadzemní podlaží 1NP, 2NP, atd. Podzemní podlaží 1PP, 2PP, atd. Nadzemní podlaží 1NP, 2NP, atd. Podzemní podlaží 1PP, 2PP, atd. | string | TEXT | x | x | x | x | FloorID | Podlaží | PODLAŽÍ | b9e16de5-b55b-44f7-ba76-06fda08c601a
PM | Parkovací místa | 02 | Pro OZP | Základní informace | Stavební objekt | Jednoznačné označení stavebního objektu, ve kterém se daný prvek nachází. | string | TEXT | x | x | x | x |  |  |  | e070339f-4f9f-4364-9595-11b4791420cd
PM | Parkovací místa | 03 | Pro elektromobil | Základní informace | Číslo parkovacího místa | Jedinečné číslo parkovacího místa. | string | TEXT |  | x | x | x | ParkingSpaceID |  | ČÍSLO PARKOVACÍHO MÍSTA | 4aecbc6a-ed84-4300-921e-3cddbb5a50d4
PM | Parkovací místa | 03 | Pro elektromobil | Rozměry | Plocha | Číselná hodnota plochy jedné strany prvku. | number | m2 | x | x | x | x | NetArea | Plocha | PLOCHA | aae79528-7ed3-494d-956f-14edf1a66518
PM | Parkovací místa | 03 | Pro elektromobil | Rozměry | Šířka | Číselná hodnota šířky prvku uvedená v mm. | number | mm | x | x | x | x | Width | Šířka | ŠÍŘKA | f8795e7b-eda8-4278-82bf-fe7691e30a37
PM | Parkovací místa | 03 | Pro elektromobil | Rozměry | Délka | Číselná hodnota délky udávaná v mm. | number | mm | x | x | x | x | Length | Délka | DÉLKA | bb212dba-9864-4827-9b83-93af56946f23
PM | Parkovací místa | 03 | Pro elektromobil | Základní informace | Podlaží | Informace o přiřazení prvku ke konkrétnímu podlaží. Nadzemní podlaží 1NP, 2NP, atd. Podzemní podlaží 1PP, 2PP, atd. Nadzemní podlaží 1NP, 2NP, atd. Podzemní podlaží 1PP, 2PP, atd. | string | TEXT | x | x | x | x | FloorID | Podlaží | PODLAŽÍ | b9e16de5-b55b-44f7-ba76-06fda08c601a
PM | Parkovací místa | 03 | Pro elektromobil | Základní informace | Stavební objekt | Jednoznačné označení stavebního objektu, ve kterém se daný prvek nachází. | string | TEXT | x | x | x | x |  |  |  | e070339f-4f9f-4364-9595-11b4791420cd
PM | Parkovací místa | 04 | Pro taxi | Základní informace | Číslo parkovacího místa | Jedinečné číslo parkovacího místa. | string | TEXT |  | x | x | x | ParkingSpaceID |  | ČÍSLO PARKOVACÍHO MÍSTA | 4aecbc6a-ed84-4300-921e-3cddbb5a50d4
PM | Parkovací místa | 04 | Pro taxi | Rozměry | Plocha | Číselná hodnota plochy jedné strany prvku. | number | m2 | x | x | x | x | NetArea | Plocha | PLOCHA | aae79528-7ed3-494d-956f-14edf1a66518
PM | Parkovací místa | 04 | Pro taxi | Rozměry | Šířka | Číselná hodnota šířky prvku uvedená v mm. | number | mm | x | x | x | x | Width | Šířka | ŠÍŘKA | f8795e7b-eda8-4278-82bf-fe7691e30a37
PM | Parkovací místa | 04 | Pro taxi | Rozměry | Délka | Číselná hodnota délky udávaná v mm. | number | mm | x | x | x | x | Length | Délka | DÉLKA | bb212dba-9864-4827-9b83-93af56946f23
PM | Parkovací místa | 04 | Pro taxi | Základní informace | Podlaží | Informace o přiřazení prvku ke konkrétnímu podlaží. Nadzemní podlaží 1NP, 2NP, atd. Podzemní podlaží 1PP, 2PP, atd. Nadzemní podlaží 1NP, 2NP, atd. Podzemní podlaží 1PP, 2PP, atd. | string | TEXT | x | x | x | x | FloorID | Podlaží | PODLAŽÍ | b9e16de5-b55b-44f7-ba76-06fda08c601a
PM | Parkovací místa | 04 | Pro taxi | Základní informace | Stavební objekt | Jednoznačné označení stavebního objektu, ve kterém se daný prvek nachází. | string | TEXT | x | x | x | x |  |  |  | e070339f-4f9f-4364-9595-11b4791420cd
PM | Parkovací místa | 05 | Pro zásobování | Základní informace | Číslo parkovacího místa | Jedinečné číslo parkovacího místa. | string | TEXT |  | x | x | x | ParkingSpaceID |  | ČÍSLO PARKOVACÍHO MÍSTA | 4aecbc6a-ed84-4300-921e-3cddbb5a50d4
PM | Parkovací místa | 05 | Pro zásobování | Rozměry | Plocha | Číselná hodnota plochy jedné strany prvku. | number | m2 | x | x | x | x | NetArea | Plocha | PLOCHA | aae79528-7ed3-494d-956f-14edf1a66518
PM | Parkovací místa | 05 | Pro zásobování | Rozměry | Šířka | Číselná hodnota šířky prvku uvedená v mm. | number | mm | x | x | x | x | Width | Šířka | ŠÍŘKA | f8795e7b-eda8-4278-82bf-fe7691e30a37
PM | Parkovací místa | 05 | Pro zásobování | Rozměry | Délka | Číselná hodnota délky udávaná v mm. | number | mm | x | x | x | x | Length | Délka | DÉLKA | bb212dba-9864-4827-9b83-93af56946f23
PM | Parkovací místa | 05 | Pro zásobování | Základní informace | Podlaží | Informace o přiřazení prvku ke konkrétnímu podlaží. Nadzemní podlaží 1NP, 2NP, atd. Podzemní podlaží 1PP, 2PP, atd. Nadzemní podlaží 1NP, 2NP, atd. Podzemní podlaží 1PP, 2PP, atd. | string | TEXT | x | x | x | x | FloorID | Podlaží | PODLAŽÍ | b9e16de5-b55b-44f7-ba76-06fda08c601a
PM | Parkovací místa | 05 | Pro zásobování | Základní informace | Stavební objekt | Jednoznačné označení stavebního objektu, ve kterém se daný prvek nachází. | string | TEXT | x | x | x | x |  |  |  | e070339f-4f9f-4364-9595-11b4791420cd
PM | Parkovací místa | 06 | Pro rodiny s dětmi | Základní informace | Číslo parkovacího místa | Jedinečné číslo parkovacího místa. | string | TEXT |  | x | x | x | ParkingSpaceID |  | ČÍSLO PARKOVACÍHO MÍSTA | 4aecbc6a-ed84-4300-921e-3cddbb5a50d4
PM | Parkovací místa | 06 | Pro rodiny s dětmi | Rozměry | Plocha | Číselná hodnota plochy jedné strany prvku. | number | m2 | x | x | x | x | NetArea | Plocha | PLOCHA | aae79528-7ed3-494d-956f-14edf1a66518
PM | Parkovací místa | 06 | Pro rodiny s dětmi | Rozměry | Šířka | Číselná hodnota šířky prvku uvedená v mm. | number | mm | x | x | x | x | Width | Šířka | ŠÍŘKA | f8795e7b-eda8-4278-82bf-fe7691e30a37
PM | Parkovací místa | 06 | Pro rodiny s dětmi | Rozměry | Délka | Číselná hodnota délky udávaná v mm. | number | mm | x | x | x | x | Length | Délka | DÉLKA | bb212dba-9864-4827-9b83-93af56946f23
PM | Parkovací místa | 06 | Pro rodiny s dětmi | Základní informace | Podlaží | Informace o přiřazení prvku ke konkrétnímu podlaží. Nadzemní podlaží 1NP, 2NP, atd. Podzemní podlaží 1PP, 2PP, atd. Nadzemní podlaží 1NP, 2NP, atd. Podzemní podlaží 1PP, 2PP, atd. | string | TEXT | x | x | x | x | FloorID | Podlaží | PODLAŽÍ | b9e16de5-b55b-44f7-ba76-06fda08c601a
PM | Parkovací místa | 06 | Pro rodiny s dětmi | Základní informace | Stavební objekt | Jednoznačné označení stavebního objektu, ve kterém se daný prvek nachází. | string | TEXT | x | x | x | x |  |  |  | e070339f-4f9f-4364-9595-11b4791420cd
PM | Parkovací místa | 07 | Pro motocykly | Základní informace | Číslo parkovacího místa | Jedinečné číslo parkovacího místa. | string | TEXT |  | x | x | x | ParkingSpaceID |  | ČÍSLO PARKOVACÍHO MÍSTA | 4aecbc6a-ed84-4300-921e-3cddbb5a50d4
PM | Parkovací místa | 07 | Pro motocykly | Rozměry | Plocha | Číselná hodnota plochy jedné strany prvku. | number | m2 | x | x | x | x | NetArea | Plocha | PLOCHA | aae79528-7ed3-494d-956f-14edf1a66518
PM | Parkovací místa | 07 | Pro motocykly | Rozměry | Šířka | Číselná hodnota šířky prvku uvedená v mm. | number | mm | x | x | x | x | Width | Šířka | ŠÍŘKA | f8795e7b-eda8-4278-82bf-fe7691e30a37
PM | Parkovací místa | 07 | Pro motocykly | Rozměry | Délka | Číselná hodnota délky udávaná v mm. | number | mm | x | x | x | x | Length | Délka | DÉLKA | bb212dba-9864-4827-9b83-93af56946f23
PM | Parkovací místa | 07 | Pro motocykly | Základní informace | Podlaží | Informace o přiřazení prvku ke konkrétnímu podlaží. Nadzemní podlaží 1NP, 2NP, atd. Podzemní podlaží 1PP, 2PP, atd. Nadzemní podlaží 1NP, 2NP, atd. Podzemní podlaží 1PP, 2PP, atd. | string | TEXT | x | x | x | x | FloorID | Podlaží | PODLAŽÍ | b9e16de5-b55b-44f7-ba76-06fda08c601a
PM | Parkovací místa | 07 | Pro motocykly | Základní informace | Stavební objekt | Jednoznačné označení stavebního objektu, ve kterém se daný prvek nachází. | string | TEXT | x | x | x | x |  |  |  | e070339f-4f9f-4364-9595-11b4791420cd
PO | Potrubí | 01 | Plastové | Technické informace | Teplonosná látka | Typ média. | string | TEXT |  |  | x | x |  |  | TEPLONOSNÁ LÁTKA | 982f5810-a711-45b6-b7dd-ea8f017a80d8
PO | Potrubí | 01 | Plastové | Rozměry | Délka | Číselná hodnota délky udávaná v mm. | number | mm | x | x | x | x | Length | Délka | DÉLKA | bb212dba-9864-4827-9b83-93af56946f23
PO | Potrubí | 01 | Plastové | Rozměry | Šířka | Číselná hodnota šířky prvku uvedená v mm. | number | mm | x | x | x | x | Width | Šířka | ŠÍŘKA | f8795e7b-eda8-4278-82bf-fe7691e30a37
PO | Potrubí | 01 | Plastové | Rozměry | Výška | Číselná hodnota výšky prvku udávaná v mm. | number | mm | x | x | x | x | Height | Výška | VÝŠKA | 6dc41ac5-e7b0-4295-ad56-18fcf4b15656
PO | Potrubí | 01 | Plastové | Rozměry | Průměr | Číselná hodnota průměru kruhového prvku uvedená v mm. | number | mm | x | x | x | x | Diameter | Průměr | PRŮMĚR | 8a582332-065d-4e8b-a8d3-407240cf3963
PO | Potrubí | 01 | Plastové | Technické informace | Těsnost | Těsnost. | string | TEXT |  |  | x | x |  |  | TĚSNOST | 357ac0a0-8f4e-4a54-9e4f-a34ae5a1bcde
PO | Potrubí | 01 | Plastové | Technické informace | Třída reakce na oheň | Třída reakce na oheň. | string | TEXT |  | x | x | x |  |  | TŘÍDA REAKCE NA OHEŇ | be7aa668-4bf8-41c8-9ca0-b794bc542ff9
PO | Potrubí | 01 | Plastové | Technické informace | Povrchová úprava | Povrchová úprava. | string | TEXT |  | x | x | x |  |  | POVRCHOVÁ ÚPRAVA | f43f8083-819f-42c3-9b3f-26da7449f408
PO | Potrubí | 01 | Plastové | Technické informace | Referenční výrobek | Odkaz/název konkrétního výrobku požadovaných vlastností. | string | TEXT |  |  | x |  | ModelReference |  | REFERENČNÍ VÝROBEK | 476c8d05-7e87-4ae8-9531-e4f8fac84310
PO | Potrubí | 01 | Plastové | Technické informace | Typ spojení | Popis typu spojení. | string | TEXT |  |  | x | x |  |  | TYP SPOJENÍ | bd01a864-2e5d-48d5-bb8b-17de3933dafe
PO | Potrubí | 01 | Plastové | Technické informace | Provozní hmotnost | Provozní hmotnost. | number | kg |  |  | x | x |  |  | PROVOZNÍ HMOTNOST | 17db1d88-5721-4f74-b1e7-70416e49cbf8
PO | Potrubí | 01 | Plastové | Základní informace | Podlaží | Informace o přiřazení prvku ke konkrétnímu podlaží. Nadzemní podlaží 1NP, 2NP, atd. Podzemní podlaží 1PP, 2PP, atd. | string | TEXT | x | x | x | x | FloorID | Podlaží | PODLAŽÍ | b9e16de5-b55b-44f7-ba76-06fda08c601a
PO | Potrubí | 01 | Plastové | Správa a údržba | Model | Konkrétní model instalovaného/předpokládaného výrobku. | string | TEXT |  |  |  | x | ModelLabel | Model |  | 81444b10-717a-4fad-afb2-6f498dcf6820
PO | Potrubí | 01 | Plastové | Rozměry | Tloušťka | Číselná hodnota tloušťky prvku udávaná v mm | number | mm | x | x | x | x | Thickness | Tloušťka | TLOUŠŤKA | 32301c0b-8310-4010-966f-cfbdede134a1
PO | Potrubí | 01 | Plastové | Rozměry | Hmotnost MJ |  | number | kg/m |  | x | x | x |  |  |  | a0676520-0364-4124-95bc-ad52e0fea873
PO | Potrubí | 01 | Plastové | Technické informace | Materiál | Materiálová specifikace prvku. | string | TEXT | x | x | x | x | ConstructionMaterial | Materiál | MATERIÁL | bd43e73e-8df9-40e7-a9bb-db9dc568768e
PO | Potrubí | 01 | Plastové | Rozměry | Jmenovitý průměr | Jmenovitý průměr. | number | mm |  | x | x | x |  | Jmenovitý průměr | JMENOVITÝ PRŮMĚR | 838c892b-bcc5-43db-bcb4-bdae952a58e9
PO | Potrubí | 01 | Plastové | Základní informace | Stavební objekt | Jednoznačné označení stavebního objektu, ve kterém se daný prvek nachází. | string | TEXT | x | x | x | x |  |  |  | e070339f-4f9f-4364-9595-11b4791420cd
PO | Potrubí | 02 | Pozinkované | Technické informace | Teplonosná látka | Typ média. | string | TEXT |  |  | x | x |  |  | TEPLONOSNÁ LÁTKA | 982f5810-a711-45b6-b7dd-ea8f017a80d8
PO | Potrubí | 02 | Pozinkované | Rozměry | Délka | Číselná hodnota délky udávaná v mm. | number | mm | x | x | x | x | Length | Délka | DÉLKA | bb212dba-9864-4827-9b83-93af56946f23
PO | Potrubí | 02 | Pozinkované | Rozměry | Šířka | Číselná hodnota šířky prvku uvedená v mm. | number | mm | x | x | x | x | Width | Šířka | ŠÍŘKA | f8795e7b-eda8-4278-82bf-fe7691e30a37
PO | Potrubí | 02 | Pozinkované | Rozměry | Výška | Číselná hodnota výšky prvku udávaná v mm. | number | mm | x | x | x | x | Height | Výška | VÝŠKA | 6dc41ac5-e7b0-4295-ad56-18fcf4b15656
PO | Potrubí | 02 | Pozinkované | Rozměry | Průměr | Číselná hodnota průměru kruhového prvku uvedená v mm. | number | mm | x | x | x | x | Diameter | Průměr | PRŮMĚR | 8a582332-065d-4e8b-a8d3-407240cf3963
PO | Potrubí | 02 | Pozinkované | Technické informace | Těsnost | Těsnost. | string | TEXT |  |  | x | x |  |  | TĚSNOST | 357ac0a0-8f4e-4a54-9e4f-a34ae5a1bcde
PO | Potrubí | 02 | Pozinkované | Technické informace | Třída reakce na oheň | Třída reakce na oheň. | string | TEXT |  | x | x | x |  |  | TŘÍDA REAKCE NA OHEŇ | be7aa668-4bf8-41c8-9ca0-b794bc542ff9
PO | Potrubí | 02 | Pozinkované | Technické informace | Povrchová úprava | Povrchová úprava. | string | TEXT |  | x | x | x |  |  | POVRCHOVÁ ÚPRAVA | f43f8083-819f-42c3-9b3f-26da7449f408
PO | Potrubí | 02 | Pozinkované | Technické informace | Referenční výrobek | Odkaz/název konkrétního výrobku požadovaných vlastností. | string | TEXT |  |  | x |  | ModelReference |  | REFERENČNÍ VÝROBEK | 476c8d05-7e87-4ae8-9531-e4f8fac84310
PO | Potrubí | 02 | Pozinkované | Technické informace | Typ spojení | Popis typu spojení. | string | TEXT |  |  | x | x |  |  | TYP SPOJENÍ | bd01a864-2e5d-48d5-bb8b-17de3933dafe
PO | Potrubí | 02 | Pozinkované | Technické informace | Provozní hmotnost | Provozní hmotnost. | number | kg |  |  | x | x |  |  | PROVOZNÍ HMOTNOST | 17db1d88-5721-4f74-b1e7-70416e49cbf8
PO | Potrubí | 02 | Pozinkované | Základní informace | Podlaží | Informace o přiřazení prvku ke konkrétnímu podlaží. Nadzemní podlaží 1NP, 2NP, atd. Podzemní podlaží 1PP, 2PP, atd. | string | TEXT | x | x | x | x | FloorID | Podlaží | PODLAŽÍ | b9e16de5-b55b-44f7-ba76-06fda08c601a
PO | Potrubí | 02 | Pozinkované | Správa a údržba | Model | Konkrétní model instalovaného/předpokládaného výrobku. | string | TEXT |  |  |  | x | ModelLabel | Model |  | 81444b10-717a-4fad-afb2-6f498dcf6820
PO | Potrubí | 02 | Pozinkované | Rozměry | Tloušťka | Číselná hodnota tloušťky prvku udávaná v mm | number | mm | x | x | x | x | Thickness | Tloušťka | TLOUŠŤKA | 32301c0b-8310-4010-966f-cfbdede134a1
PO | Potrubí | 02 | Pozinkované | Rozměry | Hmotnost MJ |  | number | kg/m |  | x | x | x |  |  |  | a0676520-0364-4124-95bc-ad52e0fea873
PO | Potrubí | 02 | Pozinkované | Technické informace | Materiál | Materiálová specifikace prvku. | string | TEXT | x | x | x | x | ConstructionMaterial | Materiál | MATERIÁL | bd43e73e-8df9-40e7-a9bb-db9dc568768e
PO | Potrubí | 02 | Pozinkované | Rozměry | Jmenovitý průměr | Jmenovitý průměr. | number | mm |  | x | x | x |  | Jmenovitý průměr | JMENOVITÝ PRŮMĚR | 838c892b-bcc5-43db-bcb4-bdae952a58e9
PO | Potrubí | 02 | Pozinkované | Základní informace | Stavební objekt | Jednoznačné označení stavebního objektu, ve kterém se daný prvek nachází. | string | TEXT | x | x | x | x |  |  |  | e070339f-4f9f-4364-9595-11b4791420cd
PO | Potrubí | 03 | Nerezové | Technické informace | Teplonosná látka | Typ média. | string | TEXT |  |  | x | x |  |  | TEPLONOSNÁ LÁTKA | 982f5810-a711-45b6-b7dd-ea8f017a80d8
PO | Potrubí | 03 | Nerezové | Rozměry | Délka | Číselná hodnota délky udávaná v mm. | number | mm | x | x | x | x | Length | Délka | DÉLKA | bb212dba-9864-4827-9b83-93af56946f23
PO | Potrubí | 03 | Nerezové | Rozměry | Šířka | Číselná hodnota šířky prvku uvedená v mm. | number | mm | x | x | x | x | Width | Šířka | ŠÍŘKA | f8795e7b-eda8-4278-82bf-fe7691e30a37
PO | Potrubí | 03 | Nerezové | Rozměry | Výška | Číselná hodnota výšky prvku udávaná v mm. | number | mm | x | x | x | x | Height | Výška | VÝŠKA | 6dc41ac5-e7b0-4295-ad56-18fcf4b15656
PO | Potrubí | 03 | Nerezové | Rozměry | Průměr | Číselná hodnota průměru kruhového prvku uvedená v mm. | number | mm | x | x | x | x | Diameter | Průměr | PRŮMĚR | 8a582332-065d-4e8b-a8d3-407240cf3963
PO | Potrubí | 03 | Nerezové | Technické informace | Těsnost | Těsnost. | string | TEXT |  |  | x | x |  |  | TĚSNOST | 357ac0a0-8f4e-4a54-9e4f-a34ae5a1bcde
PO | Potrubí | 03 | Nerezové | Technické informace | Třída reakce na oheň | Třída reakce na oheň. | string | TEXT |  | x | x | x |  |  | TŘÍDA REAKCE NA OHEŇ | be7aa668-4bf8-41c8-9ca0-b794bc542ff9
PO | Potrubí | 03 | Nerezové | Technické informace | Povrchová úprava | Povrchová úprava. | string | TEXT |  | x | x | x |  |  | POVRCHOVÁ ÚPRAVA | f43f8083-819f-42c3-9b3f-26da7449f408
PO | Potrubí | 03 | Nerezové | Technické informace | Referenční výrobek | Odkaz/název konkrétního výrobku požadovaných vlastností. | string | TEXT |  |  | x |  | ModelReference |  | REFERENČNÍ VÝROBEK | 476c8d05-7e87-4ae8-9531-e4f8fac84310
PO | Potrubí | 03 | Nerezové | Technické informace | Typ spojení | Popis typu spojení. | string | TEXT |  |  | x | x |  |  | TYP SPOJENÍ | bd01a864-2e5d-48d5-bb8b-17de3933dafe
PO | Potrubí | 03 | Nerezové | Technické informace | Provozní hmotnost | Provozní hmotnost. | number | kg |  |  | x | x |  |  | PROVOZNÍ HMOTNOST | 17db1d88-5721-4f74-b1e7-70416e49cbf8
PO | Potrubí | 03 | Nerezové | Základní informace | Podlaží | Informace o přiřazení prvku ke konkrétnímu podlaží. Nadzemní podlaží 1NP, 2NP, atd. Podzemní podlaží 1PP, 2PP, atd. | string | TEXT | x | x | x | x | FloorID | Podlaží | PODLAŽÍ | b9e16de5-b55b-44f7-ba76-06fda08c601a
PO | Potrubí | 03 | Nerezové | Správa a údržba | Model | Konkrétní model instalovaného/předpokládaného výrobku. | string | TEXT |  |  |  | x | ModelLabel | Model |  | 81444b10-717a-4fad-afb2-6f498dcf6820
PO | Potrubí | 03 | Nerezové | Rozměry | Tloušťka | Číselná hodnota tloušťky prvku udávaná v mm | number | mm | x | x | x | x | Thickness | Tloušťka | TLOUŠŤKA | 32301c0b-8310-4010-966f-cfbdede134a1
PO | Potrubí | 03 | Nerezové | Rozměry | Hmotnost MJ |  | number | kg/m |  | x | x | x |  |  |  | a0676520-0364-4124-95bc-ad52e0fea873
PO | Potrubí | 03 | Nerezové | Technické informace | Materiál | Materiálová specifikace prvku. | string | TEXT | x | x | x | x | ConstructionMaterial | Materiál | MATERIÁL | bd43e73e-8df9-40e7-a9bb-db9dc568768e
PO | Potrubí | 03 | Nerezové | Rozměry | Jmenovitý průměr | Jmenovitý průměr. | number | mm |  | x | x | x |  | Jmenovitý průměr | JMENOVITÝ PRŮMĚR | 838c892b-bcc5-43db-bcb4-bdae952a58e9
PO | Potrubí | 03 | Nerezové | Základní informace | Stavební objekt | Jednoznačné označení stavebního objektu, ve kterém se daný prvek nachází. | string | TEXT | x | x | x | x |  |  |  | e070339f-4f9f-4364-9595-11b4791420cd
PO | Potrubí | 04 | Polypropylenové | Technické informace | Teplonosná látka | Typ média. | string | TEXT |  |  | x | x |  |  | TEPLONOSNÁ LÁTKA | 982f5810-a711-45b6-b7dd-ea8f017a80d8
PO | Potrubí | 04 | Polypropylenové | Rozměry | Délka | Číselná hodnota délky udávaná v mm. | number | mm | x | x | x | x | Length | Délka | DÉLKA | bb212dba-9864-4827-9b83-93af56946f23
PO | Potrubí | 04 | Polypropylenové | Rozměry | Šířka | Číselná hodnota šířky prvku uvedená v mm. | number | mm | x | x | x | x | Width | Šířka | ŠÍŘKA | f8795e7b-eda8-4278-82bf-fe7691e30a37
PO | Potrubí | 04 | Polypropylenové | Rozměry | Výška | Číselná hodnota výšky prvku udávaná v mm. | number | mm | x | x | x | x | Height | Výška | VÝŠKA | 6dc41ac5-e7b0-4295-ad56-18fcf4b15656
PO | Potrubí | 04 | Polypropylenové | Rozměry | Průměr | Číselná hodnota průměru kruhového prvku uvedená v mm. | number | mm | x | x | x | x | Diameter | Průměr | PRŮMĚR | 8a582332-065d-4e8b-a8d3-407240cf3963
PO | Potrubí | 04 | Polypropylenové | Technické informace | Těsnost | Těsnost. | string | TEXT |  |  | x | x |  |  | TĚSNOST | 357ac0a0-8f4e-4a54-9e4f-a34ae5a1bcde
PO | Potrubí | 04 | Polypropylenové | Technické informace | Třída reakce na oheň | Třída reakce na oheň. | string | TEXT |  | x | x | x |  |  | TŘÍDA REAKCE NA OHEŇ | be7aa668-4bf8-41c8-9ca0-b794bc542ff9
PO | Potrubí | 04 | Polypropylenové | Technické informace | Povrchová úprava | Povrchová úprava. | string | TEXT |  | x | x | x |  |  | POVRCHOVÁ ÚPRAVA | f43f8083-819f-42c3-9b3f-26da7449f408
PO | Potrubí | 04 | Polypropylenové | Technické informace | Referenční výrobek | Odkaz/název konkrétního výrobku požadovaných vlastností. | string | TEXT |  |  | x |  | ModelReference |  | REFERENČNÍ VÝROBEK | 476c8d05-7e87-4ae8-9531-e4f8fac84310
PO | Potrubí | 04 | Polypropylenové | Technické informace | Typ spojení | Popis typu spojení. | string | TEXT |  |  | x | x |  |  | TYP SPOJENÍ | bd01a864-2e5d-48d5-bb8b-17de3933dafe
PO | Potrubí | 04 | Polypropylenové | Technické informace | Provozní hmotnost | Provozní hmotnost. | number | kg |  |  | x | x |  |  | PROVOZNÍ HMOTNOST | 17db1d88-5721-4f74-b1e7-70416e49cbf8
PO | Potrubí | 04 | Polypropylenové | Základní informace | Podlaží | Informace o přiřazení prvku ke konkrétnímu podlaží. Nadzemní podlaží 1NP, 2NP, atd. Podzemní podlaží 1PP, 2PP, atd. | string | TEXT | x | x | x | x | FloorID | Podlaží | PODLAŽÍ | b9e16de5-b55b-44f7-ba76-06fda08c601a
PO | Potrubí | 04 | Polypropylenové | Správa a údržba | Model | Konkrétní model instalovaného/předpokládaného výrobku. | string | TEXT |  |  |  | x | ModelLabel | Model |  | 81444b10-717a-4fad-afb2-6f498dcf6820
PO | Potrubí | 04 | Polypropylenové | Rozměry | Tloušťka | Číselná hodnota tloušťky prvku udávaná v mm | number | mm | x | x | x | x | Thickness | Tloušťka | TLOUŠŤKA | 32301c0b-8310-4010-966f-cfbdede134a1
PO | Potrubí | 04 | Polypropylenové | Rozměry | Hmotnost MJ |  | number | kg/m |  | x | x | x |  |  |  | a0676520-0364-4124-95bc-ad52e0fea873
PO | Potrubí | 04 | Polypropylenové | Technické informace | Materiál | Materiálová specifikace prvku. | string | TEXT | x | x | x | x | ConstructionMaterial | Materiál | MATERIÁL | bd43e73e-8df9-40e7-a9bb-db9dc568768e
PO | Potrubí | 04 | Polypropylenové | Rozměry | Jmenovitý průměr | Jmenovitý průměr. | number | mm |  | x | x | x |  | Jmenovitý průměr | JMENOVITÝ PRŮMĚR | 838c892b-bcc5-43db-bcb4-bdae952a58e9
PO | Potrubí | 04 | Polypropylenové | Základní informace | Stavební objekt | Jednoznačné označení stavebního objektu, ve kterém se daný prvek nachází. | string | TEXT | x | x | x | x |  |  |  | e070339f-4f9f-4364-9595-11b4791420cd
PO | Potrubí | 05 | Flexi | Technické informace | Teplonosná látka | Typ média. | string | TEXT |  |  | x | x |  |  | TEPLONOSNÁ LÁTKA | 982f5810-a711-45b6-b7dd-ea8f017a80d8
PO | Potrubí | 05 | Flexi | Rozměry | Délka | Číselná hodnota délky udávaná v mm. | number | mm | x | x | x | x | Length | Délka | DÉLKA | bb212dba-9864-4827-9b83-93af56946f23
PO | Potrubí | 05 | Flexi | Rozměry | Šířka | Číselná hodnota šířky prvku uvedená v mm. | number | mm | x | x | x | x | Width | Šířka | ŠÍŘKA | f8795e7b-eda8-4278-82bf-fe7691e30a37
PO | Potrubí | 05 | Flexi | Rozměry | Výška | Číselná hodnota výšky prvku udávaná v mm. | number | mm | x | x | x | x | Height | Výška | VÝŠKA | 6dc41ac5-e7b0-4295-ad56-18fcf4b15656
PO | Potrubí | 05 | Flexi | Rozměry | Průměr | Číselná hodnota průměru kruhového prvku uvedená v mm. | number | mm | x | x | x | x | Diameter | Průměr | PRŮMĚR | 8a582332-065d-4e8b-a8d3-407240cf3963
PO | Potrubí | 05 | Flexi | Technické informace | Těsnost | Těsnost. | string | TEXT |  |  | x | x |  |  | TĚSNOST | 357ac0a0-8f4e-4a54-9e4f-a34ae5a1bcde
PO | Potrubí | 05 | Flexi | Technické informace | Třída reakce na oheň | Třída reakce na oheň. | string | TEXT |  | x | x | x |  |  | TŘÍDA REAKCE NA OHEŇ | be7aa668-4bf8-41c8-9ca0-b794bc542ff9
PO | Potrubí | 05 | Flexi | Technické informace | Povrchová úprava | Povrchová úprava. | string | TEXT |  | x | x | x |  |  | POVRCHOVÁ ÚPRAVA | f43f8083-819f-42c3-9b3f-26da7449f408
PO | Potrubí | 05 | Flexi | Technické informace | Referenční výrobek | Odkaz/název konkrétního výrobku požadovaných vlastností. | string | TEXT |  |  | x |  | ModelReference |  | REFERENČNÍ VÝROBEK | 476c8d05-7e87-4ae8-9531-e4f8fac84310
PO | Potrubí | 05 | Flexi | Technické informace | Typ spojení | Popis typu spojení. | string | TEXT |  |  | x | x |  |  | TYP SPOJENÍ | bd01a864-2e5d-48d5-bb8b-17de3933dafe
PO | Potrubí | 05 | Flexi | Technické informace | Provozní hmotnost | Provozní hmotnost. | number | kg |  |  | x | x |  |  | PROVOZNÍ HMOTNOST | 17db1d88-5721-4f74-b1e7-70416e49cbf8
PO | Potrubí | 05 | Flexi | Základní informace | Podlaží | Informace o přiřazení prvku ke konkrétnímu podlaží. Nadzemní podlaží 1NP, 2NP, atd. Podzemní podlaží 1PP, 2PP, atd. | string | TEXT | x | x | x | x | FloorID | Podlaží | PODLAŽÍ | b9e16de5-b55b-44f7-ba76-06fda08c601a
PO | Potrubí | 05 | Flexi | Správa a údržba | Model | Konkrétní model instalovaného/předpokládaného výrobku. | string | TEXT |  |  |  | x | ModelLabel | Model |  | 81444b10-717a-4fad-afb2-6f498dcf6820
PO | Potrubí | 05 | Flexi | Rozměry | Tloušťka | Číselná hodnota tloušťky prvku udávaná v mm | number | mm | x | x | x | x | Thickness | Tloušťka | TLOUŠŤKA | 32301c0b-8310-4010-966f-cfbdede134a1
PO | Potrubí | 05 | Flexi | Rozměry | Hmotnost MJ |  | number | kg/m |  | x | x | x |  |  |  | a0676520-0364-4124-95bc-ad52e0fea873
PO | Potrubí | 05 | Flexi | Technické informace | Materiál | Materiálová specifikace prvku. | string | TEXT | x | x | x | x | ConstructionMaterial | Materiál | MATERIÁL | bd43e73e-8df9-40e7-a9bb-db9dc568768e
PO | Potrubí | 05 | Flexi | Rozměry | Jmenovitý průměr | Jmenovitý průměr. | number | mm |  | x | x | x |  | Jmenovitý průměr | JMENOVITÝ PRŮMĚR | 838c892b-bcc5-43db-bcb4-bdae952a58e9
PO | Potrubí | 05 | Flexi | Základní informace | Stavební objekt | Jednoznačné označení stavebního objektu, ve kterém se daný prvek nachází. | string | TEXT | x | x | x | x |  |  |  | e070339f-4f9f-4364-9595-11b4791420cd
PP | Pilota | 02 | Železobetonová | Rozměry | Délka | Číselná hodnota délky udávaná v mm. | number | mm |  | x | x | x | Length | Délka | DÉLKA | bb212dba-9864-4827-9b83-93af56946f23
PP | Pilota | 02 | Železobetonová | Rozměry | Objem | Číselná hodnota objemu prvku udávaná v m3. | number | m3 |  | x | x | x | NetVolume | Objem | OBJEM | 392b90c0-d704-4fa2-8993-f83cae64c544
PP | Pilota | 02 | Železobetonová | Technické informace | Přenos zatížení | Udává, zda je pilota tlačena nebo tažena. | string | TEXT |  |  | x | x | LoadTransfer |  | PŘENOS ZATÍŽENÍ | 6617816f-c8b9-4d90-b038-adb1d4b35da6
PP | Pilota | 02 | Železobetonová | Základní informace | Stavební objekt | Jednoznačné označení stavebního objektu, ve kterém se daný prvek nachází. | string | TEXT | x | x | x | x |  |  |  | e070339f-4f9f-4364-9595-11b4791420cd
PP | Pilota | 02 | Železobetonová | Technické informace | Receptura betonu | Popis složení a způsoby výroby dané betonové směsi. | string | TEXT |  |  | x | x | ConcreteDescription |  | RECEPTURA BETONU | ed778ca8-32b7-4e93-9274-6c99d02c34d6
PP | Pilota | 02 | Železobetonová | Technické informace | Třída betonu | Třída dle normy ČSN. | string | TEXT |  | x | x | x | StrengthClass |  | TŘÍDA BETONU | 090dec39-9115-4f89-92f4-bc565897885c
PP | Pilota | 02 | Železobetonová | Technické informace | Stupeň vyztužení | Číselná hodnota, která popisuje množství výztuže v kg/m3 betonu. | number | kg/m3 |  | x | x | x | ReinforcementVolumeRatio |  | STUPEŇ VYZTUŽENÍ | 5921b4da-46d4-4313-adad-f9cb42099cb8
PP | Pilota | 02 | Železobetonová | Technické informace | Třída výztuže | [TEXT] Typ betonářské výztuže (10 216;10 335;10 425;10 505) | string | TEXT |  | x | x | x | ReinforcementType |  | TŘÍDA VÝZTUŽE | 242b915d-6839-4e21-80a2-c1537b3680fe
PP | Pilota | 02 | Železobetonová | Technické informace | Krytí výztuže | [mm] Číselná hodnota krytí výztuže udávaná v mm | number | mm |  | x | x | x | ConcreteCover | Krytí výztuže | KRYTÍ VÝZTUŽE | b40c9338-b6f1-4726-b34d-8a37721a145a
PP | Pilota | 02 | Železobetonová | Technické informace | Prefabrikát | Udává zda je prvek prefabrikovaný | boolean | ANO/NE |  | x | x | x |  |  |  | 5b201033-d986-438f-9ff5-43c100fa959c
PP | Pilota | 01 | Betonová | Rozměry | Délka | Číselná hodnota délky udávaná v mm. | number | mm |  | x | x | x | Length | Délka | DÉLKA | bb212dba-9864-4827-9b83-93af56946f23
PP | Pilota | 01 | Betonová | Rozměry | Objem | Číselná hodnota objemu prvku udávaná v m3. | number | m3 |  | x | x | x | NetVolume | Objem | OBJEM | 392b90c0-d704-4fa2-8993-f83cae64c544
PP | Pilota | 01 | Betonová | Technické informace | Přenos zatížení | Udává, zda je pilota tlačena nebo tažena. | string | TEXT |  |  | x | x | LoadTransfer |  | PŘENOS ZATÍŽENÍ | 6617816f-c8b9-4d90-b038-adb1d4b35da6
PP | Pilota | 01 | Betonová | Základní informace | Stavební objekt | Jednoznačné označení stavebního objektu, ve kterém se daný prvek nachází. | string | TEXT | x | x | x | x |  |  |  | e070339f-4f9f-4364-9595-11b4791420cd
PP | Pilota | 01 | Betonová | Technické informace | Receptura betonu | Popis složení a způsoby výroby dané betonové směsi. | string | TEXT |  |  | x | x | ConcreteDescription |  | RECEPTURA BETONU | ed778ca8-32b7-4e93-9274-6c99d02c34d6
PP | Pilota | 01 | Betonová | Technické informace | Třída betonu | Třída dle normy ČSN. | string | TEXT |  | x | x | x | StrengthClass |  | TŘÍDA BETONU | 090dec39-9115-4f89-92f4-bc565897885c
PP | Pilota | 01 | Betonová | Technické informace | Prefabrikát | Udává zda je prvek prefabrikovaný | boolean | ANO/NE |  | x | x | x |  |  |  | 5b201033-d986-438f-9ff5-43c100fa959c
PP | Pilota | 03 | Ocelová | Rozměry | Délka | Číselná hodnota délky udávaná v mm. | number | mm |  | x | x | x | Length | Délka | DÉLKA | bb212dba-9864-4827-9b83-93af56946f23
PP | Pilota | 03 | Ocelová | Rozměry | Objem | Číselná hodnota objemu prvku udávaná v m3. | number | m3 |  | x | x | x | NetVolume | Objem | OBJEM | 392b90c0-d704-4fa2-8993-f83cae64c544
PP | Pilota | 03 | Ocelová | Technické informace | Přenos zatížení | Udává, zda je pilota tlačena nebo tažena. | string | TEXT |  |  | x | x | LoadTransfer |  | PŘENOS ZATÍŽENÍ | 6617816f-c8b9-4d90-b038-adb1d4b35da6
PP | Pilota | 03 | Ocelová | Základní informace | Stavební objekt | Jednoznačné označení stavebního objektu, ve kterém se daný prvek nachází. | string | TEXT | x | x | x | x |  |  |  | e070339f-4f9f-4364-9595-11b4791420cd
PP | Pilota | 03 | Ocelová | Technické informace | Třída oceli | Třída dle normy ČSN. | string | TEXT |  | x | x | x | SteelClass |  | TŘÍDA OCELI | 1179ac4e-1224-41fc-a804-86143743f17e
PP | Pilota | 03 | Ocelová | Technické informace | Technologie provedení | Například CFA, Franki, beraněné, stálé, dočasné, záporové atd. | string | TEXT |  |  | x | x | ExecutionTechnology |  | TECHNOLOGIE PROVEDENÍ | df210bd1-69c7-4860-bcfa-fe8a7306156e
PP | Pilota | 04 | Dřevěná | Rozměry | Délka | Číselná hodnota délky udávaná v mm. | number | mm |  | x | x | x | Length | Délka | DÉLKA | bb212dba-9864-4827-9b83-93af56946f23
PP | Pilota | 04 | Dřevěná | Rozměry | Objem | Číselná hodnota objemu prvku udávaná v m3. | number | m3 |  | x | x | x | NetVolume | Objem | OBJEM | 392b90c0-d704-4fa2-8993-f83cae64c544
PP | Pilota | 04 | Dřevěná | Technické informace | Přenos zatížení | Udává, zda je pilota tlačena nebo tažena. | string | TEXT |  |  | x | x | LoadTransfer |  | PŘENOS ZATÍŽENÍ | 6617816f-c8b9-4d90-b038-adb1d4b35da6
PP | Pilota | 04 | Dřevěná | Základní informace | Stavební objekt | Jednoznačné označení stavebního objektu, ve kterém se daný prvek nachází. | string | TEXT | x | x | x | x |  |  |  | e070339f-4f9f-4364-9595-11b4791420cd
PP | Pilota | 04 | Dřevěná | Technické informace | Druh dřeva | Druh dřeva. Např. smrkové, dubové, modřínové apod. | string | TEXT |  |  | x | x | Species |  | DRUH DŘEVA | c2cc2305-0dff-484d-9edd-74413d471daa
PP | Pilota | 04 | Dřevěná | Technické informace | Technologie provedení | Například CFA, Franki, beraněné, stálé, dočasné, záporové atd. | string | TEXT |  |  | x | x | ExecutionTechnology |  | TECHNOLOGIE PROVEDENÍ | df210bd1-69c7-4860-bcfa-fe8a7306156e
PQ | Podlahová krabice | 00 |  | Rozměry | Délka | Číselná hodnota délky udávaná v mm. | number | mm | x | x | x | x | Length | Délka | DÉLKA | bb212dba-9864-4827-9b83-93af56946f23
PQ | Podlahová krabice | 00 |  | Technické informace | Typ modulu 23 |  | string | TEXT |  |  | x | x |  |  |  | aa628f0e-fbdf-40d5-aab4-01b034d3a07a
PQ | Podlahová krabice | 00 |  | Technické informace | Typ modulu 24 |  | string | TEXT |  |  | x | x |  |  |  | 21ad2bb8-133f-4a01-8ccb-7139cd1f1036
PQ | Podlahová krabice | 00 |  | Technické informace | Číslo okruhu typu modulu 1 |  | string | TEXT |  |  | x | x |  |  |  | 0769f31c-a1f6-4666-a3bd-f060d96fda4c
PQ | Podlahová krabice | 00 |  | Technické informace | Číslo okruhu typu modulu 2 |  | string | TEXT |  |  | x | x |  |  |  | d5b179fa-158f-43cc-9b2c-3c064c1a049b
PQ | Podlahová krabice | 00 |  | Technické informace | Číslo okruhu typu modulu 3 |  | string | TEXT |  |  | x | x |  |  |  | b78d7249-86b7-4a31-b3f6-4b9563cc42ac
PQ | Podlahová krabice | 00 |  | Technické informace | Číslo okruhu typu modulu 4 |  | string | TEXT |  |  | x | x |  |  |  | 1b84f968-efe7-4a7a-95a5-5c6de7232db0
PQ | Podlahová krabice | 00 |  | Technické informace | Číslo okruhu typu modulu 5 |  | string | TEXT |  |  | x | x |  |  |  | 5d80c90f-e414-4f02-b9bf-c39dcbc6a017
PQ | Podlahová krabice | 00 |  | Technické informace | Číslo okruhu typu modulu 6 |  | string | TEXT |  |  | x | x |  |  |  | dc97aa1f-b399-4fe1-91f9-84e690afc844
PQ | Podlahová krabice | 00 |  | Technické informace | Číslo okruhu typu modulu 7 |  | string | TEXT |  |  | x | x |  |  |  | 957653ce-9ffb-478e-8b34-8db02c8b695e
PQ | Podlahová krabice | 00 |  | Technické informace | Číslo okruhu typu modulu 8 |  | string | TEXT |  |  | x | x |  |  |  | b1a4b130-8f25-452f-bac5-d8a0cd38eb07
PQ | Podlahová krabice | 00 |  | Technické informace | Číslo okruhu typu modulu 9 |  | string | TEXT |  |  | x | x |  |  |  | 3f477a30-d4da-4376-a218-1c5db09bb70d
PQ | Podlahová krabice | 00 |  | Technické informace | Číslo okruhu typu modulu 10 |  | string | TEXT |  |  | x | x |  |  |  | f3711a80-6d53-4938-bf07-aae53212ab0d
PQ | Podlahová krabice | 00 |  | Technické informace | Typ modulu 22 |  | string | TEXT |  |  | x | x |  |  |  | d69ffc0d-ee46-4ca5-980b-73d4bcd86b41
PQ | Podlahová krabice | 00 |  | Technické informace | Číslo okruhu typu modulu 11 |  | string | TEXT |  |  | x | x |  |  |  | 07b1470b-a416-4b0b-88ab-489a34b496f7
PQ | Podlahová krabice | 00 |  | Technické informace | Číslo okruhu typu modulu 13 |  | string | TEXT |  |  | x | x |  |  |  | de1d3862-a4c3-4036-91b4-1d06d1c767b0
PQ | Podlahová krabice | 00 |  | Technické informace | Číslo okruhu typu modulu 14 |  | string | TEXT |  |  | x | x |  |  |  | 617ba1cc-126a-460b-9e9b-94d289b21f4c
PQ | Podlahová krabice | 00 |  | Technické informace | Číslo okruhu typu modulu 15 |  | string | TEXT |  |  | x | x |  |  |  | e04f1d9d-2da9-4b0d-8d13-3894ba076c3e
PQ | Podlahová krabice | 00 |  | Technické informace | Číslo okruhu typu modulu 16 |  | string | TEXT |  |  | x | x |  |  |  | 374b591e-bc76-4d3a-9bb1-ef0e59ec4da6
PQ | Podlahová krabice | 00 |  | Technické informace | Číslo okruhu typu modulu 17 |  | string | TEXT |  |  | x | x |  |  |  | 987dcc91-912b-48a4-905e-323e471412a2
PQ | Podlahová krabice | 00 |  | Technické informace | Číslo okruhu typu modulu 18 |  | string | TEXT |  |  | x | x |  |  |  | d849e21e-61c9-4853-a8f3-05e8b479ed7e
PQ | Podlahová krabice | 00 |  | Technické informace | Číslo okruhu typu modulu 19 |  | string | TEXT |  |  | x | x |  |  |  | 86effd0c-9c3f-41fe-a101-d77f52fe56ac
PQ | Podlahová krabice | 00 |  | Technické informace | Číslo okruhu typu modulu 20 |  | string | TEXT |  |  | x | x |  |  |  | b6dbecfb-481f-4c94-8a3c-62b7e758d381
PQ | Podlahová krabice | 00 |  | Technické informace | Číslo okruhu typu modulu 21 |  | string | TEXT |  |  | x | x |  |  |  | 55feaa19-1c49-4631-9fe6-6700762032a8
PQ | Podlahová krabice | 00 |  | Technické informace | Číslo okruhu typu modulu 22 |  | string | TEXT |  |  | x | x |  |  |  | de96646a-43e2-4d8f-86e0-15a9f9276ac9
PQ | Podlahová krabice | 00 |  | Technické informace | Číslo okruhu typu modulu 23 |  | string | TEXT |  |  | x | x |  |  |  | aeb9e131-b32f-4ef3-b8f1-ae2a0249f2a1
PQ | Podlahová krabice | 00 |  | Technické informace | Číslo okruhu typu modulu 24 |  | string | TEXT |  |  | x | x |  |  |  | d4e11eb7-cae4-4e04-bc8c-d6a00af72142
PQ | Podlahová krabice | 00 |  | Technické informace | Číslo okruhu typu modulu 12 |  | string | TEXT |  |  | x | x |  |  |  | 0fba6842-8f7e-4b60-9836-4c78036cd587
PQ | Podlahová krabice | 00 |  | Technické informace | Typ modulu 20 |  | string | TEXT |  |  | x | x |  |  |  | 2e064997-3c0b-454f-993e-f833e02edfbd
PQ | Podlahová krabice | 00 |  | Technické informace | Typ modulu 21 |  | string | TEXT |  |  | x | x |  |  |  | 4c5ddc49-f8b8-4e95-bd10-a5df00a974fd
PQ | Podlahová krabice | 00 |  | Technické informace | Typ modulu 5 |  | string | TEXT |  |  | x | x |  |  |  | a7eca53e-46a7-4dd9-a49e-5047607f99c3
PQ | Podlahová krabice | 00 |  | Správa a údržba | Model | Konkrétní model instalovaného/předpokládaného výrobku. | string | TEXT |  |  |  | x | ModelLabel | Model |  | 81444b10-717a-4fad-afb2-6f498dcf6820
PQ | Podlahová krabice | 00 |  | Základní informace | Podlaží | Informace o přiřazení prvku ke konkrétnímu podlaží. Nadzemní podlaží 1NP, 2NP, atd. Podzemní podlaží 1PP, 2PP, atd. | string | TEXT | x | x | x | x | FloorID | Podlaží | PODLAŽÍ | b9e16de5-b55b-44f7-ba76-06fda08c601a
PQ | Podlahová krabice | 00 |  | Základní informace | Číslo místnosti | Unikátní číslo místnosti. | string | TEXT |  | x | x | x |  | Číslo místnosti | ČÍSLO MÍSTNOSTI | 2fcc8124-c6cf-4e6e-80c4-25a3269536e8
PQ | Podlahová krabice | 00 |  | Rozměry | Šířka | Číselná hodnota šířky prvku uvedená v mm. | number | mm | x | x | x | x | Width | Šířka | ŠÍŘKA | f8795e7b-eda8-4278-82bf-fe7691e30a37
PQ | Podlahová krabice | 00 |  | Rozměry | Výška | Číselná hodnota výšky prvku udávaná v mm. | number | mm | x | x | x | x | Height | Výška | VÝŠKA | 6dc41ac5-e7b0-4295-ad56-18fcf4b15656
PQ | Podlahová krabice | 00 |  | Technické informace | Typ modulu 1 |  | string | TEXT |  |  | x | x |  |  |  | 6dde3a77-df6b-444c-bc41-9946efd1e4ae
PQ | Podlahová krabice | 00 |  | Technické informace | Typ modulu 2 |  | string | TEXT |  |  | x | x |  |  |  | f3664659-53b3-4f36-9275-69e1aa8a2e64
PQ | Podlahová krabice | 00 |  | Technické informace | Typ modulu 3 |  | string | TEXT |  |  | x | x |  |  |  | 895ea4dc-1682-4876-bfc3-3b226c76f4ad
PQ | Podlahová krabice | 00 |  | Technické informace | Typ modulu 4 |  | string | TEXT |  |  | x | x |  |  |  | 6aff86b5-022b-48dc-a999-0441c79f9c00
PQ | Podlahová krabice | 00 |  | Technické informace | Typ modulu 19 |  | string | TEXT |  |  | x | x |  |  |  | 4773e3f4-2a2f-44ff-a43e-90b5443176f5
PQ | Podlahová krabice | 00 |  | Technické informace | Typ modulu 6 |  | string | TEXT |  |  | x | x |  |  |  | 2857708d-00f9-4968-8cf7-6cbccbd3f472
PQ | Podlahová krabice | 00 |  | Technické informace | Typ modulu 7 |  | string | TEXT |  |  | x | x |  |  |  | 1ed6173c-7729-46fd-98d4-9e4ec6fab27e
PQ | Podlahová krabice | 00 |  | Technické informace | Typ modulu 8 |  | string | TEXT |  |  | x | x |  |  |  | 20450749-9893-4e58-a919-b2f1f5a197c6
PQ | Podlahová krabice | 00 |  | Technické informace | Typ modulu 9 |  | string | TEXT |  |  | x | x |  |  |  | a290f5da-ebe9-4e24-abda-8b08fe9ef3fe
PQ | Podlahová krabice | 00 |  | Technické informace | Typ modulu 10 |  | string | TEXT |  |  | x | x |  |  |  | aff1cb04-6991-41b4-8530-0270c7222f4e
PQ | Podlahová krabice | 00 |  | Technické informace | Typ modulu 11 |  | string | TEXT |  |  | x | x |  |  |  | 323c01e4-9112-4b89-93ba-75febcae01a2
PQ | Podlahová krabice | 00 |  | Technické informace | Typ modulu 12 |  | string | TEXT |  |  | x | x |  |  |  | 7de87035-d2de-4d1c-a20c-1c73bd8fdd1a
PQ | Podlahová krabice | 00 |  | Technické informace | Typ modulu 12 |  | string | TEXT |  |  | x | x |  |  |  | 7de87035-d2de-4d1c-a20c-1c73bd8fdd1a
PQ | Podlahová krabice | 00 |  | Technické informace | Typ modulu 13 |  | string | TEXT |  |  | x | x |  |  |  | 8eb92ebb-7681-4f29-8c61-3b46b1d70c79
PQ | Podlahová krabice | 00 |  | Technické informace | Typ modulu 14 |  | string | TEXT |  |  | x | x |  |  |  | 351b757d-3569-45b8-a104-db2797ea8a83
PQ | Podlahová krabice | 00 |  | Technické informace | Typ modulu 15 |  | string | TEXT |  |  | x | x |  |  |  | 76029714-e1a0-40c5-ab93-c4d09f0c627c
PQ | Podlahová krabice | 00 |  | Technické informace | Typ modulu 16 |  | string | TEXT |  |  | x | x |  |  |  | 1e55c90e-35ab-4e59-b659-e8ac71fefb94
PQ | Podlahová krabice | 00 |  | Technické informace | Typ modulu 17 |  | string | TEXT |  |  | x | x |  |  |  | 7300a67e-2f1f-41da-927a-9a280dbf14c4
PQ | Podlahová krabice | 00 |  | Technické informace | Typ modulu 18 |  | string | TEXT |  |  | x | x |  |  |  | dab2e0cb-2906-4439-9ee1-34cdae04c85c
PQ | Podlahová krabice | 00 |  | Technické informace | Referenční výrobek | Odkaz/název konkrétního výrobku požadovaných vlastností. | string | TEXT |  |  | x |  | ModelReference |  | REFERENČNÍ VÝROBEK | 476c8d05-7e87-4ae8-9531-e4f8fac84310
PQ | Podlahová krabice | 00 |  | Technické informace | Materiál | Materiálová specifikace prvku. | string | TEXT | x | x | x | x | ConstructionMaterial | Materiál | MATERIÁL | bd43e73e-8df9-40e7-a9bb-db9dc568768e
PQ | Podlahová krabice | 00 |  | Základní informace | Stavební objekt | Jednoznačné označení stavebního objektu, ve kterém se daný prvek nachází. | string | TEXT | x | x | x | x |  |  |  | e070339f-4f9f-4364-9595-11b4791420cd
PS | Vrstva skladby podlahy | 00 |  | Rozměry | Plocha | Číselná hodnota plochy jedné strany prvku. | number | m2 | x | x | x | x | NetArea | Plocha | PLOCHA | aae79528-7ed3-494d-956f-14edf1a66518
PS | Vrstva skladby podlahy | 00 |  | Rozměry | Tloušťka | Číselná hodnota tloušťky prvku udávaná v mm | number | mm | x | x | x | x | Thickness | Tloušťka | TLOUŠŤKA | 32301c0b-8310-4010-966f-cfbdede134a1
PS | Vrstva skladby podlahy | 00 |  | Rozměry | Objem | Číselná hodnota objemu prvku udávaná v m3. | number | m3 | x | x | x | x | NetVolume | Objem | OBJEM | 392b90c0-d704-4fa2-8993-f83cae64c544
PS | Vrstva skladby podlahy | 00 |  | Základní informace | Stavební objekt | Jednoznačné označení stavebního objektu, ve kterém se daný prvek nachází. | string | TEXT | x | x | x | x |  |  |  | e070339f-4f9f-4364-9595-11b4791420cd
PU | Prostup | 01 | Ucpávka | Technické informace | Materiál | Materiálová specifikace prvku. | string | TEXT | x | x | x | x | ConstructionMaterial | Materiál | MATERIÁL | bd43e73e-8df9-40e7-a9bb-db9dc568768e
PU | Prostup | 01 | Ucpávka | Základní informace | Číslo místnosti | Unikátní číslo místnosti. | string | TEXT |  | x | x | x |  | Číslo místnosti | ČÍSLO MÍSTNOSTI | 2fcc8124-c6cf-4e6e-80c4-25a3269536e8
PU | Prostup | 01 | Ucpávka | Správa a údržba | Model | Konkrétní model instalovaného/předpokládaného výrobku. | string | TEXT |  |  |  | x | ModelLabel | Model |  | 81444b10-717a-4fad-afb2-6f498dcf6820
PU | Prostup | 01 | Ucpávka | Rozměry | Délka | Číselná hodnota délky udávaná v mm. | number | mm | x | x | x | x | Length | Délka | DÉLKA | bb212dba-9864-4827-9b83-93af56946f23
PU | Prostup | 01 | Ucpávka | Rozměry | Šířka | Číselná hodnota šířky prvku uvedená v mm. | number | mm | x | x | x | x | Width | Šířka | ŠÍŘKA | f8795e7b-eda8-4278-82bf-fe7691e30a37
PU | Prostup | 01 | Ucpávka | Rozměry | Výška | Číselná hodnota výšky prvku udávaná v mm. | number | mm | x | x | x | x | Height | Výška | VÝŠKA | 6dc41ac5-e7b0-4295-ad56-18fcf4b15656
PU | Prostup | 01 | Ucpávka | Základní informace | Podlaží | Informace o přiřazení prvku ke konkrétnímu podlaží. Nadzemní podlaží 1NP, 2NP, atd. Podzemní podlaží 1PP, 2PP, atd. | string | TEXT | x | x | x | x | FloorID | Podlaží | PODLAŽÍ | b9e16de5-b55b-44f7-ba76-06fda08c601a
PU | Prostup | 01 | Ucpávka | Rozměry | Průměr | Číselná hodnota průměru kruhového prvku uvedená v mm. | number | mm | x | x | x | x | Diameter | Průměr | PRŮMĚR | 8a582332-065d-4e8b-a8d3-407240cf3963
PU | Prostup | 01 | Ucpávka | Technické informace | Akustické požadavky | Číselná hodnota průzvučnosti. | number | dB |  |  | x | x | AcousticRating |  | AKUSTICKÉ POŽADAVKY | ab61aa93-f9b3-4b0a-8929-0de73ccd4629
PU | Prostup | 01 | Ucpávka | Technické informace | Vodotěsnost | Textový popis třídy vodotěsnosti. | string | TEXT |  |  | x | x | WaterproofClass |  | VODOTĚSNOST | e25cdb4a-f2f5-4891-9f88-fe00e61d0f1b
PU | Prostup | 01 | Ucpávka | Technické informace | Referenční výrobek | Odkaz/název konkrétního výrobku požadovaných vlastností. | string | TEXT |  |  | x |  | ModelReference |  | REFERENČNÍ VÝROBEK | 476c8d05-7e87-4ae8-9531-e4f8fac84310
PU | Prostup | 01 | Ucpávka | Základní informace | Stavební objekt | Jednoznačné označení stavebního objektu, ve kterém se daný prvek nachází. | string | TEXT | x | x | x | x |  |  |  | e070339f-4f9f-4364-9595-11b4791420cd
PU | Prostup | 02 | Požární prostup | Technické informace | Materiál | Materiálová specifikace prvku. | string | TEXT | x | x | x | x | ConstructionMaterial | Materiál | MATERIÁL | bd43e73e-8df9-40e7-a9bb-db9dc568768e
PU | Prostup | 02 | Požární prostup | Základní informace | Číslo místnosti | Unikátní číslo místnosti. | string | TEXT |  | x | x | x |  | Číslo místnosti | ČÍSLO MÍSTNOSTI | 2fcc8124-c6cf-4e6e-80c4-25a3269536e8
PU | Prostup | 02 | Požární prostup | Správa a údržba | Model | Konkrétní model instalovaného/předpokládaného výrobku. | string | TEXT |  |  |  | x | ModelLabel | Model |  | 81444b10-717a-4fad-afb2-6f498dcf6820
PU | Prostup | 02 | Požární prostup | Rozměry | Délka | Číselná hodnota délky udávaná v mm. | number | mm | x | x | x | x | Length | Délka | DÉLKA | bb212dba-9864-4827-9b83-93af56946f23
PU | Prostup | 02 | Požární prostup | Rozměry | Šířka | Číselná hodnota šířky prvku uvedená v mm. | number | mm | x | x | x | x | Width | Šířka | ŠÍŘKA | f8795e7b-eda8-4278-82bf-fe7691e30a37
PU | Prostup | 02 | Požární prostup | Rozměry | Výška | Číselná hodnota výšky prvku udávaná v mm. | number | mm | x | x | x | x | Height | Výška | VÝŠKA | 6dc41ac5-e7b0-4295-ad56-18fcf4b15656
PU | Prostup | 02 | Požární prostup | Základní informace | Podlaží | Informace o přiřazení prvku ke konkrétnímu podlaží. Nadzemní podlaží 1NP, 2NP, atd. Podzemní podlaží 1PP, 2PP, atd. | string | TEXT | x | x | x | x | FloorID | Podlaží | PODLAŽÍ | b9e16de5-b55b-44f7-ba76-06fda08c601a
PU | Prostup | 02 | Požární prostup | Rozměry | Průměr | Číselná hodnota průměru kruhového prvku uvedená v mm. | number | mm | x | x | x | x | Diameter | Průměr | PRŮMĚR | 8a582332-065d-4e8b-a8d3-407240cf3963
PU | Prostup | 02 | Požární prostup | Technické informace | Akustické požadavky | Číselná hodnota průzvučnosti. | number | dB |  |  | x | x | AcousticRating |  | AKUSTICKÉ POŽADAVKY | ab61aa93-f9b3-4b0a-8929-0de73ccd4629
PU | Prostup | 02 | Požární prostup | Technické informace | Vodotěsnost | Textový popis třídy vodotěsnosti. | string | TEXT |  |  | x | x | WaterproofClass |  | VODOTĚSNOST | e25cdb4a-f2f5-4891-9f88-fe00e61d0f1b
PU | Prostup | 02 | Požární prostup | Technické informace | Referenční výrobek | Odkaz/název konkrétního výrobku požadovaných vlastností. | string | TEXT |  |  | x |  | ModelReference |  | REFERENČNÍ VÝROBEK | 476c8d05-7e87-4ae8-9531-e4f8fac84310
PU | Prostup | 02 | Požární prostup | Základní informace | Stavební objekt | Jednoznačné označení stavebního objektu, ve kterém se daný prvek nachází. | string | TEXT | x | x | x | x |  |  |  | e070339f-4f9f-4364-9595-11b4791420cd
PU | Prostup | 02 | Požární prostup | Požární ochrana | Požární odolnost | Popisuje druh konstrukce (DP1, DP2, DP3), dobu požární odolnosti (15, 30, 45, …), mezní stav (R, E, I, W, …). | string | TEXT | x | x | x | x | FireRating | Požární odolnost |  | f2f51d2d-9339-4084-a4d6-b05bb8d22f22
PU | Prostup | 03 | Obecný prostup | Technické informace | Materiál | Materiálová specifikace prvku. | string | TEXT | x | x | x | x | ConstructionMaterial | Materiál | MATERIÁL | bd43e73e-8df9-40e7-a9bb-db9dc568768e
PU | Prostup | 03 | Obecný prostup | Základní informace | Číslo místnosti | Unikátní číslo místnosti. | string | TEXT |  | x | x | x |  | Číslo místnosti | ČÍSLO MÍSTNOSTI | 2fcc8124-c6cf-4e6e-80c4-25a3269536e8
PU | Prostup | 03 | Obecný prostup | Správa a údržba | Model | Konkrétní model instalovaného/předpokládaného výrobku. | string | TEXT |  |  |  | x | ModelLabel | Model |  | 81444b10-717a-4fad-afb2-6f498dcf6820
PU | Prostup | 03 | Obecný prostup | Rozměry | Délka | Číselná hodnota délky udávaná v mm. | number | mm | x | x | x | x | Length | Délka | DÉLKA | bb212dba-9864-4827-9b83-93af56946f23
PU | Prostup | 03 | Obecný prostup | Rozměry | Šířka | Číselná hodnota šířky prvku uvedená v mm. | number | mm | x | x | x | x | Width | Šířka | ŠÍŘKA | f8795e7b-eda8-4278-82bf-fe7691e30a37
PU | Prostup | 03 | Obecný prostup | Rozměry | Výška | Číselná hodnota výšky prvku udávaná v mm. | number | mm | x | x | x | x | Height | Výška | VÝŠKA | 6dc41ac5-e7b0-4295-ad56-18fcf4b15656
PU | Prostup | 03 | Obecný prostup | Základní informace | Podlaží | Informace o přiřazení prvku ke konkrétnímu podlaží. Nadzemní podlaží 1NP, 2NP, atd. Podzemní podlaží 1PP, 2PP, atd. | string | TEXT | x | x | x | x | FloorID | Podlaží | PODLAŽÍ | b9e16de5-b55b-44f7-ba76-06fda08c601a
PU | Prostup | 03 | Obecný prostup | Rozměry | Průměr | Číselná hodnota průměru kruhového prvku uvedená v mm. | number | mm | x | x | x | x | Diameter | Průměr | PRŮMĚR | 8a582332-065d-4e8b-a8d3-407240cf3963
PU | Prostup | 03 | Obecný prostup | Technické informace | Akustické požadavky | Číselná hodnota průzvučnosti. | number | dB |  |  | x | x | AcousticRating |  | AKUSTICKÉ POŽADAVKY | ab61aa93-f9b3-4b0a-8929-0de73ccd4629
PU | Prostup | 03 | Obecný prostup | Technické informace | Vodotěsnost | Textový popis třídy vodotěsnosti. | string | TEXT |  |  | x | x | WaterproofClass |  | VODOTĚSNOST | e25cdb4a-f2f5-4891-9f88-fe00e61d0f1b
PU | Prostup | 03 | Obecný prostup | Technické informace | Referenční výrobek | Odkaz/název konkrétního výrobku požadovaných vlastností. | string | TEXT |  |  | x |  | ModelReference |  | REFERENČNÍ VÝROBEK | 476c8d05-7e87-4ae8-9531-e4f8fac84310
PU | Prostup | 03 | Obecný prostup | Základní informace | Stavební objekt | Jednoznačné označení stavebního objektu, ve kterém se daný prvek nachází. | string | TEXT | x | x | x | x |  |  |  | e070339f-4f9f-4364-9595-11b4791420cd
PV | Požární stěnový uzávěr | 01 | Železobetonový | Rozměry | Jmenovitá velikost vstupu - výška |  | number | mm |  | x | x | x |  |  |  | 06db0f53-6daa-4b64-8945-d7220b85f4f3
PV | Požární stěnový uzávěr | 01 | Železobetonový | Technické informace | Referenční výrobek | Odkaz/název konkrétního výrobku požadovaných vlastností. | string | TEXT |  |  | x | x | ModelReference |  | REFERENČNÍ VÝROBEK | 476c8d05-7e87-4ae8-9531-e4f8fac84310
PV | Požární stěnový uzávěr | 01 | Železobetonový | Technické informace | Materiál | Materiálová specifikace prvku. | string | TEXT | x | x | x | x | ConstructionMaterial | Materiál | MATERIÁL | bd43e73e-8df9-40e7-a9bb-db9dc568768e
PV | Požární stěnový uzávěr | 01 | Železobetonový | Technické informace | Teplonosná látka | Typ média. | string | TEXT |  |  | x | x |  |  | TEPLONOSNÁ LÁTKA | 982f5810-a711-45b6-b7dd-ea8f017a80d8
PV | Požární stěnový uzávěr | 01 | Železobetonový | Technické informace | Jmenovitá velikost výstupu | Vnitřní DN výstupu. | integer | celé číslo |  | x | x | x |  |  | JMENOVITÁ VELIKOST VÝSTUPU | 71087892-7d6e-4ce2-b9fc-12d15cbbe9a1
PV | Požární stěnový uzávěr | 01 | Železobetonový | Technické informace | Jmenovitá velikost vstupu | Vnitřní DN vstupu. | integer | celé číslo |  | x | x | x |  |  | JMENOVITÁ VELIKOST VSTUPU | 68d9594e-843e-48d8-b40a-8cf9ac79da37
PV | Požární stěnový uzávěr | 01 | Železobetonový | Rozměry | Jmenovitá velikost výstupu - výška |  | number | mm |  | x | x | x |  |  |  | c031d6f1-04d3-4ba5-a584-46a2ec5e21cf
PV | Požární stěnový uzávěr | 01 | Železobetonový | Rozměry | Jmenovitá velikost výstupu - šířka |  | number | mm |  | x | x | x |  |  |  | 8f72227c-6bc2-403a-97b3-2c73aedb9827
PV | Požární stěnový uzávěr | 01 | Železobetonový | Správa a údržba | Model | Konkrétní model instalovaného/předpokládaného výrobku. | string | TEXT |  |  |  | x | ModelLabel | Model |  | 81444b10-717a-4fad-afb2-6f498dcf6820
PV | Požární stěnový uzávěr | 01 | Železobetonový | Základní informace | Rozvaděč | Kód rozvaděče. | string | TEXT |  | x | x | x |  |  | ROZVADĚČ | 815635af-a649-4c20-8102-ce9b0435bea0
PV | Požární stěnový uzávěr | 01 | Železobetonový | Technické informace | Číslo okruhu | Číslo okruhu. | string | TEXT |  | x | x | x |  |  |  | c7f94b3c-0323-45fb-ae6a-8ae714ff0fca
PV | Požární stěnový uzávěr | 01 | Železobetonový | Technické informace | Napájecí napětí | Napájecí napětí. | number | V |  | x | x | x |  |  | NAPÁJECÍ NAPĚTÍ | 855cdfce-00e2-4cdf-b623-cd9db09a7bd4
PV | Požární stěnový uzávěr | 01 | Železobetonový | Základní informace | Číslo místnosti | Unikátní číslo místnosti. | string | TEXT |  | x | x | x |  | Číslo místnosti | ČÍSLO MÍSTNOSTI | 2fcc8124-c6cf-4e6e-80c4-25a3269536e8
PV | Požární stěnový uzávěr | 01 | Železobetonový | Rozměry | Výška | Číselná hodnota výšky prvku udávaná v mm. | number | mm | x | x | x | x | Height | Výška | VÝŠKA | 6dc41ac5-e7b0-4295-ad56-18fcf4b15656
PV | Požární stěnový uzávěr | 01 | Železobetonový | Rozměry | Šířka | Číselná hodnota šířky prvku uvedená v mm. | number | mm | x | x | x | x | Width | Šířka | ŠÍŘKA | f8795e7b-eda8-4278-82bf-fe7691e30a37
PV | Požární stěnový uzávěr | 01 | Železobetonový | Rozměry | Délka | Číselná hodnota délky udávaná v mm. | number | mm | x | x | x | x | Length | Délka | DÉLKA | bb212dba-9864-4827-9b83-93af56946f23
PV | Požární stěnový uzávěr | 01 | Železobetonový | Rozměry | Jmenovitá velikost vstupu - šířka |  | number | mm |  | x | x | x |  |  |  | ae997844-5f65-402a-9e0a-53edd827d317
PV | Požární stěnový uzávěr | 01 | Železobetonový | Základní informace | Stavební objekt | Jednoznačné označení stavebního objektu, ve kterém se daný prvek nachází. | string | TEXT | x | x | x | x |  |  |  | e070339f-4f9f-4364-9595-11b4791420cd
PV | Požární stěnový uzávěr | 02 | Ocelový | Rozměry | Jmenovitá velikost vstupu - výška |  | number | mm |  | x | x | x |  |  |  | 06db0f53-6daa-4b64-8945-d7220b85f4f3
PV | Požární stěnový uzávěr | 02 | Ocelový | Technické informace | Referenční výrobek | Odkaz/název konkrétního výrobku požadovaných vlastností. | string | TEXT |  |  | x |  | ModelReference |  | REFERENČNÍ VÝROBEK | 476c8d05-7e87-4ae8-9531-e4f8fac84310
PV | Požární stěnový uzávěr | 02 | Ocelový | Technické informace | Materiál | Materiálová specifikace prvku. | string | TEXT | x | x | x | x | ConstructionMaterial | Materiál | MATERIÁL | bd43e73e-8df9-40e7-a9bb-db9dc568768e
PV | Požární stěnový uzávěr | 02 | Ocelový | Technické informace | Teplonosná látka | Typ média. | string | TEXT |  |  | x | x |  |  | TEPLONOSNÁ LÁTKA | 982f5810-a711-45b6-b7dd-ea8f017a80d8
PV | Požární stěnový uzávěr | 02 | Ocelový | Technické informace | Jmenovitá velikost výstupu | Vnitřní DN výstupu. | integer | celé číslo |  | x | x | x |  |  | JMENOVITÁ VELIKOST VÝSTUPU | 71087892-7d6e-4ce2-b9fc-12d15cbbe9a1
PV | Požární stěnový uzávěr | 02 | Ocelový | Technické informace | Jmenovitá velikost vstupu | Vnitřní DN vstupu. | integer | celé číslo |  | x | x | x |  |  | JMENOVITÁ VELIKOST VSTUPU | 68d9594e-843e-48d8-b40a-8cf9ac79da37
PV | Požární stěnový uzávěr | 02 | Ocelový | Rozměry | Jmenovitá velikost výstupu - výška |  | number | mm |  | x | x | x |  |  |  | c031d6f1-04d3-4ba5-a584-46a2ec5e21cf
PV | Požární stěnový uzávěr | 02 | Ocelový | Rozměry | Jmenovitá velikost výstupu - šířka |  | number | mm |  | x | x | x |  |  |  | 8f72227c-6bc2-403a-97b3-2c73aedb9827
PV | Požární stěnový uzávěr | 02 | Ocelový | Správa a údržba | Model | Konkrétní model instalovaného/předpokládaného výrobku. | string | TEXT |  |  |  | x | ModelLabel | Model |  | 81444b10-717a-4fad-afb2-6f498dcf6820
PV | Požární stěnový uzávěr | 02 | Ocelový | Základní informace | Rozvaděč | Kód rozvaděče. | string | TEXT |  | x | x | x |  |  | ROZVADĚČ | 815635af-a649-4c20-8102-ce9b0435bea0
PV | Požární stěnový uzávěr | 02 | Ocelový | Technické informace | Číslo okruhu | Číslo okruhu. | string | TEXT |  | x | x | x |  |  |  | c7f94b3c-0323-45fb-ae6a-8ae714ff0fca
PV | Požární stěnový uzávěr | 02 | Ocelový | Technické informace | Napájecí napětí | Napájecí napětí. | number | V |  | x | x | x |  |  | NAPÁJECÍ NAPĚTÍ | 855cdfce-00e2-4cdf-b623-cd9db09a7bd4
PV | Požární stěnový uzávěr | 02 | Ocelový | Základní informace | Číslo místnosti | Unikátní číslo místnosti. | string | TEXT |  | x | x | x |  | Číslo místnosti | ČÍSLO MÍSTNOSTI | 2fcc8124-c6cf-4e6e-80c4-25a3269536e8
PV | Požární stěnový uzávěr | 02 | Ocelový | Rozměry | Výška | Číselná hodnota výšky prvku udávaná v mm. | number | mm | x | x | x | x | Height | Výška | VÝŠKA | 6dc41ac5-e7b0-4295-ad56-18fcf4b15656
PV | Požární stěnový uzávěr | 02 | Ocelový | Rozměry | Šířka | Číselná hodnota šířky prvku uvedená v mm. | number | mm | x | x | x | x | Width | Šířka | ŠÍŘKA | f8795e7b-eda8-4278-82bf-fe7691e30a37
PV | Požární stěnový uzávěr | 02 | Ocelový | Rozměry | Délka | Číselná hodnota délky udávaná v mm. | number | mm | x | x | x | x | Length | Délka | DÉLKA | bb212dba-9864-4827-9b83-93af56946f23
PV | Požární stěnový uzávěr | 02 | Ocelový | Rozměry | Jmenovitá velikost vstupu - šířka |  | number | mm |  | x | x | x |  |  |  | ae997844-5f65-402a-9e0a-53edd827d317
PV | Požární stěnový uzávěr | 02 | Ocelový | Základní informace | Stavební objekt | Jednoznačné označení stavebního objektu, ve kterém se daný prvek nachází. | string | TEXT | x | x | x | x |  |  |  | e070339f-4f9f-4364-9595-11b4791420cd
PV | Požární stěnový uzávěr | 03 | Dřevěný | Rozměry | Jmenovitá velikost vstupu - výška |  | number | mm |  | x | x | x |  |  |  | 06db0f53-6daa-4b64-8945-d7220b85f4f3
PV | Požární stěnový uzávěr | 03 | Dřevěný | Technické informace | Referenční výrobek | Odkaz/název konkrétního výrobku požadovaných vlastností. | string | TEXT |  |  | x |  | ModelReference |  | REFERENČNÍ VÝROBEK | 476c8d05-7e87-4ae8-9531-e4f8fac84310
PV | Požární stěnový uzávěr | 03 | Dřevěný | Technické informace | Materiál | Materiálová specifikace prvku. | string | TEXT | x | x | x | x | ConstructionMaterial | Materiál | MATERIÁL | bd43e73e-8df9-40e7-a9bb-db9dc568768e
PV | Požární stěnový uzávěr | 03 | Dřevěný | Technické informace | Teplonosná látka | Typ média. | string | TEXT |  |  | x | x |  |  | TEPLONOSNÁ LÁTKA | 982f5810-a711-45b6-b7dd-ea8f017a80d8
PV | Požární stěnový uzávěr | 03 | Dřevěný | Technické informace | Jmenovitá velikost výstupu | Vnitřní DN výstupu. | integer | celé číslo |  | x | x | x |  |  | JMENOVITÁ VELIKOST VÝSTUPU | 71087892-7d6e-4ce2-b9fc-12d15cbbe9a1
PV | Požární stěnový uzávěr | 03 | Dřevěný | Technické informace | Jmenovitá velikost vstupu | Vnitřní DN vstupu. | integer | celé číslo |  | x | x | x |  |  | JMENOVITÁ VELIKOST VSTUPU | 68d9594e-843e-48d8-b40a-8cf9ac79da37
PV | Požární stěnový uzávěr | 03 | Dřevěný | Rozměry | Jmenovitá velikost výstupu - výška |  | number | mm |  | x | x | x |  |  |  | c031d6f1-04d3-4ba5-a584-46a2ec5e21cf
PV | Požární stěnový uzávěr | 03 | Dřevěný | Rozměry | Jmenovitá velikost výstupu - šířka |  | number | mm |  | x | x | x |  |  |  | 8f72227c-6bc2-403a-97b3-2c73aedb9827
PV | Požární stěnový uzávěr | 03 | Dřevěný | Správa a údržba | Model | Konkrétní model instalovaného/předpokládaného výrobku. | string | TEXT |  |  |  | x | ModelLabel | Model |  | 81444b10-717a-4fad-afb2-6f498dcf6820
PV | Požární stěnový uzávěr | 03 | Dřevěný | Základní informace | Rozvaděč | Kód rozvaděče. | string | TEXT |  | x | x | x |  |  | ROZVADĚČ | 815635af-a649-4c20-8102-ce9b0435bea0
PV | Požární stěnový uzávěr | 03 | Dřevěný | Technické informace | Číslo okruhu | Číslo okruhu. | string | TEXT |  | x | x | x |  |  |  | c7f94b3c-0323-45fb-ae6a-8ae714ff0fca
PV | Požární stěnový uzávěr | 03 | Dřevěný | Technické informace | Napájecí napětí | Napájecí napětí. | number | V |  | x | x | x |  |  | NAPÁJECÍ NAPĚTÍ | 855cdfce-00e2-4cdf-b623-cd9db09a7bd4
PV | Požární stěnový uzávěr | 03 | Dřevěný | Základní informace | Číslo místnosti | Unikátní číslo místnosti. | string | TEXT |  | x | x | x |  | Číslo místnosti | ČÍSLO MÍSTNOSTI | 2fcc8124-c6cf-4e6e-80c4-25a3269536e8
PV | Požární stěnový uzávěr | 03 | Dřevěný | Rozměry | Výška | Číselná hodnota výšky prvku udávaná v mm. | number | mm | x | x | x | x | Height | Výška | VÝŠKA | 6dc41ac5-e7b0-4295-ad56-18fcf4b15656
PV | Požární stěnový uzávěr | 03 | Dřevěný | Rozměry | Šířka | Číselná hodnota šířky prvku uvedená v mm. | number | mm | x | x | x | x | Width | Šířka | ŠÍŘKA | f8795e7b-eda8-4278-82bf-fe7691e30a37
PV | Požární stěnový uzávěr | 03 | Dřevěný | Rozměry | Délka | Číselná hodnota délky udávaná v mm. | number | mm | x | x | x | x | Length | Délka | DÉLKA | bb212dba-9864-4827-9b83-93af56946f23
PV | Požární stěnový uzávěr | 03 | Dřevěný | Rozměry | Jmenovitá velikost vstupu - šířka |  | number | mm |  | x | x | x |  |  |  | ae997844-5f65-402a-9e0a-53edd827d317
PV | Požární stěnový uzávěr | 03 | Dřevěný | Základní informace | Stavební objekt | Jednoznačné označení stavebního objektu, ve kterém se daný prvek nachází. | string | TEXT | x | x | x | x |  |  |  | e070339f-4f9f-4364-9595-11b4791420cd
PY | Přípojnicové systémy | 00 |  | Správa a údržba | Kód technologie | Souhrn standardů, příloha 2, tab.1 | string | TEXT |  |  | x | x
PY | Přípojnicové systémy | 00 |  | Správa a údržba | Číslo objektu | Souhrn standardů, příloha 2, tab.2 | integer | celé číslo |  |  | x | x
PY | Přípojnicové systémy | 00 |  | Správa a údržba | Pořadové číslo zařízení | Pořadové číslo zařízení/technologie (nebo bližší specifikace) v návaznosti na stávající zařízení | integer | celé číslo |  |  | x | x
PY | Přípojnicové systémy | 00 |  | Správa a údržba | Označení technologie/veličiny | označení součásti technologie (motor, ventil, filtr apod.) nebo kód veličiny (teplota č., tlak č., vlhkost č., …) | string | TEXT |  |  | x | x
PY | Přípojnicové systémy | 01 | Rovný díl | Základní informace | Podlaží | Informace o přiřazení prvku ke konkrétnímu podlaží. Nadzemní podlaží 1NP, 2NP, atd. Podzemní podlaží 1PP, 2PP, atd. | string | TEXT | x | x | x | x | FloorID | Podlaží | PODLAŽÍ | b9e16de5-b55b-44f7-ba76-06fda08c601a
PY | Přípojnicové systémy | 01 | Rovný díl | Správa a údržba | Model | Konkrétní model instalovaného/předpokládaného výrobku. | string | TEXT |  |  |  | x | ModelLabel | Model |  | 81444b10-717a-4fad-afb2-6f498dcf6820
PY | Přípojnicové systémy | 01 | Rovný díl | Technické informace | Stupeň krytí | Úroveň ochrany elektrického zařízení proti vniknutí pevných částic a vody. | number | IP |  | x | x | x |  |  | STUPEŇ KRYTÍ | 4578b51f-fde8-4408-83df-e6765f299511
PY | Přípojnicové systémy | 01 | Rovný díl | Základní informace | Rozvaděč | Kód rozvaděče. | string | TEXT |  | x | x | x |  |  | ROZVADĚČ | 815635af-a649-4c20-8102-ce9b0435bea0
PY | Přípojnicové systémy | 01 | Rovný díl | Technické informace | Materiál | Materiálová specifikace prvku. | string | TEXT | x | x | x | x | ConstructionMaterial | Materiál | MATERIÁL | bd43e73e-8df9-40e7-a9bb-db9dc568768e
PY | Přípojnicové systémy | 01 | Rovný díl | Technické informace | Napájecí napětí | Napájecí napětí. | number | V |  | x | x | x |  |  | NAPÁJECÍ NAPĚTÍ | 855cdfce-00e2-4cdf-b623-cd9db09a7bd4
PY | Přípojnicové systémy | 01 | Rovný díl | Technické informace | Referenční výrobek | Odkaz/název konkrétního výrobku požadovaných vlastností. | string | TEXT |  |  | x |  | ModelReference |  | REFERENČNÍ VÝROBEK | 476c8d05-7e87-4ae8-9531-e4f8fac84310
PY | Přípojnicové systémy | 01 | Rovný díl | Rozměry | Šířka | Číselná hodnota šířky prvku uvedená v mm. | number | mm | x | x | x | x | Width | Šířka | ŠÍŘKA | f8795e7b-eda8-4278-82bf-fe7691e30a37
PY | Přípojnicové systémy | 01 | Rovný díl | Rozměry | Délka | Číselná hodnota délky udávaná v mm. | number | mm | x | x | x | x | Length | Délka | DÉLKA | bb212dba-9864-4827-9b83-93af56946f23
PY | Přípojnicové systémy | 01 | Rovný díl | Technické informace | Číslo okruhu | Číslo okruhu. | string | TEXT |  | x | x | x |  |  |  | c7f94b3c-0323-45fb-ae6a-8ae714ff0fca
PY | Přípojnicové systémy | 01 | Rovný díl | Rozměry | Výška | Číselná hodnota výšky prvku udávaná v mm. | number | mm | x | x | x | x | Height | Výška | VÝŠKA | 6dc41ac5-e7b0-4295-ad56-18fcf4b15656
PY | Přípojnicové systémy | 01 | Rovný díl | Základní informace | Stavební objekt | Jednoznačné označení stavebního objektu, ve kterém se daný prvek nachází. | string | TEXT | x | x | x | x |  |  |  | e070339f-4f9f-4364-9595-11b4791420cd
PY | Přípojnicové systémy | 01 | Rovný díl | Rozměry | Hmotnost | Číselná hodnota udávaná v kg (ČISTÁ) | number | kg |  | x | x | x | NetWeight | Hmotnost | HMOTNOST | fc7df084-a11a-43e2-8ead-6c0cb1b83b1e
PY | Přípojnicové systémy | 02 | Napájecí díl | Základní informace | Podlaží | Informace o přiřazení prvku ke konkrétnímu podlaží. Nadzemní podlaží 1NP, 2NP, atd. Podzemní podlaží 1PP, 2PP, atd. | string | TEXT | x | x | x | x | FloorID | Podlaží | PODLAŽÍ | b9e16de5-b55b-44f7-ba76-06fda08c601a
PY | Přípojnicové systémy | 02 | Napájecí díl | Správa a údržba | Model | Konkrétní model instalovaného/předpokládaného výrobku. | string | TEXT |  |  |  | x | ModelLabel | Model |  | 81444b10-717a-4fad-afb2-6f498dcf6820
PY | Přípojnicové systémy | 02 | Napájecí díl | Technické informace | Stupeň krytí | Úroveň ochrany elektrického zařízení proti vniknutí pevných částic a vody. | number | IP |  | x | x | x |  |  | STUPEŇ KRYTÍ | 4578b51f-fde8-4408-83df-e6765f299511
PY | Přípojnicové systémy | 02 | Napájecí díl | Základní informace | Rozvaděč | Kód rozvaděče. | string | TEXT |  | x | x | x |  |  | ROZVADĚČ | 815635af-a649-4c20-8102-ce9b0435bea0
PY | Přípojnicové systémy | 02 | Napájecí díl | Technické informace | Materiál | Materiálová specifikace prvku. | string | TEXT | x | x | x | x | ConstructionMaterial | Materiál | MATERIÁL | bd43e73e-8df9-40e7-a9bb-db9dc568768e
PY | Přípojnicové systémy | 02 | Napájecí díl | Technické informace | Napájecí napětí | Napájecí napětí. | number | V |  | x | x | x |  |  | NAPÁJECÍ NAPĚTÍ | 855cdfce-00e2-4cdf-b623-cd9db09a7bd4
PY | Přípojnicové systémy | 02 | Napájecí díl | Technické informace | Referenční výrobek | Odkaz/název konkrétního výrobku požadovaných vlastností. | string | TEXT |  |  | x |  | ModelReference |  | REFERENČNÍ VÝROBEK | 476c8d05-7e87-4ae8-9531-e4f8fac84310
PY | Přípojnicové systémy | 02 | Napájecí díl | Rozměry | Šířka | Číselná hodnota šířky prvku uvedená v mm. | number | mm | x | x | x | x | Width | Šířka | ŠÍŘKA | f8795e7b-eda8-4278-82bf-fe7691e30a37
PY | Přípojnicové systémy | 02 | Napájecí díl | Rozměry | Délka | Číselná hodnota délky udávaná v mm. | number | mm | x | x | x | x | Length | Délka | DÉLKA | bb212dba-9864-4827-9b83-93af56946f23
PY | Přípojnicové systémy | 02 | Napájecí díl | Technické informace | Číslo okruhu | Číslo okruhu. | string | TEXT |  | x | x | x |  |  |  | c7f94b3c-0323-45fb-ae6a-8ae714ff0fca
PY | Přípojnicové systémy | 02 | Napájecí díl | Rozměry | Výška | Číselná hodnota výšky prvku udávaná v mm. | number | mm | x | x | x | x | Height | Výška | VÝŠKA | 6dc41ac5-e7b0-4295-ad56-18fcf4b15656
PY | Přípojnicové systémy | 02 | Napájecí díl | Základní informace | Stavební objekt | Jednoznačné označení stavebního objektu, ve kterém se daný prvek nachází. | string | TEXT | x | x | x | x |  |  |  | e070339f-4f9f-4364-9595-11b4791420cd
PY | Přípojnicové systémy | 02 | Napájecí díl | Rozměry | Hmotnost | Číselná hodnota udávaná v kg (ČISTÁ) | number | kg |  | x | x | x | NetWeight | Hmotnost | HMOTNOST | fc7df084-a11a-43e2-8ead-6c0cb1b83b1e
PY | Přípojnicové systémy | 03 | Vývodový díl | Základní informace | Podlaží | Informace o přiřazení prvku ke konkrétnímu podlaží. Nadzemní podlaží 1NP, 2NP, atd. Podzemní podlaží 1PP, 2PP, atd. | string | TEXT | x | x | x | x | FloorID | Podlaží | PODLAŽÍ | b9e16de5-b55b-44f7-ba76-06fda08c601a
PY | Přípojnicové systémy | 03 | Vývodový díl | Správa a údržba | Model | Konkrétní model instalovaného/předpokládaného výrobku. | string | TEXT |  |  |  | x | ModelLabel | Model |  | 81444b10-717a-4fad-afb2-6f498dcf6820
PY | Přípojnicové systémy | 03 | Vývodový díl | Technické informace | Stupeň krytí | Úroveň ochrany elektrického zařízení proti vniknutí pevných částic a vody. | number | IP |  | x | x | x |  |  | STUPEŇ KRYTÍ | 4578b51f-fde8-4408-83df-e6765f299511
PY | Přípojnicové systémy | 03 | Vývodový díl | Základní informace | Rozvaděč | Kód rozvaděče. | string | TEXT |  | x | x | x |  |  | ROZVADĚČ | 815635af-a649-4c20-8102-ce9b0435bea0
PY | Přípojnicové systémy | 03 | Vývodový díl | Technické informace | Materiál | Materiálová specifikace prvku. | string | TEXT | x | x | x | x | ConstructionMaterial | Materiál | MATERIÁL | bd43e73e-8df9-40e7-a9bb-db9dc568768e
PY | Přípojnicové systémy | 03 | Vývodový díl | Technické informace | Napájecí napětí | Napájecí napětí. | number | V |  | x | x | x |  |  | NAPÁJECÍ NAPĚTÍ | 855cdfce-00e2-4cdf-b623-cd9db09a7bd4
PY | Přípojnicové systémy | 03 | Vývodový díl | Technické informace | Referenční výrobek | Odkaz/název konkrétního výrobku požadovaných vlastností. | string | TEXT |  |  | x |  | ModelReference |  | REFERENČNÍ VÝROBEK | 476c8d05-7e87-4ae8-9531-e4f8fac84310
PY | Přípojnicové systémy | 03 | Vývodový díl | Rozměry | Šířka | Číselná hodnota šířky prvku uvedená v mm. | number | mm | x | x | x | x | Width | Šířka | ŠÍŘKA | f8795e7b-eda8-4278-82bf-fe7691e30a37
PY | Přípojnicové systémy | 03 | Vývodový díl | Rozměry | Délka | Číselná hodnota délky udávaná v mm. | number | mm | x | x | x | x | Length | Délka | DÉLKA | bb212dba-9864-4827-9b83-93af56946f23
PY | Přípojnicové systémy | 03 | Vývodový díl | Technické informace | Číslo okruhu | Číslo okruhu. | string | TEXT |  | x | x | x |  |  |  | c7f94b3c-0323-45fb-ae6a-8ae714ff0fca
PY | Přípojnicové systémy | 03 | Vývodový díl | Rozměry | Výška | Číselná hodnota výšky prvku udávaná v mm. | number | mm | x | x | x | x | Height | Výška | VÝŠKA | 6dc41ac5-e7b0-4295-ad56-18fcf4b15656
PY | Přípojnicové systémy | 03 | Vývodový díl | Základní informace | Stavební objekt | Jednoznačné označení stavebního objektu, ve kterém se daný prvek nachází. | string | TEXT | x | x | x | x |  |  |  | e070339f-4f9f-4364-9595-11b4791420cd
PY | Přípojnicové systémy | 03 | Vývodový díl | Rozměry | Hmotnost | Číselná hodnota udávaná v kg (ČISTÁ) | number | kg |  | x | x | x | NetWeight | Hmotnost | HMOTNOST | fc7df084-a11a-43e2-8ead-6c0cb1b83b1e
PY | Přípojnicové systémy | 04 | Tvarovka | Základní informace | Podlaží | Informace o přiřazení prvku ke konkrétnímu podlaží. Nadzemní podlaží 1NP, 2NP, atd. Podzemní podlaží 1PP, 2PP, atd. | string | TEXT | x | x | x | x | FloorID | Podlaží | PODLAŽÍ | b9e16de5-b55b-44f7-ba76-06fda08c601a
PY | Přípojnicové systémy | 04 | Tvarovka | Správa a údržba | Model | Konkrétní model instalovaného/předpokládaného výrobku. | string | TEXT |  |  |  | x | ModelLabel | Model |  | 81444b10-717a-4fad-afb2-6f498dcf6820
PY | Přípojnicové systémy | 04 | Tvarovka | Technické informace | Stupeň krytí | Úroveň ochrany elektrického zařízení proti vniknutí pevných částic a vody. | number | IP |  | x | x | x |  |  | STUPEŇ KRYTÍ | 4578b51f-fde8-4408-83df-e6765f299511
PY | Přípojnicové systémy | 04 | Tvarovka | Základní informace | Rozvaděč | Kód rozvaděče. | string | TEXT |  | x | x | x |  |  | ROZVADĚČ | 815635af-a649-4c20-8102-ce9b0435bea0
PY | Přípojnicové systémy | 04 | Tvarovka | Technické informace | Materiál | Materiálová specifikace prvku. | string | TEXT | x | x | x | x | ConstructionMaterial | Materiál | MATERIÁL | bd43e73e-8df9-40e7-a9bb-db9dc568768e
PY | Přípojnicové systémy | 04 | Tvarovka | Technické informace | Napájecí napětí | Napájecí napětí. | number | V |  | x | x | x |  |  | NAPÁJECÍ NAPĚTÍ | 855cdfce-00e2-4cdf-b623-cd9db09a7bd4
PY | Přípojnicové systémy | 04 | Tvarovka | Technické informace | Referenční výrobek | Odkaz/název konkrétního výrobku požadovaných vlastností. | string | TEXT |  |  | x |  | ModelReference |  | REFERENČNÍ VÝROBEK | 476c8d05-7e87-4ae8-9531-e4f8fac84310
PY | Přípojnicové systémy | 04 | Tvarovka | Rozměry | Šířka | Číselná hodnota šířky prvku uvedená v mm. | number | mm | x | x | x | x | Width | Šířka | ŠÍŘKA | f8795e7b-eda8-4278-82bf-fe7691e30a37
PY | Přípojnicové systémy | 04 | Tvarovka | Rozměry | Délka | Číselná hodnota délky udávaná v mm. | number | mm | x | x | x | x | Length | Délka | DÉLKA | bb212dba-9864-4827-9b83-93af56946f23
PY | Přípojnicové systémy | 04 | Tvarovka | Technické informace | Číslo okruhu | Číslo okruhu. | string | TEXT |  | x | x | x |  |  |  | c7f94b3c-0323-45fb-ae6a-8ae714ff0fca
PY | Přípojnicové systémy | 04 | Tvarovka | Rozměry | Výška | Číselná hodnota výšky prvku udávaná v mm. | number | mm | x | x | x | x | Height | Výška | VÝŠKA | 6dc41ac5-e7b0-4295-ad56-18fcf4b15656
PY | Přípojnicové systémy | 04 | Tvarovka | Základní informace | Stavební objekt | Jednoznačné označení stavebního objektu, ve kterém se daný prvek nachází. | string | TEXT | x | x | x | x |  |  |  | e070339f-4f9f-4364-9595-11b4791420cd
PY | Přípojnicové systémy | 04 | Tvarovka | Rozměry | Hmotnost MJ |  | number | kg/m |  | x | x | x |  |  |  | a0676520-0364-4124-95bc-ad52e0fea873
PZ | Požární lamelová klapka | 00 |  | Správa a údržba | Kód technologie | Souhrn standardů, příloha 2, tab.1 | string | TEXT |  |  | x | x
PZ | Požární lamelová klapka | 00 |  | Správa a údržba | Číslo objektu | Souhrn standardů, příloha 2, tab.2 | integer | celé číslo |  |  | x | x
PZ | Požární lamelová klapka | 00 |  | Správa a údržba | Pořadové číslo zařízení | Pořadové číslo zařízení/technologie (nebo bližší specifikace) v návaznosti na stávající zařízení | integer | celé číslo |  |  | x | x
PZ | Požární lamelová klapka | 00 |  | Správa a údržba | Označení technologie/veličiny | označení součásti technologie (motor, ventil, filtr apod.) nebo kód veličiny (teplota č., tlak č., vlhkost č., …) | string | TEXT |  |  | x | x
PZ | Požární lamelová klapka | 00 |  | Základní informace | Číslo místnosti | Unikátní číslo místnosti. | string | TEXT |  | x | x | x |  | Číslo místnosti | ČÍSLO MÍSTNOSTI | 2fcc8124-c6cf-4e6e-80c4-25a3269536e8
PZ | Požární lamelová klapka | 00 |  | Základní informace | Specifikace | Textový popis vlastností prvků. | string |  |  | x | x | x |  |  |  | 144c0c89-5883-4ff4-9149-2108febc5575
PZ | Požární lamelová klapka | 00 |  | Základní informace | Podlaží | Informace o přiřazení prvku ke konkrétnímu podlaží. Nadzemní podlaží 1NP, 2NP, atd. Podzemní podlaží 1PP, 2PP, atd. | string | TEXT | x | x | x | x | FloorID | Podlaží | PODLAŽÍ | b9e16de5-b55b-44f7-ba76-06fda08c601a
PZ | Požární lamelová klapka | 00 |  | Rozměry | Výška | Číselná hodnota výšky prvku udávaná v mm. | number | mm | x | x | x | x | Height | Výška | VÝŠKA | 6dc41ac5-e7b0-4295-ad56-18fcf4b15656
PZ | Požární lamelová klapka | 00 |  | Rozměry | Šířka | Číselná hodnota šířky prvku uvedená v mm. | number | mm | x | x | x | x | Width | Šířka | ŠÍŘKA | f8795e7b-eda8-4278-82bf-fe7691e30a37
PZ | Požární lamelová klapka | 00 |  | Rozměry | Délka | Číselná hodnota délky udávaná v mm. | number | mm | x | x | x | x | Length | Délka | DÉLKA | bb212dba-9864-4827-9b83-93af56946f23
PZ | Požární lamelová klapka | 00 |  | Správa a údržba | Model | Konkrétní model instalovaného/předpokládaného výrobku. | string | TEXT |  |  |  | x | ModelLabel | Model |  | 81444b10-717a-4fad-afb2-6f498dcf6820
PZ | Požární lamelová klapka | 00 |  | Technické informace | Teplonosná látka | Typ média. | string | TEXT |  |  | x | x |  |  | TEPLONOSNÁ LÁTKA | 982f5810-a711-45b6-b7dd-ea8f017a80d8
PZ | Požární lamelová klapka | 00 |  | Technické informace | Referenční výrobek | Odkaz/název konkrétního výrobku požadovaných vlastností. | string | TEXT |  |  | x |  | ModelReference |  | REFERENČNÍ VÝROBEK | 476c8d05-7e87-4ae8-9531-e4f8fac84310
PZ | Požární lamelová klapka | 00 |  | Rozměry | Jmenovitá velikost výstupu - šířka |  | number | mm |  | x | x | x |  |  |  | 8f72227c-6bc2-403a-97b3-2c73aedb9827
PZ | Požární lamelová klapka | 00 |  | Rozměry | Jmenovitá velikost vstupu - výška |  | number | mm |  | x | x | x |  |  |  | 06db0f53-6daa-4b64-8945-d7220b85f4f3
PZ | Požární lamelová klapka | 00 |  | Rozměry | Jmenovitá velikost vstupu - šířka |  | number | mm |  | x | x | x |  |  |  | ae997844-5f65-402a-9e0a-53edd827d317
PZ | Požární lamelová klapka | 00 |  | Technické informace | Jmenovitá velikost výstupu | Vnitřní DN výstupu. | integer | celé číslo |  | x | x | x |  |  | JMENOVITÁ VELIKOST VÝSTUPU | 71087892-7d6e-4ce2-b9fc-12d15cbbe9a1
PZ | Požární lamelová klapka | 00 |  | Technické informace | Jmenovitá velikost vstupu | Vnitřní DN vstupu. | integer | celé číslo |  | x | x | x |  |  | JMENOVITÁ VELIKOST VSTUPU | 68d9594e-843e-48d8-b40a-8cf9ac79da37
PZ | Požární lamelová klapka | 00 |  | Základní informace | Rozvaděč | Kód rozvaděče. | string | TEXT |  | x | x | x |  |  | ROZVADĚČ | 815635af-a649-4c20-8102-ce9b0435bea0
PZ | Požární lamelová klapka | 00 |  | Technické informace | Číslo okruhu | Číslo okruhu. | string | TEXT |  | x | x | x |  |  |  | c7f94b3c-0323-45fb-ae6a-8ae714ff0fca
PZ | Požární lamelová klapka | 00 |  | Technické informace | Napájecí napětí | Napájecí napětí. | number | V |  | x | x | x |  |  | NAPÁJECÍ NAPĚTÍ | 855cdfce-00e2-4cdf-b623-cd9db09a7bd4
PZ | Požární lamelová klapka | 00 |  | Rozměry | Jmenovitá velikost výstupu - výška |  | number | mm |  | x | x | x |  |  |  | c031d6f1-04d3-4ba5-a584-46a2ec5e21cf
PZ | Požární lamelová klapka | 00 |  | Základní informace | Stavební objekt | Jednoznačné označení stavebního objektu, ve kterém se daný prvek nachází. | string | TEXT | x | x | x | x |  |  |  | e070339f-4f9f-4364-9595-11b4791420cd
RC | Racková zařízení | 00 |  | Správa a údržba | Kód technologie | Souhrn standardů, příloha 2, tab.1 | string | TEXT |  |  | x | x
RC | Racková zařízení | 00 |  | Správa a údržba | Číslo objektu | Souhrn standardů, příloha 2, tab.2 | integer | celé číslo |  |  | x | x
RC | Racková zařízení | 00 |  | Správa a údržba | Pořadové číslo zařízení | Pořadové číslo zařízení/technologie (nebo bližší specifikace) v návaznosti na stávající zařízení | integer | celé číslo |  |  | x | x
RC | Racková zařízení | 00 |  | Správa a údržba | Označení technologie/veličiny | označení součásti technologie (motor, ventil, filtr apod.) nebo kód veličiny (teplota č., tlak č., vlhkost č., …) | string | TEXT |  |  | x | x
RC | Racková zařízení | 01 | Vyvazovací panel | Základní informace | Číslo místnosti | Unikátní číslo místnosti. | string | TEXT |  | x | x | x |  | Číslo místnosti | ČÍSLO MÍSTNOSTI | 2fcc8124-c6cf-4e6e-80c4-25a3269536e8
RC | Racková zařízení | 01 | Vyvazovací panel | Rozměry | Délka | Číselná hodnota délky udávaná v mm. | number | mm | x | x | x | x | Length | Délka | DÉLKA | bb212dba-9864-4827-9b83-93af56946f23
RC | Racková zařízení | 01 | Vyvazovací panel | Technické informace | Jmenovitý příkon | Jmenovitý příkon. | number | kW |  | x | x | x |  |  | JMENOVITÝ PŘÍKON | f123731e-fd63-41fe-8e30-cb36e099b6a0
RC | Racková zařízení | 01 | Vyvazovací panel | Technické informace | Napájecí napětí | Napájecí napětí. | number | V |  | x | x | x |  |  | NAPÁJECÍ NAPĚTÍ | 855cdfce-00e2-4cdf-b623-cd9db09a7bd4
RC | Racková zařízení | 01 | Vyvazovací panel | Technické informace | Číslo okruhu | Číslo okruhu. | string | TEXT |  | x | x | x |  |  |  | c7f94b3c-0323-45fb-ae6a-8ae714ff0fca
RC | Racková zařízení | 01 | Vyvazovací panel | Technické informace | Pořadové číslo |  | number | celé číslo |  |  | x | x |  |  |  | 8b9dd361-4f3e-463c-86dc-f02934dab71c
RC | Racková zařízení | 01 | Vyvazovací panel | Technické informace | Počet U |  | integer | celé číslo |  |  | x | x |  |  |  | 408e980c-e796-49e2-b10a-c9e80473257d
RC | Racková zařízení | 01 | Vyvazovací panel | Technické informace | Stupeň krytí | Úroveň ochrany elektrického zařízení proti vniknutí pevných částic a vody. | number | IP |  | x | x | x |  |  | STUPEŇ KRYTÍ | 4578b51f-fde8-4408-83df-e6765f299511
RC | Racková zařízení | 01 | Vyvazovací panel | Technické informace | Materiál | Materiálová specifikace prvku. | string | TEXT | x | x | x | x | ConstructionMaterial | Materiál | MATERIÁL | bd43e73e-8df9-40e7-a9bb-db9dc568768e
RC | Racková zařízení | 01 | Vyvazovací panel | Technické informace | Referenční výrobek | Odkaz/název konkrétního výrobku požadovaných vlastností. | string | TEXT |  |  | x |  | ModelReference |  | REFERENČNÍ VÝROBEK | 476c8d05-7e87-4ae8-9531-e4f8fac84310
RC | Racková zařízení | 01 | Vyvazovací panel | Správa a údržba | Model | Konkrétní model instalovaného/předpokládaného výrobku. | string | TEXT |  |  |  | x | ModelLabel | Model |  | 81444b10-717a-4fad-afb2-6f498dcf6820
RC | Racková zařízení | 01 | Vyvazovací panel | Základní informace | Podlaží | Informace o přiřazení prvku ke konkrétnímu podlaží. Nadzemní podlaží 1NP, 2NP, atd. Podzemní podlaží 1PP, 2PP, atd. | string | TEXT | x | x | x | x | FloorID | Podlaží | PODLAŽÍ | b9e16de5-b55b-44f7-ba76-06fda08c601a
RC | Racková zařízení | 01 | Vyvazovací panel | Rozměry | Hmotnost | Číselná hodnota udávaná v kg (ČISTÁ) | number | kg |  | x | x | x | NetWeight | Hmotnost | HMOTNOST | fc7df084-a11a-43e2-8ead-6c0cb1b83b1e
RC | Racková zařízení | 01 | Vyvazovací panel | Rozměry | Šířka | Číselná hodnota šířky prvku uvedená v mm. | number | mm | x | x | x | x | Width | Šířka | ŠÍŘKA | f8795e7b-eda8-4278-82bf-fe7691e30a37
RC | Racková zařízení | 01 | Vyvazovací panel | Rozměry | Výška | Číselná hodnota výšky prvku udávaná v mm. | number | mm | x | x | x | x | Height | Výška | VÝŠKA | 6dc41ac5-e7b0-4295-ad56-18fcf4b15656
RC | Racková zařízení | 01 | Vyvazovací panel | Základní informace | Stavební objekt | Jednoznačné označení stavebního objektu, ve kterém se daný prvek nachází. | string | TEXT | x | x | x | x |  |  |  | e070339f-4f9f-4364-9595-11b4791420cd
RC | Racková zařízení | 02 | Rozvaděč | Základní informace | Číslo místnosti | Unikátní číslo místnosti. | string | TEXT |  | x | x | x |  | Číslo místnosti | ČÍSLO MÍSTNOSTI | 2fcc8124-c6cf-4e6e-80c4-25a3269536e8
RC | Racková zařízení | 02 | Rozvaděč | Rozměry | Délka | Číselná hodnota délky udávaná v mm. | number | mm | x | x | x | x | Length | Délka | DÉLKA | bb212dba-9864-4827-9b83-93af56946f23
RC | Racková zařízení | 02 | Rozvaděč | Technické informace | Jmenovitý příkon | Jmenovitý příkon. | number | kW |  | x | x | x |  |  | JMENOVITÝ PŘÍKON | f123731e-fd63-41fe-8e30-cb36e099b6a0
RC | Racková zařízení | 02 | Rozvaděč | Technické informace | Napájecí napětí | Napájecí napětí. | number | V |  | x | x | x |  |  | NAPÁJECÍ NAPĚTÍ | 855cdfce-00e2-4cdf-b623-cd9db09a7bd4
RC | Racková zařízení | 02 | Rozvaděč | Technické informace | Číslo okruhu | Číslo okruhu. | string | TEXT |  | x | x | x |  |  |  | c7f94b3c-0323-45fb-ae6a-8ae714ff0fca
RC | Racková zařízení | 02 | Rozvaděč | Technické informace | Pořadové číslo |  | number | celé číslo |  |  | x | x |  |  |  | 8b9dd361-4f3e-463c-86dc-f02934dab71c
RC | Racková zařízení | 02 | Rozvaděč | Technické informace | Počet U |  | integer | celé číslo |  |  | x | x |  |  |  | 408e980c-e796-49e2-b10a-c9e80473257d
RC | Racková zařízení | 02 | Rozvaděč | Technické informace | Stupeň krytí | Úroveň ochrany elektrického zařízení proti vniknutí pevných částic a vody. | number | IP |  | x | x | x |  |  | STUPEŇ KRYTÍ | 4578b51f-fde8-4408-83df-e6765f299511
RC | Racková zařízení | 02 | Rozvaděč | Technické informace | Materiál | Materiálová specifikace prvku. | string | TEXT | x | x | x | x | ConstructionMaterial | Materiál | MATERIÁL | bd43e73e-8df9-40e7-a9bb-db9dc568768e
RC | Racková zařízení | 02 | Rozvaděč | Technické informace | Referenční výrobek | Odkaz/název konkrétního výrobku požadovaných vlastností. | string | TEXT |  |  | x |  | ModelReference |  | REFERENČNÍ VÝROBEK | 476c8d05-7e87-4ae8-9531-e4f8fac84310
RC | Racková zařízení | 02 | Rozvaděč | Správa a údržba | Model | Konkrétní model instalovaného/předpokládaného výrobku. | string | TEXT |  |  |  | x | ModelLabel | Model |  | 81444b10-717a-4fad-afb2-6f498dcf6820
RC | Racková zařízení | 02 | Rozvaděč | Základní informace | Podlaží | Informace o přiřazení prvku ke konkrétnímu podlaží. Nadzemní podlaží 1NP, 2NP, atd. Podzemní podlaží 1PP, 2PP, atd. | string | TEXT | x | x | x | x | FloorID | Podlaží | PODLAŽÍ | b9e16de5-b55b-44f7-ba76-06fda08c601a
RC | Racková zařízení | 02 | Rozvaděč | Rozměry | Hmotnost | Číselná hodnota udávaná v kg (ČISTÁ) | number | kg |  | x | x | x | NetWeight | Hmotnost | HMOTNOST | fc7df084-a11a-43e2-8ead-6c0cb1b83b1e
RC | Racková zařízení | 02 | Rozvaděč | Rozměry | Šířka | Číselná hodnota šířky prvku uvedená v mm. | number | mm | x | x | x | x | Width | Šířka | ŠÍŘKA | f8795e7b-eda8-4278-82bf-fe7691e30a37
RC | Racková zařízení | 02 | Rozvaděč | Rozměry | Výška | Číselná hodnota výšky prvku udávaná v mm. | number | mm | x | x | x | x | Height | Výška | VÝŠKA | 6dc41ac5-e7b0-4295-ad56-18fcf4b15656
RC | Racková zařízení | 02 | Rozvaděč | Základní informace | Stavební objekt | Jednoznačné označení stavebního objektu, ve kterém se daný prvek nachází. | string | TEXT | x | x | x | x |  |  |  | e070339f-4f9f-4364-9595-11b4791420cd
RC | Racková zařízení | 02 | Rozvaděč | Technické informace | Jmenovitý příkon | Jmenovitý příkon. | number | kW |  | x | x | x |  |  | JMENOVITÝ PŘÍKON | f123731e-fd63-41fe-8e30-cb36e099b6a0
RC | Racková zařízení | 02 | Rozvaděč | Technické informace | Jmenovitý výkon | Jmenovitý výkon. | number | kW |  | x | x | x |  |  | JMENOVITÝ VÝKON | a3745b19-d491-40c2-ac8e-e1fc4bb5200b
RC | Racková zařízení | 03 | Ventilační jednotka | Základní informace | Číslo místnosti | Unikátní číslo místnosti. | string | TEXT |  | x | x | x |  | Číslo místnosti | ČÍSLO MÍSTNOSTI | 2fcc8124-c6cf-4e6e-80c4-25a3269536e8
RC | Racková zařízení | 03 | Ventilační jednotka | Rozměry | Délka | Číselná hodnota délky udávaná v mm. | number | mm | x | x | x | x | Length | Délka | DÉLKA | bb212dba-9864-4827-9b83-93af56946f23
RC | Racková zařízení | 03 | Ventilační jednotka | Technické informace | Jmenovitý příkon | Jmenovitý příkon. | number | kW |  | x | x | x |  |  | JMENOVITÝ PŘÍKON | f123731e-fd63-41fe-8e30-cb36e099b6a0
RC | Racková zařízení | 03 | Ventilační jednotka | Technické informace | Napájecí napětí | Napájecí napětí. | number | V |  | x | x | x |  |  | NAPÁJECÍ NAPĚTÍ | 855cdfce-00e2-4cdf-b623-cd9db09a7bd4
RC | Racková zařízení | 03 | Ventilační jednotka | Technické informace | Číslo okruhu | Číslo okruhu. | string | TEXT |  | x | x | x |  |  |  | c7f94b3c-0323-45fb-ae6a-8ae714ff0fca
RC | Racková zařízení | 03 | Ventilační jednotka | Technické informace | Pořadové číslo |  | number | celé číslo |  |  | x | x |  |  |  | 8b9dd361-4f3e-463c-86dc-f02934dab71c
RC | Racková zařízení | 03 | Ventilační jednotka | Technické informace | Počet U |  | integer | celé číslo |  |  | x | x |  |  |  | 408e980c-e796-49e2-b10a-c9e80473257d
RC | Racková zařízení | 03 | Ventilační jednotka | Technické informace | Stupeň krytí | Úroveň ochrany elektrického zařízení proti vniknutí pevných částic a vody. | number | IP |  | x | x | x |  |  | STUPEŇ KRYTÍ | 4578b51f-fde8-4408-83df-e6765f299511
RC | Racková zařízení | 03 | Ventilační jednotka | Technické informace | Materiál | Materiálová specifikace prvku. | string | TEXT | x | x | x | x | ConstructionMaterial | Materiál | MATERIÁL | bd43e73e-8df9-40e7-a9bb-db9dc568768e
RC | Racková zařízení | 03 | Ventilační jednotka | Technické informace | Referenční výrobek | Odkaz/název konkrétního výrobku požadovaných vlastností. | string | TEXT |  |  | x |  | ModelReference |  | REFERENČNÍ VÝROBEK | 476c8d05-7e87-4ae8-9531-e4f8fac84310
RC | Racková zařízení | 03 | Ventilační jednotka | Správa a údržba | Model | Konkrétní model instalovaného/předpokládaného výrobku. | string | TEXT |  |  |  | x | ModelLabel | Model |  | 81444b10-717a-4fad-afb2-6f498dcf6820
RC | Racková zařízení | 03 | Ventilační jednotka | Základní informace | Podlaží | Informace o přiřazení prvku ke konkrétnímu podlaží. Nadzemní podlaží 1NP, 2NP, atd. Podzemní podlaží 1PP, 2PP, atd. | string | TEXT | x | x | x | x | FloorID | Podlaží | PODLAŽÍ | b9e16de5-b55b-44f7-ba76-06fda08c601a
RC | Racková zařízení | 03 | Ventilační jednotka | Rozměry | Hmotnost | Číselná hodnota udávaná v kg (ČISTÁ) | number | kg |  | x | x | x | NetWeight | Hmotnost | HMOTNOST | fc7df084-a11a-43e2-8ead-6c0cb1b83b1e
RC | Racková zařízení | 03 | Ventilační jednotka | Rozměry | Šířka | Číselná hodnota šířky prvku uvedená v mm. | number | mm | x | x | x | x | Width | Šířka | ŠÍŘKA | f8795e7b-eda8-4278-82bf-fe7691e30a37
RC | Racková zařízení | 03 | Ventilační jednotka | Rozměry | Výška | Číselná hodnota výšky prvku udávaná v mm. | number | mm | x | x | x | x | Height | Výška | VÝŠKA | 6dc41ac5-e7b0-4295-ad56-18fcf4b15656
RC | Racková zařízení | 03 | Ventilační jednotka | Základní informace | Stavební objekt | Jednoznačné označení stavebního objektu, ve kterém se daný prvek nachází. | string | TEXT | x | x | x | x |  |  |  | e070339f-4f9f-4364-9595-11b4791420cd
RC | Racková zařízení | 03 | Ventilační jednotka | Technické informace | Chladící výkon | Chladící výkon. | number | kW |  | x | x | x |  |  | CHLADÍCÍ VÝKON | ab46d789-c4f3-4ae8-af6b-f888af653dd6
RG | Regulátor | 00 |  | Správa a údržba | Kód technologie | Souhrn standardů, příloha 2, tab.1 | string | TEXT |  |  | x | x
RG | Regulátor | 00 |  | Správa a údržba | Číslo objektu | Souhrn standardů, příloha 2, tab.2 | integer | celé číslo |  |  | x | x
RG | Regulátor | 00 |  | Správa a údržba | Pořadové číslo zařízení | Pořadové číslo zařízení/technologie (nebo bližší specifikace) v návaznosti na stávající zařízení | integer | celé číslo |  |  | x | x
RG | Regulátor | 00 |  | Správa a údržba | Označení technologie/veličiny | označení součásti technologie (motor, ventil, filtr apod.) nebo kód veličiny (teplota č., tlak č., vlhkost č., …) | string | TEXT |  |  | x | x
RG | Regulátor | 01 | Tlaku | Technické informace | Typ ovládání | Typ ovládání. | string | TEXT |  |  | x | x |  |  | TYP OVLÁDÁNÍ | 5c34c00c-f1d7-4247-9594-c85a6341a7ef
RG | Regulátor | 01 | Tlaku | Správa a údržba | Výrobní číslo | Výrobní číslo. | string | TEXT |  |  |  | x |  |  | VÝROBNÍ ČÍSLO | 6116f509-6533-4bef-b712-1c88eaa28a5c
RG | Regulátor | 01 | Tlaku | Technické informace | Referenční výrobek | Odkaz/název konkrétního výrobku požadovaných vlastností. | string | TEXT |  |  | x |  | ModelReference |  | REFERENČNÍ VÝROBEK | 476c8d05-7e87-4ae8-9531-e4f8fac84310
RG | Regulátor | 01 | Tlaku | Rozměry | Hmotnost | Číselná hodnota udávaná v kg (ČISTÁ) | number | kg |  | x | x | x | NetWeight | Hmotnost | HMOTNOST | fc7df084-a11a-43e2-8ead-6c0cb1b83b1e
RG | Regulátor | 01 | Tlaku | Technické informace | Materiál | Materiálová specifikace prvku. | string | TEXT | x | x | x | x | ConstructionMaterial | Materiál | MATERIÁL | bd43e73e-8df9-40e7-a9bb-db9dc568768e
RG | Regulátor | 01 | Tlaku | Technické informace | Maximální teplota | Maximální teplota. | number | °C |  |  | x | x |  |  | MAXIMÁLNÍ TEPLOTA | da93db5a-4325-437b-a61e-abd0deddfe45
RG | Regulátor | 01 | Tlaku | Technické informace | Minimální teplota | Minimální teplota. | number | °C |  |  | x | x |  |  | MINIMÁLNÍ TEPLOTA | 2f82a31d-f576-4705-8844-30b00a8f8c28
RG | Regulátor | 01 | Tlaku | Technické informace | Stupeň krytí | Úroveň ochrany elektrického zařízení proti vniknutí pevných částic a vody. | number | IP |  | x | x | x |  |  | STUPEŇ KRYTÍ | 4578b51f-fde8-4408-83df-e6765f299511
RG | Regulátor | 01 | Tlaku | Technické informace | Napájecí napětí | Napájecí napětí. | number | V |  | x | x | x |  |  | NAPÁJECÍ NAPĚTÍ | 855cdfce-00e2-4cdf-b623-cd9db09a7bd4
RG | Regulátor | 01 | Tlaku | Technické informace | Jmenovitý příkon | Jmenovitý příkon. | number | kW |  | x | x | x |  |  | JMENOVITÝ PŘÍKON | f123731e-fd63-41fe-8e30-cb36e099b6a0
RG | Regulátor | 01 | Tlaku | Technické informace | Jmenovitý výkon | Jmenovitý výkon. | number | kW |  | x | x | x |  |  | JMENOVITÝ VÝKON | a3745b19-d491-40c2-ac8e-e1fc4bb5200b
RG | Regulátor | 01 | Tlaku | Rozměry | Výška | Číselná hodnota výšky prvku udávaná v mm. | number | mm | x | x | x | x | Height | Výška | VÝŠKA | 6dc41ac5-e7b0-4295-ad56-18fcf4b15656
RG | Regulátor | 01 | Tlaku | Rozměry | Šířka | Číselná hodnota šířky prvku uvedená v mm. | number | mm | x | x | x | x | Width | Šířka | ŠÍŘKA | f8795e7b-eda8-4278-82bf-fe7691e30a37
RG | Regulátor | 01 | Tlaku | Rozměry | Délka | Číselná hodnota délky udávaná v mm. | number | mm | x | x | x | x | Length | Délka | DÉLKA | bb212dba-9864-4827-9b83-93af56946f23
RG | Regulátor | 01 | Tlaku | Technické informace | Tlaková ztráta | Tlaková ztráta. | number | bar |  |  | x | x |  |  | TLAKOVÁ ZTRÁTA | c7482067-fd1f-4713-b247-cc32720d8f17
RG | Regulátor | 01 | Tlaku | Základní informace | Podlaží | Informace o přiřazení prvku ke konkrétnímu podlaží. Nadzemní podlaží 1NP, 2NP, atd. Podzemní podlaží 1PP, 2PP, atd. | string | TEXT | x | x | x | x | FloorID | Podlaží | PODLAŽÍ | b9e16de5-b55b-44f7-ba76-06fda08c601a
RG | Regulátor | 01 | Tlaku | Základní informace | Číslo místnosti | Unikátní číslo místnosti. | string | TEXT |  | x | x | x |  | Číslo místnosti | ČÍSLO MÍSTNOSTI | 2fcc8124-c6cf-4e6e-80c4-25a3269536e8
RG | Regulátor | 01 | Tlaku | Správa a údržba | Model | Konkrétní model instalovaného/předpokládaného výrobku. | string | TEXT |  |  |  | x | ModelLabel | Model |  | 81444b10-717a-4fad-afb2-6f498dcf6820
RG | Regulátor | 01 | Tlaku | Základní informace | Rozvaděč | Kód rozvaděče. | string | TEXT |  | x | x | x |  |  | ROZVADĚČ | 815635af-a649-4c20-8102-ce9b0435bea0
RG | Regulátor | 01 | Tlaku | Základní informace | Stavební objekt | Jednoznačné označení stavebního objektu, ve kterém se daný prvek nachází. | string | TEXT | x | x | x | x |  |  |  | e070339f-4f9f-4364-9595-11b4791420cd
RG | Regulátor | 02 | Hladiny | Technické informace | Typ ovládání | Typ ovládání. | string | TEXT |  |  | x | x |  |  | TYP OVLÁDÁNÍ | 5c34c00c-f1d7-4247-9594-c85a6341a7ef
RG | Regulátor | 02 | Hladiny | Správa a údržba | Výrobní číslo | Výrobní číslo. | string | TEXT |  |  |  | x |  |  | VÝROBNÍ ČÍSLO | 6116f509-6533-4bef-b712-1c88eaa28a5c
RG | Regulátor | 02 | Hladiny | Technické informace | Referenční výrobek | Odkaz/název konkrétního výrobku požadovaných vlastností. | string | TEXT |  |  | x |  | ModelReference |  | REFERENČNÍ VÝROBEK | 476c8d05-7e87-4ae8-9531-e4f8fac84310
RG | Regulátor | 02 | Hladiny | Rozměry | Hmotnost | Číselná hodnota udávaná v kg (ČISTÁ) | number | kg |  | x | x | x | NetWeight | Hmotnost | HMOTNOST | fc7df084-a11a-43e2-8ead-6c0cb1b83b1e
RG | Regulátor | 02 | Hladiny | Technické informace | Materiál | Materiálová specifikace prvku. | string | TEXT | x | x | x | x | ConstructionMaterial | Materiál | MATERIÁL | bd43e73e-8df9-40e7-a9bb-db9dc568768e
RG | Regulátor | 02 | Hladiny | Technické informace | Maximální teplota | Maximální teplota. | number | °C |  |  | x | x |  |  | MAXIMÁLNÍ TEPLOTA | da93db5a-4325-437b-a61e-abd0deddfe45
RG | Regulátor | 02 | Hladiny | Technické informace | Minimální teplota | Minimální teplota. | number | °C |  |  | x | x |  |  | MINIMÁLNÍ TEPLOTA | 2f82a31d-f576-4705-8844-30b00a8f8c28
RG | Regulátor | 02 | Hladiny | Technické informace | Stupeň krytí | Úroveň ochrany elektrického zařízení proti vniknutí pevných částic a vody. | number | IP |  | x | x | x |  |  | STUPEŇ KRYTÍ | 4578b51f-fde8-4408-83df-e6765f299511
RG | Regulátor | 02 | Hladiny | Technické informace | Napájecí napětí | Napájecí napětí. | number | V |  | x | x | x |  |  | NAPÁJECÍ NAPĚTÍ | 855cdfce-00e2-4cdf-b623-cd9db09a7bd4
RG | Regulátor | 02 | Hladiny | Technické informace | Jmenovitý příkon | Jmenovitý příkon. | number | kW |  | x | x | x |  |  | JMENOVITÝ PŘÍKON | f123731e-fd63-41fe-8e30-cb36e099b6a0
RG | Regulátor | 02 | Hladiny | Technické informace | Jmenovitý výkon | Jmenovitý výkon. | number | kW |  | x | x | x |  |  | JMENOVITÝ VÝKON | a3745b19-d491-40c2-ac8e-e1fc4bb5200b
RG | Regulátor | 02 | Hladiny | Rozměry | Výška | Číselná hodnota výšky prvku udávaná v mm. | number | mm | x | x | x | x | Height | Výška | VÝŠKA | 6dc41ac5-e7b0-4295-ad56-18fcf4b15656
RG | Regulátor | 02 | Hladiny | Rozměry | Šířka | Číselná hodnota šířky prvku uvedená v mm. | number | mm | x | x | x | x | Width | Šířka | ŠÍŘKA | f8795e7b-eda8-4278-82bf-fe7691e30a37
RG | Regulátor | 02 | Hladiny | Rozměry | Délka | Číselná hodnota délky udávaná v mm. | number | mm | x | x | x | x | Length | Délka | DÉLKA | bb212dba-9864-4827-9b83-93af56946f23
RG | Regulátor | 02 | Hladiny | Technické informace | Tlaková ztráta | Tlaková ztráta. | number | bar |  |  | x | x |  |  | TLAKOVÁ ZTRÁTA | c7482067-fd1f-4713-b247-cc32720d8f17
RG | Regulátor | 02 | Hladiny | Základní informace | Podlaží | Informace o přiřazení prvku ke konkrétnímu podlaží. Nadzemní podlaží 1NP, 2NP, atd. Podzemní podlaží 1PP, 2PP, atd. | string | TEXT | x | x | x | x | FloorID | Podlaží | PODLAŽÍ | b9e16de5-b55b-44f7-ba76-06fda08c601a
RG | Regulátor | 02 | Hladiny | Základní informace | Číslo místnosti | Unikátní číslo místnosti. | string | TEXT |  | x | x | x |  | Číslo místnosti | ČÍSLO MÍSTNOSTI | 2fcc8124-c6cf-4e6e-80c4-25a3269536e8
RG | Regulátor | 02 | Hladiny | Správa a údržba | Model | Konkrétní model instalovaného/předpokládaného výrobku. | string | TEXT |  |  |  | x | ModelLabel | Model |  | 81444b10-717a-4fad-afb2-6f498dcf6820
RG | Regulátor | 02 | Hladiny | Základní informace | Rozvaděč | Kód rozvaděče. | string | TEXT |  | x | x | x |  |  | ROZVADĚČ | 815635af-a649-4c20-8102-ce9b0435bea0
RG | Regulátor | 02 | Hladiny | Základní informace | Stavební objekt | Jednoznačné označení stavebního objektu, ve kterém se daný prvek nachází. | string | TEXT | x | x | x | x |  |  |  | e070339f-4f9f-4364-9595-11b4791420cd
RG | Regulátor | 03 | Diference tlaku | Technické informace | Typ ovládání | Typ ovládání. | string | TEXT |  |  | x | x |  |  | TYP OVLÁDÁNÍ | 5c34c00c-f1d7-4247-9594-c85a6341a7ef
RG | Regulátor | 03 | Diference tlaku | Správa a údržba | Výrobní číslo | Výrobní číslo. | string | TEXT |  |  |  | x |  |  | VÝROBNÍ ČÍSLO | 6116f509-6533-4bef-b712-1c88eaa28a5c
RG | Regulátor | 03 | Diference tlaku | Technické informace | Referenční výrobek | Odkaz/název konkrétního výrobku požadovaných vlastností. | string | TEXT |  |  | x |  | ModelReference |  | REFERENČNÍ VÝROBEK | 476c8d05-7e87-4ae8-9531-e4f8fac84310
RG | Regulátor | 03 | Diference tlaku | Rozměry | Hmotnost | Číselná hodnota udávaná v kg (ČISTÁ) | number | kg |  | x | x | x | NetWeight | Hmotnost | HMOTNOST | fc7df084-a11a-43e2-8ead-6c0cb1b83b1e
RG | Regulátor | 03 | Diference tlaku | Technické informace | Materiál | Materiálová specifikace prvku. | string | TEXT | x | x | x | x | ConstructionMaterial | Materiál | MATERIÁL | bd43e73e-8df9-40e7-a9bb-db9dc568768e
RG | Regulátor | 03 | Diference tlaku | Technické informace | Maximální teplota | Maximální teplota. | number | °C |  |  | x | x |  |  | MAXIMÁLNÍ TEPLOTA | da93db5a-4325-437b-a61e-abd0deddfe45
RG | Regulátor | 03 | Diference tlaku | Technické informace | Minimální teplota | Minimální teplota. | number | °C |  |  | x | x |  |  | MINIMÁLNÍ TEPLOTA | 2f82a31d-f576-4705-8844-30b00a8f8c28
RG | Regulátor | 03 | Diference tlaku | Technické informace | Stupeň krytí | Úroveň ochrany elektrického zařízení proti vniknutí pevných částic a vody. | number | IP |  | x | x | x |  |  | STUPEŇ KRYTÍ | 4578b51f-fde8-4408-83df-e6765f299511
RG | Regulátor | 03 | Diference tlaku | Technické informace | Napájecí napětí | Napájecí napětí. | number | V |  | x | x | x |  |  | NAPÁJECÍ NAPĚTÍ | 855cdfce-00e2-4cdf-b623-cd9db09a7bd4
RG | Regulátor | 03 | Diference tlaku | Technické informace | Jmenovitý příkon | Jmenovitý příkon. | number | kW |  | x | x | x |  |  | JMENOVITÝ PŘÍKON | f123731e-fd63-41fe-8e30-cb36e099b6a0
RG | Regulátor | 03 | Diference tlaku | Technické informace | Jmenovitý výkon | Jmenovitý výkon. | number | kW |  | x | x | x |  |  | JMENOVITÝ VÝKON | a3745b19-d491-40c2-ac8e-e1fc4bb5200b
RG | Regulátor | 03 | Diference tlaku | Rozměry | Výška | Číselná hodnota výšky prvku udávaná v mm. | number | mm | x | x | x | x | Height | Výška | VÝŠKA | 6dc41ac5-e7b0-4295-ad56-18fcf4b15656
RG | Regulátor | 03 | Diference tlaku | Rozměry | Šířka | Číselná hodnota šířky prvku uvedená v mm. | number | mm | x | x | x | x | Width | Šířka | ŠÍŘKA | f8795e7b-eda8-4278-82bf-fe7691e30a37
RG | Regulátor | 03 | Diference tlaku | Rozměry | Délka | Číselná hodnota délky udávaná v mm. | number | mm | x | x | x | x | Length | Délka | DÉLKA | bb212dba-9864-4827-9b83-93af56946f23
RG | Regulátor | 03 | Diference tlaku | Technické informace | Tlaková ztráta | Tlaková ztráta. | number | bar |  |  | x | x |  |  | TLAKOVÁ ZTRÁTA | c7482067-fd1f-4713-b247-cc32720d8f17
RG | Regulátor | 03 | Diference tlaku | Základní informace | Podlaží | Informace o přiřazení prvku ke konkrétnímu podlaží. Nadzemní podlaží 1NP, 2NP, atd. Podzemní podlaží 1PP, 2PP, atd. | string | TEXT | x | x | x | x | FloorID | Podlaží | PODLAŽÍ | b9e16de5-b55b-44f7-ba76-06fda08c601a
RG | Regulátor | 03 | Diference tlaku | Základní informace | Číslo místnosti | Unikátní číslo místnosti. | string | TEXT |  | x | x | x |  | Číslo místnosti | ČÍSLO MÍSTNOSTI | 2fcc8124-c6cf-4e6e-80c4-25a3269536e8
RG | Regulátor | 03 | Diference tlaku | Správa a údržba | Model | Konkrétní model instalovaného/předpokládaného výrobku. | string | TEXT |  |  |  | x | ModelLabel | Model |  | 81444b10-717a-4fad-afb2-6f498dcf6820
RG | Regulátor | 03 | Diference tlaku | Základní informace | Rozvaděč | Kód rozvaděče. | string | TEXT |  | x | x | x |  |  | ROZVADĚČ | 815635af-a649-4c20-8102-ce9b0435bea0
RG | Regulátor | 03 | Diference tlaku | Základní informace | Stavební objekt | Jednoznačné označení stavebního objektu, ve kterém se daný prvek nachází. | string | TEXT | x | x | x | x |  |  |  | e070339f-4f9f-4364-9595-11b4791420cd
RG | Regulátor | 04 | Průtoku | Technické informace | Typ ovládání | Typ ovládání. | string | TEXT |  |  | x | x |  |  | TYP OVLÁDÁNÍ | 5c34c00c-f1d7-4247-9594-c85a6341a7ef
RG | Regulátor | 04 | Průtoku | Správa a údržba | Výrobní číslo | Výrobní číslo. | string | TEXT |  |  |  | x |  |  | VÝROBNÍ ČÍSLO | 6116f509-6533-4bef-b712-1c88eaa28a5c
RG | Regulátor | 04 | Průtoku | Technické informace | Referenční výrobek | Odkaz/název konkrétního výrobku požadovaných vlastností. | string | TEXT |  |  | x |  | ModelReference |  | REFERENČNÍ VÝROBEK | 476c8d05-7e87-4ae8-9531-e4f8fac84310
RG | Regulátor | 04 | Průtoku | Rozměry | Hmotnost | Číselná hodnota udávaná v kg (ČISTÁ) | number | kg |  | x | x | x | NetWeight | Hmotnost | HMOTNOST | fc7df084-a11a-43e2-8ead-6c0cb1b83b1e
RG | Regulátor | 04 | Průtoku | Technické informace | Materiál | Materiálová specifikace prvku. | string | TEXT | x | x | x | x | ConstructionMaterial | Materiál | MATERIÁL | bd43e73e-8df9-40e7-a9bb-db9dc568768e
RG | Regulátor | 04 | Průtoku | Technické informace | Maximální teplota | Maximální teplota. | number | °C |  |  | x | x |  |  | MAXIMÁLNÍ TEPLOTA | da93db5a-4325-437b-a61e-abd0deddfe45
RG | Regulátor | 04 | Průtoku | Technické informace | Minimální teplota | Minimální teplota. | number | °C |  |  | x | x |  |  | MINIMÁLNÍ TEPLOTA | 2f82a31d-f576-4705-8844-30b00a8f8c28
RG | Regulátor | 04 | Průtoku | Technické informace | Stupeň krytí | Úroveň ochrany elektrického zařízení proti vniknutí pevných částic a vody. | number | IP |  | x | x | x |  |  | STUPEŇ KRYTÍ | 4578b51f-fde8-4408-83df-e6765f299511
RG | Regulátor | 04 | Průtoku | Technické informace | Napájecí napětí | Napájecí napětí. | number | V |  | x | x | x |  |  | NAPÁJECÍ NAPĚTÍ | 855cdfce-00e2-4cdf-b623-cd9db09a7bd4
RG | Regulátor | 04 | Průtoku | Technické informace | Jmenovitý příkon | Jmenovitý příkon. | number | kW |  | x | x | x |  |  | JMENOVITÝ PŘÍKON | f123731e-fd63-41fe-8e30-cb36e099b6a0
RG | Regulátor | 04 | Průtoku | Technické informace | Jmenovitý výkon | Jmenovitý výkon. | number | kW |  | x | x | x |  |  | JMENOVITÝ VÝKON | a3745b19-d491-40c2-ac8e-e1fc4bb5200b
RG | Regulátor | 04 | Průtoku | Rozměry | Výška | Číselná hodnota výšky prvku udávaná v mm. | number | mm | x | x | x | x | Height | Výška | VÝŠKA | 6dc41ac5-e7b0-4295-ad56-18fcf4b15656
RG | Regulátor | 04 | Průtoku | Rozměry | Šířka | Číselná hodnota šířky prvku uvedená v mm. | number | mm | x | x | x | x | Width | Šířka | ŠÍŘKA | f8795e7b-eda8-4278-82bf-fe7691e30a37
RG | Regulátor | 04 | Průtoku | Rozměry | Délka | Číselná hodnota délky udávaná v mm. | number | mm | x | x | x | x | Length | Délka | DÉLKA | bb212dba-9864-4827-9b83-93af56946f23
RG | Regulátor | 04 | Průtoku | Technické informace | Tlaková ztráta | Tlaková ztráta. | number | bar |  |  | x | x |  |  | TLAKOVÁ ZTRÁTA | c7482067-fd1f-4713-b247-cc32720d8f17
RG | Regulátor | 04 | Průtoku | Základní informace | Podlaží | Informace o přiřazení prvku ke konkrétnímu podlaží. Nadzemní podlaží 1NP, 2NP, atd. Podzemní podlaží 1PP, 2PP, atd. | string | TEXT | x | x | x | x | FloorID | Podlaží | PODLAŽÍ | b9e16de5-b55b-44f7-ba76-06fda08c601a
RG | Regulátor | 04 | Průtoku | Základní informace | Číslo místnosti | Unikátní číslo místnosti. | string | TEXT |  | x | x | x |  | Číslo místnosti | ČÍSLO MÍSTNOSTI | 2fcc8124-c6cf-4e6e-80c4-25a3269536e8
RG | Regulátor | 04 | Průtoku | Správa a údržba | Model | Konkrétní model instalovaného/předpokládaného výrobku. | string | TEXT |  |  |  | x | ModelLabel | Model |  | 81444b10-717a-4fad-afb2-6f498dcf6820
RG | Regulátor | 04 | Průtoku | Základní informace | Rozvaděč | Kód rozvaděče. | string | TEXT |  | x | x | x |  |  | ROZVADĚČ | 815635af-a649-4c20-8102-ce9b0435bea0
RG | Regulátor | 04 | Průtoku | Základní informace | Stavební objekt | Jednoznačné označení stavebního objektu, ve kterém se daný prvek nachází. | string | TEXT | x | x | x | x |  |  |  | e070339f-4f9f-4364-9595-11b4791420cd
RG | Regulátor | 05 | Relativní vlhkosti | Technické informace | Typ ovládání | Typ ovládání. | string | TEXT |  |  | x | x |  |  | TYP OVLÁDÁNÍ | 5c34c00c-f1d7-4247-9594-c85a6341a7ef
RG | Regulátor | 05 | Relativní vlhkosti | Správa a údržba | Výrobní číslo | Výrobní číslo. | string | TEXT | [6 empty] | VÝROBNÍ ČÍSLO | 6116f509-6533-4bef-b712-1c88eaa28a5c
RG | Regulátor | 05 | Relativní vlhkosti | Technické informace | Referenční výrobek | Odkaz/název konkrétního výrobku požadovaných vlastností. | string | TEXT |  |  | x | x | ModelReference |  | REFERENČNÍ VÝROBEK | 476c8d05-7e87-4ae8-9531-e4f8fac84310
RG | Regulátor | 05 | Relativní vlhkosti | Rozměry | Hmotnost | Číselná hodnota udávaná v kg (ČISTÁ) | number | kg |  | x | x | x | NetWeight | Hmotnost | HMOTNOST | fc7df084-a11a-43e2-8ead-6c0cb1b83b1e
RG | Regulátor | 05 | Relativní vlhkosti | Technické informace | Materiál | Materiálová specifikace prvku. | string | TEXT | x | x | x | x | ConstructionMaterial | Materiál | MATERIÁL | bd43e73e-8df9-40e7-a9bb-db9dc568768e
RG | Regulátor | 05 | Relativní vlhkosti | Technické informace | Maximální teplota | Maximální teplota. | number | °C |  |  | x | x |  |  | MAXIMÁLNÍ TEPLOTA | da93db5a-4325-437b-a61e-abd0deddfe45
RG | Regulátor | 05 | Relativní vlhkosti | Technické informace | Minimální teplota | Minimální teplota. | number | °C |  |  | x | x |  |  | MINIMÁLNÍ TEPLOTA | 2f82a31d-f576-4705-8844-30b00a8f8c28
RG | Regulátor | 05 | Relativní vlhkosti | Technické informace | Stupeň krytí | Úroveň ochrany elektrického zařízení proti vniknutí pevných částic a vody. | number | IP |  | x | x | x |  |  | STUPEŇ KRYTÍ | 4578b51f-fde8-4408-83df-e6765f299511
RG | Regulátor | 05 | Relativní vlhkosti | Technické informace | Napájecí napětí | Napájecí napětí. | number | V |  | x | x | x |  |  | NAPÁJECÍ NAPĚTÍ | 855cdfce-00e2-4cdf-b623-cd9db09a7bd4
RG | Regulátor | 05 | Relativní vlhkosti | Technické informace | Jmenovitý příkon | Jmenovitý příkon. | number | kW |  | x | x | x |  |  | JMENOVITÝ PŘÍKON | f123731e-fd63-41fe-8e30-cb36e099b6a0
RG | Regulátor | 05 | Relativní vlhkosti | Technické informace | Jmenovitý výkon | Jmenovitý výkon. | number | kW |  | x | x | x |  |  | JMENOVITÝ VÝKON | a3745b19-d491-40c2-ac8e-e1fc4bb5200b
RG | Regulátor | 05 | Relativní vlhkosti | Rozměry | Výška | Číselná hodnota výšky prvku udávaná v mm. | number | mm | x | x | x | x | Height | Výška | VÝŠKA | 6dc41ac5-e7b0-4295-ad56-18fcf4b15656
RG | Regulátor | 05 | Relativní vlhkosti | Rozměry | Šířka | Číselná hodnota šířky prvku uvedená v mm. | number | mm | x | x | x | x | Width | Šířka | ŠÍŘKA | f8795e7b-eda8-4278-82bf-fe7691e30a37
RG | Regulátor | 05 | Relativní vlhkosti | Rozměry | Délka | Číselná hodnota délky udávaná v mm. | number | mm | x | x | x | x | Length | Délka | DÉLKA | bb212dba-9864-4827-9b83-93af56946f23
RG | Regulátor | 05 | Relativní vlhkosti | Technické informace | Tlaková ztráta | Tlaková ztráta. | number | bar |  |  | x | x |  |  | TLAKOVÁ ZTRÁTA | c7482067-fd1f-4713-b247-cc32720d8f17
RG | Regulátor | 05 | Relativní vlhkosti | Základní informace | Podlaží | Informace o přiřazení prvku ke konkrétnímu podlaží. Nadzemní podlaží 1NP, 2NP, atd. Podzemní podlaží 1PP, 2PP, atd. | string | TEXT | x | x | x | x | FloorID | Podlaží | PODLAŽÍ | b9e16de5-b55b-44f7-ba76-06fda08c601a
RG | Regulátor | 05 | Relativní vlhkosti | Základní informace | Číslo místnosti | Unikátní číslo místnosti. | string | TEXT |  | x | x | x |  | Číslo místnosti | ČÍSLO MÍSTNOSTI | 2fcc8124-c6cf-4e6e-80c4-25a3269536e8
RG | Regulátor | 05 | Relativní vlhkosti | Správa a údržba | Model | Konkrétní model instalovaného/předpokládaného výrobku. | string | TEXT |  |  |  | x | ModelLabel | Model |  | 81444b10-717a-4fad-afb2-6f498dcf6820
RG | Regulátor | 05 | Relativní vlhkosti | Základní informace | Rozvaděč | Kód rozvaděče. | string | TEXT |  | x | x | x |  |  | ROZVADĚČ | 815635af-a649-4c20-8102-ce9b0435bea0
RG | Regulátor | 05 | Relativní vlhkosti | Základní informace | Stavební objekt | Jednoznačné označení stavebního objektu, ve kterém se daný prvek nachází. | string | TEXT | x | x | x | x |  |  |  | e070339f-4f9f-4364-9595-11b4791420cd
RI | Řídící zařízení | 00 |  | Správa a údržba | Kód technologie | Souhrn standardů, příloha 2, tab.1 | string | TEXT |  |  | x | x
RI | Řídící zařízení | 00 |  | Správa a údržba | Číslo objektu | Souhrn standardů, příloha 2, tab.2 | integer | celé číslo |  |  | x | x
RI | Řídící zařízení | 00 |  | Správa a údržba | Pořadové číslo zařízení | Pořadové číslo zařízení/technologie (nebo bližší specifikace) v návaznosti na stávající zařízení | integer | celé číslo |  |  | x | x
RI | Řídící zařízení | 00 |  | Správa a údržba | Označení technologie/veličiny | označení součásti technologie (motor, ventil, filtr apod.) nebo kód veličiny (teplota č., tlak č., vlhkost č., …) | string | TEXT |  |  | x | x
RI | Řídící zařízení | 01 | Ústředna EPS | Technické informace | Napájecí napětí | Napájecí napětí. | number | V |  | x | x | x |  |  | NAPÁJECÍ NAPĚTÍ | 855cdfce-00e2-4cdf-b623-cd9db09a7bd4
RI | Řídící zařízení | 01 | Ústředna EPS | Technické informace | Jmenovitý výkon | Jmenovitý výkon. | number | kW |  | x | x | x |  |  | JMENOVITÝ VÝKON | a3745b19-d491-40c2-ac8e-e1fc4bb5200b
RI | Řídící zařízení | 01 | Ústředna EPS | Technické informace | Jmenovitý příkon | Jmenovitý příkon. | number | kW |  | x | x | x |  |  | JMENOVITÝ PŘÍKON | f123731e-fd63-41fe-8e30-cb36e099b6a0
RI | Řídící zařízení | 01 | Ústředna EPS | Technické informace | Stupeň krytí | Úroveň ochrany elektrického zařízení proti vniknutí pevných částic a vody. | number | IP |  | x | x | x |  |  | STUPEŇ KRYTÍ | 4578b51f-fde8-4408-83df-e6765f299511
RI | Řídící zařízení | 01 | Ústředna EPS | Rozměry | Hmotnost | Číselná hodnota udávaná v kg (ČISTÁ) | number | kg |  | x | x | x | NetWeight | Hmotnost | HMOTNOST | fc7df084-a11a-43e2-8ead-6c0cb1b83b1e
RI | Řídící zařízení | 01 | Ústředna EPS | Technické informace | Referenční výrobek | Odkaz/název konkrétního výrobku požadovaných vlastností. | string | TEXT |  |  | x |  | ModelReference |  | REFERENČNÍ VÝROBEK | 476c8d05-7e87-4ae8-9531-e4f8fac84310
RI | Řídící zařízení | 01 | Ústředna EPS | Správa a údržba | Výrobní číslo | Výrobní číslo. | string | TEXT |  |  |  | x |  |  | VÝROBNÍ ČÍSLO | 6116f509-6533-4bef-b712-1c88eaa28a5c
RI | Řídící zařízení | 01 | Ústředna EPS | Rozměry | Délka | Číselná hodnota délky udávaná v mm. | number | mm | x | x | x | x | Length | Délka | DÉLKA | bb212dba-9864-4827-9b83-93af56946f23
RI | Řídící zařízení | 01 | Ústředna EPS | Rozměry | Šířka | Číselná hodnota šířky prvku uvedená v mm. | number | mm | x | x | x | x | Width | Šířka | ŠÍŘKA | f8795e7b-eda8-4278-82bf-fe7691e30a37
RI | Řídící zařízení | 01 | Ústředna EPS | Rozměry | Výška | Číselná hodnota výšky prvku udávaná v mm. | number | mm | x | x | x | x | Height | Výška | VÝŠKA | 6dc41ac5-e7b0-4295-ad56-18fcf4b15656
RI | Řídící zařízení | 01 | Ústředna EPS | Základní informace | Rozvaděč | Kód rozvaděče. | string | TEXT |  | x | x | x |  |  | ROZVADĚČ | 815635af-a649-4c20-8102-ce9b0435bea0
RI | Řídící zařízení | 01 | Ústředna EPS | Základní informace | Podlaží | Informace o přiřazení prvku ke konkrétnímu podlaží. Nadzemní podlaží 1NP, 2NP, atd. Podzemní podlaží 1PP, 2PP, atd. | string | TEXT | x | x | x | x | FloorID | Podlaží | PODLAŽÍ | b9e16de5-b55b-44f7-ba76-06fda08c601a
RI | Řídící zařízení | 01 | Ústředna EPS | Základní informace | Číslo místnosti | Unikátní číslo místnosti. | string | TEXT |  | x | x | x |  | Číslo místnosti | ČÍSLO MÍSTNOSTI | 2fcc8124-c6cf-4e6e-80c4-25a3269536e8
RI | Řídící zařízení | 01 | Ústředna EPS | Technické informace | Materiál | Materiálová specifikace prvku. | string | TEXT | x | x | x | x | ConstructionMaterial | Materiál | MATERIÁL | bd43e73e-8df9-40e7-a9bb-db9dc568768e
RI | Řídící zařízení | 01 | Ústředna EPS | Technické informace | Pořadové číslo |  | number | celé číslo |  |  | x | x |  |  |  | 8b9dd361-4f3e-463c-86dc-f02934dab71c
RI | Řídící zařízení | 01 | Ústředna EPS | Správa a údržba | Uložení dokumentace | Odkaz na konkrétní uložení dokladů k danému prvku (url odkaz, cesta na disk, apod.) | url | url |  |  |  | x | DocumentationLocation |  | ULOŽENÍ DOKUMENTACE | 1d882029-44f0-484e-8abf-5bcb273832ac
RI | Řídící zařízení | 01 | Ústředna EPS | Základní informace | Stavební objekt | Jednoznačné označení stavebního objektu, ve kterém se daný prvek nachází. | string | TEXT | x | x | x | x |  |  |  | e070339f-4f9f-4364-9595-11b4791420cd
RI | Řídící zařízení | 02 | Tablo EPS | Technické informace | Napájecí napětí | Napájecí napětí. | number | V |  | x | x | x |  |  | NAPÁJECÍ NAPĚTÍ | 855cdfce-00e2-4cdf-b623-cd9db09a7bd4
RI | Řídící zařízení | 02 | Tablo EPS | Technické informace | Jmenovitý výkon | Jmenovitý výkon. | number | kW |  | x | x | x |  |  | JMENOVITÝ VÝKON | a3745b19-d491-40c2-ac8e-e1fc4bb5200b
RI | Řídící zařízení | 02 | Tablo EPS | Technické informace | Jmenovitý příkon | Jmenovitý příkon. | number | kW |  | x | x | x |  |  | JMENOVITÝ PŘÍKON | f123731e-fd63-41fe-8e30-cb36e099b6a0
RI | Řídící zařízení | 02 | Tablo EPS | Technické informace | Stupeň krytí | Úroveň ochrany elektrického zařízení proti vniknutí pevných částic a vody. | number | IP |  | x | x | x |  |  | STUPEŇ KRYTÍ | 4578b51f-fde8-4408-83df-e6765f299511
RI | Řídící zařízení | 02 | Tablo EPS | Rozměry | Hmotnost | Číselná hodnota udávaná v kg (ČISTÁ) | number | kg |  | x | x | x | NetWeight | Hmotnost | HMOTNOST | fc7df084-a11a-43e2-8ead-6c0cb1b83b1e
RI | Řídící zařízení | 02 | Tablo EPS | Technické informace | Referenční výrobek | Odkaz/název konkrétního výrobku požadovaných vlastností. | string | TEXT |  |  | x |  | ModelReference |  | REFERENČNÍ VÝROBEK | 476c8d05-7e87-4ae8-9531-e4f8fac84310
RI | Řídící zařízení | 02 | Tablo EPS | Správa a údržba | Výrobní číslo | Výrobní číslo. | string | TEXT |  |  |  | x |  |  | VÝROBNÍ ČÍSLO | 6116f509-6533-4bef-b712-1c88eaa28a5c
RI | Řídící zařízení | 02 | Tablo EPS | Rozměry | Délka | Číselná hodnota délky udávaná v mm. | number | mm | x | x | x | x | Length | Délka | DÉLKA | bb212dba-9864-4827-9b83-93af56946f23
RI | Řídící zařízení | 02 | Tablo EPS | Rozměry | Šířka | Číselná hodnota šířky prvku uvedená v mm. | number | mm | x | x | x | x | Width | Šířka | ŠÍŘKA | f8795e7b-eda8-4278-82bf-fe7691e30a37
RI | Řídící zařízení | 02 | Tablo EPS | Rozměry | Výška | Číselná hodnota výšky prvku udávaná v mm. | number | mm | x | x | x | x | Height | Výška | VÝŠKA | 6dc41ac5-e7b0-4295-ad56-18fcf4b15656
RI | Řídící zařízení | 02 | Tablo EPS | Základní informace | Rozvaděč | Kód rozvaděče. | string | TEXT |  | x | x | x |  |  | ROZVADĚČ | 815635af-a649-4c20-8102-ce9b0435bea0
RI | Řídící zařízení | 02 | Tablo EPS | Základní informace | Podlaží | Informace o přiřazení prvku ke konkrétnímu podlaží. Nadzemní podlaží 1NP, 2NP, atd. Podzemní podlaží 1PP, 2PP, atd. | string | TEXT | x | x | x | x | FloorID | Podlaží | PODLAŽÍ | b9e16de5-b55b-44f7-ba76-06fda08c601a
RI | Řídící zařízení | 02 | Tablo EPS | Základní informace | Číslo místnosti | Unikátní číslo místnosti. | string | TEXT |  | x | x | x |  | Číslo místnosti | ČÍSLO MÍSTNOSTI | 2fcc8124-c6cf-4e6e-80c4-25a3269536e8
RI | Řídící zařízení | 02 | Tablo EPS | Technické informace | Materiál | Materiálová specifikace prvku. | string | TEXT | x | x | x | x | ConstructionMaterial | Materiál | MATERIÁL | bd43e73e-8df9-40e7-a9bb-db9dc568768e
RI | Řídící zařízení | 02 | Tablo EPS | Technické informace | Pořadové číslo |  | number | celé číslo |  |  | x | x |  |  |  | 8b9dd361-4f3e-463c-86dc-f02934dab71c
RI | Řídící zařízení | 02 | Tablo EPS | Správa a údržba | Uložení dokumentace | Odkaz na konkrétní uložení dokladů k danému prvku (url odkaz, cesta na disk, apod.) | url | url |  |  |  | x | DocumentationLocation |  | ULOŽENÍ DOKUMENTACE | 1d882029-44f0-484e-8abf-5bcb273832ac
RI | Řídící zařízení | 02 | Tablo EPS | Základní informace | Stavební objekt | Jednoznačné označení stavebního objektu, ve kterém se daný prvek nachází. | string | TEXT | x | x | x | x |  |  |  | e070339f-4f9f-4364-9595-11b4791420cd
RI | Řídící zařízení | 03 | Zařízení dálkového přenosu | Technické informace | Napájecí napětí | Napájecí napětí. | number | V |  | x | x | x |  |  | NAPÁJECÍ NAPĚTÍ | 855cdfce-00e2-4cdf-b623-cd9db09a7bd4
RI | Řídící zařízení | 03 | Zařízení dálkového přenosu | Technické informace | Jmenovitý výkon | Jmenovitý výkon. | number | kW |  | x | x | x |  |  | JMENOVITÝ VÝKON | a3745b19-d491-40c2-ac8e-e1fc4bb5200b
RI | Řídící zařízení | 03 | Zařízení dálkového přenosu | Technické informace | Jmenovitý příkon | Jmenovitý příkon. | number | kW |  | x | x | x |  |  | JMENOVITÝ PŘÍKON | f123731e-fd63-41fe-8e30-cb36e099b6a0
RI | Řídící zařízení | 03 | Zařízení dálkového přenosu | Technické informace | Stupeň krytí | Úroveň ochrany elektrického zařízení proti vniknutí pevných částic a vody. | number | IP |  | x | x | x |  |  | STUPEŇ KRYTÍ | 4578b51f-fde8-4408-83df-e6765f299511
RI | Řídící zařízení | 03 | Zařízení dálkového přenosu | Rozměry | Hmotnost | Číselná hodnota udávaná v kg (ČISTÁ) | number | kg |  | x | x | x | NetWeight | Hmotnost | HMOTNOST | fc7df084-a11a-43e2-8ead-6c0cb1b83b1e
RI | Řídící zařízení | 03 | Zařízení dálkového přenosu | Technické informace | Referenční výrobek | Odkaz/název konkrétního výrobku požadovaných vlastností. | string | TEXT |  |  | x |  | ModelReference |  | REFERENČNÍ VÝROBEK | 476c8d05-7e87-4ae8-9531-e4f8fac84310
RI | Řídící zařízení | 03 | Zařízení dálkového přenosu | Správa a údržba | Výrobní číslo | Výrobní číslo. | string | TEXT |  |  |  | x |  |  | VÝROBNÍ ČÍSLO | 6116f509-6533-4bef-b712-1c88eaa28a5c
RI | Řídící zařízení | 03 | Zařízení dálkového přenosu | Rozměry | Délka | Číselná hodnota délky udávaná v mm. | number | mm | x | x | x | x | Length | Délka | DÉLKA | bb212dba-9864-4827-9b83-93af56946f23
RI | Řídící zařízení | 03 | Zařízení dálkového přenosu | Rozměry | Šířka | Číselná hodnota šířky prvku uvedená v mm. | number | mm | x | x | x | x | Width | Šířka | ŠÍŘKA | f8795e7b-eda8-4278-82bf-fe7691e30a37
RI | Řídící zařízení | 03 | Zařízení dálkového přenosu | Rozměry | Výška | Číselná hodnota výšky prvku udávaná v mm. | number | mm | x | x | x | x | Height | Výška | VÝŠKA | 6dc41ac5-e7b0-4295-ad56-18fcf4b15656
RI | Řídící zařízení | 03 | Zařízení dálkového přenosu | Základní informace | Rozvaděč | Kód rozvaděče. | string | TEXT |  | x | x | x |  |  | ROZVADĚČ | 815635af-a649-4c20-8102-ce9b0435bea0
RI | Řídící zařízení | 03 | Zařízení dálkového přenosu | Základní informace | Podlaží | Informace o přiřazení prvku ke konkrétnímu podlaží. Nadzemní podlaží 1NP, 2NP, atd. Podzemní podlaží 1PP, 2PP, atd. | string | TEXT | x | x | x | x | FloorID | Podlaží | PODLAŽÍ | b9e16de5-b55b-44f7-ba76-06fda08c601a
RI | Řídící zařízení | 03 | Zařízení dálkového přenosu | Základní informace | Číslo místnosti | Unikátní číslo místnosti. | string | TEXT |  | x | x | x |  | Číslo místnosti | ČÍSLO MÍSTNOSTI | 2fcc8124-c6cf-4e6e-80c4-25a3269536e8
RI | Řídící zařízení | 03 | Zařízení dálkového přenosu | Technické informace | Materiál | Materiálová specifikace prvku. | string | TEXT | x | x | x | x | ConstructionMaterial | Materiál | MATERIÁL | bd43e73e-8df9-40e7-a9bb-db9dc568768e
RI | Řídící zařízení | 03 | Zařízení dálkového přenosu | Technické informace | Pořadové číslo |  | number | celé číslo |  |  | x | x |  |  |  | 8b9dd361-4f3e-463c-86dc-f02934dab71c
RI | Řídící zařízení | 03 | Zařízení dálkového přenosu | Správa a údržba | Uložení dokumentace | Odkaz na konkrétní uložení dokladů k danému prvku (url odkaz, cesta na disk, apod.) | url | url |  |  |  | x | DocumentationLocation |  | ULOŽENÍ DOKUMENTACE | 1d882029-44f0-484e-8abf-5bcb273832ac
RI | Řídící zařízení | 03 | Zařízení dálkového přenosu | Základní informace | Stavební objekt | Jednoznačné označení stavebního objektu, ve kterém se daný prvek nachází. | string | TEXT | x | x | x | x |  |  |  | e070339f-4f9f-4364-9595-11b4791420cd
RI | Řídící zařízení | 04 | Obslužné pole požární ochrany | Technické informace | Napájecí napětí | Napájecí napětí. | number | V |  | x | x | x |  |  | NAPÁJECÍ NAPĚTÍ | 855cdfce-00e2-4cdf-b623-cd9db09a7bd4
RI | Řídící zařízení | 04 | Obslužné pole požární ochrany | Technické informace | Jmenovitý výkon | Jmenovitý výkon. | number | kW |  | x | x | x |  |  | JMENOVITÝ VÝKON | a3745b19-d491-40c2-ac8e-e1fc4bb5200b
RI | Řídící zařízení | 04 | Obslužné pole požární ochrany | Technické informace | Jmenovitý příkon | Jmenovitý příkon. | number | kW |  | x | x | x |  |  | JMENOVITÝ PŘÍKON | f123731e-fd63-41fe-8e30-cb36e099b6a0
RI | Řídící zařízení | 04 | Obslužné pole požární ochrany | Technické informace | Stupeň krytí | Úroveň ochrany elektrického zařízení proti vniknutí pevných částic a vody. | number | IP |  | x | x | x |  |  | STUPEŇ KRYTÍ | 4578b51f-fde8-4408-83df-e6765f299511
RI | Řídící zařízení | 04 | Obslužné pole požární ochrany | Rozměry | Hmotnost | Číselná hodnota udávaná v kg (ČISTÁ) | number | kg |  | x | x | x | NetWeight | Hmotnost | HMOTNOST | fc7df084-a11a-43e2-8ead-6c0cb1b83b1e
RI | Řídící zařízení | 04 | Obslužné pole požární ochrany | Technické informace | Referenční výrobek | Odkaz/název konkrétního výrobku požadovaných vlastností. | string | TEXT |  |  | x |  | ModelReference |  | REFERENČNÍ VÝROBEK | 476c8d05-7e87-4ae8-9531-e4f8fac84310
RI | Řídící zařízení | 04 | Obslužné pole požární ochrany | Správa a údržba | Výrobní číslo | Výrobní číslo. | string | TEXT |  |  |  | x |  |  | VÝROBNÍ ČÍSLO | 6116f509-6533-4bef-b712-1c88eaa28a5c
RI | Řídící zařízení | 04 | Obslužné pole požární ochrany | Rozměry | Délka | Číselná hodnota délky udávaná v mm. | number | mm | x | x | x | x | Length | Délka | DÉLKA | bb212dba-9864-4827-9b83-93af56946f23
RI | Řídící zařízení | 04 | Obslužné pole požární ochrany | Rozměry | Šířka | Číselná hodnota šířky prvku uvedená v mm. | number | mm | x | x | x | x | Width | Šířka | ŠÍŘKA | f8795e7b-eda8-4278-82bf-fe7691e30a37
RI | Řídící zařízení | 04 | Obslužné pole požární ochrany | Rozměry | Výška | Číselná hodnota výšky prvku udávaná v mm. | number | mm | x | x | x | x | Height | Výška | VÝŠKA | 6dc41ac5-e7b0-4295-ad56-18fcf4b15656
RI | Řídící zařízení | 04 | Obslužné pole požární ochrany | Základní informace | Rozvaděč | Kód rozvaděče. | string | TEXT |  | x | x | x |  |  | ROZVADĚČ | 815635af-a649-4c20-8102-ce9b0435bea0
RI | Řídící zařízení | 04 | Obslužné pole požární ochrany | Základní informace | Podlaží | Informace o přiřazení prvku ke konkrétnímu podlaží. Nadzemní podlaží 1NP, 2NP, atd. Podzemní podlaží 1PP, 2PP, atd. | string | TEXT | x | x | x | x | FloorID | Podlaží | PODLAŽÍ | b9e16de5-b55b-44f7-ba76-06fda08c601a
RI | Řídící zařízení | 04 | Obslužné pole požární ochrany | Základní informace | Číslo místnosti | Unikátní číslo místnosti. | string | TEXT |  | x | x | x |  | Číslo místnosti | ČÍSLO MÍSTNOSTI | 2fcc8124-c6cf-4e6e-80c4-25a3269536e8
RI | Řídící zařízení | 04 | Obslužné pole požární ochrany | Technické informace | Materiál | Materiálová specifikace prvku. | string | TEXT | x | x | x | x | ConstructionMaterial | Materiál | MATERIÁL | bd43e73e-8df9-40e7-a9bb-db9dc568768e
RI | Řídící zařízení | 04 | Obslužné pole požární ochrany | Technické informace | Pořadové číslo |  | number | celé číslo |  |  | x | x |  |  |  | 8b9dd361-4f3e-463c-86dc-f02934dab71c
RI | Řídící zařízení | 04 | Obslužné pole požární ochrany | Správa a údržba | Uložení dokumentace | Odkaz na konkrétní uložení dokladů k danému prvku (url odkaz, cesta na disk, apod.) | url | url |  |  |  | x | DocumentationLocation |  | ULOŽENÍ DOKUMENTACE | 1d882029-44f0-484e-8abf-5bcb273832ac
RI | Řídící zařízení | 04 | Obslužné pole požární ochrany | Základní informace | Stavební objekt | Jednoznačné označení stavebního objektu, ve kterém se daný prvek nachází. | string | TEXT | x | x | x | x |  |  |  | e070339f-4f9f-4364-9595-11b4791420cd
RP | Rampa | 01 | Betonová | Technické informace | Sklon | Sklon. | number | % |  |  | x | x |  | Sklon | SKLON | 03e416b5-b4e2-41c5-be5e-149689a48788
RP | Rampa | 01 | Betonová | Základní informace | Stavební objekt | Jednoznačné označení stavebního objektu, ve kterém se daný prvek nachází. | string | TEXT | x | x | x | x |  |  |  | e070339f-4f9f-4364-9595-11b4791420cd
RP | Rampa | 01 | Betonová | Technické informace | Receptura betonu | Popis složení a způsoby výroby dané betonové směsi. | string | TEXT |  |  | x | x | ConcreteDescription |  | RECEPTURA BETONU | ed778ca8-32b7-4e93-9274-6c99d02c34d6
RP | Rampa | 01 | Betonová | Technické informace | Třída betonu | Třída dle normy ČSN. | string | TEXT |  | x | x | x | StrengthClass |  | TŘÍDA BETONU | 090dec39-9115-4f89-92f4-bc565897885c
RP | Rampa | 01 | Betonová | Technické informace | Prefabrikát | Udává zda je prvek prefabrikovaný | boolean | ANO/NE |  | x | x | x |  |  |  | 5b201033-d986-438f-9ff5-43c100fa959c
RP | Rampa | 02 | Železobetonová | Technické informace | Sklon | Sklon. | number | % |  |  | x | x |  | Sklon | SKLON | 03e416b5-b4e2-41c5-be5e-149689a48788
RP | Rampa | 02 | Železobetonová | Základní informace | Stavební objekt | Jednoznačné označení stavebního objektu, ve kterém se daný prvek nachází. | string | TEXT | x | x | x | x |  |  |  | e070339f-4f9f-4364-9595-11b4791420cd
RP | Rampa | 02 | Železobetonová | Technické informace | Třída betonu | Třída dle normy ČSN. | string | TEXT |  | x | x | x | StrengthClass |  | TŘÍDA BETONU | 090dec39-9115-4f89-92f4-bc565897885c
RP | Rampa | 02 | Železobetonová | Technické informace | Receptura betonu | Popis složení a způsoby výroby dané betonové směsi. | string | TEXT |  |  | x | x | ConcreteDescription |  | RECEPTURA BETONU | ed778ca8-32b7-4e93-9274-6c99d02c34d6
RP | Rampa | 02 | Železobetonová | Technické informace | Stupeň vyztužení | Číselná hodnota, která popisuje množství výztuže v kg/m3 betonu. | number | kg/m3 |  | x | x | x | ReinforcementVolumeRatio |  | STUPEŇ VYZTUŽENÍ | 5921b4da-46d4-4313-adad-f9cb42099cb8
RP | Rampa | 02 | Železobetonová | Technické informace | Krytí výztuže | [mm] Číselná hodnota krytí výztuže udávaná v mm | number | mm |  | x | x | x | ConcreteCover | Krytí výztuže | KRYTÍ VÝZTUŽE | b40c9338-b6f1-4726-b34d-8a37721a145a
RP | Rampa | 02 | Železobetonová | Technické informace | Třída oceli | Třída dle normy ČSN. | string | TEXT |  | x | x | x | SteelClass |  | TŘÍDA OCELI | 1179ac4e-1224-41fc-a804-86143743f17e
RP | Rampa | 02 | Železobetonová | Technické informace | Prefabrikát | Udává zda je prvek prefabrikovaný | boolean | ANO/NE |  | x | x | x |  |  |  | 5b201033-d986-438f-9ff5-43c100fa959c
RP | Rampa | 03 | Ocelová | Technické informace | Sklon | Sklon. | number | % |  |  | x | x |  | Sklon | SKLON | 03e416b5-b4e2-41c5-be5e-149689a48788
RP | Rampa | 03 | Ocelová | Základní informace | Stavební objekt | Jednoznačné označení stavebního objektu, ve kterém se daný prvek nachází. | string | TEXT | x | x | x | x |  |  |  | e070339f-4f9f-4364-9595-11b4791420cd
RP | Rampa | 03 | Ocelová | Technické informace | Třída oceli | Třída dle normy ČSN. | string | TEXT |  | x | x | x | SteelClass |  | TŘÍDA OCELI | 1179ac4e-1224-41fc-a804-86143743f17e
RP | Rampa | 04 | Dřevěná | Technické informace | Sklon | Sklon. | number | % |  |  | x | x |  | Sklon | SKLON | 03e416b5-b4e2-41c5-be5e-149689a48788
RP | Rampa | 04 | Dřevěná | Základní informace | Stavební objekt | Jednoznačné označení stavebního objektu, ve kterém se daný prvek nachází. | string | TEXT | x | x | x | x |  |  |  | e070339f-4f9f-4364-9595-11b4791420cd
RP | Rampa | 04 | Dřevěná | Technické informace | Druh dřeva | Druh dřeva. Např. smrkové, dubové, modřínové apod. | string | TEXT |  |  | x | x | Species |  | DRUH DŘEVA | c2cc2305-0dff-484d-9edd-74413d471daa
RP | Rampa | 05 | Skleněná | Technické informace | Sklon | Sklon. | number | % |  |  | x | x |  | Sklon | SKLON | 03e416b5-b4e2-41c5-be5e-149689a48788
RP | Rampa | 05 | Skleněná | Základní informace | Stavební objekt | Jednoznačné označení stavebního objektu, ve kterém se daný prvek nachází. | string | TEXT | x | x | x | x |  |  |  | e070339f-4f9f-4364-9595-11b4791420cd
RP | Rampa | 07 | Kamenná | Technické informace | Sklon | Sklon. | number | % |  |  | x | x |  | Sklon | SKLON | 03e416b5-b4e2-41c5-be5e-149689a48788
RP | Rampa | 07 | Kamenná | Základní informace | Stavební objekt | Jednoznačné označení stavebního objektu, ve kterém se daný prvek nachází. | string | TEXT | x | x | x | x |  |  |  | e070339f-4f9f-4364-9595-11b4791420cd
RS | Rozdělovač a sběrač | 00 |  | Správa a údržba | Kód technologie | Souhrn standardů, příloha 2, tab.1 | string | TEXT |  |  | x | x
RS | Rozdělovač a sběrač | 00 |  | Správa a údržba | Číslo objektu | Souhrn standardů, příloha 2, tab.2 | integer | celé číslo |  |  | x | x
RS | Rozdělovač a sběrač | 00 |  | Správa a údržba | Pořadové číslo zařízení | Pořadové číslo zařízení/technologie (nebo bližší specifikace) v návaznosti na stávající zařízení | integer | celé číslo |  |  | x | x
RS | Rozdělovač a sběrač | 00 |  | Správa a údržba | Označení technologie/veličiny | označení součásti technologie (motor, ventil, filtr apod.) nebo kód veličiny (teplota č., tlak č., vlhkost č., …) | string | TEXT |  |  | x | x
RS | Rozdělovač a sběrač | 01 | Patrový | Rozměry | Délka | Číselná hodnota délky udávaná v mm. | number | mm | x | x | x | x | Length | Délka | DÉLKA | bb212dba-9864-4827-9b83-93af56946f23
RS | Rozdělovač a sběrač | 01 | Patrový | Rozměry | Šířka | Číselná hodnota šířky prvku uvedená v mm. | number | mm | x | x | x | x | Width | Šířka | ŠÍŘKA | f8795e7b-eda8-4278-82bf-fe7691e30a37
RS | Rozdělovač a sběrač | 01 | Patrový | Rozměry | Výška | Číselná hodnota výšky prvku udávaná v mm. | number | mm | x | x | x | x | Height | Výška | VÝŠKA | 6dc41ac5-e7b0-4295-ad56-18fcf4b15656
RS | Rozdělovač a sběrač | 01 | Patrový | Technické informace | Jmenovitý tlak | Jmenovitý tlak. | number | kPa |  | x | x | x |  |  | JMENOVITÝ TLAK | e371c516-b905-48f3-bf80-16be7042d117
RS | Rozdělovač a sběrač | 01 | Patrový | Technické informace | Počet okruhů | Počet okruhů. | integer | celé číslo |  |  | x | x |  |  | POČET OKRUHŮ | ca546943-dcce-490e-bd4e-794a6cd419af
RS | Rozdělovač a sběrač | 01 | Patrový | Technické informace | Typ skříně | Typ skříně. | string | TEXT |  |  | x | x |  |  | TYP SKŘÍNĚ | 103024f7-fb9e-4c8c-83ef-90173438dca8
RS | Rozdělovač a sběrač | 01 | Patrový | Technické informace | Materiál | Materiálová specifikace prvku. | string | TEXT | x | x | x | x | ConstructionMaterial | Materiál | MATERIÁL | bd43e73e-8df9-40e7-a9bb-db9dc568768e
RS | Rozdělovač a sběrač | 01 | Patrový | Rozměry | Hmotnost | Číselná hodnota udávaná v kg (ČISTÁ) | number | kg |  | x | x | x | NetWeight | Hmotnost | HMOTNOST | fc7df084-a11a-43e2-8ead-6c0cb1b83b1e
RS | Rozdělovač a sběrač | 01 | Patrový | Technické informace | Provozní hmotnost | Provozní hmotnost. | number | kg |  |  | x | x |  |  | PROVOZNÍ HMOTNOST | 17db1d88-5721-4f74-b1e7-70416e49cbf8
RS | Rozdělovač a sběrač | 01 | Patrový | Technické informace | Referenční výrobek | Odkaz/název konkrétního výrobku požadovaných vlastností. | string | TEXT |  |  | x |  | ModelReference |  | REFERENČNÍ VÝROBEK | 476c8d05-7e87-4ae8-9531-e4f8fac84310
RS | Rozdělovač a sběrač | 01 | Patrový | Technické informace | Tlaková třída | Tlaková třída. | string | TEXT |  |  | x | x |  |  | TLAKOVÁ TŘÍDA | 73f372db-8563-40a3-a282-36c2178cc7b5
RS | Rozdělovač a sběrač | 01 | Patrový | Základní informace | Podlaží | Informace o přiřazení prvku ke konkrétnímu podlaží. Nadzemní podlaží 1NP, 2NP, atd. Podzemní podlaží 1PP, 2PP, atd. | string | TEXT | x | x | x | x | FloorID | Podlaží | PODLAŽÍ | b9e16de5-b55b-44f7-ba76-06fda08c601a
RS | Rozdělovač a sběrač | 01 | Patrový | Technické informace | Teplota na vstupu | Teplota na vstupu. | number | °C |  |  | x | x |  |  | TEPLOTA NA VSTUPU | ab14b23f-e733-49b8-aa2b-b81b35fbf459
RS | Rozdělovač a sběrač | 01 | Patrový | Technické informace | Jmenovitá velikost výstupu | Vnitřní DN výstupu. | integer | celé číslo |  | x | x | x |  |  | JMENOVITÁ VELIKOST VÝSTUPU | 71087892-7d6e-4ce2-b9fc-12d15cbbe9a1
RS | Rozdělovač a sběrač | 01 | Patrový | Technické informace | Jmenovitá velikost vstupu | Vnitřní DN vstupu. | integer | celé číslo |  | x | x | x |  |  | JMENOVITÁ VELIKOST VSTUPU | 68d9594e-843e-48d8-b40a-8cf9ac79da37
RS | Rozdělovač a sběrač | 01 | Patrový | Technické informace | Teplonosná látka | Typ média. | string | TEXT |  |  | x | x |  |  | TEPLONOSNÁ LÁTKA | 982f5810-a711-45b6-b7dd-ea8f017a80d8
RS | Rozdělovač a sběrač | 01 | Patrový | Správa a údržba | Model | Konkrétní model instalovaného/předpokládaného výrobku. | string | TEXT |  |  |  | x | ModelLabel | Model |  | 81444b10-717a-4fad-afb2-6f498dcf6820
RS | Rozdělovač a sběrač | 01 | Patrový | Základní informace | Specifikace | Textový popis vlastností prvků. | string |  |  | x | x | x |  |  |  | 144c0c89-5883-4ff4-9149-2108febc5575
RS | Rozdělovač a sběrač | 01 | Patrový | Základní informace | Číslo místnosti | Unikátní číslo místnosti. | string | TEXT |  | x | x | x |  | Číslo místnosti | ČÍSLO MÍSTNOSTI | 2fcc8124-c6cf-4e6e-80c4-25a3269536e8
RS | Rozdělovač a sběrač | 01 | Patrový | Technické informace | Teplota na výstupu | Teplota na výstupu | number | °C |  |  | x | x |  |  | TEPLOTA NA VÝSTUPU | 27802fb5-b5f0-4f8e-973d-d72667e987dd
RS | Rozdělovač a sběrač | 01 | Patrový | Správa a údržba | Výrobní číslo | Výrobní číslo. | string | TEXT |  |  |  | x |  |  | VÝROBNÍ ČÍSLO | 6116f509-6533-4bef-b712-1c88eaa28a5c
RS | Rozdělovač a sběrač | 01 | Patrový | Základní informace | Stavební objekt | Jednoznačné označení stavebního objektu, ve kterém se daný prvek nachází. | string | TEXT | x | x | x | x |  |  |  | e070339f-4f9f-4364-9595-11b4791420cd
RS | Rozdělovač a sběrač | 02 | Sdružený | Rozměry | Délka | Číselná hodnota délky udávaná v mm. | number | mm | x | x | x | x | Length | Délka | DÉLKA | bb212dba-9864-4827-9b83-93af56946f23
RS | Rozdělovač a sběrač | 02 | Sdružený | Rozměry | Šířka | Číselná hodnota šířky prvku uvedená v mm. | number | mm | x | x | x | x | Width | Šířka | ŠÍŘKA | f8795e7b-eda8-4278-82bf-fe7691e30a37
RS | Rozdělovač a sběrač | 02 | Sdružený | Rozměry | Výška | Číselná hodnota výšky prvku udávaná v mm. | number | mm | x | x | x | x | Height | Výška | VÝŠKA | 6dc41ac5-e7b0-4295-ad56-18fcf4b15656
RS | Rozdělovač a sběrač | 02 | Sdružený | Technické informace | Jmenovitý tlak | Jmenovitý tlak. | number | kPa |  | x | x | x |  |  | JMENOVITÝ TLAK | e371c516-b905-48f3-bf80-16be7042d117
RS | Rozdělovač a sběrač | 02 | Sdružený | Technické informace | Počet okruhů | Počet okruhů. | integer | celé číslo |  |  | x | x |  |  | POČET OKRUHŮ | ca546943-dcce-490e-bd4e-794a6cd419af
RS | Rozdělovač a sběrač | 02 | Sdružený | Technické informace | Typ skříně | Typ skříně. | string | TEXT |  |  | x | x |  |  | TYP SKŘÍNĚ | 103024f7-fb9e-4c8c-83ef-90173438dca8
RS | Rozdělovač a sběrač | 02 | Sdružený | Technické informace | Materiál | Materiálová specifikace prvku. | string | TEXT | x | x | x | x | ConstructionMaterial | Materiál | MATERIÁL | bd43e73e-8df9-40e7-a9bb-db9dc568768e
RS | Rozdělovač a sběrač | 02 | Sdružený | Rozměry | Hmotnost | Číselná hodnota udávaná v kg (ČISTÁ) | number | kg |  | x | x | x | NetWeight | Hmotnost | HMOTNOST | fc7df084-a11a-43e2-8ead-6c0cb1b83b1e
RS | Rozdělovač a sběrač | 02 | Sdružený | Technické informace | Provozní hmotnost | Provozní hmotnost. | number | kg |  |  | x | x |  |  | PROVOZNÍ HMOTNOST | 17db1d88-5721-4f74-b1e7-70416e49cbf8
RS | Rozdělovač a sběrač | 02 | Sdružený | Technické informace | Referenční výrobek | Odkaz/název konkrétního výrobku požadovaných vlastností. | string | TEXT |  |  | x |  | ModelReference |  | REFERENČNÍ VÝROBEK | 476c8d05-7e87-4ae8-9531-e4f8fac84310
RS | Rozdělovač a sběrač | 02 | Sdružený | Technické informace | Tlaková třída | Tlaková třída. | string | TEXT |  |  | x | x |  |  | TLAKOVÁ TŘÍDA | 73f372db-8563-40a3-a282-36c2178cc7b5
RS | Rozdělovač a sběrač | 02 | Sdružený | Základní informace | Podlaží | Informace o přiřazení prvku ke konkrétnímu podlaží. Nadzemní podlaží 1NP, 2NP, atd. Podzemní podlaží 1PP, 2PP, atd. | string | TEXT | x | x | x | x | FloorID | Podlaží | PODLAŽÍ | b9e16de5-b55b-44f7-ba76-06fda08c601a
RS | Rozdělovač a sběrač | 02 | Sdružený | Technické informace | Teplota na vstupu | Teplota na vstupu. | number | °C |  |  | x | x |  |  | TEPLOTA NA VSTUPU | ab14b23f-e733-49b8-aa2b-b81b35fbf459
RS | Rozdělovač a sběrač | 02 | Sdružený | Technické informace | Jmenovitá velikost výstupu | Vnitřní DN výstupu. | integer | celé číslo |  | x | x | x |  |  | JMENOVITÁ VELIKOST VÝSTUPU | 71087892-7d6e-4ce2-b9fc-12d15cbbe9a1
RS | Rozdělovač a sběrač | 02 | Sdružený | Technické informace | Jmenovitá velikost vstupu | Vnitřní DN vstupu. | integer | celé číslo |  | x | x | x |  |  | JMENOVITÁ VELIKOST VSTUPU | 68d9594e-843e-48d8-b40a-8cf9ac79da37
RS | Rozdělovač a sběrač | 02 | Sdružený | Technické informace | Teplonosná látka | Typ média. | string | TEXT |  |  | x | x |  |  | TEPLONOSNÁ LÁTKA | 982f5810-a711-45b6-b7dd-ea8f017a80d8
RS | Rozdělovač a sběrač | 02 | Sdružený | Správa a údržba | Model | Konkrétní model instalovaného/předpokládaného výrobku. | string | TEXT |  |  |  | x | ModelLabel | Model |  | 81444b10-717a-4fad-afb2-6f498dcf6820
RS | Rozdělovač a sběrač | 02 | Sdružený | Základní informace | Specifikace | Textový popis vlastností prvků. | string |  |  | x | x | x |  |  |  | 144c0c89-5883-4ff4-9149-2108febc5575
RS | Rozdělovač a sběrač | 02 | Sdružený | Základní informace | Číslo místnosti | Unikátní číslo místnosti. | string | TEXT |  | x | x | x |  | Číslo místnosti | ČÍSLO MÍSTNOSTI | 2fcc8124-c6cf-4e6e-80c4-25a3269536e8
RS | Rozdělovač a sběrač | 02 | Sdružený | Technické informace | Teplota na výstupu | Teplota na výstupu | number | °C |  |  | x | x |  |  | TEPLOTA NA VÝSTUPU | 27802fb5-b5f0-4f8e-973d-d72667e987dd
RS | Rozdělovač a sběrač | 02 | Sdružený | Správa a údržba | Výrobní číslo | Výrobní číslo. | string | TEXT |  |  |  | x |  |  | VÝROBNÍ ČÍSLO | 6116f509-6533-4bef-b712-1c88eaa28a5c
RS | Rozdělovač a sběrač | 02 | Sdružený | Základní informace | Stavební objekt | Jednoznačné označení stavebního objektu, ve kterém se daný prvek nachází. | string | TEXT | x | x | x | x |  |  |  | e070339f-4f9f-4364-9595-11b4791420cd
RS | Rozdělovač a sběrač | 03 | Hydraulický rozdělovač | Rozměry | Délka | Číselná hodnota délky udávaná v mm. | number | mm | x | x | x | x | Length | Délka | DÉLKA | bb212dba-9864-4827-9b83-93af56946f23
RS | Rozdělovač a sběrač | 03 | Hydraulický rozdělovač | Rozměry | Šířka | Číselná hodnota šířky prvku uvedená v mm. | number | mm | x | x | x | x | Width | Šířka | ŠÍŘKA | f8795e7b-eda8-4278-82bf-fe7691e30a37
RS | Rozdělovač a sběrač | 03 | Hydraulický rozdělovač | Rozměry | Výška | Číselná hodnota výšky prvku udávaná v mm. | number | mm | x | x | x | x | Height | Výška | VÝŠKA | 6dc41ac5-e7b0-4295-ad56-18fcf4b15656
RS | Rozdělovač a sběrač | 03 | Hydraulický rozdělovač | Technické informace | Jmenovitý tlak | Jmenovitý tlak. | number | kPa |  | x | x | x |  |  | JMENOVITÝ TLAK | e371c516-b905-48f3-bf80-16be7042d117
RS | Rozdělovač a sběrač | 03 | Hydraulický rozdělovač | Technické informace | Počet okruhů | Počet okruhů. | integer | celé číslo |  |  | x | x |  |  | POČET OKRUHŮ | ca546943-dcce-490e-bd4e-794a6cd419af
RS | Rozdělovač a sběrač | 03 | Hydraulický rozdělovač | Technické informace | Typ skříně | Typ skříně. | string | TEXT |  |  | x | x |  |  | TYP SKŘÍNĚ | 103024f7-fb9e-4c8c-83ef-90173438dca8
RS | Rozdělovač a sběrač | 03 | Hydraulický rozdělovač | Technické informace | Materiál | Materiálová specifikace prvku. | string | TEXT | x | x | x | x | ConstructionMaterial | Materiál | MATERIÁL | bd43e73e-8df9-40e7-a9bb-db9dc568768e
RS | Rozdělovač a sběrač | 03 | Hydraulický rozdělovač | Rozměry | Hmotnost | Číselná hodnota udávaná v kg (ČISTÁ) | number | kg |  | x | x | x | NetWeight | Hmotnost | HMOTNOST | fc7df084-a11a-43e2-8ead-6c0cb1b83b1e
RS | Rozdělovač a sběrač | 03 | Hydraulický rozdělovač | Technické informace | Provozní hmotnost | Provozní hmotnost. | number | kg |  |  | x | x |  |  | PROVOZNÍ HMOTNOST | 17db1d88-5721-4f74-b1e7-70416e49cbf8
RS | Rozdělovač a sběrač | 03 | Hydraulický rozdělovač | Technické informace | Referenční výrobek | Odkaz/název konkrétního výrobku požadovaných vlastností. | string | TEXT |  |  | x |  | ModelReference |  | REFERENČNÍ VÝROBEK | 476c8d05-7e87-4ae8-9531-e4f8fac84310
RS | Rozdělovač a sběrač | 03 | Hydraulický rozdělovač | Technické informace | Tlaková třída | Tlaková třída. | string | TEXT |  |  | x | x |  |  | TLAKOVÁ TŘÍDA | 73f372db-8563-40a3-a282-36c2178cc7b5
RS | Rozdělovač a sběrač | 03 | Hydraulický rozdělovač | Základní informace | Podlaží | Informace o přiřazení prvku ke konkrétnímu podlaží. Nadzemní podlaží 1NP, 2NP, atd. Podzemní podlaží 1PP, 2PP, atd. | string | TEXT | x | x | x | x | FloorID | Podlaží | PODLAŽÍ | b9e16de5-b55b-44f7-ba76-06fda08c601a
RS | Rozdělovač a sběrač | 03 | Hydraulický rozdělovač | Technické informace | Teplota na vstupu | Teplota na vstupu. | number | °C |  |  | x | x |  |  | TEPLOTA NA VSTUPU | ab14b23f-e733-49b8-aa2b-b81b35fbf459
RS | Rozdělovač a sběrač | 03 | Hydraulický rozdělovač | Technické informace | Jmenovitá velikost výstupu | Vnitřní DN výstupu. | integer | celé číslo |  | x | x | x |  |  | JMENOVITÁ VELIKOST VÝSTUPU | 71087892-7d6e-4ce2-b9fc-12d15cbbe9a1
RS | Rozdělovač a sběrač | 03 | Hydraulický rozdělovač | Technické informace | Jmenovitá velikost vstupu | Vnitřní DN vstupu. | integer | celé číslo |  | x | x | x |  |  | JMENOVITÁ VELIKOST VSTUPU | 68d9594e-843e-48d8-b40a-8cf9ac79da37
RS | Rozdělovač a sběrač | 03 | Hydraulický rozdělovač | Technické informace | Teplonosná látka | Typ média. | string | TEXT |  |  | x | x |  |  | TEPLONOSNÁ LÁTKA | 982f5810-a711-45b6-b7dd-ea8f017a80d8
RS | Rozdělovač a sběrač | 03 | Hydraulický rozdělovač | Správa a údržba | Model | Konkrétní model instalovaného/předpokládaného výrobku. | string | TEXT |  |  |  | x | ModelLabel | Model |  | 81444b10-717a-4fad-afb2-6f498dcf6820
RS | Rozdělovač a sběrač | 03 | Hydraulický rozdělovač | Základní informace | Specifikace | Textový popis vlastností prvků. | string |  |  | x | x | x |  |  |  | 144c0c89-5883-4ff4-9149-2108febc5575
RS | Rozdělovač a sběrač | 03 | Hydraulický rozdělovač | Základní informace | Číslo místnosti | Unikátní číslo místnosti. | string | TEXT |  | x | x | x |  | Číslo místnosti | ČÍSLO MÍSTNOSTI | 2fcc8124-c6cf-4e6e-80c4-25a3269536e8
RS | Rozdělovač a sběrač | 03 | Hydraulický rozdělovač | Technické informace | Teplota na výstupu | Teplota na výstupu | number | °C |  |  | x | x |  |  | TEPLOTA NA VÝSTUPU | 27802fb5-b5f0-4f8e-973d-d72667e987dd
RS | Rozdělovač a sběrač | 03 | Hydraulický rozdělovač | Správa a údržba | Výrobní číslo | Výrobní číslo. | string | TEXT |  |  |  | x |  |  | VÝROBNÍ ČÍSLO | 6116f509-6533-4bef-b712-1c88eaa28a5c
RS | Rozdělovač a sběrač | 03 | Hydraulický rozdělovač | Základní informace | Stavební objekt | Jednoznačné označení stavebního objektu, ve kterém se daný prvek nachází. | string | TEXT | x | x | x | x |  |  |  | e070339f-4f9f-4364-9595-11b4791420cd
RT | Retence | 01 | Trativod | Technické informace | Materiál | Materiálová specifikace prvku. | string | TEXT | x | x | x | x | ConstructionMaterial | Materiál | MATERIÁL | bd43e73e-8df9-40e7-a9bb-db9dc568768e
RT | Retence | 01 | Trativod | Technické informace | Referenční výrobek | Odkaz/název konkrétního výrobku požadovaných vlastností. | string | TEXT |  |  | x |  | ModelReference |  | REFERENČNÍ VÝROBEK | 476c8d05-7e87-4ae8-9531-e4f8fac84310
RT | Retence | 01 | Trativod | Rozměry | Délka | Číselná hodnota délky udávaná v mm. | number | mm | x | x | x | x | Length | Délka | DÉLKA | bb212dba-9864-4827-9b83-93af56946f23
RT | Retence | 01 | Trativod | Rozměry | Šířka | Číselná hodnota šířky prvku uvedená v mm. | number | mm | x | x | x | x | Width | Šířka | ŠÍŘKA | f8795e7b-eda8-4278-82bf-fe7691e30a37
RT | Retence | 01 | Trativod | Rozměry | Výška | Číselná hodnota výšky prvku udávaná v mm. | number | mm | x | x | x | x | Height | Výška | VÝŠKA | 6dc41ac5-e7b0-4295-ad56-18fcf4b15656
RT | Retence | 01 | Trativod | Technické informace | Teplonosná látka | Typ média. | string | TEXT |  |  | x | x |  |  | TEPLONOSNÁ LÁTKA | 982f5810-a711-45b6-b7dd-ea8f017a80d8
RT | Retence | 01 | Trativod | Základní informace | Stavební objekt | Jednoznačné označení stavebního objektu, ve kterém se daný prvek nachází. | string | TEXT | x | x | x | x |  |  |  | e070339f-4f9f-4364-9595-11b4791420cd
RT | Retence | 01 | Trativod | Rozměry | Délka | Číselná hodnota délky udávaná v mm. | number | mm | x | x | x | x | Length | Délka | DÉLKA | bb212dba-9864-4827-9b83-93af56946f23
RT | Retence | 01 | Trativod | Rozměry | Průměr | Číselná hodnota průměru kruhového prvku uvedená v mm. | number | mm | x | x | x | x | Diameter | Průměr | PRŮMĚR | 8a582332-065d-4e8b-a8d3-407240cf3963
RT | Retence | 02 | Vsak | Technické informace | Materiál | Materiálová specifikace prvku. | string | TEXT | x | x | x | x | ConstructionMaterial | Materiál | MATERIÁL | bd43e73e-8df9-40e7-a9bb-db9dc568768e
RT | Retence | 02 | Vsak | Technické informace | Referenční výrobek | Odkaz/název konkrétního výrobku požadovaných vlastností. | string | TEXT |  |  | x |  | ModelReference |  | REFERENČNÍ VÝROBEK | 476c8d05-7e87-4ae8-9531-e4f8fac84310
RT | Retence | 02 | Vsak | Rozměry | Délka | Číselná hodnota délky udávaná v mm. | number | mm | x | x | x | x | Length | Délka | DÉLKA | bb212dba-9864-4827-9b83-93af56946f23
RT | Retence | 02 | Vsak | Rozměry | Šířka | Číselná hodnota šířky prvku uvedená v mm. | number | mm | x | x | x | x | Width | Šířka | ŠÍŘKA | f8795e7b-eda8-4278-82bf-fe7691e30a37
RT | Retence | 02 | Vsak | Rozměry | Výška | Číselná hodnota výšky prvku udávaná v mm. | number | mm | x | x | x | x | Height | Výška | VÝŠKA | 6dc41ac5-e7b0-4295-ad56-18fcf4b15656
RT | Retence | 02 | Vsak | Technické informace | Teplonosná látka | Typ média. | string | TEXT |  |  | x | x |  |  | TEPLONOSNÁ LÁTKA | 982f5810-a711-45b6-b7dd-ea8f017a80d8
RT | Retence | 02 | Vsak | Základní informace | Stavební objekt | Jednoznačné označení stavebního objektu, ve kterém se daný prvek nachází. | string | TEXT | x | x | x | x |  |  |  | e070339f-4f9f-4364-9595-11b4791420cd
RT | Retence | 02 | Vsak | Rozměry | Délka | Číselná hodnota délky udávaná v mm. | number | mm | x | x | x | x | Length | Délka | DÉLKA | bb212dba-9864-4827-9b83-93af56946f23
RT | Retence | 02 | Vsak | Rozměry | Šířka | Číselná hodnota šířky prvku uvedená v mm. | number | mm | x | x | x | x | Width | Šířka | ŠÍŘKA | f8795e7b-eda8-4278-82bf-fe7691e30a37
RT | Retence | 02 | Vsak | Rozměry | Výška | Číselná hodnota výšky prvku udávaná v mm. | number | mm | x | x | x | x | Height | Výška | VÝŠKA | 6dc41ac5-e7b0-4295-ad56-18fcf4b15656
RT | Retence | 02 | Vsak | Rozměry | Objem | Číselná hodnota objemu prvku udávaná v m3. | number | m3 | x | x | x | x | NetVolume | Objem | OBJEM | 392b90c0-d704-4fa2-8993-f83cae64c544
RT | Retence | 03 | Jímka | Technické informace | Materiál | Materiálová specifikace prvku. | string | TEXT | x | x | x | x | ConstructionMaterial | Materiál | MATERIÁL | bd43e73e-8df9-40e7-a9bb-db9dc568768e
RT | Retence | 03 | Jímka | Technické informace | Referenční výrobek | Odkaz/název konkrétního výrobku požadovaných vlastností. | string | TEXT |  |  | x |  | ModelReference |  | REFERENČNÍ VÝROBEK | 476c8d05-7e87-4ae8-9531-e4f8fac84310
RT | Retence | 03 | Jímka | Rozměry | Délka | Číselná hodnota délky udávaná v mm. | number | mm | x | x | x | x | Length | Délka | DÉLKA | bb212dba-9864-4827-9b83-93af56946f23
RT | Retence | 03 | Jímka | Rozměry | Šířka | Číselná hodnota šířky prvku uvedená v mm. | number | mm | x | x | x | x | Width | Šířka | ŠÍŘKA | f8795e7b-eda8-4278-82bf-fe7691e30a37
RT | Retence | 03 | Jímka | Rozměry | Výška | Číselná hodnota výšky prvku udávaná v mm. | number | mm | x | x | x | x | Height | Výška | VÝŠKA | 6dc41ac5-e7b0-4295-ad56-18fcf4b15656
RT | Retence | 03 | Jímka | Technické informace | Teplonosná látka | Typ média. | string | TEXT |  |  | x | x |  |  | TEPLONOSNÁ LÁTKA | 982f5810-a711-45b6-b7dd-ea8f017a80d8
RT | Retence | 03 | Jímka | Základní informace | Stavební objekt | Jednoznačné označení stavebního objektu, ve kterém se daný prvek nachází. | string | TEXT | x | x | x | x |  |  |  | e070339f-4f9f-4364-9595-11b4791420cd
RT | Retence | 03 | Jímka | Rozměry | Délka | Číselná hodnota délky udávaná v mm. | number | mm | x | x | x | x | Length | Délka | DÉLKA | bb212dba-9864-4827-9b83-93af56946f23
RT | Retence | 03 | Jímka | Rozměry | Šířka | Číselná hodnota šířky prvku uvedená v mm. | number | mm | x | x | x | x | Width | Šířka | ŠÍŘKA | f8795e7b-eda8-4278-82bf-fe7691e30a37
RT | Retence | 03 | Jímka | Rozměry | Výška | Číselná hodnota výšky prvku udávaná v mm. | number | mm | x | x | x | x | Height | Výška | VÝŠKA | 6dc41ac5-e7b0-4295-ad56-18fcf4b15656
RT | Retence | 03 | Jímka | Rozměry | Objem | Číselná hodnota objemu prvku udávaná v m3. | number | m3 | x | x | x | x | NetVolume | Objem | OBJEM | 392b90c0-d704-4fa2-8993-f83cae64c544
RT | Retence | 03 | Jímka | Technické informace | Jmenovitá velikost vstupu | Vnitřní DN vstupu. | integer | celé číslo |  | x | x | x |  |  | JMENOVITÁ VELIKOST VSTUPU | 68d9594e-843e-48d8-b40a-8cf9ac79da37
RT | Retence | 03 | Jímka | Technické informace | Jmenovitá velikost výstupu | Vnitřní DN výstupu. | integer | celé číslo |  | x | x | x |  |  | JMENOVITÁ VELIKOST VÝSTUPU | 71087892-7d6e-4ce2-b9fc-12d15cbbe9a1
RT | Retence | 04 | Žumpa | Technické informace | Materiál | Materiálová specifikace prvku. | string | TEXT | x | x | x | x | ConstructionMaterial | Materiál | MATERIÁL | bd43e73e-8df9-40e7-a9bb-db9dc568768e
RT | Retence | 04 | Žumpa | Technické informace | Referenční výrobek | Odkaz/název konkrétního výrobku požadovaných vlastností. | string | TEXT |  |  | x |  | ModelReference |  | REFERENČNÍ VÝROBEK | 476c8d05-7e87-4ae8-9531-e4f8fac84310
RT | Retence | 04 | Žumpa | Rozměry | Délka | Číselná hodnota délky udávaná v mm. | number | mm | x | x | x | x | Length | Délka | DÉLKA | bb212dba-9864-4827-9b83-93af56946f23
RT | Retence | 04 | Žumpa | Rozměry | Šířka | Číselná hodnota šířky prvku uvedená v mm. | number | mm | x | x | x | x | Width | Šířka | ŠÍŘKA | f8795e7b-eda8-4278-82bf-fe7691e30a37
RT | Retence | 04 | Žumpa | Rozměry | Výška | Číselná hodnota výšky prvku udávaná v mm. | number | mm | x | x | x | x | Height | Výška | VÝŠKA | 6dc41ac5-e7b0-4295-ad56-18fcf4b15656
RT | Retence | 04 | Žumpa | Technické informace | Teplonosná látka | Typ média. | string | TEXT |  |  | x | x |  |  | TEPLONOSNÁ LÁTKA | 982f5810-a711-45b6-b7dd-ea8f017a80d8
RT | Retence | 04 | Žumpa | Základní informace | Stavební objekt | Jednoznačné označení stavebního objektu, ve kterém se daný prvek nachází. | string | TEXT | x | x | x | x |  |  |  | e070339f-4f9f-4364-9595-11b4791420cd
RT | Retence | 04 | Žumpa | Rozměry | Délka | Číselná hodnota délky udávaná v mm. | number | mm | x | x | x | x | Length | Délka | DÉLKA | bb212dba-9864-4827-9b83-93af56946f23
RT | Retence | 04 | Žumpa | Rozměry | Šířka | Číselná hodnota šířky prvku uvedená v mm. | number | mm | x | x | x | x | Width | Šířka | ŠÍŘKA | f8795e7b-eda8-4278-82bf-fe7691e30a37
RT | Retence | 04 | Žumpa | Rozměry | Výška | Číselná hodnota výšky prvku udávaná v mm. | number | mm | x | x | x | x | Height | Výška | VÝŠKA | 6dc41ac5-e7b0-4295-ad56-18fcf4b15656
RT | Retence | 04 | Žumpa | Rozměry | Objem | Číselná hodnota objemu prvku udávaná v m3. | number | m3 | x | x | x | x | NetVolume | Objem | OBJEM | 392b90c0-d704-4fa2-8993-f83cae64c544
RT | Retence | 04 | Žumpa | Technické informace | Jmenovitá velikost vstupu | Vnitřní DN vstupu. | integer | celé číslo |  | x | x | x |  |  | JMENOVITÁ VELIKOST VSTUPU | 68d9594e-843e-48d8-b40a-8cf9ac79da37
RV | Rozvaděč | 00 |  | Správa a údržba | Kód technologie | Souhrn standardů, příloha 2, tab.1 | string | TEXT |  |  | x | x
RV | Rozvaděč | 00 |  | Správa a údržba | Číslo objektu | Souhrn standardů, příloha 2, tab.2 | integer | celé číslo |  |  | x | x
RV | Rozvaděč | 00 |  | Správa a údržba | Pořadové číslo zařízení | Pořadové číslo zařízení/technologie (nebo bližší specifikace) v návaznosti na stávající zařízení | integer | celé číslo |  |  | x | x
RV | Rozvaděč | 00 |  | Správa a údržba | Označení technologie/veličiny | označení součásti technologie (motor, ventil, filtr apod.) nebo kód veličiny (teplota č., tlak č., vlhkost č., …) | string | TEXT |  |  | x | x
RV | Rozvaděč | 01 | Rozvaděč DBO | Rozměry | Délka | Číselná hodnota délky udávaná v mm. | number | mm | x | x | x | x | Length | Délka | DÉLKA | bb212dba-9864-4827-9b83-93af56946f23
RV | Rozvaděč | 01 | Rozvaděč DBO | Rozměry | Šířka | Číselná hodnota šířky prvku uvedená v mm. | number | mm | x | x | x | x | Width | Šířka | ŠÍŘKA | f8795e7b-eda8-4278-82bf-fe7691e30a37
RV | Rozvaděč | 01 | Rozvaděč DBO | Rozměry | Výška | Číselná hodnota výšky prvku udávaná v mm. | number | mm | x | x | x | x | Height | Výška | VÝŠKA | 6dc41ac5-e7b0-4295-ad56-18fcf4b15656
RV | Rozvaděč | 01 | Rozvaděč DBO | Základní informace | Podlaží | Informace o přiřazení prvku ke konkrétnímu podlaží. Nadzemní podlaží 1NP, 2NP, atd. Podzemní podlaží 1PP, 2PP, atd. | string | TEXT | x | x | x | x | FloorID | Podlaží | PODLAŽÍ | b9e16de5-b55b-44f7-ba76-06fda08c601a
RV | Rozvaděč | 01 | Rozvaděč DBO | Základní informace | Číslo místnosti | Unikátní číslo místnosti. | string | TEXT |  | x | x | x |  | Číslo místnosti | ČÍSLO MÍSTNOSTI | 2fcc8124-c6cf-4e6e-80c4-25a3269536e8
RV | Rozvaděč | 01 | Rozvaděč DBO | Technické informace | Třída ochrany | Třída ochrany. | string | TEXT |  | x | x | x |  |  | TŘÍDA OCHRANY | 1d5520ea-8370-4b2d-88da-094082ecf31b
RV | Rozvaděč | 01 | Rozvaděč DBO | Technické informace | Stupeň krytí | Úroveň ochrany elektrického zařízení proti vniknutí pevných částic a vody. | number | IP |  | x | x | x |  |  | STUPEŇ KRYTÍ | 4578b51f-fde8-4408-83df-e6765f299511
RV | Rozvaděč | 01 | Rozvaděč DBO | Požární ochrana | Požární odolnost | Popisuje druh konstrukce (DP1, DP2, DP3), dobu požární odolnosti (15, 30, 45, …), mezní stav (R, E, I, W, …). | string | TEXT | x | x | x | x | FireRating | Požární odolnost |  | f2f51d2d-9339-4084-a4d6-b05bb8d22f22
RV | Rozvaděč | 01 | Rozvaděč DBO | Technické informace | Počet modulů | Počet modulů. | integer | celé číslo |  |  | x | x |  |  | POČET MODULŮ | 83e5a658-f00b-469b-b15f-ec5d25259179
RV | Rozvaděč | 01 | Rozvaděč DBO | Technické informace | Materiál | Materiálová specifikace prvku. | string | TEXT | x | x | x | x | ConstructionMaterial | Materiál | MATERIÁL | bd43e73e-8df9-40e7-a9bb-db9dc568768e
RV | Rozvaděč | 01 | Rozvaděč DBO | Rozměry | Hmotnost | Číselná hodnota udávaná v kg (ČISTÁ) | number | kg |  | x | x | x | NetWeight | Hmotnost | HMOTNOST | fc7df084-a11a-43e2-8ead-6c0cb1b83b1e
RV | Rozvaděč | 01 | Rozvaděč DBO | Technické informace | Referenční výrobek | Odkaz/název konkrétního výrobku požadovaných vlastností. | string | TEXT |  |  | x |  | ModelReference |  | REFERENČNÍ VÝROBEK | 476c8d05-7e87-4ae8-9531-e4f8fac84310
RV | Rozvaděč | 01 | Rozvaděč DBO | Základní informace | Rozvaděč | Kód rozvaděče. | string | TEXT |  | x | x | x |  |  | ROZVADĚČ | 815635af-a649-4c20-8102-ce9b0435bea0
RV | Rozvaděč | 01 | Rozvaděč DBO | Technické informace | Počet fází | Počet fází | integer | číslo |  |  | x | x |  |  |  | 9bc94ef8-9edf-480b-bde7-abefd2d50013
RV | Rozvaděč | 01 | Rozvaděč DBO | Technické informace | Jmenovitý výkon | Jmenovitý výkon. | number | kW |  | x | x | x |  |  | JMENOVITÝ VÝKON | a3745b19-d491-40c2-ac8e-e1fc4bb5200b
RV | Rozvaděč | 01 | Rozvaděč DBO | Technické informace | Jmenovitý příkon | Jmenovitý příkon. | number | kW |  | x | x | x |  |  | JMENOVITÝ PŘÍKON | f123731e-fd63-41fe-8e30-cb36e099b6a0
RV | Rozvaděč | 01 | Rozvaděč DBO | Technické informace | Napájecí napětí | Napájecí napětí. | number | V |  | x | x | x |  |  | NAPÁJECÍ NAPĚTÍ | 855cdfce-00e2-4cdf-b623-cd9db09a7bd4
RV | Rozvaděč | 01 | Rozvaděč DBO | Technické informace | Číslo okruhu | Číslo okruhu. | string | TEXT |  | x | x | x |  |  |  | c7f94b3c-0323-45fb-ae6a-8ae714ff0fca
RV | Rozvaděč | 01 | Rozvaděč DBO | Správa a údržba | Výrobní číslo | Výrobní číslo. | string | TEXT |  |  |  | x |  |  | VÝROBNÍ ČÍSLO | 6116f509-6533-4bef-b712-1c88eaa28a5c
RV | Rozvaděč | 01 | Rozvaděč DBO | Technické informace | Jmenovitý proud | Jmenovitý proud. | number | A |  | x | x | x |  |  | JMENOVITÝ PROUD | 6f0f1e35-d8d4-4a23-baf3-7c36244c80a4
RV | Rozvaděč | 01 | Rozvaděč DBO | Správa a údržba | Model | Konkrétní model instalovaného/předpokládaného výrobku. | string | TEXT |  |  |  | x | ModelLabel | Model |  | 81444b10-717a-4fad-afb2-6f498dcf6820
RV | Rozvaděč | 01 | Rozvaděč DBO | Základní informace | Stavební objekt | Jednoznačné označení stavebního objektu, ve kterém se daný prvek nachází. | string | TEXT | x | x | x | x |  |  |  | e070339f-4f9f-4364-9595-11b4791420cd
RV | Rozvaděč | 02 | Rozvaděč výkonový | Rozměry | Délka | Číselná hodnota délky udávaná v mm. | number | mm | x | x | x | x | Length | Délka | DÉLKA | bb212dba-9864-4827-9b83-93af56946f23
RV | Rozvaděč | 02 | Rozvaděč výkonový | Rozměry | Šířka | Číselná hodnota šířky prvku uvedená v mm. | number | mm | x | x | x | x | Width | Šířka | ŠÍŘKA | f8795e7b-eda8-4278-82bf-fe7691e30a37
RV | Rozvaděč | 02 | Rozvaděč výkonový | Rozměry | Výška | Číselná hodnota výšky prvku udávaná v mm. | number | mm | x | x | x | x | Height | Výška | VÝŠKA | 6dc41ac5-e7b0-4295-ad56-18fcf4b15656
RV | Rozvaděč | 02 | Rozvaděč výkonový | Základní informace | Podlaží | Informace o přiřazení prvku ke konkrétnímu podlaží. Nadzemní podlaží 1NP, 2NP, atd. Podzemní podlaží 1PP, 2PP, atd. | string | TEXT | x | x | x | x | FloorID | Podlaží | PODLAŽÍ | b9e16de5-b55b-44f7-ba76-06fda08c601a
RV | Rozvaděč | 02 | Rozvaděč výkonový | Základní informace | Číslo místnosti | Unikátní číslo místnosti. | string | TEXT |  | x | x | x |  | Číslo místnosti | ČÍSLO MÍSTNOSTI | 2fcc8124-c6cf-4e6e-80c4-25a3269536e8
RV | Rozvaděč | 02 | Rozvaděč výkonový | Technické informace | Třída ochrany | Třída ochrany. | string | TEXT |  | x | x | x |  |  | TŘÍDA OCHRANY | 1d5520ea-8370-4b2d-88da-094082ecf31b
RV | Rozvaděč | 02 | Rozvaděč výkonový | Technické informace | Stupeň krytí | Úroveň ochrany elektrického zařízení proti vniknutí pevných částic a vody. | number | IP |  | x | x | x |  |  | STUPEŇ KRYTÍ | 4578b51f-fde8-4408-83df-e6765f299511
RV | Rozvaděč | 02 | Rozvaděč výkonový | Požární ochrana | Požární odolnost | Popisuje druh konstrukce (DP1, DP2, DP3), dobu požární odolnosti (15, 30, 45, …), mezní stav (R, E, I, W, …). | string | TEXT | x | x | x | x | FireRating | Požární odolnost |  | f2f51d2d-9339-4084-a4d6-b05bb8d22f22
RV | Rozvaděč | 02 | Rozvaděč výkonový | Technické informace | Počet modulů | Počet modulů. | integer | celé číslo |  |  | x | x |  |  | POČET MODULŮ | 83e5a658-f00b-469b-b15f-ec5d25259179
RV | Rozvaděč | 02 | Rozvaděč výkonový | Technické informace | Materiál | Materiálová specifikace prvku. | string | TEXT | x | x | x | x | ConstructionMaterial | Materiál | MATERIÁL | bd43e73e-8df9-40e7-a9bb-db9dc568768e
RV | Rozvaděč | 02 | Rozvaděč výkonový | Rozměry | Hmotnost | Číselná hodnota udávaná v kg (ČISTÁ) | number | kg |  | x | x | x | NetWeight | Hmotnost | HMOTNOST | fc7df084-a11a-43e2-8ead-6c0cb1b83b1e
RV | Rozvaděč | 02 | Rozvaděč výkonový | Technické informace | Referenční výrobek | Odkaz/název konkrétního výrobku požadovaných vlastností. | string | TEXT |  |  | x |  | ModelReference |  | REFERENČNÍ VÝROBEK | 476c8d05-7e87-4ae8-9531-e4f8fac84310
RV | Rozvaděč | 02 | Rozvaděč výkonový | Základní informace | Rozvaděč | Kód rozvaděče. | string | TEXT |  | x | x | x |  |  | ROZVADĚČ | 815635af-a649-4c20-8102-ce9b0435bea0
RV | Rozvaděč | 02 | Rozvaděč výkonový | Technické informace | Počet fází | Počet fází | integer | číslo |  |  | x | x |  |  |  | 9bc94ef8-9edf-480b-bde7-abefd2d50013
RV | Rozvaděč | 02 | Rozvaděč výkonový | Technické informace | Jmenovitý výkon | Jmenovitý výkon. | number | kW |  | x | x | x |  |  | JMENOVITÝ VÝKON | a3745b19-d491-40c2-ac8e-e1fc4bb5200b
RV | Rozvaděč | 02 | Rozvaděč výkonový | Technické informace | Jmenovitý příkon | Jmenovitý příkon. | number | kW |  | x | x | x |  |  | JMENOVITÝ PŘÍKON | f123731e-fd63-41fe-8e30-cb36e099b6a0
RV | Rozvaděč | 02 | Rozvaděč výkonový | Technické informace | Napájecí napětí | Napájecí napětí. | number | V |  | x | x | x |  |  | NAPÁJECÍ NAPĚTÍ | 855cdfce-00e2-4cdf-b623-cd9db09a7bd4
RV | Rozvaděč | 02 | Rozvaděč výkonový | Technické informace | Číslo okruhu | Číslo okruhu. | string | TEXT |  | x | x | x |  |  |  | c7f94b3c-0323-45fb-ae6a-8ae714ff0fca
RV | Rozvaděč | 02 | Rozvaděč výkonový | Správa a údržba | Výrobní číslo | Výrobní číslo. | string | TEXT |  |  |  | x |  |  | VÝROBNÍ ČÍSLO | 6116f509-6533-4bef-b712-1c88eaa28a5c
RV | Rozvaděč | 02 | Rozvaděč výkonový | Technické informace | Jmenovitý proud | Jmenovitý proud. | number | A |  | x | x | x |  |  | JMENOVITÝ PROUD | 6f0f1e35-d8d4-4a23-baf3-7c36244c80a4
RV | Rozvaděč | 02 | Rozvaděč výkonový | Správa a údržba | Model | Konkrétní model instalovaného/předpokládaného výrobku. | string | TEXT |  |  |  | x | ModelLabel | Model |  | 81444b10-717a-4fad-afb2-6f498dcf6820
RV | Rozvaděč | 02 | Rozvaděč výkonový | Základní informace | Stavební objekt | Jednoznačné označení stavebního objektu, ve kterém se daný prvek nachází. | string | TEXT | x | x | x | x |  |  |  | e070339f-4f9f-4364-9595-11b4791420cd
RV | Rozvaděč | 03 | Elektroměrový | Rozměry | Délka | Číselná hodnota délky udávaná v mm. | number | mm | x | x | x | x | Length | Délka | DÉLKA | bb212dba-9864-4827-9b83-93af56946f23
RV | Rozvaděč | 03 | Elektroměrový | Rozměry | Šířka | Číselná hodnota šířky prvku uvedená v mm. | number | mm | x | x | x | x | Width | Šířka | ŠÍŘKA | f8795e7b-eda8-4278-82bf-fe7691e30a37
RV | Rozvaděč | 03 | Elektroměrový | Rozměry | Výška | Číselná hodnota výšky prvku udávaná v mm. | number | mm | x | x | x | x | Height | Výška | VÝŠKA | 6dc41ac5-e7b0-4295-ad56-18fcf4b15656
RV | Rozvaděč | 03 | Elektroměrový | Základní informace | Podlaží | Informace o přiřazení prvku ke konkrétnímu podlaží. Nadzemní podlaží 1NP, 2NP, atd. Podzemní podlaží 1PP, 2PP, atd. | string | TEXT | x | x | x | x | FloorID | Podlaží | PODLAŽÍ | b9e16de5-b55b-44f7-ba76-06fda08c601a
RV | Rozvaděč | 03 | Elektroměrový | Základní informace | Číslo místnosti | Unikátní číslo místnosti. | string | TEXT |  | x | x | x |  | Číslo místnosti | ČÍSLO MÍSTNOSTI | 2fcc8124-c6cf-4e6e-80c4-25a3269536e8
RV | Rozvaděč | 03 | Elektroměrový | Technické informace | Třída ochrany | Třída ochrany. | string | TEXT |  | x | x | x |  |  | TŘÍDA OCHRANY | 1d5520ea-8370-4b2d-88da-094082ecf31b
RV | Rozvaděč | 03 | Elektroměrový | Technické informace | Stupeň krytí | Úroveň ochrany elektrického zařízení proti vniknutí pevných částic a vody. | number | IP |  | x | x | x |  |  | STUPEŇ KRYTÍ | 4578b51f-fde8-4408-83df-e6765f299511
RV | Rozvaděč | 03 | Elektroměrový | Požární ochrana | Požární odolnost | Popisuje druh konstrukce (DP1, DP2, DP3), dobu požární odolnosti (15, 30, 45, …), mezní stav (R, E, I, W, …). | string | TEXT | x | x | x | x | FireRating | Požární odolnost |  | f2f51d2d-9339-4084-a4d6-b05bb8d22f22
RV | Rozvaděč | 03 | Elektroměrový | Technické informace | Počet modulů | Počet modulů. | integer | celé číslo |  |  | x | x |  |  | POČET MODULŮ | 83e5a658-f00b-469b-b15f-ec5d25259179
RV | Rozvaděč | 03 | Elektroměrový | Technické informace | Materiál | Materiálová specifikace prvku. | string | TEXT | x | x | x | x | ConstructionMaterial | Materiál | MATERIÁL | bd43e73e-8df9-40e7-a9bb-db9dc568768e
RV | Rozvaděč | 03 | Elektroměrový | Rozměry | Hmotnost | Číselná hodnota udávaná v kg (ČISTÁ) | number | kg |  | x | x | x | NetWeight | Hmotnost | HMOTNOST | fc7df084-a11a-43e2-8ead-6c0cb1b83b1e
RV | Rozvaděč | 03 | Elektroměrový | Technické informace | Referenční výrobek | Odkaz/název konkrétního výrobku požadovaných vlastností. | string | TEXT |  |  | x |  | ModelReference |  | REFERENČNÍ VÝROBEK | 476c8d05-7e87-4ae8-9531-e4f8fac84310
RV | Rozvaděč | 03 | Elektroměrový | Základní informace | Rozvaděč | Kód rozvaděče. | string | TEXT |  | x | x | x |  |  | ROZVADĚČ | 815635af-a649-4c20-8102-ce9b0435bea0
RV | Rozvaděč | 03 | Elektroměrový | Technické informace | Počet fází | Počet fází | integer | číslo |  |  | x | x |  |  |  | 9bc94ef8-9edf-480b-bde7-abefd2d50013
RV | Rozvaděč | 03 | Elektroměrový | Technické informace | Jmenovitý výkon | Jmenovitý výkon. | number | kW |  | x | x | x |  |  | JMENOVITÝ VÝKON | a3745b19-d491-40c2-ac8e-e1fc4bb5200b
RV | Rozvaděč | 03 | Elektroměrový | Technické informace | Jmenovitý příkon | Jmenovitý příkon. | number | kW |  | x | x | x |  |  | JMENOVITÝ PŘÍKON | f123731e-fd63-41fe-8e30-cb36e099b6a0
RV | Rozvaděč | 03 | Elektroměrový | Technické informace | Napájecí napětí | Napájecí napětí. | number | V |  | x | x | x |  |  | NAPÁJECÍ NAPĚTÍ | 855cdfce-00e2-4cdf-b623-cd9db09a7bd4
RV | Rozvaděč | 03 | Elektroměrový | Technické informace | Číslo okruhu | Číslo okruhu. | string | TEXT |  | x | x | x |  |  |  | c7f94b3c-0323-45fb-ae6a-8ae714ff0fca
RV | Rozvaděč | 03 | Elektroměrový | Správa a údržba | Výrobní číslo | Výrobní číslo. | string | TEXT |  |  |  | x |  |  | VÝROBNÍ ČÍSLO | 6116f509-6533-4bef-b712-1c88eaa28a5c
RV | Rozvaděč | 03 | Elektroměrový | Technické informace | Jmenovitý proud | Jmenovitý proud. | number | A |  | x | x | x |  |  | JMENOVITÝ PROUD | 6f0f1e35-d8d4-4a23-baf3-7c36244c80a4
RV | Rozvaděč | 03 | Elektroměrový | Správa a údržba | Model | Konkrétní model instalovaného/předpokládaného výrobku. | string | TEXT |  |  |  | x | ModelLabel | Model |  | 81444b10-717a-4fad-afb2-6f498dcf6820
RV | Rozvaděč | 03 | Elektroměrový | Základní informace | Stavební objekt | Jednoznačné označení stavebního objektu, ve kterém se daný prvek nachází. | string | TEXT | x | x | x | x |  |  |  | e070339f-4f9f-4364-9595-11b4791420cd
RV | Rozvaděč | 04 | Rozvaděč pojistkový | Rozměry | Délka | Číselná hodnota délky udávaná v mm. | number | mm | x | x | x | x | Length | Délka | DÉLKA | bb212dba-9864-4827-9b83-93af56946f23
RV | Rozvaděč | 04 | Rozvaděč pojistkový | Rozměry | Šířka | Číselná hodnota šířky prvku uvedená v mm. | number | mm | x | x | x | x | Width | Šířka | ŠÍŘKA | f8795e7b-eda8-4278-82bf-fe7691e30a37
RV | Rozvaděč | 04 | Rozvaděč pojistkový | Rozměry | Výška | Číselná hodnota výšky prvku udávaná v mm. | number | mm | x | x | x | x | Height | Výška | VÝŠKA | 6dc41ac5-e7b0-4295-ad56-18fcf4b15656
RV | Rozvaděč | 04 | Rozvaděč pojistkový | Základní informace | Podlaží | Informace o přiřazení prvku ke konkrétnímu podlaží. Nadzemní podlaží 1NP, 2NP, atd. Podzemní podlaží 1PP, 2PP, atd. | string | TEXT | x | x | x | x | FloorID | Podlaží | PODLAŽÍ | b9e16de5-b55b-44f7-ba76-06fda08c601a
RV | Rozvaděč | 04 | Rozvaděč pojistkový | Základní informace | Číslo místnosti | Unikátní číslo místnosti. | string | TEXT |  | x | x | x |  | Číslo místnosti | ČÍSLO MÍSTNOSTI | 2fcc8124-c6cf-4e6e-80c4-25a3269536e8
RV | Rozvaděč | 04 | Rozvaděč pojistkový | Technické informace | Třída ochrany | Třída ochrany. | string | TEXT |  | x | x | x |  |  | TŘÍDA OCHRANY | 1d5520ea-8370-4b2d-88da-094082ecf31b
RV | Rozvaděč | 04 | Rozvaděč pojistkový | Technické informace | Stupeň krytí | Úroveň ochrany elektrického zařízení proti vniknutí pevných částic a vody. | number | IP |  | x | x | x |  |  | STUPEŇ KRYTÍ | 4578b51f-fde8-4408-83df-e6765f299511
RV | Rozvaděč | 04 | Rozvaděč pojistkový | Požární ochrana | Požární odolnost | Popisuje druh konstrukce (DP1, DP2, DP3), dobu požární odolnosti (15, 30, 45, …), mezní stav (R, E, I, W, …). | string | TEXT | x | x | x | x | FireRating | Požární odolnost |  | f2f51d2d-9339-4084-a4d6-b05bb8d22f22
RV | Rozvaděč | 04 | Rozvaděč pojistkový | Technické informace | Počet modulů | Počet modulů. | integer | celé číslo |  |  | x | x |  |  | POČET MODULŮ | 83e5a658-f00b-469b-b15f-ec5d25259179
RV | Rozvaděč | 04 | Rozvaděč pojistkový | Technické informace | Materiál | Materiálová specifikace prvku. | string | TEXT | x | x | x | x | ConstructionMaterial | Materiál | MATERIÁL | bd43e73e-8df9-40e7-a9bb-db9dc568768e
RV | Rozvaděč | 04 | Rozvaděč pojistkový | Rozměry | Hmotnost | Číselná hodnota udávaná v kg (ČISTÁ) | number | kg |  | x | x | x | NetWeight | Hmotnost | HMOTNOST | fc7df084-a11a-43e2-8ead-6c0cb1b83b1e
RV | Rozvaděč | 04 | Rozvaděč pojistkový | Technické informace | Referenční výrobek | Odkaz/název konkrétního výrobku požadovaných vlastností. | string | TEXT |  |  | x |  | ModelReference |  | REFERENČNÍ VÝROBEK | 476c8d05-7e87-4ae8-9531-e4f8fac84310
RV | Rozvaděč | 04 | Rozvaděč pojistkový | Základní informace | Rozvaděč | Kód rozvaděče. | string | TEXT |  | x | x | x |  |  | ROZVADĚČ | 815635af-a649-4c20-8102-ce9b0435bea0
RV | Rozvaděč | 04 | Rozvaděč pojistkový | Technické informace | Počet fází | Počet fází | integer | číslo |  |  | x | x |  |  |  | 9bc94ef8-9edf-480b-bde7-abefd2d50013
RV | Rozvaděč | 04 | Rozvaděč pojistkový | Technické informace | Jmenovitý výkon | Jmenovitý výkon. | number | kW |  | x | x | x |  |  | JMENOVITÝ VÝKON | a3745b19-d491-40c2-ac8e-e1fc4bb5200b
RV | Rozvaděč | 04 | Rozvaděč pojistkový | Technické informace | Jmenovitý příkon | Jmenovitý příkon. | number | kW |  | x | x | x |  |  | JMENOVITÝ PŘÍKON | f123731e-fd63-41fe-8e30-cb36e099b6a0
RV | Rozvaděč | 04 | Rozvaděč pojistkový | Technické informace | Napájecí napětí | Napájecí napětí. | number | V |  | x | x | x |  |  | NAPÁJECÍ NAPĚTÍ | 855cdfce-00e2-4cdf-b623-cd9db09a7bd4
RV | Rozvaděč | 04 | Rozvaděč pojistkový | Technické informace | Číslo okruhu | Číslo okruhu. | string | TEXT |  | x | x | x |  |  |  | c7f94b3c-0323-45fb-ae6a-8ae714ff0fca
RV | Rozvaděč | 04 | Rozvaděč pojistkový | Správa a údržba | Výrobní číslo | Výrobní číslo. | string | TEXT |  |  |  | x |  |  | VÝROBNÍ ČÍSLO | 6116f509-6533-4bef-b712-1c88eaa28a5c
RV | Rozvaděč | 04 | Rozvaděč pojistkový | Technické informace | Jmenovitý proud | Jmenovitý proud. | number | A |  | x | x | x |  |  | JMENOVITÝ PROUD | 6f0f1e35-d8d4-4a23-baf3-7c36244c80a4
RV | Rozvaděč | 04 | Rozvaděč pojistkový | Správa a údržba | Model | Konkrétní model instalovaného/předpokládaného výrobku. | string | TEXT |  |  |  | x | ModelLabel | Model |  | 81444b10-717a-4fad-afb2-6f498dcf6820
RV | Rozvaděč | 04 | Rozvaděč pojistkový | Základní informace | Stavební objekt | Jednoznačné označení stavebního objektu, ve kterém se daný prvek nachází. | string | TEXT | x | x | x | x |  |  |  | e070339f-4f9f-4364-9595-11b4791420cd
RZ | Rozstřikovače | 01 | Normální | Požární ochrana | Index reakční doby | Index reakční doby. | string | TEXT |  |  | x | x |  |  | INDEX REAKČNÍ DOBY | 57bded2f-c1e7-4d56-a345-8259ecd745d5
RZ | Rozstřikovače | 01 | Normální | Technické informace | Aktivační teplota | Otevírací teplota. | number | °C |  |  | x | x |  |  | AKTIVAČNÍ TEPLOTA | f1f5d637-dc52-4d89-a74e-c280724ba0ca
RZ | Rozstřikovače | 01 | Normální | Rozměry | Hmotnost | Číselná hodnota udávaná v kg (ČISTÁ) | number | kg |  | x | x | x | NetWeight | Hmotnost | HMOTNOST | fc7df084-a11a-43e2-8ead-6c0cb1b83b1e
RZ | Rozstřikovače | 01 | Normální | Technické informace | Referenční výrobek | Odkaz/název konkrétního výrobku požadovaných vlastností. | string | TEXT |  |  | x |  | ModelReference |  | REFERENČNÍ VÝROBEK | 476c8d05-7e87-4ae8-9531-e4f8fac84310
RZ | Rozstřikovače | 01 | Normální | Správa a údržba | Výrobní číslo | Výrobní číslo. | string | TEXT |  |  |  | x |  |  | VÝROBNÍ ČÍSLO | 6116f509-6533-4bef-b712-1c88eaa28a5c
RZ | Rozstřikovače | 01 | Normální | Technické informace | Tlaková ztráta | Tlaková ztráta. | number | bar |  |  | x | x |  |  | TLAKOVÁ ZTRÁTA | c7482067-fd1f-4713-b247-cc32720d8f17
RZ | Rozstřikovače | 01 | Normální | Technické informace | Průtok hasiva | Průtok hasiva. | number | m3/h |  |  | x | x |  |  | PRŮTOK HASIVA | 3d3d908a-b3b4-4cab-b6a0-7bd3edcdb1fc
RZ | Rozstřikovače | 01 | Normální | Technické informace | Maximální průtok | Maximální průtok. | number | m3/h |  |  | x | x |  |  | MAXIMÁLNÍ PRŮTOK | 9afe2952-aa73-4750-94a2-27d3e9ecf53b
RZ | Rozstřikovače | 01 | Normální | Základní informace | Podlaží | Informace o přiřazení prvku ke konkrétnímu podlaží. Nadzemní podlaží 1NP, 2NP, atd. Podzemní podlaží 1PP, 2PP, atd. | string | TEXT | x | x | x | x | FloorID | Podlaží | PODLAŽÍ | b9e16de5-b55b-44f7-ba76-06fda08c601a
RZ | Rozstřikovače | 01 | Normální | Základní informace | Číslo místnosti | Unikátní číslo místnosti. | string | TEXT |  | x | x | x |  | Číslo místnosti | ČÍSLO MÍSTNOSTI | 2fcc8124-c6cf-4e6e-80c4-25a3269536e8
RZ | Rozstřikovače | 01 | Normální | Technické informace | Jmenovitá velikost vstupu | Vnitřní DN vstupu. | integer | celé číslo |  | x | x | x |  |  | JMENOVITÁ VELIKOST VSTUPU | 68d9594e-843e-48d8-b40a-8cf9ac79da37
RZ | Rozstřikovače | 01 | Normální | Technické informace | Teplonosná látka | Typ média. | string | TEXT |  |  | x | x |  |  | TEPLONOSNÁ LÁTKA | 982f5810-a711-45b6-b7dd-ea8f017a80d8
RZ | Rozstřikovače | 01 | Normální | Správa a údržba | Model | Konkrétní model instalovaného/předpokládaného výrobku. | string | TEXT |  |  |  | x | ModelLabel | Model |  | 81444b10-717a-4fad-afb2-6f498dcf6820
RZ | Rozstřikovače | 01 | Normální | Základní informace | Stavební objekt | Jednoznačné označení stavebního objektu, ve kterém se daný prvek nachází. | string | TEXT | x | x | x | x |  |  |  | e070339f-4f9f-4364-9595-11b4791420cd
RZ | Rozstřikovače | 02 | Stropní polozapuštěné | Požární ochrana | Index reakční doby | Index reakční doby. | string | TEXT |  |  | x | x |  |  | INDEX REAKČNÍ DOBY | 57bded2f-c1e7-4d56-a345-8259ecd745d5
RZ | Rozstřikovače | 02 | Stropní polozapuštěné | Technické informace | Aktivační teplota | Otevírací teplota. | number | °C |  |  | x | x |  |  | AKTIVAČNÍ TEPLOTA | f1f5d637-dc52-4d89-a74e-c280724ba0ca
RZ | Rozstřikovače | 02 | Stropní polozapuštěné | Rozměry | Hmotnost | Číselná hodnota udávaná v kg (ČISTÁ) | number | kg |  | x | x | x | NetWeight | Hmotnost | HMOTNOST | fc7df084-a11a-43e2-8ead-6c0cb1b83b1e
RZ | Rozstřikovače | 02 | Stropní polozapuštěné | Technické informace | Referenční výrobek | Odkaz/název konkrétního výrobku požadovaných vlastností. | string | TEXT |  |  | x |  | ModelReference |  | REFERENČNÍ VÝROBEK | 476c8d05-7e87-4ae8-9531-e4f8fac84310
RZ | Rozstřikovače | 02 | Stropní polozapuštěné | Správa a údržba | Výrobní číslo | Výrobní číslo. | string | TEXT |  |  |  | x |  |  | VÝROBNÍ ČÍSLO | 6116f509-6533-4bef-b712-1c88eaa28a5c
RZ | Rozstřikovače | 02 | Stropní polozapuštěné | Technické informace | Tlaková ztráta | Tlaková ztráta. | number | bar |  |  | x | x |  |  | TLAKOVÁ ZTRÁTA | c7482067-fd1f-4713-b247-cc32720d8f17
RZ | Rozstřikovače | 02 | Stropní polozapuštěné | Technické informace | Průtok hasiva | Průtok hasiva. | number | m3/h |  |  | x | x |  |  | PRŮTOK HASIVA | 3d3d908a-b3b4-4cab-b6a0-7bd3edcdb1fc
RZ | Rozstřikovače | 02 | Stropní polozapuštěné | Technické informace | Maximální průtok | Maximální průtok. | number | m3/h |  |  | x | x |  |  | MAXIMÁLNÍ PRŮTOK | 9afe2952-aa73-4750-94a2-27d3e9ecf53b
RZ | Rozstřikovače | 02 | Stropní polozapuštěné | Základní informace | Podlaží | Informace o přiřazení prvku ke konkrétnímu podlaží. Nadzemní podlaží 1NP, 2NP, atd. Podzemní podlaží 1PP, 2PP, atd. | string | TEXT | x | x | x | x | FloorID | Podlaží | PODLAŽÍ | b9e16de5-b55b-44f7-ba76-06fda08c601a
RZ | Rozstřikovače | 02 | Stropní polozapuštěné | Základní informace | Číslo místnosti | Unikátní číslo místnosti. | string | TEXT |  | x | x | x |  | Číslo místnosti | ČÍSLO MÍSTNOSTI | 2fcc8124-c6cf-4e6e-80c4-25a3269536e8
RZ | Rozstřikovače | 02 | Stropní polozapuštěné | Technické informace | Jmenovitá velikost vstupu | Vnitřní DN vstupu. | integer | celé číslo |  | x | x | x |  |  | JMENOVITÁ VELIKOST VSTUPU | 68d9594e-843e-48d8-b40a-8cf9ac79da37
RZ | Rozstřikovače | 02 | Stropní polozapuštěné | Technické informace | Teplonosná látka | Typ média. | string | TEXT |  |  | x | x |  |  | TEPLONOSNÁ LÁTKA | 982f5810-a711-45b6-b7dd-ea8f017a80d8
RZ | Rozstřikovače | 02 | Stropní polozapuštěné | Správa a údržba | Model | Konkrétní model instalovaného/předpokládaného výrobku. | string | TEXT |  |  |  | x | ModelLabel | Model |  | 81444b10-717a-4fad-afb2-6f498dcf6820
RZ | Rozstřikovače | 02 | Stropní polozapuštěné | Základní informace | Stavební objekt | Jednoznačné označení stavebního objektu, ve kterém se daný prvek nachází. | string | TEXT | x | x | x | x |  |  |  | e070339f-4f9f-4364-9595-11b4791420cd
RZ | Rozstřikovače | 03 | Stropní zapuštěné | Požární ochrana | Index reakční doby | Index reakční doby. | string | TEXT |  |  | x | x |  |  | INDEX REAKČNÍ DOBY | 57bded2f-c1e7-4d56-a345-8259ecd745d5
RZ | Rozstřikovače | 03 | Stropní zapuštěné | Technické informace | Aktivační teplota | Otevírací teplota. | number | °C |  |  | x | x |  |  | AKTIVAČNÍ TEPLOTA | f1f5d637-dc52-4d89-a74e-c280724ba0ca
RZ | Rozstřikovače | 03 | Stropní zapuštěné | Rozměry | Hmotnost | Číselná hodnota udávaná v kg (ČISTÁ) | number | kg |  | x | x | x | NetWeight | Hmotnost | HMOTNOST | fc7df084-a11a-43e2-8ead-6c0cb1b83b1e
RZ | Rozstřikovače | 03 | Stropní zapuštěné | Technické informace | Referenční výrobek | Odkaz/název konkrétního výrobku požadovaných vlastností. | string | TEXT |  |  | x |  | ModelReference |  | REFERENČNÍ VÝROBEK | 476c8d05-7e87-4ae8-9531-e4f8fac84310
RZ | Rozstřikovače | 03 | Stropní zapuštěné | Správa a údržba | Výrobní číslo | Výrobní číslo. | string | TEXT |  |  |  | x |  |  | VÝROBNÍ ČÍSLO | 6116f509-6533-4bef-b712-1c88eaa28a5c
RZ | Rozstřikovače | 03 | Stropní zapuštěné | Technické informace | Tlaková ztráta | Tlaková ztráta. | number | bar |  |  | x | x |  |  | TLAKOVÁ ZTRÁTA | c7482067-fd1f-4713-b247-cc32720d8f17
RZ | Rozstřikovače | 03 | Stropní zapuštěné | Technické informace | Průtok hasiva | Průtok hasiva. | number | m3/h |  |  | x | x |  |  | PRŮTOK HASIVA | 3d3d908a-b3b4-4cab-b6a0-7bd3edcdb1fc
RZ | Rozstřikovače | 03 | Stropní zapuštěné | Technické informace | Maximální průtok | Maximální průtok. | number | m3/h |  |  | x | x |  |  | MAXIMÁLNÍ PRŮTOK | 9afe2952-aa73-4750-94a2-27d3e9ecf53b
RZ | Rozstřikovače | 03 | Stropní zapuštěné | Základní informace | Podlaží | Informace o přiřazení prvku ke konkrétnímu podlaží. Nadzemní podlaží 1NP, 2NP, atd. Podzemní podlaží 1PP, 2PP, atd. | string | TEXT | x | x | x | x | FloorID | Podlaží | PODLAŽÍ | b9e16de5-b55b-44f7-ba76-06fda08c601a
RZ | Rozstřikovače | 03 | Stropní zapuštěné | Základní informace | Číslo místnosti | Unikátní číslo místnosti. | string | TEXT |  | x | x | x |  | Číslo místnosti | ČÍSLO MÍSTNOSTI | 2fcc8124-c6cf-4e6e-80c4-25a3269536e8
RZ | Rozstřikovače | 03 | Stropní zapuštěné | Technické informace | Jmenovitá velikost vstupu | Vnitřní DN vstupu. | integer | celé číslo |  | x | x | x |  |  | JMENOVITÁ VELIKOST VSTUPU | 68d9594e-843e-48d8-b40a-8cf9ac79da37
RZ | Rozstřikovače | 03 | Stropní zapuštěné | Technické informace | Teplonosná látka | Typ média. | string | TEXT |  |  | x | x |  |  | TEPLONOSNÁ LÁTKA | 982f5810-a711-45b6-b7dd-ea8f017a80d8
RZ | Rozstřikovače | 03 | Stropní zapuštěné | Správa a údržba | Model | Konkrétní model instalovaného/předpokládaného výrobku. | string | TEXT |  |  |  | x | ModelLabel | Model |  | 81444b10-717a-4fad-afb2-6f498dcf6820
RZ | Rozstřikovače | 03 | Stropní zapuštěné | Základní informace | Stavební objekt | Jednoznačné označení stavebního objektu, ve kterém se daný prvek nachází. | string | TEXT | x | x | x | x |  |  |  | e070339f-4f9f-4364-9595-11b4791420cd
RZ | Rozstřikovače | 04 | Stropní zakryté | Požární ochrana | Index reakční doby | Index reakční doby. | string | TEXT |  |  | x | x |  |  | INDEX REAKČNÍ DOBY | 57bded2f-c1e7-4d56-a345-8259ecd745d5
RZ | Rozstřikovače | 04 | Stropní zakryté | Technické informace | Aktivační teplota | Otevírací teplota. | number | °C |  |  | x | x |  |  | AKTIVAČNÍ TEPLOTA | f1f5d637-dc52-4d89-a74e-c280724ba0ca
RZ | Rozstřikovače | 04 | Stropní zakryté | Rozměry | Hmotnost | Číselná hodnota udávaná v kg (ČISTÁ) | number | kg |  | x | x | x | NetWeight | Hmotnost | HMOTNOST | fc7df084-a11a-43e2-8ead-6c0cb1b83b1e
RZ | Rozstřikovače | 04 | Stropní zakryté | Technické informace | Referenční výrobek | Odkaz/název konkrétního výrobku požadovaných vlastností. | string | TEXT |  |  | x |  | ModelReference |  | REFERENČNÍ VÝROBEK | 476c8d05-7e87-4ae8-9531-e4f8fac84310
RZ | Rozstřikovače | 04 | Stropní zakryté | Správa a údržba | Výrobní číslo | Výrobní číslo. | string | TEXT |  |  |  | x |  |  | VÝROBNÍ ČÍSLO | 6116f509-6533-4bef-b712-1c88eaa28a5c
RZ | Rozstřikovače | 04 | Stropní zakryté | Technické informace | Tlaková ztráta | Tlaková ztráta. | number | bar |  |  | x | x |  |  | TLAKOVÁ ZTRÁTA | c7482067-fd1f-4713-b247-cc32720d8f17
RZ | Rozstřikovače | 04 | Stropní zakryté | Technické informace | Průtok hasiva | Průtok hasiva. | number | m3/h |  |  | x | x |  |  | PRŮTOK HASIVA | 3d3d908a-b3b4-4cab-b6a0-7bd3edcdb1fc
RZ | Rozstřikovače | 04 | Stropní zakryté | Technické informace | Maximální průtok | Maximální průtok. | number | m3/h |  |  | x | x |  |  | MAXIMÁLNÍ PRŮTOK | 9afe2952-aa73-4750-94a2-27d3e9ecf53b
RZ | Rozstřikovače | 04 | Stropní zakryté | Základní informace | Podlaží | Informace o přiřazení prvku ke konkrétnímu podlaží. Nadzemní podlaží 1NP, 2NP, atd. Podzemní podlaží 1PP, 2PP, atd. | string | TEXT | x | x | x | x | FloorID | Podlaží | PODLAŽÍ | b9e16de5-b55b-44f7-ba76-06fda08c601a
RZ | Rozstřikovače | 04 | Stropní zakryté | Základní informace | Číslo místnosti | Unikátní číslo místnosti. | string | TEXT |  | x | x | x |  | Číslo místnosti | ČÍSLO MÍSTNOSTI | 2fcc8124-c6cf-4e6e-80c4-25a3269536e8
RZ | Rozstřikovače | 04 | Stropní zakryté | Technické informace | Jmenovitá velikost vstupu | Vnitřní DN vstupu. | integer | celé číslo |  | x | x | x |  |  | JMENOVITÁ VELIKOST VSTUPU | 68d9594e-843e-48d8-b40a-8cf9ac79da37
RZ | Rozstřikovače | 04 | Stropní zakryté | Technické informace | Teplonosná látka | Typ média. | string | TEXT |  |  | x | x |  |  | TEPLONOSNÁ LÁTKA | 982f5810-a711-45b6-b7dd-ea8f017a80d8
RZ | Rozstřikovače | 04 | Stropní zakryté | Správa a údržba | Model | Konkrétní model instalovaného/předpokládaného výrobku. | string | TEXT |  |  |  | x | ModelLabel | Model |  | 81444b10-717a-4fad-afb2-6f498dcf6820
RZ | Rozstřikovače | 04 | Stropní zakryté | Základní informace | Stavební objekt | Jednoznačné označení stavebního objektu, ve kterém se daný prvek nachází. | string | TEXT | x | x | x | x |  |  |  | e070339f-4f9f-4364-9595-11b4791420cd
RZ | Rozstřikovače | 05 | Stranové | Požární ochrana | Index reakční doby | Index reakční doby. | string | TEXT |  |  | x | x |  |  | INDEX REAKČNÍ DOBY | 57bded2f-c1e7-4d56-a345-8259ecd745d5
RZ | Rozstřikovače | 05 | Stranové | Technické informace | Aktivační teplota | Otevírací teplota. | number | °C |  |  | x | x |  |  | AKTIVAČNÍ TEPLOTA | f1f5d637-dc52-4d89-a74e-c280724ba0ca
RZ | Rozstřikovače | 05 | Stranové | Rozměry | Hmotnost | Číselná hodnota udávaná v kg (ČISTÁ) | number | kg |  | x | x | x | NetWeight | Hmotnost | HMOTNOST | fc7df084-a11a-43e2-8ead-6c0cb1b83b1e
RZ | Rozstřikovače | 05 | Stranové | Technické informace | Referenční výrobek | Odkaz/název konkrétního výrobku požadovaných vlastností. | string | TEXT |  |  | x |  | ModelReference |  | REFERENČNÍ VÝROBEK | 476c8d05-7e87-4ae8-9531-e4f8fac84310
RZ | Rozstřikovače | 05 | Stranové | Správa a údržba | Výrobní číslo | Výrobní číslo. | string | TEXT |  |  |  | x |  |  | VÝROBNÍ ČÍSLO | 6116f509-6533-4bef-b712-1c88eaa28a5c
RZ | Rozstřikovače | 05 | Stranové | Technické informace | Tlaková ztráta | Tlaková ztráta. | number | bar |  |  | x | x |  |  | TLAKOVÁ ZTRÁTA | c7482067-fd1f-4713-b247-cc32720d8f17
RZ | Rozstřikovače | 05 | Stranové | Technické informace | Průtok hasiva | Průtok hasiva. | number | m3/h |  |  | x | x |  |  | PRŮTOK HASIVA | 3d3d908a-b3b4-4cab-b6a0-7bd3edcdb1fc
RZ | Rozstřikovače | 05 | Stranové | Technické informace | Maximální průtok | Maximální průtok. | number | m3/h |  |  | x | x |  |  | MAXIMÁLNÍ PRŮTOK | 9afe2952-aa73-4750-94a2-27d3e9ecf53b
RZ | Rozstřikovače | 05 | Stranové | Základní informace | Podlaží | Informace o přiřazení prvku ke konkrétnímu podlaží. Nadzemní podlaží 1NP, 2NP, atd. Podzemní podlaží 1PP, 2PP, atd. | string | TEXT | x | x | x | x | FloorID | Podlaží | PODLAŽÍ | b9e16de5-b55b-44f7-ba76-06fda08c601a
RZ | Rozstřikovače | 05 | Stranové | Základní informace | Číslo místnosti | Unikátní číslo místnosti. | string | TEXT |  | x | x | x |  | Číslo místnosti | ČÍSLO MÍSTNOSTI | 2fcc8124-c6cf-4e6e-80c4-25a3269536e8
RZ | Rozstřikovače | 05 | Stranové | Technické informace | Jmenovitá velikost vstupu | Vnitřní DN vstupu. | integer | celé číslo |  | x | x | x |  |  | JMENOVITÁ VELIKOST VSTUPU | 68d9594e-843e-48d8-b40a-8cf9ac79da37
RZ | Rozstřikovače | 05 | Stranové | Technické informace | Teplonosná látka | Typ média. | string | TEXT |  |  | x | x |  |  | TEPLONOSNÁ LÁTKA | 982f5810-a711-45b6-b7dd-ea8f017a80d8
RZ | Rozstřikovače | 05 | Stranové | Správa a údržba | Model | Konkrétní model instalovaného/předpokládaného výrobku. | string | TEXT |  |  |  | x | ModelLabel | Model |  | 81444b10-717a-4fad-afb2-6f498dcf6820
RZ | Rozstřikovače | 05 | Stranové | Základní informace | Stavební objekt | Jednoznačné označení stavebního objektu, ve kterém se daný prvek nachází. | string | TEXT | x | x | x | x |  |  |  | e070339f-4f9f-4364-9595-11b4791420cd
SA | Stropní vložka | 01 | Keramická | Rozměry | Délka | Číselná hodnota délky udávaná v mm. | number | mm |  | x | x | x | Length | Délka | DÉLKA | bb212dba-9864-4827-9b83-93af56946f23
SA | Stropní vložka | 01 | Keramická | Rozměry | Šířka | Číselná hodnota šířky prvku uvedená v mm. | number | mm |  | x | x | x | Width | Šířka | ŠÍŘKA | f8795e7b-eda8-4278-82bf-fe7691e30a37
SA | Stropní vložka | 01 | Keramická | Rozměry | Výška | Číselná hodnota výšky prvku udávaná v mm. | number | mm |  | x | x | x | Height | Výška | VÝŠKA | 6dc41ac5-e7b0-4295-ad56-18fcf4b15656
SA | Stropní vložka | 01 | Keramická | Technické informace | Referenční výrobek | Odkaz/název konkrétního výrobku požadovaných vlastností. | string | TEXT |  |  | x |  | ModelReference |  | REFERENČNÍ VÝROBEK | 476c8d05-7e87-4ae8-9531-e4f8fac84310
SA | Stropní vložka | 01 | Keramická | Technické informace | Vložka | Textový popis užité vložky. | string | TEXT |  |  | x | x | InsertType |  | TYP VLOŽKY | 9c4d96bb-268b-4473-b01d-adb0e235f54e
SA | Stropní vložka | 01 | Keramická | Požární ochrana | Požární odolnost | Popisuje druh konstrukce (DP1, DP2, DP3), dobu požární odolnosti (15, 30, 45, …), mezní stav (R, E, I, W, …). | string | TEXT | x | x | x | x | FireRating | Požární odolnost |  | f2f51d2d-9339-4084-a4d6-b05bb8d22f22
SA | Stropní vložka | 01 | Keramická | Základní informace | Podlaží | Informace o přiřazení prvku ke konkrétnímu podlaží. Nadzemní podlaží 1NP, 2NP, atd. Podzemní podlaží 1PP, 2PP, atd. Nadzemní podlaží 1NP, 2NP, atd. Podzemní podlaží 1PP, 2PP, atd. | string | TEXT | x | x | x | x | FloorID | Podlaží | PODLAŽÍ | b9e16de5-b55b-44f7-ba76-06fda08c601a
SA | Stropní vložka | 01 | Keramická | Základní informace | Stavební objekt | Jednoznačné označení stavebního objektu, ve kterém se daný prvek nachází. | string | TEXT | x | x | x | x |  |  |  | e070339f-4f9f-4364-9595-11b4791420cd
SA | Stropní vložka | 02 | Plynosilikátová | Rozměry | Délka | Číselná hodnota délky udávaná v mm. | number | mm |  | x | x | x | Length | Délka | DÉLKA | bb212dba-9864-4827-9b83-93af56946f23
SA | Stropní vložka | 02 | Plynosilikátová | Rozměry | Šířka | Číselná hodnota šířky prvku uvedená v mm. | number | mm |  | x | x | x | Width | Šířka | ŠÍŘKA | f8795e7b-eda8-4278-82bf-fe7691e30a37
SA | Stropní vložka | 02 | Plynosilikátová | Rozměry | Výška | Číselná hodnota výšky prvku udávaná v mm. | number | mm |  | x | x | x | Height | Výška | VÝŠKA | 6dc41ac5-e7b0-4295-ad56-18fcf4b15656
SA | Stropní vložka | 02 | Plynosilikátová | Technické informace | Referenční výrobek | Odkaz/název konkrétního výrobku požadovaných vlastností. | string | TEXT |  |  | x |  | ModelReference |  | REFERENČNÍ VÝROBEK | 476c8d05-7e87-4ae8-9531-e4f8fac84310
SA | Stropní vložka | 02 | Plynosilikátová | Technické informace | Vložka | Textový popis užité vložky. | string | TEXT |  |  | x | x | InsertType |  | TYP VLOŽKY | 9c4d96bb-268b-4473-b01d-adb0e235f54e
SA | Stropní vložka | 02 | Plynosilikátová | Požární ochrana | Požární odolnost | Popisuje druh konstrukce (DP1, DP2, DP3), dobu požární odolnosti (15, 30, 45, …), mezní stav (R, E, I, W, …). | string | TEXT | x | x | x | x | FireRating | Požární odolnost |  | f2f51d2d-9339-4084-a4d6-b05bb8d22f22
SA | Stropní vložka | 02 | Plynosilikátová | Základní informace | Podlaží | Informace o přiřazení prvku ke konkrétnímu podlaží. Nadzemní podlaží 1NP, 2NP, atd. Podzemní podlaží 1PP, 2PP, atd. Nadzemní podlaží 1NP, 2NP, atd. Podzemní podlaží 1PP, 2PP, atd. | string | TEXT | x | x | x | x | FloorID | Podlaží | PODLAŽÍ | b9e16de5-b55b-44f7-ba76-06fda08c601a
SA | Stropní vložka | 02 | Plynosilikátová | Základní informace | Stavební objekt | Jednoznačné označení stavebního objektu, ve kterém se daný prvek nachází. | string | TEXT | x | x | x | x |  |  |  | e070339f-4f9f-4364-9595-11b4791420cd
SB | Spotřebič | 01 | Pračka | Rozměry | Délka | Číselná hodnota délky udávaná v mm. | number | mm | x | x | x | x | Length | Délka | DÉLKA | bb212dba-9864-4827-9b83-93af56946f23
SB | Spotřebič | 01 | Pračka | Rozměry | Šířka | Číselná hodnota šířky prvku uvedená v mm. | number | mm | x | x | x | x | Width | Šířka | ŠÍŘKA | f8795e7b-eda8-4278-82bf-fe7691e30a37
SB | Spotřebič | 01 | Pračka | Rozměry | Výška | Číselná hodnota výšky prvku udávaná v mm. | number | mm | x | x | x | x | Height | Výška | VÝŠKA | 6dc41ac5-e7b0-4295-ad56-18fcf4b15656
SB | Spotřebič | 01 | Pračka | Správa a údržba | Číslo spotřebiče | Číselná identifikace jednotlivých spotřebičů pro účely revize (možné QR kódem). | integer | celé číslo |  |  |  | x | ApplianceNumber |  | ČÍSLO SPOTŘEBIČE | ea2b781c-7af7-4f4b-878f-c27c91819c0f
SB | Spotřebič | 01 | Pračka | Základní informace | Podlaží | Informace o přiřazení prvku ke konkrétnímu podlaží. Nadzemní podlaží 1NP, 2NP, atd. Podzemní podlaží 1PP, 2PP, atd. Nadzemní podlaží 1NP, 2NP, atd. Podzemní podlaží 1PP, 2PP, atd. | string | TEXT | x | x | x | x | FloorID | Podlaží | PODLAŽÍ | b9e16de5-b55b-44f7-ba76-06fda08c601a
SB | Spotřebič | 01 | Pračka | Základní informace | Číslo místnosti | Unikátní číslo místnosti. | string | TEXT |  | x | x | x |  | Číslo místnosti | ČÍSLO MÍSTNOSTI | 2fcc8124-c6cf-4e6e-80c4-25a3269536e8
SB | Spotřebič | 01 | Pračka | Správa a údržba | Model | Konkrétní model instalovaného/předpokládaného výrobku. | string | TEXT |  |  |  | x | ModelLabel | Model |  | 81444b10-717a-4fad-afb2-6f498dcf6820
SB | Spotřebič | 01 | Pračka | Technické informace | Referenční výrobek | Odkaz/název konkrétního výrobku požadovaných vlastností. | string | TEXT |  |  | x |  | ModelReference |  | REFERENČNÍ VÝROBEK | 476c8d05-7e87-4ae8-9531-e4f8fac84310
SB | Spotřebič | 01 | Pračka | Technické informace | Materiál | Materiálová specifikace prvku. | string | TEXT | x | x | x | x | ConstructionMaterial | Materiál | MATERIÁL | bd43e73e-8df9-40e7-a9bb-db9dc568768e
SB | Spotřebič | 01 | Pračka | Správa a údržba | Výrobní číslo | Výrobní číslo. | string | TEXT |  |  |  | x |  |  | VÝROBNÍ ČÍSLO | 6116f509-6533-4bef-b712-1c88eaa28a5c
SB | Spotřebič | 01 | Pračka | Technické informace | Napájecí napětí | Napájecí napětí. | number | V |  | x | x | x |  |  | NAPÁJECÍ NAPĚTÍ | 855cdfce-00e2-4cdf-b623-cd9db09a7bd4
SB | Spotřebič | 01 | Pračka | Technické informace | Jmenovitý příkon | Jmenovitý příkon. | number | kW |  | x | x | x |  |  | JMENOVITÝ PŘÍKON | f123731e-fd63-41fe-8e30-cb36e099b6a0
SB | Spotřebič | 01 | Pračka | Technické informace | Jmenovitý výkon | Jmenovitý výkon. | number | kW |  | x | x | x |  |  | JMENOVITÝ VÝKON | a3745b19-d491-40c2-ac8e-e1fc4bb5200b
SB | Spotřebič | 01 | Pračka | Technické informace | Počet fází | Počet fází | integer | číslo |  |  | x | x |  |  |  | 9bc94ef8-9edf-480b-bde7-abefd2d50013
SB | Spotřebič | 01 | Pračka | Technické informace | Jmenovitý proud | Jmenovitý proud. | number | A |  | x | x | x |  |  | JMENOVITÝ PROUD | 6f0f1e35-d8d4-4a23-baf3-7c36244c80a4
SB | Spotřebič | 01 | Pračka | Technické informace | Číslo okruhu | Číslo okruhu. | string | TEXT |  | x | x | x |  |  |  | c7f94b3c-0323-45fb-ae6a-8ae714ff0fca
SB | Spotřebič | 01 | Pračka | Základní informace | Rozvaděč | Kód rozvaděče. | string | TEXT |  | x | x | x |  |  | ROZVADĚČ | 815635af-a649-4c20-8102-ce9b0435bea0
SB | Spotřebič | 01 | Pračka | Technické informace | Stupeň krytí | Úroveň ochrany elektrického zařízení proti vniknutí pevných částic a vody. | number | IP |  | x | x | x |  |  | STUPEŇ KRYTÍ | 4578b51f-fde8-4408-83df-e6765f299511
SB | Spotřebič | 01 | Pračka | Základní informace | Stavební objekt | Jednoznačné označení stavebního objektu, ve kterém se daný prvek nachází. | string | TEXT | x | x | x | x |  |  |  | e070339f-4f9f-4364-9595-11b4791420cd
SB | Spotřebič | 02 | Myčka | Rozměry | Délka | Číselná hodnota délky udávaná v mm. | number | mm | x | x | x | x | Length | Délka | DÉLKA | bb212dba-9864-4827-9b83-93af56946f23
SB | Spotřebič | 02 | Myčka | Rozměry | Šířka | Číselná hodnota šířky prvku uvedená v mm. | number | mm | x | x | x | x | Width | Šířka | ŠÍŘKA | f8795e7b-eda8-4278-82bf-fe7691e30a37
SB | Spotřebič | 02 | Myčka | Rozměry | Výška | Číselná hodnota výšky prvku udávaná v mm. | number | mm | x | x | x | x | Height | Výška | VÝŠKA | 6dc41ac5-e7b0-4295-ad56-18fcf4b15656
SB | Spotřebič | 02 | Myčka | Správa a údržba | Číslo spotřebiče | Číselná identifikace jednotlivých spotřebičů pro účely revize (možné QR kódem). | integer | celé číslo |  |  |  | x | ApplianceNumber |  | ČÍSLO SPOTŘEBIČE | ea2b781c-7af7-4f4b-878f-c27c91819c0f
SB | Spotřebič | 02 | Myčka | Základní informace | Podlaží | Informace o přiřazení prvku ke konkrétnímu podlaží. Nadzemní podlaží 1NP, 2NP, atd. Podzemní podlaží 1PP, 2PP, atd. Nadzemní podlaží 1NP, 2NP, atd. Podzemní podlaží 1PP, 2PP, atd. | string | TEXT | x | x | x | x | FloorID | Podlaží | PODLAŽÍ | b9e16de5-b55b-44f7-ba76-06fda08c601a
SB | Spotřebič | 02 | Myčka | Základní informace | Číslo místnosti | Unikátní číslo místnosti. | string | TEXT |  | x | x | x |  | Číslo místnosti | ČÍSLO MÍSTNOSTI | 2fcc8124-c6cf-4e6e-80c4-25a3269536e8
SB | Spotřebič | 02 | Myčka | Správa a údržba | Model | Konkrétní model instalovaného/předpokládaného výrobku. | string | TEXT |  |  |  | x | ModelLabel | Model |  | 81444b10-717a-4fad-afb2-6f498dcf6820
SB | Spotřebič | 02 | Myčka | Technické informace | Referenční výrobek | Odkaz/název konkrétního výrobku požadovaných vlastností. | string | TEXT |  |  | x |  | ModelReference |  | REFERENČNÍ VÝROBEK | 476c8d05-7e87-4ae8-9531-e4f8fac84310
SB | Spotřebič | 02 | Myčka | Technické informace | Materiál | Materiálová specifikace prvku. | string | TEXT | x | x | x | x | ConstructionMaterial | Materiál | MATERIÁL | bd43e73e-8df9-40e7-a9bb-db9dc568768e
SB | Spotřebič | 02 | Myčka | Správa a údržba | Výrobní číslo | Výrobní číslo. | string | TEXT |  |  |  | x |  |  | VÝROBNÍ ČÍSLO | 6116f509-6533-4bef-b712-1c88eaa28a5c
SB | Spotřebič | 02 | Myčka | Technické informace | Napájecí napětí | Napájecí napětí. | number | V |  | x | x | x |  |  | NAPÁJECÍ NAPĚTÍ | 855cdfce-00e2-4cdf-b623-cd9db09a7bd4
SB | Spotřebič | 02 | Myčka | Technické informace | Jmenovitý příkon | Jmenovitý příkon. | number | kW |  | x | x | x |  |  | JMENOVITÝ PŘÍKON | f123731e-fd63-41fe-8e30-cb36e099b6a0
SB | Spotřebič | 02 | Myčka | Technické informace | Jmenovitý výkon | Jmenovitý výkon. | number | kW |  | x | x | x |  |  | JMENOVITÝ VÝKON | a3745b19-d491-40c2-ac8e-e1fc4bb5200b
SB | Spotřebič | 02 | Myčka | Technické informace | Počet fází | Počet fází | integer | číslo |  |  | x | x |  |  |  | 9bc94ef8-9edf-480b-bde7-abefd2d50013
SB | Spotřebič | 02 | Myčka | Technické informace | Jmenovitý proud | Jmenovitý proud. | number | A |  | x | x | x |  |  | JMENOVITÝ PROUD | 6f0f1e35-d8d4-4a23-baf3-7c36244c80a4
SB | Spotřebič | 02 | Myčka | Technické informace | Číslo okruhu | Číslo okruhu. | string | TEXT |  | x | x | x |  |  |  | c7f94b3c-0323-45fb-ae6a-8ae714ff0fca
SB | Spotřebič | 02 | Myčka | Základní informace | Rozvaděč | Kód rozvaděče. | string | TEXT |  | x | x | x |  |  | ROZVADĚČ | 815635af-a649-4c20-8102-ce9b0435bea0
SB | Spotřebič | 02 | Myčka | Technické informace | Stupeň krytí | Úroveň ochrany elektrického zařízení proti vniknutí pevných částic a vody. | number | IP |  | x | x | x |  |  | STUPEŇ KRYTÍ | 4578b51f-fde8-4408-83df-e6765f299511
SB | Spotřebič | 02 | Myčka | Základní informace | Stavební objekt | Jednoznačné označení stavebního objektu, ve kterém se daný prvek nachází. | string | TEXT | x | x | x | x |  |  |  | e070339f-4f9f-4364-9595-11b4791420cd
SB | Spotřebič | 03 | Trouba | Rozměry | Délka | Číselná hodnota délky udávaná v mm. | number | mm | x | x | x | x | Length | Délka | DÉLKA | bb212dba-9864-4827-9b83-93af56946f23
SB | Spotřebič | 03 | Trouba | Rozměry | Šířka | Číselná hodnota šířky prvku uvedená v mm. | number | mm | x | x | x | x | Width | Šířka | ŠÍŘKA | f8795e7b-eda8-4278-82bf-fe7691e30a37
SB | Spotřebič | 03 | Trouba | Rozměry | Výška | Číselná hodnota výšky prvku udávaná v mm. | number | mm | x | x | x | x | Height | Výška | VÝŠKA | 6dc41ac5-e7b0-4295-ad56-18fcf4b15656
SB | Spotřebič | 03 | Trouba | Správa a údržba | Číslo spotřebiče | Číselná identifikace jednotlivých spotřebičů pro účely revize (možné QR kódem). | integer | celé číslo |  |  |  | x | ApplianceNumber |  | ČÍSLO SPOTŘEBIČE | ea2b781c-7af7-4f4b-878f-c27c91819c0f
SB | Spotřebič | 03 | Trouba | Základní informace | Podlaží | Informace o přiřazení prvku ke konkrétnímu podlaží. Nadzemní podlaží 1NP, 2NP, atd. Podzemní podlaží 1PP, 2PP, atd. Nadzemní podlaží 1NP, 2NP, atd. Podzemní podlaží 1PP, 2PP, atd. | string | TEXT | x | x | x | x | FloorID | Podlaží | PODLAŽÍ | b9e16de5-b55b-44f7-ba76-06fda08c601a
SB | Spotřebič | 03 | Trouba | Základní informace | Číslo místnosti | Unikátní číslo místnosti. | string | TEXT |  | x | x | x |  | Číslo místnosti | ČÍSLO MÍSTNOSTI | 2fcc8124-c6cf-4e6e-80c4-25a3269536e8
SB | Spotřebič | 03 | Trouba | Správa a údržba | Model | Konkrétní model instalovaného/předpokládaného výrobku. | string | TEXT |  |  |  | x | ModelLabel | Model |  | 81444b10-717a-4fad-afb2-6f498dcf6820
SB | Spotřebič | 03 | Trouba | Technické informace | Referenční výrobek | Odkaz/název konkrétního výrobku požadovaných vlastností. | string | TEXT |  |  | x |  | ModelReference |  | REFERENČNÍ VÝROBEK | 476c8d05-7e87-4ae8-9531-e4f8fac84310
SB | Spotřebič | 03 | Trouba | Technické informace | Materiál | Materiálová specifikace prvku. | string | TEXT | x | x | x | x | ConstructionMaterial | Materiál | MATERIÁL | bd43e73e-8df9-40e7-a9bb-db9dc568768e
SB | Spotřebič | 03 | Trouba | Správa a údržba | Výrobní číslo | Výrobní číslo. | string | TEXT |  |  |  | x |  |  | VÝROBNÍ ČÍSLO | 6116f509-6533-4bef-b712-1c88eaa28a5c
SB | Spotřebič | 03 | Trouba | Technické informace | Napájecí napětí | Napájecí napětí. | number | V |  | x | x | x |  |  | NAPÁJECÍ NAPĚTÍ | 855cdfce-00e2-4cdf-b623-cd9db09a7bd4
SB | Spotřebič | 03 | Trouba | Technické informace | Jmenovitý příkon | Jmenovitý příkon. | number | kW |  | x | x | x |  |  | JMENOVITÝ PŘÍKON | f123731e-fd63-41fe-8e30-cb36e099b6a0
SB | Spotřebič | 03 | Trouba | Technické informace | Jmenovitý výkon | Jmenovitý výkon. | number | kW |  | x | x | x |  |  | JMENOVITÝ VÝKON | a3745b19-d491-40c2-ac8e-e1fc4bb5200b
SB | Spotřebič | 03 | Trouba | Technické informace | Počet fází | Počet fází | integer | číslo |  |  | x | x |  |  |  | 9bc94ef8-9edf-480b-bde7-abefd2d50013
SB | Spotřebič | 03 | Trouba | Technické informace | Jmenovitý proud | Jmenovitý proud. | number | A |  | x | x | x |  |  | JMENOVITÝ PROUD | 6f0f1e35-d8d4-4a23-baf3-7c36244c80a4
SB | Spotřebič | 03 | Trouba | Technické informace | Číslo okruhu | Číslo okruhu. | string | TEXT |  | x | x | x |  |  |  | c7f94b3c-0323-45fb-ae6a-8ae714ff0fca
SB | Spotřebič | 03 | Trouba | Základní informace | Rozvaděč | Kód rozvaděče. | string | TEXT |  | x | x | x |  |  | ROZVADĚČ | 815635af-a649-4c20-8102-ce9b0435bea0
SB | Spotřebič | 03 | Trouba | Technické informace | Stupeň krytí | Úroveň ochrany elektrického zařízení proti vniknutí pevných částic a vody. | number | IP |  | x | x | x |  |  | STUPEŇ KRYTÍ | 4578b51f-fde8-4408-83df-e6765f299511
SB | Spotřebič | 03 | Trouba | Základní informace | Stavební objekt | Jednoznačné označení stavebního objektu, ve kterém se daný prvek nachází. | string | TEXT | x | x | x | x |  |  |  | e070339f-4f9f-4364-9595-11b4791420cd
SB | Spotřebič | 04 | Varná deska | Rozměry | Délka | Číselná hodnota délky udávaná v mm. | number | mm | x | x | x | x | Length | Délka | DÉLKA | bb212dba-9864-4827-9b83-93af56946f23
SB | Spotřebič | 04 | Varná deska | Rozměry | Šířka | Číselná hodnota šířky prvku uvedená v mm. | number | mm | x | x | x | x | Width | Šířka | ŠÍŘKA | f8795e7b-eda8-4278-82bf-fe7691e30a37
SB | Spotřebič | 04 | Varná deska | Rozměry | Výška | Číselná hodnota výšky prvku udávaná v mm. | number | mm | x | x | x | x | Height | Výška | VÝŠKA | 6dc41ac5-e7b0-4295-ad56-18fcf4b15656
SB | Spotřebič | 04 | Varná deska | Správa a údržba | Číslo spotřebiče | Číselná identifikace jednotlivých spotřebičů pro účely revize (možné QR kódem). | integer | celé číslo |  |  |  | x | ApplianceNumber |  | ČÍSLO SPOTŘEBIČE | ea2b781c-7af7-4f4b-878f-c27c91819c0f
SB | Spotřebič | 04 | Varná deska | Základní informace | Podlaží | Informace o přiřazení prvku ke konkrétnímu podlaží. Nadzemní podlaží 1NP, 2NP, atd. Podzemní podlaží 1PP, 2PP, atd. Nadzemní podlaží 1NP, 2NP, atd. Podzemní podlaží 1PP, 2PP, atd. | string | TEXT | x | x | x | x | FloorID | Podlaží | PODLAŽÍ | b9e16de5-b55b-44f7-ba76-06fda08c601a
SB | Spotřebič | 04 | Varná deska | Základní informace | Číslo místnosti | Unikátní číslo místnosti. | string | TEXT |  | x | x | x |  | Číslo místnosti | ČÍSLO MÍSTNOSTI | 2fcc8124-c6cf-4e6e-80c4-25a3269536e8
SB | Spotřebič | 04 | Varná deska | Správa a údržba | Model | Konkrétní model instalovaného/předpokládaného výrobku. | string | TEXT |  |  |  | x | ModelLabel | Model |  | 81444b10-717a-4fad-afb2-6f498dcf6820
SB | Spotřebič | 04 | Varná deska | Technické informace | Referenční výrobek | Odkaz/název konkrétního výrobku požadovaných vlastností. | string | TEXT |  |  | x |  | ModelReference |  | REFERENČNÍ VÝROBEK | 476c8d05-7e87-4ae8-9531-e4f8fac84310
SB | Spotřebič | 04 | Varná deska | Technické informace | Materiál | Materiálová specifikace prvku. | string | TEXT | x | x | x | x | ConstructionMaterial | Materiál | MATERIÁL | bd43e73e-8df9-40e7-a9bb-db9dc568768e
SB | Spotřebič | 04 | Varná deska | Správa a údržba | Výrobní číslo | Výrobní číslo. | string | TEXT |  |  |  | x |  |  | VÝROBNÍ ČÍSLO | 6116f509-6533-4bef-b712-1c88eaa28a5c
SB | Spotřebič | 04 | Varná deska | Technické informace | Napájecí napětí | Napájecí napětí. | number | V |  | x | x | x |  |  | NAPÁJECÍ NAPĚTÍ | 855cdfce-00e2-4cdf-b623-cd9db09a7bd4
SB | Spotřebič | 04 | Varná deska | Technické informace | Jmenovitý příkon | Jmenovitý příkon. | number | kW |  | x | x | x |  |  | JMENOVITÝ PŘÍKON | f123731e-fd63-41fe-8e30-cb36e099b6a0
SB | Spotřebič | 04 | Varná deska | Technické informace | Jmenovitý výkon | Jmenovitý výkon. | number | kW |  | x | x | x |  |  | JMENOVITÝ VÝKON | a3745b19-d491-40c2-ac8e-e1fc4bb5200b
SB | Spotřebič | 04 | Varná deska | Technické informace | Počet fází | Počet fází | integer | číslo |  |  | x | x |  |  |  | 9bc94ef8-9edf-480b-bde7-abefd2d50013
SB | Spotřebič | 04 | Varná deska | Technické informace | Jmenovitý proud | Jmenovitý proud. | number | A |  | x | x | x |  |  | JMENOVITÝ PROUD | 6f0f1e35-d8d4-4a23-baf3-7c36244c80a4
SB | Spotřebič | 04 | Varná deska | Technické informace | Číslo okruhu | Číslo okruhu. | string | TEXT |  | x | x | x |  |  |  | c7f94b3c-0323-45fb-ae6a-8ae714ff0fca
SB | Spotřebič | 04 | Varná deska | Základní informace | Rozvaděč | Kód rozvaděče. | string | TEXT |  | x | x | x |  |  | ROZVADĚČ | 815635af-a649-4c20-8102-ce9b0435bea0
SB | Spotřebič | 04 | Varná deska | Technické informace | Stupeň krytí | Úroveň ochrany elektrického zařízení proti vniknutí pevných částic a vody. | number | IP |  | x | x | x |  |  | STUPEŇ KRYTÍ | 4578b51f-fde8-4408-83df-e6765f299511
SB | Spotřebič | 04 | Varná deska | Základní informace | Stavební objekt | Jednoznačné označení stavebního objektu, ve kterém se daný prvek nachází. | string | TEXT | x | x | x | x |  |  |  | e070339f-4f9f-4364-9595-11b4791420cd
SB | Spotřebič | 05 | Mikrovlná trouba | Rozměry | Délka | Číselná hodnota délky udávaná v mm. | number | mm | x | x | x | x | Length | Délka | DÉLKA | bb212dba-9864-4827-9b83-93af56946f23
SB | Spotřebič | 05 | Mikrovlná trouba | Rozměry | Šířka | Číselná hodnota šířky prvku uvedená v mm. | number | mm | x | x | x | x | Width | Šířka | ŠÍŘKA | f8795e7b-eda8-4278-82bf-fe7691e30a37
SB | Spotřebič | 05 | Mikrovlná trouba | Rozměry | Výška | Číselná hodnota výšky prvku udávaná v mm. | number | mm | x | x | x | x | Height | Výška | VÝŠKA | 6dc41ac5-e7b0-4295-ad56-18fcf4b15656
SB | Spotřebič | 05 | Mikrovlná trouba | Správa a údržba | Číslo spotřebiče | Číselná identifikace jednotlivých spotřebičů pro účely revize (možné QR kódem). | integer | celé číslo |  |  |  | x | ApplianceNumber |  | ČÍSLO SPOTŘEBIČE | ea2b781c-7af7-4f4b-878f-c27c91819c0f
SB | Spotřebič | 05 | Mikrovlná trouba | Základní informace | Podlaží | Informace o přiřazení prvku ke konkrétnímu podlaží. Nadzemní podlaží 1NP, 2NP, atd. Podzemní podlaží 1PP, 2PP, atd. Nadzemní podlaží 1NP, 2NP, atd. Podzemní podlaží 1PP, 2PP, atd. | string | TEXT | x | x | x | x | FloorID | Podlaží | PODLAŽÍ | b9e16de5-b55b-44f7-ba76-06fda08c601a
SB | Spotřebič | 05 | Mikrovlná trouba | Základní informace | Číslo místnosti | Unikátní číslo místnosti. | string | TEXT |  | x | x | x |  | Číslo místnosti | ČÍSLO MÍSTNOSTI | 2fcc8124-c6cf-4e6e-80c4-25a3269536e8
SB | Spotřebič | 05 | Mikrovlná trouba | Správa a údržba | Model | Konkrétní model instalovaného/předpokládaného výrobku. | string | TEXT |  |  |  | x | ModelLabel | Model |  | 81444b10-717a-4fad-afb2-6f498dcf6820
SB | Spotřebič | 05 | Mikrovlná trouba | Technické informace | Referenční výrobek | Odkaz/název konkrétního výrobku požadovaných vlastností. | string | TEXT |  |  | x |  | ModelReference |  | REFERENČNÍ VÝROBEK | 476c8d05-7e87-4ae8-9531-e4f8fac84310
SB | Spotřebič | 05 | Mikrovlná trouba | Technické informace | Materiál | Materiálová specifikace prvku. | string | TEXT | x | x | x | x | ConstructionMaterial | Materiál | MATERIÁL | bd43e73e-8df9-40e7-a9bb-db9dc568768e
SB | Spotřebič | 05 | Mikrovlná trouba | Správa a údržba | Výrobní číslo | Výrobní číslo. | string | TEXT |  |  |  | x |  |  | VÝROBNÍ ČÍSLO | 6116f509-6533-4bef-b712-1c88eaa28a5c
SB | Spotřebič | 05 | Mikrovlná trouba | Technické informace | Napájecí napětí | Napájecí napětí. | number | V |  | x | x | x |  |  | NAPÁJECÍ NAPĚTÍ | 855cdfce-00e2-4cdf-b623-cd9db09a7bd4
SB | Spotřebič | 05 | Mikrovlná trouba | Technické informace | Jmenovitý příkon | Jmenovitý příkon. | number | kW |  | x | x | x |  |  | JMENOVITÝ PŘÍKON | f123731e-fd63-41fe-8e30-cb36e099b6a0
SB | Spotřebič | 05 | Mikrovlná trouba | Technické informace | Jmenovitý výkon | Jmenovitý výkon. | number | kW |  | x | x | x |  |  | JMENOVITÝ VÝKON | a3745b19-d491-40c2-ac8e-e1fc4bb5200b
SB | Spotřebič | 05 | Mikrovlná trouba | Technické informace | Počet fází | Počet fází | integer | číslo |  |  | x | x |  |  |  | 9bc94ef8-9edf-480b-bde7-abefd2d50013
SB | Spotřebič | 05 | Mikrovlná trouba | Technické informace | Jmenovitý proud | Jmenovitý proud. | number | A |  | x | x | x |  |  | JMENOVITÝ PROUD | 6f0f1e35-d8d4-4a23-baf3-7c36244c80a4
SB | Spotřebič | 05 | Mikrovlná trouba | Technické informace | Číslo okruhu | Číslo okruhu. | string | TEXT |  | x | x | x |  |  |  | c7f94b3c-0323-45fb-ae6a-8ae714ff0fca
SB | Spotřebič | 05 | Mikrovlná trouba | Základní informace | Rozvaděč | Kód rozvaděče. | string | TEXT |  | x | x | x |  |  | ROZVADĚČ | 815635af-a649-4c20-8102-ce9b0435bea0
SB | Spotřebič | 05 | Mikrovlná trouba | Technické informace | Stupeň krytí | Úroveň ochrany elektrického zařízení proti vniknutí pevných částic a vody. | number | IP |  | x | x | x |  |  | STUPEŇ KRYTÍ | 4578b51f-fde8-4408-83df-e6765f299511
SB | Spotřebič | 05 | Mikrovlná trouba | Základní informace | Stavební objekt | Jednoznačné označení stavebního objektu, ve kterém se daný prvek nachází. | string | TEXT | x | x | x | x |  |  |  | e070339f-4f9f-4364-9595-11b4791420cd
SB | Spotřebič | 06 | Lednice | Rozměry | Délka | Číselná hodnota délky udávaná v mm. | number | mm | x | x | x | x | Length | Délka | DÉLKA | bb212dba-9864-4827-9b83-93af56946f23
SB | Spotřebič | 06 | Lednice | Rozměry | Šířka | Číselná hodnota šířky prvku uvedená v mm. | number | mm | x | x | x | x | Width | Šířka | ŠÍŘKA | f8795e7b-eda8-4278-82bf-fe7691e30a37
SB | Spotřebič | 06 | Lednice | Rozměry | Výška | Číselná hodnota výšky prvku udávaná v mm. | number | mm | x | x | x | x | Height | Výška | VÝŠKA | 6dc41ac5-e7b0-4295-ad56-18fcf4b15656
SB | Spotřebič | 06 | Lednice | Správa a údržba | Číslo spotřebiče | Číselná identifikace jednotlivých spotřebičů pro účely revize (možné QR kódem). | integer | celé číslo |  |  |  | x | ApplianceNumber |  | ČÍSLO SPOTŘEBIČE | ea2b781c-7af7-4f4b-878f-c27c91819c0f
SB | Spotřebič | 06 | Lednice | Základní informace | Podlaží | Informace o přiřazení prvku ke konkrétnímu podlaží. Nadzemní podlaží 1NP, 2NP, atd. Podzemní podlaží 1PP, 2PP, atd. Nadzemní podlaží 1NP, 2NP, atd. Podzemní podlaží 1PP, 2PP, atd. | string | TEXT | x | x | x | x | FloorID | Podlaží | PODLAŽÍ | b9e16de5-b55b-44f7-ba76-06fda08c601a
SB | Spotřebič | 06 | Lednice | Základní informace | Číslo místnosti | Unikátní číslo místnosti. | string | TEXT |  | x | x | x |  | Číslo místnosti | ČÍSLO MÍSTNOSTI | 2fcc8124-c6cf-4e6e-80c4-25a3269536e8
SB | Spotřebič | 06 | Lednice | Správa a údržba | Model | Konkrétní model instalovaného/předpokládaného výrobku. | string | TEXT |  |  |  | x | ModelLabel | Model |  | 81444b10-717a-4fad-afb2-6f498dcf6820
SB | Spotřebič | 06 | Lednice | Technické informace | Referenční výrobek | Odkaz/název konkrétního výrobku požadovaných vlastností. | string | TEXT |  |  | x |  | ModelReference |  | REFERENČNÍ VÝROBEK | 476c8d05-7e87-4ae8-9531-e4f8fac84310
SB | Spotřebič | 06 | Lednice | Technické informace | Materiál | Materiálová specifikace prvku. | string | TEXT | x | x | x | x | ConstructionMaterial | Materiál | MATERIÁL | bd43e73e-8df9-40e7-a9bb-db9dc568768e
SB | Spotřebič | 06 | Lednice | Správa a údržba | Výrobní číslo | Výrobní číslo. | string | TEXT |  |  |  | x |  |  | VÝROBNÍ ČÍSLO | 6116f509-6533-4bef-b712-1c88eaa28a5c
SB | Spotřebič | 06 | Lednice | Technické informace | Napájecí napětí | Napájecí napětí. | number | V |  | x | x | x |  |  | NAPÁJECÍ NAPĚTÍ | 855cdfce-00e2-4cdf-b623-cd9db09a7bd4
SB | Spotřebič | 06 | Lednice | Technické informace | Jmenovitý příkon | Jmenovitý příkon. | number | kW |  | x | x | x |  |  | JMENOVITÝ PŘÍKON | f123731e-fd63-41fe-8e30-cb36e099b6a0
SB | Spotřebič | 06 | Lednice | Technické informace | Jmenovitý výkon | Jmenovitý výkon. | number | kW |  | x | x | x |  |  | JMENOVITÝ VÝKON | a3745b19-d491-40c2-ac8e-e1fc4bb5200b
SB | Spotřebič | 06 | Lednice | Technické informace | Počet fází | Počet fází | integer | číslo |  |  | x | x |  |  |  | 9bc94ef8-9edf-480b-bde7-abefd2d50013
SB | Spotřebič | 06 | Lednice | Technické informace | Jmenovitý proud | Jmenovitý proud. | number | A |  | x | x | x |  |  | JMENOVITÝ PROUD | 6f0f1e35-d8d4-4a23-baf3-7c36244c80a4
SB | Spotřebič | 06 | Lednice | Technické informace | Číslo okruhu | Číslo okruhu. | string | TEXT |  | x | x | x |  |  |  | c7f94b3c-0323-45fb-ae6a-8ae714ff0fca
SB | Spotřebič | 06 | Lednice | Základní informace | Rozvaděč | Kód rozvaděče. | string | TEXT |  | x | x | x |  |  | ROZVADĚČ | 815635af-a649-4c20-8102-ce9b0435bea0
SB | Spotřebič | 06 | Lednice | Technické informace | Stupeň krytí | Úroveň ochrany elektrického zařízení proti vniknutí pevných částic a vody. | number | IP |  | x | x | x |  |  | STUPEŇ KRYTÍ | 4578b51f-fde8-4408-83df-e6765f299511
SB | Spotřebič | 06 | Lednice | Základní informace | Stavební objekt | Jednoznačné označení stavebního objektu, ve kterém se daný prvek nachází. | string | TEXT | x | x | x | x |  |  |  | e070339f-4f9f-4364-9595-11b4791420cd
SB | Spotřebič | 07 | Kávovar | Rozměry | Délka | Číselná hodnota délky udávaná v mm. | number | mm | x | x | x | x | Length | Délka | DÉLKA | bb212dba-9864-4827-9b83-93af56946f23
SB | Spotřebič | 07 | Kávovar | Rozměry | Šířka | Číselná hodnota šířky prvku uvedená v mm. | number | mm | x | x | x | x | Width | Šířka | ŠÍŘKA | f8795e7b-eda8-4278-82bf-fe7691e30a37
SB | Spotřebič | 07 | Kávovar | Rozměry | Výška | Číselná hodnota výšky prvku udávaná v mm. | number | mm | x | x | x | x | Height | Výška | VÝŠKA | 6dc41ac5-e7b0-4295-ad56-18fcf4b15656
SB | Spotřebič | 07 | Kávovar | Správa a údržba | Číslo spotřebiče | Číselná identifikace jednotlivých spotřebičů pro účely revize (možné QR kódem). | integer | celé číslo |  |  |  | x | ApplianceNumber |  | ČÍSLO SPOTŘEBIČE | ea2b781c-7af7-4f4b-878f-c27c91819c0f
SB | Spotřebič | 07 | Kávovar | Základní informace | Podlaží | Informace o přiřazení prvku ke konkrétnímu podlaží. Nadzemní podlaží 1NP, 2NP, atd. Podzemní podlaží 1PP, 2PP, atd. Nadzemní podlaží 1NP, 2NP, atd. Podzemní podlaží 1PP, 2PP, atd. | string | TEXT | x | x | x | x | FloorID | Podlaží | PODLAŽÍ | b9e16de5-b55b-44f7-ba76-06fda08c601a
SB | Spotřebič | 07 | Kávovar | Základní informace | Číslo místnosti | Unikátní číslo místnosti. | string | TEXT |  | x | x | x |  | Číslo místnosti | ČÍSLO MÍSTNOSTI | 2fcc8124-c6cf-4e6e-80c4-25a3269536e8
SB | Spotřebič | 07 | Kávovar | Správa a údržba | Model | Konkrétní model instalovaného/předpokládaného výrobku. | string | TEXT |  |  |  | x | ModelLabel | Model |  | 81444b10-717a-4fad-afb2-6f498dcf6820
SB | Spotřebič | 07 | Kávovar | Technické informace | Referenční výrobek | Odkaz/název konkrétního výrobku požadovaných vlastností. | string | TEXT |  |  | x |  | ModelReference |  | REFERENČNÍ VÝROBEK | 476c8d05-7e87-4ae8-9531-e4f8fac84310
SB | Spotřebič | 07 | Kávovar | Technické informace | Materiál | Materiálová specifikace prvku. | string | TEXT | x | x | x | x | ConstructionMaterial | Materiál | MATERIÁL | bd43e73e-8df9-40e7-a9bb-db9dc568768e
SB | Spotřebič | 07 | Kávovar | Správa a údržba | Výrobní číslo | Výrobní číslo. | string | TEXT |  |  |  | x |  |  | VÝROBNÍ ČÍSLO | 6116f509-6533-4bef-b712-1c88eaa28a5c
SB | Spotřebič | 07 | Kávovar | Technické informace | Napájecí napětí | Napájecí napětí. | number | V |  | x | x | x |  |  | NAPÁJECÍ NAPĚTÍ | 855cdfce-00e2-4cdf-b623-cd9db09a7bd4
SB | Spotřebič | 07 | Kávovar | Technické informace | Jmenovitý příkon | Jmenovitý příkon. | number | kW |  | x | x | x |  |  | JMENOVITÝ PŘÍKON | f123731e-fd63-41fe-8e30-cb36e099b6a0
SB | Spotřebič | 07 | Kávovar | Technické informace | Jmenovitý výkon | Jmenovitý výkon. | number | kW |  | x | x | x |  |  | JMENOVITÝ VÝKON | a3745b19-d491-40c2-ac8e-e1fc4bb5200b
SB | Spotřebič | 07 | Kávovar | Technické informace | Počet fází | Počet fází | integer | číslo |  |  | x | x |  |  |  | 9bc94ef8-9edf-480b-bde7-abefd2d50013
SB | Spotřebič | 07 | Kávovar | Technické informace | Jmenovitý proud | Jmenovitý proud. | number | A |  | x | x | x |  |  | JMENOVITÝ PROUD | 6f0f1e35-d8d4-4a23-baf3-7c36244c80a4
SB | Spotřebič | 07 | Kávovar | Technické informace | Číslo okruhu | Číslo okruhu. | string | TEXT |  | x | x | x |  |  |  | c7f94b3c-0323-45fb-ae6a-8ae714ff0fca
SB | Spotřebič | 07 | Kávovar | Základní informace | Rozvaděč | Kód rozvaděče. | string | TEXT |  | x | x | x |  |  | ROZVADĚČ | 815635af-a649-4c20-8102-ce9b0435bea0
SB | Spotřebič | 07 | Kávovar | Technické informace | Stupeň krytí | Úroveň ochrany elektrického zařízení proti vniknutí pevných částic a vody. | number | IP |  | x | x | x |  |  | STUPEŇ KRYTÍ | 4578b51f-fde8-4408-83df-e6765f299511
SB | Spotřebič | 07 | Kávovar | Základní informace | Stavební objekt | Jednoznačné označení stavebního objektu, ve kterém se daný prvek nachází. | string | TEXT | x | x | x | x |  |  |  | e070339f-4f9f-4364-9595-11b4791420cd
SB | Spotřebič | 08 | Kopírka | Rozměry | Délka | Číselná hodnota délky udávaná v mm. | number | mm | x | x | x | x | Length | Délka | DÉLKA | bb212dba-9864-4827-9b83-93af56946f23
SB | Spotřebič | 08 | Kopírka | Rozměry | Šířka | Číselná hodnota šířky prvku uvedená v mm. | number | mm | x | x | x | x | Width | Šířka | ŠÍŘKA | f8795e7b-eda8-4278-82bf-fe7691e30a37
SB | Spotřebič | 08 | Kopírka | Rozměry | Výška | Číselná hodnota výšky prvku udávaná v mm. | number | mm | x | x | x | x | Height | Výška | VÝŠKA | 6dc41ac5-e7b0-4295-ad56-18fcf4b15656
SB | Spotřebič | 08 | Kopírka | Správa a údržba | Číslo spotřebiče | Číselná identifikace jednotlivých spotřebičů pro účely revize (možné QR kódem). | integer | celé číslo |  |  |  | x | ApplianceNumber |  | ČÍSLO SPOTŘEBIČE | ea2b781c-7af7-4f4b-878f-c27c91819c0f
SB | Spotřebič | 08 | Kopírka | Základní informace | Podlaží | Informace o přiřazení prvku ke konkrétnímu podlaží. Nadzemní podlaží 1NP, 2NP, atd. Podzemní podlaží 1PP, 2PP, atd. Nadzemní podlaží 1NP, 2NP, atd. Podzemní podlaží 1PP, 2PP, atd. | string | TEXT | x | x | x | x | FloorID | Podlaží | PODLAŽÍ | b9e16de5-b55b-44f7-ba76-06fda08c601a
SB | Spotřebič | 08 | Kopírka | Základní informace | Číslo místnosti | Unikátní číslo místnosti. | string | TEXT |  | x | x | x |  | Číslo místnosti | ČÍSLO MÍSTNOSTI | 2fcc8124-c6cf-4e6e-80c4-25a3269536e8
SB | Spotřebič | 08 | Kopírka | Správa a údržba | Model | Konkrétní model instalovaného/předpokládaného výrobku. | string | TEXT |  |  |  | x | ModelLabel | Model |  | 81444b10-717a-4fad-afb2-6f498dcf6820
SB | Spotřebič | 08 | Kopírka | Technické informace | Referenční výrobek | Odkaz/název konkrétního výrobku požadovaných vlastností. | string | TEXT |  |  | x |  | ModelReference |  | REFERENČNÍ VÝROBEK | 476c8d05-7e87-4ae8-9531-e4f8fac84310
SB | Spotřebič | 08 | Kopírka | Technické informace | Materiál | Materiálová specifikace prvku. | string | TEXT | x | x | x | x | ConstructionMaterial | Materiál | MATERIÁL | bd43e73e-8df9-40e7-a9bb-db9dc568768e
SB | Spotřebič | 08 | Kopírka | Správa a údržba | Výrobní číslo | Výrobní číslo. | string | TEXT |  |  |  | x |  |  | VÝROBNÍ ČÍSLO | 6116f509-6533-4bef-b712-1c88eaa28a5c
SB | Spotřebič | 08 | Kopírka | Technické informace | Napájecí napětí | Napájecí napětí. | number | V |  | x | x | x |  |  | NAPÁJECÍ NAPĚTÍ | 855cdfce-00e2-4cdf-b623-cd9db09a7bd4
SB | Spotřebič | 08 | Kopírka | Technické informace | Jmenovitý příkon | Jmenovitý příkon. | number | kW |  | x | x | x |  |  | JMENOVITÝ PŘÍKON | f123731e-fd63-41fe-8e30-cb36e099b6a0
SB | Spotřebič | 08 | Kopírka | Technické informace | Jmenovitý výkon | Jmenovitý výkon. | number | kW |  | x | x | x |  |  | JMENOVITÝ VÝKON | a3745b19-d491-40c2-ac8e-e1fc4bb5200b
SB | Spotřebič | 08 | Kopírka | Technické informace | Počet fází | Počet fází | integer | číslo |  |  | x | x |  |  |  | 9bc94ef8-9edf-480b-bde7-abefd2d50013
SB | Spotřebič | 08 | Kopírka | Technické informace | Jmenovitý proud | Jmenovitý proud. | number | A |  | x | x | x |  |  | JMENOVITÝ PROUD | 6f0f1e35-d8d4-4a23-baf3-7c36244c80a4
SB | Spotřebič | 08 | Kopírka | Technické informace | Číslo okruhu | Číslo okruhu. | string | TEXT |  | x | x | x |  |  |  | c7f94b3c-0323-45fb-ae6a-8ae714ff0fca
SB | Spotřebič | 08 | Kopírka | Základní informace | Rozvaděč | Kód rozvaděče. | string | TEXT |  | x | x | x |  |  | ROZVADĚČ | 815635af-a649-4c20-8102-ce9b0435bea0
SB | Spotřebič | 08 | Kopírka | Technické informace | Stupeň krytí | Úroveň ochrany elektrického zařízení proti vniknutí pevných částic a vody. | number | IP |  | x | x | x |  |  | STUPEŇ KRYTÍ | 4578b51f-fde8-4408-83df-e6765f299511
SB | Spotřebič | 08 | Kopírka | Základní informace | Stavební objekt | Jednoznačné označení stavebního objektu, ve kterém se daný prvek nachází. | string | TEXT | x | x | x | x |  |  |  | e070339f-4f9f-4364-9595-11b4791420cd
SB | Spotřebič | 09 | Monitor | Rozměry | Délka | Číselná hodnota délky udávaná v mm. | number | mm | x | x | x | x | Length | Délka | DÉLKA | bb212dba-9864-4827-9b83-93af56946f23
SB | Spotřebič | 09 | Monitor | Rozměry | Šířka | Číselná hodnota šířky prvku uvedená v mm. | number | mm | x | x | x | x | Width | Šířka | ŠÍŘKA | f8795e7b-eda8-4278-82bf-fe7691e30a37
SB | Spotřebič | 09 | Monitor | Rozměry | Výška | Číselná hodnota výšky prvku udávaná v mm. | number | mm | x | x | x | x | Height | Výška | VÝŠKA | 6dc41ac5-e7b0-4295-ad56-18fcf4b15656
SB | Spotřebič | 09 | Monitor | Správa a údržba | Číslo spotřebiče | Číselná identifikace jednotlivých spotřebičů pro účely revize (možné QR kódem). | integer | celé číslo |  |  |  | x | ApplianceNumber |  | ČÍSLO SPOTŘEBIČE | ea2b781c-7af7-4f4b-878f-c27c91819c0f
SB | Spotřebič | 09 | Monitor | Základní informace | Podlaží | Informace o přiřazení prvku ke konkrétnímu podlaží. Nadzemní podlaží 1NP, 2NP, atd. Podzemní podlaží 1PP, 2PP, atd. Nadzemní podlaží 1NP, 2NP, atd. Podzemní podlaží 1PP, 2PP, atd. | string | TEXT | x | x | x | x | FloorID | Podlaží | PODLAŽÍ | b9e16de5-b55b-44f7-ba76-06fda08c601a
SB | Spotřebič | 09 | Monitor | Základní informace | Číslo místnosti | Unikátní číslo místnosti. | string | TEXT |  | x | x | x |  | Číslo místnosti | ČÍSLO MÍSTNOSTI | 2fcc8124-c6cf-4e6e-80c4-25a3269536e8
SB | Spotřebič | 09 | Monitor | Správa a údržba | Model | Konkrétní model instalovaného/předpokládaného výrobku. | string | TEXT |  |  |  | x | ModelLabel | Model |  | 81444b10-717a-4fad-afb2-6f498dcf6820
SB | Spotřebič | 09 | Monitor | Technické informace | Referenční výrobek | Odkaz/název konkrétního výrobku požadovaných vlastností. | string | TEXT |  |  | x |  | ModelReference |  | REFERENČNÍ VÝROBEK | 476c8d05-7e87-4ae8-9531-e4f8fac84310
SB | Spotřebič | 09 | Monitor | Technické informace | Materiál | Materiálová specifikace prvku. | string | TEXT | x | x | x | x | ConstructionMaterial | Materiál | MATERIÁL | bd43e73e-8df9-40e7-a9bb-db9dc568768e
SB | Spotřebič | 09 | Monitor | Správa a údržba | Výrobní číslo | Výrobní číslo. | string | TEXT |  |  |  | x |  |  | VÝROBNÍ ČÍSLO | 6116f509-6533-4bef-b712-1c88eaa28a5c
SB | Spotřebič | 09 | Monitor | Technické informace | Napájecí napětí | Napájecí napětí. | number | V |  | x | x | x |  |  | NAPÁJECÍ NAPĚTÍ | 855cdfce-00e2-4cdf-b623-cd9db09a7bd4
SB | Spotřebič | 09 | Monitor | Technické informace | Jmenovitý příkon | Jmenovitý příkon. | number | kW |  | x | x | x |  |  | JMENOVITÝ PŘÍKON | f123731e-fd63-41fe-8e30-cb36e099b6a0
SB | Spotřebič | 09 | Monitor | Technické informace | Jmenovitý výkon | Jmenovitý výkon. | number | kW |  | x | x | x |  |  | JMENOVITÝ VÝKON | a3745b19-d491-40c2-ac8e-e1fc4bb5200b
SB | Spotřebič | 09 | Monitor | Technické informace | Počet fází | Počet fází | integer | číslo |  |  | x | x |  |  |  | 9bc94ef8-9edf-480b-bde7-abefd2d50013
SB | Spotřebič | 09 | Monitor | Technické informace | Jmenovitý proud | Jmenovitý proud. | number | A |  | x | x | x |  |  | JMENOVITÝ PROUD | 6f0f1e35-d8d4-4a23-baf3-7c36244c80a4
SB | Spotřebič | 09 | Monitor | Technické informace | Číslo okruhu | Číslo okruhu. | string | TEXT |  | x | x | x |  |  |  | c7f94b3c-0323-45fb-ae6a-8ae714ff0fca
SB | Spotřebič | 09 | Monitor | Základní informace | Rozvaděč | Kód rozvaděče. | string | TEXT |  | x | x | x |  |  | ROZVADĚČ | 815635af-a649-4c20-8102-ce9b0435bea0
SB | Spotřebič | 09 | Monitor | Technické informace | Stupeň krytí | Úroveň ochrany elektrického zařízení proti vniknutí pevných částic a vody. | number | IP |  | x | x | x |  |  | STUPEŇ KRYTÍ | 4578b51f-fde8-4408-83df-e6765f299511
SB | Spotřebič | 09 | Monitor | Základní informace | Stavební objekt | Jednoznačné označení stavebního objektu, ve kterém se daný prvek nachází. | string | TEXT | x | x | x | x |  |  |  | e070339f-4f9f-4364-9595-11b4791420cd
SB | Spotřebič | 10 | Mraznička | Rozměry | Délka | Číselná hodnota délky udávaná v mm. | number | mm | x | x | x | x | Length | Délka | DÉLKA | bb212dba-9864-4827-9b83-93af56946f23
SB | Spotřebič | 10 | Mraznička | Rozměry | Šířka | Číselná hodnota šířky prvku uvedená v mm. | number | mm | x | x | x | x | Width | Šířka | ŠÍŘKA | f8795e7b-eda8-4278-82bf-fe7691e30a37
SB | Spotřebič | 10 | Mraznička | Rozměry | Výška | Číselná hodnota výšky prvku udávaná v mm. | number | mm | x | x | x | x | Height | Výška | VÝŠKA | 6dc41ac5-e7b0-4295-ad56-18fcf4b15656
SB | Spotřebič | 10 | Mraznička | Správa a údržba | Číslo spotřebiče | Číselná identifikace jednotlivých spotřebičů pro účely revize (možné QR kódem). | integer | celé číslo |  |  |  | x | ApplianceNumber |  | ČÍSLO SPOTŘEBIČE | ea2b781c-7af7-4f4b-878f-c27c91819c0f
SB | Spotřebič | 10 | Mraznička | Základní informace | Podlaží | Informace o přiřazení prvku ke konkrétnímu podlaží. Nadzemní podlaží 1NP, 2NP, atd. Podzemní podlaží 1PP, 2PP, atd. Nadzemní podlaží 1NP, 2NP, atd. Podzemní podlaží 1PP, 2PP, atd. | string | TEXT | x | x | x | x | FloorID | Podlaží | PODLAŽÍ | b9e16de5-b55b-44f7-ba76-06fda08c601a
SB | Spotřebič | 10 | Mraznička | Základní informace | Číslo místnosti | Unikátní číslo místnosti. | string | TEXT |  | x | x | x |  | Číslo místnosti | ČÍSLO MÍSTNOSTI | 2fcc8124-c6cf-4e6e-80c4-25a3269536e8
SB | Spotřebič | 10 | Mraznička | Správa a údržba | Model | Konkrétní model instalovaného/předpokládaného výrobku. | string | TEXT |  |  |  | x | ModelLabel | Model |  | 81444b10-717a-4fad-afb2-6f498dcf6820
SB | Spotřebič | 10 | Mraznička | Technické informace | Referenční výrobek | Odkaz/název konkrétního výrobku požadovaných vlastností. | string | TEXT |  |  | x |  | ModelReference |  | REFERENČNÍ VÝROBEK | 476c8d05-7e87-4ae8-9531-e4f8fac84310
SB | Spotřebič | 10 | Mraznička | Technické informace | Materiál | Materiálová specifikace prvku. | string | TEXT | x | x | x | x | ConstructionMaterial | Materiál | MATERIÁL | bd43e73e-8df9-40e7-a9bb-db9dc568768e
SB | Spotřebič | 10 | Mraznička | Správa a údržba | Výrobní číslo | Výrobní číslo. | string | TEXT |  |  |  | x |  |  | VÝROBNÍ ČÍSLO | 6116f509-6533-4bef-b712-1c88eaa28a5c
SB | Spotřebič | 10 | Mraznička | Technické informace | Napájecí napětí | Napájecí napětí. | number | V |  | x | x | x |  |  | NAPÁJECÍ NAPĚTÍ | 855cdfce-00e2-4cdf-b623-cd9db09a7bd4
SB | Spotřebič | 10 | Mraznička | Technické informace | Jmenovitý příkon | Jmenovitý příkon. | number | kW |  | x | x | x |  |  | JMENOVITÝ PŘÍKON | f123731e-fd63-41fe-8e30-cb36e099b6a0
SB | Spotřebič | 10 | Mraznička | Technické informace | Jmenovitý výkon | Jmenovitý výkon. | number | kW |  | x | x | x |  |  | JMENOVITÝ VÝKON | a3745b19-d491-40c2-ac8e-e1fc4bb5200b
SB | Spotřebič | 10 | Mraznička | Technické informace | Počet fází | Počet fází | integer | číslo |  |  | x | x |  |  |  | 9bc94ef8-9edf-480b-bde7-abefd2d50013
SB | Spotřebič | 10 | Mraznička | Technické informace | Jmenovitý proud | Jmenovitý proud. | number | A |  | x | x | x |  |  | JMENOVITÝ PROUD | 6f0f1e35-d8d4-4a23-baf3-7c36244c80a4
SB | Spotřebič | 10 | Mraznička | Technické informace | Číslo okruhu | Číslo okruhu. | string | TEXT |  | x | x | x |  |  |  | c7f94b3c-0323-45fb-ae6a-8ae714ff0fca
SB | Spotřebič | 10 | Mraznička | Základní informace | Rozvaděč | Kód rozvaděče. | string | TEXT |  | x | x | x |  |  | ROZVADĚČ | 815635af-a649-4c20-8102-ce9b0435bea0
SB | Spotřebič | 10 | Mraznička | Technické informace | Stupeň krytí | Úroveň ochrany elektrického zařízení proti vniknutí pevných částic a vody. | number | IP |  | x | x | x |  |  | STUPEŇ KRYTÍ | 4578b51f-fde8-4408-83df-e6765f299511
SB | Spotřebič | 10 | Mraznička | Základní informace | Stavební objekt | Jednoznačné označení stavebního objektu, ve kterém se daný prvek nachází. | string | TEXT | x | x | x | x |  |  |  | e070339f-4f9f-4364-9595-11b4791420cd
SB | Spotřebič | 11 | Počítač | Rozměry | Délka | Číselná hodnota délky udávaná v mm. | number | mm | x | x | x | x | Length | Délka | DÉLKA | bb212dba-9864-4827-9b83-93af56946f23
SB | Spotřebič | 11 | Počítač | Rozměry | Šířka | Číselná hodnota šířky prvku uvedená v mm. | number | mm | x | x | x | x | Width | Šířka | ŠÍŘKA | f8795e7b-eda8-4278-82bf-fe7691e30a37
SB | Spotřebič | 11 | Počítač | Rozměry | Výška | Číselná hodnota výšky prvku udávaná v mm. | number | mm | x | x | x | x | Height | Výška | VÝŠKA | 6dc41ac5-e7b0-4295-ad56-18fcf4b15656
SB | Spotřebič | 11 | Počítač | Správa a údržba | Číslo spotřebiče | Číselná identifikace jednotlivých spotřebičů pro účely revize (možné QR kódem). | integer | celé číslo |  |  |  | x | ApplianceNumber |  | ČÍSLO SPOTŘEBIČE | ea2b781c-7af7-4f4b-878f-c27c91819c0f
SB | Spotřebič | 11 | Počítač | Základní informace | Podlaží | Informace o přiřazení prvku ke konkrétnímu podlaží. Nadzemní podlaží 1NP, 2NP, atd. Podzemní podlaží 1PP, 2PP, atd. Nadzemní podlaží 1NP, 2NP, atd. Podzemní podlaží 1PP, 2PP, atd. | string | TEXT | x | x | x | x | FloorID | Podlaží | PODLAŽÍ | b9e16de5-b55b-44f7-ba76-06fda08c601a
SB | Spotřebič | 11 | Počítač | Základní informace | Číslo místnosti | Unikátní číslo místnosti. | string | TEXT |  | x | x | x |  | Číslo místnosti | ČÍSLO MÍSTNOSTI | 2fcc8124-c6cf-4e6e-80c4-25a3269536e8
SB | Spotřebič | 11 | Počítač | Správa a údržba | Model | Konkrétní model instalovaného/předpokládaného výrobku. | string | TEXT |  |  |  | x | ModelLabel | Model |  | 81444b10-717a-4fad-afb2-6f498dcf6820
SB | Spotřebič | 11 | Počítač | Technické informace | Referenční výrobek | Odkaz/název konkrétního výrobku požadovaných vlastností. | string | TEXT |  |  | x |  | ModelReference |  | REFERENČNÍ VÝROBEK | 476c8d05-7e87-4ae8-9531-e4f8fac84310
SB | Spotřebič | 11 | Počítač | Technické informace | Materiál | Materiálová specifikace prvku. | string | TEXT | x | x | x | x | ConstructionMaterial | Materiál | MATERIÁL | bd43e73e-8df9-40e7-a9bb-db9dc568768e
SB | Spotřebič | 11 | Počítač | Správa a údržba | Výrobní číslo | Výrobní číslo. | string | TEXT |  |  |  | x |  |  | VÝROBNÍ ČÍSLO | 6116f509-6533-4bef-b712-1c88eaa28a5c
SB | Spotřebič | 11 | Počítač | Technické informace | Napájecí napětí | Napájecí napětí. | number | V |  | x | x | x |  |  | NAPÁJECÍ NAPĚTÍ | 855cdfce-00e2-4cdf-b623-cd9db09a7bd4
SB | Spotřebič | 11 | Počítač | Technické informace | Jmenovitý příkon | Jmenovitý příkon. | number | kW |  | x | x | x |  |  | JMENOVITÝ PŘÍKON | f123731e-fd63-41fe-8e30-cb36e099b6a0
SB | Spotřebič | 11 | Počítač | Technické informace | Jmenovitý výkon | Jmenovitý výkon. | number | kW |  | x | x | x |  |  | JMENOVITÝ VÝKON | a3745b19-d491-40c2-ac8e-e1fc4bb5200b
SB | Spotřebič | 11 | Počítač | Technické informace | Počet fází | Počet fází | integer | číslo |  |  | x | x |  |  |  | 9bc94ef8-9edf-480b-bde7-abefd2d50013
SB | Spotřebič | 11 | Počítač | Technické informace | Jmenovitý proud | Jmenovitý proud. | number | A |  | x | x | x |  |  | JMENOVITÝ PROUD | 6f0f1e35-d8d4-4a23-baf3-7c36244c80a4
SB | Spotřebič | 11 | Počítač | Technické informace | Číslo okruhu | Číslo okruhu. | string | TEXT |  | x | x | x |  |  |  | c7f94b3c-0323-45fb-ae6a-8ae714ff0fca
SB | Spotřebič | 11 | Počítač | Základní informace | Rozvaděč | Kód rozvaděče. | string | TEXT |  | x | x | x |  |  | ROZVADĚČ | 815635af-a649-4c20-8102-ce9b0435bea0
SB | Spotřebič | 11 | Počítač | Technické informace | Stupeň krytí | Úroveň ochrany elektrického zařízení proti vniknutí pevných částic a vody. | number | IP |  | x | x | x |  |  | STUPEŇ KRYTÍ | 4578b51f-fde8-4408-83df-e6765f299511
SB | Spotřebič | 11 | Počítač | Základní informace | Stavební objekt | Jednoznačné označení stavebního objektu, ve kterém se daný prvek nachází. | string | TEXT | x | x | x | x |  |  |  | e070339f-4f9f-4364-9595-11b4791420cd
SB | Spotřebič | 12 | Rádio | Rozměry | Délka | Číselná hodnota délky udávaná v mm. | number | mm | x | x | x | x | Length | Délka | DÉLKA | bb212dba-9864-4827-9b83-93af56946f23
SB | Spotřebič | 12 | Rádio | Rozměry | Šířka | Číselná hodnota šířky prvku uvedená v mm. | number | mm | x | x | x | x | Width | Šířka | ŠÍŘKA | f8795e7b-eda8-4278-82bf-fe7691e30a37
SB | Spotřebič | 12 | Rádio | Rozměry | Výška | Číselná hodnota výšky prvku udávaná v mm. | number | mm | x | x | x | x | Height | Výška | VÝŠKA | 6dc41ac5-e7b0-4295-ad56-18fcf4b15656
SB | Spotřebič | 12 | Rádio | Správa a údržba | Číslo spotřebiče | Číselná identifikace jednotlivých spotřebičů pro účely revize (možné QR kódem). | integer | celé číslo |  |  |  | x | ApplianceNumber |  | ČÍSLO SPOTŘEBIČE | ea2b781c-7af7-4f4b-878f-c27c91819c0f
SB | Spotřebič | 12 | Rádio | Základní informace | Podlaží | Informace o přiřazení prvku ke konkrétnímu podlaží. Nadzemní podlaží 1NP, 2NP, atd. Podzemní podlaží 1PP, 2PP, atd. Nadzemní podlaží 1NP, 2NP, atd. Podzemní podlaží 1PP, 2PP, atd. | string | TEXT | x | x | x | x | FloorID | Podlaží | PODLAŽÍ | b9e16de5-b55b-44f7-ba76-06fda08c601a
SB | Spotřebič | 12 | Rádio | Základní informace | Číslo místnosti | Unikátní číslo místnosti. | string | TEXT |  | x | x | x |  | Číslo místnosti | ČÍSLO MÍSTNOSTI | 2fcc8124-c6cf-4e6e-80c4-25a3269536e8
SB | Spotřebič | 12 | Rádio | Správa a údržba | Model | Konkrétní model instalovaného/předpokládaného výrobku. | string | TEXT |  |  |  | x | ModelLabel | Model |  | 81444b10-717a-4fad-afb2-6f498dcf6820
SB | Spotřebič | 12 | Rádio | Technické informace | Referenční výrobek | Odkaz/název konkrétního výrobku požadovaných vlastností. | string | TEXT |  |  | x |  | ModelReference |  | REFERENČNÍ VÝROBEK | 476c8d05-7e87-4ae8-9531-e4f8fac84310
SB | Spotřebič | 12 | Rádio | Technické informace | Materiál | Materiálová specifikace prvku. | string | TEXT | x | x | x | x | ConstructionMaterial | Materiál | MATERIÁL | bd43e73e-8df9-40e7-a9bb-db9dc568768e
SB | Spotřebič | 12 | Rádio | Správa a údržba | Výrobní číslo | Výrobní číslo. | string | TEXT |  |  |  | x |  |  | VÝROBNÍ ČÍSLO | 6116f509-6533-4bef-b712-1c88eaa28a5c
SB | Spotřebič | 12 | Rádio | Technické informace | Napájecí napětí | Napájecí napětí. | number | V |  | x | x | x |  |  | NAPÁJECÍ NAPĚTÍ | 855cdfce-00e2-4cdf-b623-cd9db09a7bd4
SB | Spotřebič | 12 | Rádio | Technické informace | Jmenovitý příkon | Jmenovitý příkon. | number | kW |  | x | x | x |  |  | JMENOVITÝ PŘÍKON | f123731e-fd63-41fe-8e30-cb36e099b6a0
SB | Spotřebič | 12 | Rádio | Technické informace | Jmenovitý výkon | Jmenovitý výkon. | number | kW |  | x | x | x |  |  | JMENOVITÝ VÝKON | a3745b19-d491-40c2-ac8e-e1fc4bb5200b
SB | Spotřebič | 12 | Rádio | Technické informace | Počet fází | Počet fází | integer | číslo |  |  | x | x |  |  |  | 9bc94ef8-9edf-480b-bde7-abefd2d50013
SB | Spotřebič | 12 | Rádio | Technické informace | Jmenovitý proud | Jmenovitý proud. | number | A |  | x | x | x |  |  | JMENOVITÝ PROUD | 6f0f1e35-d8d4-4a23-baf3-7c36244c80a4
SB | Spotřebič | 12 | Rádio | Technické informace | Číslo okruhu | Číslo okruhu. | string | TEXT |  | x | x | x |  |  |  | c7f94b3c-0323-45fb-ae6a-8ae714ff0fca
SB | Spotřebič | 12 | Rádio | Základní informace | Rozvaděč | Kód rozvaděče. | string | TEXT |  | x | x | x |  |  | ROZVADĚČ | 815635af-a649-4c20-8102-ce9b0435bea0
SB | Spotřebič | 12 | Rádio | Technické informace | Stupeň krytí | Úroveň ochrany elektrického zařízení proti vniknutí pevných částic a vody. | number | IP |  | x | x | x |  |  | STUPEŇ KRYTÍ | 4578b51f-fde8-4408-83df-e6765f299511
SB | Spotřebič | 12 | Rádio | Základní informace | Stavební objekt | Jednoznačné označení stavebního objektu, ve kterém se daný prvek nachází. | string | TEXT | x | x | x | x |  |  |  | e070339f-4f9f-4364-9595-11b4791420cd
SB | Spotřebič | 13 | Rychlovarná konvice | Rozměry | Délka | Číselná hodnota délky udávaná v mm. | number | mm | x | x | x | x | Length | Délka | DÉLKA | bb212dba-9864-4827-9b83-93af56946f23
SB | Spotřebič | 13 | Rychlovarná konvice | Rozměry | Šířka | Číselná hodnota šířky prvku uvedená v mm. | number | mm | x | x | x | x | Width | Šířka | ŠÍŘKA | f8795e7b-eda8-4278-82bf-fe7691e30a37
SB | Spotřebič | 13 | Rychlovarná konvice | Rozměry | Výška | Číselná hodnota výšky prvku udávaná v mm. | number | mm | x | x | x | x | Height | Výška | VÝŠKA | 6dc41ac5-e7b0-4295-ad56-18fcf4b15656
SB | Spotřebič | 13 | Rychlovarná konvice | Správa a údržba | Číslo spotřebiče | Číselná identifikace jednotlivých spotřebičů pro účely revize (možné QR kódem). | integer | celé číslo |  |  |  | x | ApplianceNumber |  | ČÍSLO SPOTŘEBIČE | ea2b781c-7af7-4f4b-878f-c27c91819c0f
SB | Spotřebič | 13 | Rychlovarná konvice | Základní informace | Podlaží | Informace o přiřazení prvku ke konkrétnímu podlaží. Nadzemní podlaží 1NP, 2NP, atd. Podzemní podlaží 1PP, 2PP, atd. Nadzemní podlaží 1NP, 2NP, atd. Podzemní podlaží 1PP, 2PP, atd. | string | TEXT | x | x | x | x | FloorID | Podlaží | PODLAŽÍ | b9e16de5-b55b-44f7-ba76-06fda08c601a
SB | Spotřebič | 13 | Rychlovarná konvice | Základní informace | Číslo místnosti | Unikátní číslo místnosti. | string | TEXT |  | x | x | x |  | Číslo místnosti | ČÍSLO MÍSTNOSTI | 2fcc8124-c6cf-4e6e-80c4-25a3269536e8
SB | Spotřebič | 13 | Rychlovarná konvice | Správa a údržba | Model | Konkrétní model instalovaného/předpokládaného výrobku. | string | TEXT |  |  |  | x | ModelLabel | Model |  | 81444b10-717a-4fad-afb2-6f498dcf6820
SB | Spotřebič | 13 | Rychlovarná konvice | Technické informace | Referenční výrobek | Odkaz/název konkrétního výrobku požadovaných vlastností. | string | TEXT |  |  | x |  | ModelReference |  | REFERENČNÍ VÝROBEK | 476c8d05-7e87-4ae8-9531-e4f8fac84310
SB | Spotřebič | 13 | Rychlovarná konvice | Technické informace | Materiál | Materiálová specifikace prvku. | string | TEXT | x | x | x | x | ConstructionMaterial | Materiál | MATERIÁL | bd43e73e-8df9-40e7-a9bb-db9dc568768e
SB | Spotřebič | 13 | Rychlovarná konvice | Správa a údržba | Výrobní číslo | Výrobní číslo. | string | TEXT |  |  |  | x |  |  | VÝROBNÍ ČÍSLO | 6116f509-6533-4bef-b712-1c88eaa28a5c
SB | Spotřebič | 13 | Rychlovarná konvice | Technické informace | Napájecí napětí | Napájecí napětí. | number | V |  | x | x | x |  |  | NAPÁJECÍ NAPĚTÍ | 855cdfce-00e2-4cdf-b623-cd9db09a7bd4
SB | Spotřebič | 13 | Rychlovarná konvice | Technické informace | Jmenovitý příkon | Jmenovitý příkon. | number | kW |  | x | x | x |  |  | JMENOVITÝ PŘÍKON | f123731e-fd63-41fe-8e30-cb36e099b6a0
SB | Spotřebič | 13 | Rychlovarná konvice | Technické informace | Jmenovitý výkon | Jmenovitý výkon. | number | kW |  | x | x | x |  |  | JMENOVITÝ VÝKON | a3745b19-d491-40c2-ac8e-e1fc4bb5200b
SB | Spotřebič | 13 | Rychlovarná konvice | Technické informace | Počet fází | Počet fází | integer | číslo |  |  | x | x |  |  |  | 9bc94ef8-9edf-480b-bde7-abefd2d50013
SB | Spotřebič | 13 | Rychlovarná konvice | Technické informace | Jmenovitý proud | Jmenovitý proud. | number | A |  | x | x | x |  |  | JMENOVITÝ PROUD | 6f0f1e35-d8d4-4a23-baf3-7c36244c80a4
SB | Spotřebič | 13 | Rychlovarná konvice | Technické informace | Číslo okruhu | Číslo okruhu. | string | TEXT |  | x | x | x |  |  |  | c7f94b3c-0323-45fb-ae6a-8ae714ff0fca
SB | Spotřebič | 13 | Rychlovarná konvice | Základní informace | Rozvaděč | Kód rozvaděče. | string | TEXT |  | x | x | x |  |  | ROZVADĚČ | 815635af-a649-4c20-8102-ce9b0435bea0
SB | Spotřebič | 13 | Rychlovarná konvice | Technické informace | Stupeň krytí | Úroveň ochrany elektrického zařízení proti vniknutí pevných částic a vody. | number | IP |  | x | x | x |  |  | STUPEŇ KRYTÍ | 4578b51f-fde8-4408-83df-e6765f299511
SB | Spotřebič | 13 | Rychlovarná konvice | Základní informace | Stavební objekt | Jednoznačné označení stavebního objektu, ve kterém se daný prvek nachází. | string | TEXT | x | x | x | x |  |  |  | e070339f-4f9f-4364-9595-11b4791420cd
SB | Spotřebič | 14 | Scanner | Rozměry | Délka | Číselná hodnota délky udávaná v mm. | number | mm | x | x | x | x | Length | Délka | DÉLKA | bb212dba-9864-4827-9b83-93af56946f23
SB | Spotřebič | 14 | Scanner | Rozměry | Šířka | Číselná hodnota šířky prvku uvedená v mm. | number | mm | x | x | x | x | Width | Šířka | ŠÍŘKA | f8795e7b-eda8-4278-82bf-fe7691e30a37
SB | Spotřebič | 14 | Scanner | Rozměry | Výška | Číselná hodnota výšky prvku udávaná v mm. | number | mm | x | x | x | x | Height | Výška | VÝŠKA | 6dc41ac5-e7b0-4295-ad56-18fcf4b15656
SB | Spotřebič | 14 | Scanner | Správa a údržba | Číslo spotřebiče | Číselná identifikace jednotlivých spotřebičů pro účely revize (možné QR kódem). | integer | celé číslo |  |  |  | x | ApplianceNumber |  | ČÍSLO SPOTŘEBIČE | ea2b781c-7af7-4f4b-878f-c27c91819c0f
SB | Spotřebič | 14 | Scanner | Základní informace | Podlaží | Informace o přiřazení prvku ke konkrétnímu podlaží. Nadzemní podlaží 1NP, 2NP, atd. Podzemní podlaží 1PP, 2PP, atd. Nadzemní podlaží 1NP, 2NP, atd. Podzemní podlaží 1PP, 2PP, atd. | string | TEXT | x | x | x | x | FloorID | Podlaží | PODLAŽÍ | b9e16de5-b55b-44f7-ba76-06fda08c601a
SB | Spotřebič | 14 | Scanner | Základní informace | Číslo místnosti | Unikátní číslo místnosti. | string | TEXT |  | x | x | x |  | Číslo místnosti | ČÍSLO MÍSTNOSTI | 2fcc8124-c6cf-4e6e-80c4-25a3269536e8
SB | Spotřebič | 14 | Scanner | Správa a údržba | Model | Konkrétní model instalovaného/předpokládaného výrobku. | string | TEXT |  |  |  | x | ModelLabel | Model |  | 81444b10-717a-4fad-afb2-6f498dcf6820
SB | Spotřebič | 14 | Scanner | Technické informace | Referenční výrobek | Odkaz/název konkrétního výrobku požadovaných vlastností. | string | TEXT |  |  | x |  | ModelReference |  | REFERENČNÍ VÝROBEK | 476c8d05-7e87-4ae8-9531-e4f8fac84310
SB | Spotřebič | 14 | Scanner | Technické informace | Materiál | Materiálová specifikace prvku. | string | TEXT | x | x | x | x | ConstructionMaterial | Materiál | MATERIÁL | bd43e73e-8df9-40e7-a9bb-db9dc568768e
SB | Spotřebič | 14 | Scanner | Správa a údržba | Výrobní číslo | Výrobní číslo. | string | TEXT |  |  |  | x |  |  | VÝROBNÍ ČÍSLO | 6116f509-6533-4bef-b712-1c88eaa28a5c
SB | Spotřebič | 14 | Scanner | Technické informace | Napájecí napětí | Napájecí napětí. | number | V |  | x | x | x |  |  | NAPÁJECÍ NAPĚTÍ | 855cdfce-00e2-4cdf-b623-cd9db09a7bd4
SB | Spotřebič | 14 | Scanner | Technické informace | Jmenovitý příkon | Jmenovitý příkon. | number | kW |  | x | x | x |  |  | JMENOVITÝ PŘÍKON | f123731e-fd63-41fe-8e30-cb36e099b6a0
SB | Spotřebič | 14 | Scanner | Technické informace | Jmenovitý výkon | Jmenovitý výkon. | number | kW |  | x | x | x |  |  | JMENOVITÝ VÝKON | a3745b19-d491-40c2-ac8e-e1fc4bb5200b
SB | Spotřebič | 14 | Scanner | Technické informace | Počet fází | Počet fází | integer | číslo |  |  | x | x |  |  |  | 9bc94ef8-9edf-480b-bde7-abefd2d50013
SB | Spotřebič | 14 | Scanner | Technické informace | Jmenovitý proud | Jmenovitý proud. | number | A |  | x | x | x |  |  | JMENOVITÝ PROUD | 6f0f1e35-d8d4-4a23-baf3-7c36244c80a4
SB | Spotřebič | 14 | Scanner | Technické informace | Číslo okruhu | Číslo okruhu. | string | TEXT |  | x | x | x |  |  |  | c7f94b3c-0323-45fb-ae6a-8ae714ff0fca
SB | Spotřebič | 14 | Scanner | Základní informace | Rozvaděč | Kód rozvaděče. | string | TEXT |  | x | x | x |  |  | ROZVADĚČ | 815635af-a649-4c20-8102-ce9b0435bea0
SB | Spotřebič | 14 | Scanner | Technické informace | Stupeň krytí | Úroveň ochrany elektrického zařízení proti vniknutí pevných částic a vody. | number | IP |  | x | x | x |  |  | STUPEŇ KRYTÍ | 4578b51f-fde8-4408-83df-e6765f299511
SB | Spotřebič | 14 | Scanner | Základní informace | Stavební objekt | Jednoznačné označení stavebního objektu, ve kterém se daný prvek nachází. | string | TEXT | x | x | x | x |  |  |  | e070339f-4f9f-4364-9595-11b4791420cd
SB | Spotřebič | 15 | Skartovač | Rozměry | Délka | Číselná hodnota délky udávaná v mm. | number | mm | x | x | x | x | Length | Délka | DÉLKA | bb212dba-9864-4827-9b83-93af56946f23
SB | Spotřebič | 15 | Skartovač | Rozměry | Šířka | Číselná hodnota šířky prvku uvedená v mm. | number | mm | x | x | x | x | Width | Šířka | ŠÍŘKA | f8795e7b-eda8-4278-82bf-fe7691e30a37
SB | Spotřebič | 15 | Skartovač | Rozměry | Výška | Číselná hodnota výšky prvku udávaná v mm. | number | mm | x | x | x | x | Height | Výška | VÝŠKA | 6dc41ac5-e7b0-4295-ad56-18fcf4b15656
SB | Spotřebič | 15 | Skartovač | Správa a údržba | Číslo spotřebiče | Číselná identifikace jednotlivých spotřebičů pro účely revize (možné QR kódem). | integer | celé číslo |  |  |  | x | ApplianceNumber |  | ČÍSLO SPOTŘEBIČE | ea2b781c-7af7-4f4b-878f-c27c91819c0f
SB | Spotřebič | 15 | Skartovač | Základní informace | Podlaží | Informace o přiřazení prvku ke konkrétnímu podlaží. Nadzemní podlaží 1NP, 2NP, atd. Podzemní podlaží 1PP, 2PP, atd. Nadzemní podlaží 1NP, 2NP, atd. Podzemní podlaží 1PP, 2PP, atd. | string | TEXT | x | x | x | x | FloorID | Podlaží | PODLAŽÍ | b9e16de5-b55b-44f7-ba76-06fda08c601a
SB | Spotřebič | 15 | Skartovač | Základní informace | Číslo místnosti | Unikátní číslo místnosti. | string | TEXT |  | x | x | x |  | Číslo místnosti | ČÍSLO MÍSTNOSTI | 2fcc8124-c6cf-4e6e-80c4-25a3269536e8
SB | Spotřebič | 15 | Skartovač | Správa a údržba | Model | Konkrétní model instalovaného/předpokládaného výrobku. | string | TEXT |  |  |  | x | ModelLabel | Model |  | 81444b10-717a-4fad-afb2-6f498dcf6820
SB | Spotřebič | 15 | Skartovač | Technické informace | Referenční výrobek | Odkaz/název konkrétního výrobku požadovaných vlastností. | string | TEXT |  |  | x |  | ModelReference |  | REFERENČNÍ VÝROBEK | 476c8d05-7e87-4ae8-9531-e4f8fac84310
SB | Spotřebič | 15 | Skartovač | Technické informace | Materiál | Materiálová specifikace prvku. | string | TEXT | x | x | x | x | ConstructionMaterial | Materiál | MATERIÁL | bd43e73e-8df9-40e7-a9bb-db9dc568768e
SB | Spotřebič | 15 | Skartovač | Správa a údržba | Výrobní číslo | Výrobní číslo. | string | TEXT |  |  |  | x |  |  | VÝROBNÍ ČÍSLO | 6116f509-6533-4bef-b712-1c88eaa28a5c
SB | Spotřebič | 15 | Skartovač | Technické informace | Napájecí napětí | Napájecí napětí. | number | V |  | x | x | x |  |  | NAPÁJECÍ NAPĚTÍ | 855cdfce-00e2-4cdf-b623-cd9db09a7bd4
SB | Spotřebič | 15 | Skartovač | Technické informace | Jmenovitý příkon | Jmenovitý příkon. | number | kW |  | x | x | x |  |  | JMENOVITÝ PŘÍKON | f123731e-fd63-41fe-8e30-cb36e099b6a0
SB | Spotřebič | 15 | Skartovač | Technické informace | Jmenovitý výkon | Jmenovitý výkon. | number | kW |  | x | x | x |  |  | JMENOVITÝ VÝKON | a3745b19-d491-40c2-ac8e-e1fc4bb5200b
SB | Spotřebič | 15 | Skartovač | Technické informace | Počet fází | Počet fází | integer | číslo |  |  | x | x |  |  |  | 9bc94ef8-9edf-480b-bde7-abefd2d50013
SB | Spotřebič | 15 | Skartovač | Technické informace | Jmenovitý proud | Jmenovitý proud. | number | A |  | x | x | x |  |  | JMENOVITÝ PROUD | 6f0f1e35-d8d4-4a23-baf3-7c36244c80a4
SB | Spotřebič | 15 | Skartovač | Technické informace | Číslo okruhu | Číslo okruhu. | string | TEXT |  | x | x | x |  |  |  | c7f94b3c-0323-45fb-ae6a-8ae714ff0fca
SB | Spotřebič | 15 | Skartovač | Základní informace | Rozvaděč | Kód rozvaděče. | string | TEXT |  | x | x | x |  |  | ROZVADĚČ | 815635af-a649-4c20-8102-ce9b0435bea0
SB | Spotřebič | 15 | Skartovač | Technické informace | Stupeň krytí | Úroveň ochrany elektrického zařízení proti vniknutí pevných částic a vody. | number | IP |  | x | x | x |  |  | STUPEŇ KRYTÍ | 4578b51f-fde8-4408-83df-e6765f299511
SB | Spotřebič | 15 | Skartovač | Základní informace | Stavební objekt | Jednoznačné označení stavebního objektu, ve kterém se daný prvek nachází. | string | TEXT | x | x | x | x |  |  |  | e070339f-4f9f-4364-9595-11b4791420cd
SB | Spotřebič | 16 | Sušička | Rozměry | Délka | Číselná hodnota délky udávaná v mm. | number | mm | x | x | x | x | Length | Délka | DÉLKA | bb212dba-9864-4827-9b83-93af56946f23
SB | Spotřebič | 16 | Sušička | Rozměry | Šířka | Číselná hodnota šířky prvku uvedená v mm. | number | mm | x | x | x | x | Width | Šířka | ŠÍŘKA | f8795e7b-eda8-4278-82bf-fe7691e30a37
SB | Spotřebič | 16 | Sušička | Rozměry | Výška | Číselná hodnota výšky prvku udávaná v mm. | number | mm | x | x | x | x | Height | Výška | VÝŠKA | 6dc41ac5-e7b0-4295-ad56-18fcf4b15656
SB | Spotřebič | 16 | Sušička | Správa a údržba | Číslo spotřebiče | Číselná identifikace jednotlivých spotřebičů pro účely revize (možné QR kódem). | integer | celé číslo |  |  |  | x | ApplianceNumber |  | ČÍSLO SPOTŘEBIČE | ea2b781c-7af7-4f4b-878f-c27c91819c0f
SB | Spotřebič | 16 | Sušička | Základní informace | Podlaží | Informace o přiřazení prvku ke konkrétnímu podlaží. Nadzemní podlaží 1NP, 2NP, atd. Podzemní podlaží 1PP, 2PP, atd. Nadzemní podlaží 1NP, 2NP, atd. Podzemní podlaží 1PP, 2PP, atd. | string | TEXT | x | x | x | x | FloorID | Podlaží | PODLAŽÍ | b9e16de5-b55b-44f7-ba76-06fda08c601a
SB | Spotřebič | 16 | Sušička | Základní informace | Číslo místnosti | Unikátní číslo místnosti. | string | TEXT |  | x | x | x |  | Číslo místnosti | ČÍSLO MÍSTNOSTI | 2fcc8124-c6cf-4e6e-80c4-25a3269536e8
SB | Spotřebič | 16 | Sušička | Správa a údržba | Model | Konkrétní model instalovaného/předpokládaného výrobku. | string | TEXT |  |  |  | x | ModelLabel | Model |  | 81444b10-717a-4fad-afb2-6f498dcf6820
SB | Spotřebič | 16 | Sušička | Technické informace | Referenční výrobek | Odkaz/název konkrétního výrobku požadovaných vlastností. | string | TEXT |  |  | x |  | ModelReference |  | REFERENČNÍ VÝROBEK | 476c8d05-7e87-4ae8-9531-e4f8fac84310
SB | Spotřebič | 16 | Sušička | Technické informace | Materiál | Materiálová specifikace prvku. | string | TEXT | x | x | x | x | ConstructionMaterial | Materiál | MATERIÁL | bd43e73e-8df9-40e7-a9bb-db9dc568768e
SB | Spotřebič | 16 | Sušička | Správa a údržba | Výrobní číslo | Výrobní číslo. | string | TEXT |  |  |  | x |  |  | VÝROBNÍ ČÍSLO | 6116f509-6533-4bef-b712-1c88eaa28a5c
SB | Spotřebič | 16 | Sušička | Technické informace | Napájecí napětí | Napájecí napětí. | number | V |  | x | x | x |  |  | NAPÁJECÍ NAPĚTÍ | 855cdfce-00e2-4cdf-b623-cd9db09a7bd4
SB | Spotřebič | 16 | Sušička | Technické informace | Jmenovitý příkon | Jmenovitý příkon. | number | kW |  | x | x | x |  |  | JMENOVITÝ PŘÍKON | f123731e-fd63-41fe-8e30-cb36e099b6a0
SB | Spotřebič | 16 | Sušička | Technické informace | Jmenovitý výkon | Jmenovitý výkon. | number | kW |  | x | x | x |  |  | JMENOVITÝ VÝKON | a3745b19-d491-40c2-ac8e-e1fc4bb5200b
SB | Spotřebič | 16 | Sušička | Technické informace | Počet fází | Počet fází | integer | číslo |  |  | x | x |  |  |  | 9bc94ef8-9edf-480b-bde7-abefd2d50013
SB | Spotřebič | 16 | Sušička | Technické informace | Jmenovitý proud | Jmenovitý proud. | number | A |  | x | x | x |  |  | JMENOVITÝ PROUD | 6f0f1e35-d8d4-4a23-baf3-7c36244c80a4
SB | Spotřebič | 16 | Sušička | Technické informace | Číslo okruhu | Číslo okruhu. | string | TEXT |  | x | x | x |  |  |  | c7f94b3c-0323-45fb-ae6a-8ae714ff0fca
SB | Spotřebič | 16 | Sušička | Základní informace | Rozvaděč | Kód rozvaděče. | string | TEXT |  | x | x | x |  |  | ROZVADĚČ | 815635af-a649-4c20-8102-ce9b0435bea0
SB | Spotřebič | 16 | Sušička | Technické informace | Stupeň krytí | Úroveň ochrany elektrického zařízení proti vniknutí pevných částic a vody. | number | IP |  | x | x | x |  |  | STUPEŇ KRYTÍ | 4578b51f-fde8-4408-83df-e6765f299511
SB | Spotřebič | 16 | Sušička | Základní informace | Stavební objekt | Jednoznačné označení stavebního objektu, ve kterém se daný prvek nachází. | string | TEXT | x | x | x | x |  |  |  | e070339f-4f9f-4364-9595-11b4791420cd
SB | Spotřebič | 17 | Televize | Rozměry | Délka | Číselná hodnota délky udávaná v mm. | number | mm | x | x | x | x | Length | Délka | DÉLKA | bb212dba-9864-4827-9b83-93af56946f23
SB | Spotřebič | 17 | Televize | Rozměry | Šířka | Číselná hodnota šířky prvku uvedená v mm. | number | mm | x | x | x | x | Width | Šířka | ŠÍŘKA | f8795e7b-eda8-4278-82bf-fe7691e30a37
SB | Spotřebič | 17 | Televize | Rozměry | Výška | Číselná hodnota výšky prvku udávaná v mm. | number | mm | x | x | x | x | Height | Výška | VÝŠKA | 6dc41ac5-e7b0-4295-ad56-18fcf4b15656
SB | Spotřebič | 17 | Televize | Správa a údržba | Číslo spotřebiče | Číselná identifikace jednotlivých spotřebičů pro účely revize (možné QR kódem). | integer | celé číslo |  |  |  | x | ApplianceNumber |  | ČÍSLO SPOTŘEBIČE | ea2b781c-7af7-4f4b-878f-c27c91819c0f
SB | Spotřebič | 17 | Televize | Základní informace | Podlaží | Informace o přiřazení prvku ke konkrétnímu podlaží. Nadzemní podlaží 1NP, 2NP, atd. Podzemní podlaží 1PP, 2PP, atd. Nadzemní podlaží 1NP, 2NP, atd. Podzemní podlaží 1PP, 2PP, atd. | string | TEXT | x | x | x | x | FloorID | Podlaží | PODLAŽÍ | b9e16de5-b55b-44f7-ba76-06fda08c601a
SB | Spotřebič | 17 | Televize | Základní informace | Číslo místnosti | Unikátní číslo místnosti. | string | TEXT |  | x | x | x |  | Číslo místnosti | ČÍSLO MÍSTNOSTI | 2fcc8124-c6cf-4e6e-80c4-25a3269536e8
SB | Spotřebič | 17 | Televize | Správa a údržba | Model | Konkrétní model instalovaného/předpokládaného výrobku. | string | TEXT |  |  |  | x | ModelLabel | Model |  | 81444b10-717a-4fad-afb2-6f498dcf6820
SB | Spotřebič | 17 | Televize | Technické informace | Referenční výrobek | Odkaz/název konkrétního výrobku požadovaných vlastností. | string | TEXT |  |  | x |  | ModelReference |  | REFERENČNÍ VÝROBEK | 476c8d05-7e87-4ae8-9531-e4f8fac84310
SB | Spotřebič | 17 | Televize | Technické informace | Materiál | Materiálová specifikace prvku. | string | TEXT | x | x | x | x | ConstructionMaterial | Materiál | MATERIÁL | bd43e73e-8df9-40e7-a9bb-db9dc568768e
SB | Spotřebič | 17 | Televize | Správa a údržba | Výrobní číslo | Výrobní číslo. | string | TEXT |  |  |  | x |  |  | VÝROBNÍ ČÍSLO | 6116f509-6533-4bef-b712-1c88eaa28a5c
SB | Spotřebič | 17 | Televize | Technické informace | Napájecí napětí | Napájecí napětí. | number | V |  | x | x | x |  |  | NAPÁJECÍ NAPĚTÍ | 855cdfce-00e2-4cdf-b623-cd9db09a7bd4
SB | Spotřebič | 17 | Televize | Technické informace | Jmenovitý příkon | Jmenovitý příkon. | number | kW |  | x | x | x |  |  | JMENOVITÝ PŘÍKON | f123731e-fd63-41fe-8e30-cb36e099b6a0
SB | Spotřebič | 17 | Televize | Technické informace | Jmenovitý výkon | Jmenovitý výkon. | number | kW |  | x | x | x |  |  | JMENOVITÝ VÝKON | a3745b19-d491-40c2-ac8e-e1fc4bb5200b
SB | Spotřebič | 17 | Televize | Technické informace | Počet fází | Počet fází | integer | číslo |  |  | x | x |  |  |  | 9bc94ef8-9edf-480b-bde7-abefd2d50013
SB | Spotřebič | 17 | Televize | Technické informace | Jmenovitý proud | Jmenovitý proud. | number | A |  | x | x | x |  |  | JMENOVITÝ PROUD | 6f0f1e35-d8d4-4a23-baf3-7c36244c80a4
SB | Spotřebič | 17 | Televize | Technické informace | Číslo okruhu | Číslo okruhu. | string | TEXT |  | x | x | x |  |  |  | c7f94b3c-0323-45fb-ae6a-8ae714ff0fca
SB | Spotřebič | 17 | Televize | Základní informace | Rozvaděč | Kód rozvaděče. | string | TEXT |  | x | x | x |  |  | ROZVADĚČ | 815635af-a649-4c20-8102-ce9b0435bea0
SB | Spotřebič | 17 | Televize | Technické informace | Stupeň krytí | Úroveň ochrany elektrického zařízení proti vniknutí pevných částic a vody. | number | IP |  | x | x | x |  |  | STUPEŇ KRYTÍ | 4578b51f-fde8-4408-83df-e6765f299511
SB | Spotřebič | 17 | Televize | Základní informace | Stavební objekt | Jednoznačné označení stavebního objektu, ve kterém se daný prvek nachází. | string | TEXT | x | x | x | x |  |  |  | e070339f-4f9f-4364-9595-11b4791420cd
SB | Spotřebič | 18 | Tiskárna | Rozměry | Délka | Číselná hodnota délky udávaná v mm. | number | mm | x | x | x | x | Length | Délka | DÉLKA | bb212dba-9864-4827-9b83-93af56946f23
SB | Spotřebič | 18 | Tiskárna | Rozměry | Šířka | Číselná hodnota šířky prvku uvedená v mm. | number | mm | x | x | x | x | Width | Šířka | ŠÍŘKA | f8795e7b-eda8-4278-82bf-fe7691e30a37
SB | Spotřebič | 18 | Tiskárna | Rozměry | Výška | Číselná hodnota výšky prvku udávaná v mm. | number | mm | x | x | x | x | Height | Výška | VÝŠKA | 6dc41ac5-e7b0-4295-ad56-18fcf4b15656
SB | Spotřebič | 18 | Tiskárna | Správa a údržba | Číslo spotřebiče | Číselná identifikace jednotlivých spotřebičů pro účely revize (možné QR kódem). | integer | celé číslo |  |  |  | x | ApplianceNumber |  | ČÍSLO SPOTŘEBIČE | ea2b781c-7af7-4f4b-878f-c27c91819c0f
SB | Spotřebič | 18 | Tiskárna | Základní informace | Podlaží | Informace o přiřazení prvku ke konkrétnímu podlaží. Nadzemní podlaží 1NP, 2NP, atd. Podzemní podlaží 1PP, 2PP, atd. Nadzemní podlaží 1NP, 2NP, atd. Podzemní podlaží 1PP, 2PP, atd. | string | TEXT | x | x | x | x | FloorID | Podlaží | PODLAŽÍ | b9e16de5-b55b-44f7-ba76-06fda08c601a
SB | Spotřebič | 18 | Tiskárna | Základní informace | Číslo místnosti | Unikátní číslo místnosti. | string | TEXT |  | x | x | x |  | Číslo místnosti | ČÍSLO MÍSTNOSTI | 2fcc8124-c6cf-4e6e-80c4-25a3269536e8
SB | Spotřebič | 18 | Tiskárna | Správa a údržba | Model | Konkrétní model instalovaného/předpokládaného výrobku. | string | TEXT |  |  |  | x | ModelLabel | Model |  | 81444b10-717a-4fad-afb2-6f498dcf6820
SB | Spotřebič | 18 | Tiskárna | Technické informace | Referenční výrobek | Odkaz/název konkrétního výrobku požadovaných vlastností. | string | TEXT |  |  | x |  | ModelReference |  | REFERENČNÍ VÝROBEK | 476c8d05-7e87-4ae8-9531-e4f8fac84310
SB | Spotřebič | 18 | Tiskárna | Technické informace | Materiál | Materiálová specifikace prvku. | string | TEXT | x | x | x | x | ConstructionMaterial | Materiál | MATERIÁL | bd43e73e-8df9-40e7-a9bb-db9dc568768e
SB | Spotřebič | 18 | Tiskárna | Správa a údržba | Výrobní číslo | Výrobní číslo. | string | TEXT |  |  |  | x |  |  | VÝROBNÍ ČÍSLO | 6116f509-6533-4bef-b712-1c88eaa28a5c
SB | Spotřebič | 18 | Tiskárna | Technické informace | Napájecí napětí | Napájecí napětí. | number | V |  | x | x | x |  |  | NAPÁJECÍ NAPĚTÍ | 855cdfce-00e2-4cdf-b623-cd9db09a7bd4
SB | Spotřebič | 18 | Tiskárna | Technické informace | Jmenovitý příkon | Jmenovitý příkon. | number | kW |  | x | x | x |  |  | JMENOVITÝ PŘÍKON | f123731e-fd63-41fe-8e30-cb36e099b6a0
SB | Spotřebič | 18 | Tiskárna | Technické informace | Jmenovitý výkon | Jmenovitý výkon. | number | kW |  | x | x | x |  |  | JMENOVITÝ VÝKON | a3745b19-d491-40c2-ac8e-e1fc4bb5200b
SB | Spotřebič | 18 | Tiskárna | Technické informace | Počet fází | Počet fází | integer | číslo |  |  | x | x |  |  |  | 9bc94ef8-9edf-480b-bde7-abefd2d50013
SB | Spotřebič | 18 | Tiskárna | Technické informace | Jmenovitý proud | Jmenovitý proud. | number | A |  | x | x | x |  |  | JMENOVITÝ PROUD | 6f0f1e35-d8d4-4a23-baf3-7c36244c80a4
SB | Spotřebič | 18 | Tiskárna | Technické informace | Číslo okruhu | Číslo okruhu. | string | TEXT |  | x | x | x |  |  |  | c7f94b3c-0323-45fb-ae6a-8ae714ff0fca
SB | Spotřebič | 18 | Tiskárna | Základní informace | Rozvaděč | Kód rozvaděče. | string | TEXT |  | x | x | x |  |  | ROZVADĚČ | 815635af-a649-4c20-8102-ce9b0435bea0
SB | Spotřebič | 18 | Tiskárna | Technické informace | Stupeň krytí | Úroveň ochrany elektrického zařízení proti vniknutí pevných částic a vody. | number | IP |  | x | x | x |  |  | STUPEŇ KRYTÍ | 4578b51f-fde8-4408-83df-e6765f299511
SB | Spotřebič | 18 | Tiskárna | Základní informace | Stavební objekt | Jednoznačné označení stavebního objektu, ve kterém se daný prvek nachází. | string | TEXT | x | x | x | x |  |  |  | e070339f-4f9f-4364-9595-11b4791420cd
SB | Spotřebič | 19 | Ventilátor | Rozměry | Délka | Číselná hodnota délky udávaná v mm. | number | mm | x | x | x | x | Length | Délka | DÉLKA | bb212dba-9864-4827-9b83-93af56946f23
SB | Spotřebič | 19 | Ventilátor | Rozměry | Šířka | Číselná hodnota šířky prvku uvedená v mm. | number | mm | x | x | x | x | Width | Šířka | ŠÍŘKA | f8795e7b-eda8-4278-82bf-fe7691e30a37
SB | Spotřebič | 19 | Ventilátor | Rozměry | Výška | Číselná hodnota výšky prvku udávaná v mm. | number | mm | x | x | x | x | Height | Výška | VÝŠKA | 6dc41ac5-e7b0-4295-ad56-18fcf4b15656
SB | Spotřebič | 19 | Ventilátor | Správa a údržba | Číslo spotřebiče | Číselná identifikace jednotlivých spotřebičů pro účely revize (možné QR kódem). | integer | celé číslo |  |  |  | x | ApplianceNumber |  | ČÍSLO SPOTŘEBIČE | ea2b781c-7af7-4f4b-878f-c27c91819c0f
SB | Spotřebič | 19 | Ventilátor | Základní informace | Podlaží | Informace o přiřazení prvku ke konkrétnímu podlaží. Nadzemní podlaží 1NP, 2NP, atd. Podzemní podlaží 1PP, 2PP, atd. Nadzemní podlaží 1NP, 2NP, atd. Podzemní podlaží 1PP, 2PP, atd. | string | TEXT | x | x | x | x | FloorID | Podlaží | PODLAŽÍ | b9e16de5-b55b-44f7-ba76-06fda08c601a
SB | Spotřebič | 19 | Ventilátor | Základní informace | Číslo místnosti | Unikátní číslo místnosti. | string | TEXT |  | x | x | x |  | Číslo místnosti | ČÍSLO MÍSTNOSTI | 2fcc8124-c6cf-4e6e-80c4-25a3269536e8
SB | Spotřebič | 19 | Ventilátor | Správa a údržba | Model | Konkrétní model instalovaného/předpokládaného výrobku. | string | TEXT |  |  |  | x | ModelLabel | Model |  | 81444b10-717a-4fad-afb2-6f498dcf6820
SB | Spotřebič | 19 | Ventilátor | Technické informace | Referenční výrobek | Odkaz/název konkrétního výrobku požadovaných vlastností. | string | TEXT |  |  | x |  | ModelReference |  | REFERENČNÍ VÝROBEK | 476c8d05-7e87-4ae8-9531-e4f8fac84310
SB | Spotřebič | 19 | Ventilátor | Technické informace | Materiál | Materiálová specifikace prvku. | string | TEXT | x | x | x | x | ConstructionMaterial | Materiál | MATERIÁL | bd43e73e-8df9-40e7-a9bb-db9dc568768e
SB | Spotřebič | 19 | Ventilátor | Správa a údržba | Výrobní číslo | Výrobní číslo. | string | TEXT |  |  |  | x |  |  | VÝROBNÍ ČÍSLO | 6116f509-6533-4bef-b712-1c88eaa28a5c
SB | Spotřebič | 19 | Ventilátor | Technické informace | Napájecí napětí | Napájecí napětí. | number | V |  | x | x | x |  |  | NAPÁJECÍ NAPĚTÍ | 855cdfce-00e2-4cdf-b623-cd9db09a7bd4
SB | Spotřebič | 19 | Ventilátor | Technické informace | Jmenovitý příkon | Jmenovitý příkon. | number | kW |  | x | x | x |  |  | JMENOVITÝ PŘÍKON | f123731e-fd63-41fe-8e30-cb36e099b6a0
SB | Spotřebič | 19 | Ventilátor | Technické informace | Jmenovitý výkon | Jmenovitý výkon. | number | kW |  | x | x | x |  |  | JMENOVITÝ VÝKON | a3745b19-d491-40c2-ac8e-e1fc4bb5200b
SB | Spotřebič | 19 | Ventilátor | Technické informace | Počet fází | Počet fází | integer | číslo |  |  | x | x |  |  |  | 9bc94ef8-9edf-480b-bde7-abefd2d50013
SB | Spotřebič | 19 | Ventilátor | Technické informace | Jmenovitý proud | Jmenovitý proud. | number | A |  | x | x | x |  |  | JMENOVITÝ PROUD | 6f0f1e35-d8d4-4a23-baf3-7c36244c80a4
SB | Spotřebič | 19 | Ventilátor | Technické informace | Číslo okruhu | Číslo okruhu. | string | TEXT |  | x | x | x |  |  |  | c7f94b3c-0323-45fb-ae6a-8ae714ff0fca
SB | Spotřebič | 19 | Ventilátor | Základní informace | Rozvaděč | Kód rozvaděče. | string | TEXT |  | x | x | x |  |  | ROZVADĚČ | 815635af-a649-4c20-8102-ce9b0435bea0
SB | Spotřebič | 19 | Ventilátor | Technické informace | Stupeň krytí | Úroveň ochrany elektrického zařízení proti vniknutí pevných částic a vody. | number | IP |  | x | x | x |  |  | STUPEŇ KRYTÍ | 4578b51f-fde8-4408-83df-e6765f299511
SB | Spotřebič | 19 | Ventilátor | Základní informace | Stavební objekt | Jednoznačné označení stavebního objektu, ve kterém se daný prvek nachází. | string | TEXT | x | x | x | x |  |  |  | e070339f-4f9f-4364-9595-11b4791420cd
SC | Schodnice | 01 | Betonová | Základní informace | Stavební objekt | Jednoznačné označení stavebního objektu, ve kterém se daný prvek nachází. | string | TEXT | x | x | x | x |  |  |  | e070339f-4f9f-4364-9595-11b4791420cd
SC | Schodnice | 01 | Betonová | Technické informace | Receptura betonu | Popis složení a způsoby výroby dané betonové směsi. | string | TEXT |  |  | x | x | ConcreteDescription |  | RECEPTURA BETONU | ed778ca8-32b7-4e93-9274-6c99d02c34d6
SC | Schodnice | 01 | Betonová | Technické informace | Třída betonu | Třída dle normy ČSN. | string | TEXT |  | x | x | x | StrengthClass |  | TŘÍDA BETONU | 090dec39-9115-4f89-92f4-bc565897885c
SC | Schodnice | 02 | Železobetonová | Základní informace | Stavební objekt | Jednoznačné označení stavebního objektu, ve kterém se daný prvek nachází. | string | TEXT | x | x | x | x |  |  |  | e070339f-4f9f-4364-9595-11b4791420cd
SC | Schodnice | 02 | Železobetonová | Technické informace | Receptura betonu | Popis složení a způsoby výroby dané betonové směsi. | string | TEXT |  |  | x | x | ConcreteDescription |  | RECEPTURA BETONU | ed778ca8-32b7-4e93-9274-6c99d02c34d6
SC | Schodnice | 02 | Železobetonová | Technické informace | Krytí výztuže | [mm] Číselná hodnota krytí výztuže udávaná v mm | number | mm |  | x | x | x | ConcreteCover | Krytí výztuže | KRYTÍ VÝZTUŽE | b40c9338-b6f1-4726-b34d-8a37721a145a
SC | Schodnice | 02 | Železobetonová | Technické informace | Stupeň vyztužení | Číselná hodnota, která popisuje množství výztuže v kg/m3 betonu. | number | kg/m3 |  | x | x | x | ReinforcementVolumeRatio |  | STUPEŇ VYZTUŽENÍ | 5921b4da-46d4-4313-adad-f9cb42099cb8
SC | Schodnice | 02 | Železobetonová | Technické informace | Třída betonu | Třída dle normy ČSN. | string | TEXT |  | x | x | x | StrengthClass |  | TŘÍDA BETONU | 090dec39-9115-4f89-92f4-bc565897885c
SC | Schodnice | 02 | Železobetonová | Technické informace | Třída oceli | Třída dle normy ČSN. | string | TEXT |  | x | x | x | SteelClass |  | TŘÍDA OCELI | 1179ac4e-1224-41fc-a804-86143743f17e
SC | Schodnice | 03 | Ocelová | Základní informace | Stavební objekt | Jednoznačné označení stavebního objektu, ve kterém se daný prvek nachází. | string | TEXT | x | x | x | x |  |  |  | e070339f-4f9f-4364-9595-11b4791420cd
SC | Schodnice | 03 | Ocelová | Technické informace | Třída oceli | Třída dle normy ČSN. | string | TEXT |  | x | x | x | SteelClass |  | TŘÍDA OCELI | 1179ac4e-1224-41fc-a804-86143743f17e
SC | Schodnice | 04 | Dřevěná | Základní informace | Stavební objekt | Jednoznačné označení stavebního objektu, ve kterém se daný prvek nachází. | string | TEXT | x | x | x | x |  |  |  | e070339f-4f9f-4364-9595-11b4791420cd
SC | Schodnice | 04 | Dřevěná | Technické informace | Druh dřeva | Druh dřeva. Např. smrkové, dubové, modřínové apod. | string | TEXT |  |  | x | x | Species |  | DRUH DŘEVA | c2cc2305-0dff-484d-9edd-74413d471daa
SD | Stropní deska | 02 | Železobetonová | Základní informace | Podlaží | Informace o přiřazení prvku ke konkrétnímu podlaží. Nadzemní podlaží 1NP, 2NP, atd. Podzemní podlaží 1PP, 2PP, atd. Nadzemní podlaží 1NP, 2NP, atd. Podzemní podlaží 1PP, 2PP, atd. | string | TEXT | x | x | x | x | FloorID | Podlaží | PODLAŽÍ | b9e16de5-b55b-44f7-ba76-06fda08c601a
SD | Stropní deska | 02 | Železobetonová | Rozměry | Tloušťka | Číselná hodnota tloušťky prvku udávaná v mm | number | mm |  | x | x | x | Thickness | Tloušťka | TLOUŠŤKA | 32301c0b-8310-4010-966f-cfbdede134a1
SD | Stropní deska | 02 | Železobetonová | Rozměry | Plocha | Číselná hodnota plochy jedné strany prvku. | number | m2 |  | x | x | x | NetArea | Plocha | PLOCHA | aae79528-7ed3-494d-956f-14edf1a66518
SD | Stropní deska | 02 | Železobetonová | Rozměry | Objem | Číselná hodnota objemu prvku udávaná v m3. | number | m3 |  | x | x | x | NetVolume | Objem | OBJEM | 392b90c0-d704-4fa2-8993-f83cae64c544
SD | Stropní deska | 02 | Železobetonová | Požární ochrana | Požární odolnost | Popisuje druh konstrukce (DP1, DP2, DP3), dobu požární odolnosti (15, 30, 45, …), mezní stav (R, E, I, W, …). | string | TEXT | x | x | x | x | FireRating | Požární odolnost |  | f2f51d2d-9339-4084-a4d6-b05bb8d22f22
SD | Stropní deska | 02 | Železobetonová | Základní informace | Stavební objekt | Jednoznačné označení stavebního objektu, ve kterém se daný prvek nachází. | string | TEXT | x | x | x | x |  |  |  | e070339f-4f9f-4364-9595-11b4791420cd
SD | Stropní deska | 02 | Železobetonová | Technické informace | Krytí výztuže | [mm] Číselná hodnota krytí výztuže udávaná v mm | number | mm |  | x | x | x | ConcreteCover | Krytí výztuže | KRYTÍ VÝZTUŽE | b40c9338-b6f1-4726-b34d-8a37721a145a
SD | Stropní deska | 02 | Železobetonová | Technické informace | Receptura betonu | Popis složení a způsoby výroby dané betonové směsi. | string | TEXT |  |  | x | x | ConcreteDescription |  | RECEPTURA BETONU | ed778ca8-32b7-4e93-9274-6c99d02c34d6
SD | Stropní deska | 02 | Železobetonová | Technické informace | Stupeň vyztužení | Číselná hodnota, která popisuje množství výztuže v kg/m3 betonu. | number | kg/m3 |  | x | x | x | ReinforcementVolumeRatio |  | STUPEŇ VYZTUŽENÍ | 5921b4da-46d4-4313-adad-f9cb42099cb8
SD | Stropní deska | 02 | Železobetonová | Technické informace | Třída betonu | Třída dle normy ČSN. | string | TEXT |  | x | x | x | StrengthClass |  | TŘÍDA BETONU | 090dec39-9115-4f89-92f4-bc565897885c
SD | Stropní deska | 02 | Železobetonová | Technické informace | Třída oceli | Třída dle normy ČSN. | string | TEXT |  | x | x | x | SteelClass |  | TŘÍDA OCELI | 1179ac4e-1224-41fc-a804-86143743f17e
SD | Stropní deska | 01 | Ocelobetonová | Základní informace | Podlaží | Informace o přiřazení prvku ke konkrétnímu podlaží. Nadzemní podlaží 1NP, 2NP, atd. Podzemní podlaží 1PP, 2PP, atd. Nadzemní podlaží 1NP, 2NP, atd. Podzemní podlaží 1PP, 2PP, atd. | string | TEXT | x | x | x | x | FloorID | Podlaží | PODLAŽÍ | b9e16de5-b55b-44f7-ba76-06fda08c601a
SD | Stropní deska | 01 | Ocelobetonová | Rozměry | Tloušťka | Číselná hodnota tloušťky prvku udávaná v mm | number | mm |  | x | x | x | Thickness | Tloušťka | TLOUŠŤKA | 32301c0b-8310-4010-966f-cfbdede134a1
SD | Stropní deska | 01 | Ocelobetonová | Rozměry | Plocha | Číselná hodnota plochy jedné strany prvku. | number | m2 |  | x | x | x | NetArea | Plocha | PLOCHA | aae79528-7ed3-494d-956f-14edf1a66518
SD | Stropní deska | 01 | Ocelobetonová | Rozměry | Objem | Číselná hodnota objemu prvku udávaná v m3. | number | m3 |  | x | x | x | NetVolume | Objem | OBJEM | 392b90c0-d704-4fa2-8993-f83cae64c544
SD | Stropní deska | 01 | Ocelobetonová | Požární ochrana | Požární odolnost | Popisuje druh konstrukce (DP1, DP2, DP3), dobu požární odolnosti (15, 30, 45, …), mezní stav (R, E, I, W, …). | string | TEXT | x | x | x | x | FireRating | Požární odolnost |  | f2f51d2d-9339-4084-a4d6-b05bb8d22f22
SD | Stropní deska | 01 | Ocelobetonová | Základní informace | Stavební objekt | Jednoznačné označení stavebního objektu, ve kterém se daný prvek nachází. | string | TEXT | x | x | x | x |  |  |  | e070339f-4f9f-4364-9595-11b4791420cd
SD | Stropní deska | 01 | Ocelobetonová | Technické informace | Spřažená konstrukce | Je spřažená konstrukce? | boolean | ANO/NE |  |  | x | x |  |  | SPŘAŽENÁ KONSTRUKCE | fece5308-8286-4a6b-8193-f16cebf436e5
SD | Stropní deska | 03 | Keramická | Základní informace | Podlaží | Informace o přiřazení prvku ke konkrétnímu podlaží. Nadzemní podlaží 1NP, 2NP, atd. Podzemní podlaží 1PP, 2PP, atd. Nadzemní podlaží 1NP, 2NP, atd. Podzemní podlaží 1PP, 2PP, atd. | string | TEXT | x | x | x | x | FloorID | Podlaží | PODLAŽÍ | b9e16de5-b55b-44f7-ba76-06fda08c601a
SD | Stropní deska | 03 | Keramická | Rozměry | Tloušťka | Číselná hodnota tloušťky prvku udávaná v mm | number | mm |  | x | x | x | Thickness | Tloušťka | TLOUŠŤKA | 32301c0b-8310-4010-966f-cfbdede134a1
SD | Stropní deska | 03 | Keramická | Rozměry | Plocha | Číselná hodnota plochy jedné strany prvku. | number | m2 |  | x | x | x | NetArea | Plocha | PLOCHA | aae79528-7ed3-494d-956f-14edf1a66518
SD | Stropní deska | 03 | Keramická | Rozměry | Objem | Číselná hodnota objemu prvku udávaná v m3. | number | m3 |  | x | x | x | NetVolume | Objem | OBJEM | 392b90c0-d704-4fa2-8993-f83cae64c544
SD | Stropní deska | 03 | Keramická | Požární ochrana | Požární odolnost | Popisuje druh konstrukce (DP1, DP2, DP3), dobu požární odolnosti (15, 30, 45, …), mezní stav (R, E, I, W, …). | string | TEXT | x | x | x | x | FireRating | Požární odolnost |  | f2f51d2d-9339-4084-a4d6-b05bb8d22f22
SD | Stropní deska | 03 | Keramická | Základní informace | Stavební objekt | Jednoznačné označení stavebního objektu, ve kterém se daný prvek nachází. | string | TEXT | x | x | x | x |  |  |  | e070339f-4f9f-4364-9595-11b4791420cd
SD | Stropní deska | 03 | Keramická | Technické informace | Typ nosníku | Textový popis typu použitého nosníku | string | TEXT |  |  | x | x | CeilingBeamType |  | TYP NOSNÍKU | 410719c9-53bd-4b55-a54c-8cc2590da0d9
SD | Stropní deska | 03 | Keramická | Technické informace | Referenční výrobek | Odkaz/název konkrétního výrobku požadovaných vlastností. | string | TEXT |  |  | x |  | ModelReference |  | REFERENČNÍ VÝROBEK | 476c8d05-7e87-4ae8-9531-e4f8fac84310
SD | Stropní deska | 03 | Keramická | Technické informace | Vložka | Textový popis užité vložky. | string | TEXT |  |  | x | x | InsertType |  | TYP VLOŽKY | 9c4d96bb-268b-4473-b01d-adb0e235f54e
SD | Stropní deska | 04 | Ocelová | Základní informace | Podlaží | Informace o přiřazení prvku ke konkrétnímu podlaží. Nadzemní podlaží 1NP, 2NP, atd. Podzemní podlaží 1PP, 2PP, atd. Nadzemní podlaží 1NP, 2NP, atd. Podzemní podlaží 1PP, 2PP, atd. | string | TEXT | x | x | x | x | FloorID | Podlaží | PODLAŽÍ | b9e16de5-b55b-44f7-ba76-06fda08c601a
SD | Stropní deska | 04 | Ocelová | Rozměry | Tloušťka | Číselná hodnota tloušťky prvku udávaná v mm | number | mm |  | x | x | x | Thickness | Tloušťka | TLOUŠŤKA | 32301c0b-8310-4010-966f-cfbdede134a1
SD | Stropní deska | 04 | Ocelová | Rozměry | Plocha | Číselná hodnota plochy jedné strany prvku. | number | m2 |  | x | x | x | NetArea | Plocha | PLOCHA | aae79528-7ed3-494d-956f-14edf1a66518
SD | Stropní deska | 04 | Ocelová | Rozměry | Objem | Číselná hodnota objemu prvku udávaná v m3. | number | m3 |  | x | x | x | NetVolume | Objem | OBJEM | 392b90c0-d704-4fa2-8993-f83cae64c544
SD | Stropní deska | 04 | Ocelová | Požární ochrana | Požární odolnost | Popisuje druh konstrukce (DP1, DP2, DP3), dobu požární odolnosti (15, 30, 45, …), mezní stav (R, E, I, W, …). | string | TEXT | x | x | x | x | FireRating | Požární odolnost |  | f2f51d2d-9339-4084-a4d6-b05bb8d22f22
SD | Stropní deska | 04 | Ocelová | Základní informace | Stavební objekt | Jednoznačné označení stavebního objektu, ve kterém se daný prvek nachází. | string | TEXT | x | x | x | x |  |  |  | e070339f-4f9f-4364-9595-11b4791420cd
SD | Stropní deska | 04 | Ocelová | Technické informace | Třída oceli | Třída dle normy ČSN. | string | TEXT |  | x | x | x | SteelClass |  | TŘÍDA OCELI | 1179ac4e-1224-41fc-a804-86143743f17e
SD | Stropní deska | 05 | Dřevěná | Základní informace | Podlaží | Informace o přiřazení prvku ke konkrétnímu podlaží. Nadzemní podlaží 1NP, 2NP, atd. Podzemní podlaží 1PP, 2PP, atd. Nadzemní podlaží 1NP, 2NP, atd. Podzemní podlaží 1PP, 2PP, atd. | string | TEXT | x | x | x | x | FloorID | Podlaží | PODLAŽÍ | b9e16de5-b55b-44f7-ba76-06fda08c601a
SD | Stropní deska | 05 | Dřevěná | Rozměry | Tloušťka | Číselná hodnota tloušťky prvku udávaná v mm | number | mm |  | x | x | x | Thickness | Tloušťka | TLOUŠŤKA | 32301c0b-8310-4010-966f-cfbdede134a1
SD | Stropní deska | 05 | Dřevěná | Rozměry | Plocha | Číselná hodnota plochy jedné strany prvku. | number | m2 |  | x | x | x | NetArea | Plocha | PLOCHA | aae79528-7ed3-494d-956f-14edf1a66518
SD | Stropní deska | 05 | Dřevěná | Rozměry | Objem | Číselná hodnota objemu prvku udávaná v m3. | number | m3 |  | x | x | x | NetVolume | Objem | OBJEM | 392b90c0-d704-4fa2-8993-f83cae64c544
SD | Stropní deska | 05 | Dřevěná | Požární ochrana | Požární odolnost | Popisuje druh konstrukce (DP1, DP2, DP3), dobu požární odolnosti (15, 30, 45, …), mezní stav (R, E, I, W, …). | string | TEXT | x | x | x | x | FireRating | Požární odolnost |  | f2f51d2d-9339-4084-a4d6-b05bb8d22f22
SD | Stropní deska | 05 | Dřevěná | Základní informace | Stavební objekt | Jednoznačné označení stavebního objektu, ve kterém se daný prvek nachází. | string | TEXT | x | x | x | x |  |  |  | e070339f-4f9f-4364-9595-11b4791420cd
SD | Stropní deska | 05 | Dřevěná | Technické informace | Násyp | Je proveden zásyp pro dřevěné stropy se záklopem? | boolean | ANO/NE |  |  | x | x | HasEmbankment |  | NÁSYP | f0ebaf12-75e9-43ef-b70a-43b9b65de2d0
SD | Stropní deska | 06 | Skleněná | Základní informace | Podlaží | Informace o přiřazení prvku ke konkrétnímu podlaží. Nadzemní podlaží 1NP, 2NP, atd. Podzemní podlaží 1PP, 2PP, atd. Nadzemní podlaží 1NP, 2NP, atd. Podzemní podlaží 1PP, 2PP, atd. | string | TEXT | x | x | x | x | FloorID | Podlaží | PODLAŽÍ | b9e16de5-b55b-44f7-ba76-06fda08c601a
SD | Stropní deska | 06 | Skleněná | Rozměry | Tloušťka | Číselná hodnota tloušťky prvku udávaná v mm | number | mm |  | x | x | x | Thickness | Tloušťka | TLOUŠŤKA | 32301c0b-8310-4010-966f-cfbdede134a1
SD | Stropní deska | 06 | Skleněná | Rozměry | Plocha | Číselná hodnota plochy jedné strany prvku. | number | m2 |  | x | x | x | NetArea | Plocha | PLOCHA | aae79528-7ed3-494d-956f-14edf1a66518
SD | Stropní deska | 06 | Skleněná | Rozměry | Objem | Číselná hodnota objemu prvku udávaná v m3. | number | m3 |  | x | x | x | NetVolume | Objem | OBJEM | 392b90c0-d704-4fa2-8993-f83cae64c544
SD | Stropní deska | 06 | Skleněná | Požární ochrana | Požární odolnost | Popisuje druh konstrukce (DP1, DP2, DP3), dobu požární odolnosti (15, 30, 45, …), mezní stav (R, E, I, W, …). | string | TEXT | x | x | x | x | FireRating | Požární odolnost |  | f2f51d2d-9339-4084-a4d6-b05bb8d22f22
SD | Stropní deska | 06 | Skleněná | Základní informace | Stavební objekt | Jednoznačné označení stavebního objektu, ve kterém se daný prvek nachází. | string | TEXT | x | x | x | x |  |  |  | e070339f-4f9f-4364-9595-11b4791420cd
SD | Stropní deska | 07 | Plynosilikátová | Základní informace | Podlaží | Informace o přiřazení prvku ke konkrétnímu podlaží. Nadzemní podlaží 1NP, 2NP, atd. Podzemní podlaží 1PP, 2PP, atd. Nadzemní podlaží 1NP, 2NP, atd. Podzemní podlaží 1PP, 2PP, atd. | string | TEXT | x | x | x | x | FloorID | Podlaží | PODLAŽÍ | b9e16de5-b55b-44f7-ba76-06fda08c601a
SD | Stropní deska | 07 | Plynosilikátová | Rozměry | Tloušťka | Číselná hodnota tloušťky prvku udávaná v mm | number | mm |  | x | x | x | Thickness | Tloušťka | TLOUŠŤKA | 32301c0b-8310-4010-966f-cfbdede134a1
SD | Stropní deska | 07 | Plynosilikátová | Rozměry | Plocha | Číselná hodnota plochy jedné strany prvku. | number | m2 |  | x | x | x | NetArea | Plocha | PLOCHA | aae79528-7ed3-494d-956f-14edf1a66518
SD | Stropní deska | 07 | Plynosilikátová | Rozměry | Objem | Číselná hodnota objemu prvku udávaná v m3. | number | m3 |  | x | x | x | NetVolume | Objem | OBJEM | 392b90c0-d704-4fa2-8993-f83cae64c544
SD | Stropní deska | 07 | Plynosilikátová | Požární ochrana | Požární odolnost | Popisuje druh konstrukce (DP1, DP2, DP3), dobu požární odolnosti (15, 30, 45, …), mezní stav (R, E, I, W, …). | string | TEXT | x | x | x | x | FireRating | Požární odolnost |  | f2f51d2d-9339-4084-a4d6-b05bb8d22f22
SD | Stropní deska | 07 | Plynosilikátová | Základní informace | Stavební objekt | Jednoznačné označení stavebního objektu, ve kterém se daný prvek nachází. | string | TEXT | x | x | x | x |  |  |  | e070339f-4f9f-4364-9595-11b4791420cd
SD | Stropní deska | 07 | Plynosilikátová | Technické informace | Referenční výrobek | Odkaz/název konkrétního výrobku požadovaných vlastností. | string | TEXT |  |  | x |  | ModelReference |  | REFERENČNÍ VÝROBEK | 476c8d05-7e87-4ae8-9531-e4f8fac84310
SD | Stropní deska | 07 | Plynosilikátová | Technické informace | Typ nosníku | Textový popis typu použitého nosníku | string | TEXT |  |  | x | x | CeilingBeamType |  | TYP NOSNÍKU | 410719c9-53bd-4b55-a54c-8cc2590da0d9
SD | Stropní deska | 07 | Plynosilikátová | Technické informace | Vložka | Textový popis užité vložky. | string | TEXT |  |  | x | x | InsertType |  | TYP VLOŽKY | 9c4d96bb-268b-4473-b01d-adb0e235f54e
SE | Světlovod | 00 |  | Základní informace | Podlaží | Informace o přiřazení prvku ke konkrétnímu podlaží. Nadzemní podlaží 1NP, 2NP, atd. Podzemní podlaží 1PP, 2PP, atd. Nadzemní podlaží 1NP, 2NP, atd. Podzemní podlaží 1PP, 2PP, atd. | string | TEXT | x | x | x | x | FloorID | Podlaží | PODLAŽÍ | b9e16de5-b55b-44f7-ba76-06fda08c601a
SE | Světlovod | 00 |  | Rozměry | Délka | Číselná hodnota délky udávaná v mm. | number | mm |  | x | x | x | Length | Délka | DÉLKA | bb212dba-9864-4827-9b83-93af56946f23
SE | Světlovod | 00 |  | Rozměry | Šířka | Číselná hodnota šířky prvku uvedená v mm. | number | mm |  | x | x | x | Width | Šířka | ŠÍŘKA | f8795e7b-eda8-4278-82bf-fe7691e30a37
SE | Světlovod | 00 |  | Rozměry | Výška | Číselná hodnota výšky prvku udávaná v mm. | number | mm |  | x | x | x | Height | Výška | VÝŠKA | 6dc41ac5-e7b0-4295-ad56-18fcf4b15656
SE | Světlovod | 00 |  | Technické informace | Referenční výrobek | Odkaz/název konkrétního výrobku požadovaných vlastností. | string | TEXT |  |  | x |  | ModelReference |  | REFERENČNÍ VÝROBEK | 476c8d05-7e87-4ae8-9531-e4f8fac84310
SE | Světlovod | 00 |  | Technické informace | Zasklení | Textový popis materiálu skla. | string | TEXT |  |  | x | x | GlazingType |  | ZASKLENÍ | 2c31b928-3035-4c2d-ad1e-95466f8852cd
SE | Světlovod | 00 |  | Technické informace | Solární faktor | Číselná hodnota solárního faktoru (Celkový činitel prostupu sluneční energie). | number | 0 až 1 |  | x | x | x | SolarTransmittance |  | SOLÁRNÍ FAKTOR | 32075ce6-5271-4447-b442-831105dc6f53
SE | Světlovod | 00 |  | Technické informace | Světelný činitel prostupu | Číselná hodnota světelného činitele prostupu. | number | 0 až 1 |  | x | x | x | VisibleLightTransmittance |  | SVĚTELNÝ ČINITEL PROSTUPU | 23dc34a4-7222-45ed-ae46-e4c0571103d6
SE | Světlovod | 00 |  | Technické informace | Činitel odrazu světla | Číselná hodnota činitele odrazu světla. | number | 0 až 1 |  |  | x | x |  |  |  | c7236c82-3dae-408e-a6c6-1779389bec68
SE | Světlovod | 00 |  | Technické informace | Součinitel prostupu tepla - zasklení (Ug) | Číselná hodnota součinitele prostupu tepla zasklení uvedená v W/(m2.K). | number | W/m2.K |  | x | x | x | ThermalTransmittanceGlazing |  | SOUČINITEL PROSTUPU TEPLA - ZASKLENÍ (UG) | a21c21d6-ac8f-4098-b563-5e1e9a428743
SE | Světlovod | 00 |  | Technické informace | Součinitel prostupu tepla | Číselná hodnota součinitele prostupu tepla uvedená v W/(m2.K). | number | W/m2.K |  | x | x | x |  |  | SOUČINITEL PROSTUPU TEPLA | eca8aa48-5d3d-47f1-8647-4175f4967d2f
SE | Světlovod | 00 |  | Základní informace | Stavební objekt | Jednoznačné označení stavebního objektu, ve kterém se daný prvek nachází. | string | TEXT | x | x | x | x |  |  |  | e070339f-4f9f-4364-9595-11b4791420cd
SF | Stropní panel | 01 | Dřevěný | Rozměry | Objem | Číselná hodnota objemu prvku udávaná v m3. | number | m3 | x | x | x | x | NetVolume | Objem | OBJEM | 392b90c0-d704-4fa2-8993-f83cae64c544
SF | Stropní panel | 01 | Dřevěný | Základní informace | Podlaží | Informace o přiřazení prvku ke konkrétnímu podlaží. Nadzemní podlaží 1NP, 2NP, atd. Podzemní podlaží 1PP, 2PP, atd. Nadzemní podlaží 1NP, 2NP, atd. Podzemní podlaží 1PP, 2PP, atd. | string | TEXT | x | x | x | x | FloorID | Podlaží | PODLAŽÍ | b9e16de5-b55b-44f7-ba76-06fda08c601a
SF | Stropní panel | 01 | Dřevěný | Požární ochrana | Požární odolnost | Popisuje druh konstrukce (DP1, DP2, DP3), dobu požární odolnosti (15, 30, 45, …), mezní stav (R, E, I, W, …). | string | TEXT | x | x | x | x | FireRating | Požární odolnost |  | f2f51d2d-9339-4084-a4d6-b05bb8d22f22
SF | Stropní panel | 01 | Dřevěný | Rozměry | Tloušťka | Číselná hodnota tloušťky prvku udávaná v mm | number | mm | x | x | x | x | Thickness | Tloušťka | TLOUŠŤKA | 32301c0b-8310-4010-966f-cfbdede134a1
SF | Stropní panel | 01 | Dřevěný | Základní informace | Stavební objekt | Jednoznačné označení stavebního objektu, ve kterém se daný prvek nachází. | string | TEXT | x | x | x | x |  |  |  | e070339f-4f9f-4364-9595-11b4791420cd
SF | Stropní panel | 01 | Dřevěný | Technické informace | Druh dřeva | Druh dřeva. Např. smrkové, dubové, modřínové apod. | string | TEXT |  |  | x | x | Species |  | DRUH DŘEVA | c2cc2305-0dff-484d-9edd-74413d471daa
SF | Stropní panel | 02 | Keramický | Rozměry | Objem | Číselná hodnota objemu prvku udávaná v m3. | number | m3 | x | x | x | x | NetVolume | Objem | OBJEM | 392b90c0-d704-4fa2-8993-f83cae64c544
SF | Stropní panel | 02 | Keramický | Základní informace | Podlaží | Informace o přiřazení prvku ke konkrétnímu podlaží. Nadzemní podlaží 1NP, 2NP, atd. Podzemní podlaží 1PP, 2PP, atd. Nadzemní podlaží 1NP, 2NP, atd. Podzemní podlaží 1PP, 2PP, atd. | string | TEXT | x | x | x | x | FloorID | Podlaží | PODLAŽÍ | b9e16de5-b55b-44f7-ba76-06fda08c601a
SF | Stropní panel | 02 | Keramický | Požární ochrana | Požární odolnost | Popisuje druh konstrukce (DP1, DP2, DP3), dobu požární odolnosti (15, 30, 45, …), mezní stav (R, E, I, W, …). | string | TEXT | x | x | x | x | FireRating | Požární odolnost |  | f2f51d2d-9339-4084-a4d6-b05bb8d22f22
SF | Stropní panel | 02 | Keramický | Rozměry | Tloušťka | Číselná hodnota tloušťky prvku udávaná v mm | number | mm | x | x | x | x | Thickness | Tloušťka | TLOUŠŤKA | 32301c0b-8310-4010-966f-cfbdede134a1
SF | Stropní panel | 02 | Keramický | Základní informace | Stavební objekt | Jednoznačné označení stavebního objektu, ve kterém se daný prvek nachází. | string | TEXT | x | x | x | x |  |  |  | e070339f-4f9f-4364-9595-11b4791420cd
SF | Stropní panel | 02 | Keramický | Technické informace | Referenční výrobek | Odkaz/název konkrétního výrobku požadovaných vlastností. | string | TEXT |  |  | x |  | ModelReference |  | REFERENČNÍ VÝROBEK | 476c8d05-7e87-4ae8-9531-e4f8fac84310
SF | Stropní panel | 03 | Ocelobetonový | Rozměry | Objem | Číselná hodnota objemu prvku udávaná v m3. | number | m3 | x | x | x | x | NetVolume | Objem | OBJEM | 392b90c0-d704-4fa2-8993-f83cae64c544
SF | Stropní panel | 03 | Ocelobetonový | Základní informace | Podlaží | Informace o přiřazení prvku ke konkrétnímu podlaží. Nadzemní podlaží 1NP, 2NP, atd. Podzemní podlaží 1PP, 2PP, atd. Nadzemní podlaží 1NP, 2NP, atd. Podzemní podlaží 1PP, 2PP, atd. | string | TEXT | x | x | x | x | FloorID | Podlaží | PODLAŽÍ | b9e16de5-b55b-44f7-ba76-06fda08c601a
SF | Stropní panel | 03 | Ocelobetonový | Požární ochrana | Požární odolnost | Popisuje druh konstrukce (DP1, DP2, DP3), dobu požární odolnosti (15, 30, 45, …), mezní stav (R, E, I, W, …). | string | TEXT | x | x | x | x | FireRating | Požární odolnost |  | f2f51d2d-9339-4084-a4d6-b05bb8d22f22
SF | Stropní panel | 03 | Ocelobetonový | Rozměry | Tloušťka | Číselná hodnota tloušťky prvku udávaná v mm | number | mm | x | x | x | x | Thickness | Tloušťka | TLOUŠŤKA | 32301c0b-8310-4010-966f-cfbdede134a1
SF | Stropní panel | 03 | Ocelobetonový | Základní informace | Stavební objekt | Jednoznačné označení stavebního objektu, ve kterém se daný prvek nachází. | string | TEXT | x | x | x | x |  |  |  | e070339f-4f9f-4364-9595-11b4791420cd
SF | Stropní panel | 03 | Ocelobetonový | Technické informace | Spřažená konstrukce | Je spřažená konstrukce? | boolean | ANO/NE |  |  | x | x |  |  | SPŘAŽENÁ KONSTRUKCE | fece5308-8286-4a6b-8193-f16cebf436e5
SF | Stropní panel | 04 | Ocelový | Rozměry | Objem | Číselná hodnota objemu prvku udávaná v m3. | number | m3 | x | x | x | x | NetVolume | Objem | OBJEM | 392b90c0-d704-4fa2-8993-f83cae64c544
SF | Stropní panel | 04 | Ocelový | Základní informace | Podlaží | Informace o přiřazení prvku ke konkrétnímu podlaží. Nadzemní podlaží 1NP, 2NP, atd. Podzemní podlaží 1PP, 2PP, atd. Nadzemní podlaží 1NP, 2NP, atd. Podzemní podlaží 1PP, 2PP, atd. | string | TEXT | x | x | x | x | FloorID | Podlaží | PODLAŽÍ | b9e16de5-b55b-44f7-ba76-06fda08c601a
SF | Stropní panel | 04 | Ocelový | Požární ochrana | Požární odolnost | Popisuje druh konstrukce (DP1, DP2, DP3), dobu požární odolnosti (15, 30, 45, …), mezní stav (R, E, I, W, …). | string | TEXT | x | x | x | x | FireRating | Požární odolnost |  | f2f51d2d-9339-4084-a4d6-b05bb8d22f22
SF | Stropní panel | 04 | Ocelový | Rozměry | Tloušťka | Číselná hodnota tloušťky prvku udávaná v mm | number | mm | x | x | x | x | Thickness | Tloušťka | TLOUŠŤKA | 32301c0b-8310-4010-966f-cfbdede134a1
SF | Stropní panel | 04 | Ocelový | Základní informace | Stavební objekt | Jednoznačné označení stavebního objektu, ve kterém se daný prvek nachází. | string | TEXT | x | x | x | x |  |  |  | e070339f-4f9f-4364-9595-11b4791420cd
SF | Stropní panel | 04 | Ocelový | Technické informace | Třída oceli | Třída dle normy ČSN. | string | TEXT |  | x | x | x | SteelClass |  | TŘÍDA OCELI | 1179ac4e-1224-41fc-a804-86143743f17e
SF | Stropní panel | 05 | Skleněný | Rozměry | Objem | Číselná hodnota objemu prvku udávaná v m3. | number | m3 | x | x | x | x | NetVolume | Objem | OBJEM | 392b90c0-d704-4fa2-8993-f83cae64c544
SF | Stropní panel | 05 | Skleněný | Základní informace | Podlaží | Informace o přiřazení prvku ke konkrétnímu podlaží. Nadzemní podlaží 1NP, 2NP, atd. Podzemní podlaží 1PP, 2PP, atd. Nadzemní podlaží 1NP, 2NP, atd. Podzemní podlaží 1PP, 2PP, atd. | string | TEXT | x | x | x | x | FloorID | Podlaží | PODLAŽÍ | b9e16de5-b55b-44f7-ba76-06fda08c601a
SF | Stropní panel | 05 | Skleněný | Požární ochrana | Požární odolnost | Popisuje druh konstrukce (DP1, DP2, DP3), dobu požární odolnosti (15, 30, 45, …), mezní stav (R, E, I, W, …). | string | TEXT | x | x | x | x | FireRating | Požární odolnost |  | f2f51d2d-9339-4084-a4d6-b05bb8d22f22
SF | Stropní panel | 05 | Skleněný | Rozměry | Tloušťka | Číselná hodnota tloušťky prvku udávaná v mm | number | mm | x | x | x | x | Thickness | Tloušťka | TLOUŠŤKA | 32301c0b-8310-4010-966f-cfbdede134a1
SF | Stropní panel | 05 | Skleněný | Základní informace | Stavební objekt | Jednoznačné označení stavebního objektu, ve kterém se daný prvek nachází. | string | TEXT | x | x | x | x |  |  |  | e070339f-4f9f-4364-9595-11b4791420cd
SF | Stropní panel | 06 | Železobetonový | Rozměry | Objem | Číselná hodnota objemu prvku udávaná v m3. | number | m3 | x | x | x | x | NetVolume | Objem | OBJEM | 392b90c0-d704-4fa2-8993-f83cae64c544
SF | Stropní panel | 06 | Železobetonový | Základní informace | Podlaží | Informace o přiřazení prvku ke konkrétnímu podlaží. Nadzemní podlaží 1NP, 2NP, atd. Podzemní podlaží 1PP, 2PP, atd. Nadzemní podlaží 1NP, 2NP, atd. Podzemní podlaží 1PP, 2PP, atd. | string | TEXT | x | x | x | x | FloorID | Podlaží | PODLAŽÍ | b9e16de5-b55b-44f7-ba76-06fda08c601a
SF | Stropní panel | 06 | Železobetonový | Požární ochrana | Požární odolnost | Popisuje druh konstrukce (DP1, DP2, DP3), dobu požární odolnosti (15, 30, 45, …), mezní stav (R, E, I, W, …). | string | TEXT | x | x | x | x | FireRating | Požární odolnost |  | f2f51d2d-9339-4084-a4d6-b05bb8d22f22
SF | Stropní panel | 06 | Železobetonový | Rozměry | Tloušťka | Číselná hodnota tloušťky prvku udávaná v mm | number | mm | x | x | x | x | Thickness | Tloušťka | TLOUŠŤKA | 32301c0b-8310-4010-966f-cfbdede134a1
SF | Stropní panel | 06 | Železobetonový | Základní informace | Stavební objekt | Jednoznačné označení stavebního objektu, ve kterém se daný prvek nachází. | string | TEXT | x | x | x | x |  |  |  | e070339f-4f9f-4364-9595-11b4791420cd
SF | Stropní panel | 06 | Železobetonový | Technické informace | Krytí výztuže | [mm] Číselná hodnota krytí výztuže udávaná v mm | number | mm |  | x | x | x | ConcreteCover | Krytí výztuže | KRYTÍ VÝZTUŽE | b40c9338-b6f1-4726-b34d-8a37721a145a
SF | Stropní panel | 06 | Železobetonový | Technické informace | Receptura betonu | Popis složení a způsoby výroby dané betonové směsi. | string | TEXT |  |  | x | x | ConcreteDescription |  | RECEPTURA BETONU | ed778ca8-32b7-4e93-9274-6c99d02c34d6
SF | Stropní panel | 06 | Železobetonový | Technické informace | Stupeň vyztužení | Číselná hodnota, která popisuje množství výztuže v kg/m3 betonu. | number | kg/m3 |  | x | x | x | ReinforcementVolumeRatio |  | STUPEŇ VYZTUŽENÍ | 5921b4da-46d4-4313-adad-f9cb42099cb8
SF | Stropní panel | 06 | Železobetonový | Technické informace | Třída betonu | Třída dle normy ČSN. | string | TEXT |  | x | x | x | StrengthClass |  | TŘÍDA BETONU | 090dec39-9115-4f89-92f4-bc565897885c
SF | Stropní panel | 06 | Železobetonový | Technické informace | Třída oceli | Třída dle normy ČSN. | string | TEXT |  | x | x | x | SteelClass |  | TŘÍDA OCELI | 1179ac4e-1224-41fc-a804-86143743f17e
SF | Stropní panel | 06 | Železobetonový | Technické informace | Prefabrikát | Udává zda je prvek prefabrikovaný | boolean | ANO/NE |  | x | x | x |  |  |  | 5b201033-d986-438f-9ff5-43c100fa959c
SG | Signalizační zařízení | 00 |  | Správa a údržba | Kód technologie | Souhrn standardů, příloha 2, tab.1 | string | TEXT |  |  | x | x
SG | Signalizační zařízení | 00 |  | Správa a údržba | Číslo objektu | Souhrn standardů, příloha 2, tab.2 | integer | celé číslo |  |  | x | x
SG | Signalizační zařízení | 00 |  | Správa a údržba | Pořadové číslo zařízení | Pořadové číslo zařízení/technologie (nebo bližší specifikace) v návaznosti na stávající zařízení | integer | celé číslo |  |  | x | x
SG | Signalizační zařízení | 00 |  | Správa a údržba | Označení technologie/veličiny | označení součásti technologie (motor, ventil, filtr apod.) nebo kód veličiny (teplota č., tlak č., vlhkost č., …) | string | TEXT |  |  | x | x
SG | Signalizační zařízení | 01 | Houkačka | Základní informace | Podlaží | Informace o přiřazení prvku ke konkrétnímu podlaží. Nadzemní podlaží 1NP, 2NP, atd. Podzemní podlaží 1PP, 2PP, atd. | string | TEXT | x | x | x | x | FloorID | Podlaží | PODLAŽÍ | b9e16de5-b55b-44f7-ba76-06fda08c601a
SG | Signalizační zařízení | 01 | Houkačka | Základní informace | Číslo místnosti | Unikátní číslo místnosti. | string | TEXT |  | x | x | x |  | Číslo místnosti | ČÍSLO MÍSTNOSTI | 2fcc8124-c6cf-4e6e-80c4-25a3269536e8
SG | Signalizační zařízení | 01 | Houkačka | Technické informace | Pořadové číslo |  | number | celé číslo |  |  | x | x |  |  |  | 8b9dd361-4f3e-463c-86dc-f02934dab71c
SG | Signalizační zařízení | 01 | Houkačka | Technické informace | Napájecí napětí | Napájecí napětí. | number | V |  | x | x | x |  |  | NAPÁJECÍ NAPĚTÍ | 855cdfce-00e2-4cdf-b623-cd9db09a7bd4
SG | Signalizační zařízení | 01 | Houkačka | Technické informace | Číslo okruhu | Číslo okruhu. | string | TEXT |  | x | x | x |  |  |  | c7f94b3c-0323-45fb-ae6a-8ae714ff0fca
SG | Signalizační zařízení | 01 | Houkačka | Základní informace | Rozvaděč | Kód rozvaděče. | string | TEXT |  | x | x | x |  |  | ROZVADĚČ | 815635af-a649-4c20-8102-ce9b0435bea0
SG | Signalizační zařízení | 01 | Houkačka | Rozměry | Délka | Číselná hodnota délky udávaná v mm. | number | mm | x | x | x | x | Length | Délka | DÉLKA | bb212dba-9864-4827-9b83-93af56946f23
SG | Signalizační zařízení | 01 | Houkačka | Rozměry | Šířka | Číselná hodnota šířky prvku uvedená v mm. | number | mm | x | x | x | x | Width | Šířka | ŠÍŘKA | f8795e7b-eda8-4278-82bf-fe7691e30a37
SG | Signalizační zařízení | 01 | Houkačka | Rozměry | Výška | Číselná hodnota výšky prvku udávaná v mm. | number | mm | x | x | x | x | Height | Výška | VÝŠKA | 6dc41ac5-e7b0-4295-ad56-18fcf4b15656
SG | Signalizační zařízení | 01 | Houkačka | Správa a údržba | Model | Konkrétní model instalovaného/předpokládaného výrobku. | string | TEXT |  |  |  | x | ModelLabel | Model |  | 81444b10-717a-4fad-afb2-6f498dcf6820
SG | Signalizační zařízení | 01 | Houkačka | Technické informace | Materiál | Materiálová specifikace prvku. | string | TEXT | x | x | x | x | ConstructionMaterial | Materiál | MATERIÁL | bd43e73e-8df9-40e7-a9bb-db9dc568768e
SG | Signalizační zařízení | 01 | Houkačka | Technické informace | Referenční výrobek | Odkaz/název konkrétního výrobku požadovaných vlastností. | string | TEXT |  |  | x |  | ModelReference |  | REFERENČNÍ VÝROBEK | 476c8d05-7e87-4ae8-9531-e4f8fac84310
SG | Signalizační zařízení | 01 | Houkačka | Základní informace | Stavební objekt | Jednoznačné označení stavebního objektu, ve kterém se daný prvek nachází. | string | TEXT | x | x | x | x |  |  |  | e070339f-4f9f-4364-9595-11b4791420cd
SG | Signalizační zařízení | 02 | Siréna | Základní informace | Podlaží | Informace o přiřazení prvku ke konkrétnímu podlaží. Nadzemní podlaží 1NP, 2NP, atd. Podzemní podlaží 1PP, 2PP, atd. | string | TEXT | x | x | x | x | FloorID | Podlaží | PODLAŽÍ | b9e16de5-b55b-44f7-ba76-06fda08c601a
SG | Signalizační zařízení | 02 | Siréna | Základní informace | Číslo místnosti | Unikátní číslo místnosti. | string | TEXT |  | x | x | x |  | Číslo místnosti | ČÍSLO MÍSTNOSTI | 2fcc8124-c6cf-4e6e-80c4-25a3269536e8
SG | Signalizační zařízení | 02 | Siréna | Technické informace | Pořadové číslo |  | number | celé číslo |  |  | x | x |  |  |  | 8b9dd361-4f3e-463c-86dc-f02934dab71c
SG | Signalizační zařízení | 02 | Siréna | Technické informace | Napájecí napětí | Napájecí napětí. | number | V |  | x | x | x |  |  | NAPÁJECÍ NAPĚTÍ | 855cdfce-00e2-4cdf-b623-cd9db09a7bd4
SG | Signalizační zařízení | 02 | Siréna | Technické informace | Číslo okruhu | Číslo okruhu. | string | TEXT |  | x | x | x |  |  |  | c7f94b3c-0323-45fb-ae6a-8ae714ff0fca
SG | Signalizační zařízení | 02 | Siréna | Základní informace | Rozvaděč | Kód rozvaděče. | string | TEXT |  | x | x | x |  |  | ROZVADĚČ | 815635af-a649-4c20-8102-ce9b0435bea0
SG | Signalizační zařízení | 02 | Siréna | Rozměry | Délka | Číselná hodnota délky udávaná v mm. | number | mm | x | x | x | x | Length | Délka | DÉLKA | bb212dba-9864-4827-9b83-93af56946f23
SG | Signalizační zařízení | 02 | Siréna | Rozměry | Šířka | Číselná hodnota šířky prvku uvedená v mm. | number | mm | x | x | x | x | Width | Šířka | ŠÍŘKA | f8795e7b-eda8-4278-82bf-fe7691e30a37
SG | Signalizační zařízení | 02 | Siréna | Rozměry | Výška | Číselná hodnota výšky prvku udávaná v mm. | number | mm | x | x | x | x | Height | Výška | VÝŠKA | 6dc41ac5-e7b0-4295-ad56-18fcf4b15656
SG | Signalizační zařízení | 02 | Siréna | Správa a údržba | Model | Konkrétní model instalovaného/předpokládaného výrobku. | string | TEXT |  |  |  | x | ModelLabel | Model |  | 81444b10-717a-4fad-afb2-6f498dcf6820
SG | Signalizační zařízení | 02 | Siréna | Technické informace | Materiál | Materiálová specifikace prvku. | string | TEXT | x | x | x | x | ConstructionMaterial | Materiál | MATERIÁL | bd43e73e-8df9-40e7-a9bb-db9dc568768e
SG | Signalizační zařízení | 02 | Siréna | Technické informace | Referenční výrobek | Odkaz/název konkrétního výrobku požadovaných vlastností. | string | TEXT |  |  | x |  | ModelReference |  | REFERENČNÍ VÝROBEK | 476c8d05-7e87-4ae8-9531-e4f8fac84310
SG | Signalizační zařízení | 02 | Siréna | Základní informace | Stavební objekt | Jednoznačné označení stavebního objektu, ve kterém se daný prvek nachází. | string | TEXT | x | x | x | x |  |  |  | e070339f-4f9f-4364-9595-11b4791420cd
SH | Schodiště | 01 | Betonové | Základní informace | Stavební objekt | Jednoznačné označení stavebního objektu, ve kterém se daný prvek nachází. | string | TEXT | x | x | x | x |  |  |  | e070339f-4f9f-4364-9595-11b4791420cd
SH | Schodiště | 01 | Betonové | Technické informace | Receptura betonu | Popis složení a způsoby výroby dané betonové směsi. | string | TEXT |  |  | x | x | ConcreteDescription |  | RECEPTURA BETONU | ed778ca8-32b7-4e93-9274-6c99d02c34d6
SH | Schodiště | 01 | Betonové | Technické informace | Třída betonu | Třída dle normy ČSN. | string | TEXT |  | x | x | x | StrengthClass |  | TŘÍDA BETONU | 090dec39-9115-4f89-92f4-bc565897885c
SH | Schodiště | 01 | Betonové | Technické informace | Prefabrikát | Udává zda je prvek prefabrikovaný | boolean | ANO/NE |  | x | x | x |  |  |  | 5b201033-d986-438f-9ff5-43c100fa959c
SH | Schodiště | 02 | Železobetonové | Základní informace | Stavební objekt | Jednoznačné označení stavebního objektu, ve kterém se daný prvek nachází. | string | TEXT | x | x | x | x |  |  |  | e070339f-4f9f-4364-9595-11b4791420cd
SH | Schodiště | 02 | Železobetonové | Technické informace | Receptura betonu | Popis složení a způsoby výroby dané betonové směsi. | string | TEXT |  |  | x | x | ConcreteDescription |  | RECEPTURA BETONU | ed778ca8-32b7-4e93-9274-6c99d02c34d6
SH | Schodiště | 02 | Železobetonové | Technické informace | Stupeň vyztužení | Číselná hodnota, která popisuje množství výztuže v kg/m3 betonu. | number | kg/m3 |  | x | x | x | ReinforcementVolumeRatio |  | STUPEŇ VYZTUŽENÍ | 5921b4da-46d4-4313-adad-f9cb42099cb8
SH | Schodiště | 02 | Železobetonové | Technické informace | Třída betonu | Třída dle normy ČSN. | string | TEXT |  | x | x | x | StrengthClass |  | TŘÍDA BETONU | 090dec39-9115-4f89-92f4-bc565897885c
SH | Schodiště | 02 | Železobetonové | Technické informace | Třída oceli | Třída dle normy ČSN. | string | TEXT |  | x | x | x | SteelClass |  | TŘÍDA OCELI | 1179ac4e-1224-41fc-a804-86143743f17e
SH | Schodiště | 02 | Železobetonové | Technické informace | Prefabrikát | Udává zda je prvek prefabrikovaný | boolean | ANO/NE |  | x | x | x |  |  |  | 5b201033-d986-438f-9ff5-43c100fa959c
SH | Schodiště | 02 | Železobetonové | Technické informace | Prefabrikát | Udává zda je prvek prefabrikovaný | boolean | ANO/NE |  | x | x | x |  |  |  | 5b201033-d986-438f-9ff5-43c100fa959c
SH | Schodiště | 03 | Ocelové | Základní informace | Stavební objekt | Jednoznačné označení stavebního objektu, ve kterém se daný prvek nachází. | string | TEXT | x | x | x | x |  |  |  | e070339f-4f9f-4364-9595-11b4791420cd
SH | Schodiště | 03 | Ocelové | Technické informace | Třída oceli | Třída dle normy ČSN. | string | TEXT |  | x | x | x | SteelClass |  | TŘÍDA OCELI | 1179ac4e-1224-41fc-a804-86143743f17e
SH | Schodiště | 04 | Dřevěné | Základní informace | Stavební objekt | Jednoznačné označení stavebního objektu, ve kterém se daný prvek nachází. | string | TEXT | x | x | x | x |  |  |  | e070339f-4f9f-4364-9595-11b4791420cd
SH | Schodiště | 04 | Dřevěné | Technické informace | Druh dřeva | Druh dřeva. Např. smrkové, dubové, modřínové apod. | string | TEXT |  |  | x | x | Species |  | DRUH DŘEVA | c2cc2305-0dff-484d-9edd-74413d471daa
SH | Schodiště | 05 | Skleněné | Základní informace | Stavební objekt | Jednoznačné označení stavebního objektu, ve kterém se daný prvek nachází. | string | TEXT | x | x | x | x |  |  |  | e070339f-4f9f-4364-9595-11b4791420cd
SH | Schodiště | 06 | Plynosilikátové | Základní informace | Stavební objekt | Jednoznačné označení stavebního objektu, ve kterém se daný prvek nachází. | string | TEXT | x | x | x | x |  |  |  | e070339f-4f9f-4364-9595-11b4791420cd
SH | Schodiště | 07 | Kamenné | Základní informace | Stavební objekt | Jednoznačné označení stavebního objektu, ve kterém se daný prvek nachází. | string | TEXT | x | x | x | x |  |  |  | e070339f-4f9f-4364-9595-11b4791420cd
SI | Spínač | 00 |  | Správa a údržba | Kód technologie | Souhrn standardů, příloha 2, tab.1 | string | TEXT |  |  | x | x
SI | Spínač | 00 |  | Správa a údržba | Číslo objektu | Souhrn standardů, příloha 2, tab.2 | integer | celé číslo |  |  | x | x
SI | Spínač | 00 |  | Správa a údržba | Pořadové číslo zařízení | Pořadové číslo zařízení/technologie (nebo bližší specifikace) v návaznosti na stávající zařízení | integer | celé číslo |  |  | x | x
SI | Spínač | 00 |  | Správa a údržba | Označení technologie/veličiny | označení součásti technologie (motor, ventil, filtr apod.) nebo kód veličiny (teplota č., tlak č., vlhkost č., …) | string | TEXT |  |  | x | x
SI | Spínač | 01 | Řazení č.1 | Základní informace | Číslo místnosti | Unikátní číslo místnosti. | string | TEXT |  | x | x | x |  | Číslo místnosti | ČÍSLO MÍSTNOSTI | 2fcc8124-c6cf-4e6e-80c4-25a3269536e8
SI | Spínač | 01 | Řazení č.1 | Rozměry | Délka | Číselná hodnota délky udávaná v mm. | number | mm | x | x | x | x | Length | Délka | DÉLKA | bb212dba-9864-4827-9b83-93af56946f23
SI | Spínač | 01 | Řazení č.1 | Rozměry | Šířka | Číselná hodnota šířky prvku uvedená v mm. | number | mm | x | x | x | x | Width | Šířka | ŠÍŘKA | f8795e7b-eda8-4278-82bf-fe7691e30a37
SI | Spínač | 01 | Řazení č.1 | Rozměry | Výška | Číselná hodnota výšky prvku udávaná v mm. | number | mm | x | x | x | x | Height | Výška | VÝŠKA | 6dc41ac5-e7b0-4295-ad56-18fcf4b15656
SI | Spínač | 01 | Řazení č.1 | Základní informace | Podlaží | Informace o přiřazení prvku ke konkrétnímu podlaží. Nadzemní podlaží 1NP, 2NP, atd. Podzemní podlaží 1PP, 2PP, atd. | string | TEXT | x | x | x | x | FloorID | Podlaží | PODLAŽÍ | b9e16de5-b55b-44f7-ba76-06fda08c601a
SI | Spínač | 01 | Řazení č.1 | Technické informace | Materiál | Materiálová specifikace prvku. | string | TEXT | x | x | x | x | ConstructionMaterial | Materiál | MATERIÁL | bd43e73e-8df9-40e7-a9bb-db9dc568768e
SI | Spínač | 01 | Řazení č.1 | Technické informace | Referenční výrobek | Odkaz/název konkrétního výrobku požadovaných vlastností. | string | TEXT |  |  | x |  | ModelReference |  | REFERENČNÍ VÝROBEK | 476c8d05-7e87-4ae8-9531-e4f8fac84310
SI | Spínač | 01 | Řazení č.1 | Technické informace | Napájecí napětí | Napájecí napětí. | number | V |  | x | x | x |  |  | NAPÁJECÍ NAPĚTÍ | 855cdfce-00e2-4cdf-b623-cd9db09a7bd4
SI | Spínač | 01 | Řazení č.1 | Technické informace | Počet fází | Počet fází | integer | číslo |  |  | x | x |  |  |  | 9bc94ef8-9edf-480b-bde7-abefd2d50013
SI | Spínač | 01 | Řazení č.1 | Technické informace | Číslo okruhu | Číslo okruhu. | string | TEXT |  | x | x | x |  |  |  | c7f94b3c-0323-45fb-ae6a-8ae714ff0fca
SI | Spínač | 01 | Řazení č.1 | Základní informace | Rozvaděč | Kód rozvaděče. | string | TEXT |  | x | x | x |  |  | ROZVADĚČ | 815635af-a649-4c20-8102-ce9b0435bea0
SI | Spínač | 01 | Řazení č.1 | Technické informace | Stupeň krytí | Úroveň ochrany elektrického zařízení proti vniknutí pevných částic a vody. | number | IP |  | x | x | x |  |  | STUPEŇ KRYTÍ | 4578b51f-fde8-4408-83df-e6765f299511
SI | Spínač | 01 | Řazení č.1 | Správa a údržba | Model | Konkrétní model instalovaného/předpokládaného výrobku. | string | TEXT |  |  |  | x | ModelLabel | Model |  | 81444b10-717a-4fad-afb2-6f498dcf6820
SI | Spínač | 01 | Řazení č.1 | Základní informace | Stavební objekt | Jednoznačné označení stavebního objektu, ve kterém se daný prvek nachází. | string | TEXT | x | x | x | x |  |  |  | e070339f-4f9f-4364-9595-11b4791420cd
SI | Spínač | 02 | Řazení č.2 | Základní informace | Číslo místnosti | Unikátní číslo místnosti. | string | TEXT |  | x | x | x |  | Číslo místnosti | ČÍSLO MÍSTNOSTI | 2fcc8124-c6cf-4e6e-80c4-25a3269536e8
SI | Spínač | 02 | Řazení č.2 | Rozměry | Délka | Číselná hodnota délky udávaná v mm. | number | mm | x | x | x | x | Length | Délka | DÉLKA | bb212dba-9864-4827-9b83-93af56946f23
SI | Spínač | 02 | Řazení č.2 | Rozměry | Šířka | Číselná hodnota šířky prvku uvedená v mm. | number | mm | x | x | x | x | Width | Šířka | ŠÍŘKA | f8795e7b-eda8-4278-82bf-fe7691e30a37
SI | Spínač | 02 | Řazení č.2 | Rozměry | Výška | Číselná hodnota výšky prvku udávaná v mm. | number | mm | x | x | x | x | Height | Výška | VÝŠKA | 6dc41ac5-e7b0-4295-ad56-18fcf4b15656
SI | Spínač | 02 | Řazení č.2 | Základní informace | Podlaží | Informace o přiřazení prvku ke konkrétnímu podlaží. Nadzemní podlaží 1NP, 2NP, atd. Podzemní podlaží 1PP, 2PP, atd. | string | TEXT | x | x | x | x | FloorID | Podlaží | PODLAŽÍ | b9e16de5-b55b-44f7-ba76-06fda08c601a
SI | Spínač | 02 | Řazení č.2 | Technické informace | Materiál | Materiálová specifikace prvku. | string | TEXT | x | x | x | x | ConstructionMaterial | Materiál | MATERIÁL | bd43e73e-8df9-40e7-a9bb-db9dc568768e
SI | Spínač | 02 | Řazení č.2 | Technické informace | Referenční výrobek | Odkaz/název konkrétního výrobku požadovaných vlastností. | string | TEXT |  |  | x |  | ModelReference |  | REFERENČNÍ VÝROBEK | 476c8d05-7e87-4ae8-9531-e4f8fac84310
SI | Spínač | 02 | Řazení č.2 | Technické informace | Napájecí napětí | Napájecí napětí. | number | V |  | x | x | x |  |  | NAPÁJECÍ NAPĚTÍ | 855cdfce-00e2-4cdf-b623-cd9db09a7bd4
SI | Spínač | 02 | Řazení č.2 | Technické informace | Počet fází | Počet fází | integer | číslo |  |  | x | x |  |  |  | 9bc94ef8-9edf-480b-bde7-abefd2d50013
SI | Spínač | 02 | Řazení č.2 | Technické informace | Číslo okruhu | Číslo okruhu. | string | TEXT |  | x | x | x |  |  |  | c7f94b3c-0323-45fb-ae6a-8ae714ff0fca
SI | Spínač | 02 | Řazení č.2 | Základní informace | Rozvaděč | Kód rozvaděče. | string | TEXT |  | x | x | x |  |  | ROZVADĚČ | 815635af-a649-4c20-8102-ce9b0435bea0
SI | Spínač | 02 | Řazení č.2 | Technické informace | Stupeň krytí | Úroveň ochrany elektrického zařízení proti vniknutí pevných částic a vody. | number | IP |  | x | x | x |  |  | STUPEŇ KRYTÍ | 4578b51f-fde8-4408-83df-e6765f299511
SI | Spínač | 02 | Řazení č.2 | Správa a údržba | Model | Konkrétní model instalovaného/předpokládaného výrobku. | string | TEXT |  |  |  | x | ModelLabel | Model |  | 81444b10-717a-4fad-afb2-6f498dcf6820
SI | Spínač | 02 | Řazení č.2 | Základní informace | Stavební objekt | Jednoznačné označení stavebního objektu, ve kterém se daný prvek nachází. | string | TEXT | x | x | x | x |  |  |  | e070339f-4f9f-4364-9595-11b4791420cd
SI | Spínač | 03 | Řazení č.5 | Základní informace | Číslo místnosti | Unikátní číslo místnosti. | string | TEXT |  | x | x | x |  | Číslo místnosti | ČÍSLO MÍSTNOSTI | 2fcc8124-c6cf-4e6e-80c4-25a3269536e8
SI | Spínač | 03 | Řazení č.5 | Rozměry | Délka | Číselná hodnota délky udávaná v mm. | number | mm | x | x | x | x | Length | Délka | DÉLKA | bb212dba-9864-4827-9b83-93af56946f23
SI | Spínač | 03 | Řazení č.5 | Rozměry | Šířka | Číselná hodnota šířky prvku uvedená v mm. | number | mm | x | x | x | x | Width | Šířka | ŠÍŘKA | f8795e7b-eda8-4278-82bf-fe7691e30a37
SI | Spínač | 03 | Řazení č.5 | Rozměry | Výška | Číselná hodnota výšky prvku udávaná v mm. | number | mm | x | x | x | x | Height | Výška | VÝŠKA | 6dc41ac5-e7b0-4295-ad56-18fcf4b15656
SI | Spínač | 03 | Řazení č.5 | Základní informace | Podlaží | Informace o přiřazení prvku ke konkrétnímu podlaží. Nadzemní podlaží 1NP, 2NP, atd. Podzemní podlaží 1PP, 2PP, atd. | string | TEXT | x | x | x | x | FloorID | Podlaží | PODLAŽÍ | b9e16de5-b55b-44f7-ba76-06fda08c601a
SI | Spínač | 03 | Řazení č.5 | Technické informace | Materiál | Materiálová specifikace prvku. | string | TEXT | x | x | x | x | ConstructionMaterial | Materiál | MATERIÁL | bd43e73e-8df9-40e7-a9bb-db9dc568768e
SI | Spínač | 03 | Řazení č.5 | Technické informace | Referenční výrobek | Odkaz/název konkrétního výrobku požadovaných vlastností. | string | TEXT |  |  | x |  | ModelReference |  | REFERENČNÍ VÝROBEK | 476c8d05-7e87-4ae8-9531-e4f8fac84310
SI | Spínač | 03 | Řazení č.5 | Technické informace | Napájecí napětí | Napájecí napětí. | number | V |  | x | x | x |  |  | NAPÁJECÍ NAPĚTÍ | 855cdfce-00e2-4cdf-b623-cd9db09a7bd4
SI | Spínač | 03 | Řazení č.5 | Technické informace | Počet fází | Počet fází | integer | číslo |  |  | x | x |  |  |  | 9bc94ef8-9edf-480b-bde7-abefd2d50013
SI | Spínač | 03 | Řazení č.5 | Technické informace | Číslo okruhu | Číslo okruhu. | string | TEXT |  | x | x | x |  |  |  | c7f94b3c-0323-45fb-ae6a-8ae714ff0fca
SI | Spínač | 03 | Řazení č.5 | Základní informace | Rozvaděč | Kód rozvaděče. | string | TEXT |  | x | x | x |  |  | ROZVADĚČ | 815635af-a649-4c20-8102-ce9b0435bea0
SI | Spínač | 03 | Řazení č.5 | Technické informace | Stupeň krytí | Úroveň ochrany elektrického zařízení proti vniknutí pevných částic a vody. | number | IP |  | x | x | x |  |  | STUPEŇ KRYTÍ | 4578b51f-fde8-4408-83df-e6765f299511
SI | Spínač | 03 | Řazení č.5 | Správa a údržba | Model | Konkrétní model instalovaného/předpokládaného výrobku. | string | TEXT |  |  |  | x | ModelLabel | Model |  | 81444b10-717a-4fad-afb2-6f498dcf6820
SI | Spínač | 03 | Řazení č.5 | Základní informace | Stavební objekt | Jednoznačné označení stavebního objektu, ve kterém se daný prvek nachází. | string | TEXT | x | x | x | x |  |  |  | e070339f-4f9f-4364-9595-11b4791420cd
SI | Spínač | 04 | Řazení č.6 | Základní informace | Číslo místnosti | Unikátní číslo místnosti. | string | TEXT |  | x | x | x |  | Číslo místnosti | ČÍSLO MÍSTNOSTI | 2fcc8124-c6cf-4e6e-80c4-25a3269536e8
SI | Spínač | 04 | Řazení č.6 | Rozměry | Délka | Číselná hodnota délky udávaná v mm. | number | mm | x | x | x | x | Length | Délka | DÉLKA | bb212dba-9864-4827-9b83-93af56946f23
SI | Spínač | 04 | Řazení č.6 | Rozměry | Šířka | Číselná hodnota šířky prvku uvedená v mm. | number | mm | x | x | x | x | Width | Šířka | ŠÍŘKA | f8795e7b-eda8-4278-82bf-fe7691e30a37
SI | Spínač | 04 | Řazení č.6 | Rozměry | Výška | Číselná hodnota výšky prvku udávaná v mm. | number | mm | x | x | x | x | Height | Výška | VÝŠKA | 6dc41ac5-e7b0-4295-ad56-18fcf4b15656
SI | Spínač | 04 | Řazení č.6 | Základní informace | Podlaží | Informace o přiřazení prvku ke konkrétnímu podlaží. Nadzemní podlaží 1NP, 2NP, atd. Podzemní podlaží 1PP, 2PP, atd. | string | TEXT | x | x | x | x | FloorID | Podlaží | PODLAŽÍ | b9e16de5-b55b-44f7-ba76-06fda08c601a
SI | Spínač | 04 | Řazení č.6 | Technické informace | Materiál | Materiálová specifikace prvku. | string | TEXT | x | x | x | x | ConstructionMaterial | Materiál | MATERIÁL | bd43e73e-8df9-40e7-a9bb-db9dc568768e
SI | Spínač | 04 | Řazení č.6 | Technické informace | Referenční výrobek | Odkaz/název konkrétního výrobku požadovaných vlastností. | string | TEXT |  |  | x |  | ModelReference |  | REFERENČNÍ VÝROBEK | 476c8d05-7e87-4ae8-9531-e4f8fac84310
SI | Spínač | 04 | Řazení č.6 | Technické informace | Napájecí napětí | Napájecí napětí. | number | V |  | x | x | x |  |  | NAPÁJECÍ NAPĚTÍ | 855cdfce-00e2-4cdf-b623-cd9db09a7bd4
SI | Spínač | 04 | Řazení č.6 | Technické informace | Počet fází | Počet fází | integer | číslo |  |  | x | x |  |  |  | 9bc94ef8-9edf-480b-bde7-abefd2d50013
SI | Spínač | 04 | Řazení č.6 | Technické informace | Číslo okruhu | Číslo okruhu. | string | TEXT |  | x | x | x |  |  |  | c7f94b3c-0323-45fb-ae6a-8ae714ff0fca
SI | Spínač | 04 | Řazení č.6 | Základní informace | Rozvaděč | Kód rozvaděče. | string | TEXT |  | x | x | x |  |  | ROZVADĚČ | 815635af-a649-4c20-8102-ce9b0435bea0
SI | Spínač | 04 | Řazení č.6 | Technické informace | Stupeň krytí | Úroveň ochrany elektrického zařízení proti vniknutí pevných částic a vody. | number | IP |  | x | x | x |  |  | STUPEŇ KRYTÍ | 4578b51f-fde8-4408-83df-e6765f299511
SI | Spínač | 04 | Řazení č.6 | Správa a údržba | Model | Konkrétní model instalovaného/předpokládaného výrobku. | string | TEXT |  |  |  | x | ModelLabel | Model |  | 81444b10-717a-4fad-afb2-6f498dcf6820
SI | Spínač | 04 | Řazení č.6 | Základní informace | Stavební objekt | Jednoznačné označení stavebního objektu, ve kterém se daný prvek nachází. | string | TEXT | x | x | x | x |  |  |  | e070339f-4f9f-4364-9595-11b4791420cd
SI | Spínač | 05 | Řazení č.7 | Základní informace | Číslo místnosti | Unikátní číslo místnosti. | string | TEXT |  | x | x | x |  | Číslo místnosti | ČÍSLO MÍSTNOSTI | 2fcc8124-c6cf-4e6e-80c4-25a3269536e8
SI | Spínač | 05 | Řazení č.7 | Rozměry | Délka | Číselná hodnota délky udávaná v mm. | number | mm | x | x | x | x | Length | Délka | DÉLKA | bb212dba-9864-4827-9b83-93af56946f23
SI | Spínač | 05 | Řazení č.7 | Rozměry | Šířka | Číselná hodnota šířky prvku uvedená v mm. | number | mm | x | x | x | x | Width | Šířka | ŠÍŘKA | f8795e7b-eda8-4278-82bf-fe7691e30a37
SI | Spínač | 05 | Řazení č.7 | Rozměry | Výška | Číselná hodnota výšky prvku udávaná v mm. | number | mm | x | x | x | x | Height | Výška | VÝŠKA | 6dc41ac5-e7b0-4295-ad56-18fcf4b15656
SI | Spínač | 05 | Řazení č.7 | Základní informace | Podlaží | Informace o přiřazení prvku ke konkrétnímu podlaží. Nadzemní podlaží 1NP, 2NP, atd. Podzemní podlaží 1PP, 2PP, atd. | string | TEXT | x | x | x | x | FloorID | Podlaží | PODLAŽÍ | b9e16de5-b55b-44f7-ba76-06fda08c601a
SI | Spínač | 05 | Řazení č.7 | Technické informace | Materiál | Materiálová specifikace prvku. | string | TEXT | x | x | x | x | ConstructionMaterial | Materiál | MATERIÁL | bd43e73e-8df9-40e7-a9bb-db9dc568768e
SI | Spínač | 05 | Řazení č.7 | Technické informace | Referenční výrobek | Odkaz/název konkrétního výrobku požadovaných vlastností. | string | TEXT |  |  | x |  | ModelReference |  | REFERENČNÍ VÝROBEK | 476c8d05-7e87-4ae8-9531-e4f8fac84310
SI | Spínač | 05 | Řazení č.7 | Technické informace | Napájecí napětí | Napájecí napětí. | number | V |  | x | x | x |  |  | NAPÁJECÍ NAPĚTÍ | 855cdfce-00e2-4cdf-b623-cd9db09a7bd4
SI | Spínač | 05 | Řazení č.7 | Technické informace | Počet fází | Počet fází | integer | číslo |  |  | x | x |  |  |  | 9bc94ef8-9edf-480b-bde7-abefd2d50013
SI | Spínač | 05 | Řazení č.7 | Technické informace | Číslo okruhu | Číslo okruhu. | string | TEXT |  | x | x | x |  |  |  | c7f94b3c-0323-45fb-ae6a-8ae714ff0fca
SI | Spínač | 05 | Řazení č.7 | Základní informace | Rozvaděč | Kód rozvaděče. | string | TEXT |  | x | x | x |  |  | ROZVADĚČ | 815635af-a649-4c20-8102-ce9b0435bea0
SI | Spínač | 05 | Řazení č.7 | Technické informace | Stupeň krytí | Úroveň ochrany elektrického zařízení proti vniknutí pevných částic a vody. | number | IP |  | x | x | x |  |  | STUPEŇ KRYTÍ | 4578b51f-fde8-4408-83df-e6765f299511
SI | Spínač | 05 | Řazení č.7 | Správa a údržba | Model | Konkrétní model instalovaného/předpokládaného výrobku. | string | TEXT |  |  |  | x | ModelLabel | Model |  | 81444b10-717a-4fad-afb2-6f498dcf6820
SI | Spínač | 05 | Řazení č.7 | Základní informace | Stavební objekt | Jednoznačné označení stavebního objektu, ve kterém se daný prvek nachází. | string | TEXT | x | x | x | x |  |  |  | e070339f-4f9f-4364-9595-11b4791420cd
SI | Spínač | 06 | Řazení č.6+6 | Základní informace | Číslo místnosti | Unikátní číslo místnosti. | string | TEXT |  | x | x | x |  | Číslo místnosti | ČÍSLO MÍSTNOSTI | 2fcc8124-c6cf-4e6e-80c4-25a3269536e8
SI | Spínač | 06 | Řazení č.6+6 | Rozměry | Délka | Číselná hodnota délky udávaná v mm. | number | mm | x | x | x | x | Length | Délka | DÉLKA | bb212dba-9864-4827-9b83-93af56946f23
SI | Spínač | 06 | Řazení č.6+6 | Rozměry | Šířka | Číselná hodnota šířky prvku uvedená v mm. | number | mm | x | x | x | x | Width | Šířka | ŠÍŘKA | f8795e7b-eda8-4278-82bf-fe7691e30a37
SI | Spínač | 06 | Řazení č.6+6 | Rozměry | Výška | Číselná hodnota výšky prvku udávaná v mm. | number | mm | x | x | x | x | Height | Výška | VÝŠKA | 6dc41ac5-e7b0-4295-ad56-18fcf4b15656
SI | Spínač | 06 | Řazení č.6+6 | Základní informace | Podlaží | Informace o přiřazení prvku ke konkrétnímu podlaží. Nadzemní podlaží 1NP, 2NP, atd. Podzemní podlaží 1PP, 2PP, atd. | string | TEXT | x | x | x | x | FloorID | Podlaží | PODLAŽÍ | b9e16de5-b55b-44f7-ba76-06fda08c601a
SI | Spínač | 06 | Řazení č.6+6 | Technické informace | Materiál | Materiálová specifikace prvku. | string | TEXT | x | x | x | x | ConstructionMaterial | Materiál | MATERIÁL | bd43e73e-8df9-40e7-a9bb-db9dc568768e
SI | Spínač | 06 | Řazení č.6+6 | Technické informace | Referenční výrobek | Odkaz/název konkrétního výrobku požadovaných vlastností. | string | TEXT |  |  | x |  | ModelReference |  | REFERENČNÍ VÝROBEK | 476c8d05-7e87-4ae8-9531-e4f8fac84310
SI | Spínač | 06 | Řazení č.6+6 | Technické informace | Napájecí napětí | Napájecí napětí. | number | V |  | x | x | x |  |  | NAPÁJECÍ NAPĚTÍ | 855cdfce-00e2-4cdf-b623-cd9db09a7bd4
SI | Spínač | 06 | Řazení č.6+6 | Technické informace | Počet fází | Počet fází | integer | číslo |  |  | x | x |  |  |  | 9bc94ef8-9edf-480b-bde7-abefd2d50013
SI | Spínač | 06 | Řazení č.6+6 | Technické informace | Číslo okruhu | Číslo okruhu. | string | TEXT |  | x | x | x |  |  |  | c7f94b3c-0323-45fb-ae6a-8ae714ff0fca
SI | Spínač | 06 | Řazení č.6+6 | Základní informace | Rozvaděč | Kód rozvaděče. | string | TEXT |  | x | x | x |  |  | ROZVADĚČ | 815635af-a649-4c20-8102-ce9b0435bea0
SI | Spínač | 06 | Řazení č.6+6 | Technické informace | Stupeň krytí | Úroveň ochrany elektrického zařízení proti vniknutí pevných částic a vody. | number | IP |  | x | x | x |  |  | STUPEŇ KRYTÍ | 4578b51f-fde8-4408-83df-e6765f299511
SI | Spínač | 06 | Řazení č.6+6 | Správa a údržba | Model | Konkrétní model instalovaného/předpokládaného výrobku. | string | TEXT |  |  |  | x | ModelLabel | Model |  | 81444b10-717a-4fad-afb2-6f498dcf6820
SI | Spínač | 06 | Řazení č.6+6 | Základní informace | Stavební objekt | Jednoznačné označení stavebního objektu, ve kterém se daný prvek nachází. | string | TEXT | x | x | x | x |  |  |  | e070339f-4f9f-4364-9595-11b4791420cd
SI | Spínač | 07 | Řazení č.6+1 | Základní informace | Číslo místnosti | Unikátní číslo místnosti. | string | TEXT |  | x | x | x |  | Číslo místnosti | ČÍSLO MÍSTNOSTI | 2fcc8124-c6cf-4e6e-80c4-25a3269536e8
SI | Spínač | 07 | Řazení č.6+1 | Rozměry | Délka | Číselná hodnota délky udávaná v mm. | number | mm | x | x | x | x | Length | Délka | DÉLKA | bb212dba-9864-4827-9b83-93af56946f23
SI | Spínač | 07 | Řazení č.6+1 | Rozměry | Šířka | Číselná hodnota šířky prvku uvedená v mm. | number | mm | x | x | x | x | Width | Šířka | ŠÍŘKA | f8795e7b-eda8-4278-82bf-fe7691e30a37
SI | Spínač | 07 | Řazení č.6+1 | Rozměry | Výška | Číselná hodnota výšky prvku udávaná v mm. | number | mm | x | x | x | x | Height | Výška | VÝŠKA | 6dc41ac5-e7b0-4295-ad56-18fcf4b15656
SI | Spínač | 07 | Řazení č.6+1 | Základní informace | Podlaží | Informace o přiřazení prvku ke konkrétnímu podlaží. Nadzemní podlaží 1NP, 2NP, atd. Podzemní podlaží 1PP, 2PP, atd. | string | TEXT | x | x | x | x | FloorID | Podlaží | PODLAŽÍ | b9e16de5-b55b-44f7-ba76-06fda08c601a
SI | Spínač | 07 | Řazení č.6+1 | Technické informace | Materiál | Materiálová specifikace prvku. | string | TEXT | x | x | x | x | ConstructionMaterial | Materiál | MATERIÁL | bd43e73e-8df9-40e7-a9bb-db9dc568768e
SI | Spínač | 07 | Řazení č.6+1 | Technické informace | Referenční výrobek | Odkaz/název konkrétního výrobku požadovaných vlastností. | string | TEXT |  |  | x |  | ModelReference |  | REFERENČNÍ VÝROBEK | 476c8d05-7e87-4ae8-9531-e4f8fac84310
SI | Spínač | 07 | Řazení č.6+1 | Technické informace | Napájecí napětí | Napájecí napětí. | number | V |  | x | x | x |  |  | NAPÁJECÍ NAPĚTÍ | 855cdfce-00e2-4cdf-b623-cd9db09a7bd4
SI | Spínač | 07 | Řazení č.6+1 | Technické informace | Počet fází | Počet fází | integer | číslo |  |  | x | x |  |  |  | 9bc94ef8-9edf-480b-bde7-abefd2d50013
SI | Spínač | 07 | Řazení č.6+1 | Technické informace | Číslo okruhu | Číslo okruhu. | string | TEXT |  | x | x | x |  |  |  | c7f94b3c-0323-45fb-ae6a-8ae714ff0fca
SI | Spínač | 07 | Řazení č.6+1 | Základní informace | Rozvaděč | Kód rozvaděče. | string | TEXT |  | x | x | x |  |  | ROZVADĚČ | 815635af-a649-4c20-8102-ce9b0435bea0
SI | Spínač | 07 | Řazení č.6+1 | Technické informace | Stupeň krytí | Úroveň ochrany elektrického zařízení proti vniknutí pevných částic a vody. | number | IP |  | x | x | x |  |  | STUPEŇ KRYTÍ | 4578b51f-fde8-4408-83df-e6765f299511
SI | Spínač | 07 | Řazení č.6+1 | Správa a údržba | Model | Konkrétní model instalovaného/předpokládaného výrobku. | string | TEXT |  |  |  | x | ModelLabel | Model |  | 81444b10-717a-4fad-afb2-6f498dcf6820
SI | Spínač | 07 | Řazení č.6+1 | Základní informace | Stavební objekt | Jednoznačné označení stavebního objektu, ve kterém se daný prvek nachází. | string | TEXT | x | x | x | x |  |  |  | e070339f-4f9f-4364-9595-11b4791420cd
SI | Spínač | 08 | Stmívač | Základní informace | Číslo místnosti | Unikátní číslo místnosti. | string | TEXT |  | x | x | x |  | Číslo místnosti | ČÍSLO MÍSTNOSTI | 2fcc8124-c6cf-4e6e-80c4-25a3269536e8
SI | Spínač | 08 | Stmívač | Rozměry | Délka | Číselná hodnota délky udávaná v mm. | number | mm | x | x | x | x | Length | Délka | DÉLKA | bb212dba-9864-4827-9b83-93af56946f23
SI | Spínač | 08 | Stmívač | Rozměry | Šířka | Číselná hodnota šířky prvku uvedená v mm. | number | mm | x | x | x | x | Width | Šířka | ŠÍŘKA | f8795e7b-eda8-4278-82bf-fe7691e30a37
SI | Spínač | 08 | Stmívač | Rozměry | Výška | Číselná hodnota výšky prvku udávaná v mm. | number | mm | x | x | x | x | Height | Výška | VÝŠKA | 6dc41ac5-e7b0-4295-ad56-18fcf4b15656
SI | Spínač | 08 | Stmívač | Základní informace | Podlaží | Informace o přiřazení prvku ke konkrétnímu podlaží. Nadzemní podlaží 1NP, 2NP, atd. Podzemní podlaží 1PP, 2PP, atd. | string | TEXT | x | x | x | x | FloorID | Podlaží | PODLAŽÍ | b9e16de5-b55b-44f7-ba76-06fda08c601a
SI | Spínač | 08 | Stmívač | Technické informace | Materiál | Materiálová specifikace prvku. | string | TEXT | x | x | x | x | ConstructionMaterial | Materiál | MATERIÁL | bd43e73e-8df9-40e7-a9bb-db9dc568768e
SI | Spínač | 08 | Stmívač | Technické informace | Referenční výrobek | Odkaz/název konkrétního výrobku požadovaných vlastností. | string | TEXT |  |  | x |  | ModelReference |  | REFERENČNÍ VÝROBEK | 476c8d05-7e87-4ae8-9531-e4f8fac84310
SI | Spínač | 08 | Stmívač | Technické informace | Napájecí napětí | Napájecí napětí. | number | V |  | x | x | x |  |  | NAPÁJECÍ NAPĚTÍ | 855cdfce-00e2-4cdf-b623-cd9db09a7bd4
SI | Spínač | 08 | Stmívač | Technické informace | Počet fází | Počet fází | integer | číslo |  |  | x | x |  |  |  | 9bc94ef8-9edf-480b-bde7-abefd2d50013
SI | Spínač | 08 | Stmívač | Technické informace | Číslo okruhu | Číslo okruhu. | string | TEXT |  | x | x | x |  |  |  | c7f94b3c-0323-45fb-ae6a-8ae714ff0fca
SI | Spínač | 08 | Stmívač | Základní informace | Rozvaděč | Kód rozvaděče. | string | TEXT |  | x | x | x |  |  | ROZVADĚČ | 815635af-a649-4c20-8102-ce9b0435bea0
SI | Spínač | 08 | Stmívač | Technické informace | Stupeň krytí | Úroveň ochrany elektrického zařízení proti vniknutí pevných částic a vody. | number | IP |  | x | x | x |  |  | STUPEŇ KRYTÍ | 4578b51f-fde8-4408-83df-e6765f299511
SI | Spínač | 08 | Stmívač | Správa a údržba | Model | Konkrétní model instalovaného/předpokládaného výrobku. | string | TEXT |  |  |  | x | ModelLabel | Model |  | 81444b10-717a-4fad-afb2-6f498dcf6820
SI | Spínač | 08 | Stmívač | Základní informace | Stavební objekt | Jednoznačné označení stavebního objektu, ve kterém se daný prvek nachází. | string | TEXT | x | x | x | x |  |  |  | e070339f-4f9f-4364-9595-11b4791420cd
SI | Spínač | 09 | Tlačítko 1/10 | Základní informace | Číslo místnosti | Unikátní číslo místnosti. | string | TEXT |  | x | x | x |  | Číslo místnosti | ČÍSLO MÍSTNOSTI | 2fcc8124-c6cf-4e6e-80c4-25a3269536e8
SI | Spínač | 09 | Tlačítko 1/10 | Rozměry | Délka | Číselná hodnota délky udávaná v mm. | number | mm | x | x | x | x | Length | Délka | DÉLKA | bb212dba-9864-4827-9b83-93af56946f23
SI | Spínač | 09 | Tlačítko 1/10 | Rozměry | Šířka | Číselná hodnota šířky prvku uvedená v mm. | number | mm | x | x | x | x | Width | Šířka | ŠÍŘKA | f8795e7b-eda8-4278-82bf-fe7691e30a37
SI | Spínač | 09 | Tlačítko 1/10 | Rozměry | Výška | Číselná hodnota výšky prvku udávaná v mm. | number | mm | x | x | x | x | Height | Výška | VÝŠKA | 6dc41ac5-e7b0-4295-ad56-18fcf4b15656
SI | Spínač | 09 | Tlačítko 1/10 | Základní informace | Podlaží | Informace o přiřazení prvku ke konkrétnímu podlaží. Nadzemní podlaží 1NP, 2NP, atd. Podzemní podlaží 1PP, 2PP, atd. | string | TEXT | x | x | x | x | FloorID | Podlaží | PODLAŽÍ | b9e16de5-b55b-44f7-ba76-06fda08c601a
SI | Spínač | 09 | Tlačítko 1/10 | Technické informace | Materiál | Materiálová specifikace prvku. | string | TEXT | x | x | x | x | ConstructionMaterial | Materiál | MATERIÁL | bd43e73e-8df9-40e7-a9bb-db9dc568768e
SI | Spínač | 09 | Tlačítko 1/10 | Technické informace | Referenční výrobek | Odkaz/název konkrétního výrobku požadovaných vlastností. | string | TEXT |  |  | x |  | ModelReference |  | REFERENČNÍ VÝROBEK | 476c8d05-7e87-4ae8-9531-e4f8fac84310
SI | Spínač | 09 | Tlačítko 1/10 | Technické informace | Napájecí napětí | Napájecí napětí. | number | V |  | x | x | x |  |  | NAPÁJECÍ NAPĚTÍ | 855cdfce-00e2-4cdf-b623-cd9db09a7bd4
SI | Spínač | 09 | Tlačítko 1/10 | Technické informace | Počet fází | Počet fází | integer | číslo |  |  | x | x |  |  |  | 9bc94ef8-9edf-480b-bde7-abefd2d50013
SI | Spínač | 09 | Tlačítko 1/10 | Technické informace | Číslo okruhu | Číslo okruhu. | string | TEXT |  | x | x | x |  |  |  | c7f94b3c-0323-45fb-ae6a-8ae714ff0fca
SI | Spínač | 09 | Tlačítko 1/10 | Základní informace | Rozvaděč | Kód rozvaděče. | string | TEXT |  | x | x | x |  |  | ROZVADĚČ | 815635af-a649-4c20-8102-ce9b0435bea0
SI | Spínač | 09 | Tlačítko 1/10 | Technické informace | Stupeň krytí | Úroveň ochrany elektrického zařízení proti vniknutí pevných částic a vody. | number | IP |  | x | x | x |  |  | STUPEŇ KRYTÍ | 4578b51f-fde8-4408-83df-e6765f299511
SI | Spínač | 09 | Tlačítko 1/10 | Správa a údržba | Model | Konkrétní model instalovaného/předpokládaného výrobku. | string | TEXT |  |  |  | x | ModelLabel | Model |  | 81444b10-717a-4fad-afb2-6f498dcf6820
SI | Spínač | 09 | Tlačítko 1/10 | Základní informace | Stavební objekt | Jednoznačné označení stavebního objektu, ve kterém se daný prvek nachází. | string | TEXT | x | x | x | x |  |  |  | e070339f-4f9f-4364-9595-11b4791420cd
SI | Spínač | 10 | Pohybový | Základní informace | Číslo místnosti | Unikátní číslo místnosti. | string | TEXT |  | x | x | x |  | Číslo místnosti | ČÍSLO MÍSTNOSTI | 2fcc8124-c6cf-4e6e-80c4-25a3269536e8
SI | Spínač | 10 | Pohybový | Rozměry | Délka | Číselná hodnota délky udávaná v mm. | number | mm | x | x | x | x | Length | Délka | DÉLKA | bb212dba-9864-4827-9b83-93af56946f23
SI | Spínač | 10 | Pohybový | Rozměry | Šířka | Číselná hodnota šířky prvku uvedená v mm. | number | mm | x | x | x | x | Width | Šířka | ŠÍŘKA | f8795e7b-eda8-4278-82bf-fe7691e30a37
SI | Spínač | 10 | Pohybový | Rozměry | Výška | Číselná hodnota výšky prvku udávaná v mm. | number | mm | x | x | x | x | Height | Výška | VÝŠKA | 6dc41ac5-e7b0-4295-ad56-18fcf4b15656
SI | Spínač | 10 | Pohybový | Základní informace | Podlaží | Informace o přiřazení prvku ke konkrétnímu podlaží. Nadzemní podlaží 1NP, 2NP, atd. Podzemní podlaží 1PP, 2PP, atd. | string | TEXT | x | x | x | x | FloorID | Podlaží | PODLAŽÍ | b9e16de5-b55b-44f7-ba76-06fda08c601a
SI | Spínač | 10 | Pohybový | Technické informace | Materiál | Materiálová specifikace prvku. | string | TEXT | x | x | x | x | ConstructionMaterial | Materiál | MATERIÁL | bd43e73e-8df9-40e7-a9bb-db9dc568768e
SI | Spínač | 10 | Pohybový | Technické informace | Referenční výrobek | Odkaz/název konkrétního výrobku požadovaných vlastností. | string | TEXT |  |  | x |  | ModelReference |  | REFERENČNÍ VÝROBEK | 476c8d05-7e87-4ae8-9531-e4f8fac84310
SI | Spínač | 10 | Pohybový | Technické informace | Napájecí napětí | Napájecí napětí. | number | V |  | x | x | x |  |  | NAPÁJECÍ NAPĚTÍ | 855cdfce-00e2-4cdf-b623-cd9db09a7bd4
SI | Spínač | 10 | Pohybový | Technické informace | Počet fází | Počet fází | integer | číslo |  |  | x | x |  |  |  | 9bc94ef8-9edf-480b-bde7-abefd2d50013
SI | Spínač | 10 | Pohybový | Technické informace | Číslo okruhu | Číslo okruhu. | string | TEXT |  | x | x | x |  |  |  | c7f94b3c-0323-45fb-ae6a-8ae714ff0fca
SI | Spínač | 10 | Pohybový | Základní informace | Rozvaděč | Kód rozvaděče. | string | TEXT |  | x | x | x |  |  | ROZVADĚČ | 815635af-a649-4c20-8102-ce9b0435bea0
SI | Spínač | 10 | Pohybový | Technické informace | Stupeň krytí | Úroveň ochrany elektrického zařízení proti vniknutí pevných částic a vody. | number | IP |  | x | x | x |  |  | STUPEŇ KRYTÍ | 4578b51f-fde8-4408-83df-e6765f299511
SI | Spínač | 10 | Pohybový | Správa a údržba | Model | Konkrétní model instalovaného/předpokládaného výrobku. | string | TEXT |  |  |  | x | ModelLabel | Model |  | 81444b10-717a-4fad-afb2-6f498dcf6820
SI | Spínač | 10 | Pohybový | Základní informace | Stavební objekt | Jednoznačné označení stavebního objektu, ve kterém se daný prvek nachází. | string | TEXT | x | x | x | x |  |  |  | e070339f-4f9f-4364-9595-11b4791420cd
SI | Spínač | 11 | Soumrakové čidlo | Základní informace | Číslo místnosti | Unikátní číslo místnosti. | string | TEXT |  | x | x | x |  | Číslo místnosti | ČÍSLO MÍSTNOSTI | 2fcc8124-c6cf-4e6e-80c4-25a3269536e8
SI | Spínač | 11 | Soumrakové čidlo | Rozměry | Délka | Číselná hodnota délky udávaná v mm. | number | mm | x | x | x | x | Length | Délka | DÉLKA | bb212dba-9864-4827-9b83-93af56946f23
SI | Spínač | 11 | Soumrakové čidlo | Rozměry | Šířka | Číselná hodnota šířky prvku uvedená v mm. | number | mm | x | x | x | x | Width | Šířka | ŠÍŘKA | f8795e7b-eda8-4278-82bf-fe7691e30a37
SI | Spínač | 11 | Soumrakové čidlo | Rozměry | Výška | Číselná hodnota výšky prvku udávaná v mm. | number | mm | x | x | x | x | Height | Výška | VÝŠKA | 6dc41ac5-e7b0-4295-ad56-18fcf4b15656
SI | Spínač | 11 | Soumrakové čidlo | Základní informace | Podlaží | Informace o přiřazení prvku ke konkrétnímu podlaží. Nadzemní podlaží 1NP, 2NP, atd. Podzemní podlaží 1PP, 2PP, atd. | string | TEXT | x | x | x | x | FloorID | Podlaží | PODLAŽÍ | b9e16de5-b55b-44f7-ba76-06fda08c601a
SI | Spínač | 11 | Soumrakové čidlo | Technické informace | Materiál | Materiálová specifikace prvku. | string | TEXT | x | x | x | x | ConstructionMaterial | Materiál | MATERIÁL | bd43e73e-8df9-40e7-a9bb-db9dc568768e
SI | Spínač | 11 | Soumrakové čidlo | Technické informace | Referenční výrobek | Odkaz/název konkrétního výrobku požadovaných vlastností. | string | TEXT |  |  | x |  | ModelReference |  | REFERENČNÍ VÝROBEK | 476c8d05-7e87-4ae8-9531-e4f8fac84310
SI | Spínač | 11 | Soumrakové čidlo | Technické informace | Napájecí napětí | Napájecí napětí. | number | V |  | x | x | x |  |  | NAPÁJECÍ NAPĚTÍ | 855cdfce-00e2-4cdf-b623-cd9db09a7bd4
SI | Spínač | 11 | Soumrakové čidlo | Technické informace | Počet fází | Počet fází | integer | číslo |  |  | x | x |  |  |  | 9bc94ef8-9edf-480b-bde7-abefd2d50013
SI | Spínač | 11 | Soumrakové čidlo | Technické informace | Číslo okruhu | Číslo okruhu. | string | TEXT |  | x | x | x |  |  |  | c7f94b3c-0323-45fb-ae6a-8ae714ff0fca
SI | Spínač | 11 | Soumrakové čidlo | Základní informace | Rozvaděč | Kód rozvaděče. | string | TEXT |  | x | x | x |  |  | ROZVADĚČ | 815635af-a649-4c20-8102-ce9b0435bea0
SI | Spínač | 11 | Soumrakové čidlo | Technické informace | Stupeň krytí | Úroveň ochrany elektrického zařízení proti vniknutí pevných částic a vody. | number | IP |  | x | x | x |  |  | STUPEŇ KRYTÍ | 4578b51f-fde8-4408-83df-e6765f299511
SI | Spínač | 11 | Soumrakové čidlo | Správa a údržba | Model | Konkrétní model instalovaného/předpokládaného výrobku. | string | TEXT |  |  |  | x | ModelLabel | Model |  | 81444b10-717a-4fad-afb2-6f498dcf6820
SI | Spínač | 11 | Soumrakové čidlo | Základní informace | Stavební objekt | Jednoznačné označení stavebního objektu, ve kterém se daný prvek nachází. | string | TEXT | x | x | x | x |  |  |  | e070339f-4f9f-4364-9595-11b4791420cd
SI | Spínač | 12 | Žaluziový | Základní informace | Číslo místnosti | Unikátní číslo místnosti. | string | TEXT |  | x | x | x |  | Číslo místnosti | ČÍSLO MÍSTNOSTI | 2fcc8124-c6cf-4e6e-80c4-25a3269536e8
SI | Spínač | 12 | Žaluziový | Rozměry | Délka | Číselná hodnota délky udávaná v mm. | number | mm | x | x | x | x | Length | Délka | DÉLKA | bb212dba-9864-4827-9b83-93af56946f23
SI | Spínač | 12 | Žaluziový | Rozměry | Šířka | Číselná hodnota šířky prvku uvedená v mm. | number | mm | x | x | x | x | Width | Šířka | ŠÍŘKA | f8795e7b-eda8-4278-82bf-fe7691e30a37
SI | Spínač | 12 | Žaluziový | Rozměry | Výška | Číselná hodnota výšky prvku udávaná v mm. | number | mm | x | x | x | x | Height | Výška | VÝŠKA | 6dc41ac5-e7b0-4295-ad56-18fcf4b15656
SI | Spínač | 12 | Žaluziový | Základní informace | Podlaží | Informace o přiřazení prvku ke konkrétnímu podlaží. Nadzemní podlaží 1NP, 2NP, atd. Podzemní podlaží 1PP, 2PP, atd. | string | TEXT | x | x | x | x | FloorID | Podlaží | PODLAŽÍ | b9e16de5-b55b-44f7-ba76-06fda08c601a
SI | Spínač | 12 | Žaluziový | Technické informace | Materiál | Materiálová specifikace prvku. | string | TEXT | x | x | x | x | ConstructionMaterial | Materiál | MATERIÁL | bd43e73e-8df9-40e7-a9bb-db9dc568768e
SI | Spínač | 12 | Žaluziový | Technické informace | Referenční výrobek | Odkaz/název konkrétního výrobku požadovaných vlastností. | string | TEXT |  |  | x |  | ModelReference |  | REFERENČNÍ VÝROBEK | 476c8d05-7e87-4ae8-9531-e4f8fac84310
SI | Spínač | 12 | Žaluziový | Technické informace | Napájecí napětí | Napájecí napětí. | number | V |  | x | x | x |  |  | NAPÁJECÍ NAPĚTÍ | 855cdfce-00e2-4cdf-b623-cd9db09a7bd4
SI | Spínač | 12 | Žaluziový | Technické informace | Počet fází | Počet fází | integer | číslo |  |  | x | x |  |  |  | 9bc94ef8-9edf-480b-bde7-abefd2d50013
SI | Spínač | 12 | Žaluziový | Technické informace | Číslo okruhu | Číslo okruhu. | string | TEXT |  | x | x | x |  |  |  | c7f94b3c-0323-45fb-ae6a-8ae714ff0fca
SI | Spínač | 12 | Žaluziový | Základní informace | Rozvaděč | Kód rozvaděče. | string | TEXT |  | x | x | x |  |  | ROZVADĚČ | 815635af-a649-4c20-8102-ce9b0435bea0
SI | Spínač | 12 | Žaluziový | Technické informace | Stupeň krytí | Úroveň ochrany elektrického zařízení proti vniknutí pevných částic a vody. | number | IP |  | x | x | x |  |  | STUPEŇ KRYTÍ | 4578b51f-fde8-4408-83df-e6765f299511
SI | Spínač | 12 | Žaluziový | Správa a údržba | Model | Konkrétní model instalovaného/předpokládaného výrobku. | string | TEXT |  |  |  | x | ModelLabel | Model |  | 81444b10-717a-4fad-afb2-6f498dcf6820
SI | Spínač | 12 | Žaluziový | Základní informace | Stavební objekt | Jednoznačné označení stavebního objektu, ve kterém se daný prvek nachází. | string | TEXT | x | x | x | x |  |  |  | e070339f-4f9f-4364-9595-11b4791420cd
SJ | Pažení stavební jámy | 01 | Betonové | Rozměry | Délka | Číselná hodnota délky udávaná v mm. | number | mm | x | x | x | x | Length | Délka | DÉLKA | bb212dba-9864-4827-9b83-93af56946f23
SJ | Pažení stavební jámy | 01 | Betonové | Rozměry | Výška | Číselná hodnota výšky prvku udávaná v mm. | number | mm | x | x | x | x | Height | Výška | VÝŠKA | 6dc41ac5-e7b0-4295-ad56-18fcf4b15656
SJ | Pažení stavební jámy | 01 | Betonové | Rozměry | Objem | Číselná hodnota objemu prvku udávaná v m3. | number | m3 | x | x | x | x | NetVolume | Objem | OBJEM | 392b90c0-d704-4fa2-8993-f83cae64c544
SJ | Pažení stavební jámy | 01 | Betonové | Rozměry | Tloušťka | Číselná hodnota tloušťky prvku udávaná v mm | number | mm | x | x | x | x | Thickness | Tloušťka | TLOUŠŤKA | 32301c0b-8310-4010-966f-cfbdede134a1
SJ | Pažení stavební jámy | 01 | Betonové | Technické informace | Technologie provedení | Například CFA, Franki, beraněné, stálé, dočasné, záporové atd. | string | TEXT |  |  | x | x | ExecutionTechnology |  | TECHNOLOGIE PROVEDENÍ | df210bd1-69c7-4860-bcfa-fe8a7306156e
SJ | Pažení stavební jámy | 01 | Betonové | Základní informace | Stavební objekt | Jednoznačné označení stavebního objektu, ve kterém se daný prvek nachází. | string | TEXT | x | x | x | x |  |  |  | e070339f-4f9f-4364-9595-11b4791420cd
SJ | Pažení stavební jámy | 01 | Betonové | Technické informace | Třída betonu | Třída dle normy ČSN. | string | TEXT |  | x | x | x | StrengthClass |  | TŘÍDA BETONU | 090dec39-9115-4f89-92f4-bc565897885c
SJ | Pažení stavební jámy | 01 | Betonové | Technické informace | Receptura betonu | Popis složení a způsoby výroby dané betonové směsi. | string | TEXT |  |  | x | x | ConcreteDescription |  | RECEPTURA BETONU | ed778ca8-32b7-4e93-9274-6c99d02c34d6
SJ | Pažení stavební jámy | 02 | Železobetonové | Rozměry | Délka | Číselná hodnota délky udávaná v mm. | number | mm | x | x | x | x | Length | Délka | DÉLKA | bb212dba-9864-4827-9b83-93af56946f23
SJ | Pažení stavební jámy | 02 | Železobetonové | Rozměry | Výška | Číselná hodnota výšky prvku udávaná v mm. | number | mm | x | x | x | x | Height | Výška | VÝŠKA | 6dc41ac5-e7b0-4295-ad56-18fcf4b15656
SJ | Pažení stavební jámy | 02 | Železobetonové | Rozměry | Objem | Číselná hodnota objemu prvku udávaná v m3. | number | m3 | x | x | x | x | NetVolume | Objem | OBJEM | 392b90c0-d704-4fa2-8993-f83cae64c544
SJ | Pažení stavební jámy | 02 | Železobetonové | Rozměry | Tloušťka | Číselná hodnota tloušťky prvku udávaná v mm | number | mm | x | x | x | x | Thickness | Tloušťka | TLOUŠŤKA | 32301c0b-8310-4010-966f-cfbdede134a1
SJ | Pažení stavební jámy | 02 | Železobetonové | Technické informace | Technologie provedení | Například CFA, Franki, beraněné, stálé, dočasné, záporové atd. | string | TEXT |  |  | x | x | ExecutionTechnology |  | TECHNOLOGIE PROVEDENÍ | df210bd1-69c7-4860-bcfa-fe8a7306156e
SJ | Pažení stavební jámy | 02 | Železobetonové | Základní informace | Stavební objekt | Jednoznačné označení stavebního objektu, ve kterém se daný prvek nachází. | string | TEXT | x | x | x | x |  |  |  | e070339f-4f9f-4364-9595-11b4791420cd
SJ | Pažení stavební jámy | 02 | Železobetonové | Technické informace | Receptura betonu | Popis složení a způsoby výroby dané betonové směsi. | string | TEXT |  |  | x | x | ConcreteDescription |  | RECEPTURA BETONU | ed778ca8-32b7-4e93-9274-6c99d02c34d6
SJ | Pažení stavební jámy | 02 | Železobetonové | Technické informace | Třída betonu | Třída dle normy ČSN. | string | TEXT |  | x | x | x | StrengthClass |  | TŘÍDA BETONU | 090dec39-9115-4f89-92f4-bc565897885c
SJ | Pažení stavební jámy | 02 | Železobetonové | Technické informace | Třída výztuže | [TEXT] Typ betonářské výztuže (10 216;10 335;10 425;10 505) | string | TEXT |  | x | x | x | ReinforcementType |  | TŘÍDA VÝZTUŽE | 242b915d-6839-4e21-80a2-c1537b3680fe
SJ | Pažení stavební jámy | 02 | Železobetonové | Technické informace | Stupeň vyztužení | Číselná hodnota, která popisuje množství výztuže v kg/m3 betonu. | number | kg/m3 |  | x | x | x | ReinforcementVolumeRatio |  | STUPEŇ VYZTUŽENÍ | 5921b4da-46d4-4313-adad-f9cb42099cb8
SJ | Pažení stavební jámy | 03 | Ocelové | Rozměry | Délka | Číselná hodnota délky udávaná v mm. | number | mm | x | x | x | x | Length | Délka | DÉLKA | bb212dba-9864-4827-9b83-93af56946f23
SJ | Pažení stavební jámy | 03 | Ocelové | Rozměry | Výška | Číselná hodnota výšky prvku udávaná v mm. | number | mm | x | x | x | x | Height | Výška | VÝŠKA | 6dc41ac5-e7b0-4295-ad56-18fcf4b15656
SJ | Pažení stavební jámy | 03 | Ocelové | Rozměry | Objem | Číselná hodnota objemu prvku udávaná v m3. | number | m3 | x | x | x | x | NetVolume | Objem | OBJEM | 392b90c0-d704-4fa2-8993-f83cae64c544
SJ | Pažení stavební jámy | 03 | Ocelové | Rozměry | Tloušťka | Číselná hodnota tloušťky prvku udávaná v mm | number | mm | x | x | x | x | Thickness | Tloušťka | TLOUŠŤKA | 32301c0b-8310-4010-966f-cfbdede134a1
SJ | Pažení stavební jámy | 03 | Ocelové | Technické informace | Technologie provedení | Například CFA, Franki, beraněné, stálé, dočasné, záporové atd. | string | TEXT |  |  | x | x | ExecutionTechnology |  | TECHNOLOGIE PROVEDENÍ | df210bd1-69c7-4860-bcfa-fe8a7306156e
SJ | Pažení stavební jámy | 03 | Ocelové | Základní informace | Stavební objekt | Jednoznačné označení stavebního objektu, ve kterém se daný prvek nachází. | string | TEXT | x | x | x | x |  |  |  | e070339f-4f9f-4364-9595-11b4791420cd
SJ | Pažení stavební jámy | 03 | Ocelové | Technické informace | Třída oceli | Třída dle normy ČSN. | string | TEXT |  | x | x | x | SteelClass |  | TŘÍDA OCELI | 1179ac4e-1224-41fc-a804-86143743f17e
SJ | Pažení stavební jámy | 04 | Dřevěné | Rozměry | Délka | Číselná hodnota délky udávaná v mm. | number | mm | x | x | x | x | Length | Délka | DÉLKA | bb212dba-9864-4827-9b83-93af56946f23
SJ | Pažení stavební jámy | 04 | Dřevěné | Rozměry | Výška | Číselná hodnota výšky prvku udávaná v mm. | number | mm | x | x | x | x | Height | Výška | VÝŠKA | 6dc41ac5-e7b0-4295-ad56-18fcf4b15656
SJ | Pažení stavební jámy | 04 | Dřevěné | Rozměry | Objem | Číselná hodnota objemu prvku udávaná v m3. | number | m3 | x | x | x | x | NetVolume | Objem | OBJEM | 392b90c0-d704-4fa2-8993-f83cae64c544
SJ | Pažení stavební jámy | 04 | Dřevěné | Rozměry | Tloušťka | Číselná hodnota tloušťky prvku udávaná v mm | number | mm | x | x | x | x | Thickness | Tloušťka | TLOUŠŤKA | 32301c0b-8310-4010-966f-cfbdede134a1
SJ | Pažení stavební jámy | 04 | Dřevěné | Technické informace | Technologie provedení | Například CFA, Franki, beraněné, stálé, dočasné, záporové atd. | string | TEXT |  |  | x | x | ExecutionTechnology |  | TECHNOLOGIE PROVEDENÍ | df210bd1-69c7-4860-bcfa-fe8a7306156e
SJ | Pažení stavební jámy | 04 | Dřevěné | Základní informace | Stavební objekt | Jednoznačné označení stavebního objektu, ve kterém se daný prvek nachází. | string | TEXT | x | x | x | x |  |  |  | e070339f-4f9f-4364-9595-11b4791420cd
SK | Střešní krytina | 01 | Keramická | Technické informace | Referenční výrobek | Odkaz/název konkrétního výrobku požadovaných vlastností. | string | TEXT |  |  | x |  | ModelReference |  | REFERENČNÍ VÝROBEK | 476c8d05-7e87-4ae8-9531-e4f8fac84310
SK | Střešní krytina | 01 | Keramická | Technické informace | Odolnost proti mechanickému požkození | Textový popis odolnosti proti mechanickému poškození materiálu. | string | TEXT |  |  | x | x | ResistanceMechanicalDamage |  | ODOLNOST PROTI MECHANICKÉMU POŽKOZENÍ | c122fc3c-c35e-493a-9a0c-bb116897acbf
SK | Střešní krytina | 01 | Keramická | Požární ochrana | Požární odolnost | Popisuje druh konstrukce (DP1, DP2, DP3), dobu požární odolnosti (15, 30, 45, …), mezní stav (R, E, I, W, …). | string | TEXT | x | x | x | x | FireRating | Požární odolnost |  | f2f51d2d-9339-4084-a4d6-b05bb8d22f22
SK | Střešní krytina | 01 | Keramická | Technické informace | UV odolnost | Textový popis UV odolnosti vrstvy vystavené slunečnímu záření. | string | TEXT |  |  | x | x | UvResistance |  | UV ODOLNOST | 5815a47e-b348-4224-9610-8a6a8103bf7a
SK | Střešní krytina | 01 | Keramická | Základní informace | Stavební objekt | Jednoznačné označení stavebního objektu, ve kterém se daný prvek nachází. | string | TEXT | x | x | x | x |  |  |  | e070339f-4f9f-4364-9595-11b4791420cd
SK | Střešní krytina | 02 | Betonová | Technické informace | Referenční výrobek | Odkaz/název konkrétního výrobku požadovaných vlastností. | string | TEXT |  |  | x |  | ModelReference |  | REFERENČNÍ VÝROBEK | 476c8d05-7e87-4ae8-9531-e4f8fac84310
SK | Střešní krytina | 02 | Betonová | Technické informace | Odolnost proti mechanickému požkození | Textový popis odolnosti proti mechanickému poškození materiálu. | string | TEXT |  |  | x | x | ResistanceMechanicalDamage |  | ODOLNOST PROTI MECHANICKÉMU POŽKOZENÍ | c122fc3c-c35e-493a-9a0c-bb116897acbf
SK | Střešní krytina | 02 | Betonová | Požární ochrana | Požární odolnost | Popisuje druh konstrukce (DP1, DP2, DP3), dobu požární odolnosti (15, 30, 45, …), mezní stav (R, E, I, W, …). | string | TEXT | x | x | x | x | FireRating | Požární odolnost |  | f2f51d2d-9339-4084-a4d6-b05bb8d22f22
SK | Střešní krytina | 02 | Betonová | Technické informace | UV odolnost | Textový popis UV odolnosti vrstvy vystavené slunečnímu záření. | string | TEXT |  |  | x | x | UvResistance |  | UV ODOLNOST | 5815a47e-b348-4224-9610-8a6a8103bf7a
SK | Střešní krytina | 02 | Betonová | Základní informace | Stavební objekt | Jednoznačné označení stavebního objektu, ve kterém se daný prvek nachází. | string | TEXT | x | x | x | x |  |  |  | e070339f-4f9f-4364-9595-11b4791420cd
SK | Střešní krytina | 03 | Vláknocementová | Technické informace | Referenční výrobek | Odkaz/název konkrétního výrobku požadovaných vlastností. | string | TEXT |  |  | x |  | ModelReference |  | REFERENČNÍ VÝROBEK | 476c8d05-7e87-4ae8-9531-e4f8fac84310
SK | Střešní krytina | 03 | Vláknocementová | Technické informace | Odolnost proti mechanickému požkození | Textový popis odolnosti proti mechanickému poškození materiálu. | string | TEXT |  |  | x | x | ResistanceMechanicalDamage |  | ODOLNOST PROTI MECHANICKÉMU POŽKOZENÍ | c122fc3c-c35e-493a-9a0c-bb116897acbf
SK | Střešní krytina | 03 | Vláknocementová | Požární ochrana | Požární odolnost | Popisuje druh konstrukce (DP1, DP2, DP3), dobu požární odolnosti (15, 30, 45, …), mezní stav (R, E, I, W, …). | string | TEXT | x | x | x | x | FireRating | Požární odolnost |  | f2f51d2d-9339-4084-a4d6-b05bb8d22f22
SK | Střešní krytina | 03 | Vláknocementová | Technické informace | UV odolnost | Textový popis UV odolnosti vrstvy vystavené slunečnímu záření. | string | TEXT |  |  | x | x | UvResistance |  | UV ODOLNOST | 5815a47e-b348-4224-9610-8a6a8103bf7a
SK | Střešní krytina | 03 | Vláknocementová | Základní informace | Stavební objekt | Jednoznačné označení stavebního objektu, ve kterém se daný prvek nachází. | string | TEXT | x | x | x | x |  |  |  | e070339f-4f9f-4364-9595-11b4791420cd
SK | Střešní krytina | 05 | Bitumenová | Technické informace | Referenční výrobek | Odkaz/název konkrétního výrobku požadovaných vlastností. | string | TEXT |  |  | x |  | ModelReference |  | REFERENČNÍ VÝROBEK | 476c8d05-7e87-4ae8-9531-e4f8fac84310
SK | Střešní krytina | 05 | Bitumenová | Technické informace | Odolnost proti mechanickému požkození | Textový popis odolnosti proti mechanickému poškození materiálu. | string | TEXT |  |  | x | x | ResistanceMechanicalDamage |  | ODOLNOST PROTI MECHANICKÉMU POŽKOZENÍ | c122fc3c-c35e-493a-9a0c-bb116897acbf
SK | Střešní krytina | 05 | Bitumenová | Požární ochrana | Požární odolnost | Popisuje druh konstrukce (DP1, DP2, DP3), dobu požární odolnosti (15, 30, 45, …), mezní stav (R, E, I, W, …). | string | TEXT | x | x | x | x | FireRating | Požární odolnost |  | f2f51d2d-9339-4084-a4d6-b05bb8d22f22
SK | Střešní krytina | 05 | Bitumenová | Technické informace | UV odolnost | Textový popis UV odolnosti vrstvy vystavené slunečnímu záření. | string | TEXT |  |  | x | x | UvResistance |  | UV ODOLNOST | 5815a47e-b348-4224-9610-8a6a8103bf7a
SK | Střešní krytina | 05 | Bitumenová | Základní informace | Stavební objekt | Jednoznačné označení stavebního objektu, ve kterém se daný prvek nachází. | string | TEXT | x | x | x | x |  |  |  | e070339f-4f9f-4364-9595-11b4791420cd
SK | Střešní krytina | 04 | Plechová | Technické informace | Referenční výrobek | Odkaz/název konkrétního výrobku požadovaných vlastností. | string | TEXT |  |  | x |  | ModelReference |  | REFERENČNÍ VÝROBEK | 476c8d05-7e87-4ae8-9531-e4f8fac84310
SK | Střešní krytina | 04 | Plechová | Technické informace | Odolnost proti mechanickému požkození | Textový popis odolnosti proti mechanickému poškození materiálu. | string | TEXT |  |  | x | x | ResistanceMechanicalDamage |  | ODOLNOST PROTI MECHANICKÉMU POŽKOZENÍ | c122fc3c-c35e-493a-9a0c-bb116897acbf
SK | Střešní krytina | 04 | Plechová | Požární ochrana | Požární odolnost | Popisuje druh konstrukce (DP1, DP2, DP3), dobu požární odolnosti (15, 30, 45, …), mezní stav (R, E, I, W, …). | string | TEXT | x | x | x | x | FireRating | Požární odolnost |  | f2f51d2d-9339-4084-a4d6-b05bb8d22f22
SK | Střešní krytina | 04 | Plechová | Technické informace | UV odolnost | Textový popis UV odolnosti vrstvy vystavené slunečnímu záření. | string | TEXT |  |  | x | x | UvResistance |  | UV ODOLNOST | 5815a47e-b348-4224-9610-8a6a8103bf7a
SK | Střešní krytina | 04 | Plechová | Základní informace | Stavební objekt | Jednoznačné označení stavebního objektu, ve kterém se daný prvek nachází. | string | TEXT | x | x | x | x |  |  |  | e070339f-4f9f-4364-9595-11b4791420cd
SL | Sloup | 02 | Železobetonový | Základní informace | Podlaží | Informace o přiřazení prvku ke konkrétnímu podlaží. Nadzemní podlaží 1NP, 2NP, atd. Podzemní podlaží 1PP, 2PP, atd. Nadzemní podlaží 1NP, 2NP, atd. Podzemní podlaží 1PP, 2PP, atd. | string | TEXT | x | x | x | x | FloorID | Podlaží | PODLAŽÍ | b9e16de5-b55b-44f7-ba76-06fda08c601a
SL | Sloup | 02 | Železobetonový | Rozměry | Průměr | Číselná hodnota průměru kruhového prvku uvedená v mm. | number | mm |  | x | x | x | Diameter | Průměr | PRŮMĚR | 8a582332-065d-4e8b-a8d3-407240cf3963
SL | Sloup | 02 | Železobetonový | Rozměry | Délka | Číselná hodnota délky udávaná v mm. | number | mm |  | x | x | x | Length | Délka | DÉLKA | bb212dba-9864-4827-9b83-93af56946f23
SL | Sloup | 02 | Železobetonový | Rozměry | Šířka | Číselná hodnota šířky prvku uvedená v mm. | number | mm |  | x | x | x | Width | Šířka | ŠÍŘKA | f8795e7b-eda8-4278-82bf-fe7691e30a37
SL | Sloup | 02 | Železobetonový | Rozměry | Výška | Číselná hodnota výšky prvku udávaná v mm. | number | mm |  | x | x | x | Height | Výška | VÝŠKA | 6dc41ac5-e7b0-4295-ad56-18fcf4b15656
SL | Sloup | 02 | Železobetonový | Rozměry | Objem | Číselná hodnota objemu prvku udávaná v m3. | number | m3 |  | x | x | x | NetVolume | Objem | OBJEM | 392b90c0-d704-4fa2-8993-f83cae64c544
SL | Sloup | 02 | Železobetonový | Technické informace | Funkce | [ANO/NE] Označuje zda je prvek vnější | boolean | ANO/NE |  | x | x | x | IsExternal | Funkce | FUNKCE | b6cd50de-0633-410a-9b1a-0c2d4a0ebed1
SL | Sloup | 02 | Železobetonový | Technické informace | Statická funkce | Je prvek nosný? | boolean | ANO/NE |  | x | x | x | LoadBearing |  | STATICKÁ FUNKCE | 4e7adebe-e4e0-48aa-8dd2-e0dcd4fb37d3
SL | Sloup | 02 | Železobetonový | Požární ochrana | Požární odolnost | Popisuje druh konstrukce (DP1, DP2, DP3), dobu požární odolnosti (15, 30, 45, …), mezní stav (R, E, I, W, …). | string | TEXT | x | x | x | x | FireRating | Požární odolnost |  | f2f51d2d-9339-4084-a4d6-b05bb8d22f22
SL | Sloup | 02 | Železobetonový | Technické informace | Plocha průřezu | Číselná hodnota plochy průřezu v m2 | number | m2 |  | x | x | x |  |  |  | af40b0bf-34fd-4991-a7d6-be91493a76e1
SL | Sloup | 02 | Železobetonový | Technické informace | Obvod průřezu | Číselná hodnota obvodu průřezu v m. | number | m |  | x | x | x |  |  |  | dc8d0358-f055-4636-b04d-bb69fc2a2274
SL | Sloup | 02 | Železobetonový | Základní informace | Stavební objekt | Jednoznačné označení stavebního objektu, ve kterém se daný prvek nachází. | string | TEXT | x | x | x | x |  |  |  | e070339f-4f9f-4364-9595-11b4791420cd
SL | Sloup | 02 | Železobetonový | Technické informace | Receptura betonu | Popis složení a způsoby výroby dané betonové směsi. | string | TEXT |  |  | x | x | ConcreteDescription |  | RECEPTURA BETONU | ed778ca8-32b7-4e93-9274-6c99d02c34d6
SL | Sloup | 02 | Železobetonový | Technické informace | Třída betonu | Třída dle normy ČSN. | string | TEXT |  | x | x | x | StrengthClass |  | TŘÍDA BETONU | 090dec39-9115-4f89-92f4-bc565897885c
SL | Sloup | 02 | Železobetonový | Technické informace | Stupeň vyztužení | Číselná hodnota, která popisuje množství výztuže v kg/m3 betonu. | number | kg/m3 |  | x | x | x | ReinforcementVolumeRatio |  | STUPEŇ VYZTUŽENÍ | 5921b4da-46d4-4313-adad-f9cb42099cb8
SL | Sloup | 02 | Železobetonový | Technické informace | Krytí výztuže | [mm] Číselná hodnota krytí výztuže udávaná v mm | number | mm |  | x | x | x | ConcreteCover | Krytí výztuže | KRYTÍ VÝZTUŽE | b40c9338-b6f1-4726-b34d-8a37721a145a
SL | Sloup | 02 | Železobetonový | Technické informace | Prefabrikát | Udává zda je prvek prefabrikovaný | boolean | ANO/NE |  | x | x | x |  |  |  | 5b201033-d986-438f-9ff5-43c100fa959c
SL | Sloup | 02 | Železobetonový | Technické informace | Třída oceli | Třída dle normy ČSN. | string | TEXT |  | x | x | x | SteelClass |  | TŘÍDA OCELI | 1179ac4e-1224-41fc-a804-86143743f17e
SL | Sloup | 03 | Ocelový | Základní informace | Podlaží | Informace o přiřazení prvku ke konkrétnímu podlaží. Nadzemní podlaží 1NP, 2NP, atd. Podzemní podlaží 1PP, 2PP, atd. Nadzemní podlaží 1NP, 2NP, atd. Podzemní podlaží 1PP, 2PP, atd. | string | TEXT | x | x | x | x | FloorID | Podlaží | PODLAŽÍ | b9e16de5-b55b-44f7-ba76-06fda08c601a
SL | Sloup | 03 | Ocelový | Rozměry | Průměr | Číselná hodnota průměru kruhového prvku uvedená v mm. | number | mm |  | x | x | x | Diameter | Průměr | PRŮMĚR | 8a582332-065d-4e8b-a8d3-407240cf3963
SL | Sloup | 03 | Ocelový | Rozměry | Délka | Číselná hodnota délky udávaná v mm. | number | mm |  | x | x | x | Length | Délka | DÉLKA | bb212dba-9864-4827-9b83-93af56946f23
SL | Sloup | 03 | Ocelový | Rozměry | Šířka | Číselná hodnota šířky prvku uvedená v mm. | number | mm |  | x | x | x | Width | Šířka | ŠÍŘKA | f8795e7b-eda8-4278-82bf-fe7691e30a37
SL | Sloup | 03 | Ocelový | Rozměry | Výška | Číselná hodnota výšky prvku udávaná v mm. | number | mm |  | x | x | x | Height | Výška | VÝŠKA | 6dc41ac5-e7b0-4295-ad56-18fcf4b15656
SL | Sloup | 03 | Ocelový | Rozměry | Objem | Číselná hodnota objemu prvku udávaná v m3. | number | m3 |  | x | x | x | NetVolume | Objem | OBJEM | 392b90c0-d704-4fa2-8993-f83cae64c544
SL | Sloup | 03 | Ocelový | Technické informace | Funkce | [ANO/NE] Označuje zda je prvek vnější | boolean | ANO/NE |  | x | x | x | IsExternal | Funkce | FUNKCE | b6cd50de-0633-410a-9b1a-0c2d4a0ebed1
SL | Sloup | 03 | Ocelový | Technické informace | Statická funkce | Je prvek nosný? | boolean | ANO/NE |  | x | x | x | LoadBearing |  | STATICKÁ FUNKCE | 4e7adebe-e4e0-48aa-8dd2-e0dcd4fb37d3
SL | Sloup | 03 | Ocelový | Požární ochrana | Požární odolnost | Popisuje druh konstrukce (DP1, DP2, DP3), dobu požární odolnosti (15, 30, 45, …), mezní stav (R, E, I, W, …). | string | TEXT | x | x | x | x | FireRating | Požární odolnost |  | f2f51d2d-9339-4084-a4d6-b05bb8d22f22
SL | Sloup | 03 | Ocelový | Technické informace | Plocha průřezu | Číselná hodnota plochy průřezu v m2 | number | m2 |  | x | x | x |  |  |  | af40b0bf-34fd-4991-a7d6-be91493a76e1
SL | Sloup | 03 | Ocelový | Technické informace | Obvod průřezu | Číselná hodnota obvodu průřezu v m. | number | m |  | x | x | x |  |  |  | dc8d0358-f055-4636-b04d-bb69fc2a2274
SL | Sloup | 03 | Ocelový | Základní informace | Stavební objekt | Jednoznačné označení stavebního objektu, ve kterém se daný prvek nachází. | string | TEXT | x | x | x | x |  |  |  | e070339f-4f9f-4364-9595-11b4791420cd
SL | Sloup | 03 | Ocelový | Technické informace | Třída oceli | Třída dle normy ČSN. | string | TEXT |  | x | x | x | SteelClass |  | TŘÍDA OCELI | 1179ac4e-1224-41fc-a804-86143743f17e
SL | Sloup | 01 | Betonový | Základní informace | Podlaží | Informace o přiřazení prvku ke konkrétnímu podlaží. Nadzemní podlaží 1NP, 2NP, atd. Podzemní podlaží 1PP, 2PP, atd. Nadzemní podlaží 1NP, 2NP, atd. Podzemní podlaží 1PP, 2PP, atd. | string | TEXT | x | x | x | x | FloorID | Podlaží | PODLAŽÍ | b9e16de5-b55b-44f7-ba76-06fda08c601a
SL | Sloup | 01 | Betonový | Rozměry | Průměr | Číselná hodnota průměru kruhového prvku uvedená v mm. | number | mm |  | x | x | x | Diameter | Průměr | PRŮMĚR | 8a582332-065d-4e8b-a8d3-407240cf3963
SL | Sloup | 01 | Betonový | Rozměry | Délka | Číselná hodnota délky udávaná v mm. | number | mm |  | x | x | x | Length | Délka | DÉLKA | bb212dba-9864-4827-9b83-93af56946f23
SL | Sloup | 01 | Betonový | Rozměry | Šířka | Číselná hodnota šířky prvku uvedená v mm. | number | mm |  | x | x | x | Width | Šířka | ŠÍŘKA | f8795e7b-eda8-4278-82bf-fe7691e30a37
SL | Sloup | 01 | Betonový | Rozměry | Výška | Číselná hodnota výšky prvku udávaná v mm. | number | mm |  | x | x | x | Height | Výška | VÝŠKA | 6dc41ac5-e7b0-4295-ad56-18fcf4b15656
SL | Sloup | 01 | Betonový | Rozměry | Objem | Číselná hodnota objemu prvku udávaná v m3. | number | m3 |  | x | x | x | NetVolume | Objem | OBJEM | 392b90c0-d704-4fa2-8993-f83cae64c544
SL | Sloup | 01 | Betonový | Technické informace | Funkce | [ANO/NE] Označuje zda je prvek vnější | boolean | ANO/NE |  | x | x | x | IsExternal | Funkce | FUNKCE | b6cd50de-0633-410a-9b1a-0c2d4a0ebed1
SL | Sloup | 01 | Betonový | Technické informace | Statická funkce | Je prvek nosný? | boolean | ANO/NE |  | x | x | x | LoadBearing |  | STATICKÁ FUNKCE | 4e7adebe-e4e0-48aa-8dd2-e0dcd4fb37d3
SL | Sloup | 01 | Betonový | Požární ochrana | Požární odolnost | Popisuje druh konstrukce (DP1, DP2, DP3), dobu požární odolnosti (15, 30, 45, …), mezní stav (R, E, I, W, …). | string | TEXT | x | x | x | x | FireRating | Požární odolnost |  | f2f51d2d-9339-4084-a4d6-b05bb8d22f22
SL | Sloup | 01 | Betonový | Technické informace | Plocha průřezu | Číselná hodnota plochy průřezu v m2 | number | m2 |  | x | x | x |  |  |  | af40b0bf-34fd-4991-a7d6-be91493a76e1
SL | Sloup | 01 | Betonový | Technické informace | Obvod průřezu | Číselná hodnota obvodu průřezu v m. | number | m |  | x | x | x |  |  |  | dc8d0358-f055-4636-b04d-bb69fc2a2274
SL | Sloup | 01 | Betonový | Základní informace | Stavební objekt | Jednoznačné označení stavebního objektu, ve kterém se daný prvek nachází. | string | TEXT | x | x | x | x |  |  |  | e070339f-4f9f-4364-9595-11b4791420cd
SL | Sloup | 01 | Betonový | Technické informace | Receptura betonu | Popis složení a způsoby výroby dané betonové směsi. | string | TEXT |  |  | x | x | ConcreteDescription |  | RECEPTURA BETONU | ed778ca8-32b7-4e93-9274-6c99d02c34d6
SL | Sloup | 01 | Betonový | Technické informace | Třída betonu | Třída dle normy ČSN. | string | TEXT |  | x | x | x | StrengthClass |  | TŘÍDA BETONU | 090dec39-9115-4f89-92f4-bc565897885c
SL | Sloup | 01 | Betonový | Technické informace | Prefabrikát | Udává zda je prvek prefabrikovaný | boolean | ANO/NE |  | x | x | x |  |  |  | 5b201033-d986-438f-9ff5-43c100fa959c
SL | Sloup | 04 | Ocelobetonový | Základní informace | Podlaží | Informace o přiřazení prvku ke konkrétnímu podlaží. Nadzemní podlaží 1NP, 2NP, atd. Podzemní podlaží 1PP, 2PP, atd. Nadzemní podlaží 1NP, 2NP, atd. Podzemní podlaží 1PP, 2PP, atd. | string | TEXT | x | x | x | x | FloorID | Podlaží | PODLAŽÍ | b9e16de5-b55b-44f7-ba76-06fda08c601a
SL | Sloup | 04 | Ocelobetonový | Rozměry | Průměr | Číselná hodnota průměru kruhového prvku uvedená v mm. | number | mm |  | x | x | x | Diameter | Průměr | PRŮMĚR | 8a582332-065d-4e8b-a8d3-407240cf3963
SL | Sloup | 04 | Ocelobetonový | Rozměry | Délka | Číselná hodnota délky udávaná v mm. | number | mm |  | x | x | x | Length | Délka | DÉLKA | bb212dba-9864-4827-9b83-93af56946f23
SL | Sloup | 04 | Ocelobetonový | Rozměry | Šířka | Číselná hodnota šířky prvku uvedená v mm. | number | mm |  | x | x | x | Width | Šířka | ŠÍŘKA | f8795e7b-eda8-4278-82bf-fe7691e30a37
SL | Sloup | 04 | Ocelobetonový | Rozměry | Výška | Číselná hodnota výšky prvku udávaná v mm. | number | mm |  | x | x | x | Height | Výška | VÝŠKA | 6dc41ac5-e7b0-4295-ad56-18fcf4b15656
SL | Sloup | 04 | Ocelobetonový | Rozměry | Objem | Číselná hodnota objemu prvku udávaná v m3. | number | m3 |  | x | x | x | NetVolume | Objem | OBJEM | 392b90c0-d704-4fa2-8993-f83cae64c544
SL | Sloup | 04 | Ocelobetonový | Technické informace | Funkce | [ANO/NE] Označuje zda je prvek vnější | boolean | ANO/NE |  | x | x | x | IsExternal | Funkce | FUNKCE | b6cd50de-0633-410a-9b1a-0c2d4a0ebed1
SL | Sloup | 04 | Ocelobetonový | Technické informace | Statická funkce | Je prvek nosný? | boolean | ANO/NE |  | x | x | x | LoadBearing |  | STATICKÁ FUNKCE | 4e7adebe-e4e0-48aa-8dd2-e0dcd4fb37d3
SL | Sloup | 04 | Ocelobetonový | Požární ochrana | Požární odolnost | Popisuje druh konstrukce (DP1, DP2, DP3), dobu požární odolnosti (15, 30, 45, …), mezní stav (R, E, I, W, …). | string | TEXT | x | x | x | x | FireRating | Požární odolnost |  | f2f51d2d-9339-4084-a4d6-b05bb8d22f22
SL | Sloup | 04 | Ocelobetonový | Technické informace | Plocha průřezu | Číselná hodnota plochy průřezu v m2 | number | m2 |  | x | x | x |  |  |  | af40b0bf-34fd-4991-a7d6-be91493a76e1
SL | Sloup | 04 | Ocelobetonový | Technické informace | Obvod průřezu | Číselná hodnota obvodu průřezu v m. | number | m |  | x | x | x |  |  |  | dc8d0358-f055-4636-b04d-bb69fc2a2274
SL | Sloup | 04 | Ocelobetonový | Základní informace | Stavební objekt | Jednoznačné označení stavebního objektu, ve kterém se daný prvek nachází. | string | TEXT | x | x | x | x |  |  |  | e070339f-4f9f-4364-9595-11b4791420cd
SL | Sloup | 05 | Dřevěný | Základní informace | Podlaží | Informace o přiřazení prvku ke konkrétnímu podlaží. Nadzemní podlaží 1NP, 2NP, atd. Podzemní podlaží 1PP, 2PP, atd. Nadzemní podlaží 1NP, 2NP, atd. Podzemní podlaží 1PP, 2PP, atd. | string | TEXT | x | x | x | x | FloorID | Podlaží | PODLAŽÍ | b9e16de5-b55b-44f7-ba76-06fda08c601a
SL | Sloup | 05 | Dřevěný | Rozměry | Průměr | Číselná hodnota průměru kruhového prvku uvedená v mm. | number | mm |  | x | x | x | Diameter | Průměr | PRŮMĚR | 8a582332-065d-4e8b-a8d3-407240cf3963
SL | Sloup | 05 | Dřevěný | Rozměry | Délka | Číselná hodnota délky udávaná v mm. | number | mm |  | x | x | x | Length | Délka | DÉLKA | bb212dba-9864-4827-9b83-93af56946f23
SL | Sloup | 05 | Dřevěný | Rozměry | Šířka | Číselná hodnota šířky prvku uvedená v mm. | number | mm |  | x | x | x | Width | Šířka | ŠÍŘKA | f8795e7b-eda8-4278-82bf-fe7691e30a37
SL | Sloup | 05 | Dřevěný | Rozměry | Výška | Číselná hodnota výšky prvku udávaná v mm. | number | mm |  | x | x | x | Height | Výška | VÝŠKA | 6dc41ac5-e7b0-4295-ad56-18fcf4b15656
SL | Sloup | 05 | Dřevěný | Rozměry | Objem | Číselná hodnota objemu prvku udávaná v m3. | number | m3 |  | x | x | x | NetVolume | Objem | OBJEM | 392b90c0-d704-4fa2-8993-f83cae64c544
SL | Sloup | 05 | Dřevěný | Technické informace | Funkce | [ANO/NE] Označuje zda je prvek vnější | boolean | ANO/NE |  | x | x | x | IsExternal | Funkce | FUNKCE | b6cd50de-0633-410a-9b1a-0c2d4a0ebed1
SL | Sloup | 05 | Dřevěný | Technické informace | Statická funkce | Je prvek nosný? | boolean | ANO/NE |  | x | x | x | LoadBearing |  | STATICKÁ FUNKCE | 4e7adebe-e4e0-48aa-8dd2-e0dcd4fb37d3
SL | Sloup | 05 | Dřevěný | Požární ochrana | Požární odolnost | Popisuje druh konstrukce (DP1, DP2, DP3), dobu požární odolnosti (15, 30, 45, …), mezní stav (R, E, I, W, …). | string | TEXT | x | x | x | x | FireRating | Požární odolnost |  | f2f51d2d-9339-4084-a4d6-b05bb8d22f22
SL | Sloup | 05 | Dřevěný | Technické informace | Plocha průřezu | Číselná hodnota plochy průřezu v m2 | number | m2 |  | x | x | x |  |  |  | af40b0bf-34fd-4991-a7d6-be91493a76e1
SL | Sloup | 05 | Dřevěný | Technické informace | Obvod průřezu | Číselná hodnota obvodu průřezu v m. | number | m |  | x | x | x |  |  |  | dc8d0358-f055-4636-b04d-bb69fc2a2274
SL | Sloup | 05 | Dřevěný | Základní informace | Stavební objekt | Jednoznačné označení stavebního objektu, ve kterém se daný prvek nachází. | string | TEXT | x | x | x | x |  |  |  | e070339f-4f9f-4364-9595-11b4791420cd
SL | Sloup | 05 | Dřevěný | Technické informace | Druh dřeva | Druh dřeva. Např. smrkové, dubové, modřínové apod. | string | TEXT |  |  | x | x | Species |  | DRUH DŘEVA | c2cc2305-0dff-484d-9edd-74413d471daa
SL | Sloup | 06 | Betonová tvarovka | Základní informace | Podlaží | Informace o přiřazení prvku ke konkrétnímu podlaží. Nadzemní podlaží 1NP, 2NP, atd. Podzemní podlaží 1PP, 2PP, atd. Nadzemní podlaží 1NP, 2NP, atd. Podzemní podlaží 1PP, 2PP, atd. | string | TEXT | x | x | x | x | FloorID | Podlaží | PODLAŽÍ | b9e16de5-b55b-44f7-ba76-06fda08c601a
SL | Sloup | 06 | Betonová tvarovka | Rozměry | Průměr | Číselná hodnota průměru kruhového prvku uvedená v mm. | number | mm |  | x | x | x | Diameter | Průměr | PRŮMĚR | 8a582332-065d-4e8b-a8d3-407240cf3963
SL | Sloup | 06 | Betonová tvarovka | Rozměry | Délka | Číselná hodnota délky udávaná v mm. | number | mm |  | x | x | x | Length | Délka | DÉLKA | bb212dba-9864-4827-9b83-93af56946f23
SL | Sloup | 06 | Betonová tvarovka | Rozměry | Šířka | Číselná hodnota šířky prvku uvedená v mm. | number | mm |  | x | x | x | Width | Šířka | ŠÍŘKA | f8795e7b-eda8-4278-82bf-fe7691e30a37
SL | Sloup | 06 | Betonová tvarovka | Rozměry | Výška | Číselná hodnota výšky prvku udávaná v mm. | number | mm |  | x | x | x | Height | Výška | VÝŠKA | 6dc41ac5-e7b0-4295-ad56-18fcf4b15656
SL | Sloup | 06 | Betonová tvarovka | Rozměry | Objem | Číselná hodnota objemu prvku udávaná v m3. | number | m3 |  | x | x | x | NetVolume | Objem | OBJEM | 392b90c0-d704-4fa2-8993-f83cae64c544
SL | Sloup | 06 | Betonová tvarovka | Technické informace | Funkce | [ANO/NE] Označuje zda je prvek vnější | boolean | ANO/NE |  | x | x | x | IsExternal | Funkce | FUNKCE | b6cd50de-0633-410a-9b1a-0c2d4a0ebed1
SL | Sloup | 06 | Betonová tvarovka | Technické informace | Statická funkce | Je prvek nosný? | boolean | ANO/NE |  | x | x | x | LoadBearing |  | STATICKÁ FUNKCE | 4e7adebe-e4e0-48aa-8dd2-e0dcd4fb37d3
SL | Sloup | 06 | Betonová tvarovka | Požární ochrana | Požární odolnost | Popisuje druh konstrukce (DP1, DP2, DP3), dobu požární odolnosti (15, 30, 45, …), mezní stav (R, E, I, W, …). | string | TEXT | x | x | x | x | FireRating | Požární odolnost |  | f2f51d2d-9339-4084-a4d6-b05bb8d22f22
SL | Sloup | 06 | Betonová tvarovka | Technické informace | Plocha průřezu | Číselná hodnota plochy průřezu v m2 | number | m2 |  | x | x | x |  |  |  | af40b0bf-34fd-4991-a7d6-be91493a76e1
SL | Sloup | 06 | Betonová tvarovka | Technické informace | Obvod průřezu | Číselná hodnota obvodu průřezu v m. | number | m |  | x | x | x |  |  |  | dc8d0358-f055-4636-b04d-bb69fc2a2274
SL | Sloup | 06 | Betonová tvarovka | Základní informace | Stavební objekt | Jednoznačné označení stavebního objektu, ve kterém se daný prvek nachází. | string | TEXT | x | x | x | x |  |  |  | e070339f-4f9f-4364-9595-11b4791420cd
SL | Sloup | 06 | Betonová tvarovka | Technické informace | Pevnost malty | Pevnost malty v tlaku, značení dle ČSN EN 998-2 ed. | string | TEXT |  |  | x | x | CompressiveStrengthMortar |  | PEVNOST MALTY | 4eb043bf-e9a4-4d82-9f7c-fdac4f2af1be
SL | Sloup | 06 | Betonová tvarovka | Technické informace | Pevnost zdiva | Charakteristická pevnost zdiva v tlaku uvedená v MPa. | number | MPa |  | x | x | x | CompressiveStrengthMansory |  | PEVNOST ZDIVA | 9000227e-d000-4ed2-a008-05e32427cff8
SL | Sloup | 07 | Kamenný | Základní informace | Podlaží | Informace o přiřazení prvku ke konkrétnímu podlaží. Nadzemní podlaží 1NP, 2NP, atd. Podzemní podlaží 1PP, 2PP, atd. Nadzemní podlaží 1NP, 2NP, atd. Podzemní podlaží 1PP, 2PP, atd. | string | TEXT | x | x | x | x | FloorID | Podlaží | PODLAŽÍ | b9e16de5-b55b-44f7-ba76-06fda08c601a
SL | Sloup | 07 | Kamenný | Rozměry | Průměr | Číselná hodnota průměru kruhového prvku uvedená v mm. | number | mm |  | x | x | x | Diameter | Průměr | PRŮMĚR | 8a582332-065d-4e8b-a8d3-407240cf3963
SL | Sloup | 07 | Kamenný | Rozměry | Délka | Číselná hodnota délky udávaná v mm. | number | mm |  | x | x | x | Length | Délka | DÉLKA | bb212dba-9864-4827-9b83-93af56946f23
SL | Sloup | 07 | Kamenný | Rozměry | Šířka | Číselná hodnota šířky prvku uvedená v mm. | number | mm |  | x | x | x | Width | Šířka | ŠÍŘKA | f8795e7b-eda8-4278-82bf-fe7691e30a37
SL | Sloup | 07 | Kamenný | Rozměry | Výška | Číselná hodnota výšky prvku udávaná v mm. | number | mm |  | x | x | x | Height | Výška | VÝŠKA | 6dc41ac5-e7b0-4295-ad56-18fcf4b15656
SL | Sloup | 07 | Kamenný | Rozměry | Objem | Číselná hodnota objemu prvku udávaná v m3. | number | m3 |  | x | x | x | NetVolume | Objem | OBJEM | 392b90c0-d704-4fa2-8993-f83cae64c544
SL | Sloup | 07 | Kamenný | Technické informace | Funkce | [ANO/NE] Označuje zda je prvek vnější | boolean | ANO/NE |  | x | x | x | IsExternal | Funkce | FUNKCE | b6cd50de-0633-410a-9b1a-0c2d4a0ebed1
SL | Sloup | 07 | Kamenný | Technické informace | Statická funkce | Je prvek nosný? | boolean | ANO/NE |  | x | x | x | LoadBearing |  | STATICKÁ FUNKCE | 4e7adebe-e4e0-48aa-8dd2-e0dcd4fb37d3
SL | Sloup | 07 | Kamenný | Požární ochrana | Požární odolnost | Popisuje druh konstrukce (DP1, DP2, DP3), dobu požární odolnosti (15, 30, 45, …), mezní stav (R, E, I, W, …). | string | TEXT | x | x | x | x | FireRating | Požární odolnost |  | f2f51d2d-9339-4084-a4d6-b05bb8d22f22
SL | Sloup | 07 | Kamenný | Technické informace | Plocha průřezu | Číselná hodnota plochy průřezu v m2 | number | m2 |  | x | x | x |  |  |  | af40b0bf-34fd-4991-a7d6-be91493a76e1
SL | Sloup | 07 | Kamenný | Technické informace | Obvod průřezu | Číselná hodnota obvodu průřezu v m. | number | m |  | x | x | x |  |  |  | dc8d0358-f055-4636-b04d-bb69fc2a2274
SL | Sloup | 07 | Kamenný | Základní informace | Stavební objekt | Jednoznačné označení stavebního objektu, ve kterém se daný prvek nachází. | string | TEXT | x | x | x | x |  |  |  | e070339f-4f9f-4364-9595-11b4791420cd
SL | Sloup | 08 | Keramická dutinová tvarovka | Základní informace | Podlaží | Informace o přiřazení prvku ke konkrétnímu podlaží. Nadzemní podlaží 1NP, 2NP, atd. Podzemní podlaží 1PP, 2PP, atd. Nadzemní podlaží 1NP, 2NP, atd. Podzemní podlaží 1PP, 2PP, atd. | string | TEXT | x | x | x | x | FloorID | Podlaží | PODLAŽÍ | b9e16de5-b55b-44f7-ba76-06fda08c601a
SL | Sloup | 08 | Keramická dutinová tvarovka | Rozměry | Průměr | Číselná hodnota průměru kruhového prvku uvedená v mm. | number | mm |  | x | x | x | Diameter | Průměr | PRŮMĚR | 8a582332-065d-4e8b-a8d3-407240cf3963
SL | Sloup | 08 | Keramická dutinová tvarovka | Rozměry | Délka | Číselná hodnota délky udávaná v mm. | number | mm |  | x | x | x | Length | Délka | DÉLKA | bb212dba-9864-4827-9b83-93af56946f23
SL | Sloup | 08 | Keramická dutinová tvarovka | Rozměry | Šířka | Číselná hodnota šířky prvku uvedená v mm. | number | mm |  | x | x | x | Width | Šířka | ŠÍŘKA | f8795e7b-eda8-4278-82bf-fe7691e30a37
SL | Sloup | 08 | Keramická dutinová tvarovka | Rozměry | Výška | Číselná hodnota výšky prvku udávaná v mm. | number | mm |  | x | x | x | Height | Výška | VÝŠKA | 6dc41ac5-e7b0-4295-ad56-18fcf4b15656
SL | Sloup | 08 | Keramická dutinová tvarovka | Rozměry | Objem | Číselná hodnota objemu prvku udávaná v m3. | number | m3 |  | x | x | x | NetVolume | Objem | OBJEM | 392b90c0-d704-4fa2-8993-f83cae64c544
SL | Sloup | 08 | Keramická dutinová tvarovka | Technické informace | Funkce | [ANO/NE] Označuje zda je prvek vnější | boolean | ANO/NE |  | x | x | x | IsExternal | Funkce | FUNKCE | b6cd50de-0633-410a-9b1a-0c2d4a0ebed1
SL | Sloup | 08 | Keramická dutinová tvarovka | Technické informace | Statická funkce | Je prvek nosný? | boolean | ANO/NE |  | x | x | x | LoadBearing |  | STATICKÁ FUNKCE | 4e7adebe-e4e0-48aa-8dd2-e0dcd4fb37d3
SL | Sloup | 08 | Keramická dutinová tvarovka | Požární ochrana | Požární odolnost | Popisuje druh konstrukce (DP1, DP2, DP3), dobu požární odolnosti (15, 30, 45, …), mezní stav (R, E, I, W, …). | string | TEXT | x | x | x | x | FireRating | Požární odolnost |  | f2f51d2d-9339-4084-a4d6-b05bb8d22f22
SL | Sloup | 08 | Keramická dutinová tvarovka | Technické informace | Plocha průřezu | Číselná hodnota plochy průřezu v m2 | number | m2 |  | x | x | x |  |  |  | af40b0bf-34fd-4991-a7d6-be91493a76e1
SL | Sloup | 08 | Keramická dutinová tvarovka | Technické informace | Obvod průřezu | Číselná hodnota obvodu průřezu v m. | number | m |  | x | x | x |  |  |  | dc8d0358-f055-4636-b04d-bb69fc2a2274
SL | Sloup | 08 | Keramická dutinová tvarovka | Základní informace | Stavební objekt | Jednoznačné označení stavebního objektu, ve kterém se daný prvek nachází. | string | TEXT | x | x | x | x |  |  |  | e070339f-4f9f-4364-9595-11b4791420cd
SL | Sloup | 08 | Keramická dutinová tvarovka | Technické informace | Pevnost malty | Pevnost malty v tlaku, značení dle ČSN EN 998-2 ed. | string | TEXT |  |  | x | x | CompressiveStrengthMortar |  | PEVNOST MALTY | 4eb043bf-e9a4-4d82-9f7c-fdac4f2af1be
SL | Sloup | 08 | Keramická dutinová tvarovka | Technické informace | Pevnost zdiva | Charakteristická pevnost zdiva v tlaku uvedená v MPa. | number | MPa |  | x | x | x | CompressiveStrengthMansory |  | PEVNOST ZDIVA | 9000227e-d000-4ed2-a008-05e32427cff8
SL | Sloup | 09 | Plynosilikátová tvarovka | Základní informace | Podlaží | Informace o přiřazení prvku ke konkrétnímu podlaží. Nadzemní podlaží 1NP, 2NP, atd. Podzemní podlaží 1PP, 2PP, atd. Nadzemní podlaží 1NP, 2NP, atd. Podzemní podlaží 1PP, 2PP, atd. | string | TEXT | x | x | x | x | FloorID | Podlaží | PODLAŽÍ | b9e16de5-b55b-44f7-ba76-06fda08c601a
SL | Sloup | 09 | Plynosilikátová tvarovka | Rozměry | Průměr | Číselná hodnota průměru kruhového prvku uvedená v mm. | number | mm |  | x | x | x | Diameter | Průměr | PRŮMĚR | 8a582332-065d-4e8b-a8d3-407240cf3963
SL | Sloup | 09 | Plynosilikátová tvarovka | Rozměry | Délka | Číselná hodnota délky udávaná v mm. | number | mm |  | x | x | x | Length | Délka | DÉLKA | bb212dba-9864-4827-9b83-93af56946f23
SL | Sloup | 09 | Plynosilikátová tvarovka | Rozměry | Šířka | Číselná hodnota šířky prvku uvedená v mm. | number | mm |  | x | x | x | Width | Šířka | ŠÍŘKA | f8795e7b-eda8-4278-82bf-fe7691e30a37
SL | Sloup | 09 | Plynosilikátová tvarovka | Rozměry | Výška | Číselná hodnota výšky prvku udávaná v mm. | number | mm |  | x | x | x | Height | Výška | VÝŠKA | 6dc41ac5-e7b0-4295-ad56-18fcf4b15656
SL | Sloup | 09 | Plynosilikátová tvarovka | Rozměry | Objem | Číselná hodnota objemu prvku udávaná v m3. | number | m3 |  | x | x | x | NetVolume | Objem | OBJEM | 392b90c0-d704-4fa2-8993-f83cae64c544
SL | Sloup | 09 | Plynosilikátová tvarovka | Technické informace | Funkce | [ANO/NE] Označuje zda je prvek vnější | boolean | ANO/NE |  | x | x | x | IsExternal | Funkce | FUNKCE | b6cd50de-0633-410a-9b1a-0c2d4a0ebed1
SL | Sloup | 09 | Plynosilikátová tvarovka | Technické informace | Statická funkce | Je prvek nosný? | boolean | ANO/NE |  | x | x | x | LoadBearing |  | STATICKÁ FUNKCE | 4e7adebe-e4e0-48aa-8dd2-e0dcd4fb37d3
SL | Sloup | 09 | Plynosilikátová tvarovka | Požární ochrana | Požární odolnost | Popisuje druh konstrukce (DP1, DP2, DP3), dobu požární odolnosti (15, 30, 45, …), mezní stav (R, E, I, W, …). | string | TEXT | x | x | x | x | FireRating | Požární odolnost |  | f2f51d2d-9339-4084-a4d6-b05bb8d22f22
SL | Sloup | 09 | Plynosilikátová tvarovka | Technické informace | Plocha průřezu | Číselná hodnota plochy průřezu v m2 | number | m2 |  | x | x | x |  |  |  | af40b0bf-34fd-4991-a7d6-be91493a76e1
SL | Sloup | 09 | Plynosilikátová tvarovka | Technické informace | Obvod průřezu | Číselná hodnota obvodu průřezu v m. | number | m |  | x | x | x |  |  |  | dc8d0358-f055-4636-b04d-bb69fc2a2274
SL | Sloup | 09 | Plynosilikátová tvarovka | Základní informace | Stavební objekt | Jednoznačné označení stavebního objektu, ve kterém se daný prvek nachází. | string | TEXT | x | x | x | x |  |  |  | e070339f-4f9f-4364-9595-11b4791420cd
SL | Sloup | 09 | Plynosilikátová tvarovka | Technické informace | Pevnost malty | Pevnost malty v tlaku, značení dle ČSN EN 998-2 ed. | string | TEXT |  |  | x | x | CompressiveStrengthMortar |  | PEVNOST MALTY | 4eb043bf-e9a4-4d82-9f7c-fdac4f2af1be
SL | Sloup | 09 | Plynosilikátová tvarovka | Technické informace | Pevnost zdiva | Charakteristická pevnost zdiva v tlaku uvedená v MPa. | number | MPa |  | x | x | x | CompressiveStrengthMansory |  | PEVNOST ZDIVA | 9000227e-d000-4ed2-a008-05e32427cff8
SL | Sloup | 10 | Vápenopísková tvarovka | Základní informace | Podlaží | Informace o přiřazení prvku ke konkrétnímu podlaží. Nadzemní podlaží 1NP, 2NP, atd. Podzemní podlaží 1PP, 2PP, atd. Nadzemní podlaží 1NP, 2NP, atd. Podzemní podlaží 1PP, 2PP, atd. | string | TEXT | x | x | x | x | FloorID | Podlaží | PODLAŽÍ | b9e16de5-b55b-44f7-ba76-06fda08c601a
SL | Sloup | 10 | Vápenopísková tvarovka | Rozměry | Průměr | Číselná hodnota průměru kruhového prvku uvedená v mm. | number | mm |  | x | x | x | Diameter | Průměr | PRŮMĚR | 8a582332-065d-4e8b-a8d3-407240cf3963
SL | Sloup | 10 | Vápenopísková tvarovka | Rozměry | Délka | Číselná hodnota délky udávaná v mm. | number | mm |  | x | x | x | Length | Délka | DÉLKA | bb212dba-9864-4827-9b83-93af56946f23
SL | Sloup | 10 | Vápenopísková tvarovka | Rozměry | Šířka | Číselná hodnota šířky prvku uvedená v mm. | number | mm |  | x | x | x | Width | Šířka | ŠÍŘKA | f8795e7b-eda8-4278-82bf-fe7691e30a37
SL | Sloup | 10 | Vápenopísková tvarovka | Rozměry | Výška | Číselná hodnota výšky prvku udávaná v mm. | number | mm |  | x | x | x | Height | Výška | VÝŠKA | 6dc41ac5-e7b0-4295-ad56-18fcf4b15656
SL | Sloup | 10 | Vápenopísková tvarovka | Rozměry | Objem | Číselná hodnota objemu prvku udávaná v m3. | number | m3 |  | x | x | x | NetVolume | Objem | OBJEM | 392b90c0-d704-4fa2-8993-f83cae64c544
SL | Sloup | 10 | Vápenopísková tvarovka | Technické informace | Funkce | [ANO/NE] Označuje zda je prvek vnější | boolean | ANO/NE |  | x | x | x | IsExternal | Funkce | FUNKCE | b6cd50de-0633-410a-9b1a-0c2d4a0ebed1
SL | Sloup | 10 | Vápenopísková tvarovka | Technické informace | Statická funkce | Je prvek nosný? | boolean | ANO/NE |  | x | x | x | LoadBearing |  | STATICKÁ FUNKCE | 4e7adebe-e4e0-48aa-8dd2-e0dcd4fb37d3
SL | Sloup | 10 | Vápenopísková tvarovka | Požární ochrana | Požární odolnost | Popisuje druh konstrukce (DP1, DP2, DP3), dobu požární odolnosti (15, 30, 45, …), mezní stav (R, E, I, W, …). | string | TEXT | x | x | x | x | FireRating | Požární odolnost |  | f2f51d2d-9339-4084-a4d6-b05bb8d22f22
SL | Sloup | 10 | Vápenopísková tvarovka | Technické informace | Plocha průřezu | Číselná hodnota plochy průřezu v m2 | number | m2 |  | x | x | x |  |  |  | af40b0bf-34fd-4991-a7d6-be91493a76e1
SL | Sloup | 10 | Vápenopísková tvarovka | Technické informace | Obvod průřezu | Číselná hodnota obvodu průřezu v m. | number | m |  | x | x | x |  |  |  | dc8d0358-f055-4636-b04d-bb69fc2a2274
SL | Sloup | 10 | Vápenopísková tvarovka | Základní informace | Stavební objekt | Jednoznačné označení stavebního objektu, ve kterém se daný prvek nachází. | string | TEXT | x | x | x | x |  |  |  | e070339f-4f9f-4364-9595-11b4791420cd
SL | Sloup | 10 | Vápenopísková tvarovka | Technické informace | Pevnost malty | Pevnost malty v tlaku, značení dle ČSN EN 998-2 ed. | string | TEXT |  |  | x | x | CompressiveStrengthMortar |  | PEVNOST MALTY | 4eb043bf-e9a4-4d82-9f7c-fdac4f2af1be
SL | Sloup | 10 | Vápenopísková tvarovka | Technické informace | Pevnost zdiva | Charakteristická pevnost zdiva v tlaku uvedená v MPa. | number | MPa |  | x | x | x | CompressiveStrengthMansory |  | PEVNOST ZDIVA | 9000227e-d000-4ed2-a008-05e32427cff8
SL | Sloup | 11 | Z cihel plných pálených | Základní informace | Podlaží | Informace o přiřazení prvku ke konkrétnímu podlaží. Nadzemní podlaží 1NP, 2NP, atd. Podzemní podlaží 1PP, 2PP, atd. Nadzemní podlaží 1NP, 2NP, atd. Podzemní podlaží 1PP, 2PP, atd. | string | TEXT | x | x | x | x | FloorID | Podlaží | PODLAŽÍ | b9e16de5-b55b-44f7-ba76-06fda08c601a
SL | Sloup | 11 | Z cihel plných pálených | Rozměry | Průměr | Číselná hodnota průměru kruhového prvku uvedená v mm. | number | mm |  | x | x | x | Diameter | Průměr | PRŮMĚR | 8a582332-065d-4e8b-a8d3-407240cf3963
SL | Sloup | 11 | Z cihel plných pálených | Rozměry | Délka | Číselná hodnota délky udávaná v mm. | number | mm |  | x | x | x | Length | Délka | DÉLKA | bb212dba-9864-4827-9b83-93af56946f23
SL | Sloup | 11 | Z cihel plných pálených | Rozměry | Šířka | Číselná hodnota šířky prvku uvedená v mm. | number | mm |  | x | x | x | Width | Šířka | ŠÍŘKA | f8795e7b-eda8-4278-82bf-fe7691e30a37
SL | Sloup | 11 | Z cihel plných pálených | Rozměry | Výška | Číselná hodnota výšky prvku udávaná v mm. | number | mm |  | x | x | x | Height | Výška | VÝŠKA | 6dc41ac5-e7b0-4295-ad56-18fcf4b15656
SL | Sloup | 11 | Z cihel plných pálených | Rozměry | Objem | Číselná hodnota objemu prvku udávaná v m3. | number | m3 |  | x | x | x | NetVolume | Objem | OBJEM | 392b90c0-d704-4fa2-8993-f83cae64c544
SL | Sloup | 11 | Z cihel plných pálených | Technické informace | Funkce | [ANO/NE] Označuje zda je prvek vnější | boolean | ANO/NE |  | x | x | x | IsExternal | Funkce | FUNKCE | b6cd50de-0633-410a-9b1a-0c2d4a0ebed1
SL | Sloup | 11 | Z cihel plných pálených | Technické informace | Statická funkce | Je prvek nosný? | boolean | ANO/NE |  | x | x | x | LoadBearing |  | STATICKÁ FUNKCE | 4e7adebe-e4e0-48aa-8dd2-e0dcd4fb37d3
SL | Sloup | 11 | Z cihel plných pálených | Požární ochrana | Požární odolnost | Popisuje druh konstrukce (DP1, DP2, DP3), dobu požární odolnosti (15, 30, 45, …), mezní stav (R, E, I, W, …). | string | TEXT | x | x | x | x | FireRating | Požární odolnost |  | f2f51d2d-9339-4084-a4d6-b05bb8d22f22
SL | Sloup | 11 | Z cihel plných pálených | Technické informace | Plocha průřezu | Číselná hodnota plochy průřezu v m2 | number | m2 |  | x | x | x |  |  |  | af40b0bf-34fd-4991-a7d6-be91493a76e1
SL | Sloup | 11 | Z cihel plných pálených | Technické informace | Obvod průřezu | Číselná hodnota obvodu průřezu v m. | number | m |  | x | x | x |  |  |  | dc8d0358-f055-4636-b04d-bb69fc2a2274
SL | Sloup | 11 | Z cihel plných pálených | Základní informace | Stavební objekt | Jednoznačné označení stavebního objektu, ve kterém se daný prvek nachází. | string | TEXT | x | x | x | x |  |  |  | e070339f-4f9f-4364-9595-11b4791420cd
SL | Sloup | 11 | Z cihel plných pálených | Technické informace | Pevnost malty | Pevnost malty v tlaku, značení dle ČSN EN 998-2 ed. | string | TEXT |  |  | x | x | CompressiveStrengthMortar |  | PEVNOST MALTY | 4eb043bf-e9a4-4d82-9f7c-fdac4f2af1be
SL | Sloup | 11 | Z cihel plných pálených | Technické informace | Pevnost zdiva | Charakteristická pevnost zdiva v tlaku uvedená v MPa. | number | MPa |  | x | x | x | CompressiveStrengthMansory |  | PEVNOST ZDIVA | 9000227e-d000-4ed2-a008-05e32427cff8
SM | Smykový trn | 00 |  | Technické informace | Referenční výrobek | Odkaz/název konkrétního výrobku požadovaných vlastností. | string | TEXT |  |  | x |  | ModelReference |  | REFERENČNÍ VÝROBEK | 476c8d05-7e87-4ae8-9531-e4f8fac84310
SM | Smykový trn | 00 |  | Základní informace | Stavební objekt | Jednoznačné označení stavebního objektu, ve kterém se daný prvek nachází. | string | TEXT | x | x | x | x |  |  |  | e070339f-4f9f-4364-9595-11b4791420cd
SN | Stěna | 01 | Betonová | Rozměry | Délka | Číselná hodnota délky udávaná v mm. | number | mm |  | x | x | x | Length | Délka | DÉLKA | bb212dba-9864-4827-9b83-93af56946f23
SN | Stěna | 01 | Betonová | Rozměry | Výška | Číselná hodnota výšky prvku udávaná v mm. | number | mm |  | x | x | x | Height | Výška | VÝŠKA | 6dc41ac5-e7b0-4295-ad56-18fcf4b15656
SN | Stěna | 01 | Betonová | Rozměry | Objem | Číselná hodnota objemu prvku udávaná v m3. | number | m3 |  | x | x | x | NetVolume | Objem | OBJEM | 392b90c0-d704-4fa2-8993-f83cae64c544
SN | Stěna | 01 | Betonová | Rozměry | Plocha | Číselná hodnota plochy jedné strany prvku. | number | m2 |  | x | x | x | NetArea | Plocha | PLOCHA | aae79528-7ed3-494d-956f-14edf1a66518
SN | Stěna | 01 | Betonová | Rozměry | Tloušťka | Číselná hodnota tloušťky prvku udávaná v mm | number | mm |  | x | x | x | Thickness | Tloušťka | TLOUŠŤKA | 32301c0b-8310-4010-966f-cfbdede134a1
SN | Stěna | 01 | Betonová | Technické informace | Povrch 1 | Jednoznačné kódové označení líce povrchu prvku. | string | TEXT |  |  | x | x | SurfaceObverseID |  | KÓD POVRCHU 1 | 4d11e391-acb8-43d4-8eb7-dd7cc5256f57
SN | Stěna | 01 | Betonová | Technické informace | Povrch 2 | Jednoznačné kódové označení povrchu na druhé lícové straně prvku. Použije se např. v případech, kde není stejná omítka na obou stranách stěny, stejný povrch prvku na obou stranách apod.. | string | TEXT |  |  | x | x | SurfaceReverseID |  | KÓD POVRCHU 2 | 2dd44d1c-042a-4dae-8487-8f893c3e74ac
SN | Stěna | 01 | Betonová | Technické informace | Funkce | [ANO/NE] Označuje zda je prvek vnější | boolean | ANO/NE |  | x | x | x | IsExternal | Funkce | FUNKCE | b6cd50de-0633-410a-9b1a-0c2d4a0ebed1
SN | Stěna | 01 | Betonová | Technické informace | Statická funkce | Je prvek nosný? | boolean | ANO/NE |  | x | x | x | LoadBearing |  | STATICKÁ FUNKCE | 4e7adebe-e4e0-48aa-8dd2-e0dcd4fb37d3
SN | Stěna | 01 | Betonová | Požární ochrana | Požární odolnost | Popisuje druh konstrukce (DP1, DP2, DP3), dobu požární odolnosti (15, 30, 45, …), mezní stav (R, E, I, W, …). | string | TEXT | x | x | x | x | FireRating | Požární odolnost |  | f2f51d2d-9339-4084-a4d6-b05bb8d22f22
SN | Stěna | 01 | Betonová | Technické informace | Součinitel prostupu tepla U | Číselná hodnota součinitele prostupu tepla uvedená v W/(m2.K) | number | W/m2.K |  | x | x | x | ThermalTransmittance |  |  | 00fc1863-d7fa-4cc5-b397-623117443527
SN | Stěna | 01 | Betonová | Technické informace | Vážená stavební neprůzvučnost | Číselná hodnota vážené stavební neprůzvučnosti prvku uvedená v dB. | number | dB |  | x | x | x | WeightedApparentSoundReductionIndex |  | VÁŽENÁ STAVEBNÍ NEPRŮZVUČNOST | 06348465-82cf-4ad7-b6e3-2ff71789a79b
SN | Stěna | 01 | Betonová | Základní informace | Podlaží | Informace o přiřazení prvku ke konkrétnímu podlaží. Nadzemní podlaží 1NP, 2NP, atd. Podzemní podlaží 1PP, 2PP, atd. Nadzemní podlaží 1NP, 2NP, atd. Podzemní podlaží 1PP, 2PP, atd. | string | TEXT | x | x | x | x | FloorID | Podlaží | PODLAŽÍ | b9e16de5-b55b-44f7-ba76-06fda08c601a
SN | Stěna | 01 | Betonová | Základní informace | Stavební objekt | Jednoznačné označení stavebního objektu, ve kterém se daný prvek nachází. | string | TEXT | x | x | x | x |  |  |  | e070339f-4f9f-4364-9595-11b4791420cd
SN | Stěna | 01 | Betonová | Technické informace | Receptura betonu | Popis složení a způsoby výroby dané betonové směsi. | string | TEXT |  |  | x | x | ConcreteDescription |  | RECEPTURA BETONU | ed778ca8-32b7-4e93-9274-6c99d02c34d6
SN | Stěna | 01 | Betonová | Technické informace | Třída betonu | Třída dle normy ČSN. | string | TEXT |  | x | x | x | StrengthClass |  | TŘÍDA BETONU | 090dec39-9115-4f89-92f4-bc565897885c
SN | Stěna | 01 | Betonová | Technické informace | Prefabrikát | Udává zda je prvek prefabrikovaný | boolean | ANO/NE |  | x | x | x |  |  |  | 5b201033-d986-438f-9ff5-43c100fa959c
SN | Stěna | 02 | Železobetonová | Rozměry | Délka | Číselná hodnota délky udávaná v mm. | number | mm |  | x | x | x | Length | Délka | DÉLKA | bb212dba-9864-4827-9b83-93af56946f23
SN | Stěna | 02 | Železobetonová | Rozměry | Výška | Číselná hodnota výšky prvku udávaná v mm. | number | mm |  | x | x | x | Height | Výška | VÝŠKA | 6dc41ac5-e7b0-4295-ad56-18fcf4b15656
SN | Stěna | 02 | Železobetonová | Rozměry | Objem | Číselná hodnota objemu prvku udávaná v m3. | number | m3 |  | x | x | x | NetVolume | Objem | OBJEM | 392b90c0-d704-4fa2-8993-f83cae64c544
SN | Stěna | 02 | Železobetonová | Rozměry | Plocha | Číselná hodnota plochy jedné strany prvku. | number | m2 |  | x | x | x | NetArea | Plocha | PLOCHA | aae79528-7ed3-494d-956f-14edf1a66518
SN | Stěna | 02 | Železobetonová | Rozměry | Tloušťka | Číselná hodnota tloušťky prvku udávaná v mm | number | mm |  | x | x | x | Thickness | Tloušťka | TLOUŠŤKA | 32301c0b-8310-4010-966f-cfbdede134a1
SN | Stěna | 02 | Železobetonová | Technické informace | Povrch 1 | Jednoznačné kódové označení líce povrchu prvku. | string | TEXT |  |  | x | x | SurfaceObverseID |  | KÓD POVRCHU 1 | 4d11e391-acb8-43d4-8eb7-dd7cc5256f57
SN | Stěna | 02 | Železobetonová | Technické informace | Povrch 2 | Jednoznačné kódové označení povrchu na druhé lícové straně prvku. Použije se např. v případech, kde není stejná omítka na obou stranách stěny, stejný povrch prvku na obou stranách apod.. | string | TEXT |  |  | x | x | SurfaceReverseID |  | KÓD POVRCHU 2 | 2dd44d1c-042a-4dae-8487-8f893c3e74ac
SN | Stěna | 02 | Železobetonová | Technické informace | Funkce | [ANO/NE] Označuje zda je prvek vnější | boolean | ANO/NE |  | x | x | x | IsExternal | Funkce | FUNKCE | b6cd50de-0633-410a-9b1a-0c2d4a0ebed1
SN | Stěna | 02 | Železobetonová | Technické informace | Statická funkce | Je prvek nosný? | boolean | ANO/NE |  | x | x | x | LoadBearing |  | STATICKÁ FUNKCE | 4e7adebe-e4e0-48aa-8dd2-e0dcd4fb37d3
SN | Stěna | 02 | Železobetonová | Požární ochrana | Požární odolnost | Popisuje druh konstrukce (DP1, DP2, DP3), dobu požární odolnosti (15, 30, 45, …), mezní stav (R, E, I, W, …). | string | TEXT | x | x | x | x | FireRating | Požární odolnost |  | f2f51d2d-9339-4084-a4d6-b05bb8d22f22
SN | Stěna | 02 | Železobetonová | Technické informace | Součinitel prostupu tepla U | Číselná hodnota součinitele prostupu tepla uvedená v W/(m2.K) | number | W/m2.K |  | x | x | x | ThermalTransmittance |  |  | 00fc1863-d7fa-4cc5-b397-623117443527
SN | Stěna | 02 | Železobetonová | Technické informace | Vážená stavební neprůzvučnost | Číselná hodnota vážené stavební neprůzvučnosti prvku uvedená v dB. | number | dB |  | x | x | x | WeightedApparentSoundReductionIndex |  | VÁŽENÁ STAVEBNÍ NEPRŮZVUČNOST | 06348465-82cf-4ad7-b6e3-2ff71789a79b
SN | Stěna | 02 | Železobetonová | Základní informace | Podlaží | Informace o přiřazení prvku ke konkrétnímu podlaží. Nadzemní podlaží 1NP, 2NP, atd. Podzemní podlaží 1PP, 2PP, atd. Nadzemní podlaží 1NP, 2NP, atd. Podzemní podlaží 1PP, 2PP, atd. | string | TEXT | x | x | x | x | FloorID | Podlaží | PODLAŽÍ | b9e16de5-b55b-44f7-ba76-06fda08c601a
SN | Stěna | 02 | Železobetonová | Základní informace | Stavební objekt | Jednoznačné označení stavebního objektu, ve kterém se daný prvek nachází. | string | TEXT | x | x | x | x |  |  |  | e070339f-4f9f-4364-9595-11b4791420cd
SN | Stěna | 02 | Železobetonová | Technické informace | Receptura betonu | Popis složení a způsoby výroby dané betonové směsi. | string | TEXT |  |  | x | x | ConcreteDescription |  | RECEPTURA BETONU | ed778ca8-32b7-4e93-9274-6c99d02c34d6
SN | Stěna | 02 | Železobetonová | Technické informace | Třída betonu | Třída dle normy ČSN. | string | TEXT |  | x | x | x | StrengthClass |  | TŘÍDA BETONU | 090dec39-9115-4f89-92f4-bc565897885c
SN | Stěna | 02 | Železobetonová | Technické informace | Krytí výztuže | [mm] Číselná hodnota krytí výztuže udávaná v mm | number | mm |  | x | x | x | ConcreteCover | Krytí výztuže | KRYTÍ VÝZTUŽE | b40c9338-b6f1-4726-b34d-8a37721a145a
SN | Stěna | 02 | Železobetonová | Technické informace | Stupeň vyztužení | Číselná hodnota, která popisuje množství výztuže v kg/m3 betonu. | number | kg/m3 |  | x | x | x | ReinforcementVolumeRatio |  | STUPEŇ VYZTUŽENÍ | 5921b4da-46d4-4313-adad-f9cb42099cb8
SN | Stěna | 02 | Železobetonová | Technické informace | Třída oceli | Třída dle normy ČSN. | string | TEXT |  | x | x | x | SteelClass |  | TŘÍDA OCELI | 1179ac4e-1224-41fc-a804-86143743f17e
SN | Stěna | 02 | Železobetonová | Technické informace | Prefabrikát | Udává zda je prvek prefabrikovaný | boolean | ANO/NE |  | x | x | x |  |  |  | 5b201033-d986-438f-9ff5-43c100fa959c
SN | Stěna | 03 | Betonová tvarovka | Rozměry | Délka | Číselná hodnota délky udávaná v mm. | number | mm |  | x | x | x | Length | Délka | DÉLKA | bb212dba-9864-4827-9b83-93af56946f23
SN | Stěna | 03 | Betonová tvarovka | Rozměry | Výška | Číselná hodnota výšky prvku udávaná v mm. | number | mm |  | x | x | x | Height | Výška | VÝŠKA | 6dc41ac5-e7b0-4295-ad56-18fcf4b15656
SN | Stěna | 03 | Betonová tvarovka | Rozměry | Objem | Číselná hodnota objemu prvku udávaná v m3. | number | m3 |  | x | x | x | NetVolume | Objem | OBJEM | 392b90c0-d704-4fa2-8993-f83cae64c544
SN | Stěna | 03 | Betonová tvarovka | Rozměry | Plocha | Číselná hodnota plochy jedné strany prvku. | number | m2 |  | x | x | x | NetArea | Plocha | PLOCHA | aae79528-7ed3-494d-956f-14edf1a66518
SN | Stěna | 03 | Betonová tvarovka | Rozměry | Tloušťka | Číselná hodnota tloušťky prvku udávaná v mm | number | mm |  | x | x | x | Thickness | Tloušťka | TLOUŠŤKA | 32301c0b-8310-4010-966f-cfbdede134a1
SN | Stěna | 03 | Betonová tvarovka | Technické informace | Povrch 1 | Jednoznačné kódové označení líce povrchu prvku. | string | TEXT |  |  | x | x | SurfaceObverseID |  | KÓD POVRCHU 1 | 4d11e391-acb8-43d4-8eb7-dd7cc5256f57
SN | Stěna | 03 | Betonová tvarovka | Technické informace | Povrch 2 | Jednoznačné kódové označení povrchu na druhé lícové straně prvku. Použije se např. v případech, kde není stejná omítka na obou stranách stěny, stejný povrch prvku na obou stranách apod.. | string | TEXT |  |  | x | x | SurfaceReverseID |  | KÓD POVRCHU 2 | 2dd44d1c-042a-4dae-8487-8f893c3e74ac
SN | Stěna | 03 | Betonová tvarovka | Technické informace | Funkce | [ANO/NE] Označuje zda je prvek vnější | boolean | ANO/NE |  | x | x | x | IsExternal | Funkce | FUNKCE | b6cd50de-0633-410a-9b1a-0c2d4a0ebed1
SN | Stěna | 03 | Betonová tvarovka | Technické informace | Statická funkce | Je prvek nosný? | boolean | ANO/NE |  | x | x | x | LoadBearing |  | STATICKÁ FUNKCE | 4e7adebe-e4e0-48aa-8dd2-e0dcd4fb37d3
SN | Stěna | 03 | Betonová tvarovka | Požární ochrana | Požární odolnost | Popisuje druh konstrukce (DP1, DP2, DP3), dobu požární odolnosti (15, 30, 45, …), mezní stav (R, E, I, W, …). | string | TEXT | x | x | x | x | FireRating | Požární odolnost |  | f2f51d2d-9339-4084-a4d6-b05bb8d22f22
SN | Stěna | 03 | Betonová tvarovka | Technické informace | Součinitel prostupu tepla U | Číselná hodnota součinitele prostupu tepla uvedená v W/(m2.K) | number | W/m2.K |  | x | x | x | ThermalTransmittance |  |  | 00fc1863-d7fa-4cc5-b397-623117443527
SN | Stěna | 03 | Betonová tvarovka | Technické informace | Vážená stavební neprůzvučnost | Číselná hodnota vážené stavební neprůzvučnosti prvku uvedená v dB. | number | dB |  | x | x | x | WeightedApparentSoundReductionIndex |  | VÁŽENÁ STAVEBNÍ NEPRŮZVUČNOST | 06348465-82cf-4ad7-b6e3-2ff71789a79b
SN | Stěna | 03 | Betonová tvarovka | Základní informace | Podlaží | Informace o přiřazení prvku ke konkrétnímu podlaží. Nadzemní podlaží 1NP, 2NP, atd. Podzemní podlaží 1PP, 2PP, atd. Nadzemní podlaží 1NP, 2NP, atd. Podzemní podlaží 1PP, 2PP, atd. | string | TEXT | x | x | x | x | FloorID | Podlaží | PODLAŽÍ | b9e16de5-b55b-44f7-ba76-06fda08c601a
SN | Stěna | 03 | Betonová tvarovka | Základní informace | Stavební objekt | Jednoznačné označení stavebního objektu, ve kterém se daný prvek nachází. | string | TEXT | x | x | x | x |  |  |  | e070339f-4f9f-4364-9595-11b4791420cd
SN | Stěna | 04 | Kamenná | Rozměry | Délka | Číselná hodnota délky udávaná v mm. | number | mm |  | x | x | x | Length | Délka | DÉLKA | bb212dba-9864-4827-9b83-93af56946f23
SN | Stěna | 04 | Kamenná | Rozměry | Výška | Číselná hodnota výšky prvku udávaná v mm. | number | mm |  | x | x | x | Height | Výška | VÝŠKA | 6dc41ac5-e7b0-4295-ad56-18fcf4b15656
SN | Stěna | 04 | Kamenná | Rozměry | Objem | Číselná hodnota objemu prvku udávaná v m3. | number | m3 |  | x | x | x | NetVolume | Objem | OBJEM | 392b90c0-d704-4fa2-8993-f83cae64c544
SN | Stěna | 04 | Kamenná | Rozměry | Plocha | Číselná hodnota plochy jedné strany prvku. | number | m2 |  | x | x | x | NetArea | Plocha | PLOCHA | aae79528-7ed3-494d-956f-14edf1a66518
SN | Stěna | 04 | Kamenná | Rozměry | Tloušťka | Číselná hodnota tloušťky prvku udávaná v mm | number | mm |  | x | x | x | Thickness | Tloušťka | TLOUŠŤKA | 32301c0b-8310-4010-966f-cfbdede134a1
SN | Stěna | 04 | Kamenná | Technické informace | Povrch 1 | Jednoznačné kódové označení líce povrchu prvku. | string | TEXT |  |  | x | x | SurfaceObverseID |  | KÓD POVRCHU 1 | 4d11e391-acb8-43d4-8eb7-dd7cc5256f57
SN | Stěna | 04 | Kamenná | Technické informace | Povrch 2 | Jednoznačné kódové označení povrchu na druhé lícové straně prvku. Použije se např. v případech, kde není stejná omítka na obou stranách stěny, stejný povrch prvku na obou stranách apod.. | string | TEXT |  |  | x | x | SurfaceReverseID |  | KÓD POVRCHU 2 | 2dd44d1c-042a-4dae-8487-8f893c3e74ac
SN | Stěna | 04 | Kamenná | Technické informace | Funkce | [ANO/NE] Označuje zda je prvek vnější | boolean | ANO/NE |  | x | x | x | IsExternal | Funkce | FUNKCE | b6cd50de-0633-410a-9b1a-0c2d4a0ebed1
SN | Stěna | 04 | Kamenná | Technické informace | Statická funkce | Je prvek nosný? | boolean | ANO/NE |  | x | x | x | LoadBearing |  | STATICKÁ FUNKCE | 4e7adebe-e4e0-48aa-8dd2-e0dcd4fb37d3
SN | Stěna | 04 | Kamenná | Požární ochrana | Požární odolnost | Popisuje druh konstrukce (DP1, DP2, DP3), dobu požární odolnosti (15, 30, 45, …), mezní stav (R, E, I, W, …). | string | TEXT | x | x | x | x | FireRating | Požární odolnost |  | f2f51d2d-9339-4084-a4d6-b05bb8d22f22
SN | Stěna | 04 | Kamenná | Technické informace | Součinitel prostupu tepla U | Číselná hodnota součinitele prostupu tepla uvedená v W/(m2.K) | number | W/m2.K |  | x | x | x | ThermalTransmittance |  |  | 00fc1863-d7fa-4cc5-b397-623117443527
SN | Stěna | 04 | Kamenná | Technické informace | Vážená stavební neprůzvučnost | Číselná hodnota vážené stavební neprůzvučnosti prvku uvedená v dB. | number | dB |  | x | x | x | WeightedApparentSoundReductionIndex |  | VÁŽENÁ STAVEBNÍ NEPRŮZVUČNOST | 06348465-82cf-4ad7-b6e3-2ff71789a79b
SN | Stěna | 04 | Kamenná | Základní informace | Podlaží | Informace o přiřazení prvku ke konkrétnímu podlaží. Nadzemní podlaží 1NP, 2NP, atd. Podzemní podlaží 1PP, 2PP, atd. Nadzemní podlaží 1NP, 2NP, atd. Podzemní podlaží 1PP, 2PP, atd. | string | TEXT | x | x | x | x | FloorID | Podlaží | PODLAŽÍ | b9e16de5-b55b-44f7-ba76-06fda08c601a
SN | Stěna | 04 | Kamenná | Základní informace | Stavební objekt | Jednoznačné označení stavebního objektu, ve kterém se daný prvek nachází. | string | TEXT | x | x | x | x |  |  |  | e070339f-4f9f-4364-9595-11b4791420cd
SN | Stěna | 05 | Keramická dutinová | Rozměry | Délka | Číselná hodnota délky udávaná v mm. | number | mm |  | x | x | x | Length | Délka | DÉLKA | bb212dba-9864-4827-9b83-93af56946f23
SN | Stěna | 05 | Keramická dutinová | Rozměry | Výška | Číselná hodnota výšky prvku udávaná v mm. | number | mm |  | x | x | x | Height | Výška | VÝŠKA | 6dc41ac5-e7b0-4295-ad56-18fcf4b15656
SN | Stěna | 05 | Keramická dutinová | Rozměry | Objem | Číselná hodnota objemu prvku udávaná v m3. | number | m3 |  | x | x | x | NetVolume | Objem | OBJEM | 392b90c0-d704-4fa2-8993-f83cae64c544
SN | Stěna | 05 | Keramická dutinová | Rozměry | Plocha | Číselná hodnota plochy jedné strany prvku. | number | m2 |  | x | x | x | NetArea | Plocha | PLOCHA | aae79528-7ed3-494d-956f-14edf1a66518
SN | Stěna | 05 | Keramická dutinová | Rozměry | Tloušťka | Číselná hodnota tloušťky prvku udávaná v mm | number | mm |  | x | x | x | Thickness | Tloušťka | TLOUŠŤKA | 32301c0b-8310-4010-966f-cfbdede134a1
SN | Stěna | 05 | Keramická dutinová | Technické informace | Povrch 1 | Jednoznačné kódové označení líce povrchu prvku. | string | TEXT |  |  | x | x | SurfaceObverseID |  | KÓD POVRCHU 1 | 4d11e391-acb8-43d4-8eb7-dd7cc5256f57
SN | Stěna | 05 | Keramická dutinová | Technické informace | Povrch 2 | Jednoznačné kódové označení povrchu na druhé lícové straně prvku. Použije se např. v případech, kde není stejná omítka na obou stranách stěny, stejný povrch prvku na obou stranách apod.. | string | TEXT |  |  | x | x | SurfaceReverseID |  | KÓD POVRCHU 2 | 2dd44d1c-042a-4dae-8487-8f893c3e74ac
SN | Stěna | 05 | Keramická dutinová | Technické informace | Funkce | [ANO/NE] Označuje zda je prvek vnější | boolean | ANO/NE |  | x | x | x | IsExternal | Funkce | FUNKCE | b6cd50de-0633-410a-9b1a-0c2d4a0ebed1
SN | Stěna | 05 | Keramická dutinová | Technické informace | Statická funkce | Je prvek nosný? | boolean | ANO/NE |  | x | x | x | LoadBearing |  | STATICKÁ FUNKCE | 4e7adebe-e4e0-48aa-8dd2-e0dcd4fb37d3
SN | Stěna | 05 | Keramická dutinová | Požární ochrana | Požární odolnost | Popisuje druh konstrukce (DP1, DP2, DP3), dobu požární odolnosti (15, 30, 45, …), mezní stav (R, E, I, W, …). | string | TEXT | x | x | x | x | FireRating | Požární odolnost |  | f2f51d2d-9339-4084-a4d6-b05bb8d22f22
SN | Stěna | 05 | Keramická dutinová | Technické informace | Součinitel prostupu tepla U | Číselná hodnota součinitele prostupu tepla uvedená v W/(m2.K) | number | W/m2.K |  | x | x | x | ThermalTransmittance |  |  | 00fc1863-d7fa-4cc5-b397-623117443527
SN | Stěna | 05 | Keramická dutinová | Technické informace | Vážená stavební neprůzvučnost | Číselná hodnota vážené stavební neprůzvučnosti prvku uvedená v dB. | number | dB |  | x | x | x | WeightedApparentSoundReductionIndex |  | VÁŽENÁ STAVEBNÍ NEPRŮZVUČNOST | 06348465-82cf-4ad7-b6e3-2ff71789a79b
SN | Stěna | 05 | Keramická dutinová | Základní informace | Podlaží | Informace o přiřazení prvku ke konkrétnímu podlaží. Nadzemní podlaží 1NP, 2NP, atd. Podzemní podlaží 1PP, 2PP, atd. Nadzemní podlaží 1NP, 2NP, atd. Podzemní podlaží 1PP, 2PP, atd. | string | TEXT | x | x | x | x | FloorID | Podlaží | PODLAŽÍ | b9e16de5-b55b-44f7-ba76-06fda08c601a
SN | Stěna | 05 | Keramická dutinová | Základní informace | Stavební objekt | Jednoznačné označení stavebního objektu, ve kterém se daný prvek nachází. | string | TEXT | x | x | x | x |  |  |  | e070339f-4f9f-4364-9595-11b4791420cd
SN | Stěna | 06 | Plynosilikátová | [7 empty] | x | x
SN | Stěna | 07 | Sádrokartonová | Rozměry | Délka | Číselná hodnota délky udávaná v mm. | number | mm |  | x | x | x | Length | Délka | DÉLKA | bb212dba-9864-4827-9b83-93af56946f23
SN | Stěna | 07 | Sádrokartonová | Rozměry | Výška | Číselná hodnota výšky prvku udávaná v mm. | number | mm |  | x | x | x | Height | Výška | VÝŠKA | 6dc41ac5-e7b0-4295-ad56-18fcf4b15656
SN | Stěna | 07 | Sádrokartonová | Rozměry | Objem | Číselná hodnota objemu prvku udávaná v m3. | number | m3 |  | x | x | x | NetVolume | Objem | OBJEM | 392b90c0-d704-4fa2-8993-f83cae64c544
SN | Stěna | 07 | Sádrokartonová | Rozměry | Plocha | Číselná hodnota plochy jedné strany prvku. | number | m2 |  | x | x | x | NetArea | Plocha | PLOCHA | aae79528-7ed3-494d-956f-14edf1a66518
SN | Stěna | 07 | Sádrokartonová | Rozměry | Tloušťka | Číselná hodnota tloušťky prvku udávaná v mm | number | mm |  | x | x | x | Thickness | Tloušťka | TLOUŠŤKA | 32301c0b-8310-4010-966f-cfbdede134a1
SN | Stěna | 07 | Sádrokartonová | Technické informace | Povrch 1 | Jednoznačné kódové označení líce povrchu prvku. | string | TEXT |  |  | x | x | SurfaceObverseID |  | KÓD POVRCHU 1 | 4d11e391-acb8-43d4-8eb7-dd7cc5256f57
SN | Stěna | 07 | Sádrokartonová | Technické informace | Povrch 2 | Jednoznačné kódové označení povrchu na druhé lícové straně prvku. Použije se např. v případech, kde není stejná omítka na obou stranách stěny, stejný povrch prvku na obou stranách apod.. | string | TEXT |  |  | x | x | SurfaceReverseID |  | KÓD POVRCHU 2 | 2dd44d1c-042a-4dae-8487-8f893c3e74ac
SN | Stěna | 07 | Sádrokartonová | Technické informace | Funkce | [ANO/NE] Označuje zda je prvek vnější | boolean | ANO/NE |  | x | x | x | IsExternal | Funkce | FUNKCE | b6cd50de-0633-410a-9b1a-0c2d4a0ebed1
SN | Stěna | 07 | Sádrokartonová | Technické informace | Statická funkce | Je prvek nosný? | boolean | ANO/NE |  | x | x | x | LoadBearing |  | STATICKÁ FUNKCE | 4e7adebe-e4e0-48aa-8dd2-e0dcd4fb37d3
SN | Stěna | 07 | Sádrokartonová | Požární ochrana | Požární odolnost | Popisuje druh konstrukce (DP1, DP2, DP3), dobu požární odolnosti (15, 30, 45, …), mezní stav (R, E, I, W, …). | string | TEXT | x | x | x | x | FireRating | Požární odolnost |  | f2f51d2d-9339-4084-a4d6-b05bb8d22f22
SN | Stěna | 07 | Sádrokartonová | Technické informace | Součinitel prostupu tepla U | Číselná hodnota součinitele prostupu tepla uvedená v W/(m2.K) | number | W/m2.K |  | x | x | x | ThermalTransmittance |  |  | 00fc1863-d7fa-4cc5-b397-623117443527
SN | Stěna | 07 | Sádrokartonová | Technické informace | Vážená stavební neprůzvučnost | Číselná hodnota vážené stavební neprůzvučnosti prvku uvedená v dB. | number | dB |  | x | x | x | WeightedApparentSoundReductionIndex |  | VÁŽENÁ STAVEBNÍ NEPRŮZVUČNOST | 06348465-82cf-4ad7-b6e3-2ff71789a79b
SN | Stěna | 07 | Sádrokartonová | Základní informace | Podlaží | Informace o přiřazení prvku ke konkrétnímu podlaží. Nadzemní podlaží 1NP, 2NP, atd. Podzemní podlaží 1PP, 2PP, atd. Nadzemní podlaží 1NP, 2NP, atd. Podzemní podlaží 1PP, 2PP, atd. | string | TEXT | x | x | x | x | FloorID | Podlaží | PODLAŽÍ | b9e16de5-b55b-44f7-ba76-06fda08c601a
SN | Stěna | 07 | Sádrokartonová | Základní informace | Stavební objekt | Jednoznačné označení stavebního objektu, ve kterém se daný prvek nachází. | string | TEXT | x | x | x | x |  |  |  | e070339f-4f9f-4364-9595-11b4791420cd
SN | Stěna | 08 | Vápenopísková | [7 empty] | x | x
SN | Stěna | 09 | Ztracené bednění | Rozměry | Délka | Číselná hodnota délky udávaná v mm. | number | mm |  | x | x | x | Length | Délka | DÉLKA | bb212dba-9864-4827-9b83-93af56946f23
SN | Stěna | 09 | Ztracené bednění | Rozměry | Výška | Číselná hodnota výšky prvku udávaná v mm. | number | mm |  | x | x | x | Height | Výška | VÝŠKA | 6dc41ac5-e7b0-4295-ad56-18fcf4b15656
SN | Stěna | 09 | Ztracené bednění | Rozměry | Objem | Číselná hodnota objemu prvku udávaná v m3. | number | m3 |  | x | x | x | NetVolume | Objem | OBJEM | 392b90c0-d704-4fa2-8993-f83cae64c544
SN | Stěna | 09 | Ztracené bednění | Rozměry | Plocha | Číselná hodnota plochy jedné strany prvku. | number | m2 |  | x | x | x | NetArea | Plocha | PLOCHA | aae79528-7ed3-494d-956f-14edf1a66518
SN | Stěna | 09 | Ztracené bednění | Rozměry | Tloušťka | Číselná hodnota tloušťky prvku udávaná v mm | number | mm |  | x | x | x | Thickness | Tloušťka | TLOUŠŤKA | 32301c0b-8310-4010-966f-cfbdede134a1
SN | Stěna | 09 | Ztracené bednění | Technické informace | Povrch 1 | Jednoznačné kódové označení líce povrchu prvku. | string | TEXT |  |  | x | x | SurfaceObverseID |  | KÓD POVRCHU 1 | 4d11e391-acb8-43d4-8eb7-dd7cc5256f57
SN | Stěna | 09 | Ztracené bednění | Technické informace | Povrch 2 | Jednoznačné kódové označení povrchu na druhé lícové straně prvku. Použije se např. v případech, kde není stejná omítka na obou stranách stěny, stejný povrch prvku na obou stranách apod.. | string | TEXT |  |  | x | x | SurfaceReverseID |  | KÓD POVRCHU 2 | 2dd44d1c-042a-4dae-8487-8f893c3e74ac
SN | Stěna | 09 | Ztracené bednění | Technické informace | Funkce | [ANO/NE] Označuje zda je prvek vnější | boolean | ANO/NE |  | x | x | x | IsExternal | Funkce | FUNKCE | b6cd50de-0633-410a-9b1a-0c2d4a0ebed1
SN | Stěna | 09 | Ztracené bednění | Technické informace | Statická funkce | Je prvek nosný? | boolean | ANO/NE |  | x | x | x | LoadBearing |  | STATICKÁ FUNKCE | 4e7adebe-e4e0-48aa-8dd2-e0dcd4fb37d3
SN | Stěna | 09 | Ztracené bednění | Požární ochrana | Požární odolnost | Popisuje druh konstrukce (DP1, DP2, DP3), dobu požární odolnosti (15, 30, 45, …), mezní stav (R, E, I, W, …). | string | TEXT | x | x | x | x | FireRating | Požární odolnost |  | f2f51d2d-9339-4084-a4d6-b05bb8d22f22
SN | Stěna | 09 | Ztracené bednění | Technické informace | Součinitel prostupu tepla U | Číselná hodnota součinitele prostupu tepla uvedená v W/(m2.K) | number | W/m2.K |  | x | x | x | ThermalTransmittance |  |  | 00fc1863-d7fa-4cc5-b397-623117443527
SN | Stěna | 09 | Ztracené bednění | Technické informace | Vážená stavební neprůzvučnost | Číselná hodnota vážené stavební neprůzvučnosti prvku uvedená v dB. | number | dB |  | x | x | x | WeightedApparentSoundReductionIndex |  | VÁŽENÁ STAVEBNÍ NEPRŮZVUČNOST | 06348465-82cf-4ad7-b6e3-2ff71789a79b
SN | Stěna | 09 | Ztracené bednění | Základní informace | Podlaží | Informace o přiřazení prvku ke konkrétnímu podlaží. Nadzemní podlaží 1NP, 2NP, atd. Podzemní podlaží 1PP, 2PP, atd. Nadzemní podlaží 1NP, 2NP, atd. Podzemní podlaží 1PP, 2PP, atd. | string | TEXT | x | x | x | x | FloorID | Podlaží | PODLAŽÍ | b9e16de5-b55b-44f7-ba76-06fda08c601a
SN | Stěna | 09 | Ztracené bednění | Základní informace | Stavební objekt | Jednoznačné označení stavebního objektu, ve kterém se daný prvek nachází. | string | TEXT | x | x | x | x |  |  |  | e070339f-4f9f-4364-9595-11b4791420cd
SN | Stěna | 10 | Z cihel pálených | Rozměry | Délka | Číselná hodnota délky udávaná v mm. | number | mm |  | x | x | x | Length | Délka | DÉLKA | bb212dba-9864-4827-9b83-93af56946f23
SN | Stěna | 10 | Z cihel pálených | Rozměry | Výška | Číselná hodnota výšky prvku udávaná v mm. | number | mm |  | x | x | x | Height | Výška | VÝŠKA | 6dc41ac5-e7b0-4295-ad56-18fcf4b15656
SN | Stěna | 10 | Z cihel pálených | Rozměry | Objem | Číselná hodnota objemu prvku udávaná v m3. | number | m3 |  | x | x | x | NetVolume | Objem | OBJEM | 392b90c0-d704-4fa2-8993-f83cae64c544
SN | Stěna | 10 | Z cihel pálených | Rozměry | Plocha | Číselná hodnota plochy jedné strany prvku. | number | m2 |  | x | x | x | NetArea | Plocha | PLOCHA | aae79528-7ed3-494d-956f-14edf1a66518
SN | Stěna | 10 | Z cihel pálených | Rozměry | Tloušťka | Číselná hodnota tloušťky prvku udávaná v mm | number | mm |  | x | x | x | Thickness | Tloušťka | TLOUŠŤKA | 32301c0b-8310-4010-966f-cfbdede134a1
SN | Stěna | 10 | Z cihel pálených | Technické informace | Povrch 1 | Jednoznačné kódové označení líce povrchu prvku. | string | TEXT |  |  | x | x | SurfaceObverseID |  | KÓD POVRCHU 1 | 4d11e391-acb8-43d4-8eb7-dd7cc5256f57
SN | Stěna | 10 | Z cihel pálených | Technické informace | Povrch 2 | Jednoznačné kódové označení povrchu na druhé lícové straně prvku. Použije se např. v případech, kde není stejná omítka na obou stranách stěny, stejný povrch prvku na obou stranách apod.. | string | TEXT |  |  | x | x | SurfaceReverseID |  | KÓD POVRCHU 2 | 2dd44d1c-042a-4dae-8487-8f893c3e74ac
SN | Stěna | 10 | Z cihel pálených | Technické informace | Funkce | [ANO/NE] Označuje zda je prvek vnější | boolean | ANO/NE |  | x | x | x | IsExternal | Funkce | FUNKCE | b6cd50de-0633-410a-9b1a-0c2d4a0ebed1
SN | Stěna | 10 | Z cihel pálených | Technické informace | Statická funkce | Je prvek nosný? | boolean | ANO/NE |  | x | x | x | LoadBearing |  | STATICKÁ FUNKCE | 4e7adebe-e4e0-48aa-8dd2-e0dcd4fb37d3
SN | Stěna | 10 | Z cihel pálených | Požární ochrana | Požární odolnost | Popisuje druh konstrukce (DP1, DP2, DP3), dobu požární odolnosti (15, 30, 45, …), mezní stav (R, E, I, W, …). | string | TEXT | x | x | x | x | FireRating | Požární odolnost |  | f2f51d2d-9339-4084-a4d6-b05bb8d22f22
SN | Stěna | 10 | Z cihel pálených | Technické informace | Součinitel prostupu tepla U | Číselná hodnota součinitele prostupu tepla uvedená v W/(m2.K) | number | W/m2.K |  | x | x | x | ThermalTransmittance |  |  | 00fc1863-d7fa-4cc5-b397-623117443527
SN | Stěna | 10 | Z cihel pálených | Technické informace | Vážená stavební neprůzvučnost | Číselná hodnota vážené stavební neprůzvučnosti prvku uvedená v dB. | number | dB |  | x | x | x | WeightedApparentSoundReductionIndex |  | VÁŽENÁ STAVEBNÍ NEPRŮZVUČNOST | 06348465-82cf-4ad7-b6e3-2ff71789a79b
SN | Stěna | 10 | Z cihel pálených | Základní informace | Podlaží | Informace o přiřazení prvku ke konkrétnímu podlaží. Nadzemní podlaží 1NP, 2NP, atd. Podzemní podlaží 1PP, 2PP, atd. Nadzemní podlaží 1NP, 2NP, atd. Podzemní podlaží 1PP, 2PP, atd. | string | TEXT | x | x | x | x | FloorID | Podlaží | PODLAŽÍ | b9e16de5-b55b-44f7-ba76-06fda08c601a
SN | Stěna | 10 | Z cihel pálených | Základní informace | Stavební objekt | Jednoznačné označení stavebního objektu, ve kterém se daný prvek nachází. | string | TEXT | x | x | x | x |  |  |  | e070339f-4f9f-4364-9595-11b4791420cd
SN | Stěna | 11 | Skleněná | [7 empty] | x | x
SN | Stěna | 12 | Luxferová | [7 empty] | x | x
SN | Stěna | 13 | Kopilitová | [7 empty] | x | x
SN | Stěna | 14 | Dřevěná | [7 empty] | x | x
SO | Šroubení topenářské | 01 | Přímé | Základní informace | Podlaží | Informace o přiřazení prvku ke konkrétnímu podlaží. Nadzemní podlaží 1NP, 2NP, atd. Podzemní podlaží 1PP, 2PP, atd. | string | TEXT | x | x | x | x | FloorID | Podlaží | PODLAŽÍ | b9e16de5-b55b-44f7-ba76-06fda08c601a
SO | Šroubení topenářské | 01 | Přímé | Technické informace | Jmenovitá velikost vstupu | Vnitřní DN vstupu. | integer | celé číslo |  | x | x | x |  |  | JMENOVITÁ VELIKOST VSTUPU | 68d9594e-843e-48d8-b40a-8cf9ac79da37
SO | Šroubení topenářské | 01 | Přímé | Technické informace | Jmenovitá velikost výstupu | Vnitřní DN výstupu. | integer | celé číslo |  | x | x | x |  |  | JMENOVITÁ VELIKOST VÝSTUPU | 71087892-7d6e-4ce2-b9fc-12d15cbbe9a1
SO | Šroubení topenářské | 01 | Přímé | Technické informace | Referenční výrobek | Odkaz/název konkrétního výrobku požadovaných vlastností. | string | TEXT |  |  | x |  | ModelReference |  | REFERENČNÍ VÝROBEK | 476c8d05-7e87-4ae8-9531-e4f8fac84310
SO | Šroubení topenářské | 01 | Přímé | Technické informace | Materiál | Materiálová specifikace prvku. | string | TEXT | x | x | x | x | ConstructionMaterial | Materiál | MATERIÁL | bd43e73e-8df9-40e7-a9bb-db9dc568768e
SO | Šroubení topenářské | 01 | Přímé | Technické informace | Provozní tlak | Provozní tlak. | number | bar |  | x | x | x |  |  | PROVOZNÍ TLAK | c82099e9-f660-4620-a8ee-6478ce896c88
SO | Šroubení topenářské | 01 | Přímé | Rozměry | Délka | Číselná hodnota délky udávaná v mm. | number | mm | x | x | x | x | Length | Délka | DÉLKA | bb212dba-9864-4827-9b83-93af56946f23
SO | Šroubení topenářské | 01 | Přímé | Rozměry | Šířka | Číselná hodnota šířky prvku uvedená v mm. | number | mm | x | x | x | x | Width | Šířka | ŠÍŘKA | f8795e7b-eda8-4278-82bf-fe7691e30a37
SO | Šroubení topenářské | 01 | Přímé | Rozměry | Výška | Číselná hodnota výšky prvku udávaná v mm. | number | mm | x | x | x | x | Height | Výška | VÝŠKA | 6dc41ac5-e7b0-4295-ad56-18fcf4b15656
SO | Šroubení topenářské | 01 | Přímé | Základní informace | Číslo místnosti | Unikátní číslo místnosti. | string | TEXT |  | x | x | x |  | Číslo místnosti | ČÍSLO MÍSTNOSTI | 2fcc8124-c6cf-4e6e-80c4-25a3269536e8
SO | Šroubení topenářské | 01 | Přímé | Technické informace | Teplonosná látka | Typ média. | string | TEXT |  |  | x | x |  |  | TEPLONOSNÁ LÁTKA | 982f5810-a711-45b6-b7dd-ea8f017a80d8
SO | Šroubení topenářské | 01 | Přímé | Správa a údržba | Model | Konkrétní model instalovaného/předpokládaného výrobku. | string | TEXT |  |  |  | x | ModelLabel | Model |  | 81444b10-717a-4fad-afb2-6f498dcf6820
SO | Šroubení topenářské | 01 | Přímé | Základní informace | Stavební objekt | Jednoznačné označení stavebního objektu, ve kterém se daný prvek nachází. | string | TEXT | x | x | x | x |  |  |  | e070339f-4f9f-4364-9595-11b4791420cd
SO | Šroubení topenářské | 02 | Přímé ve tvaru H | Základní informace | Podlaží | Informace o přiřazení prvku ke konkrétnímu podlaží. Nadzemní podlaží 1NP, 2NP, atd. Podzemní podlaží 1PP, 2PP, atd. | string | TEXT | x | x | x | x | FloorID | Podlaží | PODLAŽÍ | b9e16de5-b55b-44f7-ba76-06fda08c601a
SO | Šroubení topenářské | 02 | Přímé ve tvaru H | Technické informace | Jmenovitá velikost vstupu | Vnitřní DN vstupu. | integer | celé číslo |  | x | x | x |  |  | JMENOVITÁ VELIKOST VSTUPU | 68d9594e-843e-48d8-b40a-8cf9ac79da37
SO | Šroubení topenářské | 02 | Přímé ve tvaru H | Technické informace | Jmenovitá velikost výstupu | Vnitřní DN výstupu. | integer | celé číslo |  | x | x | x |  |  | JMENOVITÁ VELIKOST VÝSTUPU | 71087892-7d6e-4ce2-b9fc-12d15cbbe9a1
SO | Šroubení topenářské | 02 | Přímé ve tvaru H | Technické informace | Referenční výrobek | Odkaz/název konkrétního výrobku požadovaných vlastností. | string | TEXT |  |  | x |  | ModelReference |  | REFERENČNÍ VÝROBEK | 476c8d05-7e87-4ae8-9531-e4f8fac84310
SO | Šroubení topenářské | 02 | Přímé ve tvaru H | Technické informace | Materiál | Materiálová specifikace prvku. | string | TEXT | x | x | x | x | ConstructionMaterial | Materiál | MATERIÁL | bd43e73e-8df9-40e7-a9bb-db9dc568768e
SO | Šroubení topenářské | 02 | Přímé ve tvaru H | Technické informace | Provozní tlak | Provozní tlak. | number | bar |  | x | x | x |  |  | PROVOZNÍ TLAK | c82099e9-f660-4620-a8ee-6478ce896c88
SO | Šroubení topenářské | 02 | Přímé ve tvaru H | Rozměry | Délka | Číselná hodnota délky udávaná v mm. | number | mm | x | x | x | x | Length | Délka | DÉLKA | bb212dba-9864-4827-9b83-93af56946f23
SO | Šroubení topenářské | 02 | Přímé ve tvaru H | Rozměry | Šířka | Číselná hodnota šířky prvku uvedená v mm. | number | mm | x | x | x | x | Width | Šířka | ŠÍŘKA | f8795e7b-eda8-4278-82bf-fe7691e30a37
SO | Šroubení topenářské | 02 | Přímé ve tvaru H | Rozměry | Výška | Číselná hodnota výšky prvku udávaná v mm. | number | mm | x | x | x | x | Height | Výška | VÝŠKA | 6dc41ac5-e7b0-4295-ad56-18fcf4b15656
SO | Šroubení topenářské | 02 | Přímé ve tvaru H | Základní informace | Číslo místnosti | Unikátní číslo místnosti. | string | TEXT |  | x | x | x |  | Číslo místnosti | ČÍSLO MÍSTNOSTI | 2fcc8124-c6cf-4e6e-80c4-25a3269536e8
SO | Šroubení topenářské | 02 | Přímé ve tvaru H | Technické informace | Teplonosná látka | Typ média. | string | TEXT |  |  | x | x |  |  | TEPLONOSNÁ LÁTKA | 982f5810-a711-45b6-b7dd-ea8f017a80d8
SO | Šroubení topenářské | 02 | Přímé ve tvaru H | Správa a údržba | Model | Konkrétní model instalovaného/předpokládaného výrobku. | string | TEXT |  |  |  | x | ModelLabel | Model |  | 81444b10-717a-4fad-afb2-6f498dcf6820
SO | Šroubení topenářské | 02 | Přímé ve tvaru H | Základní informace | Stavební objekt | Jednoznačné označení stavebního objektu, ve kterém se daný prvek nachází. | string | TEXT | x | x | x | x |  |  |  | e070339f-4f9f-4364-9595-11b4791420cd
SO | Šroubení topenářské | 03 | Rohové | Základní informace | Podlaží | Informace o přiřazení prvku ke konkrétnímu podlaží. Nadzemní podlaží 1NP, 2NP, atd. Podzemní podlaží 1PP, 2PP, atd. | string | TEXT | x | x | x | x | FloorID | Podlaží | PODLAŽÍ | b9e16de5-b55b-44f7-ba76-06fda08c601a
SO | Šroubení topenářské | 03 | Rohové | Technické informace | Jmenovitá velikost vstupu | Vnitřní DN vstupu. | integer | celé číslo |  | x | x | x |  |  | JMENOVITÁ VELIKOST VSTUPU | 68d9594e-843e-48d8-b40a-8cf9ac79da37
SO | Šroubení topenářské | 03 | Rohové | Technické informace | Jmenovitá velikost výstupu | Vnitřní DN výstupu. | integer | celé číslo |  | x | x | x |  |  | JMENOVITÁ VELIKOST VÝSTUPU | 71087892-7d6e-4ce2-b9fc-12d15cbbe9a1
SO | Šroubení topenářské | 03 | Rohové | Technické informace | Referenční výrobek | Odkaz/název konkrétního výrobku požadovaných vlastností. | string | TEXT |  |  | x |  | ModelReference |  | REFERENČNÍ VÝROBEK | 476c8d05-7e87-4ae8-9531-e4f8fac84310
SO | Šroubení topenářské | 03 | Rohové | Technické informace | Materiál | Materiálová specifikace prvku. | string | TEXT | x | x | x | x | ConstructionMaterial | Materiál | MATERIÁL | bd43e73e-8df9-40e7-a9bb-db9dc568768e
SO | Šroubení topenářské | 03 | Rohové | Technické informace | Provozní tlak | Provozní tlak. | number | bar |  | x | x | x |  |  | PROVOZNÍ TLAK | c82099e9-f660-4620-a8ee-6478ce896c88
SO | Šroubení topenářské | 03 | Rohové | Rozměry | Délka | Číselná hodnota délky udávaná v mm. | number | mm | x | x | x | x | Length | Délka | DÉLKA | bb212dba-9864-4827-9b83-93af56946f23
SO | Šroubení topenářské | 03 | Rohové | Rozměry | Šířka | Číselná hodnota šířky prvku uvedená v mm. | number | mm | x | x | x | x | Width | Šířka | ŠÍŘKA | f8795e7b-eda8-4278-82bf-fe7691e30a37
SO | Šroubení topenářské | 03 | Rohové | Rozměry | Výška | Číselná hodnota výšky prvku udávaná v mm. | number | mm | x | x | x | x | Height | Výška | VÝŠKA | 6dc41ac5-e7b0-4295-ad56-18fcf4b15656
SO | Šroubení topenářské | 03 | Rohové | Základní informace | Číslo místnosti | Unikátní číslo místnosti. | string | TEXT |  | x | x | x |  | Číslo místnosti | ČÍSLO MÍSTNOSTI | 2fcc8124-c6cf-4e6e-80c4-25a3269536e8
SO | Šroubení topenářské | 03 | Rohové | Technické informace | Teplonosná látka | Typ média. | string | TEXT |  |  | x | x |  |  | TEPLONOSNÁ LÁTKA | 982f5810-a711-45b6-b7dd-ea8f017a80d8
SO | Šroubení topenářské | 03 | Rohové | Správa a údržba | Model | Konkrétní model instalovaného/předpokládaného výrobku. | string | TEXT |  |  |  | x | ModelLabel | Model |  | 81444b10-717a-4fad-afb2-6f498dcf6820
SO | Šroubení topenářské | 03 | Rohové | Základní informace | Stavební objekt | Jednoznačné označení stavebního objektu, ve kterém se daný prvek nachází. | string | TEXT | x | x | x | x |  |  |  | e070339f-4f9f-4364-9595-11b4791420cd
SO | Šroubení topenářské | 04 | Rohové ve tvaru H | Základní informace | Podlaží | Informace o přiřazení prvku ke konkrétnímu podlaží. Nadzemní podlaží 1NP, 2NP, atd. Podzemní podlaží 1PP, 2PP, atd. | string | TEXT | x | x | x | x | FloorID | Podlaží | PODLAŽÍ | b9e16de5-b55b-44f7-ba76-06fda08c601a
SO | Šroubení topenářské | 04 | Rohové ve tvaru H | Technické informace | Jmenovitá velikost vstupu | Vnitřní DN vstupu. | integer | celé číslo |  | x | x | x |  |  | JMENOVITÁ VELIKOST VSTUPU | 68d9594e-843e-48d8-b40a-8cf9ac79da37
SO | Šroubení topenářské | 04 | Rohové ve tvaru H | Technické informace | Jmenovitá velikost výstupu | Vnitřní DN výstupu. | integer | celé číslo |  | x | x | x |  |  | JMENOVITÁ VELIKOST VÝSTUPU | 71087892-7d6e-4ce2-b9fc-12d15cbbe9a1
SO | Šroubení topenářské | 04 | Rohové ve tvaru H | Technické informace | Referenční výrobek | Odkaz/název konkrétního výrobku požadovaných vlastností. | string | TEXT |  |  | x |  | ModelReference |  | REFERENČNÍ VÝROBEK | 476c8d05-7e87-4ae8-9531-e4f8fac84310
SO | Šroubení topenářské | 04 | Rohové ve tvaru H | Technické informace | Materiál | Materiálová specifikace prvku. | string | TEXT | x | x | x | x | ConstructionMaterial | Materiál | MATERIÁL | bd43e73e-8df9-40e7-a9bb-db9dc568768e
SO | Šroubení topenářské | 04 | Rohové ve tvaru H | Technické informace | Provozní tlak | Provozní tlak. | number | bar |  | x | x | x |  |  | PROVOZNÍ TLAK | c82099e9-f660-4620-a8ee-6478ce896c88
SO | Šroubení topenářské | 04 | Rohové ve tvaru H | Rozměry | Délka | Číselná hodnota délky udávaná v mm. | number | mm | x | x | x | x | Length | Délka | DÉLKA | bb212dba-9864-4827-9b83-93af56946f23
SO | Šroubení topenářské | 04 | Rohové ve tvaru H | Rozměry | Šířka | Číselná hodnota šířky prvku uvedená v mm. | number | mm | x | x | x | x | Width | Šířka | ŠÍŘKA | f8795e7b-eda8-4278-82bf-fe7691e30a37
SO | Šroubení topenářské | 04 | Rohové ve tvaru H | Rozměry | Výška | Číselná hodnota výšky prvku udávaná v mm. | number | mm | x | x | x | x | Height | Výška | VÝŠKA | 6dc41ac5-e7b0-4295-ad56-18fcf4b15656
SO | Šroubení topenářské | 04 | Rohové ve tvaru H | Základní informace | Číslo místnosti | Unikátní číslo místnosti. | string | TEXT |  | x | x | x |  | Číslo místnosti | ČÍSLO MÍSTNOSTI | 2fcc8124-c6cf-4e6e-80c4-25a3269536e8
SO | Šroubení topenářské | 04 | Rohové ve tvaru H | Technické informace | Teplonosná látka | Typ média. | string | TEXT |  |  | x | x |  |  | TEPLONOSNÁ LÁTKA | 982f5810-a711-45b6-b7dd-ea8f017a80d8
SO | Šroubení topenářské | 04 | Rohové ve tvaru H | Správa a údržba | Model | Konkrétní model instalovaného/předpokládaného výrobku. | string | TEXT |  |  |  | x | ModelLabel | Model |  | 81444b10-717a-4fad-afb2-6f498dcf6820
SO | Šroubení topenářské | 04 | Rohové ve tvaru H | Základní informace | Stavební objekt | Jednoznačné označení stavebního objektu, ve kterém se daný prvek nachází. | string | TEXT | x | x | x | x |  |  |  | e070339f-4f9f-4364-9595-11b4791420cd
SP | Podesta | 01 | Betonová | Rozměry | Šířka | Číselná hodnota šířky prvku uvedená v mm. | number | mm | x | x | x | x | Width | Šířka | ŠÍŘKA | f8795e7b-eda8-4278-82bf-fe7691e30a37
SP | Podesta | 01 | Betonová | Rozměry | Délka | Číselná hodnota délky udávaná v mm. | number | mm | x | x | x | x | Length | Délka | DÉLKA | bb212dba-9864-4827-9b83-93af56946f23
SP | Podesta | 01 | Betonová | Rozměry | Tloušťka | Číselná hodnota tloušťky prvku udávaná v mm | number | mm | x | x | x | x | Thickness | Tloušťka | TLOUŠŤKA | 32301c0b-8310-4010-966f-cfbdede134a1
SP | Podesta | 01 | Betonová | Základní informace | Stavební objekt | Jednoznačné označení stavebního objektu, ve kterém se daný prvek nachází. | string | TEXT | x | x | x | x |  |  |  | e070339f-4f9f-4364-9595-11b4791420cd
SP | Podesta | 01 | Betonová | Technické informace | Receptura betonu | Popis složení a způsoby výroby dané betonové směsi. | string | TEXT |  |  | x | x | ConcreteDescription |  | RECEPTURA BETONU | ed778ca8-32b7-4e93-9274-6c99d02c34d6
SP | Podesta | 01 | Betonová | Technické informace | Třída betonu | Třída dle normy ČSN. | string | TEXT |  | x | x | x | StrengthClass |  | TŘÍDA BETONU | 090dec39-9115-4f89-92f4-bc565897885c
SP | Podesta | 01 | Betonová | Technické informace | Prefabrikát | Udává zda je prvek prefabrikovaný | boolean | ANO/NE |  | x | x | x |  |  |  | 5b201033-d986-438f-9ff5-43c100fa959c
SP | Podesta | 02 | Železobetonová | Rozměry | Šířka | Číselná hodnota šířky prvku uvedená v mm. | number | mm | x | x | x | x | Width | Šířka | ŠÍŘKA | f8795e7b-eda8-4278-82bf-fe7691e30a37
SP | Podesta | 02 | Železobetonová | Rozměry | Délka | Číselná hodnota délky udávaná v mm. | number | mm | x | x | x | x | Length | Délka | DÉLKA | bb212dba-9864-4827-9b83-93af56946f23
SP | Podesta | 02 | Železobetonová | Rozměry | Tloušťka | Číselná hodnota tloušťky prvku udávaná v mm | number | mm | x | x | x | x | Thickness | Tloušťka | TLOUŠŤKA | 32301c0b-8310-4010-966f-cfbdede134a1
SP | Podesta | 02 | Železobetonová | Základní informace | Stavební objekt | Jednoznačné označení stavebního objektu, ve kterém se daný prvek nachází. | string | TEXT | x | x | x | x |  |  |  | e070339f-4f9f-4364-9595-11b4791420cd
SP | Podesta | 02 | Železobetonová | Technické informace | Receptura betonu | Popis složení a způsoby výroby dané betonové směsi. | string | TEXT |  |  | x | x | ConcreteDescription |  | RECEPTURA BETONU | ed778ca8-32b7-4e93-9274-6c99d02c34d6
SP | Podesta | 02 | Železobetonová | Technické informace | Třída betonu | Třída dle normy ČSN. | string | TEXT |  | x | x | x | StrengthClass |  | TŘÍDA BETONU | 090dec39-9115-4f89-92f4-bc565897885c
SP | Podesta | 02 | Železobetonová | Technické informace | Stupeň vyztužení | Číselná hodnota, která popisuje množství výztuže v kg/m3 betonu. | number | kg/m3 |  | x | x | x | ReinforcementVolumeRatio |  | STUPEŇ VYZTUŽENÍ | 5921b4da-46d4-4313-adad-f9cb42099cb8
SP | Podesta | 02 | Železobetonová | Technické informace | Krytí výztuže | [mm] Číselná hodnota krytí výztuže udávaná v mm | number | mm |  | x | x | x | ConcreteCover | Krytí výztuže | KRYTÍ VÝZTUŽE | b40c9338-b6f1-4726-b34d-8a37721a145a
SP | Podesta | 02 | Železobetonová | Technické informace | Prefabrikát | Udává zda je prvek prefabrikovaný | boolean | ANO/NE |  | x | x | x |  |  |  | 5b201033-d986-438f-9ff5-43c100fa959c
SP | Podesta | 02 | Železobetonová | Technické informace | Třída oceli | Třída dle normy ČSN. | string | TEXT |  | x | x | x | SteelClass |  | TŘÍDA OCELI | 1179ac4e-1224-41fc-a804-86143743f17e
SP | Podesta | 03 | Ocelová | Rozměry | Šířka | Číselná hodnota šířky prvku uvedená v mm. | number | mm | x | x | x | x | Width | Šířka | ŠÍŘKA | f8795e7b-eda8-4278-82bf-fe7691e30a37
SP | Podesta | 03 | Ocelová | Rozměry | Délka | Číselná hodnota délky udávaná v mm. | number | mm | x | x | x | x | Length | Délka | DÉLKA | bb212dba-9864-4827-9b83-93af56946f23
SP | Podesta | 03 | Ocelová | Rozměry | Tloušťka | Číselná hodnota tloušťky prvku udávaná v mm | number | mm | x | x | x | x | Thickness | Tloušťka | TLOUŠŤKA | 32301c0b-8310-4010-966f-cfbdede134a1
SP | Podesta | 03 | Ocelová | Základní informace | Stavební objekt | Jednoznačné označení stavebního objektu, ve kterém se daný prvek nachází. | string | TEXT | x | x | x | x |  |  |  | e070339f-4f9f-4364-9595-11b4791420cd
SP | Podesta | 03 | Ocelová | Technické informace | Třída oceli | Třída dle normy ČSN. | string | TEXT |  | x | x | x | SteelClass |  | TŘÍDA OCELI | 1179ac4e-1224-41fc-a804-86143743f17e
SP | Podesta | 04 | Dřevěná | Rozměry | Šířka | Číselná hodnota šířky prvku uvedená v mm. | number | mm | x | x | x | x | Width | Šířka | ŠÍŘKA | f8795e7b-eda8-4278-82bf-fe7691e30a37
SP | Podesta | 04 | Dřevěná | Rozměry | Délka | Číselná hodnota délky udávaná v mm. | number | mm | x | x | x | x | Length | Délka | DÉLKA | bb212dba-9864-4827-9b83-93af56946f23
SP | Podesta | 04 | Dřevěná | Rozměry | Tloušťka | Číselná hodnota tloušťky prvku udávaná v mm | number | mm | x | x | x | x | Thickness | Tloušťka | TLOUŠŤKA | 32301c0b-8310-4010-966f-cfbdede134a1
SP | Podesta | 04 | Dřevěná | Základní informace | Stavební objekt | Jednoznačné označení stavebního objektu, ve kterém se daný prvek nachází. | string | TEXT | x | x | x | x |  |  |  | e070339f-4f9f-4364-9595-11b4791420cd
SP | Podesta | 04 | Dřevěná | Technické informace | Druh dřeva | Druh dřeva. Např. smrkové, dubové, modřínové apod. | string | TEXT |  |  | x | x | Species |  | DRUH DŘEVA | c2cc2305-0dff-484d-9edd-74413d471daa
SP | Podesta | 05 | Skleněná | Rozměry | Šířka | Číselná hodnota šířky prvku uvedená v mm. | number | mm | x | x | x | x | Width | Šířka | ŠÍŘKA | f8795e7b-eda8-4278-82bf-fe7691e30a37
SP | Podesta | 05 | Skleněná | Rozměry | Délka | Číselná hodnota délky udávaná v mm. | number | mm | x | x | x | x | Length | Délka | DÉLKA | bb212dba-9864-4827-9b83-93af56946f23
SP | Podesta | 05 | Skleněná | Rozměry | Tloušťka | Číselná hodnota tloušťky prvku udávaná v mm | number | mm | x | x | x | x | Thickness | Tloušťka | TLOUŠŤKA | 32301c0b-8310-4010-966f-cfbdede134a1
SP | Podesta | 05 | Skleněná | Základní informace | Stavební objekt | Jednoznačné označení stavebního objektu, ve kterém se daný prvek nachází. | string | TEXT | x | x | x | x |  |  |  | e070339f-4f9f-4364-9595-11b4791420cd
SR | Schodišťové rameno | 01 | Betonové | Základní informace | Stavební objekt | Jednoznačné označení stavebního objektu, ve kterém se daný prvek nachází. | string | TEXT | x | x | x | x |  |  |  | e070339f-4f9f-4364-9595-11b4791420cd
SR | Schodišťové rameno | 01 | Betonové | Technické informace | Receptura betonu | Popis složení a způsoby výroby dané betonové směsi. | string | TEXT |  |  | x | x | ConcreteDescription |  | RECEPTURA BETONU | ed778ca8-32b7-4e93-9274-6c99d02c34d6
SR | Schodišťové rameno | 01 | Betonové | Technické informace | Třída betonu | Třída dle normy ČSN. | string | TEXT |  | x | x | x | StrengthClass |  | TŘÍDA BETONU | 090dec39-9115-4f89-92f4-bc565897885c
SR | Schodišťové rameno | 01 | Betonové | Technické informace | Prefabrikát | Udává zda je prvek prefabrikovaný | boolean | ANO/NE |  | x | x | x |  |  |  | 5b201033-d986-438f-9ff5-43c100fa959c
SR | Schodišťové rameno | 02 | Železobetonové | Základní informace | Stavební objekt | Jednoznačné označení stavebního objektu, ve kterém se daný prvek nachází. | string | TEXT | x | x | x | x |  |  |  | e070339f-4f9f-4364-9595-11b4791420cd
SR | Schodišťové rameno | 02 | Železobetonové | Technické informace | Receptura betonu | Popis složení a způsoby výroby dané betonové směsi. | string | TEXT |  |  | x | x | ConcreteDescription |  | RECEPTURA BETONU | ed778ca8-32b7-4e93-9274-6c99d02c34d6
SR | Schodišťové rameno | 02 | Železobetonové | Technické informace | Třída betonu | Třída dle normy ČSN. | string | TEXT |  | x | x | x | StrengthClass |  | TŘÍDA BETONU | 090dec39-9115-4f89-92f4-bc565897885c
SR | Schodišťové rameno | 02 | Železobetonové | Technické informace | Stupeň vyztužení | Číselná hodnota, která popisuje množství výztuže v kg/m3 betonu. | number | kg/m3 |  | x | x | x | ReinforcementVolumeRatio |  | STUPEŇ VYZTUŽENÍ | 5921b4da-46d4-4313-adad-f9cb42099cb8
SR | Schodišťové rameno | 02 | Železobetonové | Technické informace | Krytí výztuže | [mm] Číselná hodnota krytí výztuže udávaná v mm | number | mm |  | x | x | x | ConcreteCover | Krytí výztuže | KRYTÍ VÝZTUŽE | b40c9338-b6f1-4726-b34d-8a37721a145a
SR | Schodišťové rameno | 02 | Železobetonové | Technické informace | Třída oceli | Třída dle normy ČSN. | string | TEXT |  | x | x | x | SteelClass |  | TŘÍDA OCELI | 1179ac4e-1224-41fc-a804-86143743f17e
SR | Schodišťové rameno | 02 | Železobetonové | Technické informace | Prefabrikát | Udává zda je prvek prefabrikovaný | boolean | ANO/NE |  | x | x | x |  |  |  | 5b201033-d986-438f-9ff5-43c100fa959c
SR | Schodišťové rameno | 03 | Ocelové | Základní informace | Stavební objekt | Jednoznačné označení stavebního objektu, ve kterém se daný prvek nachází. | string | TEXT | x | x | x | x |  |  |  | e070339f-4f9f-4364-9595-11b4791420cd
SR | Schodišťové rameno | 03 | Ocelové | Technické informace | Třída oceli | Třída dle normy ČSN. | string | TEXT |  | x | x | x | SteelClass |  | TŘÍDA OCELI | 1179ac4e-1224-41fc-a804-86143743f17e
SR | Schodišťové rameno | 04 | Dřevěné | Základní informace | Stavební objekt | Jednoznačné označení stavebního objektu, ve kterém se daný prvek nachází. | string | TEXT | x | x | x | x |  |  |  | e070339f-4f9f-4364-9595-11b4791420cd
SR | Schodišťové rameno | 04 | Dřevěné | Technické informace | Druh dřeva | Druh dřeva. Např. smrkové, dubové, modřínové apod. | string | TEXT |  |  | x | x | Species |  | DRUH DŘEVA | c2cc2305-0dff-484d-9edd-74413d471daa
SS | Sokl podlahy | 00 |  | Rozměry | Délka | Číselná hodnota délky udávaná v mm. | number | mm | x | x | x | x | Length | Délka | DÉLKA | bb212dba-9864-4827-9b83-93af56946f23
SS | Sokl podlahy | 00 |  | Základní informace | Podlaží | Informace o přiřazení prvku ke konkrétnímu podlaží. Nadzemní podlaží 1NP, 2NP, atd. Podzemní podlaží 1PP, 2PP, atd. Nadzemní podlaží 1NP, 2NP, atd. Podzemní podlaží 1PP, 2PP, atd. | string | TEXT | x | x | x | x | FloorID | Podlaží | PODLAŽÍ | b9e16de5-b55b-44f7-ba76-06fda08c601a
SS | Sokl podlahy | 00 |  | Základní informace | Stavební objekt | Jednoznačné označení stavebního objektu, ve kterém se daný prvek nachází. | string | TEXT | x | x | x | x |  |  |  | e070339f-4f9f-4364-9595-11b4791420cd
ST | Střecha | 01 | Plochá | Rozměry | Tloušťka | Číselná hodnota tloušťky prvku udávaná v mm | number | mm |  | x | x | x | Thickness | Tloušťka | TLOUŠŤKA | 32301c0b-8310-4010-966f-cfbdede134a1
ST | Střecha | 01 | Plochá | Rozměry | Plocha | Číselná hodnota plochy jedné strany prvku. | number | m2 |  | x | x | x | NetArea | Plocha | PLOCHA | aae79528-7ed3-494d-956f-14edf1a66518
ST | Střecha | 01 | Plochá | Základní informace | Podlaží | Informace o přiřazení prvku ke konkrétnímu podlaží. Nadzemní podlaží 1NP, 2NP, atd. Podzemní podlaží 1PP, 2PP, atd. Nadzemní podlaží 1NP, 2NP, atd. Podzemní podlaží 1PP, 2PP, atd. | string | TEXT | x | x | x | x | FloorID | Podlaží | PODLAŽÍ | b9e16de5-b55b-44f7-ba76-06fda08c601a
ST | Střecha | 01 | Plochá | Technické informace | UV odolnost | Textový popis UV odolnosti vrstvy vystavené slunečnímu záření. | string | TEXT |  |  | x | x | UvResistance |  | UV ODOLNOST | 5815a47e-b348-4224-9610-8a6a8103bf7a
ST | Střecha | 01 | Plochá | Technické informace | Odolnost proti mechanickému požkození | Textový popis odolnosti proti mechanickému poškození materiálu. | string | TEXT |  |  | x | x | ResistanceMechanicalDamage |  | ODOLNOST PROTI MECHANICKÉMU POŽKOZENÍ | c122fc3c-c35e-493a-9a0c-bb116897acbf
ST | Střecha | 01 | Plochá | Požární ochrana | Požární odolnost | Popisuje druh konstrukce (DP1, DP2, DP3), dobu požární odolnosti (15, 30, 45, …), mezní stav (R, E, I, W, …). | string | TEXT | x | x | x | x | FireRating | Požární odolnost |  | f2f51d2d-9339-4084-a4d6-b05bb8d22f22
ST | Střecha | 01 | Plochá | Technické informace | Materiál tepelné izolace | Jednoznačná specifikace materiálu tepelné izolace. | string | TEXT |  | x | x | x | ThermalInsulationMaterialCode |  | KÓD MATERIÁLU TEPELNÉ IZOLACE | ce1635e7-76c5-4e02-a521-25dcba1064a8
ST | Střecha | 01 | Plochá | Základní informace | Stavební objekt | Jednoznačné označení stavebního objektu, ve kterém se daný prvek nachází. | string | TEXT | x | x | x | x |  |  |  | e070339f-4f9f-4364-9595-11b4791420cd
ST | Střecha | 01 | Plochá | Rozměry | Obvod | [m] Číselná hodnota obvodu prvku udávaná v m | number | m |  | x | x | x | Perimeter |  | OBVOD | a8c33f96-c035-46ee-a099-f0ed6eb82ae4
ST | Střecha | 01 | Plochá | Technické informace | Materiálu povrchu | Jednoznačná specifikace materiálu povrchu. | string | TEXT |  |  | x | x | SurfaceMaterialCode |  | KÓD MATERIÁLU POVRCHU | 5c7d73ca-06d5-477a-bd0a-4dcd95a8cd7d
ST | Střecha | 01 | Plochá | Technické informace | Materiál substrátu | Jednoznačná specifikace materiálu substrátu. | string | TEXT |  |  | x | x | SubstrateMaterialCode |  | KÓD MATERIÁLU SUBSTRÁTU | e91d7fc7-14fe-4b52-a89e-9b55aa14525e
ST | Střecha | 01 | Plochá | Technické informace | Materiál tepelné izolace | Jednoznačná specifikace materiálu tepelné izolace. | string | TEXT |  | x | x | x | ThermalInsulationMaterialCode |  | KÓD MATERIÁLU TEPELNÉ IZOLACE | ce1635e7-76c5-4e02-a521-25dcba1064a8
ST | Střecha | 01 | Plochá | Technické informace | Spádová vrstva | Textový popis, která vrstva střechy je ve spádu. | string | SEZNAM (TEXT) |  |  | x | x | SlopeLayer |  | SPÁDOVÁ VRSTVA | a50c2a91-8fa3-4895-94e0-3f18d603316c
ST | Střecha | 01 | Plochá | Technické informace | Způsob spojení vrstev | Způsob spojení vrstev pro hydroizolace a tepelné izolace - natavení (plnoplošné, bodové), samolepící, kotvení, položení atd. | string | TEXT |  |  | x | x | LayerConnectionType |  | ZPŮSOB SPOJENÍ VRSTEV | a901721d-e1f5-4219-8c39-83bcfe29268a
ST | Střecha | 02 | Šikmá | Rozměry | Tloušťka | Číselná hodnota tloušťky prvku udávaná v mm | number | mm |  | x | x | x | Thickness | Tloušťka | TLOUŠŤKA | 32301c0b-8310-4010-966f-cfbdede134a1
ST | Střecha | 02 | Šikmá | Rozměry | Plocha | Číselná hodnota plochy jedné strany prvku. | number | m2 |  | x | x | x | NetArea | Plocha | PLOCHA | aae79528-7ed3-494d-956f-14edf1a66518
ST | Střecha | 02 | Šikmá | Základní informace | Podlaží | Informace o přiřazení prvku ke konkrétnímu podlaží. Nadzemní podlaží 1NP, 2NP, atd. Podzemní podlaží 1PP, 2PP, atd. Nadzemní podlaží 1NP, 2NP, atd. Podzemní podlaží 1PP, 2PP, atd. | string | TEXT | x | x | x | x | FloorID | Podlaží | PODLAŽÍ | b9e16de5-b55b-44f7-ba76-06fda08c601a
ST | Střecha | 02 | Šikmá | Technické informace | UV odolnost | Textový popis UV odolnosti vrstvy vystavené slunečnímu záření. | string | TEXT |  |  | x | x | UvResistance |  | UV ODOLNOST | 5815a47e-b348-4224-9610-8a6a8103bf7a
ST | Střecha | 02 | Šikmá | Technické informace | Odolnost proti mechanickému požkození | Textový popis odolnosti proti mechanickému poškození materiálu. | string | TEXT |  |  | x | x | ResistanceMechanicalDamage |  | ODOLNOST PROTI MECHANICKÉMU POŽKOZENÍ | c122fc3c-c35e-493a-9a0c-bb116897acbf
ST | Střecha | 02 | Šikmá | Požární ochrana | Požární odolnost | Popisuje druh konstrukce (DP1, DP2, DP3), dobu požární odolnosti (15, 30, 45, …), mezní stav (R, E, I, W, …). | string | TEXT | x | x | x | x | FireRating | Požární odolnost |  | f2f51d2d-9339-4084-a4d6-b05bb8d22f22
ST | Střecha | 02 | Šikmá | Technické informace | Materiál tepelné izolace | Jednoznačná specifikace materiálu tepelné izolace. | string | TEXT |  | x | x | x | ThermalInsulationMaterialCode |  | KÓD MATERIÁLU TEPELNÉ IZOLACE | ce1635e7-76c5-4e02-a521-25dcba1064a8
ST | Střecha | 02 | Šikmá | Základní informace | Stavební objekt | Jednoznačné označení stavebního objektu, ve kterém se daný prvek nachází. | string | TEXT | x | x | x | x |  |  |  | e070339f-4f9f-4364-9595-11b4791420cd
ST | Střecha | 02 | Šikmá | Technické informace | Materiálu povrchu | Jednoznačná specifikace materiálu povrchu. | string | TEXT |  |  | x | x | SurfaceMaterialCode |  | KÓD MATERIÁLU POVRCHU | 5c7d73ca-06d5-477a-bd0a-4dcd95a8cd7d
SV | Světlík | 01 | Polykarbonát | Základní informace | Podlaží | Informace o přiřazení prvku ke konkrétnímu podlaží. Nadzemní podlaží 1NP, 2NP, atd. Podzemní podlaží 1PP, 2PP, atd. Nadzemní podlaží 1NP, 2NP, atd. Podzemní podlaží 1PP, 2PP, atd. | string | TEXT | x | x | x | x | FloorID | Podlaží | PODLAŽÍ | b9e16de5-b55b-44f7-ba76-06fda08c601a
SV | Světlík | 01 | Polykarbonát | Požární ochrana | Požární odolnost | Popisuje druh konstrukce (DP1, DP2, DP3), dobu požární odolnosti (15, 30, 45, …), mezní stav (R, E, I, W, …). | string | TEXT | x | x | x | x | FireRating | Požární odolnost |  | f2f51d2d-9339-4084-a4d6-b05bb8d22f22
SV | Světlík | 01 | Polykarbonát | Technické informace | Referenční výrobek | Odkaz/název konkrétního výrobku požadovaných vlastností. | string | TEXT |  |  | x |  | ModelReference |  | REFERENČNÍ VÝROBEK | 476c8d05-7e87-4ae8-9531-e4f8fac84310
SV | Světlík | 01 | Polykarbonát | Základní informace | Číslo místnosti | Unikátní číslo místnosti. | string | TEXT |  | x | x | x |  | Číslo místnosti | ČÍSLO MÍSTNOSTI | 2fcc8124-c6cf-4e6e-80c4-25a3269536e8
SV | Světlík | 01 | Polykarbonát | Rozměry | Délka | Číselná hodnota délky udávaná v mm. | number | mm |  | x | x | x | Length | Délka | DÉLKA | bb212dba-9864-4827-9b83-93af56946f23
SV | Světlík | 01 | Polykarbonát | Rozměry | Šířka | Číselná hodnota šířky prvku uvedená v mm. | number | mm |  | x | x | x | Width | Šířka | ŠÍŘKA | f8795e7b-eda8-4278-82bf-fe7691e30a37
SV | Světlík | 01 | Polykarbonát | Rozměry | Výška | Číselná hodnota výšky prvku udávaná v mm. | number | mm |  | x | x | x | Height | Výška | VÝŠKA | 6dc41ac5-e7b0-4295-ad56-18fcf4b15656
SV | Světlík | 01 | Polykarbonát | Technické informace | Odolnost proti zatížení sněhem | Číselná hodnota zatížení sněhem. | number | kN/m2 |  |  | x | x | ResistanceSnowLoad |  | ODOLNOST PROTI ZATÍŽENÍ SNĚHEM | dbe87706-a5c3-4375-a119-433fcee8bf03
SV | Světlík | 01 | Polykarbonát | Technické informace | Součinitel prostupu tepla U | Číselná hodnota součinitele prostupu tepla uvedená v W/(m2.K) | number | W/m2.K |  | x | x | x | ThermalTransmittance |  |  | 00fc1863-d7fa-4cc5-b397-623117443527
SV | Světlík | 01 | Polykarbonát | Technické informace | Odolnost proti zatížení větrem | Textový popis třídy odolnosti proti zatíženfí větrem. | string | TEXT |  |  | x | x | ResistanceWindLoad |  | ODOLNOST PROTI ZATÍŽENÍ VĚTREM | 90cfebeb-024d-4a54-b734-ee2d87e02804
SV | Světlík | 01 | Polykarbonát | Technické informace | Odolnost proti průstřelu | Textový popis třídy odolnosti proti průstřelu. (skla EN 1063, okna EN 1522) | string | TEXT |  |  | x | x | ResistanceShooting |  | ODOLNOST PROTI PRŮSTŘELU | e95feec0-92ae-4e10-8124-c2d84a7d4038
SV | Světlík | 01 | Polykarbonát | Požární ochrana | Odolnost proti vnějšímu požáru | Textový popis třídy odolnosti proti požáru. | string | TEXT |  |  | x | x | ResistanceOuterFire |  | ODOLNOST PROTI VNĚJŠÍMU POŽÁRU | f48fe226-fc91-4647-9c52-83afd423ae78
SV | Světlík | 01 | Polykarbonát | Technické informace | Odolnost proti výbuchu | Textový popis třídy odolnosti proti výbuchu. Možné deklarovat 2 typy zkoušek. | string | TEXT |  |  | x | x | ResistanceBlast |  | ODOLNOST PROTI VÝBUCHU | 401977bd-ac00-46a7-a986-41bb34da5c91
SV | Světlík | 01 | Polykarbonát | Technické informace | Solární faktor | Číselná hodnota solárního faktoru (Celkový činitel prostupu sluneční energie). | number | 0 až 1 |  | x | x | x | SolarTransmittance |  | SOLÁRNÍ FAKTOR | 32075ce6-5271-4447-b442-831105dc6f53
SV | Světlík | 01 | Polykarbonát | Technické informace | Světelný činitel prostupu | Číselná hodnota světelného činitele prostupu. | number | 0 až 1 |  | x | x | x | VisibleLightTransmittance |  | SVĚTELNÝ ČINITEL PROSTUPU | 23dc34a4-7222-45ed-ae46-e4c0571103d6
SV | Světlík | 01 | Polykarbonát | Technické informace | Činitel odrazu světla | Číselná hodnota činitele odrazu světla. | number | 0 až 1 |  |  | x | x |  |  |  | c7236c82-3dae-408e-a6c6-1779389bec68
SV | Světlík | 01 | Polykarbonát | Základní informace | Stavební objekt | Jednoznačné označení stavebního objektu, ve kterém se daný prvek nachází. | string | TEXT | x | x | x | x |  |  |  | e070339f-4f9f-4364-9595-11b4791420cd
SV | Světlík | 02 | Luxsfery | Základní informace | Podlaží | Informace o přiřazení prvku ke konkrétnímu podlaží. Nadzemní podlaží 1NP, 2NP, atd. Podzemní podlaží 1PP, 2PP, atd. Nadzemní podlaží 1NP, 2NP, atd. Podzemní podlaží 1PP, 2PP, atd. | string | TEXT | x | x | x | x | FloorID | Podlaží | PODLAŽÍ | b9e16de5-b55b-44f7-ba76-06fda08c601a
SV | Světlík | 02 | Luxsfery | Požární ochrana | Požární odolnost | Popisuje druh konstrukce (DP1, DP2, DP3), dobu požární odolnosti (15, 30, 45, …), mezní stav (R, E, I, W, …). | string | TEXT | x | x | x | x | FireRating | Požární odolnost |  | f2f51d2d-9339-4084-a4d6-b05bb8d22f22
SV | Světlík | 02 | Luxsfery | Technické informace | Referenční výrobek | Odkaz/název konkrétního výrobku požadovaných vlastností. | string | TEXT |  |  | x |  | ModelReference |  | REFERENČNÍ VÝROBEK | 476c8d05-7e87-4ae8-9531-e4f8fac84310
SV | Světlík | 02 | Luxsfery | Základní informace | Číslo místnosti | Unikátní číslo místnosti. | string | TEXT |  | x | x | x |  | Číslo místnosti | ČÍSLO MÍSTNOSTI | 2fcc8124-c6cf-4e6e-80c4-25a3269536e8
SV | Světlík | 02 | Luxsfery | Rozměry | Délka | Číselná hodnota délky udávaná v mm. | number | mm |  | x | x | x | Length | Délka | DÉLKA | bb212dba-9864-4827-9b83-93af56946f23
SV | Světlík | 02 | Luxsfery | Rozměry | Šířka | Číselná hodnota šířky prvku uvedená v mm. | number | mm |  | x | x | x | Width | Šířka | ŠÍŘKA | f8795e7b-eda8-4278-82bf-fe7691e30a37
SV | Světlík | 02 | Luxsfery | Rozměry | Výška | Číselná hodnota výšky prvku udávaná v mm. | number | mm |  | x | x | x | Height | Výška | VÝŠKA | 6dc41ac5-e7b0-4295-ad56-18fcf4b15656
SV | Světlík | 02 | Luxsfery | Technické informace | Odolnost proti zatížení sněhem | Číselná hodnota zatížení sněhem. | number | kN/m2 |  |  | x | x | ResistanceSnowLoad |  | ODOLNOST PROTI ZATÍŽENÍ SNĚHEM | dbe87706-a5c3-4375-a119-433fcee8bf03
SV | Světlík | 02 | Luxsfery | Technické informace | Součinitel prostupu tepla U | Číselná hodnota součinitele prostupu tepla uvedená v W/(m2.K) | number | W/m2.K |  | x | x | x | ThermalTransmittance |  |  | 00fc1863-d7fa-4cc5-b397-623117443527
SV | Světlík | 02 | Luxsfery | Technické informace | Odolnost proti zatížení větrem | Textový popis třídy odolnosti proti zatíženfí větrem. | string | TEXT |  |  | x | x | ResistanceWindLoad |  | ODOLNOST PROTI ZATÍŽENÍ VĚTREM | 90cfebeb-024d-4a54-b734-ee2d87e02804
SV | Světlík | 02 | Luxsfery | Technické informace | Odolnost proti průstřelu | Textový popis třídy odolnosti proti průstřelu. (skla EN 1063, okna EN 1522) | string | TEXT |  |  | x | x | ResistanceShooting |  | ODOLNOST PROTI PRŮSTŘELU | e95feec0-92ae-4e10-8124-c2d84a7d4038
SV | Světlík | 02 | Luxsfery | Požární ochrana | Odolnost proti vnějšímu požáru | Textový popis třídy odolnosti proti požáru. | string | TEXT |  |  | x | x | ResistanceOuterFire |  | ODOLNOST PROTI VNĚJŠÍMU POŽÁRU | f48fe226-fc91-4647-9c52-83afd423ae78
SV | Světlík | 02 | Luxsfery | Technické informace | Odolnost proti výbuchu | Textový popis třídy odolnosti proti výbuchu. Možné deklarovat 2 typy zkoušek. | string | TEXT |  |  | x | x | ResistanceBlast |  | ODOLNOST PROTI VÝBUCHU | 401977bd-ac00-46a7-a986-41bb34da5c91
SV | Světlík | 02 | Luxsfery | Technické informace | Solární faktor | Číselná hodnota solárního faktoru (Celkový činitel prostupu sluneční energie). | number | 0 až 1 |  | x | x | x | SolarTransmittance |  | SOLÁRNÍ FAKTOR | 32075ce6-5271-4447-b442-831105dc6f53
SV | Světlík | 02 | Luxsfery | Technické informace | Světelný činitel prostupu | Číselná hodnota světelného činitele prostupu. | number | 0 až 1 |  | x | x | x | VisibleLightTransmittance |  | SVĚTELNÝ ČINITEL PROSTUPU | 23dc34a4-7222-45ed-ae46-e4c0571103d6
SV | Světlík | 02 | Luxsfery | Technické informace | Činitel odrazu světla | Číselná hodnota činitele odrazu světla. | number | 0 až 1 |  |  | x | x |  |  |  | c7236c82-3dae-408e-a6c6-1779389bec68
SV | Světlík | 02 | Luxsfery | Základní informace | Stavební objekt | Jednoznačné označení stavebního objektu, ve kterém se daný prvek nachází. | string | TEXT | x | x | x | x |  |  |  | e070339f-4f9f-4364-9595-11b4791420cd
SV | Světlík | 03 | Skleněný | Základní informace | Podlaží | Informace o přiřazení prvku ke konkrétnímu podlaží. Nadzemní podlaží 1NP, 2NP, atd. Podzemní podlaží 1PP, 2PP, atd. Nadzemní podlaží 1NP, 2NP, atd. Podzemní podlaží 1PP, 2PP, atd. | string | TEXT | x | x | x | x | FloorID | Podlaží | PODLAŽÍ | b9e16de5-b55b-44f7-ba76-06fda08c601a
SV | Světlík | 03 | Skleněný | Požární ochrana | Požární odolnost | Popisuje druh konstrukce (DP1, DP2, DP3), dobu požární odolnosti (15, 30, 45, …), mezní stav (R, E, I, W, …). | string | TEXT | x | x | x | x | FireRating | Požární odolnost |  | f2f51d2d-9339-4084-a4d6-b05bb8d22f22
SV | Světlík | 03 | Skleněný | Technické informace | Referenční výrobek | Odkaz/název konkrétního výrobku požadovaných vlastností. | string | TEXT |  |  | x |  | ModelReference |  | REFERENČNÍ VÝROBEK | 476c8d05-7e87-4ae8-9531-e4f8fac84310
SV | Světlík | 03 | Skleněný | Základní informace | Číslo místnosti | Unikátní číslo místnosti. | string | TEXT |  | x | x | x |  | Číslo místnosti | ČÍSLO MÍSTNOSTI | 2fcc8124-c6cf-4e6e-80c4-25a3269536e8
SV | Světlík | 03 | Skleněný | Rozměry | Délka | Číselná hodnota délky udávaná v mm. | number | mm |  | x | x | x | Length | Délka | DÉLKA | bb212dba-9864-4827-9b83-93af56946f23
SV | Světlík | 03 | Skleněný | Rozměry | Šířka | Číselná hodnota šířky prvku uvedená v mm. | number | mm |  | x | x | x | Width | Šířka | ŠÍŘKA | f8795e7b-eda8-4278-82bf-fe7691e30a37
SV | Světlík | 03 | Skleněný | Rozměry | Výška | Číselná hodnota výšky prvku udávaná v mm. | number | mm |  | x | x | x | Height | Výška | VÝŠKA | 6dc41ac5-e7b0-4295-ad56-18fcf4b15656
SV | Světlík | 03 | Skleněný | Technické informace | Odolnost proti zatížení sněhem | Číselná hodnota zatížení sněhem. | number | kN/m2 |  |  | x | x | ResistanceSnowLoad |  | ODOLNOST PROTI ZATÍŽENÍ SNĚHEM | dbe87706-a5c3-4375-a119-433fcee8bf03
SV | Světlík | 03 | Skleněný | Technické informace | Součinitel prostupu tepla U | Číselná hodnota součinitele prostupu tepla uvedená v W/(m2.K) | number | W/m2.K |  | x | x | x | ThermalTransmittance |  |  | 00fc1863-d7fa-4cc5-b397-623117443527
SV | Světlík | 03 | Skleněný | Technické informace | Odolnost proti zatížení větrem | Textový popis třídy odolnosti proti zatíženfí větrem. | string | TEXT |  |  | x | x | ResistanceWindLoad |  | ODOLNOST PROTI ZATÍŽENÍ VĚTREM | 90cfebeb-024d-4a54-b734-ee2d87e02804
SV | Světlík | 03 | Skleněný | Technické informace | Odolnost proti průstřelu | Textový popis třídy odolnosti proti průstřelu. (skla EN 1063, okna EN 1522) | string | TEXT |  |  | x | x | ResistanceShooting |  | ODOLNOST PROTI PRŮSTŘELU | e95feec0-92ae-4e10-8124-c2d84a7d4038
SV | Světlík | 03 | Skleněný | Požární ochrana | Odolnost proti vnějšímu požáru | Textový popis třídy odolnosti proti požáru. | string | TEXT |  |  | x | x | ResistanceOuterFire |  | ODOLNOST PROTI VNĚJŠÍMU POŽÁRU | f48fe226-fc91-4647-9c52-83afd423ae78
SV | Světlík | 03 | Skleněný | Technické informace | Odolnost proti výbuchu | Textový popis třídy odolnosti proti výbuchu. Možné deklarovat 2 typy zkoušek. | string | TEXT |  |  | x | x | ResistanceBlast |  | ODOLNOST PROTI VÝBUCHU | 401977bd-ac00-46a7-a986-41bb34da5c91
SV | Světlík | 03 | Skleněný | Technické informace | Solární faktor | Číselná hodnota solárního faktoru (Celkový činitel prostupu sluneční energie). | number | 0 až 1 |  | x | x | x | SolarTransmittance |  | SOLÁRNÍ FAKTOR | 32075ce6-5271-4447-b442-831105dc6f53
SV | Světlík | 03 | Skleněný | Technické informace | Světelný činitel prostupu | Číselná hodnota světelného činitele prostupu. | number | 0 až 1 |  | x | x | x | VisibleLightTransmittance |  | SVĚTELNÝ ČINITEL PROSTUPU | 23dc34a4-7222-45ed-ae46-e4c0571103d6
SV | Světlík | 03 | Skleněný | Technické informace | Činitel odrazu světla | Číselná hodnota činitele odrazu světla. | number | 0 až 1 |  |  | x | x |  |  |  | c7236c82-3dae-408e-a6c6-1779389bec68
SV | Světlík | 03 | Skleněný | Základní informace | Stavební objekt | Jednoznačné označení stavebního objektu, ve kterém se daný prvek nachází. | string | TEXT | x | x | x | x |  |  |  | e070339f-4f9f-4364-9595-11b4791420cd
SV | Světlík | 03 | Skleněný | Technické informace | Zasklení | Textový popis materiálu skla. | string | TEXT |  |  | x | x | GlazingType |  | ZASKLENÍ | 2c31b928-3035-4c2d-ad1e-95466f8852cd
SY | Schodišťový stupeň | 01 | Dřevěný | Rozměry | Délka | Číselná hodnota délky udávaná v mm. | number | mm | x | x | x | x | Length | Délka | DÉLKA | bb212dba-9864-4827-9b83-93af56946f23
SY | Schodišťový stupeň | 01 | Dřevěný | Rozměry | Šířka | Číselná hodnota šířky prvku uvedená v mm. | number | mm | x | x | x | x | Width | Šířka | ŠÍŘKA | f8795e7b-eda8-4278-82bf-fe7691e30a37
SY | Schodišťový stupeň | 01 | Dřevěný | Rozměry | Výška | Číselná hodnota výšky prvku udávaná v mm. | number | mm | x | x | x | x | Height | Výška | VÝŠKA | 6dc41ac5-e7b0-4295-ad56-18fcf4b15656
SY | Schodišťový stupeň | 01 | Dřevěný | Základní informace | Stavební objekt | Jednoznačné označení stavebního objektu, ve kterém se daný prvek nachází. | string | TEXT | x | x | x | x |  |  |  | e070339f-4f9f-4364-9595-11b4791420cd
SY | Schodišťový stupeň | 01 | Dřevěný | Technické informace | Druh dřeva | Druh dřeva. Např. smrkové, dubové, modřínové apod. | string | TEXT |  |  | x | x | Species |  | DRUH DŘEVA | c2cc2305-0dff-484d-9edd-74413d471daa
SY | Schodišťový stupeň | 02 | Kamenný | Rozměry | Délka | Číselná hodnota délky udávaná v mm. | number | mm | x | x | x | x | Length | Délka | DÉLKA | bb212dba-9864-4827-9b83-93af56946f23
SY | Schodišťový stupeň | 02 | Kamenný | Rozměry | Šířka | Číselná hodnota šířky prvku uvedená v mm. | number | mm | x | x | x | x | Width | Šířka | ŠÍŘKA | f8795e7b-eda8-4278-82bf-fe7691e30a37
SY | Schodišťový stupeň | 02 | Kamenný | Rozměry | Výška | Číselná hodnota výšky prvku udávaná v mm. | number | mm | x | x | x | x | Height | Výška | VÝŠKA | 6dc41ac5-e7b0-4295-ad56-18fcf4b15656
SY | Schodišťový stupeň | 02 | Kamenný | Základní informace | Stavební objekt | Jednoznačné označení stavebního objektu, ve kterém se daný prvek nachází. | string | TEXT | x | x | x | x |  |  |  | e070339f-4f9f-4364-9595-11b4791420cd
SY | Schodišťový stupeň | 03 | Keramický | Rozměry | Délka | Číselná hodnota délky udávaná v mm. | number | mm | x | x | x | x | Length | Délka | DÉLKA | bb212dba-9864-4827-9b83-93af56946f23
SY | Schodišťový stupeň | 03 | Keramický | Rozměry | Šířka | Číselná hodnota šířky prvku uvedená v mm. | number | mm | x | x | x | x | Width | Šířka | ŠÍŘKA | f8795e7b-eda8-4278-82bf-fe7691e30a37
SY | Schodišťový stupeň | 03 | Keramický | Rozměry | Výška | Číselná hodnota výšky prvku udávaná v mm. | number | mm | x | x | x | x | Height | Výška | VÝŠKA | 6dc41ac5-e7b0-4295-ad56-18fcf4b15656
SY | Schodišťový stupeň | 03 | Keramický | Základní informace | Stavební objekt | Jednoznačné označení stavebního objektu, ve kterém se daný prvek nachází. | string | TEXT | x | x | x | x |  |  |  | e070339f-4f9f-4364-9595-11b4791420cd
SY | Schodišťový stupeň | 04 | Ocelový | Rozměry | Délka | Číselná hodnota délky udávaná v mm. | number | mm | x | x | x | x | Length | Délka | DÉLKA | bb212dba-9864-4827-9b83-93af56946f23
SY | Schodišťový stupeň | 04 | Ocelový | Rozměry | Šířka | Číselná hodnota šířky prvku uvedená v mm. | number | mm | x | x | x | x | Width | Šířka | ŠÍŘKA | f8795e7b-eda8-4278-82bf-fe7691e30a37
SY | Schodišťový stupeň | 04 | Ocelový | Rozměry | Výška | Číselná hodnota výšky prvku udávaná v mm. | number | mm | x | x | x | x | Height | Výška | VÝŠKA | 6dc41ac5-e7b0-4295-ad56-18fcf4b15656
SY | Schodišťový stupeň | 04 | Ocelový | Základní informace | Stavební objekt | Jednoznačné označení stavebního objektu, ve kterém se daný prvek nachází. | string | TEXT | x | x | x | x |  |  |  | e070339f-4f9f-4364-9595-11b4791420cd
SY | Schodišťový stupeň | 04 | Ocelový | Technické informace | Třída oceli | Třída dle normy ČSN. | string | TEXT |  | x | x | x | SteelClass |  | TŘÍDA OCELI | 1179ac4e-1224-41fc-a804-86143743f17e
SY | Schodišťový stupeň | 05 | Teracový | Rozměry | Délka | Číselná hodnota délky udávaná v mm. | number | mm | x | x | x | x | Length | Délka | DÉLKA | bb212dba-9864-4827-9b83-93af56946f23
SY | Schodišťový stupeň | 05 | Teracový | Rozměry | Šířka | Číselná hodnota šířky prvku uvedená v mm. | number | mm | x | x | x | x | Width | Šířka | ŠÍŘKA | f8795e7b-eda8-4278-82bf-fe7691e30a37
SY | Schodišťový stupeň | 05 | Teracový | Rozměry | Výška | Číselná hodnota výšky prvku udávaná v mm. | number | mm | x | x | x | x | Height | Výška | VÝŠKA | 6dc41ac5-e7b0-4295-ad56-18fcf4b15656
SY | Schodišťový stupeň | 05 | Teracový | Základní informace | Stavební objekt | Jednoznačné označení stavebního objektu, ve kterém se daný prvek nachází. | string | TEXT | x | x | x | x |  |  |  | e070339f-4f9f-4364-9595-11b4791420cd
SY | Schodišťový stupeň | 06 | Plynosilikátový | Rozměry | Délka | Číselná hodnota délky udávaná v mm. | number | mm | x | x | x | x | Length | Délka | DÉLKA | bb212dba-9864-4827-9b83-93af56946f23
SY | Schodišťový stupeň | 06 | Plynosilikátový | Rozměry | Šířka | Číselná hodnota šířky prvku uvedená v mm. | number | mm | x | x | x | x | Width | Šířka | ŠÍŘKA | f8795e7b-eda8-4278-82bf-fe7691e30a37
SY | Schodišťový stupeň | 06 | Plynosilikátový | Rozměry | Výška | Číselná hodnota výšky prvku udávaná v mm. | number | mm | x | x | x | x | Height | Výška | VÝŠKA | 6dc41ac5-e7b0-4295-ad56-18fcf4b15656
SY | Schodišťový stupeň | 06 | Plynosilikátový | Základní informace | Stavební objekt | Jednoznačné označení stavebního objektu, ve kterém se daný prvek nachází. | string | TEXT | x | x | x | x |  |  |  | e070339f-4f9f-4364-9595-11b4791420cd
SY | Schodišťový stupeň | 07 | Skleněný | Rozměry | Délka | Číselná hodnota délky udávaná v mm. | number | mm | x | x | x | x | Length | Délka | DÉLKA | bb212dba-9864-4827-9b83-93af56946f23
SY | Schodišťový stupeň | 07 | Skleněný | Rozměry | Šířka | Číselná hodnota šířky prvku uvedená v mm. | number | mm | x | x | x | x | Width | Šířka | ŠÍŘKA | f8795e7b-eda8-4278-82bf-fe7691e30a37
SY | Schodišťový stupeň | 07 | Skleněný | Rozměry | Výška | Číselná hodnota výšky prvku udávaná v mm. | number | mm | x | x | x | x | Height | Výška | VÝŠKA | 6dc41ac5-e7b0-4295-ad56-18fcf4b15656
SY | Schodišťový stupeň | 07 | Skleněný | Základní informace | Stavební objekt | Jednoznačné označení stavebního objektu, ve kterém se daný prvek nachází. | string | TEXT | x | x | x | x |  |  |  | e070339f-4f9f-4364-9595-11b4791420cd
SY | Schodišťový stupeň | 08 | Betonový | Rozměry | Délka | Číselná hodnota délky udávaná v mm. | number | mm | x | x | x | x | Length | Délka | DÉLKA | bb212dba-9864-4827-9b83-93af56946f23
SY | Schodišťový stupeň | 08 | Betonový | Rozměry | Šířka | Číselná hodnota šířky prvku uvedená v mm. | number | mm | x | x | x | x | Width | Šířka | ŠÍŘKA | f8795e7b-eda8-4278-82bf-fe7691e30a37
SY | Schodišťový stupeň | 08 | Betonový | Rozměry | Výška | Číselná hodnota výšky prvku udávaná v mm. | number | mm | x | x | x | x | Height | Výška | VÝŠKA | 6dc41ac5-e7b0-4295-ad56-18fcf4b15656
SY | Schodišťový stupeň | 08 | Betonový | Základní informace | Stavební objekt | Jednoznačné označení stavebního objektu, ve kterém se daný prvek nachází. | string | TEXT | x | x | x | x |  |  |  | e070339f-4f9f-4364-9595-11b4791420cd
SZ | Senzor | 00 |  | Správa a údržba | Kód technologie | Souhrn standardů, příloha 2, tab.1 | string | TEXT |  |  | x | x
SZ | Senzor | 00 |  | Správa a údržba | Číslo objektu | Souhrn standardů, příloha 2, tab.2 | integer | celé číslo |  |  | x | x
SZ | Senzor | 00 |  | Správa a údržba | Pořadové číslo zařízení | Pořadové číslo zařízení/technologie (nebo bližší specifikace) v návaznosti na stávající zařízení | integer | celé číslo |  |  | x | x
SZ | Senzor | 00 |  | Správa a údržba | Označení technologie/veličiny | označení součásti technologie (motor, ventil, filtr apod.) nebo kód veličiny (teplota č., tlak č., vlhkost č., …) | string | TEXT |  |  | x | x
SZ | Senzor | 01 | Vodoměr | Rozměry | Délka | Číselná hodnota délky udávaná v mm. | number | mm | x | x | x | x | Length | Délka | DÉLKA | bb212dba-9864-4827-9b83-93af56946f23
SZ | Senzor | 01 | Vodoměr | Rozměry | Šířka | Číselná hodnota šířky prvku uvedená v mm. | number | mm | x | x | x | x | Width | Šířka | ŠÍŘKA | f8795e7b-eda8-4278-82bf-fe7691e30a37
SZ | Senzor | 01 | Vodoměr | Rozměry | Výška | Číselná hodnota výšky prvku udávaná v mm. | number | mm | x | x | x | x | Height | Výška | VÝŠKA | 6dc41ac5-e7b0-4295-ad56-18fcf4b15656
SZ | Senzor | 01 | Vodoměr | Technické informace | Materiál | Materiálová specifikace prvku. | string | TEXT | x | x | x | x | ConstructionMaterial | Materiál | MATERIÁL | bd43e73e-8df9-40e7-a9bb-db9dc568768e
SZ | Senzor | 01 | Vodoměr | Technické informace | Referenční výrobek | Odkaz/název konkrétního výrobku požadovaných vlastností. | string | TEXT |  |  | x |  | ModelReference |  | REFERENČNÍ VÝROBEK | 476c8d05-7e87-4ae8-9531-e4f8fac84310
SZ | Senzor | 01 | Vodoměr | Technické informace | Teplonosná látka | Typ média. | string | TEXT |  |  | x | x |  |  | TEPLONOSNÁ LÁTKA | 982f5810-a711-45b6-b7dd-ea8f017a80d8
SZ | Senzor | 01 | Vodoměr | Technické informace | Jmenovitá velikost výstupu | Vnitřní DN výstupu. | integer | celé číslo |  | x | x | x |  |  | JMENOVITÁ VELIKOST VÝSTUPU | 71087892-7d6e-4ce2-b9fc-12d15cbbe9a1
SZ | Senzor | 01 | Vodoměr | Technické informace | Jmenovitá velikost vstupu | Vnitřní DN vstupu. | integer | celé číslo |  | x | x | x |  |  | JMENOVITÁ VELIKOST VSTUPU | 68d9594e-843e-48d8-b40a-8cf9ac79da37
SZ | Senzor | 01 | Vodoměr | Technické informace | Stupeň krytí | Úroveň ochrany elektrického zařízení proti vniknutí pevných částic a vody. | number | IP |  | x | x | x |  |  | STUPEŇ KRYTÍ | 4578b51f-fde8-4408-83df-e6765f299511
SZ | Senzor | 01 | Vodoměr | Technické informace | Číslo okruhu | Číslo okruhu. | string | TEXT |  | x | x | x |  |  |  | c7f94b3c-0323-45fb-ae6a-8ae714ff0fca
SZ | Senzor | 01 | Vodoměr | Základní informace | Rozvaděč | Kód rozvaděče. | string | TEXT |  | x | x | x |  |  | ROZVADĚČ | 815635af-a649-4c20-8102-ce9b0435bea0
SZ | Senzor | 01 | Vodoměr | Technické informace | Napájecí napětí | Napájecí napětí. | number | V |  | x | x | x |  |  | NAPÁJECÍ NAPĚTÍ | 855cdfce-00e2-4cdf-b623-cd9db09a7bd4
SZ | Senzor | 01 | Vodoměr | Správa a údržba | Model | Konkrétní model instalovaného/předpokládaného výrobku. | string | TEXT |  |  |  | x | ModelLabel | Model |  | 81444b10-717a-4fad-afb2-6f498dcf6820
SZ | Senzor | 01 | Vodoměr | Technické informace | Počet fází | Počet fází | integer | číslo |  |  | x | x |  |  |  | 9bc94ef8-9edf-480b-bde7-abefd2d50013
SZ | Senzor | 01 | Vodoměr | Základní informace | Stavební objekt | Jednoznačné označení stavebního objektu, ve kterém se daný prvek nachází. | string | TEXT | x | x | x | x |  |  |  | e070339f-4f9f-4364-9595-11b4791420cd
SZ | Senzor | 02 | Požární hlásič | Rozměry | Délka | Číselná hodnota délky udávaná v mm. | number | mm | x | x | x | x | Length | Délka | DÉLKA | bb212dba-9864-4827-9b83-93af56946f23
SZ | Senzor | 02 | Požární hlásič | Rozměry | Šířka | Číselná hodnota šířky prvku uvedená v mm. | number | mm | x | x | x | x | Width | Šířka | ŠÍŘKA | f8795e7b-eda8-4278-82bf-fe7691e30a37
SZ | Senzor | 02 | Požární hlásič | Rozměry | Výška | Číselná hodnota výšky prvku udávaná v mm. | number | mm | x | x | x | x | Height | Výška | VÝŠKA | 6dc41ac5-e7b0-4295-ad56-18fcf4b15656
SZ | Senzor | 02 | Požární hlásič | Technické informace | Materiál | Materiálová specifikace prvku. | string | TEXT | x | x | x | x | ConstructionMaterial | Materiál | MATERIÁL | bd43e73e-8df9-40e7-a9bb-db9dc568768e
SZ | Senzor | 02 | Požární hlásič | Technické informace | Referenční výrobek | Odkaz/název konkrétního výrobku požadovaných vlastností. | string | TEXT |  |  | x |  | ModelReference |  | REFERENČNÍ VÝROBEK | 476c8d05-7e87-4ae8-9531-e4f8fac84310
SZ | Senzor | 02 | Požární hlásič | Technické informace | Teplonosná látka | Typ média. | string | TEXT |  |  | x | x |  |  | TEPLONOSNÁ LÁTKA | 982f5810-a711-45b6-b7dd-ea8f017a80d8
SZ | Senzor | 02 | Požární hlásič | Technické informace | Jmenovitá velikost výstupu | Vnitřní DN výstupu. | integer | celé číslo |  | x | x | x |  |  | JMENOVITÁ VELIKOST VÝSTUPU | 71087892-7d6e-4ce2-b9fc-12d15cbbe9a1
SZ | Senzor | 02 | Požární hlásič | Technické informace | Jmenovitá velikost vstupu | Vnitřní DN vstupu. | integer | celé číslo |  | x | x | x |  |  | JMENOVITÁ VELIKOST VSTUPU | 68d9594e-843e-48d8-b40a-8cf9ac79da37
SZ | Senzor | 02 | Požární hlásič | Technické informace | Stupeň krytí | Úroveň ochrany elektrického zařízení proti vniknutí pevných částic a vody. | number | IP |  | x | x | x |  |  | STUPEŇ KRYTÍ | 4578b51f-fde8-4408-83df-e6765f299511
SZ | Senzor | 02 | Požární hlásič | Technické informace | Číslo okruhu | Číslo okruhu. | string | TEXT |  | x | x | x |  |  |  | c7f94b3c-0323-45fb-ae6a-8ae714ff0fca
SZ | Senzor | 02 | Požární hlásič | Základní informace | Rozvaděč | Kód rozvaděče. | string | TEXT |  | x | x | x |  |  | ROZVADĚČ | 815635af-a649-4c20-8102-ce9b0435bea0
SZ | Senzor | 02 | Požární hlásič | Technické informace | Napájecí napětí | Napájecí napětí. | number | V |  | x | x | x |  |  | NAPÁJECÍ NAPĚTÍ | 855cdfce-00e2-4cdf-b623-cd9db09a7bd4
SZ | Senzor | 02 | Požární hlásič | Správa a údržba | Model | Konkrétní model instalovaného/předpokládaného výrobku. | string | TEXT |  |  |  | x | ModelLabel | Model |  | 81444b10-717a-4fad-afb2-6f498dcf6820
SZ | Senzor | 02 | Požární hlásič | Technické informace | Počet fází | Počet fází | integer | číslo |  |  | x | x |  |  |  | 9bc94ef8-9edf-480b-bde7-abefd2d50013
SZ | Senzor | 02 | Požární hlásič | Základní informace | Stavební objekt | Jednoznačné označení stavebního objektu, ve kterém se daný prvek nachází. | string | TEXT | x | x | x | x |  |  |  | e070339f-4f9f-4364-9595-11b4791420cd
SZ | Senzor | 03 | Elektroměr | Rozměry | Délka | Číselná hodnota délky udávaná v mm. | number | mm | x | x | x | x | Length | Délka | DÉLKA | bb212dba-9864-4827-9b83-93af56946f23
SZ | Senzor | 03 | Elektroměr | Rozměry | Šířka | Číselná hodnota šířky prvku uvedená v mm. | number | mm | x | x | x | x | Width | Šířka | ŠÍŘKA | f8795e7b-eda8-4278-82bf-fe7691e30a37
SZ | Senzor | 03 | Elektroměr | Rozměry | Výška | Číselná hodnota výšky prvku udávaná v mm. | number | mm | x | x | x | x | Height | Výška | VÝŠKA | 6dc41ac5-e7b0-4295-ad56-18fcf4b15656
SZ | Senzor | 03 | Elektroměr | Technické informace | Materiál | Materiálová specifikace prvku. | string | TEXT | x | x | x | x | ConstructionMaterial | Materiál | MATERIÁL | bd43e73e-8df9-40e7-a9bb-db9dc568768e
SZ | Senzor | 03 | Elektroměr | Technické informace | Referenční výrobek | Odkaz/název konkrétního výrobku požadovaných vlastností. | string | TEXT |  |  | x |  | ModelReference |  | REFERENČNÍ VÝROBEK | 476c8d05-7e87-4ae8-9531-e4f8fac84310
SZ | Senzor | 03 | Elektroměr | Technické informace | Teplonosná látka | Typ média. | string | TEXT |  |  | x | x |  |  | TEPLONOSNÁ LÁTKA | 982f5810-a711-45b6-b7dd-ea8f017a80d8
SZ | Senzor | 03 | Elektroměr | Technické informace | Jmenovitá velikost výstupu | Vnitřní DN výstupu. | integer | celé číslo |  | x | x | x |  |  | JMENOVITÁ VELIKOST VÝSTUPU | 71087892-7d6e-4ce2-b9fc-12d15cbbe9a1
SZ | Senzor | 03 | Elektroměr | Technické informace | Jmenovitá velikost vstupu | Vnitřní DN vstupu. | integer | celé číslo |  | x | x | x |  |  | JMENOVITÁ VELIKOST VSTUPU | 68d9594e-843e-48d8-b40a-8cf9ac79da37
SZ | Senzor | 03 | Elektroměr | Technické informace | Stupeň krytí | Úroveň ochrany elektrického zařízení proti vniknutí pevných částic a vody. | number | IP |  | x | x | x |  |  | STUPEŇ KRYTÍ | 4578b51f-fde8-4408-83df-e6765f299511
SZ | Senzor | 03 | Elektroměr | Technické informace | Číslo okruhu | Číslo okruhu. | string | TEXT |  | x | x | x |  |  |  | c7f94b3c-0323-45fb-ae6a-8ae714ff0fca
SZ | Senzor | 03 | Elektroměr | Základní informace | Rozvaděč | Kód rozvaděče. | string | TEXT |  | x | x | x |  |  | ROZVADĚČ | 815635af-a649-4c20-8102-ce9b0435bea0
SZ | Senzor | 03 | Elektroměr | Technické informace | Napájecí napětí | Napájecí napětí. | number | V |  | x | x | x |  |  | NAPÁJECÍ NAPĚTÍ | 855cdfce-00e2-4cdf-b623-cd9db09a7bd4
SZ | Senzor | 03 | Elektroměr | Správa a údržba | Model | Konkrétní model instalovaného/předpokládaného výrobku. | string | TEXT |  |  |  | x | ModelLabel | Model |  | 81444b10-717a-4fad-afb2-6f498dcf6820
SZ | Senzor | 03 | Elektroměr | Technické informace | Počet fází | Počet fází | integer | číslo |  |  | x | x |  |  |  | 9bc94ef8-9edf-480b-bde7-abefd2d50013
SZ | Senzor | 03 | Elektroměr | Základní informace | Stavební objekt | Jednoznačné označení stavebního objektu, ve kterém se daný prvek nachází. | string | TEXT | x | x | x | x |  |  |  | e070339f-4f9f-4364-9595-11b4791420cd
SZ | Senzor | 04 | Plynoměr | Rozměry | Délka | Číselná hodnota délky udávaná v mm. | number | mm | x | x | x | x | Length | Délka | DÉLKA | bb212dba-9864-4827-9b83-93af56946f23
SZ | Senzor | 04 | Plynoměr | Rozměry | Šířka | Číselná hodnota šířky prvku uvedená v mm. | number | mm | x | x | x | x | Width | Šířka | ŠÍŘKA | f8795e7b-eda8-4278-82bf-fe7691e30a37
SZ | Senzor | 04 | Plynoměr | Rozměry | Výška | Číselná hodnota výšky prvku udávaná v mm. | number | mm | x | x | x | x | Height | Výška | VÝŠKA | 6dc41ac5-e7b0-4295-ad56-18fcf4b15656
SZ | Senzor | 04 | Plynoměr | Technické informace | Materiál | Materiálová specifikace prvku. | string | TEXT | x | x | x | x | ConstructionMaterial | Materiál | MATERIÁL | bd43e73e-8df9-40e7-a9bb-db9dc568768e
SZ | Senzor | 04 | Plynoměr | Technické informace | Referenční výrobek | Odkaz/název konkrétního výrobku požadovaných vlastností. | string | TEXT |  |  | x |  | ModelReference |  | REFERENČNÍ VÝROBEK | 476c8d05-7e87-4ae8-9531-e4f8fac84310
SZ | Senzor | 04 | Plynoměr | Technické informace | Teplonosná látka | Typ média. | string | TEXT |  |  | x | x |  |  | TEPLONOSNÁ LÁTKA | 982f5810-a711-45b6-b7dd-ea8f017a80d8
SZ | Senzor | 04 | Plynoměr | Technické informace | Jmenovitá velikost výstupu | Vnitřní DN výstupu. | integer | celé číslo |  | x | x | x |  |  | JMENOVITÁ VELIKOST VÝSTUPU | 71087892-7d6e-4ce2-b9fc-12d15cbbe9a1
SZ | Senzor | 04 | Plynoměr | Technické informace | Jmenovitá velikost vstupu | Vnitřní DN vstupu. | integer | celé číslo |  | x | x | x |  |  | JMENOVITÁ VELIKOST VSTUPU | 68d9594e-843e-48d8-b40a-8cf9ac79da37
SZ | Senzor | 04 | Plynoměr | Technické informace | Stupeň krytí | Úroveň ochrany elektrického zařízení proti vniknutí pevných částic a vody. | number | IP |  | x | x | x |  |  | STUPEŇ KRYTÍ | 4578b51f-fde8-4408-83df-e6765f299511
SZ | Senzor | 04 | Plynoměr | Technické informace | Číslo okruhu | Číslo okruhu. | string | TEXT |  | x | x | x |  |  |  | c7f94b3c-0323-45fb-ae6a-8ae714ff0fca
SZ | Senzor | 04 | Plynoměr | Základní informace | Rozvaděč | Kód rozvaděče. | string | TEXT |  | x | x | x |  |  | ROZVADĚČ | 815635af-a649-4c20-8102-ce9b0435bea0
SZ | Senzor | 04 | Plynoměr | Technické informace | Napájecí napětí | Napájecí napětí. | number | V |  | x | x | x |  |  | NAPÁJECÍ NAPĚTÍ | 855cdfce-00e2-4cdf-b623-cd9db09a7bd4
SZ | Senzor | 04 | Plynoměr | Správa a údržba | Model | Konkrétní model instalovaného/předpokládaného výrobku. | string | TEXT |  |  |  | x | ModelLabel | Model |  | 81444b10-717a-4fad-afb2-6f498dcf6820
SZ | Senzor | 04 | Plynoměr | Technické informace | Počet fází | Počet fází | integer | číslo |  |  | x | x |  |  |  | 9bc94ef8-9edf-480b-bde7-abefd2d50013
SZ | Senzor | 04 | Plynoměr | Základní informace | Stavební objekt | Jednoznačné označení stavebního objektu, ve kterém se daný prvek nachází. | string | TEXT | x | x | x | x |  |  |  | e070339f-4f9f-4364-9595-11b4791420cd
SZ | Senzor | 05 | Teploměr | Rozměry | Délka | Číselná hodnota délky udávaná v mm. | number | mm | x | x | x | x | Length | Délka | DÉLKA | bb212dba-9864-4827-9b83-93af56946f23
SZ | Senzor | 05 | Teploměr | Rozměry | Šířka | Číselná hodnota šířky prvku uvedená v mm. | number | mm | x | x | x | x | Width | Šířka | ŠÍŘKA | f8795e7b-eda8-4278-82bf-fe7691e30a37
SZ | Senzor | 05 | Teploměr | Rozměry | Výška | Číselná hodnota výšky prvku udávaná v mm. | number | mm | x | x | x | x | Height | Výška | VÝŠKA | 6dc41ac5-e7b0-4295-ad56-18fcf4b15656
SZ | Senzor | 05 | Teploměr | Technické informace | Materiál | Materiálová specifikace prvku. | string | TEXT | x | x | x | x | ConstructionMaterial | Materiál | MATERIÁL | bd43e73e-8df9-40e7-a9bb-db9dc568768e
SZ | Senzor | 05 | Teploměr | Technické informace | Referenční výrobek | Odkaz/název konkrétního výrobku požadovaných vlastností. | string | TEXT |  |  | x |  | ModelReference |  | REFERENČNÍ VÝROBEK | 476c8d05-7e87-4ae8-9531-e4f8fac84310
SZ | Senzor | 05 | Teploměr | Technické informace | Teplonosná látka | Typ média. | string | TEXT |  |  | x | x |  |  | TEPLONOSNÁ LÁTKA | 982f5810-a711-45b6-b7dd-ea8f017a80d8
SZ | Senzor | 05 | Teploměr | Technické informace | Jmenovitá velikost výstupu | Vnitřní DN výstupu. | integer | celé číslo |  | x | x | x |  |  | JMENOVITÁ VELIKOST VÝSTUPU | 71087892-7d6e-4ce2-b9fc-12d15cbbe9a1
SZ | Senzor | 05 | Teploměr | Technické informace | Jmenovitá velikost vstupu | Vnitřní DN vstupu. | integer | celé číslo |  | x | x | x |  |  | JMENOVITÁ VELIKOST VSTUPU | 68d9594e-843e-48d8-b40a-8cf9ac79da37
SZ | Senzor | 05 | Teploměr | Technické informace | Stupeň krytí | Úroveň ochrany elektrického zařízení proti vniknutí pevných částic a vody. | number | IP |  | x | x | x |  |  | STUPEŇ KRYTÍ | 4578b51f-fde8-4408-83df-e6765f299511
SZ | Senzor | 05 | Teploměr | Technické informace | Číslo okruhu | Číslo okruhu. | string | TEXT |  | x | x | x |  |  |  | c7f94b3c-0323-45fb-ae6a-8ae714ff0fca
SZ | Senzor | 05 | Teploměr | Základní informace | Rozvaděč | Kód rozvaděče. | string | TEXT |  | x | x | x |  |  | ROZVADĚČ | 815635af-a649-4c20-8102-ce9b0435bea0
SZ | Senzor | 05 | Teploměr | Technické informace | Napájecí napětí | Napájecí napětí. | number | V |  | x | x | x |  |  | NAPÁJECÍ NAPĚTÍ | 855cdfce-00e2-4cdf-b623-cd9db09a7bd4
SZ | Senzor | 05 | Teploměr | Správa a údržba | Model | Konkrétní model instalovaného/předpokládaného výrobku. | string | TEXT |  |  |  | x | ModelLabel | Model |  | 81444b10-717a-4fad-afb2-6f498dcf6820
SZ | Senzor | 05 | Teploměr | Technické informace | Počet fází | Počet fází | integer | číslo |  |  | x | x |  |  |  | 9bc94ef8-9edf-480b-bde7-abefd2d50013
SZ | Senzor | 05 | Teploměr | Základní informace | Stavební objekt | Jednoznačné označení stavebního objektu, ve kterém se daný prvek nachází. | string | TEXT | x | x | x | x |  |  |  | e070339f-4f9f-4364-9595-11b4791420cd
SZ | Senzor | 06 | Tlakoměr | Rozměry | Délka | Číselná hodnota délky udávaná v mm. | number | mm | x | x | x | x | Length | Délka | DÉLKA | bb212dba-9864-4827-9b83-93af56946f23
SZ | Senzor | 06 | Tlakoměr | Rozměry | Šířka | Číselná hodnota šířky prvku uvedená v mm. | number | mm | x | x | x | x | Width | Šířka | ŠÍŘKA | f8795e7b-eda8-4278-82bf-fe7691e30a37
SZ | Senzor | 06 | Tlakoměr | Rozměry | Výška | Číselná hodnota výšky prvku udávaná v mm. | number | mm | x | x | x | x | Height | Výška | VÝŠKA | 6dc41ac5-e7b0-4295-ad56-18fcf4b15656
SZ | Senzor | 06 | Tlakoměr | Technické informace | Materiál | Materiálová specifikace prvku. | string | TEXT | x | x | x | x | ConstructionMaterial | Materiál | MATERIÁL | bd43e73e-8df9-40e7-a9bb-db9dc568768e
SZ | Senzor | 06 | Tlakoměr | Technické informace | Referenční výrobek | Odkaz/název konkrétního výrobku požadovaných vlastností. | string | TEXT |  |  | x |  | ModelReference |  | REFERENČNÍ VÝROBEK | 476c8d05-7e87-4ae8-9531-e4f8fac84310
SZ | Senzor | 06 | Tlakoměr | Technické informace | Teplonosná látka | Typ média. | string | TEXT |  |  | x | x |  |  | TEPLONOSNÁ LÁTKA | 982f5810-a711-45b6-b7dd-ea8f017a80d8
SZ | Senzor | 06 | Tlakoměr | Technické informace | Jmenovitá velikost výstupu | Vnitřní DN výstupu. | integer | celé číslo |  | x | x | x |  |  | JMENOVITÁ VELIKOST VÝSTUPU | 71087892-7d6e-4ce2-b9fc-12d15cbbe9a1
SZ | Senzor | 06 | Tlakoměr | Technické informace | Jmenovitá velikost vstupu | Vnitřní DN vstupu. | integer | celé číslo |  | x | x | x |  |  | JMENOVITÁ VELIKOST VSTUPU | 68d9594e-843e-48d8-b40a-8cf9ac79da37
SZ | Senzor | 06 | Tlakoměr | Technické informace | Stupeň krytí | Úroveň ochrany elektrického zařízení proti vniknutí pevných částic a vody. | number | IP |  | x | x | x |  |  | STUPEŇ KRYTÍ | 4578b51f-fde8-4408-83df-e6765f299511
SZ | Senzor | 06 | Tlakoměr | Technické informace | Číslo okruhu | Číslo okruhu. | string | TEXT |  | x | x | x |  |  |  | c7f94b3c-0323-45fb-ae6a-8ae714ff0fca
SZ | Senzor | 06 | Tlakoměr | Základní informace | Rozvaděč | Kód rozvaděče. | string | TEXT |  | x | x | x |  |  | ROZVADĚČ | 815635af-a649-4c20-8102-ce9b0435bea0
SZ | Senzor | 06 | Tlakoměr | Technické informace | Napájecí napětí | Napájecí napětí. | number | V |  | x | x | x |  |  | NAPÁJECÍ NAPĚTÍ | 855cdfce-00e2-4cdf-b623-cd9db09a7bd4
SZ | Senzor | 06 | Tlakoměr | Správa a údržba | Model | Konkrétní model instalovaného/předpokládaného výrobku. | string | TEXT |  |  |  | x | ModelLabel | Model |  | 81444b10-717a-4fad-afb2-6f498dcf6820
SZ | Senzor | 06 | Tlakoměr | Technické informace | Počet fází | Počet fází | integer | číslo |  |  | x | x |  |  |  | 9bc94ef8-9edf-480b-bde7-abefd2d50013
SZ | Senzor | 06 | Tlakoměr | Základní informace | Stavební objekt | Jednoznačné označení stavebního objektu, ve kterém se daný prvek nachází. | string | TEXT | x | x | x | x |  |  |  | e070339f-4f9f-4364-9595-11b4791420cd
SZ | Senzor | 07 | Termostat | Rozměry | Délka | Číselná hodnota délky udávaná v mm. | number | mm | x | x | x | x | Length | Délka | DÉLKA | bb212dba-9864-4827-9b83-93af56946f23
SZ | Senzor | 07 | Termostat | Rozměry | Šířka | Číselná hodnota šířky prvku uvedená v mm. | number | mm | x | x | x | x | Width | Šířka | ŠÍŘKA | f8795e7b-eda8-4278-82bf-fe7691e30a37
SZ | Senzor | 07 | Termostat | Rozměry | Výška | Číselná hodnota výšky prvku udávaná v mm. | number | mm | x | x | x | x | Height | Výška | VÝŠKA | 6dc41ac5-e7b0-4295-ad56-18fcf4b15656
SZ | Senzor | 07 | Termostat | Technické informace | Materiál | Materiálová specifikace prvku. | string | TEXT | x | x | x | x | ConstructionMaterial | Materiál | MATERIÁL | bd43e73e-8df9-40e7-a9bb-db9dc568768e
SZ | Senzor | 07 | Termostat | Technické informace | Referenční výrobek | Odkaz/název konkrétního výrobku požadovaných vlastností. | string | TEXT |  |  | x |  | ModelReference |  | REFERENČNÍ VÝROBEK | 476c8d05-7e87-4ae8-9531-e4f8fac84310
SZ | Senzor | 07 | Termostat | Technické informace | Teplonosná látka | Typ média. | string | TEXT |  |  | x | x |  |  | TEPLONOSNÁ LÁTKA | 982f5810-a711-45b6-b7dd-ea8f017a80d8
SZ | Senzor | 07 | Termostat | Technické informace | Jmenovitá velikost výstupu | Vnitřní DN výstupu. | integer | celé číslo |  | x | x | x |  |  | JMENOVITÁ VELIKOST VÝSTUPU | 71087892-7d6e-4ce2-b9fc-12d15cbbe9a1
SZ | Senzor | 07 | Termostat | Technické informace | Jmenovitá velikost vstupu | Vnitřní DN vstupu. | integer | celé číslo |  | x | x | x |  |  | JMENOVITÁ VELIKOST VSTUPU | 68d9594e-843e-48d8-b40a-8cf9ac79da37
SZ | Senzor | 07 | Termostat | Technické informace | Stupeň krytí | Úroveň ochrany elektrického zařízení proti vniknutí pevných částic a vody. | number | IP |  | x | x | x |  |  | STUPEŇ KRYTÍ | 4578b51f-fde8-4408-83df-e6765f299511
SZ | Senzor | 07 | Termostat | Technické informace | Číslo okruhu | Číslo okruhu. | string | TEXT |  | x | x | x |  |  |  | c7f94b3c-0323-45fb-ae6a-8ae714ff0fca
SZ | Senzor | 07 | Termostat | Základní informace | Rozvaděč | Kód rozvaděče. | string | TEXT |  | x | x | x |  |  | ROZVADĚČ | 815635af-a649-4c20-8102-ce9b0435bea0
SZ | Senzor | 07 | Termostat | Technické informace | Napájecí napětí | Napájecí napětí. | number | V |  | x | x | x |  |  | NAPÁJECÍ NAPĚTÍ | 855cdfce-00e2-4cdf-b623-cd9db09a7bd4
SZ | Senzor | 07 | Termostat | Správa a údržba | Model | Konkrétní model instalovaného/předpokládaného výrobku. | string | TEXT |  |  |  | x | ModelLabel | Model |  | 81444b10-717a-4fad-afb2-6f498dcf6820
SZ | Senzor | 07 | Termostat | Technické informace | Počet fází | Počet fází | integer | číslo |  |  | x | x |  |  |  | 9bc94ef8-9edf-480b-bde7-abefd2d50013
SZ | Senzor | 07 | Termostat | Základní informace | Stavební objekt | Jednoznačné označení stavebního objektu, ve kterém se daný prvek nachází. | string | TEXT | x | x | x | x |  |  |  | e070339f-4f9f-4364-9595-11b4791420cd
SZ | Senzor | 08 | Kalorimetr | Rozměry | Délka | Číselná hodnota délky udávaná v mm. | number | mm | x | x | x | x | Length | Délka | DÉLKA | bb212dba-9864-4827-9b83-93af56946f23
SZ | Senzor | 08 | Kalorimetr | Rozměry | Šířka | Číselná hodnota šířky prvku uvedená v mm. | number | mm | x | x | x | x | Width | Šířka | ŠÍŘKA | f8795e7b-eda8-4278-82bf-fe7691e30a37
SZ | Senzor | 08 | Kalorimetr | Rozměry | Výška | Číselná hodnota výšky prvku udávaná v mm. | number | mm | x | x | x | x | Height | Výška | VÝŠKA | 6dc41ac5-e7b0-4295-ad56-18fcf4b15656
SZ | Senzor | 08 | Kalorimetr | Technické informace | Materiál | Materiálová specifikace prvku. | string | TEXT | x | x | x | x | ConstructionMaterial | Materiál | MATERIÁL | bd43e73e-8df9-40e7-a9bb-db9dc568768e
SZ | Senzor | 08 | Kalorimetr | Technické informace | Referenční výrobek | Odkaz/název konkrétního výrobku požadovaných vlastností. | string | TEXT |  |  | x |  | ModelReference |  | REFERENČNÍ VÝROBEK | 476c8d05-7e87-4ae8-9531-e4f8fac84310
SZ | Senzor | 08 | Kalorimetr | Technické informace | Teplonosná látka | Typ média. | string | TEXT |  |  | x | x |  |  | TEPLONOSNÁ LÁTKA | 982f5810-a711-45b6-b7dd-ea8f017a80d8
SZ | Senzor | 08 | Kalorimetr | Technické informace | Jmenovitá velikost výstupu | Vnitřní DN výstupu. | integer | celé číslo |  | x | x | x |  |  | JMENOVITÁ VELIKOST VÝSTUPU | 71087892-7d6e-4ce2-b9fc-12d15cbbe9a1
SZ | Senzor | 08 | Kalorimetr | Technické informace | Jmenovitá velikost vstupu | Vnitřní DN vstupu. | integer | celé číslo |  | x | x | x |  |  | JMENOVITÁ VELIKOST VSTUPU | 68d9594e-843e-48d8-b40a-8cf9ac79da37
SZ | Senzor | 08 | Kalorimetr | Technické informace | Stupeň krytí | Úroveň ochrany elektrického zařízení proti vniknutí pevných částic a vody. | number | IP |  | x | x | x |  |  | STUPEŇ KRYTÍ | 4578b51f-fde8-4408-83df-e6765f299511
SZ | Senzor | 08 | Kalorimetr | Technické informace | Číslo okruhu | Číslo okruhu. | string | TEXT |  | x | x | x |  |  |  | c7f94b3c-0323-45fb-ae6a-8ae714ff0fca
SZ | Senzor | 08 | Kalorimetr | Základní informace | Rozvaděč | Kód rozvaděče. | string | TEXT |  | x | x | x |  |  | ROZVADĚČ | 815635af-a649-4c20-8102-ce9b0435bea0
SZ | Senzor | 08 | Kalorimetr | Technické informace | Napájecí napětí | Napájecí napětí. | number | V |  | x | x | x |  |  | NAPÁJECÍ NAPĚTÍ | 855cdfce-00e2-4cdf-b623-cd9db09a7bd4
SZ | Senzor | 08 | Kalorimetr | Správa a údržba | Model | Konkrétní model instalovaného/předpokládaného výrobku. | string | TEXT |  |  |  | x | ModelLabel | Model |  | 81444b10-717a-4fad-afb2-6f498dcf6820
SZ | Senzor | 08 | Kalorimetr | Technické informace | Počet fází | Počet fází | integer | číslo |  |  | x | x |  |  |  | 9bc94ef8-9edf-480b-bde7-abefd2d50013
SZ | Senzor | 08 | Kalorimetr | Základní informace | Stavební objekt | Jednoznačné označení stavebního objektu, ve kterém se daný prvek nachází. | string | TEXT | x | x | x | x |  |  |  | e070339f-4f9f-4364-9595-11b4791420cd
SZ | Senzor | 09 | Průtokoměr | Rozměry | Délka | Číselná hodnota délky udávaná v mm. | number | mm | x | x | x | x | Length | Délka | DÉLKA | bb212dba-9864-4827-9b83-93af56946f23
SZ | Senzor | 09 | Průtokoměr | Rozměry | Šířka | Číselná hodnota šířky prvku uvedená v mm. | number | mm | x | x | x | x | Width | Šířka | ŠÍŘKA | f8795e7b-eda8-4278-82bf-fe7691e30a37
SZ | Senzor | 09 | Průtokoměr | Rozměry | Výška | Číselná hodnota výšky prvku udávaná v mm. | number | mm | x | x | x | x | Height | Výška | VÝŠKA | 6dc41ac5-e7b0-4295-ad56-18fcf4b15656
SZ | Senzor | 09 | Průtokoměr | Technické informace | Materiál | Materiálová specifikace prvku. | string | TEXT | x | x | x | x | ConstructionMaterial | Materiál | MATERIÁL | bd43e73e-8df9-40e7-a9bb-db9dc568768e
SZ | Senzor | 09 | Průtokoměr | Technické informace | Referenční výrobek | Odkaz/název konkrétního výrobku požadovaných vlastností. | string | TEXT |  |  | x |  | ModelReference |  | REFERENČNÍ VÝROBEK | 476c8d05-7e87-4ae8-9531-e4f8fac84310
SZ | Senzor | 09 | Průtokoměr | Technické informace | Teplonosná látka | Typ média. | string | TEXT |  |  | x | x |  |  | TEPLONOSNÁ LÁTKA | 982f5810-a711-45b6-b7dd-ea8f017a80d8
SZ | Senzor | 09 | Průtokoměr | Technické informace | Jmenovitá velikost výstupu | Vnitřní DN výstupu. | integer | celé číslo |  | x | x | x |  |  | JMENOVITÁ VELIKOST VÝSTUPU | 71087892-7d6e-4ce2-b9fc-12d15cbbe9a1
SZ | Senzor | 09 | Průtokoměr | Technické informace | Jmenovitá velikost vstupu | Vnitřní DN vstupu. | integer | celé číslo |  | x | x | x |  |  | JMENOVITÁ VELIKOST VSTUPU | 68d9594e-843e-48d8-b40a-8cf9ac79da37
SZ | Senzor | 09 | Průtokoměr | Technické informace | Stupeň krytí | Úroveň ochrany elektrického zařízení proti vniknutí pevných částic a vody. | number | IP |  | x | x | x |  |  | STUPEŇ KRYTÍ | 4578b51f-fde8-4408-83df-e6765f299511
SZ | Senzor | 09 | Průtokoměr | Technické informace | Číslo okruhu | Číslo okruhu. | string | TEXT |  | x | x | x |  |  |  | c7f94b3c-0323-45fb-ae6a-8ae714ff0fca
SZ | Senzor | 09 | Průtokoměr | Základní informace | Rozvaděč | Kód rozvaděče. | string | TEXT |  | x | x | x |  |  | ROZVADĚČ | 815635af-a649-4c20-8102-ce9b0435bea0
SZ | Senzor | 09 | Průtokoměr | Technické informace | Napájecí napětí | Napájecí napětí. | number | V |  | x | x | x |  |  | NAPÁJECÍ NAPĚTÍ | 855cdfce-00e2-4cdf-b623-cd9db09a7bd4
SZ | Senzor | 09 | Průtokoměr | Správa a údržba | Model | Konkrétní model instalovaného/předpokládaného výrobku. | string | TEXT |  |  |  | x | ModelLabel | Model |  | 81444b10-717a-4fad-afb2-6f498dcf6820
SZ | Senzor | 09 | Průtokoměr | Technické informace | Počet fází | Počet fází | integer | číslo |  |  | x | x |  |  |  | 9bc94ef8-9edf-480b-bde7-abefd2d50013
SZ | Senzor | 09 | Průtokoměr | Základní informace | Stavební objekt | Jednoznačné označení stavebního objektu, ve kterém se daný prvek nachází. | string | TEXT | x | x | x | x |  |  |  | e070339f-4f9f-4364-9595-11b4791420cd
SZ | Senzor | 10 | Tlaková diference | Rozměry | Délka | Číselná hodnota délky udávaná v mm. | number | mm | x | x | x | x | Length | Délka | DÉLKA | bb212dba-9864-4827-9b83-93af56946f23
SZ | Senzor | 10 | Tlaková diference | Rozměry | Šířka | Číselná hodnota šířky prvku uvedená v mm. | number | mm | x | x | x | x | Width | Šířka | ŠÍŘKA | f8795e7b-eda8-4278-82bf-fe7691e30a37
SZ | Senzor | 10 | Tlaková diference | Rozměry | Výška | Číselná hodnota výšky prvku udávaná v mm. | number | mm | x | x | x | x | Height | Výška | VÝŠKA | 6dc41ac5-e7b0-4295-ad56-18fcf4b15656
SZ | Senzor | 10 | Tlaková diference | Technické informace | Materiál | Materiálová specifikace prvku. | string | TEXT | x | x | x | x | ConstructionMaterial | Materiál | MATERIÁL | bd43e73e-8df9-40e7-a9bb-db9dc568768e
SZ | Senzor | 10 | Tlaková diference | Technické informace | Referenční výrobek | Odkaz/název konkrétního výrobku požadovaných vlastností. | string | TEXT |  |  | x |  | ModelReference |  | REFERENČNÍ VÝROBEK | 476c8d05-7e87-4ae8-9531-e4f8fac84310
SZ | Senzor | 10 | Tlaková diference | Technické informace | Teplonosná látka | Typ média. | string | TEXT |  |  | x | x |  |  | TEPLONOSNÁ LÁTKA | 982f5810-a711-45b6-b7dd-ea8f017a80d8
SZ | Senzor | 10 | Tlaková diference | Technické informace | Jmenovitá velikost výstupu | Vnitřní DN výstupu. | integer | celé číslo |  | x | x | x |  |  | JMENOVITÁ VELIKOST VÝSTUPU | 71087892-7d6e-4ce2-b9fc-12d15cbbe9a1
SZ | Senzor | 10 | Tlaková diference | Technické informace | Jmenovitá velikost vstupu | Vnitřní DN vstupu. | integer | celé číslo |  | x | x | x |  |  | JMENOVITÁ VELIKOST VSTUPU | 68d9594e-843e-48d8-b40a-8cf9ac79da37
SZ | Senzor | 10 | Tlaková diference | Technické informace | Stupeň krytí | Úroveň ochrany elektrického zařízení proti vniknutí pevných částic a vody. | number | IP |  | x | x | x |  |  | STUPEŇ KRYTÍ | 4578b51f-fde8-4408-83df-e6765f299511
SZ | Senzor | 10 | Tlaková diference | Technické informace | Číslo okruhu | Číslo okruhu. | string | TEXT |  | x | x | x |  |  |  | c7f94b3c-0323-45fb-ae6a-8ae714ff0fca
SZ | Senzor | 10 | Tlaková diference | Základní informace | Rozvaděč | Kód rozvaděče. | string | TEXT |  | x | x | x |  |  | ROZVADĚČ | 815635af-a649-4c20-8102-ce9b0435bea0
SZ | Senzor | 10 | Tlaková diference | Technické informace | Napájecí napětí | Napájecí napětí. | number | V |  | x | x | x |  |  | NAPÁJECÍ NAPĚTÍ | 855cdfce-00e2-4cdf-b623-cd9db09a7bd4
SZ | Senzor | 10 | Tlaková diference | Správa a údržba | Model | Konkrétní model instalovaného/předpokládaného výrobku. | string | TEXT |  |  |  | x | ModelLabel | Model |  | 81444b10-717a-4fad-afb2-6f498dcf6820
SZ | Senzor | 10 | Tlaková diference | Technické informace | Počet fází | Počet fází | integer | číslo |  |  | x | x |  |  |  | 9bc94ef8-9edf-480b-bde7-abefd2d50013
SZ | Senzor | 10 | Tlaková diference | Základní informace | Stavební objekt | Jednoznačné označení stavebního objektu, ve kterém se daný prvek nachází. | string | TEXT | x | x | x | x |  |  |  | e070339f-4f9f-4364-9595-11b4791420cd
SZ | Senzor | 11 | Rychlost proudění | Rozměry | Délka | Číselná hodnota délky udávaná v mm. | number | mm | x | x | x | x | Length | Délka | DÉLKA | bb212dba-9864-4827-9b83-93af56946f23
SZ | Senzor | 11 | Rychlost proudění | Rozměry | Šířka | Číselná hodnota šířky prvku uvedená v mm. | number | mm | x | x | x | x | Width | Šířka | ŠÍŘKA | f8795e7b-eda8-4278-82bf-fe7691e30a37
SZ | Senzor | 11 | Rychlost proudění | Rozměry | Výška | Číselná hodnota výšky prvku udávaná v mm. | number | mm | x | x | x | x | Height | Výška | VÝŠKA | 6dc41ac5-e7b0-4295-ad56-18fcf4b15656
SZ | Senzor | 11 | Rychlost proudění | Technické informace | Materiál | Materiálová specifikace prvku. | string | TEXT | x | x | x | x | ConstructionMaterial | Materiál | MATERIÁL | bd43e73e-8df9-40e7-a9bb-db9dc568768e
SZ | Senzor | 11 | Rychlost proudění | Technické informace | Referenční výrobek | Odkaz/název konkrétního výrobku požadovaných vlastností. | string | TEXT |  |  | x |  | ModelReference |  | REFERENČNÍ VÝROBEK | 476c8d05-7e87-4ae8-9531-e4f8fac84310
SZ | Senzor | 11 | Rychlost proudění | Technické informace | Teplonosná látka | Typ média. | string | TEXT |  |  | x | x |  |  | TEPLONOSNÁ LÁTKA | 982f5810-a711-45b6-b7dd-ea8f017a80d8
SZ | Senzor | 11 | Rychlost proudění | Technické informace | Jmenovitá velikost výstupu | Vnitřní DN výstupu. | integer | celé číslo |  | x | x | x |  |  | JMENOVITÁ VELIKOST VÝSTUPU | 71087892-7d6e-4ce2-b9fc-12d15cbbe9a1
SZ | Senzor | 11 | Rychlost proudění | Technické informace | Jmenovitá velikost vstupu | Vnitřní DN vstupu. | integer | celé číslo |  | x | x | x |  |  | JMENOVITÁ VELIKOST VSTUPU | 68d9594e-843e-48d8-b40a-8cf9ac79da37
SZ | Senzor | 11 | Rychlost proudění | Technické informace | Stupeň krytí | Úroveň ochrany elektrického zařízení proti vniknutí pevných částic a vody. | number | IP |  | x | x | x |  |  | STUPEŇ KRYTÍ | 4578b51f-fde8-4408-83df-e6765f299511
SZ | Senzor | 11 | Rychlost proudění | Technické informace | Číslo okruhu | Číslo okruhu. | string | TEXT |  | x | x | x |  |  |  | c7f94b3c-0323-45fb-ae6a-8ae714ff0fca
SZ | Senzor | 11 | Rychlost proudění | Základní informace | Rozvaděč | Kód rozvaděče. | string | TEXT |  | x | x | x |  |  | ROZVADĚČ | 815635af-a649-4c20-8102-ce9b0435bea0
SZ | Senzor | 11 | Rychlost proudění | Technické informace | Napájecí napětí | Napájecí napětí. | number | V |  | x | x | x |  |  | NAPÁJECÍ NAPĚTÍ | 855cdfce-00e2-4cdf-b623-cd9db09a7bd4
SZ | Senzor | 11 | Rychlost proudění | Správa a údržba | Model | Konkrétní model instalovaného/předpokládaného výrobku. | string | TEXT |  |  |  | x | ModelLabel | Model |  | 81444b10-717a-4fad-afb2-6f498dcf6820
SZ | Senzor | 11 | Rychlost proudění | Technické informace | Počet fází | Počet fází | integer | číslo |  |  | x | x |  |  |  | 9bc94ef8-9edf-480b-bde7-abefd2d50013
SZ | Senzor | 11 | Rychlost proudění | Základní informace | Stavební objekt | Jednoznačné označení stavebního objektu, ve kterém se daný prvek nachází. | string | TEXT | x | x | x | x |  |  |  | e070339f-4f9f-4364-9595-11b4791420cd
SZ | Senzor | 12 | Hladiny | Rozměry | Délka | Číselná hodnota délky udávaná v mm. | number | mm | x | x | x | x | Length | Délka | DÉLKA | bb212dba-9864-4827-9b83-93af56946f23
SZ | Senzor | 12 | Hladiny | Rozměry | Šířka | Číselná hodnota šířky prvku uvedená v mm. | number | mm | x | x | x | x | Width | Šířka | ŠÍŘKA | f8795e7b-eda8-4278-82bf-fe7691e30a37
SZ | Senzor | 12 | Hladiny | Rozměry | Výška | Číselná hodnota výšky prvku udávaná v mm. | number | mm | x | x | x | x | Height | Výška | VÝŠKA | 6dc41ac5-e7b0-4295-ad56-18fcf4b15656
SZ | Senzor | 12 | Hladiny | Technické informace | Materiál | Materiálová specifikace prvku. | string | TEXT | x | x | x | x | ConstructionMaterial | Materiál | MATERIÁL | bd43e73e-8df9-40e7-a9bb-db9dc568768e
SZ | Senzor | 12 | Hladiny | Technické informace | Referenční výrobek | Odkaz/název konkrétního výrobku požadovaných vlastností. | string | TEXT |  |  | x |  | ModelReference |  | REFERENČNÍ VÝROBEK | 476c8d05-7e87-4ae8-9531-e4f8fac84310
SZ | Senzor | 12 | Hladiny | Technické informace | Teplonosná látka | Typ média. | string | TEXT |  |  | x | x |  |  | TEPLONOSNÁ LÁTKA | 982f5810-a711-45b6-b7dd-ea8f017a80d8
SZ | Senzor | 12 | Hladiny | Technické informace | Jmenovitá velikost výstupu | Vnitřní DN výstupu. | integer | celé číslo |  | x | x | x |  |  | JMENOVITÁ VELIKOST VÝSTUPU | 71087892-7d6e-4ce2-b9fc-12d15cbbe9a1
SZ | Senzor | 12 | Hladiny | Technické informace | Jmenovitá velikost vstupu | Vnitřní DN vstupu. | integer | celé číslo |  | x | x | x |  |  | JMENOVITÁ VELIKOST VSTUPU | 68d9594e-843e-48d8-b40a-8cf9ac79da37
SZ | Senzor | 12 | Hladiny | Technické informace | Stupeň krytí | Úroveň ochrany elektrického zařízení proti vniknutí pevných částic a vody. | number | IP |  | x | x | x |  |  | STUPEŇ KRYTÍ | 4578b51f-fde8-4408-83df-e6765f299511
SZ | Senzor | 12 | Hladiny | Technické informace | Číslo okruhu | Číslo okruhu. | string | TEXT |  | x | x | x |  |  |  | c7f94b3c-0323-45fb-ae6a-8ae714ff0fca
SZ | Senzor | 12 | Hladiny | Základní informace | Rozvaděč | Kód rozvaděče. | string | TEXT |  | x | x | x |  |  | ROZVADĚČ | 815635af-a649-4c20-8102-ce9b0435bea0
SZ | Senzor | 12 | Hladiny | Technické informace | Napájecí napětí | Napájecí napětí. | number | V |  | x | x | x |  |  | NAPÁJECÍ NAPĚTÍ | 855cdfce-00e2-4cdf-b623-cd9db09a7bd4
SZ | Senzor | 12 | Hladiny | Správa a údržba | Model | Konkrétní model instalovaného/předpokládaného výrobku. | string | TEXT |  |  |  | x | ModelLabel | Model |  | 81444b10-717a-4fad-afb2-6f498dcf6820
SZ | Senzor | 12 | Hladiny | Technické informace | Počet fází | Počet fází | integer | číslo |  |  | x | x |  |  |  | 9bc94ef8-9edf-480b-bde7-abefd2d50013
SZ | Senzor | 12 | Hladiny | Základní informace | Stavební objekt | Jednoznačné označení stavebního objektu, ve kterém se daný prvek nachází. | string | TEXT | x | x | x | x |  |  |  | e070339f-4f9f-4364-9595-11b4791420cd
SZ | Senzor | 13 | Relativní vlhkosti | Rozměry | Délka | Číselná hodnota délky udávaná v mm. | number | mm | x | x | x | x | Length | Délka | DÉLKA | bb212dba-9864-4827-9b83-93af56946f23
SZ | Senzor | 13 | Relativní vlhkosti | Rozměry | Šířka | Číselná hodnota šířky prvku uvedená v mm. | number | mm | x | x | x | x | Width | Šířka | ŠÍŘKA | f8795e7b-eda8-4278-82bf-fe7691e30a37
SZ | Senzor | 13 | Relativní vlhkosti | Rozměry | Výška | Číselná hodnota výšky prvku udávaná v mm. | number | mm | x | x | x | x | Height | Výška | VÝŠKA | 6dc41ac5-e7b0-4295-ad56-18fcf4b15656
SZ | Senzor | 13 | Relativní vlhkosti | Technické informace | Materiál | Materiálová specifikace prvku. | string | TEXT | x | x | x | x | ConstructionMaterial | Materiál | MATERIÁL | bd43e73e-8df9-40e7-a9bb-db9dc568768e
SZ | Senzor | 13 | Relativní vlhkosti | Technické informace | Referenční výrobek | Odkaz/název konkrétního výrobku požadovaných vlastností. | string | TEXT |  |  | x |  | ModelReference |  | REFERENČNÍ VÝROBEK | 476c8d05-7e87-4ae8-9531-e4f8fac84310
SZ | Senzor | 13 | Relativní vlhkosti | Technické informace | Teplonosná látka | Typ média. | string | TEXT |  |  | x | x |  |  | TEPLONOSNÁ LÁTKA | 982f5810-a711-45b6-b7dd-ea8f017a80d8
SZ | Senzor | 13 | Relativní vlhkosti | Technické informace | Jmenovitá velikost výstupu | Vnitřní DN výstupu. | integer | celé číslo |  | x | x | x |  |  | JMENOVITÁ VELIKOST VÝSTUPU | 71087892-7d6e-4ce2-b9fc-12d15cbbe9a1
SZ | Senzor | 13 | Relativní vlhkosti | Technické informace | Jmenovitá velikost vstupu | Vnitřní DN vstupu. | integer | celé číslo |  | x | x | x |  |  | JMENOVITÁ VELIKOST VSTUPU | 68d9594e-843e-48d8-b40a-8cf9ac79da37
SZ | Senzor | 13 | Relativní vlhkosti | Technické informace | Stupeň krytí | Úroveň ochrany elektrického zařízení proti vniknutí pevných částic a vody. | number | IP |  | x | x | x |  |  | STUPEŇ KRYTÍ | 4578b51f-fde8-4408-83df-e6765f299511
SZ | Senzor | 13 | Relativní vlhkosti | Technické informace | Číslo okruhu | Číslo okruhu. | string | TEXT |  | x | x | x |  |  |  | c7f94b3c-0323-45fb-ae6a-8ae714ff0fca
SZ | Senzor | 13 | Relativní vlhkosti | Základní informace | Rozvaděč | Kód rozvaděče. | string | TEXT |  | x | x | x |  |  | ROZVADĚČ | 815635af-a649-4c20-8102-ce9b0435bea0
SZ | Senzor | 13 | Relativní vlhkosti | Technické informace | Napájecí napětí | Napájecí napětí. | number | V |  | x | x | x |  |  | NAPÁJECÍ NAPĚTÍ | 855cdfce-00e2-4cdf-b623-cd9db09a7bd4
SZ | Senzor | 13 | Relativní vlhkosti | Správa a údržba | Model | Konkrétní model instalovaného/předpokládaného výrobku. | string | TEXT |  |  |  | x | ModelLabel | Model |  | 81444b10-717a-4fad-afb2-6f498dcf6820
SZ | Senzor | 13 | Relativní vlhkosti | Technické informace | Počet fází | Počet fází | integer | číslo |  |  | x | x |  |  |  | 9bc94ef8-9edf-480b-bde7-abefd2d50013
SZ | Senzor | 13 | Relativní vlhkosti | Základní informace | Stavební objekt | Jednoznačné označení stavebního objektu, ve kterém se daný prvek nachází. | string | TEXT | x | x | x | x |  |  |  | e070339f-4f9f-4364-9595-11b4791420cd
SZ | Senzor | 14 | Pohybu | Rozměry | Délka | Číselná hodnota délky udávaná v mm. | number | mm | x | x | x | x | Length | Délka | DÉLKA | bb212dba-9864-4827-9b83-93af56946f23
SZ | Senzor | 14 | Pohybu | Rozměry | Šířka | Číselná hodnota šířky prvku uvedená v mm. | number | mm | x | x | x | x | Width | Šířka | ŠÍŘKA | f8795e7b-eda8-4278-82bf-fe7691e30a37
SZ | Senzor | 14 | Pohybu | Rozměry | Výška | Číselná hodnota výšky prvku udávaná v mm. | number | mm | x | x | x | x | Height | Výška | VÝŠKA | 6dc41ac5-e7b0-4295-ad56-18fcf4b15656
SZ | Senzor | 14 | Pohybu | Technické informace | Materiál | Materiálová specifikace prvku. | string | TEXT | x | x | x | x | ConstructionMaterial | Materiál | MATERIÁL | bd43e73e-8df9-40e7-a9bb-db9dc568768e
SZ | Senzor | 14 | Pohybu | Technické informace | Referenční výrobek | Odkaz/název konkrétního výrobku požadovaných vlastností. | string | TEXT |  |  | x |  | ModelReference |  | REFERENČNÍ VÝROBEK | 476c8d05-7e87-4ae8-9531-e4f8fac84310
SZ | Senzor | 14 | Pohybu | Technické informace | Teplonosná látka | Typ média. | string | TEXT |  |  | x | x |  |  | TEPLONOSNÁ LÁTKA | 982f5810-a711-45b6-b7dd-ea8f017a80d8
SZ | Senzor | 14 | Pohybu | Technické informace | Jmenovitá velikost výstupu | Vnitřní DN výstupu. | integer | celé číslo |  | x | x | x |  |  | JMENOVITÁ VELIKOST VÝSTUPU | 71087892-7d6e-4ce2-b9fc-12d15cbbe9a1
SZ | Senzor | 14 | Pohybu | Technické informace | Jmenovitá velikost vstupu | Vnitřní DN vstupu. | integer | celé číslo |  | x | x | x |  |  | JMENOVITÁ VELIKOST VSTUPU | 68d9594e-843e-48d8-b40a-8cf9ac79da37
SZ | Senzor | 14 | Pohybu | Technické informace | Stupeň krytí | Úroveň ochrany elektrického zařízení proti vniknutí pevných částic a vody. | number | IP |  | x | x | x |  |  | STUPEŇ KRYTÍ | 4578b51f-fde8-4408-83df-e6765f299511
SZ | Senzor | 14 | Pohybu | Technické informace | Číslo okruhu | Číslo okruhu. | string | TEXT |  | x | x | x |  |  |  | c7f94b3c-0323-45fb-ae6a-8ae714ff0fca
SZ | Senzor | 14 | Pohybu | Základní informace | Rozvaděč | Kód rozvaděče. | string | TEXT |  | x | x | x |  |  | ROZVADĚČ | 815635af-a649-4c20-8102-ce9b0435bea0
SZ | Senzor | 14 | Pohybu | Technické informace | Napájecí napětí | Napájecí napětí. | number | V |  | x | x | x |  |  | NAPÁJECÍ NAPĚTÍ | 855cdfce-00e2-4cdf-b623-cd9db09a7bd4
SZ | Senzor | 14 | Pohybu | Správa a údržba | Model | Konkrétní model instalovaného/předpokládaného výrobku. | string | TEXT |  |  |  | x | ModelLabel | Model |  | 81444b10-717a-4fad-afb2-6f498dcf6820
SZ | Senzor | 14 | Pohybu | Technické informace | Počet fází | Počet fází | integer | číslo |  |  | x | x |  |  |  | 9bc94ef8-9edf-480b-bde7-abefd2d50013
SZ | Senzor | 14 | Pohybu | Základní informace | Stavební objekt | Jednoznačné označení stavebního objektu, ve kterém se daný prvek nachází. | string | TEXT | x | x | x | x |  |  |  | e070339f-4f9f-4364-9595-11b4791420cd
SZ | Senzor | 15 | Soumrakový | Rozměry | Délka | Číselná hodnota délky udávaná v mm. | number | mm | x | x | x | x | Length | Délka | DÉLKA | bb212dba-9864-4827-9b83-93af56946f23
SZ | Senzor | 15 | Soumrakový | Rozměry | Šířka | Číselná hodnota šířky prvku uvedená v mm. | number | mm | x | x | x | x | Width | Šířka | ŠÍŘKA | f8795e7b-eda8-4278-82bf-fe7691e30a37
SZ | Senzor | 15 | Soumrakový | Rozměry | Výška | Číselná hodnota výšky prvku udávaná v mm. | number | mm | x | x | x | x | Height | Výška | VÝŠKA | 6dc41ac5-e7b0-4295-ad56-18fcf4b15656
SZ | Senzor | 15 | Soumrakový | Technické informace | Materiál | Materiálová specifikace prvku. | string | TEXT | x | x | x | x | ConstructionMaterial | Materiál | MATERIÁL | bd43e73e-8df9-40e7-a9bb-db9dc568768e
SZ | Senzor | 15 | Soumrakový | Technické informace | Referenční výrobek | Odkaz/název konkrétního výrobku požadovaných vlastností. | string | TEXT |  |  | x |  | ModelReference |  | REFERENČNÍ VÝROBEK | 476c8d05-7e87-4ae8-9531-e4f8fac84310
SZ | Senzor | 15 | Soumrakový | Technické informace | Teplonosná látka | Typ média. | string | TEXT |  |  | x | x |  |  | TEPLONOSNÁ LÁTKA | 982f5810-a711-45b6-b7dd-ea8f017a80d8
SZ | Senzor | 15 | Soumrakový | Technické informace | Jmenovitá velikost výstupu | Vnitřní DN výstupu. | integer | celé číslo |  | x | x | x |  |  | JMENOVITÁ VELIKOST VÝSTUPU | 71087892-7d6e-4ce2-b9fc-12d15cbbe9a1
SZ | Senzor | 15 | Soumrakový | Technické informace | Jmenovitá velikost vstupu | Vnitřní DN vstupu. | integer | celé číslo |  | x | x | x |  |  | JMENOVITÁ VELIKOST VSTUPU | 68d9594e-843e-48d8-b40a-8cf9ac79da37
SZ | Senzor | 15 | Soumrakový | Technické informace | Stupeň krytí | Úroveň ochrany elektrického zařízení proti vniknutí pevných částic a vody. | number | IP |  | x | x | x |  |  | STUPEŇ KRYTÍ | 4578b51f-fde8-4408-83df-e6765f299511
SZ | Senzor | 15 | Soumrakový | Technické informace | Číslo okruhu | Číslo okruhu. | string | TEXT |  | x | x | x |  |  |  | c7f94b3c-0323-45fb-ae6a-8ae714ff0fca
SZ | Senzor | 15 | Soumrakový | Základní informace | Rozvaděč | Kód rozvaděče. | string | TEXT |  | x | x | x |  |  | ROZVADĚČ | 815635af-a649-4c20-8102-ce9b0435bea0
SZ | Senzor | 15 | Soumrakový | Technické informace | Napájecí napětí | Napájecí napětí. | number | V |  | x | x | x |  |  | NAPÁJECÍ NAPĚTÍ | 855cdfce-00e2-4cdf-b623-cd9db09a7bd4
SZ | Senzor | 15 | Soumrakový | Správa a údržba | Model | Konkrétní model instalovaného/předpokládaného výrobku. | string | TEXT |  |  |  | x | ModelLabel | Model |  | 81444b10-717a-4fad-afb2-6f498dcf6820
SZ | Senzor | 15 | Soumrakový | Technické informace | Počet fází | Počet fází | integer | číslo |  |  | x | x |  |  |  | 9bc94ef8-9edf-480b-bde7-abefd2d50013
SZ | Senzor | 15 | Soumrakový | Základní informace | Stavební objekt | Jednoznačné označení stavebního objektu, ve kterém se daný prvek nachází. | string | TEXT | x | x | x | x |  |  |  | e070339f-4f9f-4364-9595-11b4791420cd
SZ | Senzor | 16 | Diagonální | Rozměry | Délka | Číselná hodnota délky udávaná v mm. | number | mm | x | x | x | x | Length | Délka | DÉLKA | bb212dba-9864-4827-9b83-93af56946f23
SZ | Senzor | 16 | Diagonální | Rozměry | Šířka | Číselná hodnota šířky prvku uvedená v mm. | number | mm | x | x | x | x | Width | Šířka | ŠÍŘKA | f8795e7b-eda8-4278-82bf-fe7691e30a37
SZ | Senzor | 16 | Diagonální | Rozměry | Výška | Číselná hodnota výšky prvku udávaná v mm. | number | mm | x | x | x | x | Height | Výška | VÝŠKA | 6dc41ac5-e7b0-4295-ad56-18fcf4b15656
SZ | Senzor | 16 | Diagonální | Technické informace | Materiál | Materiálová specifikace prvku. | string | TEXT | x | x | x | x | ConstructionMaterial | Materiál | MATERIÁL | bd43e73e-8df9-40e7-a9bb-db9dc568768e
SZ | Senzor | 16 | Diagonální | Technické informace | Referenční výrobek | Odkaz/název konkrétního výrobku požadovaných vlastností. | string | TEXT |  |  | x |  | ModelReference |  | REFERENČNÍ VÝROBEK | 476c8d05-7e87-4ae8-9531-e4f8fac84310
SZ | Senzor | 16 | Diagonální | Technické informace | Teplonosná látka | Typ média. | string | TEXT |  |  | x | x |  |  | TEPLONOSNÁ LÁTKA | 982f5810-a711-45b6-b7dd-ea8f017a80d8
SZ | Senzor | 16 | Diagonální | Technické informace | Jmenovitá velikost výstupu | Vnitřní DN výstupu. | integer | celé číslo |  | x | x | x |  |  | JMENOVITÁ VELIKOST VÝSTUPU | 71087892-7d6e-4ce2-b9fc-12d15cbbe9a1
SZ | Senzor | 16 | Diagonální | Technické informace | Jmenovitá velikost vstupu | Vnitřní DN vstupu. | integer | celé číslo |  | x | x | x |  |  | JMENOVITÁ VELIKOST VSTUPU | 68d9594e-843e-48d8-b40a-8cf9ac79da37
SZ | Senzor | 16 | Diagonální | Technické informace | Stupeň krytí | Úroveň ochrany elektrického zařízení proti vniknutí pevných částic a vody. | number | IP |  | x | x | x |  |  | STUPEŇ KRYTÍ | 4578b51f-fde8-4408-83df-e6765f299511
SZ | Senzor | 16 | Diagonální | Technické informace | Číslo okruhu | Číslo okruhu. | string | TEXT |  | x | x | x |  |  |  | c7f94b3c-0323-45fb-ae6a-8ae714ff0fca
SZ | Senzor | 16 | Diagonální | Základní informace | Rozvaděč | Kód rozvaděče. | string | TEXT |  | x | x | x |  |  | ROZVADĚČ | 815635af-a649-4c20-8102-ce9b0435bea0
SZ | Senzor | 16 | Diagonální | Technické informace | Napájecí napětí | Napájecí napětí. | number | V |  | x | x | x |  |  | NAPÁJECÍ NAPĚTÍ | 855cdfce-00e2-4cdf-b623-cd9db09a7bd4
SZ | Senzor | 16 | Diagonální | Správa a údržba | Model | Konkrétní model instalovaného/předpokládaného výrobku. | string | TEXT |  |  |  | x | ModelLabel | Model |  | 81444b10-717a-4fad-afb2-6f498dcf6820
SZ | Senzor | 16 | Diagonální | Technické informace | Počet fází | Počet fází | integer | číslo |  |  | x | x |  |  |  | 9bc94ef8-9edf-480b-bde7-abefd2d50013
SZ | Senzor | 16 | Diagonální | Základní informace | Stavební objekt | Jednoznačné označení stavebního objektu, ve kterém se daný prvek nachází. | string | TEXT | x | x | x | x |  |  |  | e070339f-4f9f-4364-9595-11b4791420cd
SZ | Senzor | 17 | Tříštění skla | Rozměry | Délka | Číselná hodnota délky udávaná v mm. | number | mm | x | x | x | x | Length | Délka | DÉLKA | bb212dba-9864-4827-9b83-93af56946f23
SZ | Senzor | 17 | Tříštění skla | Rozměry | Šířka | Číselná hodnota šířky prvku uvedená v mm. | number | mm | x | x | x | x | Width | Šířka | ŠÍŘKA | f8795e7b-eda8-4278-82bf-fe7691e30a37
SZ | Senzor | 17 | Tříštění skla | Rozměry | Výška | Číselná hodnota výšky prvku udávaná v mm. | number | mm | x | x | x | x | Height | Výška | VÝŠKA | 6dc41ac5-e7b0-4295-ad56-18fcf4b15656
SZ | Senzor | 17 | Tříštění skla | Technické informace | Materiál | Materiálová specifikace prvku. | string | TEXT | x | x | x | x | ConstructionMaterial | Materiál | MATERIÁL | bd43e73e-8df9-40e7-a9bb-db9dc568768e
SZ | Senzor | 17 | Tříštění skla | Technické informace | Referenční výrobek | Odkaz/název konkrétního výrobku požadovaných vlastností. | string | TEXT |  |  | x |  | ModelReference |  | REFERENČNÍ VÝROBEK | 476c8d05-7e87-4ae8-9531-e4f8fac84310
SZ | Senzor | 17 | Tříštění skla | Technické informace | Teplonosná látka | Typ média. | string | TEXT |  |  | x | x |  |  | TEPLONOSNÁ LÁTKA | 982f5810-a711-45b6-b7dd-ea8f017a80d8
SZ | Senzor | 17 | Tříštění skla | Technické informace | Jmenovitá velikost výstupu | Vnitřní DN výstupu. | integer | celé číslo |  | x | x | x |  |  | JMENOVITÁ VELIKOST VÝSTUPU | 71087892-7d6e-4ce2-b9fc-12d15cbbe9a1
SZ | Senzor | 17 | Tříštění skla | Technické informace | Jmenovitá velikost vstupu | Vnitřní DN vstupu. | integer | celé číslo |  | x | x | x |  |  | JMENOVITÁ VELIKOST VSTUPU | 68d9594e-843e-48d8-b40a-8cf9ac79da37
SZ | Senzor | 17 | Tříštění skla | Technické informace | Stupeň krytí | Úroveň ochrany elektrického zařízení proti vniknutí pevných částic a vody. | number | IP |  | x | x | x |  |  | STUPEŇ KRYTÍ | 4578b51f-fde8-4408-83df-e6765f299511
SZ | Senzor | 17 | Tříštění skla | Technické informace | Číslo okruhu | Číslo okruhu. | string | TEXT |  | x | x | x |  |  |  | c7f94b3c-0323-45fb-ae6a-8ae714ff0fca
SZ | Senzor | 17 | Tříštění skla | Základní informace | Rozvaděč | Kód rozvaděče. | string | TEXT |  | x | x | x |  |  | ROZVADĚČ | 815635af-a649-4c20-8102-ce9b0435bea0
SZ | Senzor | 17 | Tříštění skla | Technické informace | Napájecí napětí | Napájecí napětí. | number | V |  | x | x | x |  |  | NAPÁJECÍ NAPĚTÍ | 855cdfce-00e2-4cdf-b623-cd9db09a7bd4
SZ | Senzor | 17 | Tříštění skla | Správa a údržba | Model | Konkrétní model instalovaného/předpokládaného výrobku. | string | TEXT |  |  |  | x | ModelLabel | Model |  | 81444b10-717a-4fad-afb2-6f498dcf6820
SZ | Senzor | 17 | Tříštění skla | Technické informace | Počet fází | Počet fází | integer | číslo |  |  | x | x |  |  |  | 9bc94ef8-9edf-480b-bde7-abefd2d50013
SZ | Senzor | 17 | Tříštění skla | Základní informace | Stavební objekt | Jednoznačné označení stavebního objektu, ve kterém se daný prvek nachází. | string | TEXT | x | x | x | x |  |  |  | e070339f-4f9f-4364-9595-11b4791420cd
SZ | Senzor | 18 | Okenní kontakt | Rozměry | Délka | Číselná hodnota délky udávaná v mm. | number | mm | x | x | x | x | Length | Délka | DÉLKA | bb212dba-9864-4827-9b83-93af56946f23
SZ | Senzor | 18 | Okenní kontakt | Rozměry | Šířka | Číselná hodnota šířky prvku uvedená v mm. | number | mm | x | x | x | x | Width | Šířka | ŠÍŘKA | f8795e7b-eda8-4278-82bf-fe7691e30a37
SZ | Senzor | 18 | Okenní kontakt | Rozměry | Výška | Číselná hodnota výšky prvku udávaná v mm. | number | mm | x | x | x | x | Height | Výška | VÝŠKA | 6dc41ac5-e7b0-4295-ad56-18fcf4b15656
SZ | Senzor | 18 | Okenní kontakt | Technické informace | Materiál | Materiálová specifikace prvku. | string | TEXT | x | x | x | x | ConstructionMaterial | Materiál | MATERIÁL | bd43e73e-8df9-40e7-a9bb-db9dc568768e
SZ | Senzor | 18 | Okenní kontakt | Technické informace | Referenční výrobek | Odkaz/název konkrétního výrobku požadovaných vlastností. | string | TEXT |  |  | x |  | ModelReference |  | REFERENČNÍ VÝROBEK | 476c8d05-7e87-4ae8-9531-e4f8fac84310
SZ | Senzor | 18 | Okenní kontakt | Technické informace | Teplonosná látka | Typ média. | string | TEXT |  |  | x | x |  |  | TEPLONOSNÁ LÁTKA | 982f5810-a711-45b6-b7dd-ea8f017a80d8
SZ | Senzor | 18 | Okenní kontakt | Technické informace | Jmenovitá velikost výstupu | Vnitřní DN výstupu. | integer | celé číslo |  | x | x | x |  |  | JMENOVITÁ VELIKOST VÝSTUPU | 71087892-7d6e-4ce2-b9fc-12d15cbbe9a1
SZ | Senzor | 18 | Okenní kontakt | Technické informace | Jmenovitá velikost vstupu | Vnitřní DN vstupu. | integer | celé číslo |  | x | x | x |  |  | JMENOVITÁ VELIKOST VSTUPU | 68d9594e-843e-48d8-b40a-8cf9ac79da37
SZ | Senzor | 18 | Okenní kontakt | Technické informace | Stupeň krytí | Úroveň ochrany elektrického zařízení proti vniknutí pevných částic a vody. | number | IP |  | x | x | x |  |  | STUPEŇ KRYTÍ | 4578b51f-fde8-4408-83df-e6765f299511
SZ | Senzor | 18 | Okenní kontakt | Technické informace | Číslo okruhu | Číslo okruhu. | string | TEXT |  | x | x | x |  |  |  | c7f94b3c-0323-45fb-ae6a-8ae714ff0fca
SZ | Senzor | 18 | Okenní kontakt | Základní informace | Rozvaděč | Kód rozvaděče. | string | TEXT |  | x | x | x |  |  | ROZVADĚČ | 815635af-a649-4c20-8102-ce9b0435bea0
SZ | Senzor | 18 | Okenní kontakt | Technické informace | Napájecí napětí | Napájecí napětí. | number | V |  | x | x | x |  |  | NAPÁJECÍ NAPĚTÍ | 855cdfce-00e2-4cdf-b623-cd9db09a7bd4
SZ | Senzor | 18 | Okenní kontakt | Správa a údržba | Model | Konkrétní model instalovaného/předpokládaného výrobku. | string | TEXT |  |  |  | x | ModelLabel | Model |  | 81444b10-717a-4fad-afb2-6f498dcf6820
SZ | Senzor | 18 | Okenní kontakt | Technické informace | Počet fází | Počet fází | integer | číslo |  |  | x | x |  |  |  | 9bc94ef8-9edf-480b-bde7-abefd2d50013
SZ | Senzor | 18 | Okenní kontakt | Základní informace | Stavební objekt | Jednoznačné označení stavebního objektu, ve kterém se daný prvek nachází. | string | TEXT | x | x | x | x |  |  |  | e070339f-4f9f-4364-9595-11b4791420cd
SZ | Senzor | 19 | Urychlovač | Rozměry | Délka | Číselná hodnota délky udávaná v mm. | number | mm | x | x | x | x | Length | Délka | DÉLKA | bb212dba-9864-4827-9b83-93af56946f23
SZ | Senzor | 19 | Urychlovač | Rozměry | Šířka | Číselná hodnota šířky prvku uvedená v mm. | number | mm | x | x | x | x | Width | Šířka | ŠÍŘKA | f8795e7b-eda8-4278-82bf-fe7691e30a37
SZ | Senzor | 19 | Urychlovač | Rozměry | Výška | Číselná hodnota výšky prvku udávaná v mm. | number | mm | x | x | x | x | Height | Výška | VÝŠKA | 6dc41ac5-e7b0-4295-ad56-18fcf4b15656
SZ | Senzor | 19 | Urychlovač | Technické informace | Materiál | Materiálová specifikace prvku. | string | TEXT | x | x | x | x | ConstructionMaterial | Materiál | MATERIÁL | bd43e73e-8df9-40e7-a9bb-db9dc568768e
SZ | Senzor | 19 | Urychlovač | Technické informace | Referenční výrobek | Odkaz/název konkrétního výrobku požadovaných vlastností. | string | TEXT |  |  | x |  | ModelReference |  | REFERENČNÍ VÝROBEK | 476c8d05-7e87-4ae8-9531-e4f8fac84310
SZ | Senzor | 19 | Urychlovač | Technické informace | Teplonosná látka | Typ média. | string | TEXT |  |  | x | x |  |  | TEPLONOSNÁ LÁTKA | 982f5810-a711-45b6-b7dd-ea8f017a80d8
SZ | Senzor | 19 | Urychlovač | Technické informace | Jmenovitá velikost výstupu | Vnitřní DN výstupu. | integer | celé číslo |  | x | x | x |  |  | JMENOVITÁ VELIKOST VÝSTUPU | 71087892-7d6e-4ce2-b9fc-12d15cbbe9a1
SZ | Senzor | 19 | Urychlovač | Technické informace | Jmenovitá velikost vstupu | Vnitřní DN vstupu. | integer | celé číslo |  | x | x | x |  |  | JMENOVITÁ VELIKOST VSTUPU | 68d9594e-843e-48d8-b40a-8cf9ac79da37
SZ | Senzor | 19 | Urychlovač | Technické informace | Stupeň krytí | Úroveň ochrany elektrického zařízení proti vniknutí pevných částic a vody. | number | IP |  | x | x | x |  |  | STUPEŇ KRYTÍ | 4578b51f-fde8-4408-83df-e6765f299511
SZ | Senzor | 19 | Urychlovač | Technické informace | Číslo okruhu | Číslo okruhu. | string | TEXT |  | x | x | x |  |  |  | c7f94b3c-0323-45fb-ae6a-8ae714ff0fca
SZ | Senzor | 19 | Urychlovač | Základní informace | Rozvaděč | Kód rozvaděče. | string | TEXT |  | x | x | x |  |  | ROZVADĚČ | 815635af-a649-4c20-8102-ce9b0435bea0
SZ | Senzor | 19 | Urychlovač | Technické informace | Napájecí napětí | Napájecí napětí. | number | V |  | x | x | x |  |  | NAPÁJECÍ NAPĚTÍ | 855cdfce-00e2-4cdf-b623-cd9db09a7bd4
SZ | Senzor | 19 | Urychlovač | Správa a údržba | Model | Konkrétní model instalovaného/předpokládaného výrobku. | string | TEXT |  |  |  | x | ModelLabel | Model |  | 81444b10-717a-4fad-afb2-6f498dcf6820
SZ | Senzor | 19 | Urychlovač | Technické informace | Počet fází | Počet fází | integer | číslo |  |  | x | x |  |  |  | 9bc94ef8-9edf-480b-bde7-abefd2d50013
SZ | Senzor | 19 | Urychlovač | Základní informace | Stavební objekt | Jednoznačné označení stavebního objektu, ve kterém se daný prvek nachází. | string | TEXT | x | x | x | x |  |  |  | e070339f-4f9f-4364-9595-11b4791420cd
SZ | Senzor | 20 | Reléový indikátor polohy | Rozměry | Délka | Číselná hodnota délky udávaná v mm. | number | mm | x | x | x | x | Length | Délka | DÉLKA | bb212dba-9864-4827-9b83-93af56946f23
SZ | Senzor | 20 | Reléový indikátor polohy | Rozměry | Šířka | Číselná hodnota šířky prvku uvedená v mm. | number | mm | x | x | x | x | Width | Šířka | ŠÍŘKA | f8795e7b-eda8-4278-82bf-fe7691e30a37
SZ | Senzor | 20 | Reléový indikátor polohy | Rozměry | Výška | Číselná hodnota výšky prvku udávaná v mm. | number | mm | x | x | x | x | Height | Výška | VÝŠKA | 6dc41ac5-e7b0-4295-ad56-18fcf4b15656
SZ | Senzor | 20 | Reléový indikátor polohy | Technické informace | Materiál | Materiálová specifikace prvku. | string | TEXT | x | x | x | x | ConstructionMaterial | Materiál | MATERIÁL | bd43e73e-8df9-40e7-a9bb-db9dc568768e
SZ | Senzor | 20 | Reléový indikátor polohy | Technické informace | Referenční výrobek | Odkaz/název konkrétního výrobku požadovaných vlastností. | string | TEXT |  |  | x |  | ModelReference |  | REFERENČNÍ VÝROBEK | 476c8d05-7e87-4ae8-9531-e4f8fac84310
SZ | Senzor | 20 | Reléový indikátor polohy | Technické informace | Teplonosná látka | Typ média. | string | TEXT |  |  | x | x |  |  | TEPLONOSNÁ LÁTKA | 982f5810-a711-45b6-b7dd-ea8f017a80d8
SZ | Senzor | 20 | Reléový indikátor polohy | Technické informace | Jmenovitá velikost výstupu | Vnitřní DN výstupu. | integer | celé číslo |  | x | x | x |  |  | JMENOVITÁ VELIKOST VÝSTUPU | 71087892-7d6e-4ce2-b9fc-12d15cbbe9a1
SZ | Senzor | 20 | Reléový indikátor polohy | Technické informace | Jmenovitá velikost vstupu | Vnitřní DN vstupu. | integer | celé číslo |  | x | x | x |  |  | JMENOVITÁ VELIKOST VSTUPU | 68d9594e-843e-48d8-b40a-8cf9ac79da37
SZ | Senzor | 20 | Reléový indikátor polohy | Technické informace | Stupeň krytí | Úroveň ochrany elektrického zařízení proti vniknutí pevných částic a vody. | number | IP |  | x | x | x |  |  | STUPEŇ KRYTÍ | 4578b51f-fde8-4408-83df-e6765f299511
SZ | Senzor | 20 | Reléový indikátor polohy | Technické informace | Číslo okruhu | Číslo okruhu. | string | TEXT |  | x | x | x |  |  |  | c7f94b3c-0323-45fb-ae6a-8ae714ff0fca
SZ | Senzor | 20 | Reléový indikátor polohy | Základní informace | Rozvaděč | Kód rozvaděče. | string | TEXT |  | x | x | x |  |  | ROZVADĚČ | 815635af-a649-4c20-8102-ce9b0435bea0
SZ | Senzor | 20 | Reléový indikátor polohy | Technické informace | Napájecí napětí | Napájecí napětí. | number | V |  | x | x | x |  |  | NAPÁJECÍ NAPĚTÍ | 855cdfce-00e2-4cdf-b623-cd9db09a7bd4
SZ | Senzor | 20 | Reléový indikátor polohy | Správa a údržba | Model | Konkrétní model instalovaného/předpokládaného výrobku. | string | TEXT |  |  |  | x | ModelLabel | Model |  | 81444b10-717a-4fad-afb2-6f498dcf6820
SZ | Senzor | 20 | Reléový indikátor polohy | Technické informace | Počet fází | Počet fází | integer | číslo |  |  | x | x |  |  |  | 9bc94ef8-9edf-480b-bde7-abefd2d50013
SZ | Senzor | 20 | Reléový indikátor polohy | Základní informace | Stavební objekt | Jednoznačné označení stavebního objektu, ve kterém se daný prvek nachází. | string | TEXT | x | x | x | x |  |  |  | e070339f-4f9f-4364-9595-11b4791420cd
SZ | Senzor | 21 | Kondenzační smyčka | Rozměry | Délka | Číselná hodnota délky udávaná v mm. | number | mm | x | x | x | x | Length | Délka | DÉLKA | bb212dba-9864-4827-9b83-93af56946f23
SZ | Senzor | 21 | Kondenzační smyčka | Rozměry | Šířka | Číselná hodnota šířky prvku uvedená v mm. | number | mm | x | x | x | x | Width | Šířka | ŠÍŘKA | f8795e7b-eda8-4278-82bf-fe7691e30a37
SZ | Senzor | 21 | Kondenzační smyčka | Rozměry | Výška | Číselná hodnota výšky prvku udávaná v mm. | number | mm | x | x | x | x | Height | Výška | VÝŠKA | 6dc41ac5-e7b0-4295-ad56-18fcf4b15656
SZ | Senzor | 21 | Kondenzační smyčka | Technické informace | Materiál | Materiálová specifikace prvku. | string | TEXT | x | x | x | x | ConstructionMaterial | Materiál | MATERIÁL | bd43e73e-8df9-40e7-a9bb-db9dc568768e
SZ | Senzor | 21 | Kondenzační smyčka | Technické informace | Referenční výrobek | Odkaz/název konkrétního výrobku požadovaných vlastností. | string | TEXT |  |  | x |  | ModelReference |  | REFERENČNÍ VÝROBEK | 476c8d05-7e87-4ae8-9531-e4f8fac84310
SZ | Senzor | 21 | Kondenzační smyčka | Technické informace | Teplonosná látka | Typ média. | string | TEXT |  |  | x | x |  |  | TEPLONOSNÁ LÁTKA | 982f5810-a711-45b6-b7dd-ea8f017a80d8
SZ | Senzor | 21 | Kondenzační smyčka | Technické informace | Jmenovitá velikost výstupu | Vnitřní DN výstupu. | integer | celé číslo |  | x | x | x |  |  | JMENOVITÁ VELIKOST VÝSTUPU | 71087892-7d6e-4ce2-b9fc-12d15cbbe9a1
SZ | Senzor | 21 | Kondenzační smyčka | Technické informace | Jmenovitá velikost vstupu | Vnitřní DN vstupu. | integer | celé číslo |  | x | x | x |  |  | JMENOVITÁ VELIKOST VSTUPU | 68d9594e-843e-48d8-b40a-8cf9ac79da37
SZ | Senzor | 21 | Kondenzační smyčka | Technické informace | Stupeň krytí | Úroveň ochrany elektrického zařízení proti vniknutí pevných částic a vody. | number | IP |  | x | x | x |  |  | STUPEŇ KRYTÍ | 4578b51f-fde8-4408-83df-e6765f299511
SZ | Senzor | 21 | Kondenzační smyčka | Technické informace | Číslo okruhu | Číslo okruhu. | string | TEXT |  | x | x | x |  |  |  | c7f94b3c-0323-45fb-ae6a-8ae714ff0fca
SZ | Senzor | 21 | Kondenzační smyčka | Základní informace | Rozvaděč | Kód rozvaděče. | string | TEXT |  | x | x | x |  |  | ROZVADĚČ | 815635af-a649-4c20-8102-ce9b0435bea0
SZ | Senzor | 21 | Kondenzační smyčka | Technické informace | Napájecí napětí | Napájecí napětí. | number | V |  | x | x | x |  |  | NAPÁJECÍ NAPĚTÍ | 855cdfce-00e2-4cdf-b623-cd9db09a7bd4
SZ | Senzor | 21 | Kondenzační smyčka | Správa a údržba | Model | Konkrétní model instalovaného/předpokládaného výrobku. | string | TEXT |  |  |  | x | ModelLabel | Model |  | 81444b10-717a-4fad-afb2-6f498dcf6820
SZ | Senzor | 21 | Kondenzační smyčka | Technické informace | Počet fází | Počet fází | integer | číslo |  |  | x | x |  |  |  | 9bc94ef8-9edf-480b-bde7-abefd2d50013
SZ | Senzor | 21 | Kondenzační smyčka | Základní informace | Stavební objekt | Jednoznačné označení stavebního objektu, ve kterém se daný prvek nachází. | string | TEXT | x | x | x | x |  |  |  | e070339f-4f9f-4364-9595-11b4791420cd
SZ | Senzor | 22 | Teploměrová jímka | Rozměry | Délka | Číselná hodnota délky udávaná v mm. | number | mm | x | x | x | x | Length | Délka | DÉLKA | bb212dba-9864-4827-9b83-93af56946f23
SZ | Senzor | 22 | Teploměrová jímka | Rozměry | Šířka | Číselná hodnota šířky prvku uvedená v mm. | number | mm | x | x | x | x | Width | Šířka | ŠÍŘKA | f8795e7b-eda8-4278-82bf-fe7691e30a37
SZ | Senzor | 22 | Teploměrová jímka | Rozměry | Výška | Číselná hodnota výšky prvku udávaná v mm. | number | mm | x | x | x | x | Height | Výška | VÝŠKA | 6dc41ac5-e7b0-4295-ad56-18fcf4b15656
SZ | Senzor | 22 | Teploměrová jímka | Technické informace | Materiál | Materiálová specifikace prvku. | string | TEXT | x | x | x | x | ConstructionMaterial | Materiál | MATERIÁL | bd43e73e-8df9-40e7-a9bb-db9dc568768e
SZ | Senzor | 22 | Teploměrová jímka | Technické informace | Referenční výrobek | Odkaz/název konkrétního výrobku požadovaných vlastností. | string | TEXT |  |  | x |  | ModelReference |  | REFERENČNÍ VÝROBEK | 476c8d05-7e87-4ae8-9531-e4f8fac84310
SZ | Senzor | 22 | Teploměrová jímka | Technické informace | Teplonosná látka | Typ média. | string | TEXT |  |  | x | x |  |  | TEPLONOSNÁ LÁTKA | 982f5810-a711-45b6-b7dd-ea8f017a80d8
SZ | Senzor | 22 | Teploměrová jímka | Technické informace | Jmenovitá velikost výstupu | Vnitřní DN výstupu. | integer | celé číslo |  | x | x | x |  |  | JMENOVITÁ VELIKOST VÝSTUPU | 71087892-7d6e-4ce2-b9fc-12d15cbbe9a1
SZ | Senzor | 22 | Teploměrová jímka | Technické informace | Jmenovitá velikost vstupu | Vnitřní DN vstupu. | integer | celé číslo |  | x | x | x |  |  | JMENOVITÁ VELIKOST VSTUPU | 68d9594e-843e-48d8-b40a-8cf9ac79da37
SZ | Senzor | 22 | Teploměrová jímka | Technické informace | Stupeň krytí | Úroveň ochrany elektrického zařízení proti vniknutí pevných částic a vody. | number | IP |  | x | x | x |  |  | STUPEŇ KRYTÍ | 4578b51f-fde8-4408-83df-e6765f299511
SZ | Senzor | 22 | Teploměrová jímka | Technické informace | Číslo okruhu | Číslo okruhu. | string | TEXT |  | x | x | x |  |  |  | c7f94b3c-0323-45fb-ae6a-8ae714ff0fca
SZ | Senzor | 22 | Teploměrová jímka | Základní informace | Rozvaděč | Kód rozvaděče. | string | TEXT |  | x | x | x |  |  | ROZVADĚČ | 815635af-a649-4c20-8102-ce9b0435bea0
SZ | Senzor | 22 | Teploměrová jímka | Technické informace | Napájecí napětí | Napájecí napětí. | number | V |  | x | x | x |  |  | NAPÁJECÍ NAPĚTÍ | 855cdfce-00e2-4cdf-b623-cd9db09a7bd4
SZ | Senzor | 22 | Teploměrová jímka | Správa a údržba | Model | Konkrétní model instalovaného/předpokládaného výrobku. | string | TEXT |  |  |  | x | ModelLabel | Model |  | 81444b10-717a-4fad-afb2-6f498dcf6820
SZ | Senzor | 22 | Teploměrová jímka | Technické informace | Počet fází | Počet fází | integer | číslo |  |  | x | x |  |  |  | 9bc94ef8-9edf-480b-bde7-abefd2d50013
SZ | Senzor | 22 | Teploměrová jímka | Základní informace | Stavební objekt | Jednoznačné označení stavebního objektu, ve kterém se daný prvek nachází. | string | TEXT | x | x | x | x |  |  |  | e070339f-4f9f-4364-9595-11b4791420cd
TA | Tvarovka potrubí | 01 | Plastové | Technické informace | Referenční výrobek | Odkaz/název konkrétního výrobku požadovaných vlastností. | string | TEXT |  |  | x |  | ModelReference |  | REFERENČNÍ VÝROBEK | 476c8d05-7e87-4ae8-9531-e4f8fac84310
TA | Tvarovka potrubí | 01 | Plastové | Rozměry | Hmotnost | Číselná hodnota udávaná v kg (ČISTÁ) | number | kg |  | x | x | x | NetWeight | Hmotnost | HMOTNOST | fc7df084-a11a-43e2-8ead-6c0cb1b83b1e
TA | Tvarovka potrubí | 01 | Plastové | Technické informace | Materiál | Materiálová specifikace prvku. | string | TEXT | x | x | x | x | ConstructionMaterial | Materiál | MATERIÁL | bd43e73e-8df9-40e7-a9bb-db9dc568768e
TA | Tvarovka potrubí | 01 | Plastová | Technické informace | Povrchová úprava | Povrchová úprava. | string | TEXT |  | x | x | x |  |  | POVRCHOVÁ ÚPRAVA | f43f8083-819f-42c3-9b3f-26da7449f408
TA | Tvarovka potrubí | 01 | Plastová | Technické informace | Třída reakce na oheň | Třída reakce na oheň. | string | TEXT |  | x | x | x |  |  | TŘÍDA REAKCE NA OHEŇ | be7aa668-4bf8-41c8-9ca0-b794bc542ff9
TA | Tvarovka potrubí | 01 | Plastová | Technické informace | Typ spojení | Popis typu spojení. | string | TEXT |  |  | x | x |  |  | TYP SPOJENÍ | bd01a864-2e5d-48d5-bb8b-17de3933dafe
TA | Tvarovka potrubí | 01 | Plastová | Technické informace | Těsnost | Těsnost. | string | TEXT |  |  | x | x |  |  | TĚSNOST | 357ac0a0-8f4e-4a54-9e4f-a34ae5a1bcde
TA | Tvarovka potrubí | 01 | Plastová | Rozměry | Výška | Číselná hodnota výšky prvku udávaná v mm. | number | mm | x | x | x | x | Height | Výška | VÝŠKA | 6dc41ac5-e7b0-4295-ad56-18fcf4b15656
TA | Tvarovka potrubí | 01 | Plastová | Rozměry | Šířka | Číselná hodnota šířky prvku uvedená v mm. | number | mm | x | x | x | x | Width | Šířka | ŠÍŘKA | f8795e7b-eda8-4278-82bf-fe7691e30a37
TA | Tvarovka potrubí | 01 | Plastová | Rozměry | Délka | Číselná hodnota délky udávaná v mm. | number | mm | x | x | x | x | Length | Délka | DÉLKA | bb212dba-9864-4827-9b83-93af56946f23
TA | Tvarovka potrubí | 01 | Plastová | Technické informace | Teplonosná látka | Typ média. | string | TEXT |  |  | x | x |  |  | TEPLONOSNÁ LÁTKA | 982f5810-a711-45b6-b7dd-ea8f017a80d8
TA | Tvarovka potrubí | 01 | Plastová | Základní informace | Podlaží | Informace o přiřazení prvku ke konkrétnímu podlaží. Nadzemní podlaží 1NP, 2NP, atd. Podzemní podlaží 1PP, 2PP, atd. | string | TEXT | x | x | x | x | FloorID | Podlaží | PODLAŽÍ | b9e16de5-b55b-44f7-ba76-06fda08c601a
TA | Tvarovka potrubí | 01 | Plastová | Rozměry | Průměr | Číselná hodnota průměru kruhového prvku uvedená v mm. | number | mm | x | x | x | x | Diameter | Průměr | PRŮMĚR | 8a582332-065d-4e8b-a8d3-407240cf3963
TA | Tvarovka potrubí | 01 | Plastová | Technické informace | Akustický tlak | Akustický tlak. | number | dB |  | x | x | x |  |  | AKUSTICKÝ TLAK | 90f2ab12-0e82-4974-81a2-65fdb73cc24b
TA | Tvarovka potrubí | 01 | Plastová | Technické informace | Jmenovitá velikost vstupu | Vnitřní DN vstupu. | integer | celé číslo |  | x | x | x |  |  | JMENOVITÁ VELIKOST VSTUPU | 68d9594e-843e-48d8-b40a-8cf9ac79da37
TA | Tvarovka potrubí | 01 | Plastová | Technické informace | Jmenovitá velikost výstupu | Vnitřní DN výstupu. | integer | celé číslo |  | x | x | x |  |  | JMENOVITÁ VELIKOST VÝSTUPU | 71087892-7d6e-4ce2-b9fc-12d15cbbe9a1
TA | Tvarovka potrubí | 01 | Plastová | Rozměry | Jmenovitá velikost vstupu - šířka |  | number | mm |  | x | x | x |  |  |  | ae997844-5f65-402a-9e0a-53edd827d317
TA | Tvarovka potrubí | 01 | Plastová | Rozměry | Jmenovitá velikost vstupu - výška |  | number | mm |  | x | x | x |  |  |  | 06db0f53-6daa-4b64-8945-d7220b85f4f3
TA | Tvarovka potrubí | 01 | Plastová | Rozměry | Jmenovitá velikost výstupu - šířka |  | number | mm |  | x | x | x |  |  |  | 8f72227c-6bc2-403a-97b3-2c73aedb9827
TA | Tvarovka potrubí | 01 | Plastová | Technické informace | Jmenovitá velikost odbočné větve 1 - šířka | Šířka odbočné větve 1 potrubí. | number | mm |  |  | x | x |  |  |  | 051a4699-554e-4942-9780-9bbe7b6cce09
TA | Tvarovka potrubí | 01 | Plastová | Technické informace | Jmenovitá velikost odbočné větve 1 - výška |  | number | mm |  |  | x | x |  |  |  | 390b41ff-48f4-4b86-a479-6b55d187f545
TA | Tvarovka potrubí | 01 | Plastová | Technické informace | Jmenovitá velikost odbočné větve 2 - šířka |  | number | mm |  |  | x | x |  |  |  | 4aa28683-5013-489c-91d1-27a48dadadad
TA | Tvarovka potrubí | 01 | Plastová | Technické informace | Jmenovitá velikost odbočné větve 2 - výška |  | number | mm |  |  | x | x |  |  |  | 8e711984-0902-469e-97a2-ba56ef690070
TA | Tvarovka potrubí | 01 | Plastová | Základní informace | Specifikace | Textový popis vlastností prvků. | string |  |  | x | x | x |  |  |  | 144c0c89-5883-4ff4-9149-2108febc5575
TA | Tvarovka potrubí | 01 | Plastová | Základní informace | Stavební objekt | Jednoznačné označení stavebního objektu, ve kterém se daný prvek nachází. | string | TEXT | x | x | x | x |  |  |  | e070339f-4f9f-4364-9595-11b4791420cd
TA | Tvarovka potrubí | 02 | Pozinková | Technické informace | Referenční výrobek | Odkaz/název konkrétního výrobku požadovaných vlastností. | string | TEXT |  |  | x |  | ModelReference |  | REFERENČNÍ VÝROBEK | 476c8d05-7e87-4ae8-9531-e4f8fac84310
TA | Tvarovka potrubí | 02 | Pozinkové | Rozměry | Hmotnost | Číselná hodnota udávaná v kg (ČISTÁ) | number | kg |  | x | x | x | NetWeight | Hmotnost | HMOTNOST | fc7df084-a11a-43e2-8ead-6c0cb1b83b1e
TA | Tvarovka potrubí | 02 | Pozinkové | Technické informace | Materiál | Materiálová specifikace prvku. | string | TEXT | x | x | x | x | ConstructionMaterial | Materiál | MATERIÁL | bd43e73e-8df9-40e7-a9bb-db9dc568768e
TA | Tvarovka potrubí | 02 | Pozinkové | Technické informace | Povrchová úprava | Povrchová úprava. | string | TEXT |  | x | x | x |  |  | POVRCHOVÁ ÚPRAVA | f43f8083-819f-42c3-9b3f-26da7449f408
TA | Tvarovka potrubí | 02 | Pozinkové | Technické informace | Třída reakce na oheň | Třída reakce na oheň. | string | TEXT |  | x | x | x |  |  | TŘÍDA REAKCE NA OHEŇ | be7aa668-4bf8-41c8-9ca0-b794bc542ff9
TA | Tvarovka potrubí | 02 | Pozinkové | Technické informace | Typ spojení | Popis typu spojení. | string | TEXT |  |  | x | x |  |  | TYP SPOJENÍ | bd01a864-2e5d-48d5-bb8b-17de3933dafe
TA | Tvarovka potrubí | 02 | Pozinkové | Technické informace | Těsnost | Těsnost. | string | TEXT |  |  | x | x |  |  | TĚSNOST | 357ac0a0-8f4e-4a54-9e4f-a34ae5a1bcde
TA | Tvarovka potrubí | 02 | Pozinkové | Rozměry | Výška | Číselná hodnota výšky prvku udávaná v mm. | number | mm | x | x | x | x | Height | Výška | VÝŠKA | 6dc41ac5-e7b0-4295-ad56-18fcf4b15656
TA | Tvarovka potrubí | 02 | Pozinkové | Rozměry | Šířka | Číselná hodnota šířky prvku uvedená v mm. | number | mm | x | x | x | x | Width | Šířka | ŠÍŘKA | f8795e7b-eda8-4278-82bf-fe7691e30a37
TA | Tvarovka potrubí | 02 | Pozinkové | Rozměry | Délka | Číselná hodnota délky udávaná v mm. | number | mm | x | x | x | x | Length | Délka | DÉLKA | bb212dba-9864-4827-9b83-93af56946f23
TA | Tvarovka potrubí | 02 | Pozinkové | Technické informace | Teplonosná látka | Typ média. | string | TEXT |  |  | x | x |  |  | TEPLONOSNÁ LÁTKA | 982f5810-a711-45b6-b7dd-ea8f017a80d8
TA | Tvarovka potrubí | 02 | Pozinkové | Základní informace | Podlaží | Informace o přiřazení prvku ke konkrétnímu podlaží. Nadzemní podlaží 1NP, 2NP, atd. Podzemní podlaží 1PP, 2PP, atd. | string | TEXT | x | x | x | x | FloorID | Podlaží | PODLAŽÍ | b9e16de5-b55b-44f7-ba76-06fda08c601a
TA | Tvarovka potrubí | 02 | Pozinkové | Rozměry | Průměr | Číselná hodnota průměru kruhového prvku uvedená v mm. | number | mm | x | x | x | x | Diameter | Průměr | PRŮMĚR | 8a582332-065d-4e8b-a8d3-407240cf3963
TA | Tvarovka potrubí | 02 | Pozinkové | Technické informace | Akustický tlak | Akustický tlak. | number | dB |  | x | x | x |  |  | AKUSTICKÝ TLAK | 90f2ab12-0e82-4974-81a2-65fdb73cc24b
TA | Tvarovka potrubí | 02 | Pozinkové | Technické informace | Jmenovitá velikost vstupu | Vnitřní DN vstupu. | integer | celé číslo |  | x | x | x |  |  | JMENOVITÁ VELIKOST VSTUPU | 68d9594e-843e-48d8-b40a-8cf9ac79da37
TA | Tvarovka potrubí | 02 | Pozinkové | Technické informace | Jmenovitá velikost výstupu | Vnitřní DN výstupu. | integer | celé číslo |  | x | x | x |  |  | JMENOVITÁ VELIKOST VÝSTUPU | 71087892-7d6e-4ce2-b9fc-12d15cbbe9a1
TA | Tvarovka potrubí | 02 | Pozinkové | Rozměry | Jmenovitá velikost vstupu - šířka |  | number | mm |  | x | x | x |  |  |  | ae997844-5f65-402a-9e0a-53edd827d317
TA | Tvarovka potrubí | 02 | Pozinkové | Rozměry | Jmenovitá velikost vstupu - výška |  | number | mm |  | x | x | x |  |  |  | 06db0f53-6daa-4b64-8945-d7220b85f4f3
TA | Tvarovka potrubí | 02 | Pozinkové | Rozměry | Jmenovitá velikost výstupu - šířka |  | number | mm |  | x | x | x |  |  |  | 8f72227c-6bc2-403a-97b3-2c73aedb9827
TA | Tvarovka potrubí | 02 | Pozinkové | Technické informace | Jmenovitá velikost odbočné větve 1 - šířka | Šířka odbočné větve 1 potrubí. | number | mm |  |  | x | x |  |  |  | 051a4699-554e-4942-9780-9bbe7b6cce09
TA | Tvarovka potrubí | 02 | Pozinkové | Technické informace | Jmenovitá velikost odbočné větve 1 - výška |  | number | mm |  |  | x | x |  |  |  | 390b41ff-48f4-4b86-a479-6b55d187f545
TA | Tvarovka potrubí | 02 | Pozinkové | Technické informace | Jmenovitá velikost odbočné větve 2 - šířka |  | number | mm |  |  | x | x |  |  |  | 4aa28683-5013-489c-91d1-27a48dadadad
TA | Tvarovka potrubí | 02 | Pozinkové | Technické informace | Jmenovitá velikost odbočné větve 2 - výška |  | number | mm |  |  | x | x |  |  |  | 8e711984-0902-469e-97a2-ba56ef690070
TA | Tvarovka potrubí | 02 | Pozinkové | Základní informace | Specifikace | Textový popis vlastností prvků. | string |  |  | x | x | x |  |  |  | 144c0c89-5883-4ff4-9149-2108febc5575
TA | Tvarovka potrubí | 02 | Pozinkové | Základní informace | Stavební objekt | Jednoznačné označení stavebního objektu, ve kterém se daný prvek nachází. | string | TEXT | x | x | x | x |  |  |  | e070339f-4f9f-4364-9595-11b4791420cd
TA | Tvarovka potrubí | 03 | Nerezová | Technické informace | Referenční výrobek | Odkaz/název konkrétního výrobku požadovaných vlastností. | string | TEXT |  |  | x |  | ModelReference |  | REFERENČNÍ VÝROBEK | 476c8d05-7e87-4ae8-9531-e4f8fac84310
TA | Tvarovka potrubí | 03 | Nerezové | Rozměry | Hmotnost | Číselná hodnota udávaná v kg (ČISTÁ) | number | kg |  | x | x | x | NetWeight | Hmotnost | HMOTNOST | fc7df084-a11a-43e2-8ead-6c0cb1b83b1e
TA | Tvarovka potrubí | 03 | Nerezové | Technické informace | Materiál | Materiálová specifikace prvku. | string | TEXT | x | x | x | x | ConstructionMaterial | Materiál | MATERIÁL | bd43e73e-8df9-40e7-a9bb-db9dc568768e
TA | Tvarovka potrubí | 03 | Nerezové | Technické informace | Povrchová úprava | Povrchová úprava. | string | TEXT |  | x | x | x |  |  | POVRCHOVÁ ÚPRAVA | f43f8083-819f-42c3-9b3f-26da7449f408
TA | Tvarovka potrubí | 03 | Nerezové | Technické informace | Třída reakce na oheň | Třída reakce na oheň. | string | TEXT |  | x | x | x |  |  | TŘÍDA REAKCE NA OHEŇ | be7aa668-4bf8-41c8-9ca0-b794bc542ff9
TA | Tvarovka potrubí | 03 | Nerezové | Technické informace | Typ spojení | Popis typu spojení. | string | TEXT |  |  | x | x |  |  | TYP SPOJENÍ | bd01a864-2e5d-48d5-bb8b-17de3933dafe
TA | Tvarovka potrubí | 03 | Nerezové | Technické informace | Těsnost | Těsnost. | string | TEXT |  |  | x | x |  |  | TĚSNOST | 357ac0a0-8f4e-4a54-9e4f-a34ae5a1bcde
TA | Tvarovka potrubí | 03 | Nerezové | Rozměry | Výška | Číselná hodnota výšky prvku udávaná v mm. | number | mm | x | x | x | x | Height | Výška | VÝŠKA | 6dc41ac5-e7b0-4295-ad56-18fcf4b15656
TA | Tvarovka potrubí | 03 | Nerezové | Rozměry | Šířka | Číselná hodnota šířky prvku uvedená v mm. | number | mm | x | x | x | x | Width | Šířka | ŠÍŘKA | f8795e7b-eda8-4278-82bf-fe7691e30a37
TA | Tvarovka potrubí | 03 | Nerezové | Rozměry | Délka | Číselná hodnota délky udávaná v mm. | number | mm | x | x | x | x | Length | Délka | DÉLKA | bb212dba-9864-4827-9b83-93af56946f23
TA | Tvarovka potrubí | 03 | Nerezové | Technické informace | Teplonosná látka | Typ média. | string | TEXT |  |  | x | x |  |  | TEPLONOSNÁ LÁTKA | 982f5810-a711-45b6-b7dd-ea8f017a80d8
TA | Tvarovka potrubí | 03 | Nerezové | Základní informace | Podlaží | Informace o přiřazení prvku ke konkrétnímu podlaží. Nadzemní podlaží 1NP, 2NP, atd. Podzemní podlaží 1PP, 2PP, atd. | string | TEXT | x | x | x | x | FloorID | Podlaží | PODLAŽÍ | b9e16de5-b55b-44f7-ba76-06fda08c601a
TA | Tvarovka potrubí | 03 | Nerezové | Rozměry | Průměr | Číselná hodnota průměru kruhového prvku uvedená v mm. | number | mm | x | x | x | x | Diameter | Průměr | PRŮMĚR | 8a582332-065d-4e8b-a8d3-407240cf3963
TA | Tvarovka potrubí | 03 | Nerezové | Technické informace | Akustický tlak | Akustický tlak. | number | dB |  | x | x | x |  |  | AKUSTICKÝ TLAK | 90f2ab12-0e82-4974-81a2-65fdb73cc24b
TA | Tvarovka potrubí | 03 | Nerezové | Technické informace | Jmenovitá velikost vstupu | Vnitřní DN vstupu. | integer | celé číslo |  | x | x | x |  |  | JMENOVITÁ VELIKOST VSTUPU | 68d9594e-843e-48d8-b40a-8cf9ac79da37
TA | Tvarovka potrubí | 03 | Nerezové | Technické informace | Jmenovitá velikost výstupu | Vnitřní DN výstupu. | integer | celé číslo |  | x | x | x |  |  | JMENOVITÁ VELIKOST VÝSTUPU | 71087892-7d6e-4ce2-b9fc-12d15cbbe9a1
TA | Tvarovka potrubí | 03 | Nerezové | Rozměry | Jmenovitá velikost vstupu - šířka |  | number | mm |  | x | x | x |  |  |  | ae997844-5f65-402a-9e0a-53edd827d317
TA | Tvarovka potrubí | 03 | Nerezové | Rozměry | Jmenovitá velikost vstupu - výška |  | number | mm |  | x | x | x |  |  |  | 06db0f53-6daa-4b64-8945-d7220b85f4f3
TA | Tvarovka potrubí | 03 | Nerezové | Rozměry | Jmenovitá velikost výstupu - šířka |  | number | mm |  | x | x | x |  |  |  | 8f72227c-6bc2-403a-97b3-2c73aedb9827
TA | Tvarovka potrubí | 03 | Nerezové | Technické informace | Jmenovitá velikost odbočné větve 1 - šířka | Šířka odbočné větve 1 potrubí. | number | mm |  |  | x | x |  |  |  | 051a4699-554e-4942-9780-9bbe7b6cce09
TA | Tvarovka potrubí | 03 | Nerezové | Technické informace | Jmenovitá velikost odbočné větve 1 - výška |  | number | mm |  |  | x | x |  |  |  | 390b41ff-48f4-4b86-a479-6b55d187f545
TA | Tvarovka potrubí | 03 | Nerezové | Technické informace | Jmenovitá velikost odbočné větve 2 - šířka |  | number | mm |  |  | x | x |  |  |  | 4aa28683-5013-489c-91d1-27a48dadadad
TA | Tvarovka potrubí | 03 | Nerezové | Technické informace | Jmenovitá velikost odbočné větve 2 - výška |  | number | mm |  |  | x | x |  |  |  | 8e711984-0902-469e-97a2-ba56ef690070
TA | Tvarovka potrubí | 03 | Nerezové | Základní informace | Specifikace | Textový popis vlastností prvků. | string |  |  | x | x | x |  |  |  | 144c0c89-5883-4ff4-9149-2108febc5575
TA | Tvarovka potrubí | 03 | Nerezové | Základní informace | Stavební objekt | Jednoznačné označení stavebního objektu, ve kterém se daný prvek nachází. | string | TEXT | x | x | x | x |  |  |  | e070339f-4f9f-4364-9595-11b4791420cd
TA | Tvarovka potrubí | 04 | Polypropylenová | Technické informace | Referenční výrobek | Odkaz/název konkrétního výrobku požadovaných vlastností. | string | TEXT |  |  | x |  | ModelReference |  | REFERENČNÍ VÝROBEK | 476c8d05-7e87-4ae8-9531-e4f8fac84310
TA | Tvarovka potrubí | 04 | Polypropylenové | Rozměry | Hmotnost | Číselná hodnota udávaná v kg (ČISTÁ) | number | kg |  | x | x | x | NetWeight | Hmotnost | HMOTNOST | fc7df084-a11a-43e2-8ead-6c0cb1b83b1e
TA | Tvarovka potrubí | 04 | Polypropylenové | Technické informace | Materiál | Materiálová specifikace prvku. | string | TEXT | x | x | x | x | ConstructionMaterial | Materiál | MATERIÁL | bd43e73e-8df9-40e7-a9bb-db9dc568768e
TA | Tvarovka potrubí | 04 | Polypropylenové | Technické informace | Povrchová úprava | Povrchová úprava. | string | TEXT |  | x | x | x |  |  | POVRCHOVÁ ÚPRAVA | f43f8083-819f-42c3-9b3f-26da7449f408
TA | Tvarovka potrubí | 04 | Polypropylenové | Technické informace | Třída reakce na oheň | Třída reakce na oheň. | string | TEXT |  | x | x | x |  |  | TŘÍDA REAKCE NA OHEŇ | be7aa668-4bf8-41c8-9ca0-b794bc542ff9
TA | Tvarovka potrubí | 04 | Polypropylenové | Technické informace | Typ spojení | Popis typu spojení. | string | TEXT |  |  | x | x |  |  | TYP SPOJENÍ | bd01a864-2e5d-48d5-bb8b-17de3933dafe
TA | Tvarovka potrubí | 04 | Polypropylenové | Technické informace | Těsnost | Těsnost. | string | TEXT |  |  | x | x |  |  | TĚSNOST | 357ac0a0-8f4e-4a54-9e4f-a34ae5a1bcde
TA | Tvarovka potrubí | 04 | Polypropylenové | Rozměry | Výška | Číselná hodnota výšky prvku udávaná v mm. | number | mm | x | x | x | x | Height | Výška | VÝŠKA | 6dc41ac5-e7b0-4295-ad56-18fcf4b15656
TA | Tvarovka potrubí | 04 | Polypropylenové | Rozměry | Šířka | Číselná hodnota šířky prvku uvedená v mm. | number | mm | x | x | x | x | Width | Šířka | ŠÍŘKA | f8795e7b-eda8-4278-82bf-fe7691e30a37
TA | Tvarovka potrubí | 04 | Polypropylenové | Rozměry | Délka | Číselná hodnota délky udávaná v mm. | number | mm | x | x | x | x | Length | Délka | DÉLKA | bb212dba-9864-4827-9b83-93af56946f23
TA | Tvarovka potrubí | 04 | Polypropylenové | Technické informace | Teplonosná látka | Typ média. | string | TEXT |  |  | x | x |  |  | TEPLONOSNÁ LÁTKA | 982f5810-a711-45b6-b7dd-ea8f017a80d8
TA | Tvarovka potrubí | 04 | Polypropylenové | Základní informace | Podlaží | Informace o přiřazení prvku ke konkrétnímu podlaží. Nadzemní podlaží 1NP, 2NP, atd. Podzemní podlaží 1PP, 2PP, atd. | string | TEXT | x | x | x | x | FloorID | Podlaží | PODLAŽÍ | b9e16de5-b55b-44f7-ba76-06fda08c601a
TA | Tvarovka potrubí | 04 | Polypropylenové | Rozměry | Průměr | Číselná hodnota průměru kruhového prvku uvedená v mm. | number | mm | x | x | x | x | Diameter | Průměr | PRŮMĚR | 8a582332-065d-4e8b-a8d3-407240cf3963
TA | Tvarovka potrubí | 04 | Polypropylenové | Technické informace | Akustický tlak | Akustický tlak. | number | dB |  | x | x | x |  |  | AKUSTICKÝ TLAK | 90f2ab12-0e82-4974-81a2-65fdb73cc24b
TA | Tvarovka potrubí | 04 | Polypropylenové | Technické informace | Jmenovitá velikost vstupu | Vnitřní DN vstupu. | integer | celé číslo |  | x | x | x |  |  | JMENOVITÁ VELIKOST VSTUPU | 68d9594e-843e-48d8-b40a-8cf9ac79da37
TA | Tvarovka potrubí | 04 | Polypropylenové | Technické informace | Jmenovitá velikost výstupu | Vnitřní DN výstupu. | integer | celé číslo |  | x | x | x |  |  | JMENOVITÁ VELIKOST VÝSTUPU | 71087892-7d6e-4ce2-b9fc-12d15cbbe9a1
TA | Tvarovka potrubí | 04 | Polypropylenové | Rozměry | Jmenovitá velikost vstupu - šířka |  | number | mm |  | x | x | x |  |  |  | ae997844-5f65-402a-9e0a-53edd827d317
TA | Tvarovka potrubí | 04 | Polypropylenové | Rozměry | Jmenovitá velikost vstupu - výška |  | number | mm |  | x | x | x |  |  |  | 06db0f53-6daa-4b64-8945-d7220b85f4f3
TA | Tvarovka potrubí | 04 | Polypropylenové | Rozměry | Jmenovitá velikost výstupu - šířka |  | number | mm |  | x | x | x |  |  |  | 8f72227c-6bc2-403a-97b3-2c73aedb9827
TA | Tvarovka potrubí | 04 | Polypropylenové | Technické informace | Jmenovitá velikost odbočné větve 1 - šířka | Šířka odbočné větve 1 potrubí. | number | mm |  |  | x | x |  |  |  | 051a4699-554e-4942-9780-9bbe7b6cce09
TA | Tvarovka potrubí | 04 | Polypropylenové | Technické informace | Jmenovitá velikost odbočné větve 1 - výška |  | number | mm |  |  | x | x |  |  |  | 390b41ff-48f4-4b86-a479-6b55d187f545
TA | Tvarovka potrubí | 04 | Polypropylenové | Technické informace | Jmenovitá velikost odbočné větve 2 - šířka |  | number | mm |  |  | x | x |  |  |  | 4aa28683-5013-489c-91d1-27a48dadadad
TA | Tvarovka potrubí | 04 | Polypropylenové | Technické informace | Jmenovitá velikost odbočné větve 2 - výška |  | number | mm |  |  | x | x |  |  |  | 8e711984-0902-469e-97a2-ba56ef690070
TA | Tvarovka potrubí | 04 | Polypropylenové | Základní informace | Specifikace | Textový popis vlastností prvků. | string |  |  | x | x | x |  |  |  | 144c0c89-5883-4ff4-9149-2108febc5575
TA | Tvarovka potrubí | 04 | Polypropylenové | Základní informace | Stavební objekt | Jednoznačné označení stavebního objektu, ve kterém se daný prvek nachází. | string | TEXT | x | x | x | x |  |  |  | e070339f-4f9f-4364-9595-11b4791420cd
TA | Tvarovka potrubí | 05 | Flexi | Technické informace | Referenční výrobek | Odkaz/název konkrétního výrobku požadovaných vlastností. | string | TEXT |  |  | x |  | ModelReference |  | REFERENČNÍ VÝROBEK | 476c8d05-7e87-4ae8-9531-e4f8fac84310
TA | Tvarovka potrubí | 05 | Flexi | Rozměry | Hmotnost | Číselná hodnota udávaná v kg (ČISTÁ) | number | kg |  | x | x | x | NetWeight | Hmotnost | HMOTNOST | fc7df084-a11a-43e2-8ead-6c0cb1b83b1e
TA | Tvarovka potrubí | 05 | Flexi | Technické informace | Materiál | Materiálová specifikace prvku. | string | TEXT | x | x | x | x | ConstructionMaterial | Materiál | MATERIÁL | bd43e73e-8df9-40e7-a9bb-db9dc568768e
TA | Tvarovka potrubí | 05 | Flexi | Technické informace | Povrchová úprava | Povrchová úprava. | string | TEXT |  | x | x | x |  |  | POVRCHOVÁ ÚPRAVA | f43f8083-819f-42c3-9b3f-26da7449f408
TA | Tvarovka potrubí | 05 | Flexi | Technické informace | Třída reakce na oheň | Třída reakce na oheň. | string | TEXT |  | x | x | x |  |  | TŘÍDA REAKCE NA OHEŇ | be7aa668-4bf8-41c8-9ca0-b794bc542ff9
TA | Tvarovka potrubí | 05 | Flexi | Technické informace | Typ spojení | Popis typu spojení. | string | TEXT |  |  | x | x |  |  | TYP SPOJENÍ | bd01a864-2e5d-48d5-bb8b-17de3933dafe
TA | Tvarovka potrubí | 05 | Flexi | Technické informace | Těsnost | Těsnost. | string | TEXT |  |  | x | x |  |  | TĚSNOST | 357ac0a0-8f4e-4a54-9e4f-a34ae5a1bcde
TA | Tvarovka potrubí | 05 | Flexi | Rozměry | Výška | Číselná hodnota výšky prvku udávaná v mm. | number | mm | x | x | x | x | Height | Výška | VÝŠKA | 6dc41ac5-e7b0-4295-ad56-18fcf4b15656
TA | Tvarovka potrubí | 05 | Flexi | Rozměry | Šířka | Číselná hodnota šířky prvku uvedená v mm. | number | mm | x | x | x | x | Width | Šířka | ŠÍŘKA | f8795e7b-eda8-4278-82bf-fe7691e30a37
TA | Tvarovka potrubí | 05 | Flexi | Rozměry | Délka | Číselná hodnota délky udávaná v mm. | number | mm | x | x | x | x | Length | Délka | DÉLKA | bb212dba-9864-4827-9b83-93af56946f23
TA | Tvarovka potrubí | 05 | Flexi | Technické informace | Teplonosná látka | Typ média. | string | TEXT |  |  | x | x |  |  | TEPLONOSNÁ LÁTKA | 982f5810-a711-45b6-b7dd-ea8f017a80d8
TA | Tvarovka potrubí | 05 | Flexi | Základní informace | Podlaží | Informace o přiřazení prvku ke konkrétnímu podlaží. Nadzemní podlaží 1NP, 2NP, atd. Podzemní podlaží 1PP, 2PP, atd. | string | TEXT | x | x | x | x | FloorID | Podlaží | PODLAŽÍ | b9e16de5-b55b-44f7-ba76-06fda08c601a
TA | Tvarovka potrubí | 05 | Flexi | Rozměry | Průměr | Číselná hodnota průměru kruhového prvku uvedená v mm. | number | mm | x | x | x | x | Diameter | Průměr | PRŮMĚR | 8a582332-065d-4e8b-a8d3-407240cf3963
TA | Tvarovka potrubí | 05 | Flexi | Technické informace | Akustický tlak | Akustický tlak. | number | dB |  | x | x | x |  |  | AKUSTICKÝ TLAK | 90f2ab12-0e82-4974-81a2-65fdb73cc24b
TA | Tvarovka potrubí | 05 | Flexi | Technické informace | Jmenovitá velikost vstupu | Vnitřní DN vstupu. | integer | celé číslo |  | x | x | x |  |  | JMENOVITÁ VELIKOST VSTUPU | 68d9594e-843e-48d8-b40a-8cf9ac79da37
TA | Tvarovka potrubí | 05 | Flexi | Technické informace | Jmenovitá velikost výstupu | Vnitřní DN výstupu. | integer | celé číslo |  | x | x | x |  |  | JMENOVITÁ VELIKOST VÝSTUPU | 71087892-7d6e-4ce2-b9fc-12d15cbbe9a1
TA | Tvarovka potrubí | 05 | Flexi | Rozměry | Jmenovitá velikost vstupu - šířka |  | number | mm |  | x | x | x |  |  |  | ae997844-5f65-402a-9e0a-53edd827d317
TA | Tvarovka potrubí | 05 | Flexi | Rozměry | Jmenovitá velikost vstupu - výška |  | number | mm |  | x | x | x |  |  |  | 06db0f53-6daa-4b64-8945-d7220b85f4f3
TA | Tvarovka potrubí | 05 | Flexi | Rozměry | Jmenovitá velikost výstupu - šířka |  | number | mm |  | x | x | x |  |  |  | 8f72227c-6bc2-403a-97b3-2c73aedb9827
TA | Tvarovka potrubí | 05 | Flexi | Technické informace | Jmenovitá velikost odbočné větve 1 - šířka | Šířka odbočné větve 1 potrubí. | number | mm |  |  | x | x |  |  |  | 051a4699-554e-4942-9780-9bbe7b6cce09
TA | Tvarovka potrubí | 05 | Flexi | Technické informace | Jmenovitá velikost odbočné větve 1 - výška |  | number | mm |  |  | x | x |  |  |  | 390b41ff-48f4-4b86-a479-6b55d187f545
TA | Tvarovka potrubí | 05 | Flexi | Technické informace | Jmenovitá velikost odbočné větve 2 - šířka |  | number | mm |  |  | x | x |  |  |  | 4aa28683-5013-489c-91d1-27a48dadadad
TA | Tvarovka potrubí | 05 | Flexi | Technické informace | Jmenovitá velikost odbočné větve 2 - výška |  | number | mm |  |  | x | x |  |  |  | 8e711984-0902-469e-97a2-ba56ef690070
TA | Tvarovka potrubí | 05 | Flexi | Základní informace | Specifikace | Textový popis vlastností prvků. | string |  |  | x | x | x |  |  |  | 144c0c89-5883-4ff4-9149-2108febc5575
TA | Tvarovka potrubí | 05 | Flexi | Základní informace | Stavební objekt | Jednoznačné označení stavebního objektu, ve kterém se daný prvek nachází. | string | TEXT | x | x | x | x |  |  |  | e070339f-4f9f-4364-9595-11b4791420cd
TA | Tvarovka potrubí | 06 | Vinutá | Technické informace | Referenční výrobek | Odkaz/název konkrétního výrobku požadovaných vlastností. | string | TEXT |  |  | x |  | ModelReference |  | REFERENČNÍ VÝROBEK | 476c8d05-7e87-4ae8-9531-e4f8fac84310
TA | Tvarovka potrubí | 06 | Vinuté | Rozměry | Hmotnost | Číselná hodnota udávaná v kg (ČISTÁ) | number | kg |  | x | x | x | NetWeight | Hmotnost | HMOTNOST | fc7df084-a11a-43e2-8ead-6c0cb1b83b1e
TA | Tvarovka potrubí | 06 | Vinuté | Technické informace | Materiál | Materiálová specifikace prvku. | string | TEXT | x | x | x | x | ConstructionMaterial | Materiál | MATERIÁL | bd43e73e-8df9-40e7-a9bb-db9dc568768e
TA | Tvarovka potrubí | 06 | Vinuté | Technické informace | Povrchová úprava | Povrchová úprava. | string | TEXT |  | x | x | x |  |  | POVRCHOVÁ ÚPRAVA | f43f8083-819f-42c3-9b3f-26da7449f408
TA | Tvarovka potrubí | 06 | Vinuté | Technické informace | Třída reakce na oheň | Třída reakce na oheň. | string | TEXT |  | x | x | x |  |  | TŘÍDA REAKCE NA OHEŇ | be7aa668-4bf8-41c8-9ca0-b794bc542ff9
TA | Tvarovka potrubí | 06 | Vinuté | Technické informace | Typ spojení | Popis typu spojení. | string | TEXT |  |  | x | x |  |  | TYP SPOJENÍ | bd01a864-2e5d-48d5-bb8b-17de3933dafe
TA | Tvarovka potrubí | 06 | Vinuté | Technické informace | Těsnost | Těsnost. | string | TEXT |  |  | x | x |  |  | TĚSNOST | 357ac0a0-8f4e-4a54-9e4f-a34ae5a1bcde
TA | Tvarovka potrubí | 06 | Vinuté | Rozměry | Výška | Číselná hodnota výšky prvku udávaná v mm. | number | mm | x | x | x | x | Height | Výška | VÝŠKA | 6dc41ac5-e7b0-4295-ad56-18fcf4b15656
TA | Tvarovka potrubí | 06 | Vinuté | Rozměry | Šířka | Číselná hodnota šířky prvku uvedená v mm. | number | mm | x | x | x | x | Width | Šířka | ŠÍŘKA | f8795e7b-eda8-4278-82bf-fe7691e30a37
TA | Tvarovka potrubí | 06 | Vinuté | Rozměry | Délka | Číselná hodnota délky udávaná v mm. | number | mm | x | x | x | x | Length | Délka | DÉLKA | bb212dba-9864-4827-9b83-93af56946f23
TA | Tvarovka potrubí | 06 | Vinuté | Technické informace | Teplonosná látka | Typ média. | string | TEXT |  |  | x | x |  |  | TEPLONOSNÁ LÁTKA | 982f5810-a711-45b6-b7dd-ea8f017a80d8
TA | Tvarovka potrubí | 06 | Vinuté | Základní informace | Podlaží | Informace o přiřazení prvku ke konkrétnímu podlaží. Nadzemní podlaží 1NP, 2NP, atd. Podzemní podlaží 1PP, 2PP, atd. | string | TEXT | x | x | x | x | FloorID | Podlaží | PODLAŽÍ | b9e16de5-b55b-44f7-ba76-06fda08c601a
TA | Tvarovka potrubí | 06 | Vinuté | Rozměry | Průměr | Číselná hodnota průměru kruhového prvku uvedená v mm. | number | mm | x | x | x | x | Diameter | Průměr | PRŮMĚR | 8a582332-065d-4e8b-a8d3-407240cf3963
TA | Tvarovka potrubí | 06 | Vinuté | Technické informace | Akustický tlak | Akustický tlak. | number | dB |  | x | x | x |  |  | AKUSTICKÝ TLAK | 90f2ab12-0e82-4974-81a2-65fdb73cc24b
TA | Tvarovka potrubí | 06 | Vinuté | Technické informace | Jmenovitá velikost vstupu | Vnitřní DN vstupu. | integer | celé číslo |  | x | x | x |  |  | JMENOVITÁ VELIKOST VSTUPU | 68d9594e-843e-48d8-b40a-8cf9ac79da37
TA | Tvarovka potrubí | 06 | Vinuté | Technické informace | Jmenovitá velikost výstupu | Vnitřní DN výstupu. | integer | celé číslo |  | x | x | x |  |  | JMENOVITÁ VELIKOST VÝSTUPU | 71087892-7d6e-4ce2-b9fc-12d15cbbe9a1
TA | Tvarovka potrubí | 06 | Vinuté | Rozměry | Jmenovitá velikost vstupu - šířka |  | number | mm |  | x | x | x |  |  |  | ae997844-5f65-402a-9e0a-53edd827d317
TA | Tvarovka potrubí | 06 | Vinuté | Rozměry | Jmenovitá velikost vstupu - výška |  | number | mm |  | x | x | x |  |  |  | 06db0f53-6daa-4b64-8945-d7220b85f4f3
TA | Tvarovka potrubí | 06 | Vinuté | Rozměry | Jmenovitá velikost výstupu - šířka |  | number | mm |  | x | x | x |  |  |  | 8f72227c-6bc2-403a-97b3-2c73aedb9827
TA | Tvarovka potrubí | 06 | Vinuté | Technické informace | Jmenovitá velikost odbočné větve 1 - šířka | Šířka odbočné větve 1 potrubí. | number | mm |  |  | x | x |  |  |  | 051a4699-554e-4942-9780-9bbe7b6cce09
TA | Tvarovka potrubí | 06 | Vinuté | Technické informace | Jmenovitá velikost odbočné větve 1 - výška |  | number | mm |  |  | x | x |  |  |  | 390b41ff-48f4-4b86-a479-6b55d187f545
TA | Tvarovka potrubí | 06 | Vinuté | Technické informace | Jmenovitá velikost odbočné větve 2 - šířka |  | number | mm |  |  | x | x |  |  |  | 4aa28683-5013-489c-91d1-27a48dadadad
TA | Tvarovka potrubí | 06 | Vinuté | Technické informace | Jmenovitá velikost odbočné větve 2 - výška |  | number | mm |  |  | x | x |  |  |  | 8e711984-0902-469e-97a2-ba56ef690070
TA | Tvarovka potrubí | 06 | Vinuté | Základní informace | Specifikace | Textový popis vlastností prvků. | string |  |  | x | x | x |  |  |  | 144c0c89-5883-4ff4-9149-2108febc5575
TA | Tvarovka potrubí | 06 | Vinuté | Základní informace | Stavební objekt | Jednoznačné označení stavebního objektu, ve kterém se daný prvek nachází. | string | TEXT | x | x | x | x |  |  |  | e070339f-4f9f-4364-9595-11b4791420cd
TC | Tlumič | 01 | Rezonanční | Rozměry | Délka | Číselná hodnota délky udávaná v mm. | number | mm | x | x | x | x | Length | Délka | DÉLKA | bb212dba-9864-4827-9b83-93af56946f23
TC | Tlumič | 01 | Rezonanční | Rozměry | Šířka | Číselná hodnota šířky prvku uvedená v mm. | number | mm | x | x | x | x | Width | Šířka | ŠÍŘKA | f8795e7b-eda8-4278-82bf-fe7691e30a37
TC | Tlumič | 01 | Rezonanční | Rozměry | Výška | Číselná hodnota výšky prvku udávaná v mm. | number | mm | x | x | x | x | Height | Výška | VÝŠKA | 6dc41ac5-e7b0-4295-ad56-18fcf4b15656
TC | Tlumič | 01 | Rezonanční | Technické informace | Tuhost | Tuhost. | number | N/mm |  |  | x | x |  |  | TUHOST | 9062b7ea-661b-47c8-849b-f3adc337eff1
TC | Tlumič | 01 | Rezonanční | Technické informace | Únosnost plošná | Číselná hodnota únosnosti plochy. | number | kN/m2 |  |  | x | x | BearingCapacity |  |  | e1206865-7b28-4a69-84bf-3ca6d1303fdf
TC | Tlumič | 01 | Rezonanční | Technické informace | Útlum hluku | Útlum hluku | number | dB |  | x | x | x |  |  | ÚTLUM HLUKU | cd220586-bbd0-436a-a135-5d0bb3275e54
TC | Tlumič | 01 | Rezonanční | Technické informace | Materiál | Materiálová specifikace prvku. | string | TEXT | x | x | x | x | ConstructionMaterial | Materiál | MATERIÁL | bd43e73e-8df9-40e7-a9bb-db9dc568768e
TC | Tlumič | 01 | Rezonanční | Technické informace | Referenční výrobek | Odkaz/název konkrétního výrobku požadovaných vlastností. | string | TEXT |  |  | x |  | ModelReference |  | REFERENČNÍ VÝROBEK | 476c8d05-7e87-4ae8-9531-e4f8fac84310
TC | Tlumič | 01 | Rezonanční | Základní informace | Podlaží | Informace o přiřazení prvku ke konkrétnímu podlaží. Nadzemní podlaží 1NP, 2NP, atd. Podzemní podlaží 1PP, 2PP, atd. | string | TEXT | x | x | x | x | FloorID | Podlaží | PODLAŽÍ | b9e16de5-b55b-44f7-ba76-06fda08c601a
TC | Tlumič | 01 | Rezonanční | Základní informace | Číslo místnosti | Unikátní číslo místnosti. | string | TEXT |  | x | x | x |  | Číslo místnosti | ČÍSLO MÍSTNOSTI | 2fcc8124-c6cf-4e6e-80c4-25a3269536e8
TC | Tlumič | 01 | Rezonanční | Technické informace | Jmenovitá velikost vstupu | Vnitřní DN vstupu. | integer | celé číslo |  | x | x | x |  |  | JMENOVITÁ VELIKOST VSTUPU | 68d9594e-843e-48d8-b40a-8cf9ac79da37
TC | Tlumič | 01 | Rezonanční | Rozměry | Jmenovitá velikost výstupu - výška |  | number | mm |  | x | x | x |  |  |  | c031d6f1-04d3-4ba5-a584-46a2ec5e21cf
TC | Tlumič | 01 | Rezonanční | Rozměry | Jmenovitá velikost výstupu - šířka |  | number | mm |  | x | x | x |  |  |  | 8f72227c-6bc2-403a-97b3-2c73aedb9827
TC | Tlumič | 01 | Rezonanční | Rozměry | Jmenovitá velikost vstupu - výška |  | number | mm |  | x | x | x |  |  |  | 06db0f53-6daa-4b64-8945-d7220b85f4f3
TC | Tlumič | 01 | Rezonanční | Rozměry | Jmenovitá velikost vstupu - šířka |  | number | mm |  | x | x | x |  |  |  | ae997844-5f65-402a-9e0a-53edd827d317
TC | Tlumič | 01 | Rezonanční | Technické informace | Provozní teplota minimální | Pracovní teplota minimální. | number | °C |  |  | x | x |  |  | PROVOZNÍ TEPLOTA MINIMÁLNÍ | 8cfdc6ce-2ff7-44aa-834e-b6012337b49a
TC | Tlumič | 01 | Rezonanční | Technické informace | Jmenovitá velikost výstupu | Vnitřní DN výstupu. | integer | celé číslo |  | x | x | x |  |  | JMENOVITÁ VELIKOST VÝSTUPU | 71087892-7d6e-4ce2-b9fc-12d15cbbe9a1
TC | Tlumič | 01 | Rezonanční | Technické informace | Provozní teplota maximální | Pracovní teplota maximální. | number | °C |  |  | x | x |  |  | PROVOZNÍ TEPLOTA MAXIMÁLNÍ | 4de2aae4-1dee-4c07-bb97-f9f7fa57a141
TC | Tlumič | 01 | Rezonanční | Technické informace | Teplonosná látka | Typ média. | string | TEXT |  |  | x | x |  |  | TEPLONOSNÁ LÁTKA | 982f5810-a711-45b6-b7dd-ea8f017a80d8
TC | Tlumič | 01 | Rezonanční | Technické informace | Počet buněk | Počet buněk tlumiče. | string | TEXT |  |  | x | x |  |  |  | 83060b50-3779-4539-a44b-63ceef50670f
TC | Tlumič | 01 | Rezonanční | Technické informace | Počet kulis | Počet kulis tlumiče. | string | TEXT |  |  | x | x |  |  |  | 242397b7-f826-4cdb-8628-13a978cdd609
TC | Tlumič | 01 | Rezonanční | Základní informace | Stavební objekt | Jednoznačné označení stavebního objektu, ve kterém se daný prvek nachází. | string | TEXT | x | x | x | x |  |  |  | e070339f-4f9f-4364-9595-11b4791420cd
TC | Tlumič | 02 | Akustický | Rozměry | Délka | Číselná hodnota délky udávaná v mm. | number | mm | x | x | x | x | Length | Délka | DÉLKA | bb212dba-9864-4827-9b83-93af56946f23
TC | Tlumič | 02 | Akustický | Rozměry | Šířka | Číselná hodnota šířky prvku uvedená v mm. | number | mm | x | x | x | x | Width | Šířka | ŠÍŘKA | f8795e7b-eda8-4278-82bf-fe7691e30a37
TC | Tlumič | 02 | Akustický | Rozměry | Výška | Číselná hodnota výšky prvku udávaná v mm. | number | mm | x | x | x | x | Height | Výška | VÝŠKA | 6dc41ac5-e7b0-4295-ad56-18fcf4b15656
TC | Tlumič | 02 | Akustický | Technické informace | Tuhost | Tuhost. | number | N/mm |  |  | x | x |  |  | TUHOST | 9062b7ea-661b-47c8-849b-f3adc337eff1
TC | Tlumič | 02 | Akustický | Technické informace | Únosnost plošná | Číselná hodnota únosnosti plochy. | number | kN/m2 |  |  | x | x | BearingCapacity |  |  | e1206865-7b28-4a69-84bf-3ca6d1303fdf
TC | Tlumič | 02 | Akustický | Technické informace | Útlum hluku | Útlum hluku | number | dB |  | x | x | x |  |  | ÚTLUM HLUKU | cd220586-bbd0-436a-a135-5d0bb3275e54
TC | Tlumič | 02 | Akustický | Technické informace | Materiál | Materiálová specifikace prvku. | string | TEXT | x | x | x | x | ConstructionMaterial | Materiál | MATERIÁL | bd43e73e-8df9-40e7-a9bb-db9dc568768e
TC | Tlumič | 02 | Akustický | Technické informace | Referenční výrobek | Odkaz/název konkrétního výrobku požadovaných vlastností. | string | TEXT |  |  | x |  | ModelReference |  | REFERENČNÍ VÝROBEK | 476c8d05-7e87-4ae8-9531-e4f8fac84310
TC | Tlumič | 02 | Akustický | Základní informace | Podlaží | Informace o přiřazení prvku ke konkrétnímu podlaží. Nadzemní podlaží 1NP, 2NP, atd. Podzemní podlaží 1PP, 2PP, atd. | string | TEXT | x | x | x | x | FloorID | Podlaží | PODLAŽÍ | b9e16de5-b55b-44f7-ba76-06fda08c601a
TC | Tlumič | 02 | Akustický | Základní informace | Číslo místnosti | Unikátní číslo místnosti. | string | TEXT |  | x | x | x |  | Číslo místnosti | ČÍSLO MÍSTNOSTI | 2fcc8124-c6cf-4e6e-80c4-25a3269536e8
TC | Tlumič | 02 | Akustický | Technické informace | Jmenovitá velikost vstupu | Vnitřní DN vstupu. | integer | celé číslo |  | x | x | x |  |  | JMENOVITÁ VELIKOST VSTUPU | 68d9594e-843e-48d8-b40a-8cf9ac79da37
TC | Tlumič | 02 | Akustický | Rozměry | Jmenovitá velikost výstupu - výška |  | number | mm |  | x | x | x |  |  |  | c031d6f1-04d3-4ba5-a584-46a2ec5e21cf
TC | Tlumič | 02 | Akustický | Rozměry | Jmenovitá velikost výstupu - šířka |  | number | mm |  | x | x | x |  |  |  | 8f72227c-6bc2-403a-97b3-2c73aedb9827
TC | Tlumič | 02 | Akustický | Rozměry | Jmenovitá velikost vstupu - výška |  | number | mm |  | x | x | x |  |  |  | 06db0f53-6daa-4b64-8945-d7220b85f4f3
TC | Tlumič | 02 | Akustický | Rozměry | Jmenovitá velikost vstupu - šířka |  | number | mm |  | x | x | x |  |  |  | ae997844-5f65-402a-9e0a-53edd827d317
TC | Tlumič | 02 | Akustický | Technické informace | Provozní teplota minimální | Pracovní teplota minimální. | number | °C |  |  | x | x |  |  | PROVOZNÍ TEPLOTA MINIMÁLNÍ | 8cfdc6ce-2ff7-44aa-834e-b6012337b49a
TC | Tlumič | 02 | Akustický | Technické informace | Jmenovitá velikost výstupu | Vnitřní DN výstupu. | integer | celé číslo |  | x | x | x |  |  | JMENOVITÁ VELIKOST VÝSTUPU | 71087892-7d6e-4ce2-b9fc-12d15cbbe9a1
TC | Tlumič | 02 | Akustický | Technické informace | Provozní teplota maximální | Pracovní teplota maximální. | number | °C |  |  | x | x |  |  | PROVOZNÍ TEPLOTA MAXIMÁLNÍ | 4de2aae4-1dee-4c07-bb97-f9f7fa57a141
TC | Tlumič | 02 | Akustický | Technické informace | Teplonosná látka | Typ média. | string | TEXT |  |  | x | x |  |  | TEPLONOSNÁ LÁTKA | 982f5810-a711-45b6-b7dd-ea8f017a80d8
TC | Tlumič | 02 | Akustický | Technické informace | Počet buněk | Počet buněk tlumiče. | string | TEXT |  |  | x | x |  |  |  | 83060b50-3779-4539-a44b-63ceef50670f
TC | Tlumič | 02 | Akustický | Technické informace | Počet kulis | Počet kulis tlumiče. | string | TEXT |  |  | x | x |  |  |  | 242397b7-f826-4cdb-8628-13a978cdd609
TC | Tlumič | 02 | Akustický | Základní informace | Stavební objekt | Jednoznačné označení stavebního objektu, ve kterém se daný prvek nachází. | string | TEXT | x | x | x | x |  |  |  | e070339f-4f9f-4364-9595-11b4791420cd
TC | Tlumič | 03 | Vložkový | Rozměry | Délka | Číselná hodnota délky udávaná v mm. | number | mm | x | x | x | x | Length | Délka | DÉLKA | bb212dba-9864-4827-9b83-93af56946f23
TC | Tlumič | 03 | Vložkový | Rozměry | Šířka | Číselná hodnota šířky prvku uvedená v mm. | number | mm | x | x | x | x | Width | Šířka | ŠÍŘKA | f8795e7b-eda8-4278-82bf-fe7691e30a37
TC | Tlumič | 03 | Vložkový | Rozměry | Výška | Číselná hodnota výšky prvku udávaná v mm. | number | mm | x | x | x | x | Height | Výška | VÝŠKA | 6dc41ac5-e7b0-4295-ad56-18fcf4b15656
TC | Tlumič | 03 | Vložkový | Technické informace | Tuhost | Tuhost. | number | N/mm |  |  | x | x |  |  | TUHOST | 9062b7ea-661b-47c8-849b-f3adc337eff1
TC | Tlumič | 03 | Vložkový | Technické informace | Únosnost plošná | Číselná hodnota únosnosti plochy. | number | kN/m2 |  |  | x | x | BearingCapacity |  |  | e1206865-7b28-4a69-84bf-3ca6d1303fdf
TC | Tlumič | 03 | Vložkový | Technické informace | Útlum hluku | Útlum hluku | number | dB |  | x | x | x |  |  | ÚTLUM HLUKU | cd220586-bbd0-436a-a135-5d0bb3275e54
TC | Tlumič | 03 | Vložkový | Technické informace | Materiál | Materiálová specifikace prvku. | string | TEXT | x | x | x | x | ConstructionMaterial | Materiál | MATERIÁL | bd43e73e-8df9-40e7-a9bb-db9dc568768e
TC | Tlumič | 03 | Vložkový | Technické informace | Referenční výrobek | Odkaz/název konkrétního výrobku požadovaných vlastností. | string | TEXT |  |  | x |  | ModelReference |  | REFERENČNÍ VÝROBEK | 476c8d05-7e87-4ae8-9531-e4f8fac84310
TC | Tlumič | 03 | Vložkový | Základní informace | Podlaží | Informace o přiřazení prvku ke konkrétnímu podlaží. Nadzemní podlaží 1NP, 2NP, atd. Podzemní podlaží 1PP, 2PP, atd. | string | TEXT | x | x | x | x | FloorID | Podlaží | PODLAŽÍ | b9e16de5-b55b-44f7-ba76-06fda08c601a
TC | Tlumič | 03 | Vložkový | Základní informace | Číslo místnosti | Unikátní číslo místnosti. | string | TEXT |  | x | x | x |  | Číslo místnosti | ČÍSLO MÍSTNOSTI | 2fcc8124-c6cf-4e6e-80c4-25a3269536e8
TC | Tlumič | 03 | Vložkový | Technické informace | Jmenovitá velikost vstupu | Vnitřní DN vstupu. | integer | celé číslo |  | x | x | x |  |  | JMENOVITÁ VELIKOST VSTUPU | 68d9594e-843e-48d8-b40a-8cf9ac79da37
TC | Tlumič | 03 | Vložkový | Rozměry | Jmenovitá velikost výstupu - výška |  | number | mm |  | x | x | x |  |  |  | c031d6f1-04d3-4ba5-a584-46a2ec5e21cf
TC | Tlumič | 03 | Vložkový | Rozměry | Jmenovitá velikost výstupu - šířka |  | number | mm |  | x | x | x |  |  |  | 8f72227c-6bc2-403a-97b3-2c73aedb9827
TC | Tlumič | 03 | Vložkový | Rozměry | Jmenovitá velikost vstupu - výška |  | number | mm |  | x | x | x |  |  |  | 06db0f53-6daa-4b64-8945-d7220b85f4f3
TC | Tlumič | 03 | Vložkový | Rozměry | Jmenovitá velikost vstupu - šířka |  | number | mm |  | x | x | x |  |  |  | ae997844-5f65-402a-9e0a-53edd827d317
TC | Tlumič | 03 | Vložkový | Technické informace | Provozní teplota minimální | Pracovní teplota minimální. | number | °C |  |  | x | x |  |  | PROVOZNÍ TEPLOTA MINIMÁLNÍ | 8cfdc6ce-2ff7-44aa-834e-b6012337b49a
TC | Tlumič | 03 | Vložkový | Technické informace | Jmenovitá velikost výstupu | Vnitřní DN výstupu. | integer | celé číslo |  | x | x | x |  |  | JMENOVITÁ VELIKOST VÝSTUPU | 71087892-7d6e-4ce2-b9fc-12d15cbbe9a1
TC | Tlumič | 03 | Vložkový | Technické informace | Provozní teplota maximální | Pracovní teplota maximální. | number | °C |  |  | x | x |  |  | PROVOZNÍ TEPLOTA MAXIMÁLNÍ | 4de2aae4-1dee-4c07-bb97-f9f7fa57a141
TC | Tlumič | 03 | Vložkový | Technické informace | Teplonosná látka | Typ média. | string | TEXT |  |  | x | x |  |  | TEPLONOSNÁ LÁTKA | 982f5810-a711-45b6-b7dd-ea8f017a80d8
TC | Tlumič | 03 | Vložkový | Technické informace | Počet buněk | Počet buněk tlumiče. | string | TEXT |  |  | x | x |  |  |  | 83060b50-3779-4539-a44b-63ceef50670f
TC | Tlumič | 03 | Vložkový | Technické informace | Počet kulis | Počet kulis tlumiče. | string | TEXT |  |  | x | x |  |  |  | 242397b7-f826-4cdb-8628-13a978cdd609
TC | Tlumič | 03 | Vložkový | Základní informace | Stavební objekt | Jednoznačné označení stavebního objektu, ve kterém se daný prvek nachází. | string | TEXT | x | x | x | x |  |  |  | e070339f-4f9f-4364-9595-11b4791420cd
TC | Tlumič | 04 | Spalinový | Rozměry | Délka | Číselná hodnota délky udávaná v mm. | number | mm | x | x | x | x | Length | Délka | DÉLKA | bb212dba-9864-4827-9b83-93af56946f23
TC | Tlumič | 04 | Spalinový | Rozměry | Šířka | Číselná hodnota šířky prvku uvedená v mm. | number | mm | x | x | x | x | Width | Šířka | ŠÍŘKA | f8795e7b-eda8-4278-82bf-fe7691e30a37
TC | Tlumič | 04 | Spalinový | Rozměry | Výška | Číselná hodnota výšky prvku udávaná v mm. | number | mm | x | x | x | x | Height | Výška | VÝŠKA | 6dc41ac5-e7b0-4295-ad56-18fcf4b15656
TC | Tlumič | 04 | Spalinový | Technické informace | Tuhost | Tuhost. | number | N/mm |  |  | x | x |  |  | TUHOST | 9062b7ea-661b-47c8-849b-f3adc337eff1
TC | Tlumič | 04 | Spalinový | Technické informace | Únosnost plošná | Číselná hodnota únosnosti plochy. | number | kN/m2 |  |  | x | x | BearingCapacity |  |  | e1206865-7b28-4a69-84bf-3ca6d1303fdf
TC | Tlumič | 04 | Spalinový | Technické informace | Útlum hluku | Útlum hluku | number | dB |  | x | x | x |  |  | ÚTLUM HLUKU | cd220586-bbd0-436a-a135-5d0bb3275e54
TC | Tlumič | 04 | Spalinový | Technické informace | Materiál | Materiálová specifikace prvku. | string | TEXT | x | x | x | x | ConstructionMaterial | Materiál | MATERIÁL | bd43e73e-8df9-40e7-a9bb-db9dc568768e
TC | Tlumič | 04 | Spalinový | Technické informace | Referenční výrobek | Odkaz/název konkrétního výrobku požadovaných vlastností. | string | TEXT |  |  | x |  | ModelReference |  | REFERENČNÍ VÝROBEK | 476c8d05-7e87-4ae8-9531-e4f8fac84310
TC | Tlumič | 04 | Spalinový | Základní informace | Podlaží | Informace o přiřazení prvku ke konkrétnímu podlaží. Nadzemní podlaží 1NP, 2NP, atd. Podzemní podlaží 1PP, 2PP, atd. | string | TEXT | x | x | x | x | FloorID | Podlaží | PODLAŽÍ | b9e16de5-b55b-44f7-ba76-06fda08c601a
TC | Tlumič | 04 | Spalinový | Základní informace | Číslo místnosti | Unikátní číslo místnosti. | string | TEXT |  | x | x | x |  | Číslo místnosti | ČÍSLO MÍSTNOSTI | 2fcc8124-c6cf-4e6e-80c4-25a3269536e8
TC | Tlumič | 04 | Spalinový | Technické informace | Jmenovitá velikost vstupu | Vnitřní DN vstupu. | integer | celé číslo |  | x | x | x |  |  | JMENOVITÁ VELIKOST VSTUPU | 68d9594e-843e-48d8-b40a-8cf9ac79da37
TC | Tlumič | 04 | Spalinový | Rozměry | Jmenovitá velikost výstupu - výška |  | number | mm |  | x | x | x |  |  |  | c031d6f1-04d3-4ba5-a584-46a2ec5e21cf
TC | Tlumič | 04 | Spalinový | Rozměry | Jmenovitá velikost výstupu - šířka |  | number | mm |  | x | x | x |  |  |  | 8f72227c-6bc2-403a-97b3-2c73aedb9827
TC | Tlumič | 04 | Spalinový | Rozměry | Jmenovitá velikost vstupu - výška |  | number | mm |  | x | x | x |  |  |  | 06db0f53-6daa-4b64-8945-d7220b85f4f3
TC | Tlumič | 04 | Spalinový | Rozměry | Jmenovitá velikost vstupu - šířka |  | number | mm |  | x | x | x |  |  |  | ae997844-5f65-402a-9e0a-53edd827d317
TC | Tlumič | 04 | Spalinový | Technické informace | Provozní teplota minimální | Pracovní teplota minimální. | number | °C |  |  | x | x |  |  | PROVOZNÍ TEPLOTA MINIMÁLNÍ | 8cfdc6ce-2ff7-44aa-834e-b6012337b49a
TC | Tlumič | 04 | Spalinový | Technické informace | Jmenovitá velikost výstupu | Vnitřní DN výstupu. | integer | celé číslo |  | x | x | x |  |  | JMENOVITÁ VELIKOST VÝSTUPU | 71087892-7d6e-4ce2-b9fc-12d15cbbe9a1
TC | Tlumič | 04 | Spalinový | Technické informace | Provozní teplota maximální | Pracovní teplota maximální. | number | °C |  |  | x | x |  |  | PROVOZNÍ TEPLOTA MAXIMÁLNÍ | 4de2aae4-1dee-4c07-bb97-f9f7fa57a141
TC | Tlumič | 04 | Spalinový | Technické informace | Teplonosná látka | Typ média. | string | TEXT |  |  | x | x |  |  | TEPLONOSNÁ LÁTKA | 982f5810-a711-45b6-b7dd-ea8f017a80d8
TC | Tlumič | 04 | Spalinový | Technické informace | Počet buněk | Počet buněk tlumiče. | string | TEXT |  |  | x | x |  |  |  | 83060b50-3779-4539-a44b-63ceef50670f
TC | Tlumič | 04 | Spalinový | Technické informace | Počet kulis | Počet kulis tlumiče. | string | TEXT |  |  | x | x |  |  |  | 242397b7-f826-4cdb-8628-13a978cdd609
TC | Tlumič | 04 | Spalinový | Základní informace | Stavební objekt | Jednoznačné označení stavebního objektu, ve kterém se daný prvek nachází. | string | TEXT | x | x | x | x |  |  |  | e070339f-4f9f-4364-9595-11b4791420cd
TC | Tlumič | 04 | Spalinový | Technické informace | Provozní teplota maximální | Pracovní teplota maximální. | number | °C |  |  | x | x |  |  | PROVOZNÍ TEPLOTA MAXIMÁLNÍ | 4de2aae4-1dee-4c07-bb97-f9f7fa57a141
TC | Tlumič | 04 | Spalinový | Technické informace | Provozní teplota minimální | Pracovní teplota minimální. | number | °C |  |  | x | x |  |  | PROVOZNÍ TEPLOTA MINIMÁLNÍ | 8cfdc6ce-2ff7-44aa-834e-b6012337b49a
TC | Tlumič | 05 | Chvění | Rozměry | Délka | Číselná hodnota délky udávaná v mm. | number | mm | x | x | x | x | Length | Délka | DÉLKA | bb212dba-9864-4827-9b83-93af56946f23
TC | Tlumič | 05 | Chvění | Rozměry | Šířka | Číselná hodnota šířky prvku uvedená v mm. | number | mm | x | x | x | x | Width | Šířka | ŠÍŘKA | f8795e7b-eda8-4278-82bf-fe7691e30a37
TC | Tlumič | 05 | Chvění | Rozměry | Výška | Číselná hodnota výšky prvku udávaná v mm. | number | mm | x | x | x | x | Height | Výška | VÝŠKA | 6dc41ac5-e7b0-4295-ad56-18fcf4b15656
TC | Tlumič | 05 | Chvění | Technické informace | Tuhost | Tuhost. | number | N/mm |  |  | x | x |  |  | TUHOST | 9062b7ea-661b-47c8-849b-f3adc337eff1
TC | Tlumič | 05 | Chvění | Technické informace | Únosnost plošná | Číselná hodnota únosnosti plochy. | number | kN/m2 |  |  | x | x | BearingCapacity |  |  | e1206865-7b28-4a69-84bf-3ca6d1303fdf
TC | Tlumič | 05 | Chvění | Technické informace | Útlum hluku | Útlum hluku | number | dB |  | x | x | x |  |  | ÚTLUM HLUKU | cd220586-bbd0-436a-a135-5d0bb3275e54
TC | Tlumič | 05 | Chvění | Technické informace | Materiál | Materiálová specifikace prvku. | string | TEXT | x | x | x | x | ConstructionMaterial | Materiál | MATERIÁL | bd43e73e-8df9-40e7-a9bb-db9dc568768e
TC | Tlumič | 05 | Chvění | Technické informace | Referenční výrobek | Odkaz/název konkrétního výrobku požadovaných vlastností. | string | TEXT |  |  | x |  | ModelReference |  | REFERENČNÍ VÝROBEK | 476c8d05-7e87-4ae8-9531-e4f8fac84310
TC | Tlumič | 05 | Chvění | Základní informace | Podlaží | Informace o přiřazení prvku ke konkrétnímu podlaží. Nadzemní podlaží 1NP, 2NP, atd. Podzemní podlaží 1PP, 2PP, atd. | string | TEXT | x | x | x | x | FloorID | Podlaží | PODLAŽÍ | b9e16de5-b55b-44f7-ba76-06fda08c601a
TC | Tlumič | 05 | Chvění | Základní informace | Číslo místnosti | Unikátní číslo místnosti. | string | TEXT |  | x | x | x |  | Číslo místnosti | ČÍSLO MÍSTNOSTI | 2fcc8124-c6cf-4e6e-80c4-25a3269536e8
TC | Tlumič | 05 | Chvění | Technické informace | Jmenovitá velikost vstupu | Vnitřní DN vstupu. | integer | celé číslo |  | x | x | x |  |  | JMENOVITÁ VELIKOST VSTUPU | 68d9594e-843e-48d8-b40a-8cf9ac79da37
TC | Tlumič | 05 | Chvění | Rozměry | Jmenovitá velikost výstupu - výška |  | number | mm |  | x | x | x |  |  |  | c031d6f1-04d3-4ba5-a584-46a2ec5e21cf
TC | Tlumič | 05 | Chvění | Rozměry | Jmenovitá velikost výstupu - šířka |  | number | mm |  | x | x | x |  |  |  | 8f72227c-6bc2-403a-97b3-2c73aedb9827
TC | Tlumič | 05 | Chvění | Rozměry | Jmenovitá velikost vstupu - výška |  | number | mm |  | x | x | x |  |  |  | 06db0f53-6daa-4b64-8945-d7220b85f4f3
TC | Tlumič | 05 | Chvění | Rozměry | Jmenovitá velikost vstupu - šířka |  | number | mm |  | x | x | x |  |  |  | ae997844-5f65-402a-9e0a-53edd827d317
TC | Tlumič | 05 | Chvění | Technické informace | Provozní teplota minimální | Pracovní teplota minimální. | number | °C |  |  | x | x |  |  | PROVOZNÍ TEPLOTA MINIMÁLNÍ | 8cfdc6ce-2ff7-44aa-834e-b6012337b49a
TC | Tlumič | 05 | Chvění | Technické informace | Jmenovitá velikost výstupu | Vnitřní DN výstupu. | integer | celé číslo |  | x | x | x |  |  | JMENOVITÁ VELIKOST VÝSTUPU | 71087892-7d6e-4ce2-b9fc-12d15cbbe9a1
TC | Tlumič | 05 | Chvění | Technické informace | Provozní teplota maximální | Pracovní teplota maximální. | number | °C |  |  | x | x |  |  | PROVOZNÍ TEPLOTA MAXIMÁLNÍ | 4de2aae4-1dee-4c07-bb97-f9f7fa57a141
TC | Tlumič | 05 | Chvění | Technické informace | Teplonosná látka | Typ média. | string | TEXT |  |  | x | x |  |  | TEPLONOSNÁ LÁTKA | 982f5810-a711-45b6-b7dd-ea8f017a80d8
TC | Tlumič | 05 | Chvění | Technické informace | Počet buněk | Počet buněk tlumiče. | string | TEXT |  |  | x | x |  |  |  | 83060b50-3779-4539-a44b-63ceef50670f
TC | Tlumič | 05 | Chvění | Technické informace | Počet kulis | Počet kulis tlumiče. | string | TEXT |  |  | x | x |  |  |  | 242397b7-f826-4cdb-8628-13a978cdd609
TC | Tlumič | 05 | Chvění | Základní informace | Stavební objekt | Jednoznačné označení stavebního objektu, ve kterém se daný prvek nachází. | string | TEXT | x | x | x | x |  |  |  | e070339f-4f9f-4364-9595-11b4791420cd
TE | Travelátor | 00 |  | Správa a údržba | Kód technologie | Souhrn standardů, příloha 2, tab.1 | string | TEXT |  |  | x | x
TE | Travelátor | 00 |  | Správa a údržba | Číslo objektu | Souhrn standardů, příloha 2, tab.2 | integer | celé číslo |  |  | x | x
TE | Travelátor | 00 |  | Správa a údržba | Pořadové číslo zařízení | Pořadové číslo zařízení/technologie (nebo bližší specifikace) v návaznosti na stávající zařízení | integer | celé číslo |  |  | x | x
TE | Travelátor | 00 |  | Správa a údržba | Označení technologie/veličiny | označení součásti technologie (motor, ventil, filtr apod.) nebo kód veličiny (teplota č., tlak č., vlhkost č., …) | string | TEXT |  |  | x | x
TE | Travelátor | 00 |  | Rozměry | Šířka | Číselná hodnota šířky prvku uvedená v mm. | number | mm | x | x | x | x | Width | Šířka | ŠÍŘKA | f8795e7b-eda8-4278-82bf-fe7691e30a37
TE | Travelátor | 00 |  | Technické informace | Sklon | Sklon. | number | % |  |  | x | x |  | Sklon | SKLON | 03e416b5-b4e2-41c5-be5e-149689a48788
TE | Travelátor | 00 |  | Základní informace | Číslo místnosti | Unikátní číslo místnosti. | string | TEXT |  | x | x | x |  | Číslo místnosti | ČÍSLO MÍSTNOSTI | 2fcc8124-c6cf-4e6e-80c4-25a3269536e8
TE | Travelátor | 00 |  | Rozměry | Délka | Číselná hodnota délky udávaná v mm. | number | mm | x | x | x | x | Length | Délka | DÉLKA | bb212dba-9864-4827-9b83-93af56946f23
TE | Travelátor | 00 |  | Rozměry | Výška | Číselná hodnota výšky prvku udávaná v mm. | number | mm | x | x | x | x | Height | Výška | VÝŠKA | 6dc41ac5-e7b0-4295-ad56-18fcf4b15656
TE | Travelátor | 00 |  | Technické informace | Napájecí napětí | Napájecí napětí. | number | V |  | x | x | x |  |  | NAPÁJECÍ NAPĚTÍ | 855cdfce-00e2-4cdf-b623-cd9db09a7bd4
TE | Travelátor | 00 |  | Technické informace | Frekvence | Frekvence. | number | Hz |  |  | x | x |  |  | FREKVENCE | b0655eac-88d0-4506-8295-33bc81209b94
TE | Travelátor | 00 |  | Technické informace | Jmenovitý příkon | Jmenovitý příkon. | number | kW |  | x | x | x |  |  | JMENOVITÝ PŘÍKON | f123731e-fd63-41fe-8e30-cb36e099b6a0
TE | Travelátor | 00 |  | Technické informace | Jmenovitý výkon | Jmenovitý výkon. | number | kW |  | x | x | x |  |  | JMENOVITÝ VÝKON | a3745b19-d491-40c2-ac8e-e1fc4bb5200b
TE | Travelátor | 00 |  | Technické informace | Počet fází | Počet fází | integer | číslo |  |  | x | x |  |  |  | 9bc94ef8-9edf-480b-bde7-abefd2d50013
TE | Travelátor | 00 |  | Technické informace | Jmenovitý proud | Jmenovitý proud. | number | A |  | x | x | x |  |  | JMENOVITÝ PROUD | 6f0f1e35-d8d4-4a23-baf3-7c36244c80a4
TE | Travelátor | 00 |  | Technické informace | Číslo okruhu | Číslo okruhu. | string | TEXT |  | x | x | x |  |  |  | c7f94b3c-0323-45fb-ae6a-8ae714ff0fca
TE | Travelátor | 00 |  | Základní informace | Rozvaděč | Kód rozvaděče. | string | TEXT |  | x | x | x |  |  | ROZVADĚČ | 815635af-a649-4c20-8102-ce9b0435bea0
TE | Travelátor | 00 |  | Základní informace | Stavební objekt | Jednoznačné označení stavebního objektu, ve kterém se daný prvek nachází. | string | TEXT | x | x | x | x |  |  |  | e070339f-4f9f-4364-9595-11b4791420cd
TL | Terč | 00 |  | Technické informace | Počet uchycovacích bodů | Počet uchycovacích bodů pro terč. | integer | celé číslo |  |  | x | x | NumberOfAnchorPoints |  | POČET UCHYCOVACÍCH BODŮ | 6f66b45b-887b-4820-8751-b2a02299cf6a
TL | Terč | 00 |  | Základní informace | Stavební objekt | Jednoznačné označení stavebního objektu, ve kterém se daný prvek nachází. | string | TEXT | x | x | x | x |  |  |  | e070339f-4f9f-4364-9595-11b4791420cd
TM | Nosník | 02 | Železobetonový | Rozměry | Délka | Číselná hodnota délky udávaná v mm. | number | mm |  | x | x | x | Length | Délka | DÉLKA | bb212dba-9864-4827-9b83-93af56946f23
TM | Nosník | 02 | Železobetonový | Rozměry | Šířka | Číselná hodnota šířky prvku uvedená v mm. | number | mm |  | x | x | x | Width | Šířka | ŠÍŘKA | f8795e7b-eda8-4278-82bf-fe7691e30a37
TM | Nosník | 02 | Železobetonový | Rozměry | Výška | Číselná hodnota výšky prvku udávaná v mm. | number | mm |  | x | x | x | Height | Výška | VÝŠKA | 6dc41ac5-e7b0-4295-ad56-18fcf4b15656
TM | Nosník | 02 | Železobetonový | Požární ochrana | Požární odolnost | Popisuje druh konstrukce (DP1, DP2, DP3), dobu požární odolnosti (15, 30, 45, …), mezní stav (R, E, I, W, …). | string | TEXT | x | x | x | x | FireRating | Požární odolnost |  | f2f51d2d-9339-4084-a4d6-b05bb8d22f22
TM | Nosník | 02 | Železobetonový | Základní informace | Podlaží | Informace o přiřazení prvku ke konkrétnímu podlaží. Nadzemní podlaží 1NP, 2NP, atd. Podzemní podlaží 1PP, 2PP, atd. Nadzemní podlaží 1NP, 2NP, atd. Podzemní podlaží 1PP, 2PP, atd. | string | TEXT | x | x | x | x | FloorID | Podlaží | PODLAŽÍ | b9e16de5-b55b-44f7-ba76-06fda08c601a
TM | Nosník | 02 | Železobetonový | Základní informace | Stavební objekt | Jednoznačné označení stavebního objektu, ve kterém se daný prvek nachází. | string | TEXT | x | x | x | x |  |  |  | e070339f-4f9f-4364-9595-11b4791420cd
TM | Nosník | 02 | Železobetonový | Technické informace | Receptura betonu | Popis složení a způsoby výroby dané betonové směsi. | string | TEXT |  |  | x | x | ConcreteDescription |  | RECEPTURA BETONU | ed778ca8-32b7-4e93-9274-6c99d02c34d6
TM | Nosník | 02 | Železobetonový | Technické informace | Třída betonu | Třída dle normy ČSN. | string | TEXT |  | x | x | x | StrengthClass |  | TŘÍDA BETONU | 090dec39-9115-4f89-92f4-bc565897885c
TM | Nosník | 02 | Železobetonový | Technické informace | Krytí výztuže | [mm] Číselná hodnota krytí výztuže udávaná v mm | number | mm |  | x | x | x | ConcreteCover | Krytí výztuže | KRYTÍ VÝZTUŽE | b40c9338-b6f1-4726-b34d-8a37721a145a
TM | Nosník | 02 | Železobetonový | Technické informace | Stupeň vyztužení | Číselná hodnota, která popisuje množství výztuže v kg/m3 betonu. | number | kg/m3 |  | x | x | x | ReinforcementVolumeRatio |  | STUPEŇ VYZTUŽENÍ | 5921b4da-46d4-4313-adad-f9cb42099cb8
TM | Nosník | 02 | Železobetonový | Technické informace | Třída oceli | Třída dle normy ČSN. | string | TEXT |  | x | x | x | SteelClass |  | TŘÍDA OCELI | 1179ac4e-1224-41fc-a804-86143743f17e
TM | Nosník | 02 | Železobetonový | Technické informace | Prefabrikát | Udává zda je prvek prefabrikovaný | boolean | ANO/NE |  | x | x | x |  |  |  | 5b201033-d986-438f-9ff5-43c100fa959c
TM | Nosník | 03 | Ocelový | Rozměry | Délka | Číselná hodnota délky udávaná v mm. | number | mm |  | x | x | x | Length | Délka | DÉLKA | bb212dba-9864-4827-9b83-93af56946f23
TM | Nosník | 03 | Ocelový | Rozměry | Šířka | Číselná hodnota šířky prvku uvedená v mm. | number | mm |  | x | x | x | Width | Šířka | ŠÍŘKA | f8795e7b-eda8-4278-82bf-fe7691e30a37
TM | Nosník | 03 | Ocelový | Rozměry | Výška | Číselná hodnota výšky prvku udávaná v mm. | number | mm |  | x | x | x | Height | Výška | VÝŠKA | 6dc41ac5-e7b0-4295-ad56-18fcf4b15656
TM | Nosník | 03 | Ocelový | Požární ochrana | Požární odolnost | Popisuje druh konstrukce (DP1, DP2, DP3), dobu požární odolnosti (15, 30, 45, …), mezní stav (R, E, I, W, …). | string | TEXT | x | x | x | x | FireRating | Požární odolnost |  | f2f51d2d-9339-4084-a4d6-b05bb8d22f22
TM | Nosník | 03 | Ocelový | Základní informace | Podlaží | Informace o přiřazení prvku ke konkrétnímu podlaží. Nadzemní podlaží 1NP, 2NP, atd. Podzemní podlaží 1PP, 2PP, atd. Nadzemní podlaží 1NP, 2NP, atd. Podzemní podlaží 1PP, 2PP, atd. | string | TEXT | x | x | x | x | FloorID | Podlaží | PODLAŽÍ | b9e16de5-b55b-44f7-ba76-06fda08c601a
TM | Nosník | 03 | Ocelový | Základní informace | Stavební objekt | Jednoznačné označení stavebního objektu, ve kterém se daný prvek nachází. | string | TEXT | x | x | x | x |  |  |  | e070339f-4f9f-4364-9595-11b4791420cd
TM | Nosník | 03 | Ocelový | Technické informace | Třída oceli | Třída dle normy ČSN. | string | TEXT |  | x | x | x | SteelClass |  | TŘÍDA OCELI | 1179ac4e-1224-41fc-a804-86143743f17e
TM | Nosník | 01 | Dřevěný | Rozměry | Délka | Číselná hodnota délky udávaná v mm. | number | mm |  | x | x | x | Length | Délka | DÉLKA | bb212dba-9864-4827-9b83-93af56946f23
TM | Nosník | 01 | Dřevěný | Rozměry | Šířka | Číselná hodnota šířky prvku uvedená v mm. | number | mm |  | x | x | x | Width | Šířka | ŠÍŘKA | f8795e7b-eda8-4278-82bf-fe7691e30a37
TM | Nosník | 01 | Dřevěný | Rozměry | Výška | Číselná hodnota výšky prvku udávaná v mm. | number | mm |  | x | x | x | Height | Výška | VÝŠKA | 6dc41ac5-e7b0-4295-ad56-18fcf4b15656
TM | Nosník | 01 | Dřevěný | Požární ochrana | Požární odolnost | Popisuje druh konstrukce (DP1, DP2, DP3), dobu požární odolnosti (15, 30, 45, …), mezní stav (R, E, I, W, …). | string | TEXT | x | x | x | x | FireRating | Požární odolnost |  | f2f51d2d-9339-4084-a4d6-b05bb8d22f22
TM | Nosník | 01 | Dřevěný | Základní informace | Podlaží | Informace o přiřazení prvku ke konkrétnímu podlaží. Nadzemní podlaží 1NP, 2NP, atd. Podzemní podlaží 1PP, 2PP, atd. Nadzemní podlaží 1NP, 2NP, atd. Podzemní podlaží 1PP, 2PP, atd. | string | TEXT | x | x | x | x | FloorID | Podlaží | PODLAŽÍ | b9e16de5-b55b-44f7-ba76-06fda08c601a
TM | Nosník | 01 | Dřevěný | Základní informace | Stavební objekt | Jednoznačné označení stavebního objektu, ve kterém se daný prvek nachází. | string | TEXT | x | x | x | x |  |  |  | e070339f-4f9f-4364-9595-11b4791420cd
TM | Nosník | 01 | Dřevěný | Technické informace | Druh dřeva | Druh dřeva. Např. smrkové, dubové, modřínové apod. | string | TEXT |  |  | x | x | Species |  | DRUH DŘEVA | c2cc2305-0dff-484d-9edd-74413d471daa
TM | Nosník | 04 | Keramický | Rozměry | Délka | Číselná hodnota délky udávaná v mm. | number | mm |  | x | x | x | Length | Délka | DÉLKA | bb212dba-9864-4827-9b83-93af56946f23
TM | Nosník | 04 | Keramický | Rozměry | Šířka | Číselná hodnota šířky prvku uvedená v mm. | number | mm |  | x | x | x | Width | Šířka | ŠÍŘKA | f8795e7b-eda8-4278-82bf-fe7691e30a37
TM | Nosník | 04 | Keramický | Rozměry | Výška | Číselná hodnota výšky prvku udávaná v mm. | number | mm |  | x | x | x | Height | Výška | VÝŠKA | 6dc41ac5-e7b0-4295-ad56-18fcf4b15656
TM | Nosník | 04 | Keramický | Požární ochrana | Požární odolnost | Popisuje druh konstrukce (DP1, DP2, DP3), dobu požární odolnosti (15, 30, 45, …), mezní stav (R, E, I, W, …). | string | TEXT | x | x | x | x | FireRating | Požární odolnost |  | f2f51d2d-9339-4084-a4d6-b05bb8d22f22
TM | Nosník | 04 | Keramický | Základní informace | Podlaží | Informace o přiřazení prvku ke konkrétnímu podlaží. Nadzemní podlaží 1NP, 2NP, atd. Podzemní podlaží 1PP, 2PP, atd. Nadzemní podlaží 1NP, 2NP, atd. Podzemní podlaží 1PP, 2PP, atd. | string | TEXT | x | x | x | x | FloorID | Podlaží | PODLAŽÍ | b9e16de5-b55b-44f7-ba76-06fda08c601a
TM | Nosník | 04 | Keramický | Základní informace | Stavební objekt | Jednoznačné označení stavebního objektu, ve kterém se daný prvek nachází. | string | TEXT | x | x | x | x |  |  |  | e070339f-4f9f-4364-9595-11b4791420cd
TM | Nosník | 05 | Skleněný | Rozměry | Délka | Číselná hodnota délky udávaná v mm. | number | mm |  | x | x | x | Length | Délka | DÉLKA | bb212dba-9864-4827-9b83-93af56946f23
TM | Nosník | 05 | Skleněný | Rozměry | Šířka | Číselná hodnota šířky prvku uvedená v mm. | number | mm |  | x | x | x | Width | Šířka | ŠÍŘKA | f8795e7b-eda8-4278-82bf-fe7691e30a37
TM | Nosník | 05 | Skleněný | Rozměry | Výška | Číselná hodnota výšky prvku udávaná v mm. | number | mm |  | x | x | x | Height | Výška | VÝŠKA | 6dc41ac5-e7b0-4295-ad56-18fcf4b15656
TM | Nosník | 05 | Skleněný | Požární ochrana | Požární odolnost | Popisuje druh konstrukce (DP1, DP2, DP3), dobu požární odolnosti (15, 30, 45, …), mezní stav (R, E, I, W, …). | string | TEXT | x | x | x | x | FireRating | Požární odolnost |  | f2f51d2d-9339-4084-a4d6-b05bb8d22f22
TM | Nosník | 05 | Skleněný | Základní informace | Podlaží | Informace o přiřazení prvku ke konkrétnímu podlaží. Nadzemní podlaží 1NP, 2NP, atd. Podzemní podlaží 1PP, 2PP, atd. Nadzemní podlaží 1NP, 2NP, atd. Podzemní podlaží 1PP, 2PP, atd. | string | TEXT | x | x | x | x | FloorID | Podlaží | PODLAŽÍ | b9e16de5-b55b-44f7-ba76-06fda08c601a
TM | Nosník | 05 | Skleněný | Základní informace | Stavební objekt | Jednoznačné označení stavebního objektu, ve kterém se daný prvek nachází. | string | TEXT | x | x | x | x |  |  |  | e070339f-4f9f-4364-9595-11b4791420cd
TN | Transformátor | 00 |  | Správa a údržba | Kód technologie | Souhrn standardů, příloha 2, tab.1 | string | TEXT |  |  | x | x
TN | Transformátor | 00 |  | Správa a údržba | Číslo objektu | Souhrn standardů, příloha 2, tab.2 | integer | celé číslo |  |  | x | x
TN | Transformátor | 00 |  | Správa a údržba | Pořadové číslo zařízení | Pořadové číslo zařízení/technologie (nebo bližší specifikace) v návaznosti na stávající zařízení | integer | celé číslo |  |  | x | x
TN | Transformátor | 00 |  | Správa a údržba | Označení technologie/veličiny | označení součásti technologie (motor, ventil, filtr apod.) nebo kód veličiny (teplota č., tlak č., vlhkost č., …) | string | TEXT |  |  | x | x
TN | Transformátor | 00 |  | Základní informace | Číslo místnosti | Unikátní číslo místnosti. | string | TEXT |  | x | x | x |  | Číslo místnosti | ČÍSLO MÍSTNOSTI | 2fcc8124-c6cf-4e6e-80c4-25a3269536e8
TN | Transformátor | 00 |  | Rozměry | Délka | Číselná hodnota délky udávaná v mm. | number | mm | x | x | x | x | Length | Délka | DÉLKA | bb212dba-9864-4827-9b83-93af56946f23
TN | Transformátor | 00 |  | Technické informace | Vstupní napětí |  | number | V |  |  | x | x |  |  |  | 6cccd88b-563d-4c5e-80bb-a6dc078d893e
TN | Transformátor | 00 |  | Rozměry | Hmotnost | Číselná hodnota udávaná v kg (ČISTÁ) | number | kg |  | x | x | x | NetWeight | Hmotnost | HMOTNOST | fc7df084-a11a-43e2-8ead-6c0cb1b83b1e
TN | Transformátor | 00 |  | Základní informace | Podlaží | Informace o přiřazení prvku ke konkrétnímu podlaží. Nadzemní podlaží 1NP, 2NP, atd. Podzemní podlaží 1PP, 2PP, atd. | string | TEXT | x | x | x | x | FloorID | Podlaží | PODLAŽÍ | b9e16de5-b55b-44f7-ba76-06fda08c601a
TN | Transformátor | 00 |  | Správa a údržba | Model | Konkrétní model instalovaného/předpokládaného výrobku. | string | TEXT |  |  |  | x | ModelLabel | Model |  | 81444b10-717a-4fad-afb2-6f498dcf6820
TN | Transformátor | 00 |  | Správa a údržba | Výrobní číslo | Výrobní číslo. | string | TEXT |  |  |  | x |  |  | VÝROBNÍ ČÍSLO | 6116f509-6533-4bef-b712-1c88eaa28a5c
TN | Transformátor | 00 |  | Technické informace | Referenční výrobek | Odkaz/název konkrétního výrobku požadovaných vlastností. | string | TEXT |  |  | x |  | ModelReference |  | REFERENČNÍ VÝROBEK | 476c8d05-7e87-4ae8-9531-e4f8fac84310
TN | Transformátor | 00 |  | Technické informace | Materiál | Materiálová specifikace prvku. | string | TEXT | x | x | x | x | ConstructionMaterial | Materiál | MATERIÁL | bd43e73e-8df9-40e7-a9bb-db9dc568768e
TN | Transformátor | 00 |  | Rozměry | Šířka | Číselná hodnota šířky prvku uvedená v mm. | number | mm | x | x | x | x | Width | Šířka | ŠÍŘKA | f8795e7b-eda8-4278-82bf-fe7691e30a37
TN | Transformátor | 00 |  | Technické informace | Stupeň krytí | Úroveň ochrany elektrického zařízení proti vniknutí pevných částic a vody. | number | IP |  | x | x | x |  |  | STUPEŇ KRYTÍ | 4578b51f-fde8-4408-83df-e6765f299511
TN | Transformátor | 00 |  | Technické informace | Číslo okruhu | Číslo okruhu. | string | TEXT |  | x | x | x |  |  |  | c7f94b3c-0323-45fb-ae6a-8ae714ff0fca
TN | Transformátor | 00 |  | Technické informace | Jmenovitý proud | Jmenovitý proud. | number | A |  | x | x | x |  |  | JMENOVITÝ PROUD | 6f0f1e35-d8d4-4a23-baf3-7c36244c80a4
TN | Transformátor | 00 |  | Technické informace | Počet fází | Počet fází | integer | číslo |  |  | x | x |  |  |  | 9bc94ef8-9edf-480b-bde7-abefd2d50013
TN | Transformátor | 00 |  | Technické informace | Jmenovitý výkon | Jmenovitý výkon. | number | kW |  | x | x | x |  |  | JMENOVITÝ VÝKON | a3745b19-d491-40c2-ac8e-e1fc4bb5200b
TN | Transformátor | 00 |  | Technické informace | Jmenovitý příkon | Jmenovitý příkon. | number | kW |  | x | x | x |  |  | JMENOVITÝ PŘÍKON | f123731e-fd63-41fe-8e30-cb36e099b6a0
TN | Transformátor | 00 |  | Technické informace | Frekvence | Frekvence. | number | Hz |  |  | x | x |  |  | FREKVENCE | b0655eac-88d0-4506-8295-33bc81209b94
TN | Transformátor | 00 |  | Základní informace | Rozvaděč | Kód rozvaděče. | string | TEXT |  | x | x | x |  |  | ROZVADĚČ | 815635af-a649-4c20-8102-ce9b0435bea0
TN | Transformátor | 00 |  | Rozměry | Výška | Číselná hodnota výšky prvku udávaná v mm. | number | mm | x | x | x | x | Height | Výška | VÝŠKA | 6dc41ac5-e7b0-4295-ad56-18fcf4b15656
TN | Transformátor | 00 |  | Základní informace | Stavební objekt | Jednoznačné označení stavebního objektu, ve kterém se daný prvek nachází. | string | TEXT | x | x | x | x |  |  |  | e070339f-4f9f-4364-9595-11b4791420cd
TO | Táhlo | 01 | Ocelové | Rozměry | Délka | Číselná hodnota délky udávaná v mm. | number | mm |  | x | x | x | Length | Délka | DÉLKA | bb212dba-9864-4827-9b83-93af56946f23
TO | Táhlo | 01 | Ocelové | Rozměry | Výška | Číselná hodnota výšky prvku udávaná v mm. | number | mm |  | x | x | x | Height | Výška | VÝŠKA | 6dc41ac5-e7b0-4295-ad56-18fcf4b15656
TO | Táhlo | 01 | Ocelové | Rozměry | Šířka | Číselná hodnota šířky prvku uvedená v mm. | number | mm |  | x | x | x | Width | Šířka | ŠÍŘKA | f8795e7b-eda8-4278-82bf-fe7691e30a37
TO | Táhlo | 01 | Ocelové | Rozměry | Průměr | Číselná hodnota průměru kruhového prvku uvedená v mm. | number | mm |  | x | x | x | Diameter | Průměr | PRŮMĚR | 8a582332-065d-4e8b-a8d3-407240cf3963
TO | Táhlo | 01 | Ocelové | Požární ochrana | Požární odolnost | Popisuje druh konstrukce (DP1, DP2, DP3), dobu požární odolnosti (15, 30, 45, …), mezní stav (R, E, I, W, …). | string | TEXT | x | x | x | x | FireRating | Požární odolnost |  | f2f51d2d-9339-4084-a4d6-b05bb8d22f22
TO | Táhlo | 01 | Ocelové | Základní informace | Stavební objekt | Jednoznačné označení stavebního objektu, ve kterém se daný prvek nachází. | string | TEXT | x | x | x | x |  |  |  | e070339f-4f9f-4364-9595-11b4791420cd
TO | Táhlo | 01 | Ocelové | Technické informace | Třída oceli | Třída dle normy ČSN. | string | TEXT |  | x | x | x | SteelClass |  | TŘÍDA OCELI | 1179ac4e-1224-41fc-a804-86143743f17e
TO | Táhlo | 03 | Dřevěné | Rozměry | Délka | Číselná hodnota délky udávaná v mm. | number | mm |  | x | x | x | Length | Délka | DÉLKA | bb212dba-9864-4827-9b83-93af56946f23
TO | Táhlo | 03 | Dřevěné | Rozměry | Výška | Číselná hodnota výšky prvku udávaná v mm. | number | mm |  | x | x | x | Height | Výška | VÝŠKA | 6dc41ac5-e7b0-4295-ad56-18fcf4b15656
TO | Táhlo | 03 | Dřevěné | Rozměry | Šířka | Číselná hodnota šířky prvku uvedená v mm. | number | mm |  | x | x | x | Width | Šířka | ŠÍŘKA | f8795e7b-eda8-4278-82bf-fe7691e30a37
TO | Táhlo | 03 | Dřevěné | Rozměry | Průměr | Číselná hodnota průměru kruhového prvku uvedená v mm. | number | mm |  | x | x | x | Diameter | Průměr | PRŮMĚR | 8a582332-065d-4e8b-a8d3-407240cf3963
TO | Táhlo | 03 | Dřevěné | Požární ochrana | Požární odolnost | Popisuje druh konstrukce (DP1, DP2, DP3), dobu požární odolnosti (15, 30, 45, …), mezní stav (R, E, I, W, …). | string | TEXT | x | x | x | x | FireRating | Požární odolnost |  | f2f51d2d-9339-4084-a4d6-b05bb8d22f22
TO | Táhlo | 03 | Dřevěné | Základní informace | Stavební objekt | Jednoznačné označení stavebního objektu, ve kterém se daný prvek nachází. | string | TEXT | x | x | x | x |  |  |  | e070339f-4f9f-4364-9595-11b4791420cd
TO | Táhlo | 03 | Dřevěné | Technické informace | Druh dřeva | Druh dřeva. Např. smrkové, dubové, modřínové apod. | string | TEXT |  |  | x | x | Species |  | DRUH DŘEVA | c2cc2305-0dff-484d-9edd-74413d471daa
TO | Táhlo | 02 | Železobetonové | Rozměry | Délka | Číselná hodnota délky udávaná v mm. | number | mm |  | x | x | x | Length | Délka | DÉLKA | bb212dba-9864-4827-9b83-93af56946f23
TO | Táhlo | 02 | Železobetonové | Rozměry | Výška | Číselná hodnota výšky prvku udávaná v mm. | number | mm |  | x | x | x | Height | Výška | VÝŠKA | 6dc41ac5-e7b0-4295-ad56-18fcf4b15656
TO | Táhlo | 02 | Železobetonové | Rozměry | Šířka | Číselná hodnota šířky prvku uvedená v mm. | number | mm |  | x | x | x | Width | Šířka | ŠÍŘKA | f8795e7b-eda8-4278-82bf-fe7691e30a37
TO | Táhlo | 02 | Železobetonové | Rozměry | Průměr | Číselná hodnota průměru kruhového prvku uvedená v mm. | number | mm |  | x | x | x | Diameter | Průměr | PRŮMĚR | 8a582332-065d-4e8b-a8d3-407240cf3963
TO | Táhlo | 02 | Železobetonové | Požární ochrana | Požární odolnost | Popisuje druh konstrukce (DP1, DP2, DP3), dobu požární odolnosti (15, 30, 45, …), mezní stav (R, E, I, W, …). | string | TEXT | x | x | x | x | FireRating | Požární odolnost |  | f2f51d2d-9339-4084-a4d6-b05bb8d22f22
TO | Táhlo | 02 | Železobetonové | Základní informace | Stavební objekt | Jednoznačné označení stavebního objektu, ve kterém se daný prvek nachází. | string | TEXT | x | x | x | x |  |  |  | e070339f-4f9f-4364-9595-11b4791420cd
TO | Táhlo | 02 | Železobetonové | Technické informace | Receptura betonu | Popis složení a způsoby výroby dané betonové směsi. | string | TEXT |  |  | x | x | ConcreteDescription |  | RECEPTURA BETONU | ed778ca8-32b7-4e93-9274-6c99d02c34d6
TO | Táhlo | 02 | Železobetonové | Technické informace | Třída betonu | Třída dle normy ČSN. | string | TEXT |  | x | x | x | StrengthClass |  | TŘÍDA BETONU | 090dec39-9115-4f89-92f4-bc565897885c
TO | Táhlo | 02 | Železobetonové | Technické informace | Krytí výztuže | [mm] Číselná hodnota krytí výztuže udávaná v mm | number | mm |  | x | x | x | ConcreteCover | Krytí výztuže | KRYTÍ VÝZTUŽE | b40c9338-b6f1-4726-b34d-8a37721a145a
TO | Táhlo | 02 | Železobetonové | Technické informace | Stupeň vyztužení | Číselná hodnota, která popisuje množství výztuže v kg/m3 betonu. | number | kg/m3 |  | x | x | x | ReinforcementVolumeRatio |  | STUPEŇ VYZTUŽENÍ | 5921b4da-46d4-4313-adad-f9cb42099cb8
TO | Táhlo | 02 | Železobetonové | Technické informace | Prefabrikát | Udává zda je prvek prefabrikovaný | boolean | ANO/NE |  | x | x | x |  |  |  | 5b201033-d986-438f-9ff5-43c100fa959c
TO | Táhlo | 02 | Železobetonové | Technické informace | Třída oceli | Třída dle normy ČSN. | string | TEXT |  | x | x | x | SteelClass |  | TŘÍDA OCELI | 1179ac4e-1224-41fc-a804-86143743f17e
TR | Potrubí | 01 | Měď | Rozměry | Délka | Číselná hodnota délky udávaná v mm. | number | mm | x | x | x | x | Length | Délka | DÉLKA | bb212dba-9864-4827-9b83-93af56946f23
TR | Potrubí | 01 | Měď | Rozměry | Šířka | Číselná hodnota šířky prvku uvedená v mm. | number | mm | x | x | x | x | Width | Šířka | ŠÍŘKA | f8795e7b-eda8-4278-82bf-fe7691e30a37
TR | Potrubí | 01 | Měď | Rozměry | Výška | Číselná hodnota výšky prvku udávaná v mm. | number | mm | x | x | x | x | Height | Výška | VÝŠKA | 6dc41ac5-e7b0-4295-ad56-18fcf4b15656
TR | Potrubí | 01 | Měď | Technické informace | Třída reakce na oheň | Třída reakce na oheň. | string | TEXT |  | x | x | x |  |  | TŘÍDA REAKCE NA OHEŇ | be7aa668-4bf8-41c8-9ca0-b794bc542ff9
TR | Potrubí | 01 | Měď | Technické informace | Jmenovitý tlak | Jmenovitý tlak. | number | kPa |  | x | x | x |  |  | JMENOVITÝ TLAK | e371c516-b905-48f3-bf80-16be7042d117
TR | Potrubí | 01 | Měď | Rozměry | Hmotnost MJ |  | number | kg/m |  | x | x | x |  |  |  | a0676520-0364-4124-95bc-ad52e0fea873
TR | Potrubí | 01 | Měď | Technické informace | Odolnost proti agresivnímu prostředí | Odolnost proti agresivnímu prostředí. | string | TEXT |  |  | x | x |  |  | ODOLNOST PROTI AGRESIVNÍMU PROSTŘEDÍ | edb42df2-fa13-46cb-a871-0e5f5417ae19
TR | Potrubí | 01 | Měď | Technické informace | Tlaková ztráta | Tlaková ztráta. | number | bar |  |  | x | x |  |  | TLAKOVÁ ZTRÁTA | c7482067-fd1f-4713-b247-cc32720d8f17
TR | Potrubí | 01 | Měď | Technické informace | Typ spojení | Popis typu spojení. | string | TEXT |  |  | x | x |  |  | TYP SPOJENÍ | bd01a864-2e5d-48d5-bb8b-17de3933dafe
TR | Potrubí | 01 | Měď | Rozměry | Jmenovitý průměr | Jmenovitý průměr. | number | mm |  | x | x | x |  | Jmenovitý průměr | JMENOVITÝ PRŮMĚR | 838c892b-bcc5-43db-bcb4-bdae952a58e9
TR | Potrubí | 01 | Měď | Technické informace | Vnitřní průměr |  | number | mm |  | x | x | x |  |  |  | 8fd229dc-8829-4648-829a-037be2e47404
TR | Potrubí | 01 | Měď | Technické informace | Tloušťka stěny |  | number | mm |  |  | x | x |  |  |  | 602b3b24-788c-434b-bb15-ae8f0927c02c
TR | Potrubí | 01 | Měď | Technické informace | Teplonosná látka | Typ média. | string | TEXT |  |  | x | x |  |  | TEPLONOSNÁ LÁTKA | 982f5810-a711-45b6-b7dd-ea8f017a80d8
TR | Potrubí | 01 | Měď | Technické informace | Materiál | Materiálová specifikace prvku. | string | TEXT | x | x | x | x | ConstructionMaterial | Materiál | MATERIÁL | bd43e73e-8df9-40e7-a9bb-db9dc568768e
TR | Potrubí | 01 | Měď | Technické informace | Referenční výrobek | Odkaz/název konkrétního výrobku požadovaných vlastností. | string | TEXT |  |  | x |  | ModelReference |  | REFERENČNÍ VÝROBEK | 476c8d05-7e87-4ae8-9531-e4f8fac84310
TR | Potrubí | 01 | Měď | Správa a údržba | Model | Konkrétní model instalovaného/předpokládaného výrobku. | string | TEXT |  |  |  | x | ModelLabel | Model |  | 81444b10-717a-4fad-afb2-6f498dcf6820
TR | Potrubí | 01 | Měď | Základní informace | Podlaží | Informace o přiřazení prvku ke konkrétnímu podlaží. Nadzemní podlaží 1NP, 2NP, atd. Podzemní podlaží 1PP, 2PP, atd. | string | TEXT | x | x | x | x | FloorID | Podlaží | PODLAŽÍ | b9e16de5-b55b-44f7-ba76-06fda08c601a
TR | Potrubí | 01 | Měď | Technické informace | Povrchová úprava | Povrchová úprava. | string | TEXT |  | x | x | x |  |  | POVRCHOVÁ ÚPRAVA | f43f8083-819f-42c3-9b3f-26da7449f408
TR | Potrubí | 01 | Měď | Technické informace | Těsnost | Těsnost. | string | TEXT |  |  | x | x |  |  | TĚSNOST | 357ac0a0-8f4e-4a54-9e4f-a34ae5a1bcde
TR | Potrubí | 01 | Měď | Technické informace | Tlakový stupeň | Tlakový stupeň. | integer | celé číslo |  |  | x | x |  |  | TLAKOVÝ STUPEŇ | 87a7898d-3255-478a-af0f-687d45d863f5
TR | Potrubí | 01 | Měď | Základní informace | Stavební objekt | Jednoznačné označení stavebního objektu, ve kterém se daný prvek nachází. | string | TEXT | x | x | x | x |  |  |  | e070339f-4f9f-4364-9595-11b4791420cd
TR | Potrubí | 02 | Ocel | Rozměry | Délka | Číselná hodnota délky udávaná v mm. | number | mm | x | x | x | x | Length | Délka | DÉLKA | bb212dba-9864-4827-9b83-93af56946f23
TR | Potrubí | 02 | Ocel | Rozměry | Šířka | Číselná hodnota šířky prvku uvedená v mm. | number | mm | x | x | x | x | Width | Šířka | ŠÍŘKA | f8795e7b-eda8-4278-82bf-fe7691e30a37
TR | Potrubí | 02 | Ocel | Rozměry | Výška | Číselná hodnota výšky prvku udávaná v mm. | number | mm | x | x | x | x | Height | Výška | VÝŠKA | 6dc41ac5-e7b0-4295-ad56-18fcf4b15656
TR | Potrubí | 02 | Ocel | Technické informace | Třída reakce na oheň | Třída reakce na oheň. | string | TEXT |  | x | x | x |  |  | TŘÍDA REAKCE NA OHEŇ | be7aa668-4bf8-41c8-9ca0-b794bc542ff9
TR | Potrubí | 02 | Ocel | Technické informace | Jmenovitý tlak | Jmenovitý tlak. | number | kPa |  | x | x | x |  |  | JMENOVITÝ TLAK | e371c516-b905-48f3-bf80-16be7042d117
TR | Potrubí | 02 | Ocel | Rozměry | Hmotnost MJ |  | number | kg/m |  | x | x | x |  |  |  | a0676520-0364-4124-95bc-ad52e0fea873
TR | Potrubí | 02 | Ocel | Technické informace | Odolnost proti agresivnímu prostředí | Odolnost proti agresivnímu prostředí. | string | TEXT |  |  | x | x |  |  | ODOLNOST PROTI AGRESIVNÍMU PROSTŘEDÍ | edb42df2-fa13-46cb-a871-0e5f5417ae19
TR | Potrubí | 02 | Ocel | Technické informace | Tlaková ztráta | Tlaková ztráta. | number | bar |  |  | x | x |  |  | TLAKOVÁ ZTRÁTA | c7482067-fd1f-4713-b247-cc32720d8f17
TR | Potrubí | 02 | Ocel | Technické informace | Typ spojení | Popis typu spojení. | string | TEXT |  |  | x | x |  |  | TYP SPOJENÍ | bd01a864-2e5d-48d5-bb8b-17de3933dafe
TR | Potrubí | 02 | Ocel | Rozměry | Jmenovitý průměr | Jmenovitý průměr. | number | mm |  | x | x | x |  | Jmenovitý průměr | JMENOVITÝ PRŮMĚR | 838c892b-bcc5-43db-bcb4-bdae952a58e9
TR | Potrubí | 02 | Ocel | Technické informace | Vnitřní průměr |  | number | mm |  | x | x | x |  |  |  | 8fd229dc-8829-4648-829a-037be2e47404
TR | Potrubí | 02 | Ocel | Technické informace | Tloušťka stěny |  | number | mm |  |  | x | x |  |  |  | 602b3b24-788c-434b-bb15-ae8f0927c02c
TR | Potrubí | 02 | Ocel | Technické informace | Teplonosná látka | Typ média. | string | TEXT |  |  | x | x |  |  | TEPLONOSNÁ LÁTKA | 982f5810-a711-45b6-b7dd-ea8f017a80d8
TR | Potrubí | 02 | Ocel | Technické informace | Materiál | Materiálová specifikace prvku. | string | TEXT | x | x | x | x | ConstructionMaterial | Materiál | MATERIÁL | bd43e73e-8df9-40e7-a9bb-db9dc568768e
TR | Potrubí | 02 | Ocel | Technické informace | Referenční výrobek | Odkaz/název konkrétního výrobku požadovaných vlastností. | string | TEXT |  |  | x |  | ModelReference |  | REFERENČNÍ VÝROBEK | 476c8d05-7e87-4ae8-9531-e4f8fac84310
TR | Potrubí | 02 | Ocel | Správa a údržba | Model | Konkrétní model instalovaného/předpokládaného výrobku. | string | TEXT |  |  |  | x | ModelLabel | Model |  | 81444b10-717a-4fad-afb2-6f498dcf6820
TR | Potrubí | 02 | Ocel | Základní informace | Podlaží | Informace o přiřazení prvku ke konkrétnímu podlaží. Nadzemní podlaží 1NP, 2NP, atd. Podzemní podlaží 1PP, 2PP, atd. | string | TEXT | x | x | x | x | FloorID | Podlaží | PODLAŽÍ | b9e16de5-b55b-44f7-ba76-06fda08c601a
TR | Potrubí | 02 | Ocel | Technické informace | Povrchová úprava | Povrchová úprava. | string | TEXT |  | x | x | x |  |  | POVRCHOVÁ ÚPRAVA | f43f8083-819f-42c3-9b3f-26da7449f408
TR | Potrubí | 02 | Ocel | Technické informace | Těsnost | Těsnost. | string | TEXT |  |  | x | x |  |  | TĚSNOST | 357ac0a0-8f4e-4a54-9e4f-a34ae5a1bcde
TR | Potrubí | 02 | Ocel | Technické informace | Tlakový stupeň | Tlakový stupeň. | integer | celé číslo |  |  | x | x |  |  | TLAKOVÝ STUPEŇ | 87a7898d-3255-478a-af0f-687d45d863f5
TR | Potrubí | 02 | Ocel | Základní informace | Stavební objekt | Jednoznačné označení stavebního objektu, ve kterém se daný prvek nachází. | string | TEXT | x | x | x | x |  |  |  | e070339f-4f9f-4364-9595-11b4791420cd
TR | Potrubí | 03 | Ocel pozinková | Rozměry | Délka | Číselná hodnota délky udávaná v mm. | number | mm | x | x | x | x | Length | Délka | DÉLKA | bb212dba-9864-4827-9b83-93af56946f23
TR | Potrubí | 03 | Ocel pozinková | Rozměry | Šířka | Číselná hodnota šířky prvku uvedená v mm. | number | mm | x | x | x | x | Width | Šířka | ŠÍŘKA | f8795e7b-eda8-4278-82bf-fe7691e30a37
TR | Potrubí | 03 | Ocel pozinková | Rozměry | Výška | Číselná hodnota výšky prvku udávaná v mm. | number | mm | x | x | x | x | Height | Výška | VÝŠKA | 6dc41ac5-e7b0-4295-ad56-18fcf4b15656
TR | Potrubí | 03 | Ocel pozinková | Technické informace | Třída reakce na oheň | Třída reakce na oheň. | string | TEXT |  | x | x | x |  |  | TŘÍDA REAKCE NA OHEŇ | be7aa668-4bf8-41c8-9ca0-b794bc542ff9
TR | Potrubí | 03 | Ocel pozinková | Technické informace | Jmenovitý tlak | Jmenovitý tlak. | number | kPa |  | x | x | x |  |  | JMENOVITÝ TLAK | e371c516-b905-48f3-bf80-16be7042d117
TR | Potrubí | 03 | Ocel pozinková | Rozměry | Hmotnost MJ |  | number | kg/m |  | x | x | x |  |  |  | a0676520-0364-4124-95bc-ad52e0fea873
TR | Potrubí | 03 | Ocel pozinková | Technické informace | Odolnost proti agresivnímu prostředí | Odolnost proti agresivnímu prostředí. | string | TEXT |  |  | x | x |  |  | ODOLNOST PROTI AGRESIVNÍMU PROSTŘEDÍ | edb42df2-fa13-46cb-a871-0e5f5417ae19
TR | Potrubí | 03 | Ocel pozinková | Technické informace | Tlaková ztráta | Tlaková ztráta. | number | bar |  |  | x | x |  |  | TLAKOVÁ ZTRÁTA | c7482067-fd1f-4713-b247-cc32720d8f17
TR | Potrubí | 03 | Ocel pozinková | Technické informace | Typ spojení | Popis typu spojení. | string | TEXT |  |  | x | x |  |  | TYP SPOJENÍ | bd01a864-2e5d-48d5-bb8b-17de3933dafe
TR | Potrubí | 03 | Ocel pozinková | Rozměry | Jmenovitý průměr | Jmenovitý průměr. | number | mm |  | x | x | x |  | Jmenovitý průměr | JMENOVITÝ PRŮMĚR | 838c892b-bcc5-43db-bcb4-bdae952a58e9
TR | Potrubí | 03 | Ocel pozinková | Technické informace | Vnitřní průměr |  | number | mm |  | x | x | x |  |  |  | 8fd229dc-8829-4648-829a-037be2e47404
TR | Potrubí | 03 | Ocel pozinková | Technické informace | Tloušťka stěny |  | number | mm |  |  | x | x |  |  |  | 602b3b24-788c-434b-bb15-ae8f0927c02c
TR | Potrubí | 03 | Ocel pozinková | Technické informace | Teplonosná látka | Typ média. | string | TEXT |  |  | x | x |  |  | TEPLONOSNÁ LÁTKA | 982f5810-a711-45b6-b7dd-ea8f017a80d8
TR | Potrubí | 03 | Ocel pozinková | Technické informace | Materiál | Materiálová specifikace prvku. | string | TEXT | x | x | x | x | ConstructionMaterial | Materiál | MATERIÁL | bd43e73e-8df9-40e7-a9bb-db9dc568768e
TR | Potrubí | 03 | Ocel pozinková | Technické informace | Referenční výrobek | Odkaz/název konkrétního výrobku požadovaných vlastností. | string | TEXT |  |  | x |  | ModelReference |  | REFERENČNÍ VÝROBEK | 476c8d05-7e87-4ae8-9531-e4f8fac84310
TR | Potrubí | 03 | Ocel pozinková | Správa a údržba | Model | Konkrétní model instalovaného/předpokládaného výrobku. | string | TEXT |  |  |  | x | ModelLabel | Model |  | 81444b10-717a-4fad-afb2-6f498dcf6820
TR | Potrubí | 03 | Ocel pozinková | Základní informace | Podlaží | Informace o přiřazení prvku ke konkrétnímu podlaží. Nadzemní podlaží 1NP, 2NP, atd. Podzemní podlaží 1PP, 2PP, atd. | string | TEXT | x | x | x | x | FloorID | Podlaží | PODLAŽÍ | b9e16de5-b55b-44f7-ba76-06fda08c601a
TR | Potrubí | 03 | Ocel pozinková | Technické informace | Povrchová úprava | Povrchová úprava. | string | TEXT |  | x | x | x |  |  | POVRCHOVÁ ÚPRAVA | f43f8083-819f-42c3-9b3f-26da7449f408
TR | Potrubí | 03 | Ocel pozinková | Technické informace | Těsnost | Těsnost. | string | TEXT |  |  | x | x |  |  | TĚSNOST | 357ac0a0-8f4e-4a54-9e4f-a34ae5a1bcde
TR | Potrubí | 03 | Ocel pozinková | Technické informace | Tlakový stupeň | Tlakový stupeň. | integer | celé číslo |  |  | x | x |  |  | TLAKOVÝ STUPEŇ | 87a7898d-3255-478a-af0f-687d45d863f5
TR | Potrubí | 03 | Ocel pozinková | Základní informace | Stavební objekt | Jednoznačné označení stavebního objektu, ve kterém se daný prvek nachází. | string | TEXT | x | x | x | x |  |  |  | e070339f-4f9f-4364-9595-11b4791420cd
TR | Potrubí | 04 | Ocel nerezová | Rozměry | Délka | Číselná hodnota délky udávaná v mm. | number | mm | x | x | x | x | Length | Délka | DÉLKA | bb212dba-9864-4827-9b83-93af56946f23
TR | Potrubí | 04 | Ocel nerezová | Rozměry | Šířka | Číselná hodnota šířky prvku uvedená v mm. | number | mm | x | x | x | x | Width | Šířka | ŠÍŘKA | f8795e7b-eda8-4278-82bf-fe7691e30a37
TR | Potrubí | 04 | Ocel nerezová | Rozměry | Výška | Číselná hodnota výšky prvku udávaná v mm. | number | mm | x | x | x | x | Height | Výška | VÝŠKA | 6dc41ac5-e7b0-4295-ad56-18fcf4b15656
TR | Potrubí | 04 | Ocel nerezová | Technické informace | Třída reakce na oheň | Třída reakce na oheň. | string | TEXT |  | x | x | x |  |  | TŘÍDA REAKCE NA OHEŇ | be7aa668-4bf8-41c8-9ca0-b794bc542ff9
TR | Potrubí | 04 | Ocel nerezová | Technické informace | Jmenovitý tlak | Jmenovitý tlak. | number | kPa |  | x | x | x |  |  | JMENOVITÝ TLAK | e371c516-b905-48f3-bf80-16be7042d117
TR | Potrubí | 04 | Ocel nerezová | Rozměry | Hmotnost MJ |  | number | kg/m |  | x | x | x |  |  |  | a0676520-0364-4124-95bc-ad52e0fea873
TR | Potrubí | 04 | Ocel nerezová | Technické informace | Odolnost proti agresivnímu prostředí | Odolnost proti agresivnímu prostředí. | string | TEXT |  |  | x | x |  |  | ODOLNOST PROTI AGRESIVNÍMU PROSTŘEDÍ | edb42df2-fa13-46cb-a871-0e5f5417ae19
TR | Potrubí | 04 | Ocel nerezová | Technické informace | Tlaková ztráta | Tlaková ztráta. | number | bar |  |  | x | x |  |  | TLAKOVÁ ZTRÁTA | c7482067-fd1f-4713-b247-cc32720d8f17
TR | Potrubí | 04 | Ocel nerezová | Technické informace | Typ spojení | Popis typu spojení. | string | TEXT |  |  | x | x |  |  | TYP SPOJENÍ | bd01a864-2e5d-48d5-bb8b-17de3933dafe
TR | Potrubí | 04 | Ocel nerezová | Rozměry | Jmenovitý průměr | Jmenovitý průměr. | number | mm |  | x | x | x |  | Jmenovitý průměr | JMENOVITÝ PRŮMĚR | 838c892b-bcc5-43db-bcb4-bdae952a58e9
TR | Potrubí | 04 | Ocel nerezová | Technické informace | Vnitřní průměr |  | number | mm |  | x | x | x |  |  |  | 8fd229dc-8829-4648-829a-037be2e47404
TR | Potrubí | 04 | Ocel nerezová | Technické informace | Tloušťka stěny |  | number | mm |  |  | x | x |  |  |  | 602b3b24-788c-434b-bb15-ae8f0927c02c
TR | Potrubí | 04 | Ocel nerezová | Technické informace | Teplonosná látka | Typ média. | string | TEXT |  |  | x | x |  |  | TEPLONOSNÁ LÁTKA | 982f5810-a711-45b6-b7dd-ea8f017a80d8
TR | Potrubí | 04 | Ocel nerezová | Technické informace | Materiál | Materiálová specifikace prvku. | string | TEXT | x | x | x | x | ConstructionMaterial | Materiál | MATERIÁL | bd43e73e-8df9-40e7-a9bb-db9dc568768e
TR | Potrubí | 04 | Ocel nerezová | Technické informace | Referenční výrobek | Odkaz/název konkrétního výrobku požadovaných vlastností. | string | TEXT |  |  | x |  | ModelReference |  | REFERENČNÍ VÝROBEK | 476c8d05-7e87-4ae8-9531-e4f8fac84310
TR | Potrubí | 04 | Ocel nerezová | Správa a údržba | Model | Konkrétní model instalovaného/předpokládaného výrobku. | string | TEXT |  |  |  | x | ModelLabel | Model |  | 81444b10-717a-4fad-afb2-6f498dcf6820
TR | Potrubí | 04 | Ocel nerezová | Základní informace | Podlaží | Informace o přiřazení prvku ke konkrétnímu podlaží. Nadzemní podlaží 1NP, 2NP, atd. Podzemní podlaží 1PP, 2PP, atd. | string | TEXT | x | x | x | x | FloorID | Podlaží | PODLAŽÍ | b9e16de5-b55b-44f7-ba76-06fda08c601a
TR | Potrubí | 04 | Ocel nerezová | Technické informace | Povrchová úprava | Povrchová úprava. | string | TEXT |  | x | x | x |  |  | POVRCHOVÁ ÚPRAVA | f43f8083-819f-42c3-9b3f-26da7449f408
TR | Potrubí | 04 | Ocel nerezová | Technické informace | Těsnost | Těsnost. | string | TEXT |  |  | x | x |  |  | TĚSNOST | 357ac0a0-8f4e-4a54-9e4f-a34ae5a1bcde
TR | Potrubí | 04 | Ocel nerezová | Technické informace | Tlakový stupeň | Tlakový stupeň. | integer | celé číslo |  |  | x | x |  |  | TLAKOVÝ STUPEŇ | 87a7898d-3255-478a-af0f-687d45d863f5
TR | Potrubí | 04 | Ocel nerezová | Základní informace | Stavební objekt | Jednoznačné označení stavebního objektu, ve kterém se daný prvek nachází. | string | TEXT | x | x | x | x |  |  |  | e070339f-4f9f-4364-9595-11b4791420cd
TR | Potrubí | 05 | Ocel litinová | Rozměry | Délka | Číselná hodnota délky udávaná v mm. | number | mm | x | x | x | x | Length | Délka | DÉLKA | bb212dba-9864-4827-9b83-93af56946f23
TR | Potrubí | 05 | Ocel litinová | Rozměry | Šířka | Číselná hodnota šířky prvku uvedená v mm. | number | mm | x | x | x | x | Width | Šířka | ŠÍŘKA | f8795e7b-eda8-4278-82bf-fe7691e30a37
TR | Potrubí | 05 | Ocel litinová | Rozměry | Výška | Číselná hodnota výšky prvku udávaná v mm. | number | mm | x | x | x | x | Height | Výška | VÝŠKA | 6dc41ac5-e7b0-4295-ad56-18fcf4b15656
TR | Potrubí | 05 | Ocel litinová | Technické informace | Třída reakce na oheň | Třída reakce na oheň. | string | TEXT |  | x | x | x |  |  | TŘÍDA REAKCE NA OHEŇ | be7aa668-4bf8-41c8-9ca0-b794bc542ff9
TR | Potrubí | 05 | Ocel litinová | Technické informace | Jmenovitý tlak | Jmenovitý tlak. | number | kPa |  | x | x | x |  |  | JMENOVITÝ TLAK | e371c516-b905-48f3-bf80-16be7042d117
TR | Potrubí | 05 | Ocel litinová | Rozměry | Hmotnost MJ |  | number | kg/m |  | x | x | x |  |  |  | a0676520-0364-4124-95bc-ad52e0fea873
TR | Potrubí | 05 | Ocel litinová | Technické informace | Odolnost proti agresivnímu prostředí | Odolnost proti agresivnímu prostředí. | string | TEXT |  |  | x | x |  |  | ODOLNOST PROTI AGRESIVNÍMU PROSTŘEDÍ | edb42df2-fa13-46cb-a871-0e5f5417ae19
TR | Potrubí | 05 | Ocel litinová | Technické informace | Tlaková ztráta | Tlaková ztráta. | number | bar |  |  | x | x |  |  | TLAKOVÁ ZTRÁTA | c7482067-fd1f-4713-b247-cc32720d8f17
TR | Potrubí | 05 | Ocel litinová | Technické informace | Typ spojení | Popis typu spojení. | string | TEXT |  |  | x | x |  |  | TYP SPOJENÍ | bd01a864-2e5d-48d5-bb8b-17de3933dafe
TR | Potrubí | 05 | Ocel litinová | Rozměry | Jmenovitý průměr | Jmenovitý průměr. | number | mm |  | x | x | x |  | Jmenovitý průměr | JMENOVITÝ PRŮMĚR | 838c892b-bcc5-43db-bcb4-bdae952a58e9
TR | Potrubí | 05 | Ocel litinová | Technické informace | Vnitřní průměr |  | number | mm |  | x | x | x |  |  |  | 8fd229dc-8829-4648-829a-037be2e47404
TR | Potrubí | 05 | Ocel litinová | Technické informace | Tloušťka stěny |  | number | mm |  |  | x | x |  |  |  | 602b3b24-788c-434b-bb15-ae8f0927c02c
TR | Potrubí | 05 | Ocel litinová | Technické informace | Teplonosná látka | Typ média. | string | TEXT |  |  | x | x |  |  | TEPLONOSNÁ LÁTKA | 982f5810-a711-45b6-b7dd-ea8f017a80d8
TR | Potrubí | 05 | Ocel litinová | Technické informace | Materiál | Materiálová specifikace prvku. | string | TEXT | x | x | x | x | ConstructionMaterial | Materiál | MATERIÁL | bd43e73e-8df9-40e7-a9bb-db9dc568768e
TR | Potrubí | 05 | Ocel litinová | Technické informace | Referenční výrobek | Odkaz/název konkrétního výrobku požadovaných vlastností. | string | TEXT |  |  | x |  | ModelReference |  | REFERENČNÍ VÝROBEK | 476c8d05-7e87-4ae8-9531-e4f8fac84310
TR | Potrubí | 05 | Ocel litinová | Správa a údržba | Model | Konkrétní model instalovaného/předpokládaného výrobku. | string | TEXT |  |  |  | x | ModelLabel | Model |  | 81444b10-717a-4fad-afb2-6f498dcf6820
TR | Potrubí | 05 | Ocel litinová | Základní informace | Podlaží | Informace o přiřazení prvku ke konkrétnímu podlaží. Nadzemní podlaží 1NP, 2NP, atd. Podzemní podlaží 1PP, 2PP, atd. | string | TEXT | x | x | x | x | FloorID | Podlaží | PODLAŽÍ | b9e16de5-b55b-44f7-ba76-06fda08c601a
TR | Potrubí | 05 | Ocel litinová | Technické informace | Povrchová úprava | Povrchová úprava. | string | TEXT |  | x | x | x |  |  | POVRCHOVÁ ÚPRAVA | f43f8083-819f-42c3-9b3f-26da7449f408
TR | Potrubí | 05 | Ocel litinová | Technické informace | Těsnost | Těsnost. | string | TEXT |  |  | x | x |  |  | TĚSNOST | 357ac0a0-8f4e-4a54-9e4f-a34ae5a1bcde
TR | Potrubí | 05 | Ocel litinová | Technické informace | Tlakový stupeň | Tlakový stupeň. | integer | celé číslo |  |  | x | x |  |  | TLAKOVÝ STUPEŇ | 87a7898d-3255-478a-af0f-687d45d863f5
TR | Potrubí | 05 | Ocel litinová | Základní informace | Stavební objekt | Jednoznačné označení stavebního objektu, ve kterém se daný prvek nachází. | string | TEXT | x | x | x | x |  |  |  | e070339f-4f9f-4364-9595-11b4791420cd
TR | Potrubí | 06 | Polyvinyl chlorid (PVC) | Rozměry | Délka | Číselná hodnota délky udávaná v mm. | number | mm | x | x | x | x | Length | Délka | DÉLKA | bb212dba-9864-4827-9b83-93af56946f23
TR | Potrubí | 06 | Polyvinyl chlorid (PVC) | Rozměry | Šířka | Číselná hodnota šířky prvku uvedená v mm. | number | mm | x | x | x | x | Width | Šířka | ŠÍŘKA | f8795e7b-eda8-4278-82bf-fe7691e30a37
TR | Potrubí | 06 | Polyvinyl chlorid (PVC) | Rozměry | Výška | Číselná hodnota výšky prvku udávaná v mm. | number | mm | x | x | x | x | Height | Výška | VÝŠKA | 6dc41ac5-e7b0-4295-ad56-18fcf4b15656
TR | Potrubí | 06 | Polyvinyl chlorid (PVC) | Technické informace | Třída reakce na oheň | Třída reakce na oheň. | string | TEXT |  | x | x | x |  |  | TŘÍDA REAKCE NA OHEŇ | be7aa668-4bf8-41c8-9ca0-b794bc542ff9
TR | Potrubí | 06 | Polyvinyl chlorid (PVC) | Technické informace | Jmenovitý tlak | Jmenovitý tlak. | number | kPa |  | x | x | x |  |  | JMENOVITÝ TLAK | e371c516-b905-48f3-bf80-16be7042d117
TR | Potrubí | 06 | Polyvinyl chlorid (PVC) | Rozměry | Hmotnost MJ |  | number | kg/m |  | x | x | x |  |  |  | a0676520-0364-4124-95bc-ad52e0fea873
TR | Potrubí | 06 | Polyvinyl chlorid (PVC) | Technické informace | Odolnost proti agresivnímu prostředí | Odolnost proti agresivnímu prostředí. | string | TEXT |  |  | x | x |  |  | ODOLNOST PROTI AGRESIVNÍMU PROSTŘEDÍ | edb42df2-fa13-46cb-a871-0e5f5417ae19
TR | Potrubí | 06 | Polyvinyl chlorid (PVC) | Technické informace | Tlaková ztráta | Tlaková ztráta. | number | bar |  |  | x | x |  |  | TLAKOVÁ ZTRÁTA | c7482067-fd1f-4713-b247-cc32720d8f17
TR | Potrubí | 06 | Polyvinyl chlorid (PVC) | Technické informace | Typ spojení | Popis typu spojení. | string | TEXT |  |  | x | x |  |  | TYP SPOJENÍ | bd01a864-2e5d-48d5-bb8b-17de3933dafe
TR | Potrubí | 06 | Polyvinyl chlorid (PVC) | Rozměry | Jmenovitý průměr | Jmenovitý průměr. | number | mm |  | x | x | x |  | Jmenovitý průměr | JMENOVITÝ PRŮMĚR | 838c892b-bcc5-43db-bcb4-bdae952a58e9
TR | Potrubí | 06 | Polyvinyl chlorid (PVC) | Technické informace | Vnitřní průměr |  | number | mm |  | x | x | x |  |  |  | 8fd229dc-8829-4648-829a-037be2e47404
TR | Potrubí | 06 | Polyvinyl chlorid (PVC) | Technické informace | Tloušťka stěny |  | number | mm |  |  | x | x |  |  |  | 602b3b24-788c-434b-bb15-ae8f0927c02c
TR | Potrubí | 06 | Polyvinyl chlorid (PVC) | Technické informace | Teplonosná látka | Typ média. | string | TEXT |  |  | x | x |  |  | TEPLONOSNÁ LÁTKA | 982f5810-a711-45b6-b7dd-ea8f017a80d8
TR | Potrubí | 06 | Polyvinyl chlorid (PVC) | Technické informace | Materiál | Materiálová specifikace prvku. | string | TEXT | x | x | x | x | ConstructionMaterial | Materiál | MATERIÁL | bd43e73e-8df9-40e7-a9bb-db9dc568768e
TR | Potrubí | 06 | Polyvinyl chlorid (PVC) | Technické informace | Referenční výrobek | Odkaz/název konkrétního výrobku požadovaných vlastností. | string | TEXT |  |  | x |  | ModelReference |  | REFERENČNÍ VÝROBEK | 476c8d05-7e87-4ae8-9531-e4f8fac84310
TR | Potrubí | 06 | Polyvinyl chlorid (PVC) | Správa a údržba | Model | Konkrétní model instalovaného/předpokládaného výrobku. | string | TEXT |  |  |  | x | ModelLabel | Model |  | 81444b10-717a-4fad-afb2-6f498dcf6820
TR | Potrubí | 06 | Polyvinyl chlorid (PVC) | Základní informace | Podlaží | Informace o přiřazení prvku ke konkrétnímu podlaží. Nadzemní podlaží 1NP, 2NP, atd. Podzemní podlaží 1PP, 2PP, atd. | string | TEXT | x | x | x | x | FloorID | Podlaží | PODLAŽÍ | b9e16de5-b55b-44f7-ba76-06fda08c601a
TR | Potrubí | 06 | Polyvinyl chlorid (PVC) | Technické informace | Povrchová úprava | Povrchová úprava. | string | TEXT |  | x | x | x |  |  | POVRCHOVÁ ÚPRAVA | f43f8083-819f-42c3-9b3f-26da7449f408
TR | Potrubí | 06 | Polyvinyl chlorid (PVC) | Technické informace | Těsnost | Těsnost. | string | TEXT |  |  | x | x |  |  | TĚSNOST | 357ac0a0-8f4e-4a54-9e4f-a34ae5a1bcde
TR | Potrubí | 06 | Polyvinyl chlorid (PVC) | Technické informace | Tlakový stupeň | Tlakový stupeň. | integer | celé číslo |  |  | x | x |  |  | TLAKOVÝ STUPEŇ | 87a7898d-3255-478a-af0f-687d45d863f5
TR | Potrubí | 06 | Polyvinyl chlorid (PVC) | Základní informace | Stavební objekt | Jednoznačné označení stavebního objektu, ve kterém se daný prvek nachází. | string | TEXT | x | x | x | x |  |  |  | e070339f-4f9f-4364-9595-11b4791420cd
TR | Potrubí | 07 | Polybutylen (PB) | Rozměry | Délka | Číselná hodnota délky udávaná v mm. | number | mm | x | x | x | x | Length | Délka | DÉLKA | bb212dba-9864-4827-9b83-93af56946f23
TR | Potrubí | 07 | Polybutylen (PB) | Rozměry | Šířka | Číselná hodnota šířky prvku uvedená v mm. | number | mm | x | x | x | x | Width | Šířka | ŠÍŘKA | f8795e7b-eda8-4278-82bf-fe7691e30a37
TR | Potrubí | 07 | Polybutylen (PB) | Rozměry | Výška | Číselná hodnota výšky prvku udávaná v mm. | number | mm | x | x | x | x | Height | Výška | VÝŠKA | 6dc41ac5-e7b0-4295-ad56-18fcf4b15656
TR | Potrubí | 07 | Polybutylen (PB) | Technické informace | Třída reakce na oheň | Třída reakce na oheň. | string | TEXT |  | x | x | x |  |  | TŘÍDA REAKCE NA OHEŇ | be7aa668-4bf8-41c8-9ca0-b794bc542ff9
TR | Potrubí | 07 | Polybutylen (PB) | Technické informace | Jmenovitý tlak | Jmenovitý tlak. | number | kPa |  | x | x | x |  |  | JMENOVITÝ TLAK | e371c516-b905-48f3-bf80-16be7042d117
TR | Potrubí | 07 | Polybutylen (PB) | Rozměry | Hmotnost MJ |  | number | kg/m |  | x | x | x |  |  |  | a0676520-0364-4124-95bc-ad52e0fea873
TR | Potrubí | 07 | Polybutylen (PB) | Technické informace | Odolnost proti agresivnímu prostředí | Odolnost proti agresivnímu prostředí. | string | TEXT |  |  | x | x |  |  | ODOLNOST PROTI AGRESIVNÍMU PROSTŘEDÍ | edb42df2-fa13-46cb-a871-0e5f5417ae19
TR | Potrubí | 07 | Polybutylen (PB) | Technické informace | Tlaková ztráta | Tlaková ztráta. | number | bar |  |  | x | x |  |  | TLAKOVÁ ZTRÁTA | c7482067-fd1f-4713-b247-cc32720d8f17
TR | Potrubí | 07 | Polybutylen (PB) | Technické informace | Typ spojení | Popis typu spojení. | string | TEXT |  |  | x | x |  |  | TYP SPOJENÍ | bd01a864-2e5d-48d5-bb8b-17de3933dafe
TR | Potrubí | 07 | Polybutylen (PB) | Rozměry | Jmenovitý průměr | Jmenovitý průměr. | number | mm |  | x | x | x |  | Jmenovitý průměr | JMENOVITÝ PRŮMĚR | 838c892b-bcc5-43db-bcb4-bdae952a58e9
TR | Potrubí | 07 | Polybutylen (PB) | Technické informace | Vnitřní průměr |  | number | mm |  | x | x | x |  |  |  | 8fd229dc-8829-4648-829a-037be2e47404
TR | Potrubí | 07 | Polybutylen (PB) | Technické informace | Tloušťka stěny |  | number | mm |  |  | x | x |  |  |  | 602b3b24-788c-434b-bb15-ae8f0927c02c
TR | Potrubí | 07 | Polybutylen (PB) | Technické informace | Teplonosná látka | Typ média. | string | TEXT |  |  | x | x |  |  | TEPLONOSNÁ LÁTKA | 982f5810-a711-45b6-b7dd-ea8f017a80d8
TR | Potrubí | 07 | Polybutylen (PB) | Technické informace | Materiál | Materiálová specifikace prvku. | string | TEXT | x | x | x | x | ConstructionMaterial | Materiál | MATERIÁL | bd43e73e-8df9-40e7-a9bb-db9dc568768e
TR | Potrubí | 07 | Polybutylen (PB) | Technické informace | Referenční výrobek | Odkaz/název konkrétního výrobku požadovaných vlastností. | string | TEXT |  |  | x |  | ModelReference |  | REFERENČNÍ VÝROBEK | 476c8d05-7e87-4ae8-9531-e4f8fac84310
TR | Potrubí | 07 | Polybutylen (PB) | Správa a údržba | Model | Konkrétní model instalovaného/předpokládaného výrobku. | string | TEXT |  |  |  | x | ModelLabel | Model |  | 81444b10-717a-4fad-afb2-6f498dcf6820
TR | Potrubí | 07 | Polybutylen (PB) | Základní informace | Podlaží | Informace o přiřazení prvku ke konkrétnímu podlaží. Nadzemní podlaží 1NP, 2NP, atd. Podzemní podlaží 1PP, 2PP, atd. | string | TEXT | x | x | x | x | FloorID | Podlaží | PODLAŽÍ | b9e16de5-b55b-44f7-ba76-06fda08c601a
TR | Potrubí | 07 | Polybutylen (PB) | Technické informace | Povrchová úprava | Povrchová úprava. | string | TEXT |  | x | x | x |  |  | POVRCHOVÁ ÚPRAVA | f43f8083-819f-42c3-9b3f-26da7449f408
TR | Potrubí | 07 | Polybutylen (PB) | Technické informace | Těsnost | Těsnost. | string | TEXT |  |  | x | x |  |  | TĚSNOST | 357ac0a0-8f4e-4a54-9e4f-a34ae5a1bcde
TR | Potrubí | 07 | Polybutylen (PB) | Technické informace | Tlakový stupeň | Tlakový stupeň. | integer | celé číslo |  |  | x | x |  |  | TLAKOVÝ STUPEŇ | 87a7898d-3255-478a-af0f-687d45d863f5
TR | Potrubí | 07 | Polybutylen (PB) | Základní informace | Stavební objekt | Jednoznačné označení stavebního objektu, ve kterém se daný prvek nachází. | string | TEXT | x | x | x | x |  |  |  | e070339f-4f9f-4364-9595-11b4791420cd
TR | Potrubí | 08 | Polypropylen (PP) | Rozměry | Délka | Číselná hodnota délky udávaná v mm. | number | mm | x | x | x | x | Length | Délka | DÉLKA | bb212dba-9864-4827-9b83-93af56946f23
TR | Potrubí | 08 | Polypropylen (PP) | Rozměry | Šířka | Číselná hodnota šířky prvku uvedená v mm. | number | mm | x | x | x | x | Width | Šířka | ŠÍŘKA | f8795e7b-eda8-4278-82bf-fe7691e30a37
TR | Potrubí | 08 | Polypropylen (PP) | Rozměry | Výška | Číselná hodnota výšky prvku udávaná v mm. | number | mm | x | x | x | x | Height | Výška | VÝŠKA | 6dc41ac5-e7b0-4295-ad56-18fcf4b15656
TR | Potrubí | 08 | Polypropylen (PP) | Technické informace | Třída reakce na oheň | Třída reakce na oheň. | string | TEXT |  | x | x | x |  |  | TŘÍDA REAKCE NA OHEŇ | be7aa668-4bf8-41c8-9ca0-b794bc542ff9
TR | Potrubí | 08 | Polypropylen (PP) | Technické informace | Jmenovitý tlak | Jmenovitý tlak. | number | kPa |  | x | x | x |  |  | JMENOVITÝ TLAK | e371c516-b905-48f3-bf80-16be7042d117
TR | Potrubí | 08 | Polypropylen (PP) | Rozměry | Hmotnost MJ |  | number | kg/m |  | x | x | x |  |  |  | a0676520-0364-4124-95bc-ad52e0fea873
TR | Potrubí | 08 | Polypropylen (PP) | Technické informace | Odolnost proti agresivnímu prostředí | Odolnost proti agresivnímu prostředí. | string | TEXT |  |  | x | x |  |  | ODOLNOST PROTI AGRESIVNÍMU PROSTŘEDÍ | edb42df2-fa13-46cb-a871-0e5f5417ae19
TR | Potrubí | 08 | Polypropylen (PP) | Technické informace | Tlaková ztráta | Tlaková ztráta. | number | bar |  |  | x | x |  |  | TLAKOVÁ ZTRÁTA | c7482067-fd1f-4713-b247-cc32720d8f17
TR | Potrubí | 08 | Polypropylen (PP) | Technické informace | Typ spojení | Popis typu spojení. | string | TEXT |  |  | x | x |  |  | TYP SPOJENÍ | bd01a864-2e5d-48d5-bb8b-17de3933dafe
TR | Potrubí | 08 | Polypropylen (PP) | Rozměry | Jmenovitý průměr | Jmenovitý průměr. | number | mm |  | x | x | x |  | Jmenovitý průměr | JMENOVITÝ PRŮMĚR | 838c892b-bcc5-43db-bcb4-bdae952a58e9
TR | Potrubí | 08 | Polypropylen (PP) | Technické informace | Vnitřní průměr |  | number | mm |  | x | x | x |  |  |  | 8fd229dc-8829-4648-829a-037be2e47404
TR | Potrubí | 08 | Polypropylen (PP) | Technické informace | Tloušťka stěny |  | number | mm |  |  | x | x |  |  |  | 602b3b24-788c-434b-bb15-ae8f0927c02c
TR | Potrubí | 08 | Polypropylen (PP) | Technické informace | Teplonosná látka | Typ média. | string | TEXT |  |  | x | x |  |  | TEPLONOSNÁ LÁTKA | 982f5810-a711-45b6-b7dd-ea8f017a80d8
TR | Potrubí | 08 | Polypropylen (PP) | Technické informace | Materiál | Materiálová specifikace prvku. | string | TEXT | x | x | x | x | ConstructionMaterial | Materiál | MATERIÁL | bd43e73e-8df9-40e7-a9bb-db9dc568768e
TR | Potrubí | 08 | Polypropylen (PP) | Technické informace | Referenční výrobek | Odkaz/název konkrétního výrobku požadovaných vlastností. | string | TEXT |  |  | x |  | ModelReference |  | REFERENČNÍ VÝROBEK | 476c8d05-7e87-4ae8-9531-e4f8fac84310
TR | Potrubí | 08 | Polypropylen (PP) | Správa a údržba | Model | Konkrétní model instalovaného/předpokládaného výrobku. | string | TEXT |  |  |  | x | ModelLabel | Model |  | 81444b10-717a-4fad-afb2-6f498dcf6820
TR | Potrubí | 08 | Polypropylen (PP) | Základní informace | Podlaží | Informace o přiřazení prvku ke konkrétnímu podlaží. Nadzemní podlaží 1NP, 2NP, atd. Podzemní podlaží 1PP, 2PP, atd. | string | TEXT | x | x | x | x | FloorID | Podlaží | PODLAŽÍ | b9e16de5-b55b-44f7-ba76-06fda08c601a
TR | Potrubí | 08 | Polypropylen (PP) | Technické informace | Povrchová úprava | Povrchová úprava. | string | TEXT |  | x | x | x |  |  | POVRCHOVÁ ÚPRAVA | f43f8083-819f-42c3-9b3f-26da7449f408
TR | Potrubí | 08 | Polypropylen (PP) | Technické informace | Těsnost | Těsnost. | string | TEXT |  |  | x | x |  |  | TĚSNOST | 357ac0a0-8f4e-4a54-9e4f-a34ae5a1bcde
TR | Potrubí | 08 | Polypropylen (PP) | Technické informace | Tlakový stupeň | Tlakový stupeň. | integer | celé číslo |  |  | x | x |  |  | TLAKOVÝ STUPEŇ | 87a7898d-3255-478a-af0f-687d45d863f5
TR | Potrubí | 08 | Polypropylen (PP) | Základní informace | Stavební objekt | Jednoznačné označení stavebního objektu, ve kterém se daný prvek nachází. | string | TEXT | x | x | x | x |  |  |  | e070339f-4f9f-4364-9595-11b4791420cd
TR | Potrubí | 09 | Polypropylene Random Copolymer (PPR) | Rozměry | Délka | Číselná hodnota délky udávaná v mm. | number | mm | x | x | x | x | Length | Délka | DÉLKA | bb212dba-9864-4827-9b83-93af56946f23
TR | Potrubí | 09 | Polypropylene Random Copolymer (PPR) | Rozměry | Šířka | Číselná hodnota šířky prvku uvedená v mm. | number | mm | x | x | x | x | Width | Šířka | ŠÍŘKA | f8795e7b-eda8-4278-82bf-fe7691e30a37
TR | Potrubí | 09 | Polypropylene Random Copolymer (PPR) | Rozměry | Výška | Číselná hodnota výšky prvku udávaná v mm. | number | mm | x | x | x | x | Height | Výška | VÝŠKA | 6dc41ac5-e7b0-4295-ad56-18fcf4b15656
TR | Potrubí | 09 | Polypropylene Random Copolymer (PPR) | Technické informace | Třída reakce na oheň | Třída reakce na oheň. | string | TEXT |  | x | x | x |  |  | TŘÍDA REAKCE NA OHEŇ | be7aa668-4bf8-41c8-9ca0-b794bc542ff9
TR | Potrubí | 09 | Polypropylene Random Copolymer (PPR) | Technické informace | Jmenovitý tlak | Jmenovitý tlak. | number | kPa |  | x | x | x |  |  | JMENOVITÝ TLAK | e371c516-b905-48f3-bf80-16be7042d117
TR | Potrubí | 09 | Polypropylene Random Copolymer (PPR) | Rozměry | Hmotnost MJ |  | number | kg/m |  | x | x | x |  |  |  | a0676520-0364-4124-95bc-ad52e0fea873
TR | Potrubí | 09 | Polypropylene Random Copolymer (PPR) | Technické informace | Odolnost proti agresivnímu prostředí | Odolnost proti agresivnímu prostředí. | string | TEXT |  |  | x | x |  |  | ODOLNOST PROTI AGRESIVNÍMU PROSTŘEDÍ | edb42df2-fa13-46cb-a871-0e5f5417ae19
TR | Potrubí | 09 | Polypropylene Random Copolymer (PPR) | Technické informace | Tlaková ztráta | Tlaková ztráta. | number | bar |  |  | x | x |  |  | TLAKOVÁ ZTRÁTA | c7482067-fd1f-4713-b247-cc32720d8f17
TR | Potrubí | 09 | Polypropylene Random Copolymer (PPR) | Technické informace | Typ spojení | Popis typu spojení. | string | TEXT |  |  | x | x |  |  | TYP SPOJENÍ | bd01a864-2e5d-48d5-bb8b-17de3933dafe
TR | Potrubí | 09 | Polypropylene Random Copolymer (PPR) | Rozměry | Jmenovitý průměr | Jmenovitý průměr. | number | mm |  | x | x | x |  | Jmenovitý průměr | JMENOVITÝ PRŮMĚR | 838c892b-bcc5-43db-bcb4-bdae952a58e9
TR | Potrubí | 09 | Polypropylene Random Copolymer (PPR) | Technické informace | Vnitřní průměr |  | number | mm |  | x | x | x |  |  |  | 8fd229dc-8829-4648-829a-037be2e47404
TR | Potrubí | 09 | Polypropylene Random Copolymer (PPR) | Technické informace | Tloušťka stěny |  | number | mm |  |  | x | x |  |  |  | 602b3b24-788c-434b-bb15-ae8f0927c02c
TR | Potrubí | 09 | Polypropylene Random Copolymer (PPR) | Technické informace | Teplonosná látka | Typ média. | string | TEXT |  |  | x | x |  |  | TEPLONOSNÁ LÁTKA | 982f5810-a711-45b6-b7dd-ea8f017a80d8
TR | Potrubí | 09 | Polypropylene Random Copolymer (PPR) | Technické informace | Materiál | Materiálová specifikace prvku. | string | TEXT | x | x | x | x | ConstructionMaterial | Materiál | MATERIÁL | bd43e73e-8df9-40e7-a9bb-db9dc568768e
TR | Potrubí | 09 | Polypropylene Random Copolymer (PPR) | Technické informace | Referenční výrobek | Odkaz/název konkrétního výrobku požadovaných vlastností. | string | TEXT |  |  | x |  | ModelReference |  | REFERENČNÍ VÝROBEK | 476c8d05-7e87-4ae8-9531-e4f8fac84310
TR | Potrubí | 09 | Polypropylene Random Copolymer (PPR) | Správa a údržba | Model | Konkrétní model instalovaného/předpokládaného výrobku. | string | TEXT |  |  |  | x | ModelLabel | Model |  | 81444b10-717a-4fad-afb2-6f498dcf6820
TR | Potrubí | 09 | Polypropylene Random Copolymer (PPR) | Základní informace | Podlaží | Informace o přiřazení prvku ke konkrétnímu podlaží. Nadzemní podlaží 1NP, 2NP, atd. Podzemní podlaží 1PP, 2PP, atd. | string | TEXT | x | x | x | x | FloorID | Podlaží | PODLAŽÍ | b9e16de5-b55b-44f7-ba76-06fda08c601a
TR | Potrubí | 09 | Polypropylene Random Copolymer (PPR) | Technické informace | Povrchová úprava | Povrchová úprava. | string | TEXT |  | x | x | x |  |  | POVRCHOVÁ ÚPRAVA | f43f8083-819f-42c3-9b3f-26da7449f408
TR | Potrubí | 09 | Polypropylene Random Copolymer (PPR) | Technické informace | Těsnost | Těsnost. | string | TEXT |  |  | x | x |  |  | TĚSNOST | 357ac0a0-8f4e-4a54-9e4f-a34ae5a1bcde
TR | Potrubí | 09 | Polypropylene Random Copolymer (PPR) | Technické informace | Tlakový stupeň | Tlakový stupeň. | integer | celé číslo |  |  | x | x |  |  | TLAKOVÝ STUPEŇ | 87a7898d-3255-478a-af0f-687d45d863f5
TR | Potrubí | 09 | Polypropylene Random Copolymer (PPR) | Základní informace | Stavební objekt | Jednoznačné označení stavebního objektu, ve kterém se daný prvek nachází. | string | TEXT | x | x | x | x |  |  |  | e070339f-4f9f-4364-9595-11b4791420cd
TR | Potrubí | 10 | Polypropylene Random Cristallinity Temperature (PP RCT) | Rozměry | Délka | Číselná hodnota délky udávaná v mm. | number | mm | x | x | x | x | Length | Délka | DÉLKA | bb212dba-9864-4827-9b83-93af56946f23
TR | Potrubí | 10 | Polypropylene Random Cristallinity Temperature (PP RCT) | Rozměry | Šířka | Číselná hodnota šířky prvku uvedená v mm. | number | mm | x | x | x | x | Width | Šířka | ŠÍŘKA | f8795e7b-eda8-4278-82bf-fe7691e30a37
TR | Potrubí | 10 | Polypropylene Random Cristallinity Temperature (PP RCT) | Rozměry | Výška | Číselná hodnota výšky prvku udávaná v mm. | number | mm | x | x | x | x | Height | Výška | VÝŠKA | 6dc41ac5-e7b0-4295-ad56-18fcf4b15656
TR | Potrubí | 10 | Polypropylene Random Cristallinity Temperature (PP RCT) | Technické informace | Třída reakce na oheň | Třída reakce na oheň. | string | TEXT |  | x | x | x |  |  | TŘÍDA REAKCE NA OHEŇ | be7aa668-4bf8-41c8-9ca0-b794bc542ff9
TR | Potrubí | 10 | Polypropylene Random Cristallinity Temperature (PP RCT) | Technické informace | Jmenovitý tlak | Jmenovitý tlak. | number | kPa |  | x | x | x |  |  | JMENOVITÝ TLAK | e371c516-b905-48f3-bf80-16be7042d117
TR | Potrubí | 10 | Polypropylene Random Cristallinity Temperature (PP RCT) | Rozměry | Hmotnost MJ |  | number | kg/m |  | x | x | x |  |  |  | a0676520-0364-4124-95bc-ad52e0fea873
TR | Potrubí | 10 | Polypropylene Random Cristallinity Temperature (PP RCT) | Technické informace | Odolnost proti agresivnímu prostředí | Odolnost proti agresivnímu prostředí. | string | TEXT |  |  | x | x |  |  | ODOLNOST PROTI AGRESIVNÍMU PROSTŘEDÍ | edb42df2-fa13-46cb-a871-0e5f5417ae19
TR | Potrubí | 10 | Polypropylene Random Cristallinity Temperature (PP RCT) | Technické informace | Tlaková ztráta | Tlaková ztráta. | number | bar |  |  | x | x |  |  | TLAKOVÁ ZTRÁTA | c7482067-fd1f-4713-b247-cc32720d8f17
TR | Potrubí | 10 | Polypropylene Random Cristallinity Temperature (PP RCT) | Technické informace | Typ spojení | Popis typu spojení. | string | TEXT |  |  | x | x |  |  | TYP SPOJENÍ | bd01a864-2e5d-48d5-bb8b-17de3933dafe
TR | Potrubí | 10 | Polypropylene Random Cristallinity Temperature (PP RCT) | Rozměry | Jmenovitý průměr | Jmenovitý průměr. | number | mm |  | x | x | x |  | Jmenovitý průměr | JMENOVITÝ PRŮMĚR | 838c892b-bcc5-43db-bcb4-bdae952a58e9
TR | Potrubí | 10 | Polypropylene Random Cristallinity Temperature (PP RCT) | Technické informace | Vnitřní průměr |  | number | mm |  | x | x | x |  |  |  | 8fd229dc-8829-4648-829a-037be2e47404
TR | Potrubí | 10 | Polypropylene Random Cristallinity Temperature (PP RCT) | Technické informace | Tloušťka stěny |  | number | mm |  |  | x | x |  |  |  | 602b3b24-788c-434b-bb15-ae8f0927c02c
TR | Potrubí | 10 | Polypropylene Random Cristallinity Temperature (PP RCT) | Technické informace | Teplonosná látka | Typ média. | string | TEXT |  |  | x | x |  |  | TEPLONOSNÁ LÁTKA | 982f5810-a711-45b6-b7dd-ea8f017a80d8
TR | Potrubí | 10 | Polypropylene Random Cristallinity Temperature (PP RCT) | Technické informace | Materiál | Materiálová specifikace prvku. | string | TEXT | x | x | x | x | ConstructionMaterial | Materiál | MATERIÁL | bd43e73e-8df9-40e7-a9bb-db9dc568768e
TR | Potrubí | 10 | Polypropylene Random Cristallinity Temperature (PP RCT) | Technické informace | Referenční výrobek | Odkaz/název konkrétního výrobku požadovaných vlastností. | string | TEXT |  |  | x |  | ModelReference |  | REFERENČNÍ VÝROBEK | 476c8d05-7e87-4ae8-9531-e4f8fac84310
TR | Potrubí | 10 | Polypropylene Random Cristallinity Temperature (PP RCT) | Správa a údržba | Model | Konkrétní model instalovaného/předpokládaného výrobku. | string | TEXT |  |  |  | x | ModelLabel | Model |  | 81444b10-717a-4fad-afb2-6f498dcf6820
TR | Potrubí | 10 | Polypropylene Random Cristallinity Temperature (PP RCT) | Základní informace | Podlaží | Informace o přiřazení prvku ke konkrétnímu podlaží. Nadzemní podlaží 1NP, 2NP, atd. Podzemní podlaží 1PP, 2PP, atd. | string | TEXT | x | x | x | x | FloorID | Podlaží | PODLAŽÍ | b9e16de5-b55b-44f7-ba76-06fda08c601a
TR | Potrubí | 10 | Polypropylene Random Cristallinity Temperature (PP RCT) | Technické informace | Povrchová úprava | Povrchová úprava. | string | TEXT |  | x | x | x |  |  | POVRCHOVÁ ÚPRAVA | f43f8083-819f-42c3-9b3f-26da7449f408
TR | Potrubí | 10 | Polypropylene Random Cristallinity Temperature (PP RCT) | Technické informace | Těsnost | Těsnost. | string | TEXT |  |  | x | x |  |  | TĚSNOST | 357ac0a0-8f4e-4a54-9e4f-a34ae5a1bcde
TR | Potrubí | 10 | Polypropylene Random Cristallinity Temperature (PP RCT) | Technické informace | Tlakový stupeň | Tlakový stupeň. | integer | celé číslo |  |  | x | x |  |  | TLAKOVÝ STUPEŇ | 87a7898d-3255-478a-af0f-687d45d863f5
TR | Potrubí | 10 | Polypropylene Random Cristallinity Temperature (PP RCT) | Základní informace | Stavební objekt | Jednoznačné označení stavebního objektu, ve kterém se daný prvek nachází. | string | TEXT | x | x | x | x |  |  |  | e070339f-4f9f-4364-9595-11b4791420cd
TR | Potrubí | 11 | Polyethylen (PE) | Rozměry | Délka | Číselná hodnota délky udávaná v mm. | number | mm | x | x | x | x | Length | Délka | DÉLKA | bb212dba-9864-4827-9b83-93af56946f23
TR | Potrubí | 11 | Polyethylen (PE) | Rozměry | Šířka | Číselná hodnota šířky prvku uvedená v mm. | number | mm | x | x | x | x | Width | Šířka | ŠÍŘKA | f8795e7b-eda8-4278-82bf-fe7691e30a37
TR | Potrubí | 11 | Polyethylen (PE) | Rozměry | Výška | Číselná hodnota výšky prvku udávaná v mm. | number | mm | x | x | x | x | Height | Výška | VÝŠKA | 6dc41ac5-e7b0-4295-ad56-18fcf4b15656
TR | Potrubí | 11 | Polyethylen (PE) | Technické informace | Třída reakce na oheň | Třída reakce na oheň. | string | TEXT |  | x | x | x |  |  | TŘÍDA REAKCE NA OHEŇ | be7aa668-4bf8-41c8-9ca0-b794bc542ff9
TR | Potrubí | 11 | Polyethylen (PE) | Technické informace | Jmenovitý tlak | Jmenovitý tlak. | number | kPa |  | x | x | x |  |  | JMENOVITÝ TLAK | e371c516-b905-48f3-bf80-16be7042d117
TR | Potrubí | 11 | Polyethylen (PE) | Rozměry | Hmotnost MJ |  | number | kg/m |  | x | x | x |  |  |  | a0676520-0364-4124-95bc-ad52e0fea873
TR | Potrubí | 11 | Polyethylen (PE) | Technické informace | Odolnost proti agresivnímu prostředí | Odolnost proti agresivnímu prostředí. | string | TEXT |  |  | x | x |  |  | ODOLNOST PROTI AGRESIVNÍMU PROSTŘEDÍ | edb42df2-fa13-46cb-a871-0e5f5417ae19
TR | Potrubí | 11 | Polyethylen (PE) | Technické informace | Tlaková ztráta | Tlaková ztráta. | number | bar |  |  | x | x |  |  | TLAKOVÁ ZTRÁTA | c7482067-fd1f-4713-b247-cc32720d8f17
TR | Potrubí | 11 | Polyethylen (PE) | Technické informace | Typ spojení | Popis typu spojení. | string | TEXT |  |  | x | x |  |  | TYP SPOJENÍ | bd01a864-2e5d-48d5-bb8b-17de3933dafe
TR | Potrubí | 11 | Polyethylen (PE) | Rozměry | Jmenovitý průměr | Jmenovitý průměr. | number | mm |  | x | x | x |  | Jmenovitý průměr | JMENOVITÝ PRŮMĚR | 838c892b-bcc5-43db-bcb4-bdae952a58e9
TR | Potrubí | 11 | Polyethylen (PE) | Technické informace | Vnitřní průměr |  | number | mm |  | x | x | x |  |  |  | 8fd229dc-8829-4648-829a-037be2e47404
TR | Potrubí | 11 | Polyethylen (PE) | Technické informace | Tloušťka stěny |  | number | mm |  |  | x | x |  |  |  | 602b3b24-788c-434b-bb15-ae8f0927c02c
TR | Potrubí | 11 | Polyethylen (PE) | Technické informace | Teplonosná látka | Typ média. | string | TEXT |  |  | x | x |  |  | TEPLONOSNÁ LÁTKA | 982f5810-a711-45b6-b7dd-ea8f017a80d8
TR | Potrubí | 11 | Polyethylen (PE) | Technické informace | Materiál | Materiálová specifikace prvku. | string | TEXT | x | x | x | x | ConstructionMaterial | Materiál | MATERIÁL | bd43e73e-8df9-40e7-a9bb-db9dc568768e
TR | Potrubí | 11 | Polyethylen (PE) | Technické informace | Referenční výrobek | Odkaz/název konkrétního výrobku požadovaných vlastností. | string | TEXT |  |  | x |  | ModelReference |  | REFERENČNÍ VÝROBEK | 476c8d05-7e87-4ae8-9531-e4f8fac84310
TR | Potrubí | 11 | Polyethylen (PE) | Správa a údržba | Model | Konkrétní model instalovaného/předpokládaného výrobku. | string | TEXT |  |  |  | x | ModelLabel | Model |  | 81444b10-717a-4fad-afb2-6f498dcf6820
TR | Potrubí | 11 | Polyethylen (PE) | Základní informace | Podlaží | Informace o přiřazení prvku ke konkrétnímu podlaží. Nadzemní podlaží 1NP, 2NP, atd. Podzemní podlaží 1PP, 2PP, atd. | string | TEXT | x | x | x | x | FloorID | Podlaží | PODLAŽÍ | b9e16de5-b55b-44f7-ba76-06fda08c601a
TR | Potrubí | 11 | Polyethylen (PE) | Technické informace | Povrchová úprava | Povrchová úprava. | string | TEXT |  | x | x | x |  |  | POVRCHOVÁ ÚPRAVA | f43f8083-819f-42c3-9b3f-26da7449f408
TR | Potrubí | 11 | Polyethylen (PE) | Technické informace | Těsnost | Těsnost. | string | TEXT |  |  | x | x |  |  | TĚSNOST | 357ac0a0-8f4e-4a54-9e4f-a34ae5a1bcde
TR | Potrubí | 11 | Polyethylen (PE) | Technické informace | Tlakový stupeň | Tlakový stupeň. | integer | celé číslo |  |  | x | x |  |  | TLAKOVÝ STUPEŇ | 87a7898d-3255-478a-af0f-687d45d863f5
TR | Potrubí | 11 | Polyethylen (PE) | Základní informace | Stavební objekt | Jednoznačné označení stavebního objektu, ve kterém se daný prvek nachází. | string | TEXT | x | x | x | x |  |  |  | e070339f-4f9f-4364-9595-11b4791420cd
TR | Potrubí | 12 | High-density Polyethylene (HDPE) | Rozměry | Délka | Číselná hodnota délky udávaná v mm. | number | mm | x | x | x | x | Length | Délka | DÉLKA | bb212dba-9864-4827-9b83-93af56946f23
TR | Potrubí | 12 | High-density Polyethylene (HDPE) | Rozměry | Šířka | Číselná hodnota šířky prvku uvedená v mm. | number | mm | x | x | x | x | Width | Šířka | ŠÍŘKA | f8795e7b-eda8-4278-82bf-fe7691e30a37
TR | Potrubí | 12 | High-density Polyethylene (HDPE) | Rozměry | Výška | Číselná hodnota výšky prvku udávaná v mm. | number | mm | x | x | x | x | Height | Výška | VÝŠKA | 6dc41ac5-e7b0-4295-ad56-18fcf4b15656
TR | Potrubí | 12 | High-density Polyethylene (HDPE) | Technické informace | Třída reakce na oheň | Třída reakce na oheň. | string | TEXT |  | x | x | x |  |  | TŘÍDA REAKCE NA OHEŇ | be7aa668-4bf8-41c8-9ca0-b794bc542ff9
TR | Potrubí | 12 | High-density Polyethylene (HDPE) | Technické informace | Jmenovitý tlak | Jmenovitý tlak. | number | kPa |  | x | x | x |  |  | JMENOVITÝ TLAK | e371c516-b905-48f3-bf80-16be7042d117
TR | Potrubí | 12 | High-density Polyethylene (HDPE) | Rozměry | Hmotnost MJ |  | number | kg/m |  | x | x | x |  |  |  | a0676520-0364-4124-95bc-ad52e0fea873
TR | Potrubí | 12 | High-density Polyethylene (HDPE) | Technické informace | Odolnost proti agresivnímu prostředí | Odolnost proti agresivnímu prostředí. | string | TEXT |  |  | x | x |  |  | ODOLNOST PROTI AGRESIVNÍMU PROSTŘEDÍ | edb42df2-fa13-46cb-a871-0e5f5417ae19
TR | Potrubí | 12 | High-density Polyethylene (HDPE) | Technické informace | Tlaková ztráta | Tlaková ztráta. | number | bar |  |  | x | x |  |  | TLAKOVÁ ZTRÁTA | c7482067-fd1f-4713-b247-cc32720d8f17
TR | Potrubí | 12 | High-density Polyethylene (HDPE) | Technické informace | Typ spojení | Popis typu spojení. | string | TEXT |  |  | x | x |  |  | TYP SPOJENÍ | bd01a864-2e5d-48d5-bb8b-17de3933dafe
TR | Potrubí | 12 | High-density Polyethylene (HDPE) | Rozměry | Jmenovitý průměr | Jmenovitý průměr. | number | mm |  | x | x | x |  | Jmenovitý průměr | JMENOVITÝ PRŮMĚR | 838c892b-bcc5-43db-bcb4-bdae952a58e9
TR | Potrubí | 12 | High-density Polyethylene (HDPE) | Technické informace | Vnitřní průměr |  | number | mm |  | x | x | x |  |  |  | 8fd229dc-8829-4648-829a-037be2e47404
TR | Potrubí | 12 | High-density Polyethylene (HDPE) | Technické informace | Tloušťka stěny |  | number | mm |  |  | x | x |  |  |  | 602b3b24-788c-434b-bb15-ae8f0927c02c
TR | Potrubí | 12 | High-density Polyethylene (HDPE) | Technické informace | Teplonosná látka | Typ média. | string | TEXT |  |  | x | x |  |  | TEPLONOSNÁ LÁTKA | 982f5810-a711-45b6-b7dd-ea8f017a80d8
TR | Potrubí | 12 | High-density Polyethylene (HDPE) | Technické informace | Materiál | Materiálová specifikace prvku. | string | TEXT | x | x | x | x | ConstructionMaterial | Materiál | MATERIÁL | bd43e73e-8df9-40e7-a9bb-db9dc568768e
TR | Potrubí | 12 | High-density Polyethylene (HDPE) | Technické informace | Referenční výrobek | Odkaz/název konkrétního výrobku požadovaných vlastností. | string | TEXT |  |  | x |  | ModelReference |  | REFERENČNÍ VÝROBEK | 476c8d05-7e87-4ae8-9531-e4f8fac84310
TR | Potrubí | 12 | High-density Polyethylene (HDPE) | Správa a údržba | Model | Konkrétní model instalovaného/předpokládaného výrobku. | string | TEXT |  |  |  | x | ModelLabel | Model |  | 81444b10-717a-4fad-afb2-6f498dcf6820
TR | Potrubí | 12 | High-density Polyethylene (HDPE) | Základní informace | Podlaží | Informace o přiřazení prvku ke konkrétnímu podlaží. Nadzemní podlaží 1NP, 2NP, atd. Podzemní podlaží 1PP, 2PP, atd. | string | TEXT | x | x | x | x | FloorID | Podlaží | PODLAŽÍ | b9e16de5-b55b-44f7-ba76-06fda08c601a
TR | Potrubí | 12 | High-density Polyethylene (HDPE) | Technické informace | Povrchová úprava | Povrchová úprava. | string | TEXT |  | x | x | x |  |  | POVRCHOVÁ ÚPRAVA | f43f8083-819f-42c3-9b3f-26da7449f408
TR | Potrubí | 12 | High-density Polyethylene (HDPE) | Technické informace | Těsnost | Těsnost. | string | TEXT |  |  | x | x |  |  | TĚSNOST | 357ac0a0-8f4e-4a54-9e4f-a34ae5a1bcde
TR | Potrubí | 12 | High-density Polyethylene (HDPE) | Technické informace | Tlakový stupeň | Tlakový stupeň. | integer | celé číslo |  |  | x | x |  |  | TLAKOVÝ STUPEŇ | 87a7898d-3255-478a-af0f-687d45d863f5
TR | Potrubí | 12 | High-density Polyethylene (HDPE) | Základní informace | Stavební objekt | Jednoznačné označení stavebního objektu, ve kterém se daný prvek nachází. | string | TEXT | x | x | x | x |  |  |  | e070339f-4f9f-4364-9595-11b4791420cd
TR | Potrubí | 13 | Cross-Linked Polyethylene (PEX) | Rozměry | Délka | Číselná hodnota délky udávaná v mm. | number | mm | x | x | x | x | Length | Délka | DÉLKA | bb212dba-9864-4827-9b83-93af56946f23
TR | Potrubí | 13 | Cross-Linked Polyethylene (PEX) | Rozměry | Šířka | Číselná hodnota šířky prvku uvedená v mm. | number | mm | x | x | x | x | Width | Šířka | ŠÍŘKA | f8795e7b-eda8-4278-82bf-fe7691e30a37
TR | Potrubí | 13 | Cross-Linked Polyethylene (PEX) | Rozměry | Výška | Číselná hodnota výšky prvku udávaná v mm. | number | mm | x | x | x | x | Height | Výška | VÝŠKA | 6dc41ac5-e7b0-4295-ad56-18fcf4b15656
TR | Potrubí | 13 | Cross-Linked Polyethylene (PEX) | Technické informace | Třída reakce na oheň | Třída reakce na oheň. | string | TEXT |  | x | x | x |  |  | TŘÍDA REAKCE NA OHEŇ | be7aa668-4bf8-41c8-9ca0-b794bc542ff9
TR | Potrubí | 13 | Cross-Linked Polyethylene (PEX) | Technické informace | Jmenovitý tlak | Jmenovitý tlak. | number | kPa |  | x | x | x |  |  | JMENOVITÝ TLAK | e371c516-b905-48f3-bf80-16be7042d117
TR | Potrubí | 13 | Cross-Linked Polyethylene (PEX) | Rozměry | Hmotnost MJ |  | number | kg/m |  | x | x | x |  |  |  | a0676520-0364-4124-95bc-ad52e0fea873
TR | Potrubí | 13 | Cross-Linked Polyethylene (PEX) | Technické informace | Odolnost proti agresivnímu prostředí | Odolnost proti agresivnímu prostředí. | string | TEXT |  |  | x | x |  |  | ODOLNOST PROTI AGRESIVNÍMU PROSTŘEDÍ | edb42df2-fa13-46cb-a871-0e5f5417ae19
TR | Potrubí | 13 | Cross-Linked Polyethylene (PEX) | Technické informace | Tlaková ztráta | Tlaková ztráta. | number | bar |  |  | x | x |  |  | TLAKOVÁ ZTRÁTA | c7482067-fd1f-4713-b247-cc32720d8f17
TR | Potrubí | 13 | Cross-Linked Polyethylene (PEX) | Technické informace | Typ spojení | Popis typu spojení. | string | TEXT |  |  | x | x |  |  | TYP SPOJENÍ | bd01a864-2e5d-48d5-bb8b-17de3933dafe
TR | Potrubí | 13 | Cross-Linked Polyethylene (PEX) | Rozměry | Jmenovitý průměr | Jmenovitý průměr. | number | mm |  | x | x | x |  | Jmenovitý průměr | JMENOVITÝ PRŮMĚR | 838c892b-bcc5-43db-bcb4-bdae952a58e9
TR | Potrubí | 13 | Cross-Linked Polyethylene (PEX) | Technické informace | Vnitřní průměr |  | number | mm |  | x | x | x |  |  |  | 8fd229dc-8829-4648-829a-037be2e47404
TR | Potrubí | 13 | Cross-Linked Polyethylene (PEX) | Technické informace | Tloušťka stěny |  | number | mm |  |  | x | x |  |  |  | 602b3b24-788c-434b-bb15-ae8f0927c02c
TR | Potrubí | 13 | Cross-Linked Polyethylene (PEX) | Technické informace | Teplonosná látka | Typ média. | string | TEXT |  |  | x | x |  |  | TEPLONOSNÁ LÁTKA | 982f5810-a711-45b6-b7dd-ea8f017a80d8
TR | Potrubí | 13 | Cross-Linked Polyethylene (PEX) | Technické informace | Materiál | Materiálová specifikace prvku. | string | TEXT | x | x | x | x | ConstructionMaterial | Materiál | MATERIÁL | bd43e73e-8df9-40e7-a9bb-db9dc568768e
TR | Potrubí | 13 | Cross-Linked Polyethylene (PEX) | Technické informace | Referenční výrobek | Odkaz/název konkrétního výrobku požadovaných vlastností. | string | TEXT |  |  | x |  | ModelReference |  | REFERENČNÍ VÝROBEK | 476c8d05-7e87-4ae8-9531-e4f8fac84310
TR | Potrubí | 13 | Cross-Linked Polyethylene (PEX) | Správa a údržba | Model | Konkrétní model instalovaného/předpokládaného výrobku. | string | TEXT |  |  |  | x | ModelLabel | Model |  | 81444b10-717a-4fad-afb2-6f498dcf6820
TR | Potrubí | 13 | Cross-Linked Polyethylene (PEX) | Základní informace | Podlaží | Informace o přiřazení prvku ke konkrétnímu podlaží. Nadzemní podlaží 1NP, 2NP, atd. Podzemní podlaží 1PP, 2PP, atd. | string | TEXT | x | x | x | x | FloorID | Podlaží | PODLAŽÍ | b9e16de5-b55b-44f7-ba76-06fda08c601a
TR | Potrubí | 13 | Cross-Linked Polyethylene (PEX) | Technické informace | Povrchová úprava | Povrchová úprava. | string | TEXT |  | x | x | x |  |  | POVRCHOVÁ ÚPRAVA | f43f8083-819f-42c3-9b3f-26da7449f408
TR | Potrubí | 13 | Cross-Linked Polyethylene (PEX) | Technické informace | Těsnost | Těsnost. | string | TEXT |  |  | x | x |  |  | TĚSNOST | 357ac0a0-8f4e-4a54-9e4f-a34ae5a1bcde
TR | Potrubí | 13 | Cross-Linked Polyethylene (PEX) | Technické informace | Tlakový stupeň | Tlakový stupeň. | integer | celé číslo |  |  | x | x |  |  | TLAKOVÝ STUPEŇ | 87a7898d-3255-478a-af0f-687d45d863f5
TR | Potrubí | 13 | Cross-Linked Polyethylene (PEX) | Základní informace | Stavební objekt | Jednoznačné označení stavebního objektu, ve kterém se daný prvek nachází. | string | TEXT | x | x | x | x |  |  |  | e070339f-4f9f-4364-9595-11b4791420cd
TR | Potrubí | 14 | Mosaz | Rozměry | Délka | Číselná hodnota délky udávaná v mm. | number | mm | x | x | x | x | Length | Délka | DÉLKA | bb212dba-9864-4827-9b83-93af56946f23
TR | Potrubí | 14 | Mosaz | Rozměry | Šířka | Číselná hodnota šířky prvku uvedená v mm. | number | mm | x | x | x | x | Width | Šířka | ŠÍŘKA | f8795e7b-eda8-4278-82bf-fe7691e30a37
TR | Potrubí | 14 | Mosaz | Rozměry | Výška | Číselná hodnota výšky prvku udávaná v mm. | number | mm | x | x | x | x | Height | Výška | VÝŠKA | 6dc41ac5-e7b0-4295-ad56-18fcf4b15656
TR | Potrubí | 14 | Mosaz | Technické informace | Třída reakce na oheň | Třída reakce na oheň. | string | TEXT |  | x | x | x |  |  | TŘÍDA REAKCE NA OHEŇ | be7aa668-4bf8-41c8-9ca0-b794bc542ff9
TR | Potrubí | 14 | Mosaz | Technické informace | Jmenovitý tlak | Jmenovitý tlak. | number | kPa |  | x | x | x |  |  | JMENOVITÝ TLAK | e371c516-b905-48f3-bf80-16be7042d117
TR | Potrubí | 14 | Mosaz | Rozměry | Hmotnost MJ |  | number | kg/m |  | x | x | x |  |  |  | a0676520-0364-4124-95bc-ad52e0fea873
TR | Potrubí | 14 | Mosaz | Technické informace | Odolnost proti agresivnímu prostředí | Odolnost proti agresivnímu prostředí. | string | TEXT |  |  | x | x |  |  | ODOLNOST PROTI AGRESIVNÍMU PROSTŘEDÍ | edb42df2-fa13-46cb-a871-0e5f5417ae19
TR | Potrubí | 14 | Mosaz | Technické informace | Tlaková ztráta | Tlaková ztráta. | number | bar |  |  | x | x |  |  | TLAKOVÁ ZTRÁTA | c7482067-fd1f-4713-b247-cc32720d8f17
TR | Potrubí | 14 | Mosaz | Technické informace | Typ spojení | Popis typu spojení. | string | TEXT |  |  | x | x |  |  | TYP SPOJENÍ | bd01a864-2e5d-48d5-bb8b-17de3933dafe
TR | Potrubí | 14 | Mosaz | Rozměry | Jmenovitý průměr | Jmenovitý průměr. | number | mm |  | x | x | x |  | Jmenovitý průměr | JMENOVITÝ PRŮMĚR | 838c892b-bcc5-43db-bcb4-bdae952a58e9
TR | Potrubí | 14 | Mosaz | Technické informace | Vnitřní průměr |  | number | mm |  | x | x | x |  |  |  | 8fd229dc-8829-4648-829a-037be2e47404
TR | Potrubí | 14 | Mosaz | Technické informace | Tloušťka stěny |  | number | mm |  |  | x | x |  |  |  | 602b3b24-788c-434b-bb15-ae8f0927c02c
TR | Potrubí | 14 | Mosaz | Technické informace | Teplonosná látka | Typ média. | string | TEXT |  |  | x | x |  |  | TEPLONOSNÁ LÁTKA | 982f5810-a711-45b6-b7dd-ea8f017a80d8
TR | Potrubí | 14 | Mosaz | Technické informace | Materiál | Materiálová specifikace prvku. | string | TEXT | x | x | x | x | ConstructionMaterial | Materiál | MATERIÁL | bd43e73e-8df9-40e7-a9bb-db9dc568768e
TR | Potrubí | 14 | Mosaz | Technické informace | Referenční výrobek | Odkaz/název konkrétního výrobku požadovaných vlastností. | string | TEXT |  |  | x |  | ModelReference |  | REFERENČNÍ VÝROBEK | 476c8d05-7e87-4ae8-9531-e4f8fac84310
TR | Potrubí | 14 | Mosaz | Správa a údržba | Model | Konkrétní model instalovaného/předpokládaného výrobku. | string | TEXT |  |  |  | x | ModelLabel | Model |  | 81444b10-717a-4fad-afb2-6f498dcf6820
TR | Potrubí | 14 | Mosaz | Základní informace | Podlaží | Informace o přiřazení prvku ke konkrétnímu podlaží. Nadzemní podlaží 1NP, 2NP, atd. Podzemní podlaží 1PP, 2PP, atd. | string | TEXT | x | x | x | x | FloorID | Podlaží | PODLAŽÍ | b9e16de5-b55b-44f7-ba76-06fda08c601a
TR | Potrubí | 14 | Mosaz | Technické informace | Povrchová úprava | Povrchová úprava. | string | TEXT |  | x | x | x |  |  | POVRCHOVÁ ÚPRAVA | f43f8083-819f-42c3-9b3f-26da7449f408
TR | Potrubí | 14 | Mosaz | Technické informace | Těsnost | Těsnost. | string | TEXT |  |  | x | x |  |  | TĚSNOST | 357ac0a0-8f4e-4a54-9e4f-a34ae5a1bcde
TR | Potrubí | 14 | Mosaz | Technické informace | Tlakový stupeň | Tlakový stupeň. | integer | celé číslo |  |  | x | x |  |  | TLAKOVÝ STUPEŇ | 87a7898d-3255-478a-af0f-687d45d863f5
TR | Potrubí | 14 | Mosaz | Základní informace | Stavební objekt | Jednoznačné označení stavebního objektu, ve kterém se daný prvek nachází. | string | TEXT | x | x | x | x |  |  |  | e070339f-4f9f-4364-9595-11b4791420cd
TR | Potrubí | 15 | Kamenina | Rozměry | Délka | Číselná hodnota délky udávaná v mm. | number | mm | x | x | x | x | Length | Délka | DÉLKA | bb212dba-9864-4827-9b83-93af56946f23
TR | Potrubí | 15 | Kamenina | Rozměry | Šířka | Číselná hodnota šířky prvku uvedená v mm. | number | mm | x | x | x | x | Width | Šířka | ŠÍŘKA | f8795e7b-eda8-4278-82bf-fe7691e30a37
TR | Potrubí | 15 | Kamenina | Rozměry | Výška | Číselná hodnota výšky prvku udávaná v mm. | number | mm | x | x | x | x | Height | Výška | VÝŠKA | 6dc41ac5-e7b0-4295-ad56-18fcf4b15656
TR | Potrubí | 15 | Kamenina | Technické informace | Třída reakce na oheň | Třída reakce na oheň. | string | TEXT |  | x | x | x |  |  | TŘÍDA REAKCE NA OHEŇ | be7aa668-4bf8-41c8-9ca0-b794bc542ff9
TR | Potrubí | 15 | Kamenina | Technické informace | Jmenovitý tlak | Jmenovitý tlak. | number | kPa |  | x | x | x |  |  | JMENOVITÝ TLAK | e371c516-b905-48f3-bf80-16be7042d117
TR | Potrubí | 15 | Kamenina | Rozměry | Hmotnost MJ |  | number | kg/m |  | x | x | x |  |  |  | a0676520-0364-4124-95bc-ad52e0fea873
TR | Potrubí | 15 | Kamenina | Technické informace | Odolnost proti agresivnímu prostředí | Odolnost proti agresivnímu prostředí. | string | TEXT |  |  | x | x |  |  | ODOLNOST PROTI AGRESIVNÍMU PROSTŘEDÍ | edb42df2-fa13-46cb-a871-0e5f5417ae19
TR | Potrubí | 15 | Kamenina | Technické informace | Tlaková ztráta | Tlaková ztráta. | number | bar |  |  | x | x |  |  | TLAKOVÁ ZTRÁTA | c7482067-fd1f-4713-b247-cc32720d8f17
TR | Potrubí | 15 | Kamenina | Technické informace | Typ spojení | Popis typu spojení. | string | TEXT |  |  | x | x |  |  | TYP SPOJENÍ | bd01a864-2e5d-48d5-bb8b-17de3933dafe
TR | Potrubí | 15 | Kamenina | Rozměry | Jmenovitý průměr | Jmenovitý průměr. | number | mm |  | x | x | x |  | Jmenovitý průměr | JMENOVITÝ PRŮMĚR | 838c892b-bcc5-43db-bcb4-bdae952a58e9
TR | Potrubí | 15 | Kamenina | Technické informace | Vnitřní průměr |  | number | mm |  | x | x | x |  |  |  | 8fd229dc-8829-4648-829a-037be2e47404
TR | Potrubí | 15 | Kamenina | Technické informace | Tloušťka stěny |  | number | mm |  |  | x | x |  |  |  | 602b3b24-788c-434b-bb15-ae8f0927c02c
TR | Potrubí | 15 | Kamenina | Technické informace | Teplonosná látka | Typ média. | string | TEXT |  |  | x | x |  |  | TEPLONOSNÁ LÁTKA | 982f5810-a711-45b6-b7dd-ea8f017a80d8
TR | Potrubí | 15 | Kamenina | Technické informace | Materiál | Materiálová specifikace prvku. | string | TEXT | x | x | x | x | ConstructionMaterial | Materiál | MATERIÁL | bd43e73e-8df9-40e7-a9bb-db9dc568768e
TR | Potrubí | 15 | Kamenina | Technické informace | Referenční výrobek | Odkaz/název konkrétního výrobku požadovaných vlastností. | string | TEXT |  |  | x |  | ModelReference |  | REFERENČNÍ VÝROBEK | 476c8d05-7e87-4ae8-9531-e4f8fac84310
TR | Potrubí | 15 | Kamenina | Správa a údržba | Model | Konkrétní model instalovaného/předpokládaného výrobku. | string | TEXT |  |  |  | x | ModelLabel | Model |  | 81444b10-717a-4fad-afb2-6f498dcf6820
TR | Potrubí | 15 | Kamenina | Základní informace | Podlaží | Informace o přiřazení prvku ke konkrétnímu podlaží. Nadzemní podlaží 1NP, 2NP, atd. Podzemní podlaží 1PP, 2PP, atd. | string | TEXT | x | x | x | x | FloorID | Podlaží | PODLAŽÍ | b9e16de5-b55b-44f7-ba76-06fda08c601a
TR | Potrubí | 15 | Kamenina | Technické informace | Povrchová úprava | Povrchová úprava. | string | TEXT |  | x | x | x |  |  | POVRCHOVÁ ÚPRAVA | f43f8083-819f-42c3-9b3f-26da7449f408
TR | Potrubí | 15 | Kamenina | Technické informace | Těsnost | Těsnost. | string | TEXT |  |  | x | x |  |  | TĚSNOST | 357ac0a0-8f4e-4a54-9e4f-a34ae5a1bcde
TR | Potrubí | 15 | Kamenina | Technické informace | Tlakový stupeň | Tlakový stupeň. | integer | celé číslo |  |  | x | x |  |  | TLAKOVÝ STUPEŇ | 87a7898d-3255-478a-af0f-687d45d863f5
TR | Potrubí | 15 | Kamenina | Základní informace | Stavební objekt | Jednoznačné označení stavebního objektu, ve kterém se daný prvek nachází. | string | TEXT | x | x | x | x |  |  |  | e070339f-4f9f-4364-9595-11b4791420cd
TR | Potrubí | 16 | Kompozitní materiál | Rozměry | Délka | Číselná hodnota délky udávaná v mm. | number | mm | x | x | x | x | Length | Délka | DÉLKA | bb212dba-9864-4827-9b83-93af56946f23
TR | Potrubí | 16 | Kompozitní materiál | Rozměry | Šířka | Číselná hodnota šířky prvku uvedená v mm. | number | mm | x | x | x | x | Width | Šířka | ŠÍŘKA | f8795e7b-eda8-4278-82bf-fe7691e30a37
TR | Potrubí | 16 | Kompozitní materiál | Rozměry | Výška | Číselná hodnota výšky prvku udávaná v mm. | number | mm | x | x | x | x | Height | Výška | VÝŠKA | 6dc41ac5-e7b0-4295-ad56-18fcf4b15656
TR | Potrubí | 16 | Kompozitní materiál | Technické informace | Třída reakce na oheň | Třída reakce na oheň. | string | TEXT |  | x | x | x |  |  | TŘÍDA REAKCE NA OHEŇ | be7aa668-4bf8-41c8-9ca0-b794bc542ff9
TR | Potrubí | 16 | Kompozitní materiál | Technické informace | Jmenovitý tlak | Jmenovitý tlak. | number | kPa |  | x | x | x |  |  | JMENOVITÝ TLAK | e371c516-b905-48f3-bf80-16be7042d117
TR | Potrubí | 16 | Kompozitní materiál | Rozměry | Hmotnost MJ |  | number | kg/m |  | x | x | x |  |  |  | a0676520-0364-4124-95bc-ad52e0fea873
TR | Potrubí | 16 | Kompozitní materiál | Technické informace | Odolnost proti agresivnímu prostředí | Odolnost proti agresivnímu prostředí. | string | TEXT |  |  | x | x |  |  | ODOLNOST PROTI AGRESIVNÍMU PROSTŘEDÍ | edb42df2-fa13-46cb-a871-0e5f5417ae19
TR | Potrubí | 16 | Kompozitní materiál | Technické informace | Tlaková ztráta | Tlaková ztráta. | number | bar |  |  | x | x |  |  | TLAKOVÁ ZTRÁTA | c7482067-fd1f-4713-b247-cc32720d8f17
TR | Potrubí | 16 | Kompozitní materiál | Technické informace | Typ spojení | Popis typu spojení. | string | TEXT |  |  | x | x |  |  | TYP SPOJENÍ | bd01a864-2e5d-48d5-bb8b-17de3933dafe
TR | Potrubí | 16 | Kompozitní materiál | Rozměry | Jmenovitý průměr | Jmenovitý průměr. | number | mm |  | x | x | x |  | Jmenovitý průměr | JMENOVITÝ PRŮMĚR | 838c892b-bcc5-43db-bcb4-bdae952a58e9
TR | Potrubí | 16 | Kompozitní materiál | Technické informace | Vnitřní průměr |  | number | mm |  | x | x | x |  |  |  | 8fd229dc-8829-4648-829a-037be2e47404
TR | Potrubí | 16 | Kompozitní materiál | Technické informace | Tloušťka stěny |  | number | mm |  |  | x | x |  |  |  | 602b3b24-788c-434b-bb15-ae8f0927c02c
TR | Potrubí | 16 | Kompozitní materiál | Technické informace | Teplonosná látka | Typ média. | string | TEXT |  |  | x | x |  |  | TEPLONOSNÁ LÁTKA | 982f5810-a711-45b6-b7dd-ea8f017a80d8
TR | Potrubí | 16 | Kompozitní materiál | Technické informace | Materiál | Materiálová specifikace prvku. | string | TEXT | x | x | x | x | ConstructionMaterial | Materiál | MATERIÁL | bd43e73e-8df9-40e7-a9bb-db9dc568768e
TR | Potrubí | 16 | Kompozitní materiál | Technické informace | Referenční výrobek | Odkaz/název konkrétního výrobku požadovaných vlastností. | string | TEXT |  |  | x |  | ModelReference |  | REFERENČNÍ VÝROBEK | 476c8d05-7e87-4ae8-9531-e4f8fac84310
TR | Potrubí | 16 | Kompozitní materiál | Správa a údržba | Model | Konkrétní model instalovaného/předpokládaného výrobku. | string | TEXT |  |  |  | x | ModelLabel | Model |  | 81444b10-717a-4fad-afb2-6f498dcf6820
TR | Potrubí | 16 | Kompozitní materiál | Základní informace | Podlaží | Informace o přiřazení prvku ke konkrétnímu podlaží. Nadzemní podlaží 1NP, 2NP, atd. Podzemní podlaží 1PP, 2PP, atd. | string | TEXT | x | x | x | x | FloorID | Podlaží | PODLAŽÍ | b9e16de5-b55b-44f7-ba76-06fda08c601a
TR | Potrubí | 16 | Kompozitní materiál | Technické informace | Povrchová úprava | Povrchová úprava. | string | TEXT |  | x | x | x |  |  | POVRCHOVÁ ÚPRAVA | f43f8083-819f-42c3-9b3f-26da7449f408
TR | Potrubí | 16 | Kompozitní materiál | Technické informace | Těsnost | Těsnost. | string | TEXT |  |  | x | x |  |  | TĚSNOST | 357ac0a0-8f4e-4a54-9e4f-a34ae5a1bcde
TR | Potrubí | 16 | Kompozitní materiál | Technické informace | Tlakový stupeň | Tlakový stupeň. | integer | celé číslo |  |  | x | x |  |  | TLAKOVÝ STUPEŇ | 87a7898d-3255-478a-af0f-687d45d863f5
TR | Potrubí | 16 | Kompozitní materiál | Základní informace | Stavební objekt | Jednoznačné označení stavebního objektu, ve kterém se daný prvek nachází. | string | TEXT | x | x | x | x |  |  |  | e070339f-4f9f-4364-9595-11b4791420cd
TS | Terminální sestava | 00 |  | Správa a údržba | Kód technologie | Souhrn standardů, příloha 2, tab.1 | string | TEXT |  |  | x | x
TS | Terminální sestava | 00 |  | Správa a údržba | Číslo objektu | Souhrn standardů, příloha 2, tab.2 | integer | celé číslo |  |  | x | x
TS | Terminální sestava | 00 |  | Správa a údržba | Pořadové číslo zařízení | Pořadové číslo zařízení/technologie (nebo bližší specifikace) v návaznosti na stávající zařízení | integer | celé číslo |  |  | x | x
TS | Terminální sestava | 00 |  | Správa a údržba | Označení technologie/veličiny | označení součásti technologie (motor, ventil, filtr apod.) nebo kód veličiny (teplota č., tlak č., vlhkost č., …) | string | TEXT |  |  | x | x
TS | Terminální sestava | 01 | Vstupní sestava terminálních jednotek | Rozměry | Délka | Číselná hodnota délky udávaná v mm. | number | mm | x | x | x | x | Length | Délka | DÉLKA | bb212dba-9864-4827-9b83-93af56946f23
TS | Terminální sestava | 01 | Vstupní sestava terminálních jednotek | Rozměry | Šířka | Číselná hodnota šířky prvku uvedená v mm. | number | mm | x | x | x | x | Width | Šířka | ŠÍŘKA | f8795e7b-eda8-4278-82bf-fe7691e30a37
TS | Terminální sestava | 01 | Vstupní sestava terminálních jednotek | Rozměry | Výška | Číselná hodnota výšky prvku udávaná v mm. | number | mm | x | x | x | x | Height | Výška | VÝŠKA | 6dc41ac5-e7b0-4295-ad56-18fcf4b15656
TS | Terminální sestava | 01 | Vstupní sestava terminálních jednotek | Technické informace | Referenční výrobek | Odkaz/název konkrétního výrobku požadovaných vlastností. | string | TEXT |  |  | x |  | ModelReference |  | REFERENČNÍ VÝROBEK | 476c8d05-7e87-4ae8-9531-e4f8fac84310
TS | Terminální sestava | 01 | Vstupní sestava terminálních jednotek | Správa a údržba | Výrobní číslo | Výrobní číslo. | string | TEXT |  |  |  | x |  |  | VÝROBNÍ ČÍSLO | 6116f509-6533-4bef-b712-1c88eaa28a5c
TS | Terminální sestava | 01 | Vstupní sestava terminálních jednotek | Základní informace | Rozvaděč | Kód rozvaděče. | string | TEXT |  | x | x | x |  |  | ROZVADĚČ | 815635af-a649-4c20-8102-ce9b0435bea0
TS | Terminální sestava | 01 | Vstupní sestava terminálních jednotek | Základní informace | Okruh | Číslo okruhu. | string | TEXT |  | x | x | x |  |  | OKRUH | 99e75ae9-b44e-48d3-8a89-766ea60c3f19
TS | Terminální sestava | 01 | Vstupní sestava terminálních jednotek | Základní informace | Číslo místnosti | Unikátní číslo místnosti. | string | TEXT |  | x | x | x |  | Číslo místnosti | ČÍSLO MÍSTNOSTI | 2fcc8124-c6cf-4e6e-80c4-25a3269536e8
TS | Terminální sestava | 01 | Vstupní sestava terminálních jednotek | Základní informace | Podlaží | Informace o přiřazení prvku ke konkrétnímu podlaží. Nadzemní podlaží 1NP, 2NP, atd. Podzemní podlaží 1PP, 2PP, atd. | string | TEXT | x | x | x | x | FloorID | Podlaží | PODLAŽÍ | b9e16de5-b55b-44f7-ba76-06fda08c601a
TS | Terminální sestava | 01 | Vstupní sestava terminálních jednotek | Technické informace | Typ modulu 2 |  | string | TEXT |  |  | x | x |  |  |  | f3664659-53b3-4f36-9275-69e1aa8a2e64
TS | Terminální sestava | 01 | Vstupní sestava terminálních jednotek | Technické informace | Typ modulu 12 |  | string | TEXT |  |  | x | x |  |  |  | 7de87035-d2de-4d1c-a20c-1c73bd8fdd1a
TS | Terminální sestava | 01 | Vstupní sestava terminálních jednotek | Technické informace | Typ modulu 11 |  | string | TEXT |  |  | x | x |  |  |  | 323c01e4-9112-4b89-93ba-75febcae01a2
TS | Terminální sestava | 01 | Vstupní sestava terminálních jednotek | Technické informace | Typ modulu 10 |  | string | TEXT |  |  | x | x |  |  |  | aff1cb04-6991-41b4-8530-0270c7222f4e
TS | Terminální sestava | 01 | Vstupní sestava terminálních jednotek | Technické informace | Typ modulu 9 |  | string | TEXT |  |  | x | x |  |  |  | a290f5da-ebe9-4e24-abda-8b08fe9ef3fe
TS | Terminální sestava | 01 | Vstupní sestava terminálních jednotek | Technické informace | Typ modulu 8 |  | string | TEXT |  |  | x | x |  |  |  | 20450749-9893-4e58-a919-b2f1f5a197c6
TS | Terminální sestava | 01 | Vstupní sestava terminálních jednotek | Technické informace | Typ modulu 7 |  | string | TEXT |  |  | x | x |  |  |  | 1ed6173c-7729-46fd-98d4-9e4ec6fab27e
TS | Terminální sestava | 01 | Vstupní sestava terminálních jednotek | Technické informace | Typ modulu 14 |  | string | TEXT |  |  | x | x |  |  |  | 351b757d-3569-45b8-a104-db2797ea8a83
TS | Terminální sestava | 01 | Vstupní sestava terminálních jednotek | Technické informace | Typ modulu 5 |  | string | TEXT |  |  | x | x |  |  |  | a7eca53e-46a7-4dd9-a49e-5047607f99c3
TS | Terminální sestava | 01 | Vstupní sestava terminálních jednotek | Technické informace | Typ modulu 4 |  | string | TEXT |  |  | x | x |  |  |  | 6aff86b5-022b-48dc-a999-0441c79f9c00
TS | Terminální sestava | 01 | Vstupní sestava terminálních jednotek | Technické informace | Typ modulu 3 |  | string | TEXT |  |  | x | x |  |  |  | 895ea4dc-1682-4876-bfc3-3b226c76f4ad
TS | Terminální sestava | 01 | Vstupní sestava terminálních jednotek | Technické informace | Typ modulu 13 |  | string | TEXT |  |  | x | x |  |  |  | 8eb92ebb-7681-4f29-8c61-3b46b1d70c79
TS | Terminální sestava | 01 | Vstupní sestava terminálních jednotek | Technické informace | Typ modulu 1 |  | string | TEXT |  |  | x | x |  |  |  | 6dde3a77-df6b-444c-bc41-9946efd1e4ae
TS | Terminální sestava | 01 | Vstupní sestava terminálních jednotek | Technické informace | Typ modulu 6 |  | string | TEXT |  |  | x | x |  |  |  | 2857708d-00f9-4968-8cf7-6cbccbd3f472
TS | Terminální sestava | 01 | Vstupní sestava terminálních jednotek | Správa a údržba | Model | Konkrétní model instalovaného/předpokládaného výrobku. | string | TEXT |  |  |  | x | ModelLabel | Model |  | 81444b10-717a-4fad-afb2-6f498dcf6820
TS | Terminální sestava | 01 | Vstupní sestava terminálních jednotek | Technické informace | Teplonosná látka | Typ média. | string | TEXT |  |  | x | x |  |  | TEPLONOSNÁ LÁTKA | 982f5810-a711-45b6-b7dd-ea8f017a80d8
TS | Terminální sestava | 01 | Vstupní sestava terminálních jednotek | Technické informace | Číslo okruhu | Číslo okruhu. | string | TEXT |  | x | x | x |  |  |  | c7f94b3c-0323-45fb-ae6a-8ae714ff0fca
TS | Terminální sestava | 01 | Vstupní sestava terminálních jednotek | Základní informace | Stavební objekt | Jednoznačné označení stavebního objektu, ve kterém se daný prvek nachází. | string | TEXT | x | x | x | x |  |  |  | e070339f-4f9f-4364-9595-11b4791420cd
TS | Terminální sestava | 02 | Výstupní sestava terminálních jednotek | Rozměry | Délka | Číselná hodnota délky udávaná v mm. | number | mm | x | x | x | x | Length | Délka | DÉLKA | bb212dba-9864-4827-9b83-93af56946f23
TS | Terminální sestava | 02 | Výstupní sestava terminálních jednotek | Rozměry | Šířka | Číselná hodnota šířky prvku uvedená v mm. | number | mm | x | x | x | x | Width | Šířka | ŠÍŘKA | f8795e7b-eda8-4278-82bf-fe7691e30a37
TS | Terminální sestava | 02 | Výstupní sestava terminálních jednotek | Rozměry | Výška | Číselná hodnota výšky prvku udávaná v mm. | number | mm | x | x | x | x | Height | Výška | VÝŠKA | 6dc41ac5-e7b0-4295-ad56-18fcf4b15656
TS | Terminální sestava | 02 | Výstupní sestava terminálních jednotek | Technické informace | Referenční výrobek | Odkaz/název konkrétního výrobku požadovaných vlastností. | string | TEXT |  |  | x |  | ModelReference |  | REFERENČNÍ VÝROBEK | 476c8d05-7e87-4ae8-9531-e4f8fac84310
TS | Terminální sestava | 02 | Výstupní sestava terminálních jednotek | Správa a údržba | Výrobní číslo | Výrobní číslo. | string | TEXT |  |  |  | x |  |  | VÝROBNÍ ČÍSLO | 6116f509-6533-4bef-b712-1c88eaa28a5c
TS | Terminální sestava | 02 | Výstupní sestava terminálních jednotek | Základní informace | Rozvaděč | Kód rozvaděče. | string | TEXT |  | x | x | x |  |  | ROZVADĚČ | 815635af-a649-4c20-8102-ce9b0435bea0
TS | Terminální sestava | 02 | Výstupní sestava terminálních jednotek | Základní informace | Okruh | Číslo okruhu. | string | TEXT |  | x | x | x |  |  | OKRUH | 99e75ae9-b44e-48d3-8a89-766ea60c3f19
TS | Terminální sestava | 02 | Výstupní sestava terminálních jednotek | Základní informace | Číslo místnosti | Unikátní číslo místnosti. | string | TEXT |  | x | x | x |  | Číslo místnosti | ČÍSLO MÍSTNOSTI | 2fcc8124-c6cf-4e6e-80c4-25a3269536e8
TS | Terminální sestava | 02 | Výstupní sestava terminálních jednotek | Základní informace | Podlaží | Informace o přiřazení prvku ke konkrétnímu podlaží. Nadzemní podlaží 1NP, 2NP, atd. Podzemní podlaží 1PP, 2PP, atd. | string | TEXT | x | x | x | x | FloorID | Podlaží | PODLAŽÍ | b9e16de5-b55b-44f7-ba76-06fda08c601a
TS | Terminální sestava | 02 | Výstupní sestava terminálních jednotek | Technické informace | Typ modulu 2 |  | string | TEXT |  |  | x | x |  |  |  | f3664659-53b3-4f36-9275-69e1aa8a2e64
TS | Terminální sestava | 02 | Výstupní sestava terminálních jednotek | Technické informace | Typ modulu 12 |  | string | TEXT |  |  | x | x |  |  |  | 7de87035-d2de-4d1c-a20c-1c73bd8fdd1a
TS | Terminální sestava | 02 | Výstupní sestava terminálních jednotek | Technické informace | Typ modulu 11 |  | string | TEXT |  |  | x | x |  |  |  | 323c01e4-9112-4b89-93ba-75febcae01a2
TS | Terminální sestava | 02 | Výstupní sestava terminálních jednotek | Technické informace | Typ modulu 10 |  | string | TEXT |  |  | x | x |  |  |  | aff1cb04-6991-41b4-8530-0270c7222f4e
TS | Terminální sestava | 02 | Výstupní sestava terminálních jednotek | Technické informace | Typ modulu 9 |  | string | TEXT |  |  | x | x |  |  |  | a290f5da-ebe9-4e24-abda-8b08fe9ef3fe
TS | Terminální sestava | 02 | Výstupní sestava terminálních jednotek | Technické informace | Typ modulu 8 |  | string | TEXT |  |  | x | x |  |  |  | 20450749-9893-4e58-a919-b2f1f5a197c6
TS | Terminální sestava | 02 | Výstupní sestava terminálních jednotek | Technické informace | Typ modulu 7 |  | string | TEXT |  |  | x | x |  |  |  | 1ed6173c-7729-46fd-98d4-9e4ec6fab27e
TS | Terminální sestava | 02 | Výstupní sestava terminálních jednotek | Technické informace | Typ modulu 14 |  | string | TEXT |  |  | x | x |  |  |  | 351b757d-3569-45b8-a104-db2797ea8a83
TS | Terminální sestava | 02 | Výstupní sestava terminálních jednotek | Technické informace | Typ modulu 5 |  | string | TEXT |  |  | x | x |  |  |  | a7eca53e-46a7-4dd9-a49e-5047607f99c3
TS | Terminální sestava | 02 | Výstupní sestava terminálních jednotek | Technické informace | Typ modulu 4 |  | string | TEXT |  |  | x | x |  |  |  | 6aff86b5-022b-48dc-a999-0441c79f9c00
TS | Terminální sestava | 02 | Výstupní sestava terminálních jednotek | Technické informace | Typ modulu 3 |  | string | TEXT |  |  | x | x |  |  |  | 895ea4dc-1682-4876-bfc3-3b226c76f4ad
TS | Terminální sestava | 02 | Výstupní sestava terminálních jednotek | Technické informace | Typ modulu 13 |  | string | TEXT |  |  | x | x |  |  |  | 8eb92ebb-7681-4f29-8c61-3b46b1d70c79
TS | Terminální sestava | 02 | Výstupní sestava terminálních jednotek | Technické informace | Typ modulu 1 |  | string | TEXT |  |  | x | x |  |  |  | 6dde3a77-df6b-444c-bc41-9946efd1e4ae
TS | Terminální sestava | 02 | Výstupní sestava terminálních jednotek | Technické informace | Typ modulu 6 |  | string | TEXT |  |  | x | x |  |  |  | 2857708d-00f9-4968-8cf7-6cbccbd3f472
TS | Terminální sestava | 02 | Výstupní sestava terminálních jednotek | Správa a údržba | Model | Konkrétní model instalovaného/předpokládaného výrobku. | string | TEXT |  |  |  | x | ModelLabel | Model |  | 81444b10-717a-4fad-afb2-6f498dcf6820
TS | Terminální sestava | 02 | Výstupní sestava terminálních jednotek | Technické informace | Teplonosná látka | Typ média. | string | TEXT |  |  | x | x |  |  | TEPLONOSNÁ LÁTKA | 982f5810-a711-45b6-b7dd-ea8f017a80d8
TS | Terminální sestava | 02 | Výstupní sestava terminálních jednotek | Technické informace | Číslo okruhu | Číslo okruhu. | string | TEXT |  | x | x | x |  |  |  | c7f94b3c-0323-45fb-ae6a-8ae714ff0fca
TS | Terminální sestava | 02 | Výstupní sestava terminálních jednotek | Základní informace | Stavební objekt | Jednoznačné označení stavebního objektu, ve kterém se daný prvek nachází. | string | TEXT | x | x | x | x |  |  |  | e070339f-4f9f-4364-9595-11b4791420cd
TS | Terminální sestava | 03 | Terminální sestava odvodu anestetických plynů AGSS | Rozměry | Délka | Číselná hodnota délky udávaná v mm. | number | mm | x | x | x | x | Length | Délka | DÉLKA | bb212dba-9864-4827-9b83-93af56946f23
TS | Terminální sestava | 03 | Terminální sestava odvodu anestetických plynů AGSS | Rozměry | Šířka | Číselná hodnota šířky prvku uvedená v mm. | number | mm | x | x | x | x | Width | Šířka | ŠÍŘKA | f8795e7b-eda8-4278-82bf-fe7691e30a37
TS | Terminální sestava | 03 | Terminální sestava odvodu anestetických plynů AGSS | Rozměry | Výška | Číselná hodnota výšky prvku udávaná v mm. | number | mm | x | x | x | x | Height | Výška | VÝŠKA | 6dc41ac5-e7b0-4295-ad56-18fcf4b15656
TS | Terminální sestava | 03 | Terminální sestava odvodu anestetických plynů AGSS | Technické informace | Referenční výrobek | Odkaz/název konkrétního výrobku požadovaných vlastností. | string | TEXT |  |  | x |  | ModelReference |  | REFERENČNÍ VÝROBEK | 476c8d05-7e87-4ae8-9531-e4f8fac84310
TS | Terminální sestava | 03 | Terminální sestava odvodu anestetických plynů AGSS | Správa a údržba | Výrobní číslo | Výrobní číslo. | string | TEXT |  |  |  | x |  |  | VÝROBNÍ ČÍSLO | 6116f509-6533-4bef-b712-1c88eaa28a5c
TS | Terminální sestava | 03 | Terminální sestava odvodu anestetických plynů AGSS | Základní informace | Rozvaděč | Kód rozvaděče. | string | TEXT |  | x | x | x |  |  | ROZVADĚČ | 815635af-a649-4c20-8102-ce9b0435bea0
TS | Terminální sestava | 03 | Terminální sestava odvodu anestetických plynů AGSS | Základní informace | Okruh | Číslo okruhu. | string | TEXT |  | x | x | x |  |  | OKRUH | 99e75ae9-b44e-48d3-8a89-766ea60c3f19
TS | Terminální sestava | 03 | Terminální sestava odvodu anestetických plynů AGSS | Základní informace | Číslo místnosti | Unikátní číslo místnosti. | string | TEXT |  | x | x | x |  | Číslo místnosti | ČÍSLO MÍSTNOSTI | 2fcc8124-c6cf-4e6e-80c4-25a3269536e8
TS | Terminální sestava | 03 | Terminální sestava odvodu anestetických plynů AGSS | Základní informace | Podlaží | Informace o přiřazení prvku ke konkrétnímu podlaží. Nadzemní podlaží 1NP, 2NP, atd. Podzemní podlaží 1PP, 2PP, atd. | string | TEXT | x | x | x | x | FloorID | Podlaží | PODLAŽÍ | b9e16de5-b55b-44f7-ba76-06fda08c601a
TS | Terminální sestava | 03 | Terminální sestava odvodu anestetických plynů AGSS | Technické informace | Typ modulu 2 |  | string | TEXT |  |  | x | x |  |  |  | f3664659-53b3-4f36-9275-69e1aa8a2e64
TS | Terminální sestava | 03 | Terminální sestava odvodu anestetických plynů AGSS | Technické informace | Typ modulu 12 |  | string | TEXT |  |  | x | x |  |  |  | 7de87035-d2de-4d1c-a20c-1c73bd8fdd1a
TS | Terminální sestava | 03 | Terminální sestava odvodu anestetických plynů AGSS | Technické informace | Typ modulu 11 |  | string | TEXT |  |  | x | x |  |  |  | 323c01e4-9112-4b89-93ba-75febcae01a2
TS | Terminální sestava | 03 | Terminální sestava odvodu anestetických plynů AGSS | Technické informace | Typ modulu 10 |  | string | TEXT |  |  | x | x |  |  |  | aff1cb04-6991-41b4-8530-0270c7222f4e
TS | Terminální sestava | 03 | Terminální sestava odvodu anestetických plynů AGSS | Technické informace | Typ modulu 9 |  | string | TEXT |  |  | x | x |  |  |  | a290f5da-ebe9-4e24-abda-8b08fe9ef3fe
TS | Terminální sestava | 03 | Terminální sestava odvodu anestetických plynů AGSS | Technické informace | Typ modulu 8 |  | string | TEXT |  |  | x | x |  |  |  | 20450749-9893-4e58-a919-b2f1f5a197c6
TS | Terminální sestava | 03 | Terminální sestava odvodu anestetických plynů AGSS | Technické informace | Typ modulu 7 |  | string | TEXT |  |  | x | x |  |  |  | 1ed6173c-7729-46fd-98d4-9e4ec6fab27e
TS | Terminální sestava | 03 | Terminální sestava odvodu anestetických plynů AGSS | Technické informace | Typ modulu 14 |  | string | TEXT |  |  | x | x |  |  |  | 351b757d-3569-45b8-a104-db2797ea8a83
TS | Terminální sestava | 03 | Terminální sestava odvodu anestetických plynů AGSS | Technické informace | Typ modulu 5 |  | string | TEXT |  |  | x | x |  |  |  | a7eca53e-46a7-4dd9-a49e-5047607f99c3
TS | Terminální sestava | 03 | Terminální sestava odvodu anestetických plynů AGSS | Technické informace | Typ modulu 4 |  | string | TEXT |  |  | x | x |  |  |  | 6aff86b5-022b-48dc-a999-0441c79f9c00
TS | Terminální sestava | 03 | Terminální sestava odvodu anestetických plynů AGSS | Technické informace | Typ modulu 3 |  | string | TEXT |  |  | x | x |  |  |  | 895ea4dc-1682-4876-bfc3-3b226c76f4ad
TS | Terminální sestava | 03 | Terminální sestava odvodu anestetických plynů AGSS | Technické informace | Typ modulu 13 |  | string | TEXT |  |  | x | x |  |  |  | 8eb92ebb-7681-4f29-8c61-3b46b1d70c79
TS | Terminální sestava | 03 | Terminální sestava odvodu anestetických plynů AGSS | Technické informace | Typ modulu 1 |  | string | TEXT |  |  | x | x |  |  |  | 6dde3a77-df6b-444c-bc41-9946efd1e4ae
TS | Terminální sestava | 03 | Terminální sestava odvodu anestetických plynů AGSS | Technické informace | Typ modulu 6 |  | string | TEXT |  |  | x | x |  |  |  | 2857708d-00f9-4968-8cf7-6cbccbd3f472
TS | Terminální sestava | 03 | Terminální sestava odvodu anestetických plynů AGSS | Správa a údržba | Model | Konkrétní model instalovaného/předpokládaného výrobku. | string | TEXT |  |  |  | x | ModelLabel | Model |  | 81444b10-717a-4fad-afb2-6f498dcf6820
TS | Terminální sestava | 03 | Terminální sestava odvodu anestetických plynů AGSS | Technické informace | Teplonosná látka | Typ média. | string | TEXT |  |  | x | x |  |  | TEPLONOSNÁ LÁTKA | 982f5810-a711-45b6-b7dd-ea8f017a80d8
TS | Terminální sestava | 03 | Terminální sestava odvodu anestetických plynů AGSS | Technické informace | Číslo okruhu | Číslo okruhu. | string | TEXT |  | x | x | x |  |  |  | c7f94b3c-0323-45fb-ae6a-8ae714ff0fca
TS | Terminální sestava | 03 | Terminální sestava odvodu anestetických plynů AGSS | Základní informace | Stavební objekt | Jednoznačné označení stavebního objektu, ve kterém se daný prvek nachází. | string | TEXT | x | x | x | x |  |  |  | e070339f-4f9f-4364-9595-11b4791420cd
TS | Terminální sestava | 04 | Přenosové sestava terminálních jednotek AGSS | Rozměry | Délka | Číselná hodnota délky udávaná v mm. | number | mm | x | x | x | x | Length | Délka | DÉLKA | bb212dba-9864-4827-9b83-93af56946f23
TS | Terminální sestava | 04 | Přenosové sestava terminálních jednotek AGSS | Rozměry | Šířka | Číselná hodnota šířky prvku uvedená v mm. | number | mm | x | x | x | x | Width | Šířka | ŠÍŘKA | f8795e7b-eda8-4278-82bf-fe7691e30a37
TS | Terminální sestava | 04 | Přenosové sestava terminálních jednotek AGSS | Rozměry | Výška | Číselná hodnota výšky prvku udávaná v mm. | number | mm | x | x | x | x | Height | Výška | VÝŠKA | 6dc41ac5-e7b0-4295-ad56-18fcf4b15656
TS | Terminální sestava | 04 | Přenosové sestava terminálních jednotek AGSS | Technické informace | Referenční výrobek | Odkaz/název konkrétního výrobku požadovaných vlastností. | string | TEXT |  |  | x |  | ModelReference |  | REFERENČNÍ VÝROBEK | 476c8d05-7e87-4ae8-9531-e4f8fac84310
TS | Terminální sestava | 04 | Přenosové sestava terminálních jednotek AGSS | Správa a údržba | Výrobní číslo | Výrobní číslo. | string | TEXT |  |  |  | x |  |  | VÝROBNÍ ČÍSLO | 6116f509-6533-4bef-b712-1c88eaa28a5c
TS | Terminální sestava | 04 | Přenosové sestava terminálních jednotek AGSS | Základní informace | Rozvaděč | Kód rozvaděče. | string | TEXT |  | x | x | x |  |  | ROZVADĚČ | 815635af-a649-4c20-8102-ce9b0435bea0
TS | Terminální sestava | 04 | Přenosové sestava terminálních jednotek AGSS | Základní informace | Okruh | Číslo okruhu. | string | TEXT |  | x | x | x |  |  | OKRUH | 99e75ae9-b44e-48d3-8a89-766ea60c3f19
TS | Terminální sestava | 04 | Přenosové sestava terminálních jednotek AGSS | Základní informace | Číslo místnosti | Unikátní číslo místnosti. | string | TEXT |  | x | x | x |  | Číslo místnosti | ČÍSLO MÍSTNOSTI | 2fcc8124-c6cf-4e6e-80c4-25a3269536e8
TS | Terminální sestava | 04 | Přenosové sestava terminálních jednotek AGSS | Základní informace | Podlaží | Informace o přiřazení prvku ke konkrétnímu podlaží. Nadzemní podlaží 1NP, 2NP, atd. Podzemní podlaží 1PP, 2PP, atd. | string | TEXT | x | x | x | x | FloorID | Podlaží | PODLAŽÍ | b9e16de5-b55b-44f7-ba76-06fda08c601a
TS | Terminální sestava | 04 | Přenosové sestava terminálních jednotek AGSS | Technické informace | Typ modulu 2 |  | string | TEXT |  |  | x | x |  |  |  | f3664659-53b3-4f36-9275-69e1aa8a2e64
TS | Terminální sestava | 04 | Přenosové sestava terminálních jednotek AGSS | Technické informace | Typ modulu 12 |  | string | TEXT |  |  | x | x |  |  |  | 7de87035-d2de-4d1c-a20c-1c73bd8fdd1a
TS | Terminální sestava | 04 | Přenosové sestava terminálních jednotek AGSS | Technické informace | Typ modulu 11 |  | string | TEXT |  |  | x | x |  |  |  | 323c01e4-9112-4b89-93ba-75febcae01a2
TS | Terminální sestava | 04 | Přenosové sestava terminálních jednotek AGSS | Technické informace | Typ modulu 10 |  | string | TEXT |  |  | x | x |  |  |  | aff1cb04-6991-41b4-8530-0270c7222f4e
TS | Terminální sestava | 04 | Přenosové sestava terminálních jednotek AGSS | Technické informace | Typ modulu 9 |  | string | TEXT |  |  | x | x |  |  |  | a290f5da-ebe9-4e24-abda-8b08fe9ef3fe
TS | Terminální sestava | 04 | Přenosové sestava terminálních jednotek AGSS | Technické informace | Typ modulu 8 |  | string | TEXT |  |  | x | x |  |  |  | 20450749-9893-4e58-a919-b2f1f5a197c6
TS | Terminální sestava | 04 | Přenosové sestava terminálních jednotek AGSS | Technické informace | Typ modulu 7 |  | string | TEXT |  |  | x | x |  |  |  | 1ed6173c-7729-46fd-98d4-9e4ec6fab27e
TS | Terminální sestava | 04 | Přenosové sestava terminálních jednotek AGSS | Technické informace | Typ modulu 14 |  | string | TEXT |  |  | x | x |  |  |  | 351b757d-3569-45b8-a104-db2797ea8a83
TS | Terminální sestava | 04 | Přenosové sestava terminálních jednotek AGSS | Technické informace | Typ modulu 5 |  | string | TEXT |  |  | x | x |  |  |  | a7eca53e-46a7-4dd9-a49e-5047607f99c3
TS | Terminální sestava | 04 | Přenosové sestava terminálních jednotek AGSS | Technické informace | Typ modulu 4 |  | string | TEXT |  |  | x | x |  |  |  | 6aff86b5-022b-48dc-a999-0441c79f9c00
TS | Terminální sestava | 04 | Přenosové sestava terminálních jednotek AGSS | Technické informace | Typ modulu 3 |  | string | TEXT |  |  | x | x |  |  |  | 895ea4dc-1682-4876-bfc3-3b226c76f4ad
TS | Terminální sestava | 04 | Přenosové sestava terminálních jednotek AGSS | Technické informace | Typ modulu 13 |  | string | TEXT |  |  | x | x |  |  |  | 8eb92ebb-7681-4f29-8c61-3b46b1d70c79
TS | Terminální sestava | 04 | Přenosové sestava terminálních jednotek AGSS | Technické informace | Typ modulu 1 |  | string | TEXT |  |  | x | x |  |  |  | 6dde3a77-df6b-444c-bc41-9946efd1e4ae
TS | Terminální sestava | 04 | Přenosové sestava terminálních jednotek AGSS | Technické informace | Typ modulu 6 |  | string | TEXT |  |  | x | x |  |  |  | 2857708d-00f9-4968-8cf7-6cbccbd3f472
TS | Terminální sestava | 04 | Přenosové sestava terminálních jednotek AGSS | Správa a údržba | Model | Konkrétní model instalovaného/předpokládaného výrobku. | string | TEXT |  |  |  | x | ModelLabel | Model |  | 81444b10-717a-4fad-afb2-6f498dcf6820
TS | Terminální sestava | 04 | Přenosové sestava terminálních jednotek AGSS | Technické informace | Teplonosná látka | Typ média. | string | TEXT |  |  | x | x |  |  | TEPLONOSNÁ LÁTKA | 982f5810-a711-45b6-b7dd-ea8f017a80d8
TS | Terminální sestava | 04 | Přenosové sestava terminálních jednotek AGSS | Technické informace | Číslo okruhu | Číslo okruhu. | string | TEXT |  | x | x | x |  |  |  | c7f94b3c-0323-45fb-ae6a-8ae714ff0fca
TS | Terminální sestava | 04 | Přenosové sestava terminálních jednotek AGSS | Základní informace | Stavební objekt | Jednoznačné označení stavebního objektu, ve kterém se daný prvek nachází. | string | TEXT | x | x | x | x |  |  |  | e070339f-4f9f-4364-9595-11b4791420cd
TS | Terminální sestava | 05 | Odpadní sestava terminálních jednotek AGSS | Rozměry | Délka | Číselná hodnota délky udávaná v mm. | number | mm | x | x | x | x | Length | Délka | DÉLKA | bb212dba-9864-4827-9b83-93af56946f23
TS | Terminální sestava | 05 | Odpadní sestava terminálních jednotek AGSS | Rozměry | Šířka | Číselná hodnota šířky prvku uvedená v mm. | number | mm | x | x | x | x | Width | Šířka | ŠÍŘKA | f8795e7b-eda8-4278-82bf-fe7691e30a37
TS | Terminální sestava | 05 | Odpadní sestava terminálních jednotek AGSS | Rozměry | Výška | Číselná hodnota výšky prvku udávaná v mm. | number | mm | x | x | x | x | Height | Výška | VÝŠKA | 6dc41ac5-e7b0-4295-ad56-18fcf4b15656
TS | Terminální sestava | 05 | Odpadní sestava terminálních jednotek AGSS | Technické informace | Referenční výrobek | Odkaz/název konkrétního výrobku požadovaných vlastností. | string | TEXT |  |  | x |  | ModelReference |  | REFERENČNÍ VÝROBEK | 476c8d05-7e87-4ae8-9531-e4f8fac84310
TS | Terminální sestava | 05 | Odpadní sestava terminálních jednotek AGSS | Správa a údržba | Výrobní číslo | Výrobní číslo. | string | TEXT |  |  |  | x |  |  | VÝROBNÍ ČÍSLO | 6116f509-6533-4bef-b712-1c88eaa28a5c
TS | Terminální sestava | 05 | Odpadní sestava terminálních jednotek AGSS | Základní informace | Rozvaděč | Kód rozvaděče. | string | TEXT |  | x | x | x |  |  | ROZVADĚČ | 815635af-a649-4c20-8102-ce9b0435bea0
TS | Terminální sestava | 05 | Odpadní sestava terminálních jednotek AGSS | Základní informace | Okruh | Číslo okruhu. | string | TEXT |  | x | x | x |  |  | OKRUH | 99e75ae9-b44e-48d3-8a89-766ea60c3f19
TS | Terminální sestava | 05 | Odpadní sestava terminálních jednotek AGSS | Základní informace | Číslo místnosti | Unikátní číslo místnosti. | string | TEXT |  | x | x | x |  | Číslo místnosti | ČÍSLO MÍSTNOSTI | 2fcc8124-c6cf-4e6e-80c4-25a3269536e8
TS | Terminální sestava | 05 | Odpadní sestava terminálních jednotek AGSS | Základní informace | Podlaží | Informace o přiřazení prvku ke konkrétnímu podlaží. Nadzemní podlaží 1NP, 2NP, atd. Podzemní podlaží 1PP, 2PP, atd. | string | TEXT | x | x | x | x | FloorID | Podlaží | PODLAŽÍ | b9e16de5-b55b-44f7-ba76-06fda08c601a
TS | Terminální sestava | 05 | Odpadní sestava terminálních jednotek AGSS | Technické informace | Typ modulu 2 |  | string | TEXT |  |  | x | x |  |  |  | f3664659-53b3-4f36-9275-69e1aa8a2e64
TS | Terminální sestava | 05 | Odpadní sestava terminálních jednotek AGSS | Technické informace | Typ modulu 12 |  | string | TEXT |  |  | x | x |  |  |  | 7de87035-d2de-4d1c-a20c-1c73bd8fdd1a
TS | Terminální sestava | 05 | Odpadní sestava terminálních jednotek AGSS | Technické informace | Typ modulu 11 |  | string | TEXT |  |  | x | x |  |  |  | 323c01e4-9112-4b89-93ba-75febcae01a2
TS | Terminální sestava | 05 | Odpadní sestava terminálních jednotek AGSS | Technické informace | Typ modulu 10 |  | string | TEXT |  |  | x | x |  |  |  | aff1cb04-6991-41b4-8530-0270c7222f4e
TS | Terminální sestava | 05 | Odpadní sestava terminálních jednotek AGSS | Technické informace | Typ modulu 9 |  | string | TEXT |  |  | x | x |  |  |  | a290f5da-ebe9-4e24-abda-8b08fe9ef3fe
TS | Terminální sestava | 05 | Odpadní sestava terminálních jednotek AGSS | Technické informace | Typ modulu 8 |  | string | TEXT |  |  | x | x |  |  |  | 20450749-9893-4e58-a919-b2f1f5a197c6
TS | Terminální sestava | 05 | Odpadní sestava terminálních jednotek AGSS | Technické informace | Typ modulu 7 |  | string | TEXT |  |  | x | x |  |  |  | 1ed6173c-7729-46fd-98d4-9e4ec6fab27e
TS | Terminální sestava | 05 | Odpadní sestava terminálních jednotek AGSS | Technické informace | Typ modulu 14 |  | string | TEXT |  |  | x | x |  |  |  | 351b757d-3569-45b8-a104-db2797ea8a83
TS | Terminální sestava | 05 | Odpadní sestava terminálních jednotek AGSS | Technické informace | Typ modulu 5 |  | string | TEXT |  |  | x | x |  |  |  | a7eca53e-46a7-4dd9-a49e-5047607f99c3
TS | Terminální sestava | 05 | Odpadní sestava terminálních jednotek AGSS | Technické informace | Typ modulu 4 |  | string | TEXT |  |  | x | x |  |  |  | 6aff86b5-022b-48dc-a999-0441c79f9c00
TS | Terminální sestava | 05 | Odpadní sestava terminálních jednotek AGSS | Technické informace | Typ modulu 3 |  | string | TEXT |  |  | x | x |  |  |  | 895ea4dc-1682-4876-bfc3-3b226c76f4ad
TS | Terminální sestava | 05 | Odpadní sestava terminálních jednotek AGSS | Technické informace | Typ modulu 13 |  | string | TEXT |  |  | x | x |  |  |  | 8eb92ebb-7681-4f29-8c61-3b46b1d70c79
TS | Terminální sestava | 05 | Odpadní sestava terminálních jednotek AGSS | Technické informace | Typ modulu 1 |  | string | TEXT |  |  | x | x |  |  |  | 6dde3a77-df6b-444c-bc41-9946efd1e4ae
TS | Terminální sestava | 05 | Odpadní sestava terminálních jednotek AGSS | Technické informace | Typ modulu 6 |  | string | TEXT |  |  | x | x |  |  |  | 2857708d-00f9-4968-8cf7-6cbccbd3f472
TS | Terminální sestava | 05 | Odpadní sestava terminálních jednotek AGSS | Správa a údržba | Model | Konkrétní model instalovaného/předpokládaného výrobku. | string | TEXT |  |  |  | x | ModelLabel | Model |  | 81444b10-717a-4fad-afb2-6f498dcf6820
TS | Terminální sestava | 05 | Odpadní sestava terminálních jednotek AGSS | Technické informace | Teplonosná látka | Typ média. | string | TEXT |  |  | x | x |  |  | TEPLONOSNÁ LÁTKA | 982f5810-a711-45b6-b7dd-ea8f017a80d8
TS | Terminální sestava | 05 | Odpadní sestava terminálních jednotek AGSS | Technické informace | Číslo okruhu | Číslo okruhu. | string | TEXT |  | x | x | x |  |  |  | c7f94b3c-0323-45fb-ae6a-8ae714ff0fca
TS | Terminální sestava | 05 | Odpadní sestava terminálních jednotek AGSS | Základní informace | Stavební objekt | Jednoznačné označení stavebního objektu, ve kterém se daný prvek nachází. | string | TEXT | x | x | x | x |  |  |  | e070339f-4f9f-4364-9595-11b4791420cd
TT | Tvarovka potrubí | 01 | Měď | Rozměry | Šířka | Číselná hodnota šířky prvku uvedená v mm. | number | mm | x | x | x | x | Width | Šířka | ŠÍŘKA | f8795e7b-eda8-4278-82bf-fe7691e30a37
TT | Tvarovka potrubí | 01 | Měď | Správa a údržba | Výrobní číslo | Výrobní číslo. | string | TEXT |  |  |  | x |  |  | VÝROBNÍ ČÍSLO | 6116f509-6533-4bef-b712-1c88eaa28a5c
TT | Tvarovka potrubí | 01 | Měď | Správa a údržba | Model | Konkrétní model instalovaného/předpokládaného výrobku. | string | TEXT |  |  |  | x | ModelLabel | Model |  | 81444b10-717a-4fad-afb2-6f498dcf6820
TT | Tvarovka potrubí | 01 | Měď | Technické informace | Referenční výrobek | Odkaz/název konkrétního výrobku požadovaných vlastností. | string | TEXT |  |  | x |  | ModelReference |  | REFERENČNÍ VÝROBEK | 476c8d05-7e87-4ae8-9531-e4f8fac84310
TT | Tvarovka potrubí | 01 | Měď | Technické informace | Materiál | Materiálová specifikace prvku. | string | TEXT | x | x | x | x | ConstructionMaterial | Materiál | MATERIÁL | bd43e73e-8df9-40e7-a9bb-db9dc568768e
TT | Tvarovka potrubí | 01 | Měď | Rozměry | Výška | Číselná hodnota výšky prvku udávaná v mm. | number | mm | x | x | x | x | Height | Výška | VÝŠKA | 6dc41ac5-e7b0-4295-ad56-18fcf4b15656
TT | Tvarovka potrubí | 01 | Měď | Technické informace | Jmenovitá velikost výstupu | Vnitřní DN výstupu. | integer | celé číslo |  | x | x | x |  |  | JMENOVITÁ VELIKOST VÝSTUPU | 71087892-7d6e-4ce2-b9fc-12d15cbbe9a1
TT | Tvarovka potrubí | 01 | Měď | Technické informace | Jmenovitá velikost vstupu | Vnitřní DN vstupu. | integer | celé číslo |  | x | x | x |  |  | JMENOVITÁ VELIKOST VSTUPU | 68d9594e-843e-48d8-b40a-8cf9ac79da37
TT | Tvarovka potrubí | 01 | Měď | Rozměry | Délka | Číselná hodnota délky udávaná v mm. | number | mm | x | x | x | x | Length | Délka | DÉLKA | bb212dba-9864-4827-9b83-93af56946f23
TT | Tvarovka potrubí | 01 | Měď | Základní informace | Číslo místnosti | Unikátní číslo místnosti. | string | TEXT |  | x | x | x |  | Číslo místnosti | ČÍSLO MÍSTNOSTI | 2fcc8124-c6cf-4e6e-80c4-25a3269536e8
TT | Tvarovka potrubí | 01 | Měď | Základní informace | Podlaží | Informace o přiřazení prvku ke konkrétnímu podlaží. Nadzemní podlaží 1NP, 2NP, atd. Podzemní podlaží 1PP, 2PP, atd. | string | TEXT | x | x | x | x | FloorID | Podlaží | PODLAŽÍ | b9e16de5-b55b-44f7-ba76-06fda08c601a
TT | Tvarovka potrubí | 01 | Měď | Technické informace | Jmenovitá velikost odbočné větve 1 |  | number | mm |  |  | x | x |  |  |  | c2aa4ba9-3c00-45c9-8a40-efbec319c74a
TT | Tvarovka potrubí | 01 | Měď | Technické informace | Jmenovitá velikost odbočné větve 2 |  | number | mm |  |  | x | x |  |  |  | 7f0ae5aa-9518-48b7-8d50-2478d0885ef8
TT | Tvarovka potrubí | 01 | Měď | Rozměry | Jmenovitý průměr | Jmenovitý průměr. | number | mm |  | x | x | x |  | Jmenovitý průměr | JMENOVITÝ PRŮMĚR | 838c892b-bcc5-43db-bcb4-bdae952a58e9
TT | Tvarovka potrubí | 01 | Měď | Technické informace | Vnitřní průměr |  | number | mm |  | x | x | x |  |  |  | 8fd229dc-8829-4648-829a-037be2e47404
TT | Tvarovka potrubí | 01 | Měď | Technické informace | Vnější průměr |  | number | mm |  | x | x | x |  |  |  | 4a58e2ad-44bb-4ff0-ac62-46e2155e6a88
TT | Tvarovka potrubí | 01 | Měď | Základní informace | Stavební objekt | Jednoznačné označení stavebního objektu, ve kterém se daný prvek nachází. | string | TEXT | x | x | x | x |  |  |  | e070339f-4f9f-4364-9595-11b4791420cd
TT | Tvarovka potrubí | 02 | Ocel | Rozměry | Šířka | Číselná hodnota šířky prvku uvedená v mm. | number | mm | x | x | x | x | Width | Šířka | ŠÍŘKA | f8795e7b-eda8-4278-82bf-fe7691e30a37
TT | Tvarovka potrubí | 02 | Ocel | Správa a údržba | Výrobní číslo | Výrobní číslo. | string | TEXT |  |  |  | x |  |  | VÝROBNÍ ČÍSLO | 6116f509-6533-4bef-b712-1c88eaa28a5c
TT | Tvarovka potrubí | 02 | Ocel | Správa a údržba | Model | Konkrétní model instalovaného/předpokládaného výrobku. | string | TEXT |  |  |  | x | ModelLabel | Model |  | 81444b10-717a-4fad-afb2-6f498dcf6820
TT | Tvarovka potrubí | 02 | Ocel | Technické informace | Referenční výrobek | Odkaz/název konkrétního výrobku požadovaných vlastností. | string | TEXT |  |  | x | x | ModelReference |  | REFERENČNÍ VÝROBEK | 476c8d05-7e87-4ae8-9531-e4f8fac84310
TT | Tvarovka potrubí | 02 | Ocel | Technické informace | Materiál | Materiálová specifikace prvku. | string | TEXT | x | x | x | x | ConstructionMaterial | Materiál | MATERIÁL | bd43e73e-8df9-40e7-a9bb-db9dc568768e
TT | Tvarovka potrubí | 02 | Ocel | Rozměry | Výška | Číselná hodnota výšky prvku udávaná v mm. | number | mm | x | x | x | x | Height | Výška | VÝŠKA | 6dc41ac5-e7b0-4295-ad56-18fcf4b15656
TT | Tvarovka potrubí | 02 | Ocel | Technické informace | Jmenovitá velikost výstupu | Vnitřní DN výstupu. | integer | celé číslo |  | x | x | x |  |  | JMENOVITÁ VELIKOST VÝSTUPU | 71087892-7d6e-4ce2-b9fc-12d15cbbe9a1
TT | Tvarovka potrubí | 02 | Ocel | Technické informace | Jmenovitá velikost vstupu | Vnitřní DN vstupu. | integer | celé číslo |  | x | x | x |  |  | JMENOVITÁ VELIKOST VSTUPU | 68d9594e-843e-48d8-b40a-8cf9ac79da37
TT | Tvarovka potrubí | 02 | Ocel | Rozměry | Délka | Číselná hodnota délky udávaná v mm. | number | mm | x | x | x | x | Length | Délka | DÉLKA | bb212dba-9864-4827-9b83-93af56946f23
TT | Tvarovka potrubí | 02 | Ocel | Základní informace | Číslo místnosti | Unikátní číslo místnosti. | string | TEXT |  | x | x | x |  | Číslo místnosti | ČÍSLO MÍSTNOSTI | 2fcc8124-c6cf-4e6e-80c4-25a3269536e8
TT | Tvarovka potrubí | 02 | Ocel | Základní informace | Podlaží | Informace o přiřazení prvku ke konkrétnímu podlaží. Nadzemní podlaží 1NP, 2NP, atd. Podzemní podlaží 1PP, 2PP, atd. | string | TEXT | x | x | x | x | FloorID | Podlaží | PODLAŽÍ | b9e16de5-b55b-44f7-ba76-06fda08c601a
TT | Tvarovka potrubí | 02 | Ocel | Technické informace | Jmenovitá velikost odbočné větve 1 |  | number | mm |  |  | x | x |  |  |  | c2aa4ba9-3c00-45c9-8a40-efbec319c74a
TT | Tvarovka potrubí | 02 | Ocel | Technické informace | Jmenovitá velikost odbočné větve 2 |  | number | mm |  |  | x | x |  |  |  | 7f0ae5aa-9518-48b7-8d50-2478d0885ef8
TT | Tvarovka potrubí | 02 | Ocel | Rozměry | Jmenovitý průměr | Jmenovitý průměr. | number | mm |  | x | x | x |  | Jmenovitý průměr | JMENOVITÝ PRŮMĚR | 838c892b-bcc5-43db-bcb4-bdae952a58e9
TT | Tvarovka potrubí | 02 | Ocel | Technické informace | Vnitřní průměr |  | number | mm |  | x | x | x |  |  |  | 8fd229dc-8829-4648-829a-037be2e47404
TT | Tvarovka potrubí | 02 | Ocel | Technické informace | Vnější průměr |  | number | mm |  | x | x | x |  |  |  | 4a58e2ad-44bb-4ff0-ac62-46e2155e6a88
TT | Tvarovka potrubí | 02 | Ocel | Základní informace | Stavební objekt | Jednoznačné označení stavebního objektu, ve kterém se daný prvek nachází. | string | TEXT | x | x | x | x |  |  |  | e070339f-4f9f-4364-9595-11b4791420cd
TT | Tvarovka potrubí | 03 | Ocel pozinková | Rozměry | Šířka | Číselná hodnota šířky prvku uvedená v mm. | number | mm | x | x | x | x | Width | Šířka | ŠÍŘKA | f8795e7b-eda8-4278-82bf-fe7691e30a37
TT | Tvarovka potrubí | 03 | Ocel pozinková | Správa a údržba | Výrobní číslo | Výrobní číslo. | string | TEXT |  |  |  | x |  |  | VÝROBNÍ ČÍSLO | 6116f509-6533-4bef-b712-1c88eaa28a5c
TT | Tvarovka potrubí | 03 | Ocel pozinková | Správa a údržba | Model | Konkrétní model instalovaného/předpokládaného výrobku. | string | TEXT |  |  |  | x | ModelLabel | Model |  | 81444b10-717a-4fad-afb2-6f498dcf6820
TT | Tvarovka potrubí | 03 | Ocel pozinková | Technické informace | Referenční výrobek | Odkaz/název konkrétního výrobku požadovaných vlastností. | string | TEXT |  |  | x |  | ModelReference |  | REFERENČNÍ VÝROBEK | 476c8d05-7e87-4ae8-9531-e4f8fac84310
TT | Tvarovka potrubí | 03 | Ocel pozinková | Technické informace | Materiál | Materiálová specifikace prvku. | string | TEXT | x | x | x | x | ConstructionMaterial | Materiál | MATERIÁL | bd43e73e-8df9-40e7-a9bb-db9dc568768e
TT | Tvarovka potrubí | 03 | Ocel pozinková | Rozměry | Výška | Číselná hodnota výšky prvku udávaná v mm. | number | mm | x | x | x | x | Height | Výška | VÝŠKA | 6dc41ac5-e7b0-4295-ad56-18fcf4b15656
TT | Tvarovka potrubí | 03 | Ocel pozinková | Technické informace | Jmenovitá velikost výstupu | Vnitřní DN výstupu. | integer | celé číslo |  | x | x | x |  |  | JMENOVITÁ VELIKOST VÝSTUPU | 71087892-7d6e-4ce2-b9fc-12d15cbbe9a1
TT | Tvarovka potrubí | 03 | Ocel pozinková | Technické informace | Jmenovitá velikost vstupu | Vnitřní DN vstupu. | integer | celé číslo |  | x | x | x |  |  | JMENOVITÁ VELIKOST VSTUPU | 68d9594e-843e-48d8-b40a-8cf9ac79da37
TT | Tvarovka potrubí | 03 | Ocel pozinková | Rozměry | Délka | Číselná hodnota délky udávaná v mm. | number | mm | x | x | x | x | Length | Délka | DÉLKA | bb212dba-9864-4827-9b83-93af56946f23
TT | Tvarovka potrubí | 03 | Ocel pozinková | Základní informace | Číslo místnosti | Unikátní číslo místnosti. | string | TEXT |  | x | x | x |  | Číslo místnosti | ČÍSLO MÍSTNOSTI | 2fcc8124-c6cf-4e6e-80c4-25a3269536e8
TT | Tvarovka potrubí | 03 | Ocel pozinková | Základní informace | Podlaží | Informace o přiřazení prvku ke konkrétnímu podlaží. Nadzemní podlaží 1NP, 2NP, atd. Podzemní podlaží 1PP, 2PP, atd. | string | TEXT | x | x | x | x | FloorID | Podlaží | PODLAŽÍ | b9e16de5-b55b-44f7-ba76-06fda08c601a
TT | Tvarovka potrubí | 03 | Ocel pozinková | Technické informace | Jmenovitá velikost odbočné větve 1 |  | number | mm |  |  | x | x |  |  |  | c2aa4ba9-3c00-45c9-8a40-efbec319c74a
TT | Tvarovka potrubí | 03 | Ocel pozinková | Technické informace | Jmenovitá velikost odbočné větve 2 |  | number | mm |  |  | x | x |  |  |  | 7f0ae5aa-9518-48b7-8d50-2478d0885ef8
TT | Tvarovka potrubí | 03 | Ocel pozinková | Rozměry | Jmenovitý průměr | Jmenovitý průměr. | number | mm |  | x | x | x |  | Jmenovitý průměr | JMENOVITÝ PRŮMĚR | 838c892b-bcc5-43db-bcb4-bdae952a58e9
TT | Tvarovka potrubí | 03 | Ocel pozinková | Technické informace | Vnitřní průměr |  | number | mm |  | x | x | x |  |  |  | 8fd229dc-8829-4648-829a-037be2e47404
TT | Tvarovka potrubí | 03 | Ocel pozinková | Technické informace | Vnější průměr |  | number | mm |  | x | x | x |  |  |  | 4a58e2ad-44bb-4ff0-ac62-46e2155e6a88
TT | Tvarovka potrubí | 03 | Ocel pozinková | Základní informace | Stavební objekt | Jednoznačné označení stavebního objektu, ve kterém se daný prvek nachází. | string | TEXT | x | x | x | x |  |  |  | e070339f-4f9f-4364-9595-11b4791420cd
TT | Tvarovka potrubí | 04 | Ocel nerezová | Rozměry | Šířka | Číselná hodnota šířky prvku uvedená v mm. | number | mm | x | x | x | x | Width | Šířka | ŠÍŘKA | f8795e7b-eda8-4278-82bf-fe7691e30a37
TT | Tvarovka potrubí | 04 | Ocel nerezová | Správa a údržba | Výrobní číslo | Výrobní číslo. | string | TEXT |  |  |  | x |  |  | VÝROBNÍ ČÍSLO | 6116f509-6533-4bef-b712-1c88eaa28a5c
TT | Tvarovka potrubí | 04 | Ocel nerezová | Správa a údržba | Model | Konkrétní model instalovaného/předpokládaného výrobku. | string | TEXT |  |  |  | x | ModelLabel | Model |  | 81444b10-717a-4fad-afb2-6f498dcf6820
TT | Tvarovka potrubí | 04 | Ocel nerezová | Technické informace | Referenční výrobek | Odkaz/název konkrétního výrobku požadovaných vlastností. | string | TEXT |  |  | x |  | ModelReference |  | REFERENČNÍ VÝROBEK | 476c8d05-7e87-4ae8-9531-e4f8fac84310
TT | Tvarovka potrubí | 04 | Ocel nerezová | Technické informace | Materiál | Materiálová specifikace prvku. | string | TEXT | x | x | x | x | ConstructionMaterial | Materiál | MATERIÁL | bd43e73e-8df9-40e7-a9bb-db9dc568768e
TT | Tvarovka potrubí | 04 | Ocel nerezová | Rozměry | Výška | Číselná hodnota výšky prvku udávaná v mm. | number | mm | x | x | x | x | Height | Výška | VÝŠKA | 6dc41ac5-e7b0-4295-ad56-18fcf4b15656
TT | Tvarovka potrubí | 04 | Ocel nerezová | Technické informace | Jmenovitá velikost výstupu | Vnitřní DN výstupu. | integer | celé číslo |  | x | x | x |  |  | JMENOVITÁ VELIKOST VÝSTUPU | 71087892-7d6e-4ce2-b9fc-12d15cbbe9a1
TT | Tvarovka potrubí | 04 | Ocel nerezová | Technické informace | Jmenovitá velikost vstupu | Vnitřní DN vstupu. | integer | celé číslo |  | x | x | x |  |  | JMENOVITÁ VELIKOST VSTUPU | 68d9594e-843e-48d8-b40a-8cf9ac79da37
TT | Tvarovka potrubí | 04 | Ocel nerezová | Rozměry | Délka | Číselná hodnota délky udávaná v mm. | number | mm | x | x | x | x | Length | Délka | DÉLKA | bb212dba-9864-4827-9b83-93af56946f23
TT | Tvarovka potrubí | 04 | Ocel nerezová | Základní informace | Číslo místnosti | Unikátní číslo místnosti. | string | TEXT |  | x | x | x |  | Číslo místnosti | ČÍSLO MÍSTNOSTI | 2fcc8124-c6cf-4e6e-80c4-25a3269536e8
TT | Tvarovka potrubí | 04 | Ocel nerezová | Základní informace | Podlaží | Informace o přiřazení prvku ke konkrétnímu podlaží. Nadzemní podlaží 1NP, 2NP, atd. Podzemní podlaží 1PP, 2PP, atd. | string | TEXT | x | x | x | x | FloorID | Podlaží | PODLAŽÍ | b9e16de5-b55b-44f7-ba76-06fda08c601a
TT | Tvarovka potrubí | 04 | Ocel nerezová | Technické informace | Jmenovitá velikost odbočné větve 1 |  | number | mm |  |  | x | x |  |  |  | c2aa4ba9-3c00-45c9-8a40-efbec319c74a
TT | Tvarovka potrubí | 04 | Ocel nerezová | Technické informace | Jmenovitá velikost odbočné větve 2 |  | number | mm |  |  | x | x |  |  |  | 7f0ae5aa-9518-48b7-8d50-2478d0885ef8
TT | Tvarovka potrubí | 04 | Ocel nerezová | Rozměry | Jmenovitý průměr | Jmenovitý průměr. | number | mm |  | x | x | x |  | Jmenovitý průměr | JMENOVITÝ PRŮMĚR | 838c892b-bcc5-43db-bcb4-bdae952a58e9
TT | Tvarovka potrubí | 04 | Ocel nerezová | Technické informace | Vnitřní průměr |  | number | mm |  | x | x | x |  |  |  | 8fd229dc-8829-4648-829a-037be2e47404
TT | Tvarovka potrubí | 04 | Ocel nerezová | Technické informace | Vnější průměr |  | number | mm |  | x | x | x |  |  |  | 4a58e2ad-44bb-4ff0-ac62-46e2155e6a88
TT | Tvarovka potrubí | 04 | Ocel nerezová | Základní informace | Stavební objekt | Jednoznačné označení stavebního objektu, ve kterém se daný prvek nachází. | string | TEXT | x | x | x | x |  |  |  | e070339f-4f9f-4364-9595-11b4791420cd
TT | Tvarovka potrubí | 05 | Ocel litinová | Rozměry | Šířka | Číselná hodnota šířky prvku uvedená v mm. | number | mm | x | x | x | x | Width | Šířka | ŠÍŘKA | f8795e7b-eda8-4278-82bf-fe7691e30a37
TT | Tvarovka potrubí | 05 | Ocel litinová | Správa a údržba | Výrobní číslo | Výrobní číslo. | string | TEXT |  |  |  | x |  |  | VÝROBNÍ ČÍSLO | 6116f509-6533-4bef-b712-1c88eaa28a5c
TT | Tvarovka potrubí | 05 | Ocel litinová | Správa a údržba | Model | Konkrétní model instalovaného/předpokládaného výrobku. | string | TEXT |  |  |  | x | ModelLabel | Model |  | 81444b10-717a-4fad-afb2-6f498dcf6820
TT | Tvarovka potrubí | 05 | Ocel litinová | Technické informace | Referenční výrobek | Odkaz/název konkrétního výrobku požadovaných vlastností. | string | TEXT |  |  | x |  | ModelReference |  | REFERENČNÍ VÝROBEK | 476c8d05-7e87-4ae8-9531-e4f8fac84310
TT | Tvarovka potrubí | 05 | Ocel litinová | Technické informace | Materiál | Materiálová specifikace prvku. | string | TEXT | x | x | x | x | ConstructionMaterial | Materiál | MATERIÁL | bd43e73e-8df9-40e7-a9bb-db9dc568768e
TT | Tvarovka potrubí | 05 | Ocel litinová | Rozměry | Výška | Číselná hodnota výšky prvku udávaná v mm. | number | mm | x | x | x | x | Height | Výška | VÝŠKA | 6dc41ac5-e7b0-4295-ad56-18fcf4b15656
TT | Tvarovka potrubí | 05 | Ocel litinová | Technické informace | Jmenovitá velikost výstupu | Vnitřní DN výstupu. | integer | celé číslo |  | x | x | x |  |  | JMENOVITÁ VELIKOST VÝSTUPU | 71087892-7d6e-4ce2-b9fc-12d15cbbe9a1
TT | Tvarovka potrubí | 05 | Ocel litinová | Technické informace | Jmenovitá velikost vstupu | Vnitřní DN vstupu. | integer | celé číslo |  | x | x | x |  |  | JMENOVITÁ VELIKOST VSTUPU | 68d9594e-843e-48d8-b40a-8cf9ac79da37
TT | Tvarovka potrubí | 05 | Ocel litinová | Rozměry | Délka | Číselná hodnota délky udávaná v mm. | number | mm | x | x | x | x | Length | Délka | DÉLKA | bb212dba-9864-4827-9b83-93af56946f23
TT | Tvarovka potrubí | 05 | Ocel litinová | Základní informace | Číslo místnosti | Unikátní číslo místnosti. | string | TEXT |  | x | x | x |  | Číslo místnosti | ČÍSLO MÍSTNOSTI | 2fcc8124-c6cf-4e6e-80c4-25a3269536e8
TT | Tvarovka potrubí | 05 | Ocel litinová | Základní informace | Podlaží | Informace o přiřazení prvku ke konkrétnímu podlaží. Nadzemní podlaží 1NP, 2NP, atd. Podzemní podlaží 1PP, 2PP, atd. | string | TEXT | x | x | x | x | FloorID | Podlaží | PODLAŽÍ | b9e16de5-b55b-44f7-ba76-06fda08c601a
TT | Tvarovka potrubí | 05 | Ocel litinová | Technické informace | Jmenovitá velikost odbočné větve 1 |  | number | mm |  |  | x | x |  |  |  | c2aa4ba9-3c00-45c9-8a40-efbec319c74a
TT | Tvarovka potrubí | 05 | Ocel litinová | Technické informace | Jmenovitá velikost odbočné větve 2 |  | number | mm |  |  | x | x |  |  |  | 7f0ae5aa-9518-48b7-8d50-2478d0885ef8
TT | Tvarovka potrubí | 05 | Ocel litinová | Rozměry | Jmenovitý průměr | Jmenovitý průměr. | number | mm |  | x | x | x |  | Jmenovitý průměr | JMENOVITÝ PRŮMĚR | 838c892b-bcc5-43db-bcb4-bdae952a58e9
TT | Tvarovka potrubí | 05 | Ocel litinová | Technické informace | Vnitřní průměr |  | number | mm |  | x | x | x |  |  |  | 8fd229dc-8829-4648-829a-037be2e47404
TT | Tvarovka potrubí | 05 | Ocel litinová | Technické informace | Vnější průměr |  | number | mm |  | x | x | x |  |  |  | 4a58e2ad-44bb-4ff0-ac62-46e2155e6a88
TT | Tvarovka potrubí | 05 | Ocel litinová | Základní informace | Stavební objekt | Jednoznačné označení stavebního objektu, ve kterém se daný prvek nachází. | string | TEXT | x | x | x | x |  |  |  | e070339f-4f9f-4364-9595-11b4791420cd
TT | Tvarovka potrubí | 06 | Polyvinyl chlorid (PVC) | Rozměry | Šířka | Číselná hodnota šířky prvku uvedená v mm. | number | mm | x | x | x | x | Width | Šířka | ŠÍŘKA | f8795e7b-eda8-4278-82bf-fe7691e30a37
TT | Tvarovka potrubí | 06 | Polyvinyl chlorid (PVC) | Správa a údržba | Výrobní číslo | Výrobní číslo. | string | TEXT |  |  |  | x |  |  | VÝROBNÍ ČÍSLO | 6116f509-6533-4bef-b712-1c88eaa28a5c
TT | Tvarovka potrubí | 06 | Polyvinyl chlorid (PVC) | Správa a údržba | Model | Konkrétní model instalovaného/předpokládaného výrobku. | string | TEXT |  |  |  | x | ModelLabel | Model |  | 81444b10-717a-4fad-afb2-6f498dcf6820
TT | Tvarovka potrubí | 06 | Polyvinyl chlorid (PVC) | Technické informace | Referenční výrobek | Odkaz/název konkrétního výrobku požadovaných vlastností. | string | TEXT |  |  | x |  | ModelReference |  | REFERENČNÍ VÝROBEK | 476c8d05-7e87-4ae8-9531-e4f8fac84310
TT | Tvarovka potrubí | 06 | Polyvinyl chlorid (PVC) | Technické informace | Materiál | Materiálová specifikace prvku. | string | TEXT | x | x | x | x | ConstructionMaterial | Materiál | MATERIÁL | bd43e73e-8df9-40e7-a9bb-db9dc568768e
TT | Tvarovka potrubí | 06 | Polyvinyl chlorid (PVC) | Rozměry | Výška | Číselná hodnota výšky prvku udávaná v mm. | number | mm | x | x | x | x | Height | Výška | VÝŠKA | 6dc41ac5-e7b0-4295-ad56-18fcf4b15656
TT | Tvarovka potrubí | 06 | Polyvinyl chlorid (PVC) | Technické informace | Jmenovitá velikost výstupu | Vnitřní DN výstupu. | integer | celé číslo |  | x | x | x |  |  | JMENOVITÁ VELIKOST VÝSTUPU | 71087892-7d6e-4ce2-b9fc-12d15cbbe9a1
TT | Tvarovka potrubí | 06 | Polyvinyl chlorid (PVC) | Technické informace | Jmenovitá velikost vstupu | Vnitřní DN vstupu. | integer | celé číslo |  | x | x | x |  |  | JMENOVITÁ VELIKOST VSTUPU | 68d9594e-843e-48d8-b40a-8cf9ac79da37
TT | Tvarovka potrubí | 06 | Polyvinyl chlorid (PVC) | Rozměry | Délka | Číselná hodnota délky udávaná v mm. | number | mm | x | x | x | x | Length | Délka | DÉLKA | bb212dba-9864-4827-9b83-93af56946f23
TT | Tvarovka potrubí | 06 | Polyvinyl chlorid (PVC) | Základní informace | Číslo místnosti | Unikátní číslo místnosti. | string | TEXT |  | x | x | x |  | Číslo místnosti | ČÍSLO MÍSTNOSTI | 2fcc8124-c6cf-4e6e-80c4-25a3269536e8
TT | Tvarovka potrubí | 06 | Polyvinyl chlorid (PVC) | Základní informace | Podlaží | Informace o přiřazení prvku ke konkrétnímu podlaží. Nadzemní podlaží 1NP, 2NP, atd. Podzemní podlaží 1PP, 2PP, atd. | string | TEXT | x | x | x | x | FloorID | Podlaží | PODLAŽÍ | b9e16de5-b55b-44f7-ba76-06fda08c601a
TT | Tvarovka potrubí | 06 | Polyvinyl chlorid (PVC) | Technické informace | Jmenovitá velikost odbočné větve 1 |  | number | mm |  |  | x | x |  |  |  | c2aa4ba9-3c00-45c9-8a40-efbec319c74a
TT | Tvarovka potrubí | 06 | Polyvinyl chlorid (PVC) | Technické informace | Jmenovitá velikost odbočné větve 2 |  | number | mm |  |  | x | x |  |  |  | 7f0ae5aa-9518-48b7-8d50-2478d0885ef8
TT | Tvarovka potrubí | 06 | Polyvinyl chlorid (PVC) | Rozměry | Jmenovitý průměr | Jmenovitý průměr. | number | mm |  | x | x | x |  | Jmenovitý průměr | JMENOVITÝ PRŮMĚR | 838c892b-bcc5-43db-bcb4-bdae952a58e9
TT | Tvarovka potrubí | 06 | Polyvinyl chlorid (PVC) | Technické informace | Vnitřní průměr |  | number | mm |  | x | x | x |  |  |  | 8fd229dc-8829-4648-829a-037be2e47404
TT | Tvarovka potrubí | 06 | Polyvinyl chlorid (PVC) | Technické informace | Vnější průměr |  | number | mm |  | x | x | x |  |  |  | 4a58e2ad-44bb-4ff0-ac62-46e2155e6a88
TT | Tvarovka potrubí | 06 | Polyvinyl chlorid (PVC) | Základní informace | Stavební objekt | Jednoznačné označení stavebního objektu, ve kterém se daný prvek nachází. | string | TEXT | x | x | x | x |  |  |  | e070339f-4f9f-4364-9595-11b4791420cd
TT | Tvarovka potrubí | 07 | Polybutylen (PB) | Rozměry | Šířka | Číselná hodnota šířky prvku uvedená v mm. | number | mm | x | x | x | x | Width | Šířka | ŠÍŘKA | f8795e7b-eda8-4278-82bf-fe7691e30a37
TT | Tvarovka potrubí | 07 | Polybutylen (PB) | Správa a údržba | Výrobní číslo | Výrobní číslo. | string | TEXT |  |  |  | x |  |  | VÝROBNÍ ČÍSLO | 6116f509-6533-4bef-b712-1c88eaa28a5c
TT | Tvarovka potrubí | 07 | Polybutylen (PB) | Správa a údržba | Model | Konkrétní model instalovaného/předpokládaného výrobku. | string | TEXT |  |  |  | x | ModelLabel | Model |  | 81444b10-717a-4fad-afb2-6f498dcf6820
TT | Tvarovka potrubí | 07 | Polybutylen (PB) | Technické informace | Referenční výrobek | Odkaz/název konkrétního výrobku požadovaných vlastností. | string | TEXT |  |  | x |  | ModelReference |  | REFERENČNÍ VÝROBEK | 476c8d05-7e87-4ae8-9531-e4f8fac84310
TT | Tvarovka potrubí | 07 | Polybutylen (PB) | Technické informace | Materiál | Materiálová specifikace prvku. | string | TEXT | x | x | x | x | ConstructionMaterial | Materiál | MATERIÁL | bd43e73e-8df9-40e7-a9bb-db9dc568768e
TT | Tvarovka potrubí | 07 | Polybutylen (PB) | Rozměry | Výška | Číselná hodnota výšky prvku udávaná v mm. | number | mm | x | x | x | x | Height | Výška | VÝŠKA | 6dc41ac5-e7b0-4295-ad56-18fcf4b15656
TT | Tvarovka potrubí | 07 | Polybutylen (PB) | Technické informace | Jmenovitá velikost výstupu | Vnitřní DN výstupu. | integer | celé číslo |  | x | x | x |  |  | JMENOVITÁ VELIKOST VÝSTUPU | 71087892-7d6e-4ce2-b9fc-12d15cbbe9a1
TT | Tvarovka potrubí | 07 | Polybutylen (PB) | Technické informace | Jmenovitá velikost vstupu | Vnitřní DN vstupu. | integer | celé číslo |  | x | x | x |  |  | JMENOVITÁ VELIKOST VSTUPU | 68d9594e-843e-48d8-b40a-8cf9ac79da37
TT | Tvarovka potrubí | 07 | Polybutylen (PB) | Rozměry | Délka | Číselná hodnota délky udávaná v mm. | number | mm | x | x | x | x | Length | Délka | DÉLKA | bb212dba-9864-4827-9b83-93af56946f23
TT | Tvarovka potrubí | 07 | Polybutylen (PB) | Základní informace | Číslo místnosti | Unikátní číslo místnosti. | string | TEXT |  | x | x | x |  | Číslo místnosti | ČÍSLO MÍSTNOSTI | 2fcc8124-c6cf-4e6e-80c4-25a3269536e8
TT | Tvarovka potrubí | 07 | Polybutylen (PB) | Základní informace | Podlaží | Informace o přiřazení prvku ke konkrétnímu podlaží. Nadzemní podlaží 1NP, 2NP, atd. Podzemní podlaží 1PP, 2PP, atd. | string | TEXT | x | x | x | x | FloorID | Podlaží | PODLAŽÍ | b9e16de5-b55b-44f7-ba76-06fda08c601a
TT | Tvarovka potrubí | 07 | Polybutylen (PB) | Technické informace | Jmenovitá velikost odbočné větve 1 |  | number | mm |  |  | x | x |  |  |  | c2aa4ba9-3c00-45c9-8a40-efbec319c74a
TT | Tvarovka potrubí | 07 | Polybutylen (PB) | Technické informace | Jmenovitá velikost odbočné větve 2 |  | number | mm |  |  | x | x |  |  |  | 7f0ae5aa-9518-48b7-8d50-2478d0885ef8
TT | Tvarovka potrubí | 07 | Polybutylen (PB) | Rozměry | Jmenovitý průměr | Jmenovitý průměr. | number | mm |  | x | x | x |  | Jmenovitý průměr | JMENOVITÝ PRŮMĚR | 838c892b-bcc5-43db-bcb4-bdae952a58e9
TT | Tvarovka potrubí | 07 | Polybutylen (PB) | Technické informace | Vnitřní průměr |  | number | mm |  | x | x | x |  |  |  | 8fd229dc-8829-4648-829a-037be2e47404
TT | Tvarovka potrubí | 07 | Polybutylen (PB) | Technické informace | Vnější průměr |  | number | mm |  | x | x | x |  |  |  | 4a58e2ad-44bb-4ff0-ac62-46e2155e6a88
TT | Tvarovka potrubí | 07 | Polybutylen (PB) | Základní informace | Stavební objekt | Jednoznačné označení stavebního objektu, ve kterém se daný prvek nachází. | string | TEXT | x | x | x | x |  |  |  | e070339f-4f9f-4364-9595-11b4791420cd
TT | Tvarovka potrubí | 08 | Polypropylen (PP) | Rozměry | Šířka | Číselná hodnota šířky prvku uvedená v mm. | number | mm | x | x | x | x | Width | Šířka | ŠÍŘKA | f8795e7b-eda8-4278-82bf-fe7691e30a37
TT | Tvarovka potrubí | 08 | Polypropylen (PP) | Správa a údržba | Výrobní číslo | Výrobní číslo. | string | TEXT |  |  |  | x |  |  | VÝROBNÍ ČÍSLO | 6116f509-6533-4bef-b712-1c88eaa28a5c
TT | Tvarovka potrubí | 08 | Polypropylen (PP) | Správa a údržba | Model | Konkrétní model instalovaného/předpokládaného výrobku. | string | TEXT |  |  |  | x | ModelLabel | Model |  | 81444b10-717a-4fad-afb2-6f498dcf6820
TT | Tvarovka potrubí | 08 | Polypropylen (PP) | Technické informace | Referenční výrobek | Odkaz/název konkrétního výrobku požadovaných vlastností. | string | TEXT |  |  | x |  | ModelReference |  | REFERENČNÍ VÝROBEK | 476c8d05-7e87-4ae8-9531-e4f8fac84310
TT | Tvarovka potrubí | 08 | Polypropylen (PP) | Technické informace | Materiál | Materiálová specifikace prvku. | string | TEXT | x | x | x | x | ConstructionMaterial | Materiál | MATERIÁL | bd43e73e-8df9-40e7-a9bb-db9dc568768e
TT | Tvarovka potrubí | 08 | Polypropylen (PP) | Rozměry | Výška | Číselná hodnota výšky prvku udávaná v mm. | number | mm | x | x | x | x | Height | Výška | VÝŠKA | 6dc41ac5-e7b0-4295-ad56-18fcf4b15656
TT | Tvarovka potrubí | 08 | Polypropylen (PP) | Technické informace | Jmenovitá velikost výstupu | Vnitřní DN výstupu. | integer | celé číslo |  | x | x | x |  |  | JMENOVITÁ VELIKOST VÝSTUPU | 71087892-7d6e-4ce2-b9fc-12d15cbbe9a1
TT | Tvarovka potrubí | 08 | Polypropylen (PP) | Technické informace | Jmenovitá velikost vstupu | Vnitřní DN vstupu. | integer | celé číslo |  | x | x | x |  |  | JMENOVITÁ VELIKOST VSTUPU | 68d9594e-843e-48d8-b40a-8cf9ac79da37
TT | Tvarovka potrubí | 08 | Polypropylen (PP) | Rozměry | Délka | Číselná hodnota délky udávaná v mm. | number | mm | x | x | x | x | Length | Délka | DÉLKA | bb212dba-9864-4827-9b83-93af56946f23
TT | Tvarovka potrubí | 08 | Polypropylen (PP) | Základní informace | Číslo místnosti | Unikátní číslo místnosti. | string | TEXT |  | x | x | x |  | Číslo místnosti | ČÍSLO MÍSTNOSTI | 2fcc8124-c6cf-4e6e-80c4-25a3269536e8
TT | Tvarovka potrubí | 08 | Polypropylen (PP) | Základní informace | Podlaží | Informace o přiřazení prvku ke konkrétnímu podlaží. Nadzemní podlaží 1NP, 2NP, atd. Podzemní podlaží 1PP, 2PP, atd. | string | TEXT | x | x | x | x | FloorID | Podlaží | PODLAŽÍ | b9e16de5-b55b-44f7-ba76-06fda08c601a
TT | Tvarovka potrubí | 08 | Polypropylen (PP) | Technické informace | Jmenovitá velikost odbočné větve 1 |  | number | mm |  |  | x | x |  |  |  | c2aa4ba9-3c00-45c9-8a40-efbec319c74a
TT | Tvarovka potrubí | 08 | Polypropylen (PP) | Technické informace | Jmenovitá velikost odbočné větve 2 |  | number | mm |  |  | x | x |  |  |  | 7f0ae5aa-9518-48b7-8d50-2478d0885ef8
TT | Tvarovka potrubí | 08 | Polypropylen (PP) | Rozměry | Jmenovitý průměr | Jmenovitý průměr. | number | mm |  | x | x | x |  | Jmenovitý průměr | JMENOVITÝ PRŮMĚR | 838c892b-bcc5-43db-bcb4-bdae952a58e9
TT | Tvarovka potrubí | 08 | Polypropylen (PP) | Technické informace | Vnitřní průměr |  | number | mm |  | x | x | x |  |  |  | 8fd229dc-8829-4648-829a-037be2e47404
TT | Tvarovka potrubí | 08 | Polypropylen (PP) | Technické informace | Vnější průměr |  | number | mm |  | x | x | x |  |  |  | 4a58e2ad-44bb-4ff0-ac62-46e2155e6a88
TT | Tvarovka potrubí | 08 | Polypropylen (PP) | Základní informace | Stavební objekt | Jednoznačné označení stavebního objektu, ve kterém se daný prvek nachází. | string | TEXT | x | x | x | x |  |  |  | e070339f-4f9f-4364-9595-11b4791420cd
TT | Tvarovka potrubí | 09 | Polypropylene Random Copolymer (PPR) | Rozměry | Šířka | Číselná hodnota šířky prvku uvedená v mm. | number | mm | x | x | x | x | Width | Šířka | ŠÍŘKA | f8795e7b-eda8-4278-82bf-fe7691e30a37
TT | Tvarovka potrubí | 09 | Polypropylene Random Copolymer (PPR) | Správa a údržba | Výrobní číslo | Výrobní číslo. | string | TEXT |  |  |  | x |  |  | VÝROBNÍ ČÍSLO | 6116f509-6533-4bef-b712-1c88eaa28a5c
TT | Tvarovka potrubí | 09 | Polypropylene Random Copolymer (PPR) | Správa a údržba | Model | Konkrétní model instalovaného/předpokládaného výrobku. | string | TEXT |  |  |  | x | ModelLabel | Model |  | 81444b10-717a-4fad-afb2-6f498dcf6820
TT | Tvarovka potrubí | 09 | Polypropylene Random Copolymer (PPR) | Technické informace | Referenční výrobek | Odkaz/název konkrétního výrobku požadovaných vlastností. | string | TEXT |  |  | x |  | ModelReference |  | REFERENČNÍ VÝROBEK | 476c8d05-7e87-4ae8-9531-e4f8fac84310
TT | Tvarovka potrubí | 09 | Polypropylene Random Copolymer (PPR) | Technické informace | Materiál | Materiálová specifikace prvku. | string | TEXT | x | x | x | x | ConstructionMaterial | Materiál | MATERIÁL | bd43e73e-8df9-40e7-a9bb-db9dc568768e
TT | Tvarovka potrubí | 09 | Polypropylene Random Copolymer (PPR) | Rozměry | Výška | Číselná hodnota výšky prvku udávaná v mm. | number | mm | x | x | x | x | Height | Výška | VÝŠKA | 6dc41ac5-e7b0-4295-ad56-18fcf4b15656
TT | Tvarovka potrubí | 09 | Polypropylene Random Copolymer (PPR) | Technické informace | Jmenovitá velikost výstupu | Vnitřní DN výstupu. | integer | celé číslo |  | x | x | x |  |  | JMENOVITÁ VELIKOST VÝSTUPU | 71087892-7d6e-4ce2-b9fc-12d15cbbe9a1
TT | Tvarovka potrubí | 09 | Polypropylene Random Copolymer (PPR) | Technické informace | Jmenovitá velikost vstupu | Vnitřní DN vstupu. | integer | celé číslo |  | x | x | x |  |  | JMENOVITÁ VELIKOST VSTUPU | 68d9594e-843e-48d8-b40a-8cf9ac79da37
TT | Tvarovka potrubí | 09 | Polypropylene Random Copolymer (PPR) | Rozměry | Délka | Číselná hodnota délky udávaná v mm. | number | mm | x | x | x | x | Length | Délka | DÉLKA | bb212dba-9864-4827-9b83-93af56946f23
TT | Tvarovka potrubí | 09 | Polypropylene Random Copolymer (PPR) | Základní informace | Číslo místnosti | Unikátní číslo místnosti. | string | TEXT |  | x | x | x |  | Číslo místnosti | ČÍSLO MÍSTNOSTI | 2fcc8124-c6cf-4e6e-80c4-25a3269536e8
TT | Tvarovka potrubí | 09 | Polypropylene Random Copolymer (PPR) | Základní informace | Podlaží | Informace o přiřazení prvku ke konkrétnímu podlaží. Nadzemní podlaží 1NP, 2NP, atd. Podzemní podlaží 1PP, 2PP, atd. | string | TEXT | x | x | x | x | FloorID | Podlaží | PODLAŽÍ | b9e16de5-b55b-44f7-ba76-06fda08c601a
TT | Tvarovka potrubí | 09 | Polypropylene Random Copolymer (PPR) | Technické informace | Jmenovitá velikost odbočné větve 1 |  | number | mm |  |  | x | x |  |  |  | c2aa4ba9-3c00-45c9-8a40-efbec319c74a
TT | Tvarovka potrubí | 09 | Polypropylene Random Copolymer (PPR) | Technické informace | Jmenovitá velikost odbočné větve 2 |  | number | mm |  |  | x | x |  |  |  | 7f0ae5aa-9518-48b7-8d50-2478d0885ef8
TT | Tvarovka potrubí | 09 | Polypropylene Random Copolymer (PPR) | Rozměry | Jmenovitý průměr | Jmenovitý průměr. | number | mm |  | x | x | x |  | Jmenovitý průměr | JMENOVITÝ PRŮMĚR | 838c892b-bcc5-43db-bcb4-bdae952a58e9
TT | Tvarovka potrubí | 09 | Polypropylene Random Copolymer (PPR) | Technické informace | Vnitřní průměr |  | number | mm |  | x | x | x |  |  |  | 8fd229dc-8829-4648-829a-037be2e47404
TT | Tvarovka potrubí | 09 | Polypropylene Random Copolymer (PPR) | Technické informace | Vnější průměr |  | number | mm |  | x | x | x |  |  |  | 4a58e2ad-44bb-4ff0-ac62-46e2155e6a88
TT | Tvarovka potrubí | 09 | Polypropylene Random Copolymer (PPR) | Základní informace | Stavební objekt | Jednoznačné označení stavebního objektu, ve kterém se daný prvek nachází. | string | TEXT | x | x | x | x |  |  |  | e070339f-4f9f-4364-9595-11b4791420cd
TT | Tvarovka potrubí | 10 | Polypropylene Random Cristallinity Temperature (PP RCT) | Rozměry | Šířka | Číselná hodnota šířky prvku uvedená v mm. | number | mm | x | x | x | x | Width | Šířka | ŠÍŘKA | f8795e7b-eda8-4278-82bf-fe7691e30a37
TT | Tvarovka potrubí | 10 | Polypropylene Random Cristallinity Temperature (PP RCT) | Správa a údržba | Výrobní číslo | Výrobní číslo. | string | TEXT |  |  |  | x |  |  | VÝROBNÍ ČÍSLO | 6116f509-6533-4bef-b712-1c88eaa28a5c
TT | Tvarovka potrubí | 10 | Polypropylene Random Cristallinity Temperature (PP RCT) | Správa a údržba | Model | Konkrétní model instalovaného/předpokládaného výrobku. | string | TEXT |  |  |  | x | ModelLabel | Model |  | 81444b10-717a-4fad-afb2-6f498dcf6820
TT | Tvarovka potrubí | 10 | Polypropylene Random Cristallinity Temperature (PP RCT) | Technické informace | Referenční výrobek | Odkaz/název konkrétního výrobku požadovaných vlastností. | string | TEXT |  |  | x |  | ModelReference |  | REFERENČNÍ VÝROBEK | 476c8d05-7e87-4ae8-9531-e4f8fac84310
TT | Tvarovka potrubí | 10 | Polypropylene Random Cristallinity Temperature (PP RCT) | Technické informace | Materiál | Materiálová specifikace prvku. | string | TEXT | x | x | x | x | ConstructionMaterial | Materiál | MATERIÁL | bd43e73e-8df9-40e7-a9bb-db9dc568768e
TT | Tvarovka potrubí | 10 | Polypropylene Random Cristallinity Temperature (PP RCT) | Rozměry | Výška | Číselná hodnota výšky prvku udávaná v mm. | number | mm | x | x | x | x | Height | Výška | VÝŠKA | 6dc41ac5-e7b0-4295-ad56-18fcf4b15656
TT | Tvarovka potrubí | 10 | Polypropylene Random Cristallinity Temperature (PP RCT) | Technické informace | Jmenovitá velikost výstupu | Vnitřní DN výstupu. | integer | celé číslo |  | x | x | x |  |  | JMENOVITÁ VELIKOST VÝSTUPU | 71087892-7d6e-4ce2-b9fc-12d15cbbe9a1
TT | Tvarovka potrubí | 10 | Polypropylene Random Cristallinity Temperature (PP RCT) | Technické informace | Jmenovitá velikost vstupu | Vnitřní DN vstupu. | integer | celé číslo |  | x | x | x |  |  | JMENOVITÁ VELIKOST VSTUPU | 68d9594e-843e-48d8-b40a-8cf9ac79da37
TT | Tvarovka potrubí | 10 | Polypropylene Random Cristallinity Temperature (PP RCT) | Rozměry | Délka | Číselná hodnota délky udávaná v mm. | number | mm | x | x | x | x | Length | Délka | DÉLKA | bb212dba-9864-4827-9b83-93af56946f23
TT | Tvarovka potrubí | 10 | Polypropylene Random Cristallinity Temperature (PP RCT) | Základní informace | Číslo místnosti | Unikátní číslo místnosti. | string | TEXT |  | x | x | x |  | Číslo místnosti | ČÍSLO MÍSTNOSTI | 2fcc8124-c6cf-4e6e-80c4-25a3269536e8
TT | Tvarovka potrubí | 10 | Polypropylene Random Cristallinity Temperature (PP RCT) | Základní informace | Podlaží | Informace o přiřazení prvku ke konkrétnímu podlaží. Nadzemní podlaží 1NP, 2NP, atd. Podzemní podlaží 1PP, 2PP, atd. | string | TEXT | x | x | x | x | FloorID | Podlaží | PODLAŽÍ | b9e16de5-b55b-44f7-ba76-06fda08c601a
TT | Tvarovka potrubí | 10 | Polypropylene Random Cristallinity Temperature (PP RCT) | Technické informace | Jmenovitá velikost odbočné větve 1 |  | number | mm |  |  | x | x |  |  |  | c2aa4ba9-3c00-45c9-8a40-efbec319c74a
TT | Tvarovka potrubí | 10 | Polypropylene Random Cristallinity Temperature (PP RCT) | Technické informace | Jmenovitá velikost odbočné větve 2 |  | number | mm |  |  | x | x |  |  |  | 7f0ae5aa-9518-48b7-8d50-2478d0885ef8
TT | Tvarovka potrubí | 10 | Polypropylene Random Cristallinity Temperature (PP RCT) | Rozměry | Jmenovitý průměr | Jmenovitý průměr. | number | mm |  | x | x | x |  | Jmenovitý průměr | JMENOVITÝ PRŮMĚR | 838c892b-bcc5-43db-bcb4-bdae952a58e9
TT | Tvarovka potrubí | 10 | Polypropylene Random Cristallinity Temperature (PP RCT) | Technické informace | Vnitřní průměr |  | number | mm |  | x | x | x |  |  |  | 8fd229dc-8829-4648-829a-037be2e47404
TT | Tvarovka potrubí | 10 | Polypropylene Random Cristallinity Temperature (PP RCT) | Technické informace | Vnější průměr |  | number | mm |  | x | x | x |  |  |  | 4a58e2ad-44bb-4ff0-ac62-46e2155e6a88
TT | Tvarovka potrubí | 10 | Polypropylene Random Cristallinity Temperature (PP RCT) | Základní informace | Stavební objekt | Jednoznačné označení stavebního objektu, ve kterém se daný prvek nachází. | string | TEXT | x | x | x | x |  |  |  | e070339f-4f9f-4364-9595-11b4791420cd
TT | Tvarovka potrubí | 11 | Polyethylen (PE) | Rozměry | Šířka | Číselná hodnota šířky prvku uvedená v mm. | number | mm | x | x | x | x | Width | Šířka | ŠÍŘKA | f8795e7b-eda8-4278-82bf-fe7691e30a37
TT | Tvarovka potrubí | 11 | Polyethylen (PE) | Správa a údržba | Výrobní číslo | Výrobní číslo. | string | TEXT |  |  |  | x |  |  | VÝROBNÍ ČÍSLO | 6116f509-6533-4bef-b712-1c88eaa28a5c
TT | Tvarovka potrubí | 11 | Polyethylen (PE) | Správa a údržba | Model | Konkrétní model instalovaného/předpokládaného výrobku. | string | TEXT |  |  |  | x | ModelLabel | Model |  | 81444b10-717a-4fad-afb2-6f498dcf6820
TT | Tvarovka potrubí | 11 | Polyethylen (PE) | Technické informace | Referenční výrobek | Odkaz/název konkrétního výrobku požadovaných vlastností. | string | TEXT |  |  | x |  | ModelReference |  | REFERENČNÍ VÝROBEK | 476c8d05-7e87-4ae8-9531-e4f8fac84310
TT | Tvarovka potrubí | 11 | Polyethylen (PE) | Technické informace | Materiál | Materiálová specifikace prvku. | string | TEXT | x | x | x | x | ConstructionMaterial | Materiál | MATERIÁL | bd43e73e-8df9-40e7-a9bb-db9dc568768e
TT | Tvarovka potrubí | 11 | Polyethylen (PE) | Rozměry | Výška | Číselná hodnota výšky prvku udávaná v mm. | number | mm | x | x | x | x | Height | Výška | VÝŠKA | 6dc41ac5-e7b0-4295-ad56-18fcf4b15656
TT | Tvarovka potrubí | 11 | Polyethylen (PE) | Technické informace | Jmenovitá velikost výstupu | Vnitřní DN výstupu. | integer | celé číslo |  | x | x | x |  |  | JMENOVITÁ VELIKOST VÝSTUPU | 71087892-7d6e-4ce2-b9fc-12d15cbbe9a1
TT | Tvarovka potrubí | 11 | Polyethylen (PE) | Technické informace | Jmenovitá velikost vstupu | Vnitřní DN vstupu. | integer | celé číslo |  | x | x | x |  |  | JMENOVITÁ VELIKOST VSTUPU | 68d9594e-843e-48d8-b40a-8cf9ac79da37
TT | Tvarovka potrubí | 11 | Polyethylen (PE) | Rozměry | Délka | Číselná hodnota délky udávaná v mm. | number | mm | x | x | x | x | Length | Délka | DÉLKA | bb212dba-9864-4827-9b83-93af56946f23
TT | Tvarovka potrubí | 11 | Polyethylen (PE) | Základní informace | Číslo místnosti | Unikátní číslo místnosti. | string | TEXT |  | x | x | x |  | Číslo místnosti | ČÍSLO MÍSTNOSTI | 2fcc8124-c6cf-4e6e-80c4-25a3269536e8
TT | Tvarovka potrubí | 11 | Polyethylen (PE) | Základní informace | Podlaží | Informace o přiřazení prvku ke konkrétnímu podlaží. Nadzemní podlaží 1NP, 2NP, atd. Podzemní podlaží 1PP, 2PP, atd. | string | TEXT | x | x | x | x | FloorID | Podlaží | PODLAŽÍ | b9e16de5-b55b-44f7-ba76-06fda08c601a
TT | Tvarovka potrubí | 11 | Polyethylen (PE) | Technické informace | Jmenovitá velikost odbočné větve 1 |  | number | mm |  |  | x | x |  |  |  | c2aa4ba9-3c00-45c9-8a40-efbec319c74a
TT | Tvarovka potrubí | 11 | Polyethylen (PE) | Technické informace | Jmenovitá velikost odbočné větve 2 |  | number | mm |  |  | x | x |  |  |  | 7f0ae5aa-9518-48b7-8d50-2478d0885ef8
TT | Tvarovka potrubí | 11 | Polyethylen (PE) | Rozměry | Jmenovitý průměr | Jmenovitý průměr. | number | mm |  | x | x | x |  | Jmenovitý průměr | JMENOVITÝ PRŮMĚR | 838c892b-bcc5-43db-bcb4-bdae952a58e9
TT | Tvarovka potrubí | 11 | Polyethylen (PE) | Technické informace | Vnitřní průměr |  | number | mm |  | x | x | x |  |  |  | 8fd229dc-8829-4648-829a-037be2e47404
TT | Tvarovka potrubí | 11 | Polyethylen (PE) | Technické informace | Vnější průměr |  | number | mm |  | x | x | x |  |  |  | 4a58e2ad-44bb-4ff0-ac62-46e2155e6a88
TT | Tvarovka potrubí | 11 | Polyethylen (PE) | Základní informace | Stavební objekt | Jednoznačné označení stavebního objektu, ve kterém se daný prvek nachází. | string | TEXT | x | x | x | x |  |  |  | e070339f-4f9f-4364-9595-11b4791420cd
TT | Tvarovka potrubí | 12 | High-density Polyethylene (HDPE) | Rozměry | Šířka | Číselná hodnota šířky prvku uvedená v mm. | number | mm | x | x | x | x | Width | Šířka | ŠÍŘKA | f8795e7b-eda8-4278-82bf-fe7691e30a37
TT | Tvarovka potrubí | 12 | High-density Polyethylene (HDPE) | Správa a údržba | Výrobní číslo | Výrobní číslo. | string | TEXT |  |  |  | x |  |  | VÝROBNÍ ČÍSLO | 6116f509-6533-4bef-b712-1c88eaa28a5c
TT | Tvarovka potrubí | 12 | High-density Polyethylene (HDPE) | Správa a údržba | Model | Konkrétní model instalovaného/předpokládaného výrobku. | string | TEXT |  |  |  | x | ModelLabel | Model |  | 81444b10-717a-4fad-afb2-6f498dcf6820
TT | Tvarovka potrubí | 12 | High-density Polyethylene (HDPE) | Technické informace | Referenční výrobek | Odkaz/název konkrétního výrobku požadovaných vlastností. | string | TEXT |  |  | x |  | ModelReference |  | REFERENČNÍ VÝROBEK | 476c8d05-7e87-4ae8-9531-e4f8fac84310
TT | Tvarovka potrubí | 12 | High-density Polyethylene (HDPE) | Technické informace | Materiál | Materiálová specifikace prvku. | string | TEXT | x | x | x | x | ConstructionMaterial | Materiál | MATERIÁL | bd43e73e-8df9-40e7-a9bb-db9dc568768e
TT | Tvarovka potrubí | 12 | High-density Polyethylene (HDPE) | Rozměry | Výška | Číselná hodnota výšky prvku udávaná v mm. | number | mm | x | x | x | x | Height | Výška | VÝŠKA | 6dc41ac5-e7b0-4295-ad56-18fcf4b15656
TT | Tvarovka potrubí | 12 | High-density Polyethylene (HDPE) | Technické informace | Jmenovitá velikost výstupu | Vnitřní DN výstupu. | integer | celé číslo |  | x | x | x |  |  | JMENOVITÁ VELIKOST VÝSTUPU | 71087892-7d6e-4ce2-b9fc-12d15cbbe9a1
TT | Tvarovka potrubí | 12 | High-density Polyethylene (HDPE) | Technické informace | Jmenovitá velikost vstupu | Vnitřní DN vstupu. | integer | celé číslo |  | x | x | x |  |  | JMENOVITÁ VELIKOST VSTUPU | 68d9594e-843e-48d8-b40a-8cf9ac79da37
TT | Tvarovka potrubí | 12 | High-density Polyethylene (HDPE) | Rozměry | Délka | Číselná hodnota délky udávaná v mm. | number | mm | x | x | x | x | Length | Délka | DÉLKA | bb212dba-9864-4827-9b83-93af56946f23
TT | Tvarovka potrubí | 12 | High-density Polyethylene (HDPE) | Základní informace | Číslo místnosti | Unikátní číslo místnosti. | string | TEXT |  | x | x | x |  | Číslo místnosti | ČÍSLO MÍSTNOSTI | 2fcc8124-c6cf-4e6e-80c4-25a3269536e8
TT | Tvarovka potrubí | 12 | High-density Polyethylene (HDPE) | Základní informace | Podlaží | Informace o přiřazení prvku ke konkrétnímu podlaží. Nadzemní podlaží 1NP, 2NP, atd. Podzemní podlaží 1PP, 2PP, atd. | string | TEXT | x | x | x | x | FloorID | Podlaží | PODLAŽÍ | b9e16de5-b55b-44f7-ba76-06fda08c601a
TT | Tvarovka potrubí | 12 | High-density Polyethylene (HDPE) | Technické informace | Jmenovitá velikost odbočné větve 1 |  | number | mm |  |  | x | x |  |  |  | c2aa4ba9-3c00-45c9-8a40-efbec319c74a
TT | Tvarovka potrubí | 12 | High-density Polyethylene (HDPE) | Technické informace | Jmenovitá velikost odbočné větve 2 |  | number | mm |  |  | x | x |  |  |  | 7f0ae5aa-9518-48b7-8d50-2478d0885ef8
TT | Tvarovka potrubí | 12 | High-density Polyethylene (HDPE) | Rozměry | Jmenovitý průměr | Jmenovitý průměr. | number | mm |  | x | x | x |  | Jmenovitý průměr | JMENOVITÝ PRŮMĚR | 838c892b-bcc5-43db-bcb4-bdae952a58e9
TT | Tvarovka potrubí | 12 | High-density Polyethylene (HDPE) | Technické informace | Vnitřní průměr |  | number | mm |  | x | x | x |  |  |  | 8fd229dc-8829-4648-829a-037be2e47404
TT | Tvarovka potrubí | 12 | High-density Polyethylene (HDPE) | Technické informace | Vnější průměr |  | number | mm |  | x | x | x |  |  |  | 4a58e2ad-44bb-4ff0-ac62-46e2155e6a88
TT | Tvarovka potrubí | 12 | High-density Polyethylene (HDPE) | Základní informace | Stavební objekt | Jednoznačné označení stavebního objektu, ve kterém se daný prvek nachází. | string | TEXT | x | x | x | x |  |  |  | e070339f-4f9f-4364-9595-11b4791420cd
TT | Tvarovka potrubí | 13 | Cross-Linked Polyethylene (PEX) | Rozměry | Šířka | Číselná hodnota šířky prvku uvedená v mm. | number | mm | x | x | x | x | Width | Šířka | ŠÍŘKA | f8795e7b-eda8-4278-82bf-fe7691e30a37
TT | Tvarovka potrubí | 13 | Cross-Linked Polyethylene (PEX) | Správa a údržba | Výrobní číslo | Výrobní číslo. | string | TEXT |  |  |  | x |  |  | VÝROBNÍ ČÍSLO | 6116f509-6533-4bef-b712-1c88eaa28a5c
TT | Tvarovka potrubí | 13 | Cross-Linked Polyethylene (PEX) | Správa a údržba | Model | Konkrétní model instalovaného/předpokládaného výrobku. | string | TEXT |  |  |  | x | ModelLabel | Model |  | 81444b10-717a-4fad-afb2-6f498dcf6820
TT | Tvarovka potrubí | 13 | Cross-Linked Polyethylene (PEX) | Technické informace | Referenční výrobek | Odkaz/název konkrétního výrobku požadovaných vlastností. | string | TEXT |  |  | x |  | ModelReference |  | REFERENČNÍ VÝROBEK | 476c8d05-7e87-4ae8-9531-e4f8fac84310
TT | Tvarovka potrubí | 13 | Cross-Linked Polyethylene (PEX) | Technické informace | Materiál | Materiálová specifikace prvku. | string | TEXT | x | x | x | x | ConstructionMaterial | Materiál | MATERIÁL | bd43e73e-8df9-40e7-a9bb-db9dc568768e
TT | Tvarovka potrubí | 13 | Cross-Linked Polyethylene (PEX) | Rozměry | Výška | Číselná hodnota výšky prvku udávaná v mm. | number | mm | x | x | x | x | Height | Výška | VÝŠKA | 6dc41ac5-e7b0-4295-ad56-18fcf4b15656
TT | Tvarovka potrubí | 13 | Cross-Linked Polyethylene (PEX) | Technické informace | Jmenovitá velikost výstupu | Vnitřní DN výstupu. | integer | celé číslo |  | x | x | x |  |  | JMENOVITÁ VELIKOST VÝSTUPU | 71087892-7d6e-4ce2-b9fc-12d15cbbe9a1
TT | Tvarovka potrubí | 13 | Cross-Linked Polyethylene (PEX) | Technické informace | Jmenovitá velikost vstupu | Vnitřní DN vstupu. | integer | celé číslo |  | x | x | x |  |  | JMENOVITÁ VELIKOST VSTUPU | 68d9594e-843e-48d8-b40a-8cf9ac79da37
TT | Tvarovka potrubí | 13 | Cross-Linked Polyethylene (PEX) | Rozměry | Délka | Číselná hodnota délky udávaná v mm. | number | mm | x | x | x | x | Length | Délka | DÉLKA | bb212dba-9864-4827-9b83-93af56946f23
TT | Tvarovka potrubí | 13 | Cross-Linked Polyethylene (PEX) | Základní informace | Číslo místnosti | Unikátní číslo místnosti. | string | TEXT |  | x | x | x |  | Číslo místnosti | ČÍSLO MÍSTNOSTI | 2fcc8124-c6cf-4e6e-80c4-25a3269536e8
TT | Tvarovka potrubí | 13 | Cross-Linked Polyethylene (PEX) | Základní informace | Podlaží | Informace o přiřazení prvku ke konkrétnímu podlaží. Nadzemní podlaží 1NP, 2NP, atd. Podzemní podlaží 1PP, 2PP, atd. | string | TEXT | x | x | x | x | FloorID | Podlaží | PODLAŽÍ | b9e16de5-b55b-44f7-ba76-06fda08c601a
TT | Tvarovka potrubí | 13 | Cross-Linked Polyethylene (PEX) | Technické informace | Jmenovitá velikost odbočné větve 1 |  | number | mm |  |  | x | x |  |  |  | c2aa4ba9-3c00-45c9-8a40-efbec319c74a
TT | Tvarovka potrubí | 13 | Cross-Linked Polyethylene (PEX) | Technické informace | Jmenovitá velikost odbočné větve 2 |  | number | mm |  |  | x | x |  |  |  | 7f0ae5aa-9518-48b7-8d50-2478d0885ef8
TT | Tvarovka potrubí | 13 | Cross-Linked Polyethylene (PEX) | Rozměry | Jmenovitý průměr | Jmenovitý průměr. | number | mm |  | x | x | x |  | Jmenovitý průměr | JMENOVITÝ PRŮMĚR | 838c892b-bcc5-43db-bcb4-bdae952a58e9
TT | Tvarovka potrubí | 13 | Cross-Linked Polyethylene (PEX) | Technické informace | Vnitřní průměr |  | number | mm |  | x | x | x |  |  |  | 8fd229dc-8829-4648-829a-037be2e47404
TT | Tvarovka potrubí | 13 | Cross-Linked Polyethylene (PEX) | Technické informace | Vnější průměr |  | number | mm |  | x | x | x |  |  |  | 4a58e2ad-44bb-4ff0-ac62-46e2155e6a88
TT | Tvarovka potrubí | 13 | Cross-Linked Polyethylene (PEX) | Základní informace | Stavební objekt | Jednoznačné označení stavebního objektu, ve kterém se daný prvek nachází. | string | TEXT | x | x | x | x |  |  |  | e070339f-4f9f-4364-9595-11b4791420cd
TT | Tvarovka potrubí | 14 | Mosaz | Rozměry | Šířka | Číselná hodnota šířky prvku uvedená v mm. | number | mm | x | x | x | x | Width | Šířka | ŠÍŘKA | f8795e7b-eda8-4278-82bf-fe7691e30a37
TT | Tvarovka potrubí | 14 | Mosaz | Správa a údržba | Výrobní číslo | Výrobní číslo. | string | TEXT |  |  |  | x |  |  | VÝROBNÍ ČÍSLO | 6116f509-6533-4bef-b712-1c88eaa28a5c
TT | Tvarovka potrubí | 14 | Mosaz | Správa a údržba | Model | Konkrétní model instalovaného/předpokládaného výrobku. | string | TEXT |  |  |  | x | ModelLabel | Model |  | 81444b10-717a-4fad-afb2-6f498dcf6820
TT | Tvarovka potrubí | 14 | Mosaz | Technické informace | Referenční výrobek | Odkaz/název konkrétního výrobku požadovaných vlastností. | string | TEXT |  |  | x |  | ModelReference |  | REFERENČNÍ VÝROBEK | 476c8d05-7e87-4ae8-9531-e4f8fac84310
TT | Tvarovka potrubí | 14 | Mosaz | Technické informace | Materiál | Materiálová specifikace prvku. | string | TEXT | x | x | x | x | ConstructionMaterial | Materiál | MATERIÁL | bd43e73e-8df9-40e7-a9bb-db9dc568768e
TT | Tvarovka potrubí | 14 | Mosaz | Rozměry | Výška | Číselná hodnota výšky prvku udávaná v mm. | number | mm | x | x | x | x | Height | Výška | VÝŠKA | 6dc41ac5-e7b0-4295-ad56-18fcf4b15656
TT | Tvarovka potrubí | 14 | Mosaz | Technické informace | Jmenovitá velikost výstupu | Vnitřní DN výstupu. | integer | celé číslo |  | x | x | x |  |  | JMENOVITÁ VELIKOST VÝSTUPU | 71087892-7d6e-4ce2-b9fc-12d15cbbe9a1
TT | Tvarovka potrubí | 14 | Mosaz | Technické informace | Jmenovitá velikost vstupu | Vnitřní DN vstupu. | integer | celé číslo |  | x | x | x |  |  | JMENOVITÁ VELIKOST VSTUPU | 68d9594e-843e-48d8-b40a-8cf9ac79da37
TT | Tvarovka potrubí | 14 | Mosaz | Rozměry | Délka | Číselná hodnota délky udávaná v mm. | number | mm | x | x | x | x | Length | Délka | DÉLKA | bb212dba-9864-4827-9b83-93af56946f23
TT | Tvarovka potrubí | 14 | Mosaz | Základní informace | Číslo místnosti | Unikátní číslo místnosti. | string | TEXT |  | x | x | x |  | Číslo místnosti | ČÍSLO MÍSTNOSTI | 2fcc8124-c6cf-4e6e-80c4-25a3269536e8
TT | Tvarovka potrubí | 14 | Mosaz | Základní informace | Podlaží | Informace o přiřazení prvku ke konkrétnímu podlaží. Nadzemní podlaží 1NP, 2NP, atd. Podzemní podlaží 1PP, 2PP, atd. | string | TEXT | x | x | x | x | FloorID | Podlaží | PODLAŽÍ | b9e16de5-b55b-44f7-ba76-06fda08c601a
TT | Tvarovka potrubí | 14 | Mosaz | Technické informace | Jmenovitá velikost odbočné větve 1 |  | number | mm |  |  | x | x |  |  |  | c2aa4ba9-3c00-45c9-8a40-efbec319c74a
TT | Tvarovka potrubí | 14 | Mosaz | Technické informace | Jmenovitá velikost odbočné větve 2 |  | number | mm |  |  | x | x |  |  |  | 7f0ae5aa-9518-48b7-8d50-2478d0885ef8
TT | Tvarovka potrubí | 14 | Mosaz | Rozměry | Jmenovitý průměr | Jmenovitý průměr. | number | mm |  | x | x | x |  | Jmenovitý průměr | JMENOVITÝ PRŮMĚR | 838c892b-bcc5-43db-bcb4-bdae952a58e9
TT | Tvarovka potrubí | 14 | Mosaz | Technické informace | Vnitřní průměr |  | number | mm |  | x | x | x |  |  |  | 8fd229dc-8829-4648-829a-037be2e47404
TT | Tvarovka potrubí | 14 | Mosaz | Technické informace | Vnější průměr |  | number | mm |  | x | x | x |  |  |  | 4a58e2ad-44bb-4ff0-ac62-46e2155e6a88
TT | Tvarovka potrubí | 14 | Mosaz | Základní informace | Stavební objekt | Jednoznačné označení stavebního objektu, ve kterém se daný prvek nachází. | string | TEXT | x | x | x | x |  |  |  | e070339f-4f9f-4364-9595-11b4791420cd
TT | Tvarovka potrubí | 15 | Kamenina | Rozměry | Šířka | Číselná hodnota šířky prvku uvedená v mm. | number | mm | x | x | x | x | Width | Šířka | ŠÍŘKA | f8795e7b-eda8-4278-82bf-fe7691e30a37
TT | Tvarovka potrubí | 15 | Kamenina | Správa a údržba | Výrobní číslo | Výrobní číslo. | string | TEXT |  |  |  | x |  |  | VÝROBNÍ ČÍSLO | 6116f509-6533-4bef-b712-1c88eaa28a5c
TT | Tvarovka potrubí | 15 | Kamenina | Správa a údržba | Model | Konkrétní model instalovaného/předpokládaného výrobku. | string | TEXT |  |  |  | x | ModelLabel | Model |  | 81444b10-717a-4fad-afb2-6f498dcf6820
TT | Tvarovka potrubí | 15 | Kamenina | Technické informace | Referenční výrobek | Odkaz/název konkrétního výrobku požadovaných vlastností. | string | TEXT |  |  | x |  | ModelReference |  | REFERENČNÍ VÝROBEK | 476c8d05-7e87-4ae8-9531-e4f8fac84310
TT | Tvarovka potrubí | 15 | Kamenina | Technické informace | Materiál | Materiálová specifikace prvku. | string | TEXT | x | x | x | x | ConstructionMaterial | Materiál | MATERIÁL | bd43e73e-8df9-40e7-a9bb-db9dc568768e
TT | Tvarovka potrubí | 15 | Kamenina | Rozměry | Výška | Číselná hodnota výšky prvku udávaná v mm. | number | mm | x | x | x | x | Height | Výška | VÝŠKA | 6dc41ac5-e7b0-4295-ad56-18fcf4b15656
TT | Tvarovka potrubí | 15 | Kamenina | Technické informace | Jmenovitá velikost výstupu | Vnitřní DN výstupu. | integer | celé číslo |  | x | x | x |  |  | JMENOVITÁ VELIKOST VÝSTUPU | 71087892-7d6e-4ce2-b9fc-12d15cbbe9a1
TT | Tvarovka potrubí | 15 | Kamenina | Technické informace | Jmenovitá velikost vstupu | Vnitřní DN vstupu. | integer | celé číslo |  | x | x | x |  |  | JMENOVITÁ VELIKOST VSTUPU | 68d9594e-843e-48d8-b40a-8cf9ac79da37
TT | Tvarovka potrubí | 15 | Kamenina | Rozměry | Délka | Číselná hodnota délky udávaná v mm. | number | mm | x | x | x | x | Length | Délka | DÉLKA | bb212dba-9864-4827-9b83-93af56946f23
TT | Tvarovka potrubí | 15 | Kamenina | Základní informace | Číslo místnosti | Unikátní číslo místnosti. | string | TEXT |  | x | x | x |  | Číslo místnosti | ČÍSLO MÍSTNOSTI | 2fcc8124-c6cf-4e6e-80c4-25a3269536e8
TT | Tvarovka potrubí | 15 | Kamenina | Základní informace | Podlaží | Informace o přiřazení prvku ke konkrétnímu podlaží. Nadzemní podlaží 1NP, 2NP, atd. Podzemní podlaží 1PP, 2PP, atd. | string | TEXT | x | x | x | x | FloorID | Podlaží | PODLAŽÍ | b9e16de5-b55b-44f7-ba76-06fda08c601a
TT | Tvarovka potrubí | 15 | Kamenina | Technické informace | Jmenovitá velikost odbočné větve 1 |  | number | mm |  |  | x | x |  |  |  | c2aa4ba9-3c00-45c9-8a40-efbec319c74a
TT | Tvarovka potrubí | 15 | Kamenina | Technické informace | Jmenovitá velikost odbočné větve 2 |  | number | mm |  |  | x | x |  |  |  | 7f0ae5aa-9518-48b7-8d50-2478d0885ef8
TT | Tvarovka potrubí | 15 | Kamenina | Rozměry | Jmenovitý průměr | Jmenovitý průměr. | number | mm |  | x | x | x |  | Jmenovitý průměr | JMENOVITÝ PRŮMĚR | 838c892b-bcc5-43db-bcb4-bdae952a58e9
TT | Tvarovka potrubí | 15 | Kamenina | Technické informace | Vnitřní průměr |  | number | mm |  | x | x | x |  |  |  | 8fd229dc-8829-4648-829a-037be2e47404
TT | Tvarovka potrubí | 15 | Kamenina | Technické informace | Vnější průměr |  | number | mm |  | x | x | x |  |  |  | 4a58e2ad-44bb-4ff0-ac62-46e2155e6a88
TT | Tvarovka potrubí | 15 | Kamenina | Základní informace | Stavební objekt | Jednoznačné označení stavebního objektu, ve kterém se daný prvek nachází. | string | TEXT | x | x | x | x |  |  |  | e070339f-4f9f-4364-9595-11b4791420cd
TT | Tvarovka potrubí | 16 | Kompozitní materiál | Rozměry | Šířka | Číselná hodnota šířky prvku uvedená v mm. | number | mm | x | x | x | x | Width | Šířka | ŠÍŘKA | f8795e7b-eda8-4278-82bf-fe7691e30a37
TT | Tvarovka potrubí | 16 | Kompozitní materiál | Správa a údržba | Výrobní číslo | Výrobní číslo. | string | TEXT |  |  |  | x |  |  | VÝROBNÍ ČÍSLO | 6116f509-6533-4bef-b712-1c88eaa28a5c
TT | Tvarovka potrubí | 16 | Kompozitní materiál | Správa a údržba | Model | Konkrétní model instalovaného/předpokládaného výrobku. | string | TEXT |  |  |  | x | ModelLabel | Model |  | 81444b10-717a-4fad-afb2-6f498dcf6820
TT | Tvarovka potrubí | 16 | Kompozitní materiál | Technické informace | Referenční výrobek | Odkaz/název konkrétního výrobku požadovaných vlastností. | string | TEXT |  |  | x |  | ModelReference |  | REFERENČNÍ VÝROBEK | 476c8d05-7e87-4ae8-9531-e4f8fac84310
TT | Tvarovka potrubí | 16 | Kompozitní materiál | Technické informace | Materiál | Materiálová specifikace prvku. | string | TEXT | x | x | x | x | ConstructionMaterial | Materiál | MATERIÁL | bd43e73e-8df9-40e7-a9bb-db9dc568768e
TT | Tvarovka potrubí | 16 | Kompozitní materiál | Rozměry | Výška | Číselná hodnota výšky prvku udávaná v mm. | number | mm | x | x | x | x | Height | Výška | VÝŠKA | 6dc41ac5-e7b0-4295-ad56-18fcf4b15656
TT | Tvarovka potrubí | 16 | Kompozitní materiál | Technické informace | Jmenovitá velikost výstupu | Vnitřní DN výstupu. | integer | celé číslo |  | x | x | x |  |  | JMENOVITÁ VELIKOST VÝSTUPU | 71087892-7d6e-4ce2-b9fc-12d15cbbe9a1
TT | Tvarovka potrubí | 16 | Kompozitní materiál | Technické informace | Jmenovitá velikost vstupu | Vnitřní DN vstupu. | integer | celé číslo |  | x | x | x |  |  | JMENOVITÁ VELIKOST VSTUPU | 68d9594e-843e-48d8-b40a-8cf9ac79da37
TT | Tvarovka potrubí | 16 | Kompozitní materiál | Rozměry | Délka | Číselná hodnota délky udávaná v mm. | number | mm | x | x | x | x | Length | Délka | DÉLKA | bb212dba-9864-4827-9b83-93af56946f23
TT | Tvarovka potrubí | 16 | Kompozitní materiál | Základní informace | Číslo místnosti | Unikátní číslo místnosti. | string | TEXT |  | x | x | x |  | Číslo místnosti | ČÍSLO MÍSTNOSTI | 2fcc8124-c6cf-4e6e-80c4-25a3269536e8
TT | Tvarovka potrubí | 16 | Kompozitní materiál | Základní informace | Podlaží | Informace o přiřazení prvku ke konkrétnímu podlaží. Nadzemní podlaží 1NP, 2NP, atd. Podzemní podlaží 1PP, 2PP, atd. | string | TEXT | x | x | x | x | FloorID | Podlaží | PODLAŽÍ | b9e16de5-b55b-44f7-ba76-06fda08c601a
TT | Tvarovka potrubí | 16 | Kompozitní materiál | Technické informace | Jmenovitá velikost odbočné větve 1 |  | number | mm |  |  | x | x |  |  |  | c2aa4ba9-3c00-45c9-8a40-efbec319c74a
TT | Tvarovka potrubí | 16 | Kompozitní materiál | Technické informace | Jmenovitá velikost odbočné větve 2 |  | number | mm |  |  | x | x |  |  |  | 7f0ae5aa-9518-48b7-8d50-2478d0885ef8
TT | Tvarovka potrubí | 16 | Kompozitní materiál | Rozměry | Jmenovitý průměr | Jmenovitý průměr. | number | mm |  | x | x | x |  | Jmenovitý průměr | JMENOVITÝ PRŮMĚR | 838c892b-bcc5-43db-bcb4-bdae952a58e9
TT | Tvarovka potrubí | 16 | Kompozitní materiál | Technické informace | Vnitřní průměr |  | number | mm |  | x | x | x |  |  |  | 8fd229dc-8829-4648-829a-037be2e47404
TT | Tvarovka potrubí | 16 | Kompozitní materiál | Technické informace | Vnější průměr |  | number | mm |  | x | x | x |  |  |  | 4a58e2ad-44bb-4ff0-ac62-46e2155e6a88
TT | Tvarovka potrubí | 16 | Kompozitní materiál | Základní informace | Stavební objekt | Jednoznačné označení stavebního objektu, ve kterém se daný prvek nachází. | string | TEXT | x | x | x | x |  |  |  | e070339f-4f9f-4364-9595-11b4791420cd
TV | Truhlářský výrobek | 01 | Parapet | Základní informace | Podlaží | Informace o přiřazení prvku ke konkrétnímu podlaží. Nadzemní podlaží 1NP, 2NP, atd. Podzemní podlaží 1PP, 2PP, atd. Nadzemní podlaží 1NP, 2NP, atd. Podzemní podlaží 1PP, 2PP, atd. | string | TEXT | x | x | x | x | FloorID | Podlaží | PODLAŽÍ | b9e16de5-b55b-44f7-ba76-06fda08c601a
TV | Truhlářský výrobek | 01 | Parapet | Technické informace | Povrch 1 | Jednoznačné kódové označení líce povrchu prvku. | string | TEXT |  |  | x | x | SurfaceObverseID |  | KÓD POVRCHU 1 | 4d11e391-acb8-43d4-8eb7-dd7cc5256f57
TV | Truhlářský výrobek | 01 | Parapet | Základní informace | Číslo místnosti | Unikátní číslo místnosti. | string | TEXT |  | x | x | x |  | Číslo místnosti | ČÍSLO MÍSTNOSTI | 2fcc8124-c6cf-4e6e-80c4-25a3269536e8
TV | Truhlářský výrobek | 01 | Parapet | Technické informace | Materiál | Materiálová specifikace prvku. | string | TEXT | x | x | x | x | ConstructionMaterial | Materiál | MATERIÁL | bd43e73e-8df9-40e7-a9bb-db9dc568768e
TV | Truhlářský výrobek | 01 | Parapet | Základní informace | Stavební objekt | Jednoznačné označení stavebního objektu, ve kterém se daný prvek nachází. | string | TEXT | x | x | x | x |  |  |  | e070339f-4f9f-4364-9595-11b4791420cd
TV | Truhlářský výrobek | 01 | Parapet | Rozměry | Délka | Číselná hodnota délky udávaná v mm. | number | mm | x | x | x | x | Length | Délka | DÉLKA | bb212dba-9864-4827-9b83-93af56946f23
TV | Truhlářský výrobek | 01 | Parapet | Rozměry | Šířka | Číselná hodnota šířky prvku uvedená v mm. | number | mm | x | x | x | x | Width | Šířka | ŠÍŘKA | f8795e7b-eda8-4278-82bf-fe7691e30a37
TV | Truhlářský výrobek | 01 | Parapet | Rozměry | Výška | Číselná hodnota výšky prvku udávaná v mm. | number | mm | x | x | x | x | Height | Výška | VÝŠKA | 6dc41ac5-e7b0-4295-ad56-18fcf4b15656
UM | Úpravna teplonosné látky | 00 |  | Správa a údržba | Kód technologie | Souhrn standardů, příloha 2, tab.1 | string | TEXT |  |  | x | x
UM | Úpravna teplonosné látky | 00 |  | Správa a údržba | Číslo objektu | Souhrn standardů, příloha 2, tab.2 | integer | celé číslo |  |  | x | x
UM | Úpravna teplonosné látky | 00 |  | Správa a údržba | Pořadové číslo zařízení | Pořadové číslo zařízení/technologie (nebo bližší specifikace) v návaznosti na stávající zařízení | integer | celé číslo |  |  | x | x
UM | Úpravna teplonosné látky | 00 |  | Správa a údržba | Označení technologie/veličiny | označení součásti technologie (motor, ventil, filtr apod.) nebo kód veličiny (teplota č., tlak č., vlhkost č., …) | string | TEXT |  |  | x | x
UM | Úpravna teplonosné látky | 01 | Ohřívač teplé vody elektrický | Rozměry | Délka | Číselná hodnota délky udávaná v mm. | number | mm | x | x | x | x | Length | Délka | DÉLKA | bb212dba-9864-4827-9b83-93af56946f23
UM | Úpravna teplonosné látky | 01 | Ohřívač teplé vody elektrický | Rozměry | Šířka | Číselná hodnota šířky prvku uvedená v mm. | number | mm | x | x | x | x | Width | Šířka | ŠÍŘKA | f8795e7b-eda8-4278-82bf-fe7691e30a37
UM | Úpravna teplonosné látky | 01 | Ohřívač teplé vody elektrický | Rozměry | Výška | Číselná hodnota výšky prvku udávaná v mm. | number | mm | x | x | x | x | Height | Výška | VÝŠKA | 6dc41ac5-e7b0-4295-ad56-18fcf4b15656
UM | Úpravna teplonosné látky | 01 | Ohřívač teplé vody elektrický | Základní informace | Podlaží | Informace o přiřazení prvku ke konkrétnímu podlaží. Nadzemní podlaží 1NP, 2NP, atd. Podzemní podlaží 1PP, 2PP, atd. | string | TEXT | x | x | x | x | FloorID | Podlaží | PODLAŽÍ | b9e16de5-b55b-44f7-ba76-06fda08c601a
UM | Úpravna teplonosné látky | 01 | Ohřívač teplé vody elektrický | Základní informace | Číslo místnosti | Unikátní číslo místnosti. | string | TEXT |  | x | x | x |  | Číslo místnosti | ČÍSLO MÍSTNOSTI | 2fcc8124-c6cf-4e6e-80c4-25a3269536e8
UM | Úpravna teplonosné látky | 01 | Ohřívač teplé vody elektrický | Technické informace | Referenční výrobek | Odkaz/název konkrétního výrobku požadovaných vlastností. | string | TEXT |  |  | x |  | ModelReference |  | REFERENČNÍ VÝROBEK | 476c8d05-7e87-4ae8-9531-e4f8fac84310
UM | Úpravna teplonosné látky | 01 | Ohřívač teplé vody elektrický | Správa a údržba | Výrobní číslo | Výrobní číslo. | string | TEXT |  |  |  | x |  |  | VÝROBNÍ ČÍSLO | 6116f509-6533-4bef-b712-1c88eaa28a5c
UM | Úpravna teplonosné látky | 01 | Ohřívač teplé vody elektrický | Technické informace | Průtok | Objem teplonosné látky za jednotku času. | number | m3/s |  | x | x | x |  |  | PRŮTOK | 14ac675a-e6ae-44d0-adce-7a99b31f7f64
UM | Úpravna teplonosné látky | 01 | Ohřívač teplé vody elektrický | Rozměry | Hmotnost | Číselná hodnota udávaná v kg (ČISTÁ) | number | kg |  | x | x | x | NetWeight | Hmotnost | HMOTNOST | fc7df084-a11a-43e2-8ead-6c0cb1b83b1e
UM | Úpravna teplonosné látky | 01 | Ohřívač teplé vody elektrický | Technické informace | Jmenovitá velikost výstupu | Vnitřní DN výstupu. | integer | celé číslo |  | x | x | x |  |  | JMENOVITÁ VELIKOST VÝSTUPU | 71087892-7d6e-4ce2-b9fc-12d15cbbe9a1
UM | Úpravna teplonosné látky | 01 | Ohřívač teplé vody elektrický | Technické informace | Dovolený provozní přetlak | Dovolený provozní přetlak. | number | kPa |  |  | x | x |  |  | DOVOLENÝ PROVOZNÍ PŘETLAK | d0e06f52-9f53-42a3-b248-f95c6265d1a6
UM | Úpravna teplonosné látky | 01 | Ohřívač teplé vody elektrický | Technické informace | Jmenovitý příkon | Jmenovitý příkon. | number | kW |  | x | x | x |  |  | JMENOVITÝ PŘÍKON | f123731e-fd63-41fe-8e30-cb36e099b6a0
UM | Úpravna teplonosné látky | 01 | Ohřívač teplé vody elektrický | Rozměry | Průměr | Číselná hodnota průměru kruhového prvku uvedená v mm. | number | mm | x | x | x | x | Diameter | Průměr | PRŮMĚR | 8a582332-065d-4e8b-a8d3-407240cf3963
UM | Úpravna teplonosné látky | 01 | Ohřívač teplé vody elektrický | Technické informace | Dovolená provozní teplota | Dovolená provozní teplota. | number | °C |  |  | x | x |  |  | DOVOLENÁ PROVOZNÍ TEPLOTA | f653588a-aa1a-4930-95b9-f6d12cdccf35
UM | Úpravna teplonosné látky | 01 | Ohřívač teplé vody elektrický | Správa a údržba | Model | Konkrétní model instalovaného/předpokládaného výrobku. | string | TEXT |  |  |  | x | ModelLabel | Model |  | 81444b10-717a-4fad-afb2-6f498dcf6820
UM | Úpravna teplonosné látky | 01 | Ohřívač teplé vody elektrický | Technické informace | Materiál | Materiálová specifikace prvku. | string | TEXT | x | x | x | x | ConstructionMaterial | Materiál | MATERIÁL | bd43e73e-8df9-40e7-a9bb-db9dc568768e
UM | Úpravna teplonosné látky | 01 | Ohřívač teplé vody elektrický | Rozměry | Jmenovitá velikost odvodu kondenzátu |  | integer | celé číslo |  | x | x | x |  |  |  | 020e9d85-7c65-4eca-822a-ea2577cfedaf
UM | Úpravna teplonosné látky | 01 | Ohřívač teplé vody elektrický | Technické informace | Napájecí napětí | Napájecí napětí. | number | V |  | x | x | x |  |  | NAPÁJECÍ NAPĚTÍ | 855cdfce-00e2-4cdf-b623-cd9db09a7bd4
UM | Úpravna teplonosné látky | 01 | Ohřívač teplé vody elektrický | Rozměry | Objem | Číselná hodnota objemu prvku udávaná v m3. | number | m3 | x | x | x | x | NetVolume | Objem | OBJEM | 392b90c0-d704-4fa2-8993-f83cae64c544
UM | Úpravna teplonosné látky | 01 | Ohřívač teplé vody elektrický | Technické informace | Číslo okruhu | Číslo okruhu. | string | TEXT |  | x | x | x |  |  |  | c7f94b3c-0323-45fb-ae6a-8ae714ff0fca
UM | Úpravna teplonosné látky | 01 | Ohřívač teplé vody elektrický | Technické informace | Provozní hmotnost | Provozní hmotnost. | number | kg |  |  | x | x |  |  | PROVOZNÍ HMOTNOST | 17db1d88-5721-4f74-b1e7-70416e49cbf8
UM | Úpravna teplonosné látky | 01 | Ohřívač teplé vody elektrický | Základní informace | Rozvaděč | Kód rozvaděče. | string | TEXT |  | x | x | x |  |  | ROZVADĚČ | 815635af-a649-4c20-8102-ce9b0435bea0
UM | Úpravna teplonosné látky | 01 | Ohřívač teplé vody elektrický | Technické informace | Teplota na vstupu | Teplota na vstupu. | number | °C |  |  | x | x |  |  | TEPLOTA NA VSTUPU | ab14b23f-e733-49b8-aa2b-b81b35fbf459
UM | Úpravna teplonosné látky | 01 | Ohřívač teplé vody elektrický | Technické informace | Teplota na výstupu | Teplota na výstupu | number | °C |  |  | x | x |  |  | TEPLOTA NA VÝSTUPU | 27802fb5-b5f0-4f8e-973d-d72667e987dd
UM | Úpravna teplonosné látky | 01 | Ohřívač teplé vody elektrický | Základní informace | Stavební objekt | Jednoznačné označení stavebního objektu, ve kterém se daný prvek nachází. | string | TEXT | x | x | x | x |  |  |  | e070339f-4f9f-4364-9595-11b4791420cd
UM | Úpravna teplonosné látky | 01 | Ohřívač teplé vody elektrický | Technické informace | Dovolený provozní přetlak | Dovolený provozní přetlak. | number | kPa |  |  | x | x |  |  | DOVOLENÝ PROVOZNÍ PŘETLAK | d0e06f52-9f53-42a3-b248-f95c6265d1a6
UM | Úpravna teplonosné látky | 01 | Ohřívač teplé vody elektrický | Technické informace | Dovolená provozní teplota | Dovolená provozní teplota. | number | °C |  |  | x | x |  |  | DOVOLENÁ PROVOZNÍ TEPLOTA | f653588a-aa1a-4930-95b9-f6d12cdccf35
UM | Úpravna teplonosné látky | 01 | Ohřívač teplé vody elektrický | Technické informace | Teplota na vstupu | Teplota na vstupu. | number | °C |  |  | x | x |  |  | TEPLOTA NA VSTUPU | ab14b23f-e733-49b8-aa2b-b81b35fbf459
UM | Úpravna teplonosné látky | 01 | Ohřívač teplé vody elektrický | Technické informace | Teplota na výstupu | Teplota na výstupu | number | °C |  |  | x | x |  |  | TEPLOTA NA VÝSTUPU | 27802fb5-b5f0-4f8e-973d-d72667e987dd
UM | Úpravna teplonosné látky | 01 | Ohřívač teplé vody elektrický | Technické informace | Napájecí napětí | Napájecí napětí. | number | V |  | x | x | x |  |  | NAPÁJECÍ NAPĚTÍ | 855cdfce-00e2-4cdf-b623-cd9db09a7bd4
UM | Úpravna teplonosné látky | 01 | Ohřívač teplé vody elektrický | Technické informace | Frekvence | Frekvence. | number | Hz |  |  | x | x |  |  | FREKVENCE | b0655eac-88d0-4506-8295-33bc81209b94
UM | Úpravna teplonosné látky | 01 | Ohřívač teplé vody elektrický | Technické informace | Jmenovitý příkon | Jmenovitý příkon. | number | kW |  | x | x | x |  |  | JMENOVITÝ PŘÍKON | f123731e-fd63-41fe-8e30-cb36e099b6a0
UM | Úpravna teplonosné látky | 01 | Ohřívač teplé vody elektrický | Technické informace | Jmenovitá velikost vstupu | Vnitřní DN vstupu. | integer | celé číslo |  | x | x | x |  |  | JMENOVITÁ VELIKOST VSTUPU | 68d9594e-843e-48d8-b40a-8cf9ac79da37
UM | Úpravna teplonosné látky | 01 | Ohřívač teplé vody elektrický | Základní informace | Okruh | Číslo okruhu. | string | TEXT |  | x | x | x |  |  | OKRUH | 99e75ae9-b44e-48d3-8a89-766ea60c3f19
UM | Úpravna teplonosné látky | 01 | Ohřívač teplé vody elektrický | Základní informace | Rozvaděč | Kód rozvaděče. | string | TEXT |  | x | x | x |  |  | ROZVADĚČ | 815635af-a649-4c20-8102-ce9b0435bea0
UM | Úpravna teplonosné látky | 02 | Odvodňovač | Rozměry | Délka | Číselná hodnota délky udávaná v mm. | number | mm | x | x | x | x | Length | Délka | DÉLKA | bb212dba-9864-4827-9b83-93af56946f23
UM | Úpravna teplonosné látky | 02 | Odvodňovač | Rozměry | Šířka | Číselná hodnota šířky prvku uvedená v mm. | number | mm | x | x | x | x | Width | Šířka | ŠÍŘKA | f8795e7b-eda8-4278-82bf-fe7691e30a37
UM | Úpravna teplonosné látky | 02 | Odvodňovač | Rozměry | Výška | Číselná hodnota výšky prvku udávaná v mm. | number | mm | x | x | x | x | Height | Výška | VÝŠKA | 6dc41ac5-e7b0-4295-ad56-18fcf4b15656
UM | Úpravna teplonosné látky | 02 | Odvodňovač | Základní informace | Podlaží | Informace o přiřazení prvku ke konkrétnímu podlaží. Nadzemní podlaží 1NP, 2NP, atd. Podzemní podlaží 1PP, 2PP, atd. | string | TEXT | x | x | x | x | FloorID | Podlaží | PODLAŽÍ | b9e16de5-b55b-44f7-ba76-06fda08c601a
UM | Úpravna teplonosné látky | 02 | Odvodňovač | Základní informace | Číslo místnosti | Unikátní číslo místnosti. | string | TEXT |  | x | x | x |  | Číslo místnosti | ČÍSLO MÍSTNOSTI | 2fcc8124-c6cf-4e6e-80c4-25a3269536e8
UM | Úpravna teplonosné látky | 02 | Odvodňovač | Technické informace | Referenční výrobek | Odkaz/název konkrétního výrobku požadovaných vlastností. | string | TEXT |  |  | x |  | ModelReference |  | REFERENČNÍ VÝROBEK | 476c8d05-7e87-4ae8-9531-e4f8fac84310
UM | Úpravna teplonosné látky | 02 | Odvodňovač | Správa a údržba | Výrobní číslo | Výrobní číslo. | string | TEXT |  |  |  | x |  |  | VÝROBNÍ ČÍSLO | 6116f509-6533-4bef-b712-1c88eaa28a5c
UM | Úpravna teplonosné látky | 02 | Odvodňovač | Technické informace | Průtok | Objem teplonosné látky za jednotku času. | number | m3/s |  | x | x | x |  |  | PRŮTOK | 14ac675a-e6ae-44d0-adce-7a99b31f7f64
UM | Úpravna teplonosné látky | 02 | Odvodňovač | Rozměry | Hmotnost | Číselná hodnota udávaná v kg (ČISTÁ) | number | kg |  | x | x | x | NetWeight | Hmotnost | HMOTNOST | fc7df084-a11a-43e2-8ead-6c0cb1b83b1e
UM | Úpravna teplonosné látky | 02 | Odvodňovač | Technické informace | Jmenovitá velikost výstupu | Vnitřní DN výstupu. | integer | celé číslo |  | x | x | x |  |  | JMENOVITÁ VELIKOST VÝSTUPU | 71087892-7d6e-4ce2-b9fc-12d15cbbe9a1
UM | Úpravna teplonosné látky | 02 | Odvodňovač | Technické informace | Dovolený provozní přetlak | Dovolený provozní přetlak. | number | kPa |  |  | x | x |  |  | DOVOLENÝ PROVOZNÍ PŘETLAK | d0e06f52-9f53-42a3-b248-f95c6265d1a6
UM | Úpravna teplonosné látky | 02 | Odvodňovač | Technické informace | Jmenovitý příkon | Jmenovitý příkon. | number | kW |  | x | x | x |  |  | JMENOVITÝ PŘÍKON | f123731e-fd63-41fe-8e30-cb36e099b6a0
UM | Úpravna teplonosné látky | 02 | Odvodňovač | Rozměry | Průměr | Číselná hodnota průměru kruhového prvku uvedená v mm. | number | mm | x | x | x | x | Diameter | Průměr | PRŮMĚR | 8a582332-065d-4e8b-a8d3-407240cf3963
UM | Úpravna teplonosné látky | 02 | Odvodňovač | Technické informace | Dovolená provozní teplota | Dovolená provozní teplota. | number | °C |  |  | x | x |  |  | DOVOLENÁ PROVOZNÍ TEPLOTA | f653588a-aa1a-4930-95b9-f6d12cdccf35
UM | Úpravna teplonosné látky | 02 | Odvodňovač | Správa a údržba | Model | Konkrétní model instalovaného/předpokládaného výrobku. | string | TEXT |  |  |  | x | ModelLabel | Model |  | 81444b10-717a-4fad-afb2-6f498dcf6820
UM | Úpravna teplonosné látky | 02 | Odvodňovač | Technické informace | Materiál | Materiálová specifikace prvku. | string | TEXT | x | x | x | x | ConstructionMaterial | Materiál | MATERIÁL | bd43e73e-8df9-40e7-a9bb-db9dc568768e
UM | Úpravna teplonosné látky | 02 | Odvodňovač | Rozměry | Jmenovitá velikost odvodu kondenzátu |  | integer | celé číslo |  | x | x | x |  |  |  | 020e9d85-7c65-4eca-822a-ea2577cfedaf
UM | Úpravna teplonosné látky | 02 | Odvodňovač | Technické informace | Napájecí napětí | Napájecí napětí. | number | V |  | x | x | x |  |  | NAPÁJECÍ NAPĚTÍ | 855cdfce-00e2-4cdf-b623-cd9db09a7bd4
UM | Úpravna teplonosné látky | 02 | Odvodňovač | Rozměry | Objem | Číselná hodnota objemu prvku udávaná v m3. | number | m3 | x | x | x | x | NetVolume | Objem | OBJEM | 392b90c0-d704-4fa2-8993-f83cae64c544
UM | Úpravna teplonosné látky | 02 | Odvodňovač | Technické informace | Číslo okruhu | Číslo okruhu. | string | TEXT |  | x | x | x |  |  |  | c7f94b3c-0323-45fb-ae6a-8ae714ff0fca
UM | Úpravna teplonosné látky | 02 | Odvodňovač | Technické informace | Provozní hmotnost | Provozní hmotnost. | number | kg |  |  | x | x |  |  | PROVOZNÍ HMOTNOST | 17db1d88-5721-4f74-b1e7-70416e49cbf8
UM | Úpravna teplonosné látky | 02 | Odvodňovač | Základní informace | Rozvaděč | Kód rozvaděče. | string | TEXT |  | x | x | x |  |  | ROZVADĚČ | 815635af-a649-4c20-8102-ce9b0435bea0
UM | Úpravna teplonosné látky | 02 | Odvodňovač | Technické informace | Teplota na vstupu | Teplota na vstupu. | number | °C |  |  | x | x |  |  | TEPLOTA NA VSTUPU | ab14b23f-e733-49b8-aa2b-b81b35fbf459
UM | Úpravna teplonosné látky | 02 | Odvodňovač | Technické informace | Teplota na výstupu | Teplota na výstupu | number | °C |  |  | x | x |  |  | TEPLOTA NA VÝSTUPU | 27802fb5-b5f0-4f8e-973d-d72667e987dd
UM | Úpravna teplonosné látky | 02 | Odvodňovač | Základní informace | Stavební objekt | Jednoznačné označení stavebního objektu, ve kterém se daný prvek nachází. | string | TEXT | x | x | x | x |  |  |  | e070339f-4f9f-4364-9595-11b4791420cd
UM | Úpravna teplonosné látky | 03 | Bloková úprava vody | Rozměry | Délka | Číselná hodnota délky udávaná v mm. | number | mm | x | x | x | x | Length | Délka | DÉLKA | bb212dba-9864-4827-9b83-93af56946f23
UM | Úpravna teplonosné látky | 03 | Bloková úprava vody | Rozměry | Šířka | Číselná hodnota šířky prvku uvedená v mm. | number | mm | x | x | x | x | Width | Šířka | ŠÍŘKA | f8795e7b-eda8-4278-82bf-fe7691e30a37
UM | Úpravna teplonosné látky | 03 | Bloková úprava vody | Rozměry | Výška | Číselná hodnota výšky prvku udávaná v mm. | number | mm | x | x | x | x | Height | Výška | VÝŠKA | 6dc41ac5-e7b0-4295-ad56-18fcf4b15656
UM | Úpravna teplonosné látky | 03 | Bloková úprava vody | Základní informace | Podlaží | Informace o přiřazení prvku ke konkrétnímu podlaží. Nadzemní podlaží 1NP, 2NP, atd. Podzemní podlaží 1PP, 2PP, atd. | string | TEXT | x | x | x | x | FloorID | Podlaží | PODLAŽÍ | b9e16de5-b55b-44f7-ba76-06fda08c601a
UM | Úpravna teplonosné látky | 03 | Bloková úprava vody | Základní informace | Číslo místnosti | Unikátní číslo místnosti. | string | TEXT |  | x | x | x |  | Číslo místnosti | ČÍSLO MÍSTNOSTI | 2fcc8124-c6cf-4e6e-80c4-25a3269536e8
UM | Úpravna teplonosné látky | 03 | Bloková úprava vody | Technické informace | Referenční výrobek | Odkaz/název konkrétního výrobku požadovaných vlastností. | string | TEXT |  |  | x |  | ModelReference |  | REFERENČNÍ VÝROBEK | 476c8d05-7e87-4ae8-9531-e4f8fac84310
UM | Úpravna teplonosné látky | 03 | Bloková úprava vody | Správa a údržba | Výrobní číslo | Výrobní číslo. | string | TEXT |  |  |  | x |  |  | VÝROBNÍ ČÍSLO | 6116f509-6533-4bef-b712-1c88eaa28a5c
UM | Úpravna teplonosné látky | 03 | Bloková úprava vody | Technické informace | Průtok | Objem teplonosné látky za jednotku času. | number | m3/s |  | x | x | x |  |  | PRŮTOK | 14ac675a-e6ae-44d0-adce-7a99b31f7f64
UM | Úpravna teplonosné látky | 03 | Bloková úprava vody | Rozměry | Hmotnost | Číselná hodnota udávaná v kg (ČISTÁ) | number | kg |  | x | x | x | NetWeight | Hmotnost | HMOTNOST | fc7df084-a11a-43e2-8ead-6c0cb1b83b1e
UM | Úpravna teplonosné látky | 03 | Bloková úprava vody | Technické informace | Jmenovitá velikost výstupu | Vnitřní DN výstupu. | integer | celé číslo |  | x | x | x |  |  | JMENOVITÁ VELIKOST VÝSTUPU | 71087892-7d6e-4ce2-b9fc-12d15cbbe9a1
UM | Úpravna teplonosné látky | 03 | Bloková úprava vody | Technické informace | Dovolený provozní přetlak | Dovolený provozní přetlak. | number | kPa |  |  | x | x |  |  | DOVOLENÝ PROVOZNÍ PŘETLAK | d0e06f52-9f53-42a3-b248-f95c6265d1a6
UM | Úpravna teplonosné látky | 03 | Bloková úprava vody | Technické informace | Jmenovitý příkon | Jmenovitý příkon. | number | kW |  | x | x | x |  |  | JMENOVITÝ PŘÍKON | f123731e-fd63-41fe-8e30-cb36e099b6a0
UM | Úpravna teplonosné látky | 03 | Bloková úprava vody | Rozměry | Průměr | Číselná hodnota průměru kruhového prvku uvedená v mm. | number | mm | x | x | x | x | Diameter | Průměr | PRŮMĚR | 8a582332-065d-4e8b-a8d3-407240cf3963
UM | Úpravna teplonosné látky | 03 | Bloková úprava vody | Technické informace | Dovolená provozní teplota | Dovolená provozní teplota. | number | °C |  |  | x | x |  |  | DOVOLENÁ PROVOZNÍ TEPLOTA | f653588a-aa1a-4930-95b9-f6d12cdccf35
UM | Úpravna teplonosné látky | 03 | Bloková úprava vody | Správa a údržba | Model | Konkrétní model instalovaného/předpokládaného výrobku. | string | TEXT |  |  |  | x | ModelLabel | Model |  | 81444b10-717a-4fad-afb2-6f498dcf6820
UM | Úpravna teplonosné látky | 03 | Bloková úprava vody | Technické informace | Materiál | Materiálová specifikace prvku. | string | TEXT | x | x | x | x | ConstructionMaterial | Materiál | MATERIÁL | bd43e73e-8df9-40e7-a9bb-db9dc568768e
UM | Úpravna teplonosné látky | 03 | Bloková úprava vody | Rozměry | Jmenovitá velikost odvodu kondenzátu |  | integer | celé číslo |  | x | x | x |  |  |  | 020e9d85-7c65-4eca-822a-ea2577cfedaf
UM | Úpravna teplonosné látky | 03 | Bloková úprava vody | Technické informace | Napájecí napětí | Napájecí napětí. | number | V |  | x | x | x |  |  | NAPÁJECÍ NAPĚTÍ | 855cdfce-00e2-4cdf-b623-cd9db09a7bd4
UM | Úpravna teplonosné látky | 03 | Bloková úprava vody | Rozměry | Objem | Číselná hodnota objemu prvku udávaná v m3. | number | m3 | x | x | x | x | NetVolume | Objem | OBJEM | 392b90c0-d704-4fa2-8993-f83cae64c544
UM | Úpravna teplonosné látky | 03 | Bloková úprava vody | Technické informace | Číslo okruhu | Číslo okruhu. | string | TEXT |  | x | x | x |  |  |  | c7f94b3c-0323-45fb-ae6a-8ae714ff0fca
UM | Úpravna teplonosné látky | 03 | Bloková úprava vody | Technické informace | Provozní hmotnost | Provozní hmotnost. | number | kg |  |  | x | x |  |  | PROVOZNÍ HMOTNOST | 17db1d88-5721-4f74-b1e7-70416e49cbf8
UM | Úpravna teplonosné látky | 03 | Bloková úprava vody | Základní informace | Rozvaděč | Kód rozvaděče. | string | TEXT |  | x | x | x |  |  | ROZVADĚČ | 815635af-a649-4c20-8102-ce9b0435bea0
UM | Úpravna teplonosné látky | 03 | Bloková úprava vody | Technické informace | Teplota na vstupu | Teplota na vstupu. | number | °C |  |  | x | x |  |  | TEPLOTA NA VSTUPU | ab14b23f-e733-49b8-aa2b-b81b35fbf459
UM | Úpravna teplonosné látky | 03 | Bloková úprava vody | Technické informace | Teplota na výstupu | Teplota na výstupu | number | °C |  |  | x | x |  |  | TEPLOTA NA VÝSTUPU | 27802fb5-b5f0-4f8e-973d-d72667e987dd
UM | Úpravna teplonosné látky | 03 | Bloková úprava vody | Základní informace | Stavební objekt | Jednoznačné označení stavebního objektu, ve kterém se daný prvek nachází. | string | TEXT | x | x | x | x |  |  |  | e070339f-4f9f-4364-9595-11b4791420cd
VA | Výsadba | 00 |  | Základní informace | Specifikace | Textový popis vlastností prvků. | string |  |  | x | x | x |  |  |  | 144c0c89-5883-4ff4-9149-2108febc5575
VA | Výsadba | 00 |  | Základní informace | Stavební objekt | Jednoznačné označení stavebního objektu, ve kterém se daný prvek nachází. | string | TEXT | x | x | x | x |  |  |  | e070339f-4f9f-4364-9595-11b4791420cd
VB | VAV Box | 00 |  | Správa a údržba | Kód technologie | Souhrn standardů, příloha 2, tab.1 | string | TEXT |  |  | x | x
VB | VAV Box | 00 |  | Správa a údržba | Číslo objektu | Souhrn standardů, příloha 2, tab.2 | integer | celé číslo |  |  | x | x
VB | VAV Box | 00 |  | Správa a údržba | Pořadové číslo zařízení | Pořadové číslo zařízení/technologie (nebo bližší specifikace) v návaznosti na stávající zařízení | integer | celé číslo |  |  | x | x
VB | VAV Box | 00 |  | Správa a údržba | Označení technologie/veličiny | označení součásti technologie (motor, ventil, filtr apod.) nebo kód veličiny (teplota č., tlak č., vlhkost č., …) | string | TEXT |  |  | x | x
VB | VAV Box | 00 |  | Základní informace | Okruh | Číslo okruhu. | string | TEXT |  | x | x | x |  |  | OKRUH | 99e75ae9-b44e-48d3-8a89-766ea60c3f19
VB | VAV Box | 00 |  | Rozměry | Hmotnost | Číselná hodnota udávaná v kg (ČISTÁ) | number | kg |  | x | x | x | NetWeight | Hmotnost | HMOTNOST | fc7df084-a11a-43e2-8ead-6c0cb1b83b1e
VB | VAV Box | 00 |  | Technické informace | Statický tlak | Statický tlak. | number | Pa |  |  | x | x |  |  | STATICKÝ TLAK | 61e3d8d7-8a0c-4e53-8aee-e5bdce34ff13
VB | VAV Box | 00 |  | Technické informace | Maximální tlak | Maximální tlak. | number | bar |  |  | x | x |  |  | MAXIMÁLNÍ TLAK | ab2303d0-8b0b-4876-864c-a1bc11ce7dc0
VB | VAV Box | 00 |  | Technické informace | Maximální teplota | Maximální teplota. | number | °C |  |  | x | x |  |  | MAXIMÁLNÍ TEPLOTA | da93db5a-4325-437b-a61e-abd0deddfe45
VB | VAV Box | 00 |  | Technické informace | Minimální teplota | Minimální teplota. | number | °C |  |  | x | x |  |  | MINIMÁLNÍ TEPLOTA | 2f82a31d-f576-4705-8844-30b00a8f8c28
VB | VAV Box | 00 |  | Technické informace | Napájecí napětí | Napájecí napětí. | number | V |  | x | x | x |  |  | NAPÁJECÍ NAPĚTÍ | 855cdfce-00e2-4cdf-b623-cd9db09a7bd4
VB | VAV Box | 00 |  | Technické informace | Jmenovitý příkon | Jmenovitý příkon. | number | kW |  | x | x | x |  |  | JMENOVITÝ PŘÍKON | f123731e-fd63-41fe-8e30-cb36e099b6a0
VB | VAV Box | 00 |  | Technické informace | Akustický výkon | Akustický výkon. | number | dB |  | x | x | x |  |  | AKUSTICKÝ VÝKON | e4e4ae64-e0d2-4d3e-a921-cb58bf4649a9
VB | VAV Box | 00 |  | Technické informace | Jmenovitý výkon | Jmenovitý výkon. | number | kW |  | x | x | x |  |  | JMENOVITÝ VÝKON | a3745b19-d491-40c2-ac8e-e1fc4bb5200b
VB | VAV Box | 00 |  | Technické informace | Tlaková ztráta vody | Tlaková ztráta vody. | number | l/h |  |  | x | x |  |  | TLAKOVÁ ZTRÁTA VODY | cd2655e8-950e-42cb-a314-0080814cb672
VB | VAV Box | 00 |  | Technické informace | Průtok vody | Průtok vody. | number | l/h |  | x | x | x |  |  | PRŮTOK VODY | 7a4ac9eb-b49e-4269-93dc-7b44f7a90738
VB | VAV Box | 00 |  | Technické informace | Chladící výkon | Chladící výkon. | number | kW |  | x | x | x |  |  | CHLADÍCÍ VÝKON | ab46d789-c4f3-4ae8-af6b-f888af653dd6
VB | VAV Box | 00 |  | Technické informace | Topný výkon | Topný výkon. | number | kW |  | x | x | x |  |  | TOPNÝ VÝKON | 53d8582e-0c35-41dd-a330-3f99315c15b6
VB | VAV Box | 00 |  | Ostatní | Odváděný vzduch | Odváděný vzduch. | number | m3/h |  |  | x | x |  |  | ODVÁDĚNÝ VZDUCH | ee2995b5-a88d-4dfd-88d9-11d50f4a43a6
VB | VAV Box | 00 |  | Technické informace | Přiváděný vzduch | Přiváděný vzduch. | number | m3/h |  |  | x | x |  |  | PŘIVÁDĚNÝ VZDUCH | 57479ea9-bd47-4dad-a5b0-bb343cca44ce
VB | VAV Box | 00 |  | Rozměry | Výška | Číselná hodnota výšky prvku udávaná v mm. | number | mm | x | x | x | x | Height | Výška | VÝŠKA | 6dc41ac5-e7b0-4295-ad56-18fcf4b15656
VB | VAV Box | 00 |  | Rozměry | Šířka | Číselná hodnota šířky prvku uvedená v mm. | number | mm | x | x | x | x | Width | Šířka | ŠÍŘKA | f8795e7b-eda8-4278-82bf-fe7691e30a37
VB | VAV Box | 00 |  | Rozměry | Délka | Číselná hodnota délky udávaná v mm. | number | mm | x | x | x | x | Length | Délka | DÉLKA | bb212dba-9864-4827-9b83-93af56946f23
VB | VAV Box | 00 |  | Technické informace | Objem výměníku vody | Objem výměníku vody. | number | l |  |  | x | x |  |  | OBJEM VÝMĚNÍKU VODY | c7ccc1d5-d89f-4520-b1ca-fa9927ca396c
VB | VAV Box | 00 |  | Technické informace | Provozní hmotnost | Provozní hmotnost. | number | kg |  |  | x | x |  |  | PROVOZNÍ HMOTNOST | 17db1d88-5721-4f74-b1e7-70416e49cbf8
VB | VAV Box | 00 |  | Základní informace | Podlaží | Informace o přiřazení prvku ke konkrétnímu podlaží. Nadzemní podlaží 1NP, 2NP, atd. Podzemní podlaží 1PP, 2PP, atd. | string | TEXT | x | x | x | x | FloorID | Podlaží | PODLAŽÍ | b9e16de5-b55b-44f7-ba76-06fda08c601a
VB | VAV Box | 00 |  | Základní informace | Číslo místnosti | Unikátní číslo místnosti. | string | TEXT |  | x | x | x |  | Číslo místnosti | ČÍSLO MÍSTNOSTI | 2fcc8124-c6cf-4e6e-80c4-25a3269536e8
VB | VAV Box | 00 |  | Technické informace | Číslo okruhu | Číslo okruhu. | string | TEXT |  | x | x | x |  |  |  | c7f94b3c-0323-45fb-ae6a-8ae714ff0fca
VB | VAV Box | 00 |  | Technické informace | Jmenovitá velikost vstupu | Vnitřní DN vstupu. | integer | celé číslo |  | x | x | x |  |  | JMENOVITÁ VELIKOST VSTUPU | 68d9594e-843e-48d8-b40a-8cf9ac79da37
VB | VAV Box | 00 |  | Technické informace | Jmenovitá velikost výstupu | Vnitřní DN výstupu. | integer | celé číslo |  | x | x | x |  |  | JMENOVITÁ VELIKOST VÝSTUPU | 71087892-7d6e-4ce2-b9fc-12d15cbbe9a1
VB | VAV Box | 00 |  | Technické informace | Teplonosná látka | Typ média. | string | TEXT |  |  | x | x |  |  | TEPLONOSNÁ LÁTKA | 982f5810-a711-45b6-b7dd-ea8f017a80d8
VB | VAV Box | 00 |  | Rozměry | Jmenovitá velikost vstupu - šířka |  | number | mm |  | x | x | x |  |  |  | ae997844-5f65-402a-9e0a-53edd827d317
VB | VAV Box | 00 |  | Rozměry | Jmenovitá velikost vstupu - výška |  | number | mm |  | x | x | x |  |  |  | 06db0f53-6daa-4b64-8945-d7220b85f4f3
VB | VAV Box | 00 |  | Rozměry | Jmenovitá velikost výstupu - šířka |  | number | mm |  | x | x | x |  |  |  | 8f72227c-6bc2-403a-97b3-2c73aedb9827
VB | VAV Box | 00 |  | Rozměry | Jmenovitá velikost výstupu - výška |  | number | mm |  | x | x | x |  |  |  | c031d6f1-04d3-4ba5-a584-46a2ec5e21cf
VB | VAV Box | 00 |  | Technické informace | Materiál | Materiálová specifikace prvku. | string | TEXT | x | x | x | x | ConstructionMaterial | Materiál | MATERIÁL | bd43e73e-8df9-40e7-a9bb-db9dc568768e
VB | VAV Box | 00 |  | Technické informace | Referenční výrobek | Odkaz/název konkrétního výrobku požadovaných vlastností. | string | TEXT |  |  | x |  | ModelReference |  | REFERENČNÍ VÝROBEK | 476c8d05-7e87-4ae8-9531-e4f8fac84310
VB | VAV Box | 00 |  | Správa a údržba | Výrobní číslo | Výrobní číslo. | string | TEXT |  |  |  | x |  |  | VÝROBNÍ ČÍSLO | 6116f509-6533-4bef-b712-1c88eaa28a5c
VB | VAV Box | 00 |  | Základní informace | Rozvaděč | Kód rozvaděče. | string | TEXT |  | x | x | x |  |  | ROZVADĚČ | 815635af-a649-4c20-8102-ce9b0435bea0
VB | VAV Box | 00 |  | Technické informace | Stupeň krytí | Úroveň ochrany elektrického zařízení proti vniknutí pevných částic a vody. | number | IP |  | x | x | x |  |  | STUPEŇ KRYTÍ | 4578b51f-fde8-4408-83df-e6765f299511
VB | VAV Box | 00 |  | Základní informace | Specifikace | Textový popis vlastností prvků. | string |  |  | x | x | x |  |  |  | 144c0c89-5883-4ff4-9149-2108febc5575
VB | VAV Box | 00 |  | Základní informace | Stavební objekt | Jednoznačné označení stavebního objektu, ve kterém se daný prvek nachází. | string | TEXT | x | x | x | x |  |  |  | e070339f-4f9f-4364-9595-11b4791420cd
VC | Vystrojení rozvaděče | 00 |  | Správa a údržba | Kód technologie | Souhrn standardů, příloha 2, tab.1 | integer | číslo |  |  | x | x
VC | Vystrojení rozvaděče | 00 |  | Správa a údržba | Číslo objektu | Souhrn standardů, příloha 2, tab.2 | integer | číslo |  |  | x | x
VC | Vystrojení rozvaděče | 00 |  | Správa a údržba | Pořadové číslo zařízení | Pořadové číslo zařízení/technologie (nebo bližší specifikace) v návaznosti na stávající zařízení | integer | číslo |  |  | x | x
VC | Vystrojení rozvaděče | 00 |  | Správa a údržba | Označení technologie/veličiny | označení součásti technologie (motor, ventil, filtr apod.) nebo kód veličiny (teplota č., tlak č., vlhkost č., …) | string | TEXT |  |  | x | x
VC | Vystrojení rozvaděče | 01 | Jistič | Základní informace | Číslo místnosti | Unikátní číslo místnosti. | string | TEXT |  | x | x | x |  | Číslo místnosti | ČÍSLO MÍSTNOSTI | 2fcc8124-c6cf-4e6e-80c4-25a3269536e8
VC | Vystrojení rozvaděče | 01 | Jistič | Rozměry | Délka | Číselná hodnota délky udávaná v mm. | number | mm | x | x | x | x | Length | Délka | DÉLKA | bb212dba-9864-4827-9b83-93af56946f23
VC | Vystrojení rozvaděče | 01 | Jistič | Rozměry | Šířka | Číselná hodnota šířky prvku uvedená v mm. | number | mm | x | x | x | x | Width | Šířka | ŠÍŘKA | f8795e7b-eda8-4278-82bf-fe7691e30a37
VC | Vystrojení rozvaděče | 01 | Jistič | Rozměry | Výška | Číselná hodnota výšky prvku udávaná v mm. | number | mm | x | x | x | x | Height | Výška | VÝŠKA | 6dc41ac5-e7b0-4295-ad56-18fcf4b15656
VC | Vystrojení rozvaděče | 01 | Jistič | Základní informace | Podlaží | Informace o přiřazení prvku ke konkrétnímu podlaží. Nadzemní podlaží 1NP, 2NP, atd. Podzemní podlaží 1PP, 2PP, atd. | string | TEXT | x | x | x | x | FloorID | Podlaží | PODLAŽÍ | b9e16de5-b55b-44f7-ba76-06fda08c601a
VC | Vystrojení rozvaděče | 01 | Jistič | Rozměry | Hmotnost | Číselná hodnota udávaná v kg (ČISTÁ) | number | kg |  | x | x | x | NetWeight | Hmotnost | HMOTNOST | fc7df084-a11a-43e2-8ead-6c0cb1b83b1e
VC | Vystrojení rozvaděče | 01 | Jistič | Technické informace | Materiál | Materiálová specifikace prvku. | string | TEXT | x | x | x | x | ConstructionMaterial | Materiál | MATERIÁL | bd43e73e-8df9-40e7-a9bb-db9dc568768e
VC | Vystrojení rozvaděče | 01 | Jistič | Technické informace | Referenční výrobek | Odkaz/název konkrétního výrobku požadovaných vlastností. | string | TEXT |  |  | x |  | ModelReference |  | REFERENČNÍ VÝROBEK | 476c8d05-7e87-4ae8-9531-e4f8fac84310
VC | Vystrojení rozvaděče | 01 | Jistič | Správa a údržba | Model | Konkrétní model instalovaného/předpokládaného výrobku. | string | TEXT |  |  |  | x | ModelLabel | Model |  | 81444b10-717a-4fad-afb2-6f498dcf6820
VC | Vystrojení rozvaděče | 01 | Jistič | Technické informace | Jmenovitý proud | Jmenovitý proud. | number | A |  | x | x | x |  |  | JMENOVITÝ PROUD | 6f0f1e35-d8d4-4a23-baf3-7c36244c80a4
VC | Vystrojení rozvaděče | 01 | Jistič | Technické informace | Počet fází | Počet fází | integer | číslo |  |  | x | x |  |  |  | 9bc94ef8-9edf-480b-bde7-abefd2d50013
VC | Vystrojení rozvaděče | 01 | Jistič | Technické informace | Charakteristika |  | string | TEXT |  |  | x | x |  |  |  | 7a2065fa-c962-438f-97ad-18281e7d8432
VC | Vystrojení rozvaděče | 01 | Jistič | Technické informace | Číslo okruhu | Číslo okruhu. | string | TEXT |  | x | x | x |  |  |  | c7f94b3c-0323-45fb-ae6a-8ae714ff0fca
VC | Vystrojení rozvaděče | 01 | Jistič | Základní informace | Rozvaděč | Kód rozvaděče. | string | TEXT |  | x | x | x |  |  | ROZVADĚČ | 815635af-a649-4c20-8102-ce9b0435bea0
VC | Vystrojení rozvaděče | 01 | Jistič | Technické informace | Stupeň krytí | Úroveň ochrany elektrického zařízení proti vniknutí pevných částic a vody. | number | IP |  | x | x | x |  |  | STUPEŇ KRYTÍ | 4578b51f-fde8-4408-83df-e6765f299511
VC | Vystrojení rozvaděče | 01 | Jistič | Základní informace | Stavební objekt | Jednoznačné označení stavebního objektu, ve kterém se daný prvek nachází. | string | TEXT | x | x | x | x |  |  |  | e070339f-4f9f-4364-9595-11b4791420cd
VC | Vystrojení rozvaděče | 02 | Proudový chráníč | Základní informace | Číslo místnosti | Unikátní číslo místnosti. | string | TEXT |  | x | x | x |  | Číslo místnosti | ČÍSLO MÍSTNOSTI | 2fcc8124-c6cf-4e6e-80c4-25a3269536e8
VC | Vystrojení rozvaděče | 02 | Proudový chráníč | Rozměry | Délka | Číselná hodnota délky udávaná v mm. | number | mm | x | x | x | x | Length | Délka | DÉLKA | bb212dba-9864-4827-9b83-93af56946f23
VC | Vystrojení rozvaděče | 02 | Proudový chráníč | Rozměry | Šířka | Číselná hodnota šířky prvku uvedená v mm. | number | mm | x | x | x | x | Width | Šířka | ŠÍŘKA | f8795e7b-eda8-4278-82bf-fe7691e30a37
VC | Vystrojení rozvaděče | 02 | Proudový chráníč | Rozměry | Výška | Číselná hodnota výšky prvku udávaná v mm. | number | mm | x | x | x | x | Height | Výška | VÝŠKA | 6dc41ac5-e7b0-4295-ad56-18fcf4b15656
VC | Vystrojení rozvaděče | 02 | Proudový chráníč | Základní informace | Podlaží | Informace o přiřazení prvku ke konkrétnímu podlaží. Nadzemní podlaží 1NP, 2NP, atd. Podzemní podlaží 1PP, 2PP, atd. | string | TEXT | x | x | x | x | FloorID | Podlaží | PODLAŽÍ | b9e16de5-b55b-44f7-ba76-06fda08c601a
VC | Vystrojení rozvaděče | 02 | Proudový chráníč | Rozměry | Hmotnost | Číselná hodnota udávaná v kg (ČISTÁ) | number | kg |  | x | x | x | NetWeight | Hmotnost | HMOTNOST | fc7df084-a11a-43e2-8ead-6c0cb1b83b1e
VC | Vystrojení rozvaděče | 02 | Proudový chráníč | Technické informace | Materiál | Materiálová specifikace prvku. | string | TEXT | x | x | x | x | ConstructionMaterial | Materiál | MATERIÁL | bd43e73e-8df9-40e7-a9bb-db9dc568768e
VC | Vystrojení rozvaděče | 02 | Proudový chráníč | Technické informace | Referenční výrobek | Odkaz/název konkrétního výrobku požadovaných vlastností. | string | TEXT |  |  | x |  | ModelReference |  | REFERENČNÍ VÝROBEK | 476c8d05-7e87-4ae8-9531-e4f8fac84310
VC | Vystrojení rozvaděče | 02 | Proudový chráníč | Správa a údržba | Model | Konkrétní model instalovaného/předpokládaného výrobku. | string | TEXT |  |  |  | x | ModelLabel | Model |  | 81444b10-717a-4fad-afb2-6f498dcf6820
VC | Vystrojení rozvaděče | 02 | Proudový chráníč | Technické informace | Jmenovitý proud | Jmenovitý proud. | number | A |  | x | x | x |  |  | JMENOVITÝ PROUD | 6f0f1e35-d8d4-4a23-baf3-7c36244c80a4
VC | Vystrojení rozvaděče | 02 | Proudový chráníč | Technické informace | Počet fází | Počet fází | integer | číslo |  |  | x | x |  |  |  | 9bc94ef8-9edf-480b-bde7-abefd2d50013
VC | Vystrojení rozvaděče | 02 | Proudový chráníč | Technické informace | Charakteristika |  | string | TEXT |  |  | x | x |  |  |  | 7a2065fa-c962-438f-97ad-18281e7d8432
VC | Vystrojení rozvaděče | 02 | Proudový chráníč | Technické informace | Číslo okruhu | Číslo okruhu. | string | TEXT |  | x | x | x |  |  |  | c7f94b3c-0323-45fb-ae6a-8ae714ff0fca
VC | Vystrojení rozvaděče | 02 | Proudový chráníč | Základní informace | Rozvaděč | Kód rozvaděče. | string | TEXT |  | x | x | x |  |  | ROZVADĚČ | 815635af-a649-4c20-8102-ce9b0435bea0
VC | Vystrojení rozvaděče | 02 | Proudový chráníč | Technické informace | Stupeň krytí | Úroveň ochrany elektrického zařízení proti vniknutí pevných částic a vody. | number | IP |  | x | x | x |  |  | STUPEŇ KRYTÍ | 4578b51f-fde8-4408-83df-e6765f299511
VC | Vystrojení rozvaděče | 02 | Proudový chráníč | Základní informace | Stavební objekt | Jednoznačné označení stavebního objektu, ve kterém se daný prvek nachází. | string | TEXT | x | x | x | x |  |  |  | e070339f-4f9f-4364-9595-11b4791420cd
VC | Vystrojení rozvaděče | 03 | Vypínač | Základní informace | Číslo místnosti | Unikátní číslo místnosti. | string | TEXT |  | x | x | x |  | Číslo místnosti | ČÍSLO MÍSTNOSTI | 2fcc8124-c6cf-4e6e-80c4-25a3269536e8
VC | Vystrojení rozvaděče | 03 | Vypínač | Rozměry | Délka | Číselná hodnota délky udávaná v mm. | number | mm | x | x | x | x | Length | Délka | DÉLKA | bb212dba-9864-4827-9b83-93af56946f23
VC | Vystrojení rozvaděče | 03 | Vypínač | Rozměry | Šířka | Číselná hodnota šířky prvku uvedená v mm. | number | mm | x | x | x | x | Width | Šířka | ŠÍŘKA | f8795e7b-eda8-4278-82bf-fe7691e30a37
VC | Vystrojení rozvaděče | 03 | Vypínač | Rozměry | Výška | Číselná hodnota výšky prvku udávaná v mm. | number | mm | x | x | x | x | Height | Výška | VÝŠKA | 6dc41ac5-e7b0-4295-ad56-18fcf4b15656
VC | Vystrojení rozvaděče | 03 | Vypínač | Základní informace | Podlaží | Informace o přiřazení prvku ke konkrétnímu podlaží. Nadzemní podlaží 1NP, 2NP, atd. Podzemní podlaží 1PP, 2PP, atd. | string | TEXT | x | x | x | x | FloorID | Podlaží | PODLAŽÍ | b9e16de5-b55b-44f7-ba76-06fda08c601a
VC | Vystrojení rozvaděče | 03 | Vypínač | Rozměry | Hmotnost | Číselná hodnota udávaná v kg (ČISTÁ) | number | kg |  | x | x | x | NetWeight | Hmotnost | HMOTNOST | fc7df084-a11a-43e2-8ead-6c0cb1b83b1e
VC | Vystrojení rozvaděče | 03 | Vypínač | Technické informace | Materiál | Materiálová specifikace prvku. | string | TEXT | x | x | x | x | ConstructionMaterial | Materiál | MATERIÁL | bd43e73e-8df9-40e7-a9bb-db9dc568768e
VC | Vystrojení rozvaděče | 03 | Vypínač | Technické informace | Referenční výrobek | Odkaz/název konkrétního výrobku požadovaných vlastností. | string | TEXT |  |  | x |  | ModelReference |  | REFERENČNÍ VÝROBEK | 476c8d05-7e87-4ae8-9531-e4f8fac84310
VC | Vystrojení rozvaděče | 03 | Vypínač | Správa a údržba | Model | Konkrétní model instalovaného/předpokládaného výrobku. | string | TEXT |  |  |  | x | ModelLabel | Model |  | 81444b10-717a-4fad-afb2-6f498dcf6820
VC | Vystrojení rozvaděče | 03 | Vypínač | Technické informace | Jmenovitý proud | Jmenovitý proud. | number | A |  | x | x | x |  |  | JMENOVITÝ PROUD | 6f0f1e35-d8d4-4a23-baf3-7c36244c80a4
VC | Vystrojení rozvaděče | 03 | Vypínač | Technické informace | Počet fází | Počet fází | integer | číslo |  |  | x | x |  |  |  | 9bc94ef8-9edf-480b-bde7-abefd2d50013
VC | Vystrojení rozvaděče | 03 | Vypínač | Technické informace | Charakteristika |  | string | TEXT |  |  | x | x |  |  |  | 7a2065fa-c962-438f-97ad-18281e7d8432
VC | Vystrojení rozvaděče | 03 | Vypínač | Technické informace | Číslo okruhu | Číslo okruhu. | string | TEXT |  | x | x | x |  |  |  | c7f94b3c-0323-45fb-ae6a-8ae714ff0fca
VC | Vystrojení rozvaděče | 03 | Vypínač | Základní informace | Rozvaděč | Kód rozvaděče. | string | TEXT |  | x | x | x |  |  | ROZVADĚČ | 815635af-a649-4c20-8102-ce9b0435bea0
VC | Vystrojení rozvaděče | 03 | Vypínač | Technické informace | Stupeň krytí | Úroveň ochrany elektrického zařízení proti vniknutí pevných částic a vody. | number | IP |  | x | x | x |  |  | STUPEŇ KRYTÍ | 4578b51f-fde8-4408-83df-e6765f299511
VC | Vystrojení rozvaděče | 03 | Vypínač | Základní informace | Stavební objekt | Jednoznačné označení stavebního objektu, ve kterém se daný prvek nachází. | string | TEXT | x | x | x | x |  |  |  | e070339f-4f9f-4364-9595-11b4791420cd
VC | Vystrojení rozvaděče | 04 | Pojistkový odpojovač | Základní informace | Číslo místnosti | Unikátní číslo místnosti. | string | TEXT |  | x | x | x |  | Číslo místnosti | ČÍSLO MÍSTNOSTI | 2fcc8124-c6cf-4e6e-80c4-25a3269536e8
VC | Vystrojení rozvaděče | 04 | Pojistkový odpojovač | Rozměry | Délka | Číselná hodnota délky udávaná v mm. | number | mm | x | x | x | x | Length | Délka | DÉLKA | bb212dba-9864-4827-9b83-93af56946f23
VC | Vystrojení rozvaděče | 04 | Pojistkový odpojovač | Rozměry | Šířka | Číselná hodnota šířky prvku uvedená v mm. | number | mm | x | x | x | x | Width | Šířka | ŠÍŘKA | f8795e7b-eda8-4278-82bf-fe7691e30a37
VC | Vystrojení rozvaděče | 04 | Pojistkový odpojovač | Rozměry | Výška | Číselná hodnota výšky prvku udávaná v mm. | number | mm | x | x | x | x | Height | Výška | VÝŠKA | 6dc41ac5-e7b0-4295-ad56-18fcf4b15656
VC | Vystrojení rozvaděče | 04 | Pojistkový odpojovač | Základní informace | Podlaží | Informace o přiřazení prvku ke konkrétnímu podlaží. Nadzemní podlaží 1NP, 2NP, atd. Podzemní podlaží 1PP, 2PP, atd. | string | TEXT | x | x | x | x | FloorID | Podlaží | PODLAŽÍ | b9e16de5-b55b-44f7-ba76-06fda08c601a
VC | Vystrojení rozvaděče | 04 | Pojistkový odpojovač | Rozměry | Hmotnost | Číselná hodnota udávaná v kg (ČISTÁ) | number | kg |  | x | x | x | NetWeight | Hmotnost | HMOTNOST | fc7df084-a11a-43e2-8ead-6c0cb1b83b1e
VC | Vystrojení rozvaděče | 04 | Pojistkový odpojovač | Technické informace | Materiál | Materiálová specifikace prvku. | string | TEXT | x | x | x | x | ConstructionMaterial | Materiál | MATERIÁL | bd43e73e-8df9-40e7-a9bb-db9dc568768e
VC | Vystrojení rozvaděče | 04 | Pojistkový odpojovač | Technické informace | Referenční výrobek | Odkaz/název konkrétního výrobku požadovaných vlastností. | string | TEXT |  |  | x |  | ModelReference |  | REFERENČNÍ VÝROBEK | 476c8d05-7e87-4ae8-9531-e4f8fac84310
VC | Vystrojení rozvaděče | 04 | Pojistkový odpojovač | Správa a údržba | Model | Konkrétní model instalovaného/předpokládaného výrobku. | string | TEXT |  |  |  | x | ModelLabel | Model |  | 81444b10-717a-4fad-afb2-6f498dcf6820
VC | Vystrojení rozvaděče | 04 | Pojistkový odpojovač | Technické informace | Jmenovitý proud | Jmenovitý proud. | number | A |  | x | x | x |  |  | JMENOVITÝ PROUD | 6f0f1e35-d8d4-4a23-baf3-7c36244c80a4
VC | Vystrojení rozvaděče | 04 | Pojistkový odpojovač | Technické informace | Počet fází | Počet fází | integer | číslo |  |  | x | x |  |  |  | 9bc94ef8-9edf-480b-bde7-abefd2d50013
VC | Vystrojení rozvaděče | 04 | Pojistkový odpojovač | Technické informace | Charakteristika |  | string | TEXT |  |  | x | x |  |  |  | 7a2065fa-c962-438f-97ad-18281e7d8432
VC | Vystrojení rozvaděče | 04 | Pojistkový odpojovač | Technické informace | Číslo okruhu | Číslo okruhu. | string | TEXT |  | x | x | x |  |  |  | c7f94b3c-0323-45fb-ae6a-8ae714ff0fca
VC | Vystrojení rozvaděče | 04 | Pojistkový odpojovač | Základní informace | Rozvaděč | Kód rozvaděče. | string | TEXT |  | x | x | x |  |  | ROZVADĚČ | 815635af-a649-4c20-8102-ce9b0435bea0
VC | Vystrojení rozvaděče | 04 | Pojistkový odpojovač | Technické informace | Stupeň krytí | Úroveň ochrany elektrického zařízení proti vniknutí pevných částic a vody. | number | IP |  | x | x | x |  |  | STUPEŇ KRYTÍ | 4578b51f-fde8-4408-83df-e6765f299511
VC | Vystrojení rozvaděče | 04 | Pojistkový odpojovač | Základní informace | Stavební objekt | Jednoznačné označení stavebního objektu, ve kterém se daný prvek nachází. | string | TEXT | x | x | x | x |  |  |  | e070339f-4f9f-4364-9595-11b4791420cd
VC | Vystrojení rozvaděče | 05 | Pojistkový odpínač | Základní informace | Číslo místnosti | Unikátní číslo místnosti. | string | TEXT |  | x | x | x |  | Číslo místnosti | ČÍSLO MÍSTNOSTI | 2fcc8124-c6cf-4e6e-80c4-25a3269536e8
VC | Vystrojení rozvaděče | 05 | Pojistkový odpínač | Rozměry | Délka | Číselná hodnota délky udávaná v mm. | number | mm | x | x | x | x | Length | Délka | DÉLKA | bb212dba-9864-4827-9b83-93af56946f23
VC | Vystrojení rozvaděče | 05 | Pojistkový odpínač | Rozměry | Šířka | Číselná hodnota šířky prvku uvedená v mm. | number | mm | x | x | x | x | Width | Šířka | ŠÍŘKA | f8795e7b-eda8-4278-82bf-fe7691e30a37
VC | Vystrojení rozvaděče | 05 | Pojistkový odpínač | Rozměry | Výška | Číselná hodnota výšky prvku udávaná v mm. | number | mm | x | x | x | x | Height | Výška | VÝŠKA | 6dc41ac5-e7b0-4295-ad56-18fcf4b15656
VC | Vystrojení rozvaděče | 05 | Pojistkový odpínač | Základní informace | Podlaží | Informace o přiřazení prvku ke konkrétnímu podlaží. Nadzemní podlaží 1NP, 2NP, atd. Podzemní podlaží 1PP, 2PP, atd. | string | TEXT | x | x | x | x | FloorID | Podlaží | PODLAŽÍ | b9e16de5-b55b-44f7-ba76-06fda08c601a
VC | Vystrojení rozvaděče | 05 | Pojistkový odpínač | Rozměry | Hmotnost | Číselná hodnota udávaná v kg (ČISTÁ) | number | kg |  | x | x | x | NetWeight | Hmotnost | HMOTNOST | fc7df084-a11a-43e2-8ead-6c0cb1b83b1e
VC | Vystrojení rozvaděče | 05 | Pojistkový odpínač | Technické informace | Materiál | Materiálová specifikace prvku. | string | TEXT | x | x | x | x | ConstructionMaterial | Materiál | MATERIÁL | bd43e73e-8df9-40e7-a9bb-db9dc568768e
VC | Vystrojení rozvaděče | 05 | Pojistkový odpínač | Technické informace | Referenční výrobek | Odkaz/název konkrétního výrobku požadovaných vlastností. | string | TEXT |  |  | x |  | ModelReference |  | REFERENČNÍ VÝROBEK | 476c8d05-7e87-4ae8-9531-e4f8fac84310
VC | Vystrojení rozvaděče | 05 | Pojistkový odpínač | Správa a údržba | Model | Konkrétní model instalovaného/předpokládaného výrobku. | string | TEXT |  |  |  | x | ModelLabel | Model |  | 81444b10-717a-4fad-afb2-6f498dcf6820
VC | Vystrojení rozvaděče | 05 | Pojistkový odpínač | Technické informace | Jmenovitý proud | Jmenovitý proud. | number | A |  | x | x | x |  |  | JMENOVITÝ PROUD | 6f0f1e35-d8d4-4a23-baf3-7c36244c80a4
VC | Vystrojení rozvaděče | 05 | Pojistkový odpínač | Technické informace | Počet fází | Počet fází | integer | číslo |  |  | x | x |  |  |  | 9bc94ef8-9edf-480b-bde7-abefd2d50013
VC | Vystrojení rozvaděče | 05 | Pojistkový odpínač | Technické informace | Charakteristika |  | string | TEXT |  |  | x | x |  |  |  | 7a2065fa-c962-438f-97ad-18281e7d8432
VC | Vystrojení rozvaděče | 05 | Pojistkový odpínač | Technické informace | Číslo okruhu | Číslo okruhu. | string | TEXT |  | x | x | x |  |  |  | c7f94b3c-0323-45fb-ae6a-8ae714ff0fca
VC | Vystrojení rozvaděče | 05 | Pojistkový odpínač | Základní informace | Rozvaděč | Kód rozvaděče. | string | TEXT |  | x | x | x |  |  | ROZVADĚČ | 815635af-a649-4c20-8102-ce9b0435bea0
VC | Vystrojení rozvaděče | 05 | Pojistkový odpínač | Technické informace | Stupeň krytí | Úroveň ochrany elektrického zařízení proti vniknutí pevných částic a vody. | number | IP |  | x | x | x |  |  | STUPEŇ KRYTÍ | 4578b51f-fde8-4408-83df-e6765f299511
VC | Vystrojení rozvaděče | 05 | Pojistkový odpínač | Základní informace | Stavební objekt | Jednoznačné označení stavebního objektu, ve kterém se daný prvek nachází. | string | TEXT | x | x | x | x |  |  |  | e070339f-4f9f-4364-9595-11b4791420cd
VC | Vystrojení rozvaděče | 06 | Přepěťová ochrana | Základní informace | Číslo místnosti | Unikátní číslo místnosti. | string | TEXT |  | x | x | x |  | Číslo místnosti | ČÍSLO MÍSTNOSTI | 2fcc8124-c6cf-4e6e-80c4-25a3269536e8
VC | Vystrojení rozvaděče | 06 | Přepěťová ochrana | Rozměry | Délka | Číselná hodnota délky udávaná v mm. | number | mm | x | x | x | x | Length | Délka | DÉLKA | bb212dba-9864-4827-9b83-93af56946f23
VC | Vystrojení rozvaděče | 06 | Přepěťová ochrana | Rozměry | Šířka | Číselná hodnota šířky prvku uvedená v mm. | number | mm | x | x | x | x | Width | Šířka | ŠÍŘKA | f8795e7b-eda8-4278-82bf-fe7691e30a37
VC | Vystrojení rozvaděče | 06 | Přepěťová ochrana | Rozměry | Výška | Číselná hodnota výšky prvku udávaná v mm. | number | mm | x | x | x | x | Height | Výška | VÝŠKA | 6dc41ac5-e7b0-4295-ad56-18fcf4b15656
VC | Vystrojení rozvaděče | 06 | Přepěťová ochrana | Základní informace | Podlaží | Informace o přiřazení prvku ke konkrétnímu podlaží. Nadzemní podlaží 1NP, 2NP, atd. Podzemní podlaží 1PP, 2PP, atd. | string | TEXT | x | x | x | x | FloorID | Podlaží | PODLAŽÍ | b9e16de5-b55b-44f7-ba76-06fda08c601a
VC | Vystrojení rozvaděče | 06 | Přepěťová ochrana | Rozměry | Hmotnost | Číselná hodnota udávaná v kg (ČISTÁ) | number | kg |  | x | x | x | NetWeight | Hmotnost | HMOTNOST | fc7df084-a11a-43e2-8ead-6c0cb1b83b1e
VC | Vystrojení rozvaděče | 06 | Přepěťová ochrana | Technické informace | Materiál | Materiálová specifikace prvku. | string | TEXT | x | x | x | x | ConstructionMaterial | Materiál | MATERIÁL | bd43e73e-8df9-40e7-a9bb-db9dc568768e
VC | Vystrojení rozvaděče | 06 | Přepěťová ochrana | Technické informace | Referenční výrobek | Odkaz/název konkrétního výrobku požadovaných vlastností. | string | TEXT |  |  | x |  | ModelReference |  | REFERENČNÍ VÝROBEK | 476c8d05-7e87-4ae8-9531-e4f8fac84310
VC | Vystrojení rozvaděče | 06 | Přepěťová ochrana | Správa a údržba | Model | Konkrétní model instalovaného/předpokládaného výrobku. | string | TEXT |  |  |  | x | ModelLabel | Model |  | 81444b10-717a-4fad-afb2-6f498dcf6820
VC | Vystrojení rozvaděče | 06 | Přepěťová ochrana | Technické informace | Jmenovitý proud | Jmenovitý proud. | number | A |  | x | x | x |  |  | JMENOVITÝ PROUD | 6f0f1e35-d8d4-4a23-baf3-7c36244c80a4
VC | Vystrojení rozvaděče | 06 | Přepěťová ochrana | Technické informace | Počet fází | Počet fází | integer | číslo |  |  | x | x |  |  |  | 9bc94ef8-9edf-480b-bde7-abefd2d50013
VC | Vystrojení rozvaděče | 06 | Přepěťová ochrana | Technické informace | Charakteristika |  | string | TEXT |  |  | x | x |  |  |  | 7a2065fa-c962-438f-97ad-18281e7d8432
VC | Vystrojení rozvaděče | 06 | Přepěťová ochrana | Technické informace | Číslo okruhu | Číslo okruhu. | string | TEXT |  | x | x | x |  |  |  | c7f94b3c-0323-45fb-ae6a-8ae714ff0fca
VC | Vystrojení rozvaděče | 06 | Přepěťová ochrana | Základní informace | Rozvaděč | Kód rozvaděče. | string | TEXT |  | x | x | x |  |  | ROZVADĚČ | 815635af-a649-4c20-8102-ce9b0435bea0
VC | Vystrojení rozvaděče | 06 | Přepěťová ochrana | Technické informace | Stupeň krytí | Úroveň ochrany elektrického zařízení proti vniknutí pevných částic a vody. | number | IP |  | x | x | x |  |  | STUPEŇ KRYTÍ | 4578b51f-fde8-4408-83df-e6765f299511
VC | Vystrojení rozvaděče | 06 | Přepěťová ochrana | Základní informace | Stavební objekt | Jednoznačné označení stavebního objektu, ve kterém se daný prvek nachází. | string | TEXT | x | x | x | x |  |  |  | e070339f-4f9f-4364-9595-11b4791420cd
VC | Vystrojení rozvaděče | 07 | Spouštěč motoru | Základní informace | Číslo místnosti | Unikátní číslo místnosti. | string | TEXT |  | x | x | x |  | Číslo místnosti | ČÍSLO MÍSTNOSTI | 2fcc8124-c6cf-4e6e-80c4-25a3269536e8
VC | Vystrojení rozvaděče | 07 | Spouštěč motoru | Rozměry | Délka | Číselná hodnota délky udávaná v mm. | number | mm | x | x | x | x | Length | Délka | DÉLKA | bb212dba-9864-4827-9b83-93af56946f23
VC | Vystrojení rozvaděče | 07 | Spouštěč motoru | Rozměry | Šířka | Číselná hodnota šířky prvku uvedená v mm. | number | mm | x | x | x | x | Width | Šířka | ŠÍŘKA | f8795e7b-eda8-4278-82bf-fe7691e30a37
VC | Vystrojení rozvaděče | 07 | Spouštěč motoru | Rozměry | Výška | Číselná hodnota výšky prvku udávaná v mm. | number | mm | x | x | x | x | Height | Výška | VÝŠKA | 6dc41ac5-e7b0-4295-ad56-18fcf4b15656
VC | Vystrojení rozvaděče | 07 | Spouštěč motoru | Základní informace | Podlaží | Informace o přiřazení prvku ke konkrétnímu podlaží. Nadzemní podlaží 1NP, 2NP, atd. Podzemní podlaží 1PP, 2PP, atd. | string | TEXT | x | x | x | x | FloorID | Podlaží | PODLAŽÍ | b9e16de5-b55b-44f7-ba76-06fda08c601a
VC | Vystrojení rozvaděče | 07 | Spouštěč motoru | Rozměry | Hmotnost | Číselná hodnota udávaná v kg (ČISTÁ) | number | kg |  | x | x | x | NetWeight | Hmotnost | HMOTNOST | fc7df084-a11a-43e2-8ead-6c0cb1b83b1e
VC | Vystrojení rozvaděče | 07 | Spouštěč motoru | Technické informace | Materiál | Materiálová specifikace prvku. | string | TEXT | x | x | x | x | ConstructionMaterial | Materiál | MATERIÁL | bd43e73e-8df9-40e7-a9bb-db9dc568768e
VC | Vystrojení rozvaděče | 07 | Spouštěč motoru | Technické informace | Referenční výrobek | Odkaz/název konkrétního výrobku požadovaných vlastností. | string | TEXT |  |  | x |  |  |  | REFERENČNÍ VÝROBEK | 476c8d05-7e87-4ae8-9531-e4f8fac84310
VC | Vystrojení rozvaděče | 07 | Spouštěč motoru | Správa a údržba | Model | Konkrétní model instalovaného/předpokládaného výrobku. | string | TEXT |  |  |  | x | ModelLabel | Model |  | 81444b10-717a-4fad-afb2-6f498dcf6820
VC | Vystrojení rozvaděče | 07 | Spouštěč motoru | Technické informace | Jmenovitý proud | Jmenovitý proud. | number | A |  | x | x | x |  |  | JMENOVITÝ PROUD | 6f0f1e35-d8d4-4a23-baf3-7c36244c80a4
VC | Vystrojení rozvaděče | 07 | Spouštěč motoru | Technické informace | Počet fází | Počet fází | integer | číslo |  |  | x | x |  |  |  | 9bc94ef8-9edf-480b-bde7-abefd2d50013
VC | Vystrojení rozvaděče | 07 | Spouštěč motoru | Technické informace | Charakteristika |  | string | TEXT |  |  | x | x |  |  |  | 7a2065fa-c962-438f-97ad-18281e7d8432
VC | Vystrojení rozvaděče | 07 | Spouštěč motoru | Technické informace | Číslo okruhu | Číslo okruhu. | string | TEXT |  | x | x | x |  |  |  | c7f94b3c-0323-45fb-ae6a-8ae714ff0fca
VC | Vystrojení rozvaděče | 07 | Spouštěč motoru | Základní informace | Rozvaděč | Kód rozvaděče. | string | TEXT |  | x | x | x |  |  | ROZVADĚČ | 815635af-a649-4c20-8102-ce9b0435bea0
VC | Vystrojení rozvaděče | 07 | Spouštěč motoru | Technické informace | Stupeň krytí | Úroveň ochrany elektrického zařízení proti vniknutí pevných částic a vody. | number | IP |  | x | x | x |  |  | STUPEŇ KRYTÍ | 4578b51f-fde8-4408-83df-e6765f299511
VC | Vystrojení rozvaděče | 07 | Spouštěč motoru | Základní informace | Stavební objekt | Jednoznačné označení stavebního objektu, ve kterém se daný prvek nachází. | string | TEXT | x | x | x | x |  |  |  | e070339f-4f9f-4364-9595-11b4791420cd
VC | Vystrojení rozvaděče | 08 | Stykač | Základní informace | Číslo místnosti | Unikátní číslo místnosti. | string | TEXT |  | x | x | x |  | Číslo místnosti | ČÍSLO MÍSTNOSTI | 2fcc8124-c6cf-4e6e-80c4-25a3269536e8
VC | Vystrojení rozvaděče | 08 | Stykač | Rozměry | Délka | Číselná hodnota délky udávaná v mm. | number | mm | x | x | x | x | Length | Délka | DÉLKA | bb212dba-9864-4827-9b83-93af56946f23
VC | Vystrojení rozvaděče | 08 | Stykač | Rozměry | Šířka | Číselná hodnota šířky prvku uvedená v mm. | number | mm | x | x | x | x | Width | Šířka | ŠÍŘKA | f8795e7b-eda8-4278-82bf-fe7691e30a37
VC | Vystrojení rozvaděče | 08 | Stykač | Rozměry | Výška | Číselná hodnota výšky prvku udávaná v mm. | number | mm | x | x | x | x | Height | Výška | VÝŠKA | 6dc41ac5-e7b0-4295-ad56-18fcf4b15656
VC | Vystrojení rozvaděče | 08 | Stykač | Základní informace | Podlaží | Informace o přiřazení prvku ke konkrétnímu podlaží. Nadzemní podlaží 1NP, 2NP, atd. Podzemní podlaží 1PP, 2PP, atd. | string | TEXT | x | x | x | x | FloorID | Podlaží | PODLAŽÍ | b9e16de5-b55b-44f7-ba76-06fda08c601a
VC | Vystrojení rozvaděče | 08 | Stykač | Rozměry | Hmotnost | Číselná hodnota udávaná v kg (ČISTÁ) | number | kg |  | x | x | x | NetWeight | Hmotnost | HMOTNOST | fc7df084-a11a-43e2-8ead-6c0cb1b83b1e
VC | Vystrojení rozvaděče | 08 | Stykač | Technické informace | Materiál | Materiálová specifikace prvku. | string | TEXT | x | x | x | x | ConstructionMaterial | Materiál | MATERIÁL | bd43e73e-8df9-40e7-a9bb-db9dc568768e
VC | Vystrojení rozvaděče | 08 | Stykač | Technické informace | Referenční výrobek | Odkaz/název konkrétního výrobku požadovaných vlastností. | string | TEXT |  |  | x |  | ModelReference |  | REFERENČNÍ VÝROBEK | 476c8d05-7e87-4ae8-9531-e4f8fac84310
VC | Vystrojení rozvaděče | 08 | Stykač | Správa a údržba | Model | Konkrétní model instalovaného/předpokládaného výrobku. | string | TEXT |  |  |  | x | ModelLabel | Model |  | 81444b10-717a-4fad-afb2-6f498dcf6820
VC | Vystrojení rozvaděče | 08 | Stykač | Technické informace | Jmenovitý proud | Jmenovitý proud. | number | A |  | x | x | x |  |  | JMENOVITÝ PROUD | 6f0f1e35-d8d4-4a23-baf3-7c36244c80a4
VC | Vystrojení rozvaděče | 08 | Stykač | Technické informace | Počet fází | Počet fází | integer | číslo |  |  | x | x |  |  |  | 9bc94ef8-9edf-480b-bde7-abefd2d50013
VC | Vystrojení rozvaděče | 08 | Stykač | Technické informace | Charakteristika |  | string | TEXT |  |  | x | x |  |  |  | 7a2065fa-c962-438f-97ad-18281e7d8432
VC | Vystrojení rozvaděče | 08 | Stykač | Technické informace | Číslo okruhu | Číslo okruhu. | string | TEXT |  | x | x | x |  |  |  | c7f94b3c-0323-45fb-ae6a-8ae714ff0fca
VC | Vystrojení rozvaděče | 08 | Stykač | Základní informace | Rozvaděč | Kód rozvaděče. | string | TEXT |  | x | x | x |  |  | ROZVADĚČ | 815635af-a649-4c20-8102-ce9b0435bea0
VC | Vystrojení rozvaděče | 08 | Stykač | Technické informace | Stupeň krytí | Úroveň ochrany elektrického zařízení proti vniknutí pevných částic a vody. | number | IP |  | x | x | x |  |  | STUPEŇ KRYTÍ | 4578b51f-fde8-4408-83df-e6765f299511
VC | Vystrojení rozvaděče | 08 | Stykač | Základní informace | Stavební objekt | Jednoznačné označení stavebního objektu, ve kterém se daný prvek nachází. | string | TEXT | x | x | x | x |  |  |  | e070339f-4f9f-4364-9595-11b4791420cd
VC | Vystrojení rozvaděče | 09 | Relé | Základní informace | Číslo místnosti | Unikátní číslo místnosti. | string | TEXT |  | x | x | x |  | Číslo místnosti | ČÍSLO MÍSTNOSTI | 2fcc8124-c6cf-4e6e-80c4-25a3269536e8
VC | Vystrojení rozvaděče | 09 | Relé | Rozměry | Délka | Číselná hodnota délky udávaná v mm. | number | mm | x | x | x | x | Length | Délka | DÉLKA | bb212dba-9864-4827-9b83-93af56946f23
VC | Vystrojení rozvaděče | 09 | Relé | Rozměry | Šířka | Číselná hodnota šířky prvku uvedená v mm. | number | mm | x | x | x | x | Width | Šířka | ŠÍŘKA | f8795e7b-eda8-4278-82bf-fe7691e30a37
VC | Vystrojení rozvaděče | 09 | Relé | Rozměry | Výška | Číselná hodnota výšky prvku udávaná v mm. | number | mm | x | x | x | x | Height | Výška | VÝŠKA | 6dc41ac5-e7b0-4295-ad56-18fcf4b15656
VC | Vystrojení rozvaděče | 09 | Relé | Základní informace | Podlaží | Informace o přiřazení prvku ke konkrétnímu podlaží. Nadzemní podlaží 1NP, 2NP, atd. Podzemní podlaží 1PP, 2PP, atd. | string | TEXT | x | x | x | x | FloorID | Podlaží | PODLAŽÍ | b9e16de5-b55b-44f7-ba76-06fda08c601a
VC | Vystrojení rozvaděče | 09 | Relé | Rozměry | Hmotnost | Číselná hodnota udávaná v kg (ČISTÁ) | number | kg |  | x | x | x | NetWeight | Hmotnost | HMOTNOST | fc7df084-a11a-43e2-8ead-6c0cb1b83b1e
VC | Vystrojení rozvaděče | 09 | Relé | Technické informace | Materiál | Materiálová specifikace prvku. | string | TEXT | x | x | x | x | ConstructionMaterial | Materiál | MATERIÁL | bd43e73e-8df9-40e7-a9bb-db9dc568768e
VC | Vystrojení rozvaděče | 09 | Relé | Technické informace | Referenční výrobek | Odkaz/název konkrétního výrobku požadovaných vlastností. | string | TEXT |  |  | x |  | ModelReference |  | REFERENČNÍ VÝROBEK | 476c8d05-7e87-4ae8-9531-e4f8fac84310
VC | Vystrojení rozvaděče | 09 | Relé | Správa a údržba | Model | Konkrétní model instalovaného/předpokládaného výrobku. | string | TEXT |  |  |  | x | ModelLabel | Model |  | 81444b10-717a-4fad-afb2-6f498dcf6820
VC | Vystrojení rozvaděče | 09 | Relé | Technické informace | Jmenovitý proud | Jmenovitý proud. | number | A |  | x | x | x |  |  | JMENOVITÝ PROUD | 6f0f1e35-d8d4-4a23-baf3-7c36244c80a4
VC | Vystrojení rozvaděče | 09 | Relé | Technické informace | Počet fází | Počet fází | integer | číslo |  |  | x | x |  |  |  | 9bc94ef8-9edf-480b-bde7-abefd2d50013
VC | Vystrojení rozvaděče | 09 | Relé | Technické informace | Charakteristika |  | string | TEXT |  |  | x | x |  |  |  | 7a2065fa-c962-438f-97ad-18281e7d8432
VC | Vystrojení rozvaděče | 09 | Relé | Technické informace | Číslo okruhu | Číslo okruhu. | string | TEXT |  | x | x | x |  |  |  | c7f94b3c-0323-45fb-ae6a-8ae714ff0fca
VC | Vystrojení rozvaděče | 09 | Relé | Základní informace | Rozvaděč | Kód rozvaděče. | string | TEXT |  | x | x | x |  |  | ROZVADĚČ | 815635af-a649-4c20-8102-ce9b0435bea0
VC | Vystrojení rozvaděče | 09 | Relé | Technické informace | Stupeň krytí | Úroveň ochrany elektrického zařízení proti vniknutí pevných částic a vody. | number | IP |  | x | x | x |  |  | STUPEŇ KRYTÍ | 4578b51f-fde8-4408-83df-e6765f299511
VC | Vystrojení rozvaděče | 09 | Relé | Základní informace | Stavební objekt | Jednoznačné označení stavebního objektu, ve kterém se daný prvek nachází. | string | TEXT | x | x | x | x |  |  |  | e070339f-4f9f-4364-9595-11b4791420cd
VD | Vrstva skladby stropu | 00 |  | Rozměry | Plocha | Číselná hodnota plochy jedné strany prvku. | number | m2 | x | x | x | x | NetArea | Plocha | PLOCHA | aae79528-7ed3-494d-956f-14edf1a66518
VD | Vrstva skladby stropu | 00 |  | Rozměry | Tloušťka | Číselná hodnota tloušťky prvku udávaná v mm | number | mm | x | x | x | x | Thickness | Tloušťka | TLOUŠŤKA | 32301c0b-8310-4010-966f-cfbdede134a1
VD | Vrstva skladby stropu | 00 |  | Základní informace | Stavební objekt | Jednoznačné označení stavebního objektu, ve kterém se daný prvek nachází. | string | TEXT | x | x | x | x |  |  |  | e070339f-4f9f-4364-9595-11b4791420cd
VE | Uzavírací a regulační armatury | 01 | Kulový kohout | Technické informace | Teplonosná látka | Typ média. | string | TEXT |  |  | x | x |  |  | TEPLONOSNÁ LÁTKA | 982f5810-a711-45b6-b7dd-ea8f017a80d8
VE | Uzavírací a regulační armatury | 01 | Kulový kohout | Rozměry | Délka | Číselná hodnota délky udávaná v mm. | number | mm | x | x | x | x | Length | Délka | DÉLKA | bb212dba-9864-4827-9b83-93af56946f23
VE | Uzavírací a regulační armatury | 01 | Kulový kohout | Rozměry | Šířka | Číselná hodnota šířky prvku uvedená v mm. | number | mm | x | x | x | x | Width | Šířka | ŠÍŘKA | f8795e7b-eda8-4278-82bf-fe7691e30a37
VE | Uzavírací a regulační armatury | 01 | Kulový kohout | Rozměry | Výška | Číselná hodnota výšky prvku udávaná v mm. | number | mm | x | x | x | x | Height | Výška | VÝŠKA | 6dc41ac5-e7b0-4295-ad56-18fcf4b15656
VE | Uzavírací a regulační armatury | 01 | Kulový kohout | Technické informace | Průtok | Objem teplonosné látky za jednotku času. | number | m3/s |  | x | x | x |  |  | PRŮTOK | 14ac675a-e6ae-44d0-adce-7a99b31f7f64
VE | Uzavírací a regulační armatury | 01 | Kulový kohout | Technické informace | Jmenovitá velikost vstupu | Vnitřní DN vstupu. | integer | celé číslo |  | x | x | x |  |  | JMENOVITÁ VELIKOST VSTUPU | 68d9594e-843e-48d8-b40a-8cf9ac79da37
VE | Uzavírací a regulační armatury | 01 | Kulový kohout | Technické informace | Jmenovitá velikost výstupu | Vnitřní DN výstupu. | integer | celé číslo |  | x | x | x |  |  | JMENOVITÁ VELIKOST VÝSTUPU | 71087892-7d6e-4ce2-b9fc-12d15cbbe9a1
VE | Uzavírací a regulační armatury | 01 | Kulový kohout | Technické informace | Materiál | Materiálová specifikace prvku. | string | TEXT | x | x | x | x | ConstructionMaterial | Materiál | MATERIÁL | bd43e73e-8df9-40e7-a9bb-db9dc568768e
VE | Uzavírací a regulační armatury | 01 | Kulový kohout | Technické informace | Referenční výrobek | Odkaz/název konkrétního výrobku požadovaných vlastností. | string | TEXT |  |  | x |  | ModelReference |  | REFERENČNÍ VÝROBEK | 476c8d05-7e87-4ae8-9531-e4f8fac84310
VE | Uzavírací a regulační armatury | 01 | Kulový kohout | Základní informace | Podlaží | Informace o přiřazení prvku ke konkrétnímu podlaží. Nadzemní podlaží 1NP, 2NP, atd. Podzemní podlaží 1PP, 2PP, atd. | string | TEXT | x | x | x | x | FloorID | Podlaží | PODLAŽÍ | b9e16de5-b55b-44f7-ba76-06fda08c601a
VE | Uzavírací a regulační armatury | 01 | Kulový kohout | Základní informace | Číslo místnosti | Unikátní číslo místnosti. | string | TEXT |  | x | x | x |  | Číslo místnosti | ČÍSLO MÍSTNOSTI | 2fcc8124-c6cf-4e6e-80c4-25a3269536e8
VE | Uzavírací a regulační armatury | 01 | Kulový kohout | Rozměry | Hmotnost | Číselná hodnota udávaná v kg (ČISTÁ) | number | kg |  | x | x | x | NetWeight | Hmotnost | HMOTNOST | fc7df084-a11a-43e2-8ead-6c0cb1b83b1e
VE | Uzavírací a regulační armatury | 01 | Kulový kohout | Základní informace | Stavební objekt | Jednoznačné označení stavebního objektu, ve kterém se daný prvek nachází. | string | TEXT | x | x | x | x |  |  |  | e070339f-4f9f-4364-9595-11b4791420cd
VE | Uzavírací a regulační armatury | 02 | Kulový kohout s filtrem | Technické informace | Teplonosná látka | Typ média. | string | TEXT |  |  | x | x |  |  | TEPLONOSNÁ LÁTKA | 982f5810-a711-45b6-b7dd-ea8f017a80d8
VE | Uzavírací a regulační armatury | 02 | Kulový kohout s filtrem | Rozměry | Délka | Číselná hodnota délky udávaná v mm. | number | mm | x | x | x | x | Length | Délka | DÉLKA | bb212dba-9864-4827-9b83-93af56946f23
VE | Uzavírací a regulační armatury | 02 | Kulový kohout s filtrem | Rozměry | Šířka | Číselná hodnota šířky prvku uvedená v mm. | number | mm | x | x | x | x | Width | Šířka | ŠÍŘKA | f8795e7b-eda8-4278-82bf-fe7691e30a37
VE | Uzavírací a regulační armatury | 02 | Kulový kohout s filtrem | Rozměry | Výška | Číselná hodnota výšky prvku udávaná v mm. | number | mm | x | x | x | x | Height | Výška | VÝŠKA | 6dc41ac5-e7b0-4295-ad56-18fcf4b15656
VE | Uzavírací a regulační armatury | 02 | Kulový kohout s filtrem | Technické informace | Průtok | Objem teplonosné látky za jednotku času. | number | m3/s |  | x | x | x |  |  | PRŮTOK | 14ac675a-e6ae-44d0-adce-7a99b31f7f64
VE | Uzavírací a regulační armatury | 02 | Kulový kohout s filtrem | Technické informace | Jmenovitá velikost vstupu | Vnitřní DN vstupu. | integer | celé číslo |  | x | x | x |  |  | JMENOVITÁ VELIKOST VSTUPU | 68d9594e-843e-48d8-b40a-8cf9ac79da37
VE | Uzavírací a regulační armatury | 02 | Kulový kohout s filtrem | Technické informace | Jmenovitá velikost výstupu | Vnitřní DN výstupu. | integer | celé číslo |  | x | x | x |  |  | JMENOVITÁ VELIKOST VÝSTUPU | 71087892-7d6e-4ce2-b9fc-12d15cbbe9a1
VE | Uzavírací a regulační armatury | 02 | Kulový kohout s filtrem | Technické informace | Materiál | Materiálová specifikace prvku. | string | TEXT | x | x | x | x | ConstructionMaterial | Materiál | MATERIÁL | bd43e73e-8df9-40e7-a9bb-db9dc568768e
VE | Uzavírací a regulační armatury | 02 | Kulový kohout s filtrem | Technické informace | Referenční výrobek | Odkaz/název konkrétního výrobku požadovaných vlastností. | string | TEXT |  |  | x |  | ModelReference |  | REFERENČNÍ VÝROBEK | 476c8d05-7e87-4ae8-9531-e4f8fac84310
VE | Uzavírací a regulační armatury | 02 | Kulový kohout s filtrem | Základní informace | Podlaží | Informace o přiřazení prvku ke konkrétnímu podlaží. Nadzemní podlaží 1NP, 2NP, atd. Podzemní podlaží 1PP, 2PP, atd. | string | TEXT | x | x | x | x | FloorID | Podlaží | PODLAŽÍ | b9e16de5-b55b-44f7-ba76-06fda08c601a
VE | Uzavírací a regulační armatury | 02 | Kulový kohout s filtrem | Základní informace | Číslo místnosti | Unikátní číslo místnosti. | string | TEXT |  | x | x | x |  | Číslo místnosti | ČÍSLO MÍSTNOSTI | 2fcc8124-c6cf-4e6e-80c4-25a3269536e8
VE | Uzavírací a regulační armatury | 02 | Kulový kohout s filtrem | Rozměry | Hmotnost | Číselná hodnota udávaná v kg (ČISTÁ) | number | kg |  | x | x | x | NetWeight | Hmotnost | HMOTNOST | fc7df084-a11a-43e2-8ead-6c0cb1b83b1e
VE | Uzavírací a regulační armatury | 02 | Kulový kohout s filtrem | Základní informace | Stavební objekt | Jednoznačné označení stavebního objektu, ve kterém se daný prvek nachází. | string | TEXT | x | x | x | x |  |  |  | e070339f-4f9f-4364-9595-11b4791420cd
VE | Uzavírací a regulační armatury | 03 | Kulový kohout s vypouštěním | Technické informace | Teplonosná látka | Typ média. | string | TEXT |  |  | x | x |  |  | TEPLONOSNÁ LÁTKA | 982f5810-a711-45b6-b7dd-ea8f017a80d8
VE | Uzavírací a regulační armatury | 03 | Kulový kohout s vypouštěním | Rozměry | Délka | Číselná hodnota délky udávaná v mm. | number | mm | x | x | x | x | Length | Délka | DÉLKA | bb212dba-9864-4827-9b83-93af56946f23
VE | Uzavírací a regulační armatury | 03 | Kulový kohout s vypouštěním | Rozměry | Šířka | Číselná hodnota šířky prvku uvedená v mm. | number | mm | x | x | x | x | Width | Šířka | ŠÍŘKA | f8795e7b-eda8-4278-82bf-fe7691e30a37
VE | Uzavírací a regulační armatury | 03 | Kulový kohout s vypouštěním | Rozměry | Výška | Číselná hodnota výšky prvku udávaná v mm. | number | mm | x | x | x | x | Height | Výška | VÝŠKA | 6dc41ac5-e7b0-4295-ad56-18fcf4b15656
VE | Uzavírací a regulační armatury | 03 | Kulový kohout s vypouštěním | Technické informace | Průtok | Objem teplonosné látky za jednotku času. | number | m3/s |  | x | x | x |  |  | PRŮTOK | 14ac675a-e6ae-44d0-adce-7a99b31f7f64
VE | Uzavírací a regulační armatury | 03 | Kulový kohout s vypouštěním | Technické informace | Jmenovitá velikost vstupu | Vnitřní DN vstupu. | integer | celé číslo |  | x | x | x |  |  | JMENOVITÁ VELIKOST VSTUPU | 68d9594e-843e-48d8-b40a-8cf9ac79da37
VE | Uzavírací a regulační armatury | 03 | Kulový kohout s vypouštěním | Technické informace | Jmenovitá velikost výstupu | Vnitřní DN výstupu. | integer | celé číslo |  | x | x | x |  |  | JMENOVITÁ VELIKOST VÝSTUPU | 71087892-7d6e-4ce2-b9fc-12d15cbbe9a1
VE | Uzavírací a regulační armatury | 03 | Kulový kohout s vypouštěním | Technické informace | Materiál | Materiálová specifikace prvku. | string | TEXT | x | x | x | x | ConstructionMaterial | Materiál | MATERIÁL | bd43e73e-8df9-40e7-a9bb-db9dc568768e
VE | Uzavírací a regulační armatury | 03 | Kulový kohout s vypouštěním | Technické informace | Referenční výrobek | Odkaz/název konkrétního výrobku požadovaných vlastností. | string | TEXT |  |  | x |  | ModelReference |  | REFERENČNÍ VÝROBEK | 476c8d05-7e87-4ae8-9531-e4f8fac84310
VE | Uzavírací a regulační armatury | 03 | Kulový kohout s vypouštěním | Základní informace | Podlaží | Informace o přiřazení prvku ke konkrétnímu podlaží. Nadzemní podlaží 1NP, 2NP, atd. Podzemní podlaží 1PP, 2PP, atd. | string | TEXT | x | x | x | x | FloorID | Podlaží | PODLAŽÍ | b9e16de5-b55b-44f7-ba76-06fda08c601a
VE | Uzavírací a regulační armatury | 03 | Kulový kohout s vypouštěním | Základní informace | Číslo místnosti | Unikátní číslo místnosti. | string | TEXT |  | x | x | x |  | Číslo místnosti | ČÍSLO MÍSTNOSTI | 2fcc8124-c6cf-4e6e-80c4-25a3269536e8
VE | Uzavírací a regulační armatury | 03 | Kulový kohout s vypouštěním | Rozměry | Hmotnost | Číselná hodnota udávaná v kg (ČISTÁ) | number | kg |  | x | x | x | NetWeight | Hmotnost | HMOTNOST | fc7df084-a11a-43e2-8ead-6c0cb1b83b1e
VE | Uzavírací a regulační armatury | 03 | Kulový kohout s vypouštěním | Základní informace | Stavební objekt | Jednoznačné označení stavebního objektu, ve kterém se daný prvek nachází. | string | TEXT | x | x | x | x |  |  |  | e070339f-4f9f-4364-9595-11b4791420cd
VE | Uzavírací a regulační armatury | 04 | Šoupě | Technické informace | Teplonosná látka | Typ média. | string | TEXT |  |  | x | x |  |  | TEPLONOSNÁ LÁTKA | 982f5810-a711-45b6-b7dd-ea8f017a80d8
VE | Uzavírací a regulační armatury | 04 | Šoupě | Rozměry | Délka | Číselná hodnota délky udávaná v mm. | number | mm | x | x | x | x | Length | Délka | DÉLKA | bb212dba-9864-4827-9b83-93af56946f23
VE | Uzavírací a regulační armatury | 04 | Šoupě | Rozměry | Šířka | Číselná hodnota šířky prvku uvedená v mm. | number | mm | x | x | x | x | Width | Šířka | ŠÍŘKA | f8795e7b-eda8-4278-82bf-fe7691e30a37
VE | Uzavírací a regulační armatury | 04 | Šoupě | Rozměry | Výška | Číselná hodnota výšky prvku udávaná v mm. | number | mm | x | x | x | x | Height | Výška | VÝŠKA | 6dc41ac5-e7b0-4295-ad56-18fcf4b15656
VE | Uzavírací a regulační armatury | 04 | Šoupě | Technické informace | Průtok | Objem teplonosné látky za jednotku času. | number | m3/s |  | x | x | x |  |  | PRŮTOK | 14ac675a-e6ae-44d0-adce-7a99b31f7f64
VE | Uzavírací a regulační armatury | 04 | Šoupě | Technické informace | Jmenovitá velikost vstupu | Vnitřní DN vstupu. | integer | celé číslo |  | x | x | x |  |  | JMENOVITÁ VELIKOST VSTUPU | 68d9594e-843e-48d8-b40a-8cf9ac79da37
VE | Uzavírací a regulační armatury | 04 | Šoupě | Technické informace | Jmenovitá velikost výstupu | Vnitřní DN výstupu. | integer | celé číslo |  | x | x | x |  |  | JMENOVITÁ VELIKOST VÝSTUPU | 71087892-7d6e-4ce2-b9fc-12d15cbbe9a1
VE | Uzavírací a regulační armatury | 04 | Šoupě | Technické informace | Materiál | Materiálová specifikace prvku. | string | TEXT | x | x | x | x | ConstructionMaterial | Materiál | MATERIÁL | bd43e73e-8df9-40e7-a9bb-db9dc568768e
VE | Uzavírací a regulační armatury | 04 | Šoupě | Technické informace | Referenční výrobek | Odkaz/název konkrétního výrobku požadovaných vlastností. | string | TEXT |  |  | x |  | ModelReference |  | REFERENČNÍ VÝROBEK | 476c8d05-7e87-4ae8-9531-e4f8fac84310
VE | Uzavírací a regulační armatury | 04 | Šoupě | Základní informace | Podlaží | Informace o přiřazení prvku ke konkrétnímu podlaží. Nadzemní podlaží 1NP, 2NP, atd. Podzemní podlaží 1PP, 2PP, atd. | string | TEXT | x | x | x | x | FloorID | Podlaží | PODLAŽÍ | b9e16de5-b55b-44f7-ba76-06fda08c601a
VE | Uzavírací a regulační armatury | 04 | Šoupě | Základní informace | Číslo místnosti | Unikátní číslo místnosti. | string | TEXT |  | x | x | x |  | Číslo místnosti | ČÍSLO MÍSTNOSTI | 2fcc8124-c6cf-4e6e-80c4-25a3269536e8
VE | Uzavírací a regulační armatury | 04 | Šoupě | Rozměry | Hmotnost | Číselná hodnota udávaná v kg (ČISTÁ) | number | kg |  | x | x | x | NetWeight | Hmotnost | HMOTNOST | fc7df084-a11a-43e2-8ead-6c0cb1b83b1e
VE | Uzavírací a regulační armatury | 04 | Šoupě | Základní informace | Stavební objekt | Jednoznačné označení stavebního objektu, ve kterém se daný prvek nachází. | string | TEXT | x | x | x | x |  |  |  | e070339f-4f9f-4364-9595-11b4791420cd
VE | Uzavírací a regulační armatury | 05 | Uzavírací klapka | Technické informace | Teplonosná látka | Typ média. | string | TEXT |  |  | x | x |  |  | TEPLONOSNÁ LÁTKA | 982f5810-a711-45b6-b7dd-ea8f017a80d8
VE | Uzavírací a regulační armatury | 05 | Uzavírací klapka | Rozměry | Délka | Číselná hodnota délky udávaná v mm. | number | mm | x | x | x | x | Length | Délka | DÉLKA | bb212dba-9864-4827-9b83-93af56946f23
VE | Uzavírací a regulační armatury | 05 | Uzavírací klapka | Rozměry | Šířka | Číselná hodnota šířky prvku uvedená v mm. | number | mm | x | x | x | x | Width | Šířka | ŠÍŘKA | f8795e7b-eda8-4278-82bf-fe7691e30a37
VE | Uzavírací a regulační armatury | 05 | Uzavírací klapka | Rozměry | Výška | Číselná hodnota výšky prvku udávaná v mm. | number | mm | x | x | x | x | Height | Výška | VÝŠKA | 6dc41ac5-e7b0-4295-ad56-18fcf4b15656
VE | Uzavírací a regulační armatury | 05 | Uzavírací klapka | Technické informace | Průtok | Objem teplonosné látky za jednotku času. | number | m3/s |  | x | x | x |  |  | PRŮTOK | 14ac675a-e6ae-44d0-adce-7a99b31f7f64
VE | Uzavírací a regulační armatury | 05 | Uzavírací klapka | Technické informace | Jmenovitá velikost vstupu | Vnitřní DN vstupu. | integer | celé číslo |  | x | x | x |  |  | JMENOVITÁ VELIKOST VSTUPU | 68d9594e-843e-48d8-b40a-8cf9ac79da37
VE | Uzavírací a regulační armatury | 05 | Uzavírací klapka | Technické informace | Jmenovitá velikost výstupu | Vnitřní DN výstupu. | integer | celé číslo |  | x | x | x |  |  | JMENOVITÁ VELIKOST VÝSTUPU | 71087892-7d6e-4ce2-b9fc-12d15cbbe9a1
VE | Uzavírací a regulační armatury | 05 | Uzavírací klapka | Technické informace | Materiál | Materiálová specifikace prvku. | string | TEXT | x | x | x | x | ConstructionMaterial | Materiál | MATERIÁL | bd43e73e-8df9-40e7-a9bb-db9dc568768e
VE | Uzavírací a regulační armatury | 05 | Uzavírací klapka | Technické informace | Referenční výrobek | Odkaz/název konkrétního výrobku požadovaných vlastností. | string | TEXT |  |  | x |  | ModelReference |  | REFERENČNÍ VÝROBEK | 476c8d05-7e87-4ae8-9531-e4f8fac84310
VE | Uzavírací a regulační armatury | 05 | Uzavírací klapka | Základní informace | Podlaží | Informace o přiřazení prvku ke konkrétnímu podlaží. Nadzemní podlaží 1NP, 2NP, atd. Podzemní podlaží 1PP, 2PP, atd. | string | TEXT | x | x | x | x | FloorID | Podlaží | PODLAŽÍ | b9e16de5-b55b-44f7-ba76-06fda08c601a
VE | Uzavírací a regulační armatury | 05 | Uzavírací klapka | Základní informace | Číslo místnosti | Unikátní číslo místnosti. | string | TEXT |  | x | x | x |  | Číslo místnosti | ČÍSLO MÍSTNOSTI | 2fcc8124-c6cf-4e6e-80c4-25a3269536e8
VE | Uzavírací a regulační armatury | 05 | Uzavírací klapka | Rozměry | Hmotnost | Číselná hodnota udávaná v kg (ČISTÁ) | number | kg |  | x | x | x | NetWeight | Hmotnost | HMOTNOST | fc7df084-a11a-43e2-8ead-6c0cb1b83b1e
VE | Uzavírací a regulační armatury | 05 | Uzavírací klapka | Základní informace | Stavební objekt | Jednoznačné označení stavebního objektu, ve kterém se daný prvek nachází. | string | TEXT | x | x | x | x |  |  |  | e070339f-4f9f-4364-9595-11b4791420cd
VE | Uzavírací a regulační armatury | 06 | Regulační | Technické informace | Teplonosná látka | Typ média. | string | TEXT |  |  | x | x |  |  | TEPLONOSNÁ LÁTKA | 982f5810-a711-45b6-b7dd-ea8f017a80d8
VE | Uzavírací a regulační armatury | 06 | Regulační | Rozměry | Délka | Číselná hodnota délky udávaná v mm. | number | mm | x | x | x | x | Length | Délka | DÉLKA | bb212dba-9864-4827-9b83-93af56946f23
VE | Uzavírací a regulační armatury | 06 | Regulační | Rozměry | Šířka | Číselná hodnota šířky prvku uvedená v mm. | number | mm | x | x | x | x | Width | Šířka | ŠÍŘKA | f8795e7b-eda8-4278-82bf-fe7691e30a37
VE | Uzavírací a regulační armatury | 06 | Regulační | Rozměry | Výška | Číselná hodnota výšky prvku udávaná v mm. | number | mm | x | x | x | x | Height | Výška | VÝŠKA | 6dc41ac5-e7b0-4295-ad56-18fcf4b15656
VE | Uzavírací a regulační armatury | 06 | Regulační | Technické informace | Průtok | Objem teplonosné látky za jednotku času. | number | m3/s |  | x | x | x |  |  | PRŮTOK | 14ac675a-e6ae-44d0-adce-7a99b31f7f64
VE | Uzavírací a regulační armatury | 06 | Regulační | Technické informace | Jmenovitá velikost vstupu | Vnitřní DN vstupu. | integer | celé číslo |  | x | x | x |  |  | JMENOVITÁ VELIKOST VSTUPU | 68d9594e-843e-48d8-b40a-8cf9ac79da37
VE | Uzavírací a regulační armatury | 06 | Regulační | Technické informace | Jmenovitá velikost výstupu | Vnitřní DN výstupu. | integer | celé číslo |  | x | x | x |  |  | JMENOVITÁ VELIKOST VÝSTUPU | 71087892-7d6e-4ce2-b9fc-12d15cbbe9a1
VE | Uzavírací a regulační armatury | 06 | Regulační | Technické informace | Materiál | Materiálová specifikace prvku. | string | TEXT | x | x | x | x | ConstructionMaterial | Materiál | MATERIÁL | bd43e73e-8df9-40e7-a9bb-db9dc568768e
VE | Uzavírací a regulační armatury | 06 | Regulační | Technické informace | Referenční výrobek | Odkaz/název konkrétního výrobku požadovaných vlastností. | string | TEXT |  |  | x |  | ModelReference |  | REFERENČNÍ VÝROBEK | 476c8d05-7e87-4ae8-9531-e4f8fac84310
VE | Uzavírací a regulační armatury | 06 | Regulační | Základní informace | Podlaží | Informace o přiřazení prvku ke konkrétnímu podlaží. Nadzemní podlaží 1NP, 2NP, atd. Podzemní podlaží 1PP, 2PP, atd. | string | TEXT | x | x | x | x | FloorID | Podlaží | PODLAŽÍ | b9e16de5-b55b-44f7-ba76-06fda08c601a
VE | Uzavírací a regulační armatury | 06 | Regulační | Základní informace | Číslo místnosti | Unikátní číslo místnosti. | string | TEXT |  | x | x | x |  | Číslo místnosti | ČÍSLO MÍSTNOSTI | 2fcc8124-c6cf-4e6e-80c4-25a3269536e8
VE | Uzavírací a regulační armatury | 06 | Regulační | Rozměry | Hmotnost | Číselná hodnota udávaná v kg (ČISTÁ) | number | kg |  | x | x | x | NetWeight | Hmotnost | HMOTNOST | fc7df084-a11a-43e2-8ead-6c0cb1b83b1e
VE | Uzavírací a regulační armatury | 06 | Regulační | Základní informace | Stavební objekt | Jednoznačné označení stavebního objektu, ve kterém se daný prvek nachází. | string | TEXT | x | x | x | x |  |  |  | e070339f-4f9f-4364-9595-11b4791420cd
VE | Uzavírací a regulační armatury | 07 | Redukční | Technické informace | Teplonosná látka | Typ média. | string | TEXT |  |  | x | x |  |  | TEPLONOSNÁ LÁTKA | 982f5810-a711-45b6-b7dd-ea8f017a80d8
VE | Uzavírací a regulační armatury | 07 | Redukční | Rozměry | Délka | Číselná hodnota délky udávaná v mm. | number | mm | x | x | x | x | Length | Délka | DÉLKA | bb212dba-9864-4827-9b83-93af56946f23
VE | Uzavírací a regulační armatury | 07 | Redukční | Rozměry | Šířka | Číselná hodnota šířky prvku uvedená v mm. | number | mm | x | x | x | x | Width | Šířka | ŠÍŘKA | f8795e7b-eda8-4278-82bf-fe7691e30a37
VE | Uzavírací a regulační armatury | 07 | Redukční | Rozměry | Výška | Číselná hodnota výšky prvku udávaná v mm. | number | mm | x | x | x | x | Height | Výška | VÝŠKA | 6dc41ac5-e7b0-4295-ad56-18fcf4b15656
VE | Uzavírací a regulační armatury | 07 | Redukční | Technické informace | Průtok | Objem teplonosné látky za jednotku času. | number | m3/s |  | x | x | x |  |  | PRŮTOK | 14ac675a-e6ae-44d0-adce-7a99b31f7f64
VE | Uzavírací a regulační armatury | 07 | Redukční | Technické informace | Jmenovitá velikost vstupu | Vnitřní DN vstupu. | integer | celé číslo |  | x | x | x |  |  | JMENOVITÁ VELIKOST VSTUPU | 68d9594e-843e-48d8-b40a-8cf9ac79da37
VE | Uzavírací a regulační armatury | 07 | Redukční | Technické informace | Jmenovitá velikost výstupu | Vnitřní DN výstupu. | integer | celé číslo |  | x | x | x |  |  | JMENOVITÁ VELIKOST VÝSTUPU | 71087892-7d6e-4ce2-b9fc-12d15cbbe9a1
VE | Uzavírací a regulační armatury | 07 | Redukční | Technické informace | Materiál | Materiálová specifikace prvku. | string | TEXT | x | x | x | x | ConstructionMaterial | Materiál | MATERIÁL | bd43e73e-8df9-40e7-a9bb-db9dc568768e
VE | Uzavírací a regulační armatury | 07 | Redukční | Technické informace | Referenční výrobek | Odkaz/název konkrétního výrobku požadovaných vlastností. | string | TEXT |  |  | x |  | ModelReference |  | REFERENČNÍ VÝROBEK | 476c8d05-7e87-4ae8-9531-e4f8fac84310
VE | Uzavírací a regulační armatury | 07 | Redukční | Základní informace | Podlaží | Informace o přiřazení prvku ke konkrétnímu podlaží. Nadzemní podlaží 1NP, 2NP, atd. Podzemní podlaží 1PP, 2PP, atd. | string | TEXT | x | x | x | x | FloorID | Podlaží | PODLAŽÍ | b9e16de5-b55b-44f7-ba76-06fda08c601a
VE | Uzavírací a regulační armatury | 07 | Redukční | Základní informace | Číslo místnosti | Unikátní číslo místnosti. | string | TEXT |  | x | x | x |  | Číslo místnosti | ČÍSLO MÍSTNOSTI | 2fcc8124-c6cf-4e6e-80c4-25a3269536e8
VE | Uzavírací a regulační armatury | 07 | Redukční | Rozměry | Hmotnost | Číselná hodnota udávaná v kg (ČISTÁ) | number | kg |  | x | x | x | NetWeight | Hmotnost | HMOTNOST | fc7df084-a11a-43e2-8ead-6c0cb1b83b1e
VE | Uzavírací a regulační armatury | 07 | Redukční | Základní informace | Stavební objekt | Jednoznačné označení stavebního objektu, ve kterém se daný prvek nachází. | string | TEXT | x | x | x | x |  |  |  | e070339f-4f9f-4364-9595-11b4791420cd
VE | Uzavírací a regulační armatury | 08 | Vyvažovací | Technické informace | Teplonosná látka | Typ média. | string | TEXT |  |  | x | x |  |  | TEPLONOSNÁ LÁTKA | 982f5810-a711-45b6-b7dd-ea8f017a80d8
VE | Uzavírací a regulační armatury | 08 | Vyvažovací | Rozměry | Délka | Číselná hodnota délky udávaná v mm. | number | mm | x | x | x | x | Length | Délka | DÉLKA | bb212dba-9864-4827-9b83-93af56946f23
VE | Uzavírací a regulační armatury | 08 | Vyvažovací | Rozměry | Šířka | Číselná hodnota šířky prvku uvedená v mm. | number | mm | x | x | x | x | Width | Šířka | ŠÍŘKA | f8795e7b-eda8-4278-82bf-fe7691e30a37
VE | Uzavírací a regulační armatury | 08 | Vyvažovací | Rozměry | Výška | Číselná hodnota výšky prvku udávaná v mm. | number | mm | x | x | x | x | Height | Výška | VÝŠKA | 6dc41ac5-e7b0-4295-ad56-18fcf4b15656
VE | Uzavírací a regulační armatury | 08 | Vyvažovací | Technické informace | Průtok | Objem teplonosné látky za jednotku času. | number | m3/s |  | x | x | x |  |  | PRŮTOK | 14ac675a-e6ae-44d0-adce-7a99b31f7f64
VE | Uzavírací a regulační armatury | 08 | Vyvažovací | Technické informace | Jmenovitá velikost vstupu | Vnitřní DN vstupu. | integer | celé číslo |  | x | x | x |  |  | JMENOVITÁ VELIKOST VSTUPU | 68d9594e-843e-48d8-b40a-8cf9ac79da37
VE | Uzavírací a regulační armatury | 08 | Vyvažovací | Technické informace | Jmenovitá velikost výstupu | Vnitřní DN výstupu. | integer | celé číslo |  | x | x | x |  |  | JMENOVITÁ VELIKOST VÝSTUPU | 71087892-7d6e-4ce2-b9fc-12d15cbbe9a1
VE | Uzavírací a regulační armatury | 08 | Vyvažovací | Technické informace | Materiál | Materiálová specifikace prvku. | string | TEXT | x | x | x | x | ConstructionMaterial | Materiál | MATERIÁL | bd43e73e-8df9-40e7-a9bb-db9dc568768e
VE | Uzavírací a regulační armatury | 08 | Vyvažovací | Technické informace | Referenční výrobek | Odkaz/název konkrétního výrobku požadovaných vlastností. | string | TEXT |  |  | x |  | ModelReference |  | REFERENČNÍ VÝROBEK | 476c8d05-7e87-4ae8-9531-e4f8fac84310
VE | Uzavírací a regulační armatury | 08 | Vyvažovací | Základní informace | Podlaží | Informace o přiřazení prvku ke konkrétnímu podlaží. Nadzemní podlaží 1NP, 2NP, atd. Podzemní podlaží 1PP, 2PP, atd. | string | TEXT | x | x | x | x | FloorID | Podlaží | PODLAŽÍ | b9e16de5-b55b-44f7-ba76-06fda08c601a
VE | Uzavírací a regulační armatury | 08 | Vyvažovací | Základní informace | Číslo místnosti | Unikátní číslo místnosti. | string | TEXT |  | x | x | x |  | Číslo místnosti | ČÍSLO MÍSTNOSTI | 2fcc8124-c6cf-4e6e-80c4-25a3269536e8
VE | Uzavírací a regulační armatury | 08 | Vyvažovací | Rozměry | Hmotnost | Číselná hodnota udávaná v kg (ČISTÁ) | number | kg |  | x | x | x | NetWeight | Hmotnost | HMOTNOST | fc7df084-a11a-43e2-8ead-6c0cb1b83b1e
VE | Uzavírací a regulační armatury | 08 | Vyvažovací | Základní informace | Stavební objekt | Jednoznačné označení stavebního objektu, ve kterém se daný prvek nachází. | string | TEXT | x | x | x | x |  |  |  | e070339f-4f9f-4364-9595-11b4791420cd
VE | Uzavírací a regulační armatury | 09 | Pojišťovací | Technické informace | Teplonosná látka | Typ média. | string | TEXT |  |  | x | x |  |  | TEPLONOSNÁ LÁTKA | 982f5810-a711-45b6-b7dd-ea8f017a80d8
VE | Uzavírací a regulační armatury | 09 | Pojišťovací | Rozměry | Délka | Číselná hodnota délky udávaná v mm. | number | mm | x | x | x | x | Length | Délka | DÉLKA | bb212dba-9864-4827-9b83-93af56946f23
VE | Uzavírací a regulační armatury | 09 | Pojišťovací | Rozměry | Šířka | Číselná hodnota šířky prvku uvedená v mm. | number | mm | x | x | x | x | Width | Šířka | ŠÍŘKA | f8795e7b-eda8-4278-82bf-fe7691e30a37
VE | Uzavírací a regulační armatury | 09 | Pojišťovací | Rozměry | Výška | Číselná hodnota výšky prvku udávaná v mm. | number | mm | x | x | x | x | Height | Výška | VÝŠKA | 6dc41ac5-e7b0-4295-ad56-18fcf4b15656
VE | Uzavírací a regulační armatury | 09 | Pojišťovací | Technické informace | Průtok | Objem teplonosné látky za jednotku času. | number | m3/s |  | x | x | x |  |  | PRŮTOK | 14ac675a-e6ae-44d0-adce-7a99b31f7f64
VE | Uzavírací a regulační armatury | 09 | Pojišťovací | Technické informace | Jmenovitá velikost vstupu | Vnitřní DN vstupu. | integer | celé číslo |  | x | x | x |  |  | JMENOVITÁ VELIKOST VSTUPU | 68d9594e-843e-48d8-b40a-8cf9ac79da37
VE | Uzavírací a regulační armatury | 09 | Pojišťovací | Technické informace | Jmenovitá velikost výstupu | Vnitřní DN výstupu. | integer | celé číslo |  | x | x | x |  |  | JMENOVITÁ VELIKOST VÝSTUPU | 71087892-7d6e-4ce2-b9fc-12d15cbbe9a1
VE | Uzavírací a regulační armatury | 09 | Pojišťovací | Technické informace | Materiál | Materiálová specifikace prvku. | string | TEXT | x | x | x | x | ConstructionMaterial | Materiál | MATERIÁL | bd43e73e-8df9-40e7-a9bb-db9dc568768e
VE | Uzavírací a regulační armatury | 09 | Pojišťovací | Technické informace | Referenční výrobek | Odkaz/název konkrétního výrobku požadovaných vlastností. | string | TEXT |  |  | x |  | ModelReference |  | REFERENČNÍ VÝROBEK | 476c8d05-7e87-4ae8-9531-e4f8fac84310
VE | Uzavírací a regulační armatury | 09 | Pojišťovací | Základní informace | Podlaží | Informace o přiřazení prvku ke konkrétnímu podlaží. Nadzemní podlaží 1NP, 2NP, atd. Podzemní podlaží 1PP, 2PP, atd. | string | TEXT | x | x | x | x | FloorID | Podlaží | PODLAŽÍ | b9e16de5-b55b-44f7-ba76-06fda08c601a
VE | Uzavírací a regulační armatury | 09 | Pojišťovací | Základní informace | Číslo místnosti | Unikátní číslo místnosti. | string | TEXT |  | x | x | x |  | Číslo místnosti | ČÍSLO MÍSTNOSTI | 2fcc8124-c6cf-4e6e-80c4-25a3269536e8
VE | Uzavírací a regulační armatury | 09 | Pojišťovací | Rozměry | Hmotnost | Číselná hodnota udávaná v kg (ČISTÁ) | number | kg |  | x | x | x | NetWeight | Hmotnost | HMOTNOST | fc7df084-a11a-43e2-8ead-6c0cb1b83b1e
VE | Uzavírací a regulační armatury | 09 | Pojišťovací | Základní informace | Stavební objekt | Jednoznačné označení stavebního objektu, ve kterém se daný prvek nachází. | string | TEXT | x | x | x | x |  |  |  | e070339f-4f9f-4364-9595-11b4791420cd
VE | Uzavírací a regulační armatury | 10 | Řídící | Technické informace | Teplonosná látka | Typ média. | string | TEXT |  |  | x | x |  |  | TEPLONOSNÁ LÁTKA | 982f5810-a711-45b6-b7dd-ea8f017a80d8
VE | Uzavírací a regulační armatury | 10 | Řídící | Rozměry | Délka | Číselná hodnota délky udávaná v mm. | number | mm | x | x | x | x | Length | Délka | DÉLKA | bb212dba-9864-4827-9b83-93af56946f23
VE | Uzavírací a regulační armatury | 10 | Řídící | Rozměry | Šířka | Číselná hodnota šířky prvku uvedená v mm. | number | mm | x | x | x | x | Width | Šířka | ŠÍŘKA | f8795e7b-eda8-4278-82bf-fe7691e30a37
VE | Uzavírací a regulační armatury | 10 | Řídící | Rozměry | Výška | Číselná hodnota výšky prvku udávaná v mm. | number | mm | x | x | x | x | Height | Výška | VÝŠKA | 6dc41ac5-e7b0-4295-ad56-18fcf4b15656
VE | Uzavírací a regulační armatury | 10 | Řídící | Technické informace | Průtok | Objem teplonosné látky za jednotku času. | number | m3/s |  | x | x | x |  |  | PRŮTOK | 14ac675a-e6ae-44d0-adce-7a99b31f7f64
VE | Uzavírací a regulační armatury | 10 | Řídící | Technické informace | Jmenovitá velikost vstupu | Vnitřní DN vstupu. | integer | celé číslo |  | x | x | x |  |  | JMENOVITÁ VELIKOST VSTUPU | 68d9594e-843e-48d8-b40a-8cf9ac79da37
VE | Uzavírací a regulační armatury | 10 | Řídící | Technické informace | Jmenovitá velikost výstupu | Vnitřní DN výstupu. | integer | celé číslo |  | x | x | x |  |  | JMENOVITÁ VELIKOST VÝSTUPU | 71087892-7d6e-4ce2-b9fc-12d15cbbe9a1
VE | Uzavírací a regulační armatury | 10 | Řídící | Technické informace | Materiál | Materiálová specifikace prvku. | string | TEXT | x | x | x | x | ConstructionMaterial | Materiál | MATERIÁL | bd43e73e-8df9-40e7-a9bb-db9dc568768e
VE | Uzavírací a regulační armatury | 10 | Řídící | Technické informace | Referenční výrobek | Odkaz/název konkrétního výrobku požadovaných vlastností. | string | TEXT |  |  | x |  | ModelReference |  | REFERENČNÍ VÝROBEK | 476c8d05-7e87-4ae8-9531-e4f8fac84310
VE | Uzavírací a regulační armatury | 10 | Řídící | Základní informace | Podlaží | Informace o přiřazení prvku ke konkrétnímu podlaží. Nadzemní podlaží 1NP, 2NP, atd. Podzemní podlaží 1PP, 2PP, atd. | string | TEXT | x | x | x | x | FloorID | Podlaží | PODLAŽÍ | b9e16de5-b55b-44f7-ba76-06fda08c601a
VE | Uzavírací a regulační armatury | 10 | Řídící | Základní informace | Číslo místnosti | Unikátní číslo místnosti. | string | TEXT |  | x | x | x |  | Číslo místnosti | ČÍSLO MÍSTNOSTI | 2fcc8124-c6cf-4e6e-80c4-25a3269536e8
VE | Uzavírací a regulační armatury | 10 | Řídící | Rozměry | Hmotnost | Číselná hodnota udávaná v kg (ČISTÁ) | number | kg |  | x | x | x | NetWeight | Hmotnost | HMOTNOST | fc7df084-a11a-43e2-8ead-6c0cb1b83b1e
VE | Uzavírací a regulační armatury | 10 | Řídící | Základní informace | Stavební objekt | Jednoznačné označení stavebního objektu, ve kterém se daný prvek nachází. | string | TEXT | x | x | x | x |  |  |  | e070339f-4f9f-4364-9595-11b4791420cd
VE | Uzavírací a regulační armatury | 11 | Odvzdušňovací a přivzdušňovací | Technické informace | Teplonosná látka | Typ média. | string | TEXT |  |  | x | x |  |  | TEPLONOSNÁ LÁTKA | 982f5810-a711-45b6-b7dd-ea8f017a80d8
VE | Uzavírací a regulační armatury | 11 | Odvzdušňovací a přivzdušňovací | Rozměry | Délka | Číselná hodnota délky udávaná v mm. | number | mm | x | x | x | x | Length | Délka | DÉLKA | bb212dba-9864-4827-9b83-93af56946f23
VE | Uzavírací a regulační armatury | 11 | Odvzdušňovací a přivzdušňovací | Rozměry | Šířka | Číselná hodnota šířky prvku uvedená v mm. | number | mm | x | x | x | x | Width | Šířka | ŠÍŘKA | f8795e7b-eda8-4278-82bf-fe7691e30a37
VE | Uzavírací a regulační armatury | 11 | Odvzdušňovací a přivzdušňovací | Rozměry | Výška | Číselná hodnota výšky prvku udávaná v mm. | number | mm | x | x | x | x | Height | Výška | VÝŠKA | 6dc41ac5-e7b0-4295-ad56-18fcf4b15656
VE | Uzavírací a regulační armatury | 11 | Odvzdušňovací a přivzdušňovací | Technické informace | Průtok | Objem teplonosné látky za jednotku času. | number | m3/s |  | x | x | x |  |  | PRŮTOK | 14ac675a-e6ae-44d0-adce-7a99b31f7f64
VE | Uzavírací a regulační armatury | 11 | Odvzdušňovací a přivzdušňovací | Technické informace | Jmenovitá velikost vstupu | Vnitřní DN vstupu. | integer | celé číslo |  | x | x | x |  |  | JMENOVITÁ VELIKOST VSTUPU | 68d9594e-843e-48d8-b40a-8cf9ac79da37
VE | Uzavírací a regulační armatury | 11 | Odvzdušňovací a přivzdušňovací | Technické informace | Jmenovitá velikost výstupu | Vnitřní DN výstupu. | integer | celé číslo |  | x | x | x |  |  | JMENOVITÁ VELIKOST VÝSTUPU | 71087892-7d6e-4ce2-b9fc-12d15cbbe9a1
VE | Uzavírací a regulační armatury | 11 | Odvzdušňovací a přivzdušňovací | Technické informace | Materiál | Materiálová specifikace prvku. | string | TEXT | x | x | x | x | ConstructionMaterial | Materiál | MATERIÁL | bd43e73e-8df9-40e7-a9bb-db9dc568768e
VE | Uzavírací a regulační armatury | 11 | Odvzdušňovací a přivzdušňovací | Technické informace | Referenční výrobek | Odkaz/název konkrétního výrobku požadovaných vlastností. | string | TEXT |  |  | x |  | ModelReference |  | REFERENČNÍ VÝROBEK | 476c8d05-7e87-4ae8-9531-e4f8fac84310
VE | Uzavírací a regulační armatury | 11 | Odvzdušňovací a přivzdušňovací | Základní informace | Podlaží | Informace o přiřazení prvku ke konkrétnímu podlaží. Nadzemní podlaží 1NP, 2NP, atd. Podzemní podlaží 1PP, 2PP, atd. | string | TEXT | x | x | x | x | FloorID | Podlaží | PODLAŽÍ | b9e16de5-b55b-44f7-ba76-06fda08c601a
VE | Uzavírací a regulační armatury | 11 | Odvzdušňovací a přivzdušňovací | Základní informace | Číslo místnosti | Unikátní číslo místnosti. | string | TEXT |  | x | x | x |  | Číslo místnosti | ČÍSLO MÍSTNOSTI | 2fcc8124-c6cf-4e6e-80c4-25a3269536e8
VE | Uzavírací a regulační armatury | 11 | Odvzdušňovací a přivzdušňovací | Rozměry | Hmotnost | Číselná hodnota udávaná v kg (ČISTÁ) | number | kg |  | x | x | x | NetWeight | Hmotnost | HMOTNOST | fc7df084-a11a-43e2-8ead-6c0cb1b83b1e
VE | Uzavírací a regulační armatury | 11 | Odvzdušňovací a přivzdušňovací | Základní informace | Stavební objekt | Jednoznačné označení stavebního objektu, ve kterém se daný prvek nachází. | string | TEXT | x | x | x | x |  |  |  | e070339f-4f9f-4364-9595-11b4791420cd
VE | Uzavírací a regulační armatury | 12 | Vypouštěcí | Technické informace | Teplonosná látka | Typ média. | string | TEXT |  |  | x | x |  |  | TEPLONOSNÁ LÁTKA | 982f5810-a711-45b6-b7dd-ea8f017a80d8
VE | Uzavírací a regulační armatury | 12 | Vypouštěcí | Rozměry | Délka | Číselná hodnota délky udávaná v mm. | number | mm | x | x | x | x | Length | Délka | DÉLKA | bb212dba-9864-4827-9b83-93af56946f23
VE | Uzavírací a regulační armatury | 12 | Vypouštěcí | Rozměry | Šířka | Číselná hodnota šířky prvku uvedená v mm. | number | mm | x | x | x | x | Width | Šířka | ŠÍŘKA | f8795e7b-eda8-4278-82bf-fe7691e30a37
VE | Uzavírací a regulační armatury | 12 | Vypouštěcí | Rozměry | Výška | Číselná hodnota výšky prvku udávaná v mm. | number | mm | x | x | x | x | Height | Výška | VÝŠKA | 6dc41ac5-e7b0-4295-ad56-18fcf4b15656
VE | Uzavírací a regulační armatury | 12 | Vypouštěcí | Technické informace | Průtok | Objem teplonosné látky za jednotku času. | number | m3/s |  | x | x | x |  |  | PRŮTOK | 14ac675a-e6ae-44d0-adce-7a99b31f7f64
VE | Uzavírací a regulační armatury | 12 | Vypouštěcí | Technické informace | Jmenovitá velikost vstupu | Vnitřní DN vstupu. | integer | celé číslo |  | x | x | x |  |  | JMENOVITÁ VELIKOST VSTUPU | 68d9594e-843e-48d8-b40a-8cf9ac79da37
VE | Uzavírací a regulační armatury | 12 | Vypouštěcí | Technické informace | Jmenovitá velikost výstupu | Vnitřní DN výstupu. | integer | celé číslo |  | x | x | x |  |  | JMENOVITÁ VELIKOST VÝSTUPU | 71087892-7d6e-4ce2-b9fc-12d15cbbe9a1
VE | Uzavírací a regulační armatury | 12 | Vypouštěcí | Technické informace | Materiál | Materiálová specifikace prvku. | string | TEXT | x | x | x | x | ConstructionMaterial | Materiál | MATERIÁL | bd43e73e-8df9-40e7-a9bb-db9dc568768e
VE | Uzavírací a regulační armatury | 12 | Vypouštěcí | Technické informace | Referenční výrobek | Odkaz/název konkrétního výrobku požadovaných vlastností. | string | TEXT |  |  | x |  | ModelReference |  | REFERENČNÍ VÝROBEK | 476c8d05-7e87-4ae8-9531-e4f8fac84310
VE | Uzavírací a regulační armatury | 12 | Vypouštěcí | Základní informace | Podlaží | Informace o přiřazení prvku ke konkrétnímu podlaží. Nadzemní podlaží 1NP, 2NP, atd. Podzemní podlaží 1PP, 2PP, atd. | string | TEXT | x | x | x | x | FloorID | Podlaží | PODLAŽÍ | b9e16de5-b55b-44f7-ba76-06fda08c601a
VE | Uzavírací a regulační armatury | 12 | Vypouštěcí | Základní informace | Číslo místnosti | Unikátní číslo místnosti. | string | TEXT |  | x | x | x |  | Číslo místnosti | ČÍSLO MÍSTNOSTI | 2fcc8124-c6cf-4e6e-80c4-25a3269536e8
VE | Uzavírací a regulační armatury | 12 | Vypouštěcí | Rozměry | Hmotnost | Číselná hodnota udávaná v kg (ČISTÁ) | number | kg |  | x | x | x | NetWeight | Hmotnost | HMOTNOST | fc7df084-a11a-43e2-8ead-6c0cb1b83b1e
VE | Uzavírací a regulační armatury | 12 | Vypouštěcí | Základní informace | Stavební objekt | Jednoznačné označení stavebního objektu, ve kterém se daný prvek nachází. | string | TEXT | x | x | x | x |  |  |  | e070339f-4f9f-4364-9595-11b4791420cd
VE | Uzavírací a regulační armatury | 13 | Rohový | Technické informace | Teplonosná látka | Typ média. | string | TEXT |  |  | x | x |  |  | TEPLONOSNÁ LÁTKA | 982f5810-a711-45b6-b7dd-ea8f017a80d8
VE | Uzavírací a regulační armatury | 13 | Rohový | Rozměry | Délka | Číselná hodnota délky udávaná v mm. | number | mm | x | x | x | x | Length | Délka | DÉLKA | bb212dba-9864-4827-9b83-93af56946f23
VE | Uzavírací a regulační armatury | 13 | Rohový | Rozměry | Šířka | Číselná hodnota šířky prvku uvedená v mm. | number | mm | x | x | x | x | Width | Šířka | ŠÍŘKA | f8795e7b-eda8-4278-82bf-fe7691e30a37
VE | Uzavírací a regulační armatury | 13 | Rohový | Rozměry | Výška | Číselná hodnota výšky prvku udávaná v mm. | number | mm | x | x | x | x | Height | Výška | VÝŠKA | 6dc41ac5-e7b0-4295-ad56-18fcf4b15656
VE | Uzavírací a regulační armatury | 13 | Rohový | Technické informace | Průtok | Objem teplonosné látky za jednotku času. | number | m3/s |  | x | x | x |  |  | PRŮTOK | 14ac675a-e6ae-44d0-adce-7a99b31f7f64
VE | Uzavírací a regulační armatury | 13 | Rohový | Technické informace | Jmenovitá velikost vstupu | Vnitřní DN vstupu. | integer | celé číslo |  | x | x | x |  |  | JMENOVITÁ VELIKOST VSTUPU | 68d9594e-843e-48d8-b40a-8cf9ac79da37
VE | Uzavírací a regulační armatury | 13 | Rohový | Technické informace | Jmenovitá velikost výstupu | Vnitřní DN výstupu. | integer | celé číslo |  | x | x | x |  |  | JMENOVITÁ VELIKOST VÝSTUPU | 71087892-7d6e-4ce2-b9fc-12d15cbbe9a1
VE | Uzavírací a regulační armatury | 13 | Rohový | Technické informace | Materiál | Materiálová specifikace prvku. | string | TEXT | x | x | x | x | ConstructionMaterial | Materiál | MATERIÁL | bd43e73e-8df9-40e7-a9bb-db9dc568768e
VE | Uzavírací a regulační armatury | 13 | Rohový | Technické informace | Referenční výrobek | Odkaz/název konkrétního výrobku požadovaných vlastností. | string | TEXT |  |  | x |  | ModelReference |  | REFERENČNÍ VÝROBEK | 476c8d05-7e87-4ae8-9531-e4f8fac84310
VE | Uzavírací a regulační armatury | 13 | Rohový | Základní informace | Podlaží | Informace o přiřazení prvku ke konkrétnímu podlaží. Nadzemní podlaží 1NP, 2NP, atd. Podzemní podlaží 1PP, 2PP, atd. | string | TEXT | x | x | x | x | FloorID | Podlaží | PODLAŽÍ | b9e16de5-b55b-44f7-ba76-06fda08c601a
VE | Uzavírací a regulační armatury | 13 | Rohový | Základní informace | Číslo místnosti | Unikátní číslo místnosti. | string | TEXT |  | x | x | x |  | Číslo místnosti | ČÍSLO MÍSTNOSTI | 2fcc8124-c6cf-4e6e-80c4-25a3269536e8
VE | Uzavírací a regulační armatury | 13 | Rohový | Rozměry | Hmotnost | Číselná hodnota udávaná v kg (ČISTÁ) | number | kg |  | x | x | x | NetWeight | Hmotnost | HMOTNOST | fc7df084-a11a-43e2-8ead-6c0cb1b83b1e
VE | Uzavírací a regulační armatury | 13 | Rohový | Základní informace | Stavební objekt | Jednoznačné označení stavebního objektu, ve kterém se daný prvek nachází. | string | TEXT | x | x | x | x |  |  |  | e070339f-4f9f-4364-9595-11b4791420cd
VE | Uzavírací a regulační armatury | 14 | Přímý | Technické informace | Teplonosná látka | Typ média. | string | TEXT |  |  | x | x |  |  | TEPLONOSNÁ LÁTKA | 982f5810-a711-45b6-b7dd-ea8f017a80d8
VE | Uzavírací a regulační armatury | 14 | Přímý | Rozměry | Délka | Číselná hodnota délky udávaná v mm. | number | mm | x | x | x | x | Length | Délka | DÉLKA | bb212dba-9864-4827-9b83-93af56946f23
VE | Uzavírací a regulační armatury | 14 | Přímý | Rozměry | Šířka | Číselná hodnota šířky prvku uvedená v mm. | number | mm | x | x | x | x | Width | Šířka | ŠÍŘKA | f8795e7b-eda8-4278-82bf-fe7691e30a37
VE | Uzavírací a regulační armatury | 14 | Přímý | Rozměry | Výška | Číselná hodnota výšky prvku udávaná v mm. | number | mm | x | x | x | x | Height | Výška | VÝŠKA | 6dc41ac5-e7b0-4295-ad56-18fcf4b15656
VE | Uzavírací a regulační armatury | 14 | Přímý | Technické informace | Průtok | Objem teplonosné látky za jednotku času. | number | m3/s |  | x | x | x |  |  | PRŮTOK | 14ac675a-e6ae-44d0-adce-7a99b31f7f64
VE | Uzavírací a regulační armatury | 14 | Přímý | Technické informace | Jmenovitá velikost vstupu | Vnitřní DN vstupu. | integer | celé číslo |  | x | x | x |  |  | JMENOVITÁ VELIKOST VSTUPU | 68d9594e-843e-48d8-b40a-8cf9ac79da37
VE | Uzavírací a regulační armatury | 14 | Přímý | Technické informace | Jmenovitá velikost výstupu | Vnitřní DN výstupu. | integer | celé číslo |  | x | x | x |  |  | JMENOVITÁ VELIKOST VÝSTUPU | 71087892-7d6e-4ce2-b9fc-12d15cbbe9a1
VE | Uzavírací a regulační armatury | 14 | Přímý | Technické informace | Materiál | Materiálová specifikace prvku. | string | TEXT | x | x | x | x | ConstructionMaterial | Materiál | MATERIÁL | bd43e73e-8df9-40e7-a9bb-db9dc568768e
VE | Uzavírací a regulační armatury | 14 | Přímý | Technické informace | Referenční výrobek | Odkaz/název konkrétního výrobku požadovaných vlastností. | string | TEXT |  |  | x |  | ModelReference |  | REFERENČNÍ VÝROBEK | 476c8d05-7e87-4ae8-9531-e4f8fac84310
VE | Uzavírací a regulační armatury | 14 | Přímý | Základní informace | Podlaží | Informace o přiřazení prvku ke konkrétnímu podlaží. Nadzemní podlaží 1NP, 2NP, atd. Podzemní podlaží 1PP, 2PP, atd. | string | TEXT | x | x | x | x | FloorID | Podlaží | PODLAŽÍ | b9e16de5-b55b-44f7-ba76-06fda08c601a
VE | Uzavírací a regulační armatury | 14 | Přímý | Základní informace | Číslo místnosti | Unikátní číslo místnosti. | string | TEXT |  | x | x | x |  | Číslo místnosti | ČÍSLO MÍSTNOSTI | 2fcc8124-c6cf-4e6e-80c4-25a3269536e8
VE | Uzavírací a regulační armatury | 14 | Přímý | Rozměry | Hmotnost | Číselná hodnota udávaná v kg (ČISTÁ) | number | kg |  | x | x | x | NetWeight | Hmotnost | HMOTNOST | fc7df084-a11a-43e2-8ead-6c0cb1b83b1e
VE | Uzavírací a regulační armatury | 14 | Přímý | Základní informace | Stavební objekt | Jednoznačné označení stavebního objektu, ve kterém se daný prvek nachází. | string | TEXT | x | x | x | x |  |  |  | e070339f-4f9f-4364-9595-11b4791420cd
VE | Uzavírací a regulační armatury | 15 | Zpětný | Technické informace | Teplonosná látka | Typ média. | string | TEXT |  |  | x | x |  |  | TEPLONOSNÁ LÁTKA | 982f5810-a711-45b6-b7dd-ea8f017a80d8
VE | Uzavírací a regulační armatury | 15 | Zpětný | Rozměry | Délka | Číselná hodnota délky udávaná v mm. | number | mm | x | x | x | x | Length | Délka | DÉLKA | bb212dba-9864-4827-9b83-93af56946f23
VE | Uzavírací a regulační armatury | 15 | Zpětný | Rozměry | Šířka | Číselná hodnota šířky prvku uvedená v mm. | number | mm | x | x | x | x | Width | Šířka | ŠÍŘKA | f8795e7b-eda8-4278-82bf-fe7691e30a37
VE | Uzavírací a regulační armatury | 15 | Zpětný | Rozměry | Výška | Číselná hodnota výšky prvku udávaná v mm. | number | mm | x | x | x | x | Height | Výška | VÝŠKA | 6dc41ac5-e7b0-4295-ad56-18fcf4b15656
VE | Uzavírací a regulační armatury | 15 | Zpětný | Technické informace | Průtok | Objem teplonosné látky za jednotku času. | number | m3/s |  | x | x | x |  |  | PRŮTOK | 14ac675a-e6ae-44d0-adce-7a99b31f7f64
VE | Uzavírací a regulační armatury | 15 | Zpětný | Technické informace | Jmenovitá velikost vstupu | Vnitřní DN vstupu. | integer | celé číslo |  | x | x | x |  |  | JMENOVITÁ VELIKOST VSTUPU | 68d9594e-843e-48d8-b40a-8cf9ac79da37
VE | Uzavírací a regulační armatury | 15 | Zpětný | Technické informace | Jmenovitá velikost výstupu | Vnitřní DN výstupu. | integer | celé číslo |  | x | x | x |  |  | JMENOVITÁ VELIKOST VÝSTUPU | 71087892-7d6e-4ce2-b9fc-12d15cbbe9a1
VE | Uzavírací a regulační armatury | 15 | Zpětný | Technické informace | Materiál | Materiálová specifikace prvku. | string | TEXT | x | x | x | x | ConstructionMaterial | Materiál | MATERIÁL | bd43e73e-8df9-40e7-a9bb-db9dc568768e
VE | Uzavírací a regulační armatury | 15 | Zpětný | Technické informace | Referenční výrobek | Odkaz/název konkrétního výrobku požadovaných vlastností. | string | TEXT |  |  | x |  | ModelReference |  | REFERENČNÍ VÝROBEK | 476c8d05-7e87-4ae8-9531-e4f8fac84310
VE | Uzavírací a regulační armatury | 15 | Zpětný | Základní informace | Podlaží | Informace o přiřazení prvku ke konkrétnímu podlaží. Nadzemní podlaží 1NP, 2NP, atd. Podzemní podlaží 1PP, 2PP, atd. | string | TEXT | x | x | x | x | FloorID | Podlaží | PODLAŽÍ | b9e16de5-b55b-44f7-ba76-06fda08c601a
VE | Uzavírací a regulační armatury | 15 | Zpětný | Základní informace | Číslo místnosti | Unikátní číslo místnosti. | string | TEXT |  | x | x | x |  | Číslo místnosti | ČÍSLO MÍSTNOSTI | 2fcc8124-c6cf-4e6e-80c4-25a3269536e8
VE | Uzavírací a regulační armatury | 15 | Zpětný | Rozměry | Hmotnost | Číselná hodnota udávaná v kg (ČISTÁ) | number | kg |  | x | x | x | NetWeight | Hmotnost | HMOTNOST | fc7df084-a11a-43e2-8ead-6c0cb1b83b1e
VE | Uzavírací a regulační armatury | 15 | Zpětný | Základní informace | Stavební objekt | Jednoznačné označení stavebního objektu, ve kterém se daný prvek nachází. | string | TEXT | x | x | x | x |  |  |  | e070339f-4f9f-4364-9595-11b4791420cd
VE | Uzavírací a regulační armatury | 16 | Trojcestný | Technické informace | Teplonosná látka | Typ média. | string | TEXT |  |  | x | x |  |  | TEPLONOSNÁ LÁTKA | 982f5810-a711-45b6-b7dd-ea8f017a80d8
VE | Uzavírací a regulační armatury | 16 | Trojcestný | Rozměry | Délka | Číselná hodnota délky udávaná v mm. | number | mm | x | x | x | x | Length | Délka | DÉLKA | bb212dba-9864-4827-9b83-93af56946f23
VE | Uzavírací a regulační armatury | 16 | Trojcestný | Rozměry | Šířka | Číselná hodnota šířky prvku uvedená v mm. | number | mm | x | x | x | x | Width | Šířka | ŠÍŘKA | f8795e7b-eda8-4278-82bf-fe7691e30a37
VE | Uzavírací a regulační armatury | 16 | Trojcestný | Rozměry | Výška | Číselná hodnota výšky prvku udávaná v mm. | number | mm | x | x | x | x | Height | Výška | VÝŠKA | 6dc41ac5-e7b0-4295-ad56-18fcf4b15656
VE | Uzavírací a regulační armatury | 16 | Trojcestný | Technické informace | Průtok | Objem teplonosné látky za jednotku času. | number | m3/s |  | x | x | x |  |  | PRŮTOK | 14ac675a-e6ae-44d0-adce-7a99b31f7f64
VE | Uzavírací a regulační armatury | 16 | Trojcestný | Technické informace | Jmenovitá velikost vstupu | Vnitřní DN vstupu. | integer | celé číslo |  | x | x | x |  |  | JMENOVITÁ VELIKOST VSTUPU | 68d9594e-843e-48d8-b40a-8cf9ac79da37
VE | Uzavírací a regulační armatury | 16 | Trojcestný | Technické informace | Jmenovitá velikost výstupu | Vnitřní DN výstupu. | integer | celé číslo |  | x | x | x |  |  | JMENOVITÁ VELIKOST VÝSTUPU | 71087892-7d6e-4ce2-b9fc-12d15cbbe9a1
VE | Uzavírací a regulační armatury | 16 | Trojcestný | Technické informace | Materiál | Materiálová specifikace prvku. | string | TEXT | x | x | x | x | ConstructionMaterial | Materiál | MATERIÁL | bd43e73e-8df9-40e7-a9bb-db9dc568768e
VE | Uzavírací a regulační armatury | 16 | Trojcestný | Technické informace | Referenční výrobek | Odkaz/název konkrétního výrobku požadovaných vlastností. | string | TEXT |  |  | x |  | ModelReference |  | REFERENČNÍ VÝROBEK | 476c8d05-7e87-4ae8-9531-e4f8fac84310
VE | Uzavírací a regulační armatury | 16 | Trojcestný | Základní informace | Podlaží | Informace o přiřazení prvku ke konkrétnímu podlaží. Nadzemní podlaží 1NP, 2NP, atd. Podzemní podlaží 1PP, 2PP, atd. | string | TEXT | x | x | x | x | FloorID | Podlaží | PODLAŽÍ | b9e16de5-b55b-44f7-ba76-06fda08c601a
VE | Uzavírací a regulační armatury | 16 | Trojcestný | Základní informace | Číslo místnosti | Unikátní číslo místnosti. | string | TEXT |  | x | x | x |  | Číslo místnosti | ČÍSLO MÍSTNOSTI | 2fcc8124-c6cf-4e6e-80c4-25a3269536e8
VE | Uzavírací a regulační armatury | 16 | Trojcestný | Rozměry | Hmotnost | Číselná hodnota udávaná v kg (ČISTÁ) | number | kg |  | x | x | x | NetWeight | Hmotnost | HMOTNOST | fc7df084-a11a-43e2-8ead-6c0cb1b83b1e
VE | Uzavírací a regulační armatury | 16 | Trojcestný | Základní informace | Stavební objekt | Jednoznačné označení stavebního objektu, ve kterém se daný prvek nachází. | string | TEXT | x | x | x | x |  |  |  | e070339f-4f9f-4364-9595-11b4791420cd
VE | Uzavírací a regulační armatury | 17 | Čtyřcestná klapka | Technické informace | Teplonosná látka | Typ média. | string | TEXT |  |  | x | x |  |  | TEPLONOSNÁ LÁTKA | 982f5810-a711-45b6-b7dd-ea8f017a80d8
VE | Uzavírací a regulační armatury | 17 | Čtyřcestná klapka | Rozměry | Délka | Číselná hodnota délky udávaná v mm. | number | mm | x | x | x | x | Length | Délka | DÉLKA | bb212dba-9864-4827-9b83-93af56946f23
VE | Uzavírací a regulační armatury | 17 | Čtyřcestná klapka | Rozměry | Šířka | Číselná hodnota šířky prvku uvedená v mm. | number | mm | x | x | x | x | Width | Šířka | ŠÍŘKA | f8795e7b-eda8-4278-82bf-fe7691e30a37
VE | Uzavírací a regulační armatury | 17 | Čtyřcestná klapka | Rozměry | Výška | Číselná hodnota výšky prvku udávaná v mm. | number | mm | x | x | x | x | Height | Výška | VÝŠKA | 6dc41ac5-e7b0-4295-ad56-18fcf4b15656
VE | Uzavírací a regulační armatury | 17 | Čtyřcestná klapka | Technické informace | Průtok | Objem teplonosné látky za jednotku času. | number | m3/s |  | x | x | x |  |  | PRŮTOK | 14ac675a-e6ae-44d0-adce-7a99b31f7f64
VE | Uzavírací a regulační armatury | 17 | Čtyřcestná klapka | Technické informace | Jmenovitá velikost vstupu | Vnitřní DN vstupu. | integer | celé číslo |  | x | x | x |  |  | JMENOVITÁ VELIKOST VSTUPU | 68d9594e-843e-48d8-b40a-8cf9ac79da37
VE | Uzavírací a regulační armatury | 17 | Čtyřcestná klapka | Technické informace | Jmenovitá velikost výstupu | Vnitřní DN výstupu. | integer | celé číslo |  | x | x | x |  |  | JMENOVITÁ VELIKOST VÝSTUPU | 71087892-7d6e-4ce2-b9fc-12d15cbbe9a1
VE | Uzavírací a regulační armatury | 17 | Čtyřcestná klapka | Technické informace | Materiál | Materiálová specifikace prvku. | string | TEXT | x | x | x | x | ConstructionMaterial | Materiál | MATERIÁL | bd43e73e-8df9-40e7-a9bb-db9dc568768e
VE | Uzavírací a regulační armatury | 17 | Čtyřcestná klapka | Technické informace | Referenční výrobek | Odkaz/název konkrétního výrobku požadovaných vlastností. | string | TEXT |  |  | x |  | ModelReference |  | REFERENČNÍ VÝROBEK | 476c8d05-7e87-4ae8-9531-e4f8fac84310
VE | Uzavírací a regulační armatury | 17 | Čtyřcestná klapka | Základní informace | Podlaží | Informace o přiřazení prvku ke konkrétnímu podlaží. Nadzemní podlaží 1NP, 2NP, atd. Podzemní podlaží 1PP, 2PP, atd. | string | TEXT | x | x | x | x | FloorID | Podlaží | PODLAŽÍ | b9e16de5-b55b-44f7-ba76-06fda08c601a
VE | Uzavírací a regulační armatury | 17 | Čtyřcestná klapka | Základní informace | Číslo místnosti | Unikátní číslo místnosti. | string | TEXT |  | x | x | x |  | Číslo místnosti | ČÍSLO MÍSTNOSTI | 2fcc8124-c6cf-4e6e-80c4-25a3269536e8
VE | Uzavírací a regulační armatury | 17 | Čtyřcestná klapka | Rozměry | Hmotnost | Číselná hodnota udávaná v kg (ČISTÁ) | number | kg |  | x | x | x | NetWeight | Hmotnost | HMOTNOST | fc7df084-a11a-43e2-8ead-6c0cb1b83b1e
VE | Uzavírací a regulační armatury | 17 | Čtyřcestná klapka | Základní informace | Stavební objekt | Jednoznačné označení stavebního objektu, ve kterém se daný prvek nachází. | string | TEXT | x | x | x | x |  |  |  | e070339f-4f9f-4364-9595-11b4791420cd
VE | Uzavírací a regulační armatury | 18 | Výtokový | Technické informace | Teplonosná látka | Typ média. | string | TEXT |  |  | x | x |  |  | TEPLONOSNÁ LÁTKA | 982f5810-a711-45b6-b7dd-ea8f017a80d8
VE | Uzavírací a regulační armatury | 18 | Výtokový | Rozměry | Délka | Číselná hodnota délky udávaná v mm. | number | mm | x | x | x | x | Length | Délka | DÉLKA | bb212dba-9864-4827-9b83-93af56946f23
VE | Uzavírací a regulační armatury | 18 | Výtokový | Rozměry | Šířka | Číselná hodnota šířky prvku uvedená v mm. | number | mm | x | x | x | x | Width | Šířka | ŠÍŘKA | f8795e7b-eda8-4278-82bf-fe7691e30a37
VE | Uzavírací a regulační armatury | 18 | Výtokový | Rozměry | Výška | Číselná hodnota výšky prvku udávaná v mm. | number | mm | x | x | x | x | Height | Výška | VÝŠKA | 6dc41ac5-e7b0-4295-ad56-18fcf4b15656
VE | Uzavírací a regulační armatury | 18 | Výtokový | Technické informace | Průtok | Objem teplonosné látky za jednotku času. | number | m3/s |  | x | x | x |  |  | PRŮTOK | 14ac675a-e6ae-44d0-adce-7a99b31f7f64
VE | Uzavírací a regulační armatury | 18 | Výtokový | Technické informace | Jmenovitá velikost vstupu | Vnitřní DN vstupu. | integer | celé číslo |  | x | x | x |  |  | JMENOVITÁ VELIKOST VSTUPU | 68d9594e-843e-48d8-b40a-8cf9ac79da37
VE | Uzavírací a regulační armatury | 18 | Výtokový | Technické informace | Jmenovitá velikost výstupu | Vnitřní DN výstupu. | integer | celé číslo |  | x | x | x |  |  | JMENOVITÁ VELIKOST VÝSTUPU | 71087892-7d6e-4ce2-b9fc-12d15cbbe9a1
VE | Uzavírací a regulační armatury | 18 | Výtokový | Technické informace | Materiál | Materiálová specifikace prvku. | string | TEXT | x | x | x | x | ConstructionMaterial | Materiál | MATERIÁL | bd43e73e-8df9-40e7-a9bb-db9dc568768e
VE | Uzavírací a regulační armatury | 18 | Výtokový | Technické informace | Referenční výrobek | Odkaz/název konkrétního výrobku požadovaných vlastností. | string | TEXT |  |  | x |  | ModelReference |  | REFERENČNÍ VÝROBEK | 476c8d05-7e87-4ae8-9531-e4f8fac84310
VE | Uzavírací a regulační armatury | 18 | Výtokový | Základní informace | Podlaží | Informace o přiřazení prvku ke konkrétnímu podlaží. Nadzemní podlaží 1NP, 2NP, atd. Podzemní podlaží 1PP, 2PP, atd. | string | TEXT | x | x | x | x | FloorID | Podlaží | PODLAŽÍ | b9e16de5-b55b-44f7-ba76-06fda08c601a
VE | Uzavírací a regulační armatury | 18 | Výtokový | Základní informace | Číslo místnosti | Unikátní číslo místnosti. | string | TEXT |  | x | x | x |  | Číslo místnosti | ČÍSLO MÍSTNOSTI | 2fcc8124-c6cf-4e6e-80c4-25a3269536e8
VE | Uzavírací a regulační armatury | 18 | Výtokový | Rozměry | Hmotnost | Číselná hodnota udávaná v kg (ČISTÁ) | number | kg |  | x | x | x | NetWeight | Hmotnost | HMOTNOST | fc7df084-a11a-43e2-8ead-6c0cb1b83b1e
VE | Uzavírací a regulační armatury | 18 | Výtokový | Základní informace | Stavební objekt | Jednoznačné označení stavebního objektu, ve kterém se daný prvek nachází. | string | TEXT | x | x | x | x |  |  |  | e070339f-4f9f-4364-9595-11b4791420cd
VE | Uzavírací a regulační armatury | 19 | Laboratorní | Technické informace | Teplonosná látka | Typ média. | string | TEXT |  |  | x | x |  |  | TEPLONOSNÁ LÁTKA | 982f5810-a711-45b6-b7dd-ea8f017a80d8
VE | Uzavírací a regulační armatury | 19 | Laboratorní | Rozměry | Délka | Číselná hodnota délky udávaná v mm. | number | mm | x | x | x | x | Length | Délka | DÉLKA | bb212dba-9864-4827-9b83-93af56946f23
VE | Uzavírací a regulační armatury | 19 | Laboratorní | Rozměry | Šířka | Číselná hodnota šířky prvku uvedená v mm. | number | mm | x | x | x | x | Width | Šířka | ŠÍŘKA | f8795e7b-eda8-4278-82bf-fe7691e30a37
VE | Uzavírací a regulační armatury | 19 | Laboratorní | Rozměry | Výška | Číselná hodnota výšky prvku udávaná v mm. | number | mm | x | x | x | x | Height | Výška | VÝŠKA | 6dc41ac5-e7b0-4295-ad56-18fcf4b15656
VE | Uzavírací a regulační armatury | 19 | Laboratorní | Technické informace | Průtok | Objem teplonosné látky za jednotku času. | number | m3/s |  | x | x | x |  |  | PRŮTOK | 14ac675a-e6ae-44d0-adce-7a99b31f7f64
VE | Uzavírací a regulační armatury | 19 | Laboratorní | Technické informace | Jmenovitá velikost vstupu | Vnitřní DN vstupu. | integer | celé číslo |  | x | x | x |  |  | JMENOVITÁ VELIKOST VSTUPU | 68d9594e-843e-48d8-b40a-8cf9ac79da37
VE | Uzavírací a regulační armatury | 19 | Laboratorní | Technické informace | Jmenovitá velikost výstupu | Vnitřní DN výstupu. | integer | celé číslo |  | x | x | x |  |  | JMENOVITÁ VELIKOST VÝSTUPU | 71087892-7d6e-4ce2-b9fc-12d15cbbe9a1
VE | Uzavírací a regulační armatury | 19 | Laboratorní | Technické informace | Materiál | Materiálová specifikace prvku. | string | TEXT | x | x | x | x | ConstructionMaterial | Materiál | MATERIÁL | bd43e73e-8df9-40e7-a9bb-db9dc568768e
VE | Uzavírací a regulační armatury | 19 | Laboratorní | Technické informace | Referenční výrobek | Odkaz/název konkrétního výrobku požadovaných vlastností. | string | TEXT |  |  | x |  | ModelReference |  | REFERENČNÍ VÝROBEK | 476c8d05-7e87-4ae8-9531-e4f8fac84310
VE | Uzavírací a regulační armatury | 19 | Laboratorní | Základní informace | Podlaží | Informace o přiřazení prvku ke konkrétnímu podlaží. Nadzemní podlaží 1NP, 2NP, atd. Podzemní podlaží 1PP, 2PP, atd. | string | TEXT | x | x | x | x | FloorID | Podlaží | PODLAŽÍ | b9e16de5-b55b-44f7-ba76-06fda08c601a
VE | Uzavírací a regulační armatury | 19 | Laboratorní | Základní informace | Číslo místnosti | Unikátní číslo místnosti. | string | TEXT |  | x | x | x |  | Číslo místnosti | ČÍSLO MÍSTNOSTI | 2fcc8124-c6cf-4e6e-80c4-25a3269536e8
VE | Uzavírací a regulační armatury | 19 | Laboratorní | Rozměry | Hmotnost | Číselná hodnota udávaná v kg (ČISTÁ) | number | kg |  | x | x | x | NetWeight | Hmotnost | HMOTNOST | fc7df084-a11a-43e2-8ead-6c0cb1b83b1e
VE | Uzavírací a regulační armatury | 19 | Laboratorní | Základní informace | Stavební objekt | Jednoznačné označení stavebního objektu, ve kterém se daný prvek nachází. | string | TEXT | x | x | x | x |  |  |  | e070339f-4f9f-4364-9595-11b4791420cd
VE | Uzavírací a regulační armatury | 20 | Vzorkovací | Technické informace | Teplonosná látka | Typ média. | string | TEXT |  |  | x | x |  |  | TEPLONOSNÁ LÁTKA | 982f5810-a711-45b6-b7dd-ea8f017a80d8
VE | Uzavírací a regulační armatury | 20 | Vzorkovací | Rozměry | Délka | Číselná hodnota délky udávaná v mm. | number | mm | x | x | x | x | Length | Délka | DÉLKA | bb212dba-9864-4827-9b83-93af56946f23
VE | Uzavírací a regulační armatury | 20 | Vzorkovací | Rozměry | Šířka | Číselná hodnota šířky prvku uvedená v mm. | number | mm | x | x | x | x | Width | Šířka | ŠÍŘKA | f8795e7b-eda8-4278-82bf-fe7691e30a37
VE | Uzavírací a regulační armatury | 20 | Vzorkovací | Rozměry | Výška | Číselná hodnota výšky prvku udávaná v mm. | number | mm | x | x | x | x | Height | Výška | VÝŠKA | 6dc41ac5-e7b0-4295-ad56-18fcf4b15656
VE | Uzavírací a regulační armatury | 20 | Vzorkovací | Technické informace | Průtok | Objem teplonosné látky za jednotku času. | number | m3/s |  | x | x | x |  |  | PRŮTOK | 14ac675a-e6ae-44d0-adce-7a99b31f7f64
VE | Uzavírací a regulační armatury | 20 | Vzorkovací | Technické informace | Jmenovitá velikost vstupu | Vnitřní DN vstupu. | integer | celé číslo |  | x | x | x |  |  | JMENOVITÁ VELIKOST VSTUPU | 68d9594e-843e-48d8-b40a-8cf9ac79da37
VE | Uzavírací a regulační armatury | 20 | Vzorkovací | Technické informace | Jmenovitá velikost výstupu | Vnitřní DN výstupu. | integer | celé číslo |  | x | x | x |  |  | JMENOVITÁ VELIKOST VÝSTUPU | 71087892-7d6e-4ce2-b9fc-12d15cbbe9a1
VE | Uzavírací a regulační armatury | 20 | Vzorkovací | Technické informace | Materiál | Materiálová specifikace prvku. | string | TEXT | x | x | x | x | ConstructionMaterial | Materiál | MATERIÁL | bd43e73e-8df9-40e7-a9bb-db9dc568768e
VE | Uzavírací a regulační armatury | 20 | Vzorkovací | Technické informace | Referenční výrobek | Odkaz/název konkrétního výrobku požadovaných vlastností. | string | TEXT |  |  | x |  | ModelReference |  | REFERENČNÍ VÝROBEK | 476c8d05-7e87-4ae8-9531-e4f8fac84310
VE | Uzavírací a regulační armatury | 20 | Vzorkovací | Základní informace | Podlaží | Informace o přiřazení prvku ke konkrétnímu podlaží. Nadzemní podlaží 1NP, 2NP, atd. Podzemní podlaží 1PP, 2PP, atd. | string | TEXT | x | x | x | x | FloorID | Podlaží | PODLAŽÍ | b9e16de5-b55b-44f7-ba76-06fda08c601a
VE | Uzavírací a regulační armatury | 20 | Vzorkovací | Základní informace | Číslo místnosti | Unikátní číslo místnosti. | string | TEXT |  | x | x | x |  | Číslo místnosti | ČÍSLO MÍSTNOSTI | 2fcc8124-c6cf-4e6e-80c4-25a3269536e8
VE | Uzavírací a regulační armatury | 20 | Vzorkovací | Rozměry | Hmotnost | Číselná hodnota udávaná v kg (ČISTÁ) | number | kg |  | x | x | x | NetWeight | Hmotnost | HMOTNOST | fc7df084-a11a-43e2-8ead-6c0cb1b83b1e
VE | Uzavírací a regulační armatury | 20 | Vzorkovací | Základní informace | Stavební objekt | Jednoznačné označení stavebního objektu, ve kterém se daný prvek nachází. | string | TEXT | x | x | x | x |  |  |  | e070339f-4f9f-4364-9595-11b4791420cd
VE | Uzavírací a regulační armatury | 21 | Membránový ruční | Technické informace | Teplonosná látka | Typ média. | string | TEXT |  |  | x | x |  |  | TEPLONOSNÁ LÁTKA | 982f5810-a711-45b6-b7dd-ea8f017a80d8
VE | Uzavírací a regulační armatury | 21 | Membránový ruční | Rozměry | Délka | Číselná hodnota délky udávaná v mm. | number | mm | x | x | x | x | Length | Délka | DÉLKA | bb212dba-9864-4827-9b83-93af56946f23
VE | Uzavírací a regulační armatury | 21 | Membránový ruční | Rozměry | Šířka | Číselná hodnota šířky prvku uvedená v mm. | number | mm | x | x | x | x | Width | Šířka | ŠÍŘKA | f8795e7b-eda8-4278-82bf-fe7691e30a37
VE | Uzavírací a regulační armatury | 21 | Membránový ruční | Rozměry | Výška | Číselná hodnota výšky prvku udávaná v mm. | number | mm | x | x | x | x | Height | Výška | VÝŠKA | 6dc41ac5-e7b0-4295-ad56-18fcf4b15656
VE | Uzavírací a regulační armatury | 21 | Membránový ruční | Technické informace | Průtok | Objem teplonosné látky za jednotku času. | number | m3/s |  | x | x | x |  |  | PRŮTOK | 14ac675a-e6ae-44d0-adce-7a99b31f7f64
VE | Uzavírací a regulační armatury | 21 | Membránový ruční | Technické informace | Jmenovitá velikost vstupu | Vnitřní DN vstupu. | integer | celé číslo |  | x | x | x |  |  | JMENOVITÁ VELIKOST VSTUPU | 68d9594e-843e-48d8-b40a-8cf9ac79da37
VE | Uzavírací a regulační armatury | 21 | Membránový ruční | Technické informace | Jmenovitá velikost výstupu | Vnitřní DN výstupu. | integer | celé číslo |  | x | x | x |  |  | JMENOVITÁ VELIKOST VÝSTUPU | 71087892-7d6e-4ce2-b9fc-12d15cbbe9a1
VE | Uzavírací a regulační armatury | 21 | Membránový ruční | Technické informace | Materiál | Materiálová specifikace prvku. | string | TEXT | x | x | x | x | ConstructionMaterial | Materiál | MATERIÁL | bd43e73e-8df9-40e7-a9bb-db9dc568768e
VE | Uzavírací a regulační armatury | 21 | Membránový ruční | Technické informace | Referenční výrobek | Odkaz/název konkrétního výrobku požadovaných vlastností. | string | TEXT |  |  | x |  | ModelReference |  | REFERENČNÍ VÝROBEK | 476c8d05-7e87-4ae8-9531-e4f8fac84310
VE | Uzavírací a regulační armatury | 21 | Membránový ruční | Základní informace | Podlaží | Informace o přiřazení prvku ke konkrétnímu podlaží. Nadzemní podlaží 1NP, 2NP, atd. Podzemní podlaží 1PP, 2PP, atd. | string | TEXT | x | x | x | x | FloorID | Podlaží | PODLAŽÍ | b9e16de5-b55b-44f7-ba76-06fda08c601a
VE | Uzavírací a regulační armatury | 21 | Membránový ruční | Základní informace | Číslo místnosti | Unikátní číslo místnosti. | string | TEXT |  | x | x | x |  | Číslo místnosti | ČÍSLO MÍSTNOSTI | 2fcc8124-c6cf-4e6e-80c4-25a3269536e8
VE | Uzavírací a regulační armatury | 21 | Membránový ruční | Rozměry | Hmotnost | Číselná hodnota udávaná v kg (ČISTÁ) | number | kg |  | x | x | x | NetWeight | Hmotnost | HMOTNOST | fc7df084-a11a-43e2-8ead-6c0cb1b83b1e
VE | Uzavírací a regulační armatury | 21 | Membránový ruční | Základní informace | Stavební objekt | Jednoznačné označení stavebního objektu, ve kterém se daný prvek nachází. | string | TEXT | x | x | x | x |  |  |  | e070339f-4f9f-4364-9595-11b4791420cd
VE | Uzavírací a regulační armatury | 22 | Membránový pneumatický | Technické informace | Teplonosná látka | Typ média. | string | TEXT |  |  | x | x |  |  | TEPLONOSNÁ LÁTKA | 982f5810-a711-45b6-b7dd-ea8f017a80d8
VE | Uzavírací a regulační armatury | 22 | Membránový pneumatický | Rozměry | Délka | Číselná hodnota délky udávaná v mm. | number | mm | x | x | x | x | Length | Délka | DÉLKA | bb212dba-9864-4827-9b83-93af56946f23
VE | Uzavírací a regulační armatury | 22 | Membránový pneumatický | Rozměry | Šířka | Číselná hodnota šířky prvku uvedená v mm. | number | mm | x | x | x | x | Width | Šířka | ŠÍŘKA | f8795e7b-eda8-4278-82bf-fe7691e30a37
VE | Uzavírací a regulační armatury | 22 | Membránový pneumatický | Rozměry | Výška | Číselná hodnota výšky prvku udávaná v mm. | number | mm | x | x | x | x | Height | Výška | VÝŠKA | 6dc41ac5-e7b0-4295-ad56-18fcf4b15656
VE | Uzavírací a regulační armatury | 22 | Membránový pneumatický | Technické informace | Průtok | Objem teplonosné látky za jednotku času. | number | m3/s |  | x | x | x |  |  | PRŮTOK | 14ac675a-e6ae-44d0-adce-7a99b31f7f64
VE | Uzavírací a regulační armatury | 22 | Membránový pneumatický | Technické informace | Jmenovitá velikost vstupu | Vnitřní DN vstupu. | integer | celé číslo |  | x | x | x |  |  | JMENOVITÁ VELIKOST VSTUPU | 68d9594e-843e-48d8-b40a-8cf9ac79da37
VE | Uzavírací a regulační armatury | 22 | Membránový pneumatický | Technické informace | Jmenovitá velikost výstupu | Vnitřní DN výstupu. | integer | celé číslo |  | x | x | x |  |  | JMENOVITÁ VELIKOST VÝSTUPU | 71087892-7d6e-4ce2-b9fc-12d15cbbe9a1
VE | Uzavírací a regulační armatury | 22 | Membránový pneumatický | Technické informace | Materiál | Materiálová specifikace prvku. | string | TEXT | x | x | x | x | ConstructionMaterial | Materiál | MATERIÁL | bd43e73e-8df9-40e7-a9bb-db9dc568768e
VE | Uzavírací a regulační armatury | 22 | Membránový pneumatický | Technické informace | Referenční výrobek | Odkaz/název konkrétního výrobku požadovaných vlastností. | string | TEXT |  |  | x |  | ModelReference |  | REFERENČNÍ VÝROBEK | 476c8d05-7e87-4ae8-9531-e4f8fac84310
VE | Uzavírací a regulační armatury | 22 | Membránový pneumatický | Základní informace | Podlaží | Informace o přiřazení prvku ke konkrétnímu podlaží. Nadzemní podlaží 1NP, 2NP, atd. Podzemní podlaží 1PP, 2PP, atd. | string | TEXT | x | x | x | x | FloorID | Podlaží | PODLAŽÍ | b9e16de5-b55b-44f7-ba76-06fda08c601a
VE | Uzavírací a regulační armatury | 22 | Membránový pneumatický | Základní informace | Číslo místnosti | Unikátní číslo místnosti. | string | TEXT |  | x | x | x |  | Číslo místnosti | ČÍSLO MÍSTNOSTI | 2fcc8124-c6cf-4e6e-80c4-25a3269536e8
VE | Uzavírací a regulační armatury | 22 | Membránový pneumatický | Rozměry | Hmotnost | Číselná hodnota udávaná v kg (ČISTÁ) | number | kg |  | x | x | x | NetWeight | Hmotnost | HMOTNOST | fc7df084-a11a-43e2-8ead-6c0cb1b83b1e
VE | Uzavírací a regulační armatury | 22 | Membránový pneumatický | Základní informace | Stavební objekt | Jednoznačné označení stavebního objektu, ve kterém se daný prvek nachází. | string | TEXT | x | x | x | x |  |  |  | e070339f-4f9f-4364-9595-11b4791420cd
VE | Uzavírací a regulační armatury | 23 | Hydrantový | Technické informace | Teplonosná látka | Typ média. | string | TEXT |  |  | x | x |  |  | TEPLONOSNÁ LÁTKA | 982f5810-a711-45b6-b7dd-ea8f017a80d8
VE | Uzavírací a regulační armatury | 23 | Hydrantový | Rozměry | Délka | Číselná hodnota délky udávaná v mm. | number | mm | x | x | x | x | Length | Délka | DÉLKA | bb212dba-9864-4827-9b83-93af56946f23
VE | Uzavírací a regulační armatury | 23 | Hydrantový | Rozměry | Šířka | Číselná hodnota šířky prvku uvedená v mm. | number | mm | x | x | x | x | Width | Šířka | ŠÍŘKA | f8795e7b-eda8-4278-82bf-fe7691e30a37
VE | Uzavírací a regulační armatury | 23 | Hydrantový | Rozměry | Výška | Číselná hodnota výšky prvku udávaná v mm. | number | mm | x | x | x | x | Height | Výška | VÝŠKA | 6dc41ac5-e7b0-4295-ad56-18fcf4b15656
VE | Uzavírací a regulační armatury | 23 | Hydrantový | Technické informace | Průtok | Objem teplonosné látky za jednotku času. | number | m3/s |  | x | x | x |  |  | PRŮTOK | 14ac675a-e6ae-44d0-adce-7a99b31f7f64
VE | Uzavírací a regulační armatury | 23 | Hydrantový | Technické informace | Jmenovitá velikost vstupu | Vnitřní DN vstupu. | integer | celé číslo |  | x | x | x |  |  | JMENOVITÁ VELIKOST VSTUPU | 68d9594e-843e-48d8-b40a-8cf9ac79da37
VE | Uzavírací a regulační armatury | 23 | Hydrantový | Technické informace | Jmenovitá velikost výstupu | Vnitřní DN výstupu. | integer | celé číslo |  | x | x | x |  |  | JMENOVITÁ VELIKOST VÝSTUPU | 71087892-7d6e-4ce2-b9fc-12d15cbbe9a1
VE | Uzavírací a regulační armatury | 23 | Hydrantový | Technické informace | Materiál | Materiálová specifikace prvku. | string | TEXT | x | x | x | x | ConstructionMaterial | Materiál | MATERIÁL | bd43e73e-8df9-40e7-a9bb-db9dc568768e
VE | Uzavírací a regulační armatury | 23 | Hydrantový | Technické informace | Referenční výrobek | Odkaz/název konkrétního výrobku požadovaných vlastností. | string | TEXT |  |  | x |  | ModelReference |  | REFERENČNÍ VÝROBEK | 476c8d05-7e87-4ae8-9531-e4f8fac84310
VE | Uzavírací a regulační armatury | 23 | Hydrantový | Základní informace | Podlaží | Informace o přiřazení prvku ke konkrétnímu podlaží. Nadzemní podlaží 1NP, 2NP, atd. Podzemní podlaží 1PP, 2PP, atd. | string | TEXT | x | x | x | x | FloorID | Podlaží | PODLAŽÍ | b9e16de5-b55b-44f7-ba76-06fda08c601a
VE | Uzavírací a regulační armatury | 23 | Hydrantový | Základní informace | Číslo místnosti | Unikátní číslo místnosti. | string | TEXT |  | x | x | x |  | Číslo místnosti | ČÍSLO MÍSTNOSTI | 2fcc8124-c6cf-4e6e-80c4-25a3269536e8
VE | Uzavírací a regulační armatury | 23 | Hydrantový | Rozměry | Hmotnost | Číselná hodnota udávaná v kg (ČISTÁ) | number | kg |  | x | x | x | NetWeight | Hmotnost | HMOTNOST | fc7df084-a11a-43e2-8ead-6c0cb1b83b1e
VE | Uzavírací a regulační armatury | 23 | Hydrantový | Základní informace | Stavební objekt | Jednoznačné označení stavebního objektu, ve kterém se daný prvek nachází. | string | TEXT | x | x | x | x |  |  |  | e070339f-4f9f-4364-9595-11b4791420cd
VE | Uzavírací a regulační armatury | 24 | Mrazuvzdorný | Technické informace | Teplonosná látka | Typ média. | string | TEXT |  |  | x | x |  |  | TEPLONOSNÁ LÁTKA | 982f5810-a711-45b6-b7dd-ea8f017a80d8
VE | Uzavírací a regulační armatury | 24 | Mrazuvzdorný | Rozměry | Délka | Číselná hodnota délky udávaná v mm. | number | mm | x | x | x | x | Length | Délka | DÉLKA | bb212dba-9864-4827-9b83-93af56946f23
VE | Uzavírací a regulační armatury | 24 | Mrazuvzdorný | Rozměry | Šířka | Číselná hodnota šířky prvku uvedená v mm. | number | mm | x | x | x | x | Width | Šířka | ŠÍŘKA | f8795e7b-eda8-4278-82bf-fe7691e30a37
VE | Uzavírací a regulační armatury | 24 | Mrazuvzdorný | Rozměry | Výška | Číselná hodnota výšky prvku udávaná v mm. | number | mm | x | x | x | x | Height | Výška | VÝŠKA | 6dc41ac5-e7b0-4295-ad56-18fcf4b15656
VE | Uzavírací a regulační armatury | 24 | Mrazuvzdorný | Technické informace | Průtok | Objem teplonosné látky za jednotku času. | number | m3/s |  | x | x | x |  |  | PRŮTOK | 14ac675a-e6ae-44d0-adce-7a99b31f7f64
VE | Uzavírací a regulační armatury | 24 | Mrazuvzdorný | Technické informace | Jmenovitá velikost vstupu | Vnitřní DN vstupu. | integer | celé číslo |  | x | x | x |  |  | JMENOVITÁ VELIKOST VSTUPU | 68d9594e-843e-48d8-b40a-8cf9ac79da37
VE | Uzavírací a regulační armatury | 24 | Mrazuvzdorný | Technické informace | Jmenovitá velikost výstupu | Vnitřní DN výstupu. | integer | celé číslo |  | x | x | x |  |  | JMENOVITÁ VELIKOST VÝSTUPU | 71087892-7d6e-4ce2-b9fc-12d15cbbe9a1
VE | Uzavírací a regulační armatury | 24 | Mrazuvzdorný | Technické informace | Materiál | Materiálová specifikace prvku. | string | TEXT | x | x | x | x | ConstructionMaterial | Materiál | MATERIÁL | bd43e73e-8df9-40e7-a9bb-db9dc568768e
VE | Uzavírací a regulační armatury | 24 | Mrazuvzdorný | Technické informace | Referenční výrobek | Odkaz/název konkrétního výrobku požadovaných vlastností. | string | TEXT |  |  | x |  | ModelReference |  | REFERENČNÍ VÝROBEK | 476c8d05-7e87-4ae8-9531-e4f8fac84310
VE | Uzavírací a regulační armatury | 24 | Mrazuvzdorný | Základní informace | Podlaží | Informace o přiřazení prvku ke konkrétnímu podlaží. Nadzemní podlaží 1NP, 2NP, atd. Podzemní podlaží 1PP, 2PP, atd. | string | TEXT | x | x | x | x | FloorID | Podlaží | PODLAŽÍ | b9e16de5-b55b-44f7-ba76-06fda08c601a
VE | Uzavírací a regulační armatury | 24 | Mrazuvzdorný | Základní informace | Číslo místnosti | Unikátní číslo místnosti. | string | TEXT |  | x | x | x |  | Číslo místnosti | ČÍSLO MÍSTNOSTI | 2fcc8124-c6cf-4e6e-80c4-25a3269536e8
VE | Uzavírací a regulační armatury | 24 | Mrazuvzdorný | Rozměry | Hmotnost | Číselná hodnota udávaná v kg (ČISTÁ) | number | kg |  | x | x | x | NetWeight | Hmotnost | HMOTNOST | fc7df084-a11a-43e2-8ead-6c0cb1b83b1e
VE | Uzavírací a regulační armatury | 24 | Mrazuvzdorný | Základní informace | Stavební objekt | Jednoznačné označení stavebního objektu, ve kterém se daný prvek nachází. | string | TEXT | x | x | x | x |  |  |  | e070339f-4f9f-4364-9595-11b4791420cd
VE | Uzavírací a regulační armatury | 25 | Automatický bezpečnostní uzávěr | Technické informace | Teplonosná látka | Typ média. | string | TEXT |  |  | x | x |  |  | TEPLONOSNÁ LÁTKA | 982f5810-a711-45b6-b7dd-ea8f017a80d8
VE | Uzavírací a regulační armatury | 25 | Automatický bezpečnostní uzávěr | Rozměry | Délka | Číselná hodnota délky udávaná v mm. | number | mm | x | x | x | x | Length | Délka | DÉLKA | bb212dba-9864-4827-9b83-93af56946f23
VE | Uzavírací a regulační armatury | 25 | Automatický bezpečnostní uzávěr | Rozměry | Šířka | Číselná hodnota šířky prvku uvedená v mm. | number | mm | x | x | x | x | Width | Šířka | ŠÍŘKA | f8795e7b-eda8-4278-82bf-fe7691e30a37
VE | Uzavírací a regulační armatury | 25 | Automatický bezpečnostní uzávěr | Rozměry | Výška | Číselná hodnota výšky prvku udávaná v mm. | number | mm | x | x | x | x | Height | Výška | VÝŠKA | 6dc41ac5-e7b0-4295-ad56-18fcf4b15656
VE | Uzavírací a regulační armatury | 25 | Automatický bezpečnostní uzávěr | Technické informace | Průtok | Objem teplonosné látky za jednotku času. | number | m3/s |  | x | x | x |  |  | PRŮTOK | 14ac675a-e6ae-44d0-adce-7a99b31f7f64
VE | Uzavírací a regulační armatury | 25 | Automatický bezpečnostní uzávěr | Technické informace | Jmenovitá velikost vstupu | Vnitřní DN vstupu. | integer | celé číslo |  | x | x | x |  |  | JMENOVITÁ VELIKOST VSTUPU | 68d9594e-843e-48d8-b40a-8cf9ac79da37
VE | Uzavírací a regulační armatury | 25 | Automatický bezpečnostní uzávěr | Technické informace | Jmenovitá velikost výstupu | Vnitřní DN výstupu. | integer | celé číslo |  | x | x | x |  |  | JMENOVITÁ VELIKOST VÝSTUPU | 71087892-7d6e-4ce2-b9fc-12d15cbbe9a1
VE | Uzavírací a regulační armatury | 25 | Automatický bezpečnostní uzávěr | Technické informace | Materiál | Materiálová specifikace prvku. | string | TEXT | x | x | x | x | ConstructionMaterial | Materiál | MATERIÁL | bd43e73e-8df9-40e7-a9bb-db9dc568768e
VE | Uzavírací a regulační armatury | 25 | Automatický bezpečnostní uzávěr | Technické informace | Referenční výrobek | Odkaz/název konkrétního výrobku požadovaných vlastností. | string | TEXT |  |  | x |  | ModelReference |  | REFERENČNÍ VÝROBEK | 476c8d05-7e87-4ae8-9531-e4f8fac84310
VE | Uzavírací a regulační armatury | 25 | Automatický bezpečnostní uzávěr | Základní informace | Podlaží | Informace o přiřazení prvku ke konkrétnímu podlaží. Nadzemní podlaží 1NP, 2NP, atd. Podzemní podlaží 1PP, 2PP, atd. | string | TEXT | x | x | x | x | FloorID | Podlaží | PODLAŽÍ | b9e16de5-b55b-44f7-ba76-06fda08c601a
VE | Uzavírací a regulační armatury | 25 | Automatický bezpečnostní uzávěr | Základní informace | Číslo místnosti | Unikátní číslo místnosti. | string | TEXT |  | x | x | x |  | Číslo místnosti | ČÍSLO MÍSTNOSTI | 2fcc8124-c6cf-4e6e-80c4-25a3269536e8
VE | Uzavírací a regulační armatury | 25 | Automatický bezpečnostní uzávěr | Rozměry | Hmotnost | Číselná hodnota udávaná v kg (ČISTÁ) | number | kg |  | x | x | x | NetWeight | Hmotnost | HMOTNOST | fc7df084-a11a-43e2-8ead-6c0cb1b83b1e
VE | Uzavírací a regulační armatury | 25 | Automatický bezpečnostní uzávěr | Základní informace | Stavební objekt | Jednoznačné označení stavebního objektu, ve kterém se daný prvek nachází. | string | TEXT | x | x | x | x |  |  |  | e070339f-4f9f-4364-9595-11b4791420cd
VE | Uzavírací a regulační armatury | 26 | Odváděč kondenzátu | Technické informace | Teplonosná látka | Typ média. | string | TEXT |  |  | x | x |  |  | TEPLONOSNÁ LÁTKA | 982f5810-a711-45b6-b7dd-ea8f017a80d8
VE | Uzavírací a regulační armatury | 26 | Odváděč kondenzátu | Rozměry | Délka | Číselná hodnota délky udávaná v mm. | number | mm | x | x | x | x | Length | Délka | DÉLKA | bb212dba-9864-4827-9b83-93af56946f23
VE | Uzavírací a regulační armatury | 26 | Odváděč kondenzátu | Rozměry | Šířka | Číselná hodnota šířky prvku uvedená v mm. | number | mm | x | x | x | x | Width | Šířka | ŠÍŘKA | f8795e7b-eda8-4278-82bf-fe7691e30a37
VE | Uzavírací a regulační armatury | 26 | Odváděč kondenzátu | Rozměry | Výška | Číselná hodnota výšky prvku udávaná v mm. | number | mm | x | x | x | x | Height | Výška | VÝŠKA | 6dc41ac5-e7b0-4295-ad56-18fcf4b15656
VE | Uzavírací a regulační armatury | 26 | Odváděč kondenzátu | Technické informace | Průtok | Objem teplonosné látky za jednotku času. | number | m3/s |  | x | x | x |  |  | PRŮTOK | 14ac675a-e6ae-44d0-adce-7a99b31f7f64
VE | Uzavírací a regulační armatury | 26 | Odváděč kondenzátu | Technické informace | Jmenovitá velikost vstupu | Vnitřní DN vstupu. | integer | celé číslo |  | x | x | x |  |  | JMENOVITÁ VELIKOST VSTUPU | 68d9594e-843e-48d8-b40a-8cf9ac79da37
VE | Uzavírací a regulační armatury | 26 | Odváděč kondenzátu | Technické informace | Jmenovitá velikost výstupu | Vnitřní DN výstupu. | integer | celé číslo |  | x | x | x |  |  | JMENOVITÁ VELIKOST VÝSTUPU | 71087892-7d6e-4ce2-b9fc-12d15cbbe9a1
VE | Uzavírací a regulační armatury | 26 | Odváděč kondenzátu | Technické informace | Materiál | Materiálová specifikace prvku. | string | TEXT | x | x | x | x | ConstructionMaterial | Materiál | MATERIÁL | bd43e73e-8df9-40e7-a9bb-db9dc568768e
VE | Uzavírací a regulační armatury | 26 | Odváděč kondenzátu | Technické informace | Referenční výrobek | Odkaz/název konkrétního výrobku požadovaných vlastností. | string | TEXT |  |  | x |  | ModelReference |  | REFERENČNÍ VÝROBEK | 476c8d05-7e87-4ae8-9531-e4f8fac84310
VE | Uzavírací a regulační armatury | 26 | Odváděč kondenzátu | Základní informace | Podlaží | Informace o přiřazení prvku ke konkrétnímu podlaží. Nadzemní podlaží 1NP, 2NP, atd. Podzemní podlaží 1PP, 2PP, atd. | string | TEXT | x | x | x | x | FloorID | Podlaží | PODLAŽÍ | b9e16de5-b55b-44f7-ba76-06fda08c601a
VE | Uzavírací a regulační armatury | 26 | Odváděč kondenzátu | Základní informace | Číslo místnosti | Unikátní číslo místnosti. | string | TEXT |  | x | x | x |  | Číslo místnosti | ČÍSLO MÍSTNOSTI | 2fcc8124-c6cf-4e6e-80c4-25a3269536e8
VE | Uzavírací a regulační armatury | 26 | Odváděč kondenzátu | Rozměry | Hmotnost | Číselná hodnota udávaná v kg (ČISTÁ) | number | kg |  | x | x | x | NetWeight | Hmotnost | HMOTNOST | fc7df084-a11a-43e2-8ead-6c0cb1b83b1e
VE | Uzavírací a regulační armatury | 26 | Odváděč kondenzátu | Základní informace | Stavební objekt | Jednoznačné označení stavebního objektu, ve kterém se daný prvek nachází. | string | TEXT | x | x | x | x |  |  |  | e070339f-4f9f-4364-9595-11b4791420cd
VE | Uzavírací a regulační armatury | 27 | Radiátorový termostatický s hlavicí | Technické informace | Teplonosná látka | Typ média. | string | TEXT |  |  | x | x |  |  | TEPLONOSNÁ LÁTKA | 982f5810-a711-45b6-b7dd-ea8f017a80d8
VE | Uzavírací a regulační armatury | 27 | Radiátorový termostatický s hlavicí | Rozměry | Délka | Číselná hodnota délky udávaná v mm. | number | mm | x | x | x | x | Length | Délka | DÉLKA | bb212dba-9864-4827-9b83-93af56946f23
VE | Uzavírací a regulační armatury | 27 | Radiátorový termostatický s hlavicí | Rozměry | Šířka | Číselná hodnota šířky prvku uvedená v mm. | number | mm | x | x | x | x | Width | Šířka | ŠÍŘKA | f8795e7b-eda8-4278-82bf-fe7691e30a37
VE | Uzavírací a regulační armatury | 27 | Radiátorový termostatický s hlavicí | Rozměry | Výška | Číselná hodnota výšky prvku udávaná v mm. | number | mm | x | x | x | x | Height | Výška | VÝŠKA | 6dc41ac5-e7b0-4295-ad56-18fcf4b15656
VE | Uzavírací a regulační armatury | 27 | Radiátorový termostatický s hlavicí | Technické informace | Průtok | Objem teplonosné látky za jednotku času. | number | m3/s |  | x | x | x |  |  | PRŮTOK | 14ac675a-e6ae-44d0-adce-7a99b31f7f64
VE | Uzavírací a regulační armatury | 27 | Radiátorový termostatický s hlavicí | Technické informace | Jmenovitá velikost vstupu | Vnitřní DN vstupu. | integer | celé číslo |  | x | x | x |  |  | JMENOVITÁ VELIKOST VSTUPU | 68d9594e-843e-48d8-b40a-8cf9ac79da37
VE | Uzavírací a regulační armatury | 27 | Radiátorový termostatický s hlavicí | Technické informace | Jmenovitá velikost výstupu | Vnitřní DN výstupu. | integer | celé číslo |  | x | x | x |  |  | JMENOVITÁ VELIKOST VÝSTUPU | 71087892-7d6e-4ce2-b9fc-12d15cbbe9a1
VE | Uzavírací a regulační armatury | 27 | Radiátorový termostatický s hlavicí | Technické informace | Materiál | Materiálová specifikace prvku. | string | TEXT | x | x | x | x | ConstructionMaterial | Materiál | MATERIÁL | bd43e73e-8df9-40e7-a9bb-db9dc568768e
VE | Uzavírací a regulační armatury | 27 | Radiátorový termostatický s hlavicí | Technické informace | Referenční výrobek | Odkaz/název konkrétního výrobku požadovaných vlastností. | string | TEXT |  |  | x |  | ModelReference |  | REFERENČNÍ VÝROBEK | 476c8d05-7e87-4ae8-9531-e4f8fac84310
VE | Uzavírací a regulační armatury | 27 | Radiátorový termostatický s hlavicí | Základní informace | Podlaží | Informace o přiřazení prvku ke konkrétnímu podlaží. Nadzemní podlaží 1NP, 2NP, atd. Podzemní podlaží 1PP, 2PP, atd. | string | TEXT | x | x | x | x | FloorID | Podlaží | PODLAŽÍ | b9e16de5-b55b-44f7-ba76-06fda08c601a
VE | Uzavírací a regulační armatury | 27 | Radiátorový termostatický s hlavicí | Základní informace | Číslo místnosti | Unikátní číslo místnosti. | string | TEXT |  | x | x | x |  | Číslo místnosti | ČÍSLO MÍSTNOSTI | 2fcc8124-c6cf-4e6e-80c4-25a3269536e8
VE | Uzavírací a regulační armatury | 27 | Radiátorový termostatický s hlavicí | Rozměry | Hmotnost | Číselná hodnota udávaná v kg (ČISTÁ) | number | kg |  | x | x | x | NetWeight | Hmotnost | HMOTNOST | fc7df084-a11a-43e2-8ead-6c0cb1b83b1e
VE | Uzavírací a regulační armatury | 27 | Radiátorový termostatický s hlavicí | Základní informace | Stavební objekt | Jednoznačné označení stavebního objektu, ve kterém se daný prvek nachází. | string | TEXT | x | x | x | x |  |  |  | e070339f-4f9f-4364-9595-11b4791420cd
VI | Výměník | 01 | Deskový | Technické informace | Materiál desek | Materiál desek. | string | TEXT |  |  | x | x |  |  | MATERIÁL DESEK | 4bc06525-9d59-4106-84d3-f1317c0ef21a
VI | Výměník | 01 | Deskový | Technické informace | Velikost připojení - horká strana | Velikost připojení - horká strana. | number | mm |  |  | x | x |  |  | VELIKOST PŘIPOJENÍ - HORKÁ STRANA | 44c81e95-e638-4ed3-96df-0f56486d2186
VI | Výměník | 01 | Deskový | Technické informace | Velikost připojení - studená strana | Velikost připojení - studená strana. | number | mm |  |  | x | x |  |  | VELIKOST PŘIPOJENÍ - STUDENÁ STRANA | f42bd154-acd9-4b5d-b98e-b623cdd515c6
VI | Výměník | 01 | Deskový | Technické informace | Obsah teplonosné látky | Obsah teplonosné látky. | number | l |  |  | x | x |  |  | OBSAH TEPLONOSNÉ LÁTKY | 6ab861ec-57e0-477a-8820-8e7389a38fa5
VI | Výměník | 01 | Deskový | Technické informace | Materiál těsnění | Materiál těsnění. | string | TEXT |  |  | x | x |  |  | MATERIÁL TĚSNĚNÍ | 9911339d-f726-4d7e-93ae-d575d808160c
VI | Výměník | 01 | Deskový | Technické informace | Topný výkon | Topný výkon. | number | kW |  | x | x | x |  |  | TOPNÝ VÝKON | 53d8582e-0c35-41dd-a330-3f99315c15b6
VI | Výměník | 01 | Deskový | Technické informace | Chladící výkon | Chladící výkon. | number | kW |  | x | x | x |  |  | CHLADÍCÍ VÝKON | ab46d789-c4f3-4ae8-af6b-f888af653dd6
VI | Výměník | 01 | Deskový | Technické informace | Minimální teplota | Minimální teplota. | number | °C |  |  | x | x |  |  | MINIMÁLNÍ TEPLOTA | 2f82a31d-f576-4705-8844-30b00a8f8c28
VI | Výměník | 01 | Deskový | Technické informace | Maximální teplota | Maximální teplota. | number | °C |  |  | x | x |  |  | MAXIMÁLNÍ TEPLOTA | da93db5a-4325-437b-a61e-abd0deddfe45
VI | Výměník | 01 | Deskový | Technické informace | Způsob ovládání | Způsob ovládání (např. mechanický ovladač, digitální ovladač, vzdálené ovládání atd.) | string | TEXT |  |  | x | x |  |  | ZPŮSOB OVLÁDÁNÍ | bcde8c65-7339-44ac-b2e4-e1f4875f2ac4
VI | Výměník | 01 | Deskový | Rozměry | Hmotnost | Číselná hodnota udávaná v kg (ČISTÁ) | number | kg |  | x | x | x | NetWeight | Hmotnost | HMOTNOST | fc7df084-a11a-43e2-8ead-6c0cb1b83b1e
VI | Výměník | 01 | Deskový | Technické informace | Typ proudění | Typ proudění. | string | TEXT |  |  | x | x |  |  | TYP PROUDĚNÍ | 1d35964d-25ff-44d2-9b9b-74e2f6e4363e
VI | Výměník | 01 | Deskový | Technické informace | Typ | Typu prvku. | string | TEXT |  | x | x | x |  | Typ | TYP | 04d56ce0-7e28-4f22-b053-67e1b362bdf7
VI | Výměník | 01 | Deskový | Technické informace | Teplonosná látka | Typ média. | string | TEXT |  |  | x | x |  |  | TEPLONOSNÁ LÁTKA | 982f5810-a711-45b6-b7dd-ea8f017a80d8
VI | Výměník | 01 | Deskový | Rozměry | Délka | Číselná hodnota délky udávaná v mm. | number | mm | x | x | x | x | Length | Délka | DÉLKA | bb212dba-9864-4827-9b83-93af56946f23
VI | Výměník | 01 | Deskový | Rozměry | Šířka | Číselná hodnota šířky prvku uvedená v mm. | number | mm | x | x | x | x | Width | Šířka | ŠÍŘKA | f8795e7b-eda8-4278-82bf-fe7691e30a37
VI | Výměník | 01 | Deskový | Rozměry | Výška | Číselná hodnota výšky prvku udávaná v mm. | number | mm | x | x | x | x | Height | Výška | VÝŠKA | 6dc41ac5-e7b0-4295-ad56-18fcf4b15656
VI | Výměník | 01 | Deskový | Technické informace | Teplota na vstupu - horká strana | Teplota na vstupu - horká strana | number | °C |  |  | x | x |  |  | TEPLOTA NA VSTUPU - HORKÁ STRANA | 01e52de9-d1d3-40d2-b278-6a7607303552
VI | Výměník | 01 | Deskový | Technické informace | Teplota na vstupu - studená strana | Teplota na vstupu - studená strana. | number | °C |  |  | x | x |  |  | TEPLOTA NA VSTUPU - STUDENÁ STRANA | d707eb65-c88e-44f3-ace9-ba8612371a16
VI | Výměník | 01 | Deskový | Technické informace | Teplota na výstupu - horká strana | Teplota na výstupu - horká strana. | number | °C |  |  | x | x |  |  | TEPLOTA NA VÝSTUPU - HORKÁ STRANA | ae2d6c4f-6566-4335-b0db-1b639c21080e
VI | Výměník | 01 | Deskový | Technické informace | Teplota na výstupu - studená strana | Teplota na výstupu - studená strana. | number | °C |  |  | x | x |  |  | TEPLOTA NA VÝSTUPU - STUDENÁ STRANA | e6f59ddf-d7c2-4109-8d07-9315700f7610
VI | Výměník | 01 | Deskový | Technické informace | Referenční výrobek | Odkaz/název konkrétního výrobku požadovaných vlastností. | string | TEXT |  |  | x |  | ModelReference |  | REFERENČNÍ VÝROBEK | 476c8d05-7e87-4ae8-9531-e4f8fac84310
VI | Výměník | 01 | Deskový | Základní informace | Podlaží | Informace o přiřazení prvku ke konkrétnímu podlaží. Nadzemní podlaží 1NP, 2NP, atd. Podzemní podlaží 1PP, 2PP, atd. | string | TEXT | x | x | x | x | FloorID | Podlaží | PODLAŽÍ | b9e16de5-b55b-44f7-ba76-06fda08c601a
VI | Výměník | 01 | Deskový | Správa a údržba | Výrobní číslo | Výrobní číslo. | string | TEXT |  |  |  | x |  |  | VÝROBNÍ ČÍSLO | 6116f509-6533-4bef-b712-1c88eaa28a5c
VI | Výměník | 01 | Deskový | Základní informace | Stavební objekt | Jednoznačné označení stavebního objektu, ve kterém se daný prvek nachází. | string | TEXT | x | x | x | x |  |  |  | e070339f-4f9f-4364-9595-11b4791420cd
VI | Výměník | 02 | Deskový rozebiratelný | Technické informace | Materiál desek | Materiál desek. | string | TEXT |  |  | x | x |  |  | MATERIÁL DESEK | 4bc06525-9d59-4106-84d3-f1317c0ef21a
VI | Výměník | 02 | Deskový rozebiratelný | Technické informace | Velikost připojení - horká strana | Velikost připojení - horká strana. | number | mm |  |  | x | x |  |  | VELIKOST PŘIPOJENÍ - HORKÁ STRANA | 44c81e95-e638-4ed3-96df-0f56486d2186
VI | Výměník | 02 | Deskový rozebiratelný | Technické informace | Velikost připojení - studená strana | Velikost připojení - studená strana. | number | mm |  |  | x | x |  |  | VELIKOST PŘIPOJENÍ - STUDENÁ STRANA | f42bd154-acd9-4b5d-b98e-b623cdd515c6
VI | Výměník | 02 | Deskový rozebiratelný | Technické informace | Obsah teplonosné látky | Obsah teplonosné látky. | number | l |  |  | x | x |  |  | OBSAH TEPLONOSNÉ LÁTKY | 6ab861ec-57e0-477a-8820-8e7389a38fa5
VI | Výměník | 02 | Deskový rozebiratelný | Technické informace | Materiál těsnění | Materiál těsnění. | string | TEXT |  |  | x | x |  |  | MATERIÁL TĚSNĚNÍ | 9911339d-f726-4d7e-93ae-d575d808160c
VI | Výměník | 02 | Deskový rozebiratelný | Technické informace | Topný výkon | Topný výkon. | number | kW |  | x | x | x |  |  | TOPNÝ VÝKON | 53d8582e-0c35-41dd-a330-3f99315c15b6
VI | Výměník | 02 | Deskový rozebiratelný | Technické informace | Chladící výkon | Chladící výkon. | number | kW |  | x | x | x |  |  | CHLADÍCÍ VÝKON | ab46d789-c4f3-4ae8-af6b-f888af653dd6
VI | Výměník | 02 | Deskový rozebiratelný | Technické informace | Minimální teplota | Minimální teplota. | number | °C |  |  | x | x |  |  | MINIMÁLNÍ TEPLOTA | 2f82a31d-f576-4705-8844-30b00a8f8c28
VI | Výměník | 02 | Deskový rozebiratelný | Technické informace | Maximální teplota | Maximální teplota. | number | °C |  |  | x | x |  |  | MAXIMÁLNÍ TEPLOTA | da93db5a-4325-437b-a61e-abd0deddfe45
VI | Výměník | 02 | Deskový rozebiratelný | Technické informace | Způsob ovládání | Způsob ovládání (např. mechanický ovladač, digitální ovladač, vzdálené ovládání atd.) | string | TEXT |  |  | x | x |  |  | ZPŮSOB OVLÁDÁNÍ | bcde8c65-7339-44ac-b2e4-e1f4875f2ac4
VI | Výměník | 02 | Deskový rozebiratelný | Rozměry | Hmotnost | Číselná hodnota udávaná v kg (ČISTÁ) | number | kg |  | x | x | x | NetWeight | Hmotnost | HMOTNOST | fc7df084-a11a-43e2-8ead-6c0cb1b83b1e
VI | Výměník | 02 | Deskový rozebiratelný | Technické informace | Typ proudění | Typ proudění. | string | TEXT |  |  | x | x |  |  | TYP PROUDĚNÍ | 1d35964d-25ff-44d2-9b9b-74e2f6e4363e
VI | Výměník | 02 | Deskový rozebiratelný | Technické informace | Typ | Typu prvku. | string | TEXT |  | x | x | x |  | Typ | TYP | 04d56ce0-7e28-4f22-b053-67e1b362bdf7
VI | Výměník | 02 | Deskový rozebiratelný | Technické informace | Teplonosná látka | Typ média. | string | TEXT |  |  | x | x |  |  | TEPLONOSNÁ LÁTKA | 982f5810-a711-45b6-b7dd-ea8f017a80d8
VI | Výměník | 02 | Deskový rozebiratelný | Rozměry | Délka | Číselná hodnota délky udávaná v mm. | number | mm | x | x | x | x | Length | Délka | DÉLKA | bb212dba-9864-4827-9b83-93af56946f23
VI | Výměník | 02 | Deskový rozebiratelný | Rozměry | Šířka | Číselná hodnota šířky prvku uvedená v mm. | number | mm | x | x | x | x | Width | Šířka | ŠÍŘKA | f8795e7b-eda8-4278-82bf-fe7691e30a37
VI | Výměník | 02 | Deskový rozebiratelný | Rozměry | Výška | Číselná hodnota výšky prvku udávaná v mm. | number | mm | x | x | x | x | Height | Výška | VÝŠKA | 6dc41ac5-e7b0-4295-ad56-18fcf4b15656
VI | Výměník | 02 | Deskový rozebiratelný | Technické informace | Teplota na vstupu - horká strana | Teplota na vstupu - horká strana | number | °C |  |  | x | x |  |  | TEPLOTA NA VSTUPU - HORKÁ STRANA | 01e52de9-d1d3-40d2-b278-6a7607303552
VI | Výměník | 02 | Deskový rozebiratelný | Technické informace | Teplota na vstupu - studená strana | Teplota na vstupu - studená strana. | number | °C |  |  | x | x |  |  | TEPLOTA NA VSTUPU - STUDENÁ STRANA | d707eb65-c88e-44f3-ace9-ba8612371a16
VI | Výměník | 02 | Deskový rozebiratelný | Technické informace | Teplota na výstupu - horká strana | Teplota na výstupu - horká strana. | number | °C |  |  | x | x |  |  | TEPLOTA NA VÝSTUPU - HORKÁ STRANA | ae2d6c4f-6566-4335-b0db-1b639c21080e
VI | Výměník | 02 | Deskový rozebiratelný | Technické informace | Teplota na výstupu - studená strana | Teplota na výstupu - studená strana. | number | °C |  |  | x | x |  |  | TEPLOTA NA VÝSTUPU - STUDENÁ STRANA | e6f59ddf-d7c2-4109-8d07-9315700f7610
VI | Výměník | 02 | Deskový rozebiratelný | Technické informace | Referenční výrobek | Odkaz/název konkrétního výrobku požadovaných vlastností. | string | TEXT |  |  | x |  | ModelReference |  | REFERENČNÍ VÝROBEK | 476c8d05-7e87-4ae8-9531-e4f8fac84310
VI | Výměník | 02 | Deskový rozebiratelný | Základní informace | Podlaží | Informace o přiřazení prvku ke konkrétnímu podlaží. Nadzemní podlaží 1NP, 2NP, atd. Podzemní podlaží 1PP, 2PP, atd. | string | TEXT | x | x | x | x | FloorID | Podlaží | PODLAŽÍ | b9e16de5-b55b-44f7-ba76-06fda08c601a
VI | Výměník | 02 | Deskový rozebiratelný | Správa a údržba | Výrobní číslo | Výrobní číslo. | string | TEXT |  |  |  | x |  |  | VÝROBNÍ ČÍSLO | 6116f509-6533-4bef-b712-1c88eaa28a5c
VI | Výměník | 02 | Deskový rozebiratelný | Základní informace | Stavební objekt | Jednoznačné označení stavebního objektu, ve kterém se daný prvek nachází. | string | TEXT | x | x | x | x |  |  |  | e070339f-4f9f-4364-9595-11b4791420cd
VI | Výměník | 03 | Deskový pájený | Technické informace | Materiál desek | Materiál desek. | string | TEXT |  |  | x | x |  |  | MATERIÁL DESEK | 4bc06525-9d59-4106-84d3-f1317c0ef21a
VI | Výměník | 03 | Deskový pájený | Technické informace | Velikost připojení - horká strana | Velikost připojení - horká strana. | number | mm |  |  | x | x |  |  | VELIKOST PŘIPOJENÍ - HORKÁ STRANA | 44c81e95-e638-4ed3-96df-0f56486d2186
VI | Výměník | 03 | Deskový pájený | Technické informace | Velikost připojení - studená strana | Velikost připojení - studená strana. | number | mm |  |  | x | x |  |  | VELIKOST PŘIPOJENÍ - STUDENÁ STRANA | f42bd154-acd9-4b5d-b98e-b623cdd515c6
VI | Výměník | 03 | Deskový pájený | Technické informace | Obsah teplonosné látky | Obsah teplonosné látky. | number | l |  |  | x | x |  |  | OBSAH TEPLONOSNÉ LÁTKY | 6ab861ec-57e0-477a-8820-8e7389a38fa5
VI | Výměník | 03 | Deskový pájený | Technické informace | Materiál těsnění | Materiál těsnění. | string | TEXT |  |  | x | x |  |  | MATERIÁL TĚSNĚNÍ | 9911339d-f726-4d7e-93ae-d575d808160c
VI | Výměník | 03 | Deskový pájený | Technické informace | Topný výkon | Topný výkon. | number | kW |  | x | x | x |  |  | TOPNÝ VÝKON | 53d8582e-0c35-41dd-a330-3f99315c15b6
VI | Výměník | 03 | Deskový pájený | Technické informace | Chladící výkon | Chladící výkon. | number | kW |  | x | x | x |  |  | CHLADÍCÍ VÝKON | ab46d789-c4f3-4ae8-af6b-f888af653dd6
VI | Výměník | 03 | Deskový pájený | Technické informace | Minimální teplota | Minimální teplota. | number | °C |  |  | x | x |  |  | MINIMÁLNÍ TEPLOTA | 2f82a31d-f576-4705-8844-30b00a8f8c28
VI | Výměník | 03 | Deskový pájený | Technické informace | Maximální teplota | Maximální teplota. | number | °C |  |  | x | x |  |  | MAXIMÁLNÍ TEPLOTA | da93db5a-4325-437b-a61e-abd0deddfe45
VI | Výměník | 03 | Deskový pájený | Technické informace | Způsob ovládání | Způsob ovládání (např. mechanický ovladač, digitální ovladač, vzdálené ovládání atd.) | string | TEXT |  |  | x | x |  |  | ZPŮSOB OVLÁDÁNÍ | bcde8c65-7339-44ac-b2e4-e1f4875f2ac4
VI | Výměník | 03 | Deskový pájený | Rozměry | Hmotnost | Číselná hodnota udávaná v kg (ČISTÁ) | number | kg |  | x | x | x | NetWeight | Hmotnost | HMOTNOST | fc7df084-a11a-43e2-8ead-6c0cb1b83b1e
VI | Výměník | 03 | Deskový pájený | Technické informace | Typ proudění | Typ proudění. | string | TEXT |  |  | x | x |  |  | TYP PROUDĚNÍ | 1d35964d-25ff-44d2-9b9b-74e2f6e4363e
VI | Výměník | 03 | Deskový pájený | Technické informace | Typ | Typu prvku. | string | TEXT |  | x | x | x |  | Typ | TYP | 04d56ce0-7e28-4f22-b053-67e1b362bdf7
VI | Výměník | 03 | Deskový pájený | Technické informace | Teplonosná látka | Typ média. | string | TEXT |  |  | x | x |  |  | TEPLONOSNÁ LÁTKA | 982f5810-a711-45b6-b7dd-ea8f017a80d8
VI | Výměník | 03 | Deskový pájený | Rozměry | Délka | Číselná hodnota délky udávaná v mm. | number | mm | x | x | x | x | Length | Délka | DÉLKA | bb212dba-9864-4827-9b83-93af56946f23
VI | Výměník | 03 | Deskový pájený | Rozměry | Šířka | Číselná hodnota šířky prvku uvedená v mm. | number | mm | x | x | x | x | Width | Šířka | ŠÍŘKA | f8795e7b-eda8-4278-82bf-fe7691e30a37
VI | Výměník | 03 | Deskový pájený | Rozměry | Výška | Číselná hodnota výšky prvku udávaná v mm. | number | mm | x | x | x | x | Height | Výška | VÝŠKA | 6dc41ac5-e7b0-4295-ad56-18fcf4b15656
VI | Výměník | 03 | Deskový pájený | Technické informace | Teplota na vstupu - horká strana | Teplota na vstupu - horká strana | number | °C |  |  | x | x |  |  | TEPLOTA NA VSTUPU - HORKÁ STRANA | 01e52de9-d1d3-40d2-b278-6a7607303552
VI | Výměník | 03 | Deskový pájený | Technické informace | Teplota na vstupu - studená strana | Teplota na vstupu - studená strana. | number | °C |  |  | x | x |  |  | TEPLOTA NA VSTUPU - STUDENÁ STRANA | d707eb65-c88e-44f3-ace9-ba8612371a16
VI | Výměník | 03 | Deskový pájený | Technické informace | Teplota na výstupu - horká strana | Teplota na výstupu - horká strana. | number | °C |  |  | x | x |  |  | TEPLOTA NA VÝSTUPU - HORKÁ STRANA | ae2d6c4f-6566-4335-b0db-1b639c21080e
VI | Výměník | 03 | Deskový pájený | Technické informace | Teplota na výstupu - studená strana | Teplota na výstupu - studená strana. | number | °C |  |  | x | x |  |  | TEPLOTA NA VÝSTUPU - STUDENÁ STRANA | e6f59ddf-d7c2-4109-8d07-9315700f7610
VI | Výměník | 03 | Deskový pájený | Technické informace | Referenční výrobek | Odkaz/název konkrétního výrobku požadovaných vlastností. | string | TEXT |  |  | x |  | ModelReference |  | REFERENČNÍ VÝROBEK | 476c8d05-7e87-4ae8-9531-e4f8fac84310
VI | Výměník | 03 | Deskový pájený | Základní informace | Podlaží | Informace o přiřazení prvku ke konkrétnímu podlaží. Nadzemní podlaží 1NP, 2NP, atd. Podzemní podlaží 1PP, 2PP, atd. | string | TEXT | x | x | x | x | FloorID | Podlaží | PODLAŽÍ | b9e16de5-b55b-44f7-ba76-06fda08c601a
VI | Výměník | 03 | Deskový pájený | Správa a údržba | Výrobní číslo | Výrobní číslo. | string | TEXT |  |  |  | x |  |  | VÝROBNÍ ČÍSLO | 6116f509-6533-4bef-b712-1c88eaa28a5c
VI | Výměník | 03 | Deskový pájený | Základní informace | Stavební objekt | Jednoznačné označení stavebního objektu, ve kterém se daný prvek nachází. | string | TEXT | x | x | x | x |  |  |  | e070339f-4f9f-4364-9595-11b4791420cd
VI | Výměník | 04 | Trubkový | Technické informace | Materiál desek | Materiál desek. | string | TEXT |  |  | x | x |  |  | MATERIÁL DESEK | 4bc06525-9d59-4106-84d3-f1317c0ef21a
VI | Výměník | 04 | Trubkový | Technické informace | Velikost připojení - horká strana | Velikost připojení - horká strana. | number | mm |  |  | x | x |  |  | VELIKOST PŘIPOJENÍ - HORKÁ STRANA | 44c81e95-e638-4ed3-96df-0f56486d2186
VI | Výměník | 04 | Trubkový | Technické informace | Velikost připojení - studená strana | Velikost připojení - studená strana. | number | mm |  |  | x | x |  |  | VELIKOST PŘIPOJENÍ - STUDENÁ STRANA | f42bd154-acd9-4b5d-b98e-b623cdd515c6
VI | Výměník | 04 | Trubkový | Technické informace | Obsah teplonosné látky | Obsah teplonosné látky. | number | l |  |  | x | x |  |  | OBSAH TEPLONOSNÉ LÁTKY | 6ab861ec-57e0-477a-8820-8e7389a38fa5
VI | Výměník | 04 | Trubkový | Technické informace | Materiál těsnění | Materiál těsnění. | string | TEXT |  |  | x | x |  |  | MATERIÁL TĚSNĚNÍ | 9911339d-f726-4d7e-93ae-d575d808160c
VI | Výměník | 04 | Trubkový | Technické informace | Topný výkon | Topný výkon. | number | kW |  | x | x | x |  |  | TOPNÝ VÝKON | 53d8582e-0c35-41dd-a330-3f99315c15b6
VI | Výměník | 04 | Trubkový | Technické informace | Chladící výkon | Chladící výkon. | number | kW |  | x | x | x |  |  | CHLADÍCÍ VÝKON | ab46d789-c4f3-4ae8-af6b-f888af653dd6
VI | Výměník | 04 | Trubkový | Technické informace | Minimální teplota | Minimální teplota. | number | °C |  |  | x | x |  |  | MINIMÁLNÍ TEPLOTA | 2f82a31d-f576-4705-8844-30b00a8f8c28
VI | Výměník | 04 | Trubkový | Technické informace | Maximální teplota | Maximální teplota. | number | °C |  |  | x | x |  |  | MAXIMÁLNÍ TEPLOTA | da93db5a-4325-437b-a61e-abd0deddfe45
VI | Výměník | 04 | Trubkový | Technické informace | Způsob ovládání | Způsob ovládání (např. mechanický ovladač, digitální ovladač, vzdálené ovládání atd.) | string | TEXT |  |  | x | x |  |  | ZPŮSOB OVLÁDÁNÍ | bcde8c65-7339-44ac-b2e4-e1f4875f2ac4
VI | Výměník | 04 | Trubkový | Rozměry | Hmotnost | Číselná hodnota udávaná v kg (ČISTÁ) | number | kg |  | x | x | x | NetWeight | Hmotnost | HMOTNOST | fc7df084-a11a-43e2-8ead-6c0cb1b83b1e
VI | Výměník | 04 | Trubkový | Technické informace | Typ proudění | Typ proudění. | string | TEXT |  |  | x | x |  |  | TYP PROUDĚNÍ | 1d35964d-25ff-44d2-9b9b-74e2f6e4363e
VI | Výměník | 04 | Trubkový | Technické informace | Typ | Typu prvku. | string | TEXT |  | x | x | x |  | Typ | TYP | 04d56ce0-7e28-4f22-b053-67e1b362bdf7
VI | Výměník | 04 | Trubkový | Technické informace | Teplonosná látka | Typ média. | string | TEXT |  |  | x | x |  |  | TEPLONOSNÁ LÁTKA | 982f5810-a711-45b6-b7dd-ea8f017a80d8
VI | Výměník | 04 | Trubkový | Rozměry | Délka | Číselná hodnota délky udávaná v mm. | number | mm | x | x | x | x | Length | Délka | DÉLKA | bb212dba-9864-4827-9b83-93af56946f23
VI | Výměník | 04 | Trubkový | Rozměry | Šířka | Číselná hodnota šířky prvku uvedená v mm. | number | mm | x | x | x | x | Width | Šířka | ŠÍŘKA | f8795e7b-eda8-4278-82bf-fe7691e30a37
VI | Výměník | 04 | Trubkový | Rozměry | Výška | Číselná hodnota výšky prvku udávaná v mm. | number | mm | x | x | x | x | Height | Výška | VÝŠKA | 6dc41ac5-e7b0-4295-ad56-18fcf4b15656
VI | Výměník | 04 | Trubkový | Technické informace | Teplota na vstupu - horká strana | Teplota na vstupu - horká strana | number | °C |  |  | x | x |  |  | TEPLOTA NA VSTUPU - HORKÁ STRANA | 01e52de9-d1d3-40d2-b278-6a7607303552
VI | Výměník | 04 | Trubkový | Technické informace | Teplota na vstupu - studená strana | Teplota na vstupu - studená strana. | number | °C |  |  | x | x |  |  | TEPLOTA NA VSTUPU - STUDENÁ STRANA | d707eb65-c88e-44f3-ace9-ba8612371a16
VI | Výměník | 04 | Trubkový | Technické informace | Teplota na výstupu - horká strana | Teplota na výstupu - horká strana. | number | °C |  |  | x | x |  |  | TEPLOTA NA VÝSTUPU - HORKÁ STRANA | ae2d6c4f-6566-4335-b0db-1b639c21080e
VI | Výměník | 04 | Trubkový | Technické informace | Teplota na výstupu - studená strana | Teplota na výstupu - studená strana. | number | °C |  |  | x | x |  |  | TEPLOTA NA VÝSTUPU - STUDENÁ STRANA | e6f59ddf-d7c2-4109-8d07-9315700f7610
VI | Výměník | 04 | Trubkový | Technické informace | Referenční výrobek | Odkaz/název konkrétního výrobku požadovaných vlastností. | string | TEXT |  |  | x |  | ModelReference |  | REFERENČNÍ VÝROBEK | 476c8d05-7e87-4ae8-9531-e4f8fac84310
VI | Výměník | 04 | Trubkový | Základní informace | Podlaží | Informace o přiřazení prvku ke konkrétnímu podlaží. Nadzemní podlaží 1NP, 2NP, atd. Podzemní podlaží 1PP, 2PP, atd. | string | TEXT | x | x | x | x | FloorID | Podlaží | PODLAŽÍ | b9e16de5-b55b-44f7-ba76-06fda08c601a
VI | Výměník | 04 | Trubkový | Správa a údržba | Výrobní číslo | Výrobní číslo. | string | TEXT |  |  |  | x |  |  | VÝROBNÍ ČÍSLO | 6116f509-6533-4bef-b712-1c88eaa28a5c
VI | Výměník | 04 | Trubkový | Základní informace | Stavební objekt | Jednoznačné označení stavebního objektu, ve kterém se daný prvek nachází. | string | TEXT | x | x | x | x |  |  |  | e070339f-4f9f-4364-9595-11b4791420cd
VJ | Výměníková jednotka | 00 |  | Správa a údržba | Kód technologie | Souhrn standardů, příloha 2, tab.1 | string | TEXT |  |  | x | x
VJ | Výměníková jednotka | 00 |  | Správa a údržba | Číslo objektu | Souhrn standardů, příloha 2, tab.2 | integer | celé číslo |  |  | x | x
VJ | Výměníková jednotka | 00 |  | Správa a údržba | Pořadové číslo zařízení | Pořadové číslo zařízení/technologie (nebo bližší specifikace) v návaznosti na stávající zařízení | integer | celé číslo |  |  | x | x
VJ | Výměníková jednotka | 00 |  | Správa a údržba | Označení technologie/veličiny | označení součásti technologie (motor, ventil, filtr apod.) nebo kód veličiny (teplota č., tlak č., vlhkost č., …) | string | TEXT |  |  | x | x
VJ | Výměníková jednotka | 00 |  | Technické informace | Materiál | Materiálová specifikace prvku. | string | TEXT | x | x | x | x | ConstructionMaterial | Materiál | MATERIÁL | bd43e73e-8df9-40e7-a9bb-db9dc568768e
VJ | Výměníková jednotka | 00 |  | Technické informace | Referenční výrobek | Odkaz/název konkrétního výrobku požadovaných vlastností. | string | TEXT |  |  | x |  | ModelReference |  | REFERENČNÍ VÝROBEK | 476c8d05-7e87-4ae8-9531-e4f8fac84310
VJ | Výměníková jednotka | 00 |  | Správa a údržba | Model | Konkrétní model instalovaného/předpokládaného výrobku. | string | TEXT |  |  |  | x | ModelLabel | Model |  | 81444b10-717a-4fad-afb2-6f498dcf6820
VJ | Výměníková jednotka | 00 |  | Technické informace | Teplonosná látka | Typ média. | string | TEXT |  |  | x | x |  |  | TEPLONOSNÁ LÁTKA | 982f5810-a711-45b6-b7dd-ea8f017a80d8
VJ | Výměníková jednotka | 00 |  | Technické informace | Číslo okruhu | Číslo okruhu. | string | TEXT |  | x | x | x |  |  |  | c7f94b3c-0323-45fb-ae6a-8ae714ff0fca
VJ | Výměníková jednotka | 00 |  | Základní informace | Rozvaděč | Kód rozvaděče. | string | TEXT |  | x | x | x |  |  | ROZVADĚČ | 815635af-a649-4c20-8102-ce9b0435bea0
VJ | Výměníková jednotka | 00 |  | Technické informace | Napájecí napětí | Napájecí napětí. | number | V |  | x | x | x |  |  | NAPÁJECÍ NAPĚTÍ | 855cdfce-00e2-4cdf-b623-cd9db09a7bd4
VJ | Výměníková jednotka | 00 |  | Rozměry | Jmenovitá velikost odvodu kondenzátu |  | integer | celé číslo |  | x | x | x |  |  |  | 020e9d85-7c65-4eca-822a-ea2577cfedaf
VJ | Výměníková jednotka | 00 |  | Technické informace | Jmenovitá velikost vstupu | Vnitřní DN vstupu. | integer | celé číslo |  | x | x | x |  |  | JMENOVITÁ VELIKOST VSTUPU | 68d9594e-843e-48d8-b40a-8cf9ac79da37
VJ | Výměníková jednotka | 00 |  | Technické informace | Jmenovitá velikost výstupu | Vnitřní DN výstupu. | integer | celé číslo |  | x | x | x |  |  | JMENOVITÁ VELIKOST VÝSTUPU | 71087892-7d6e-4ce2-b9fc-12d15cbbe9a1
VJ | Výměníková jednotka | 00 |  | Technické informace | Počet fází | Počet fází | integer | číslo |  |  | x | x |  |  |  | 9bc94ef8-9edf-480b-bde7-abefd2d50013
VJ | Výměníková jednotka | 00 |  | Rozměry | Průměr | Číselná hodnota průměru kruhového prvku uvedená v mm. | number | mm | x | x | x | x | Diameter | Průměr | PRŮMĚR | 8a582332-065d-4e8b-a8d3-407240cf3963
VJ | Výměníková jednotka | 00 |  | Základní informace | Číslo místnosti | Unikátní číslo místnosti. | string | TEXT |  | x | x | x |  | Číslo místnosti | ČÍSLO MÍSTNOSTI | 2fcc8124-c6cf-4e6e-80c4-25a3269536e8
VJ | Výměníková jednotka | 00 |  | Rozměry | Délka | Číselná hodnota délky udávaná v mm. | number | mm | x | x | x | x | Length | Délka | DÉLKA | bb212dba-9864-4827-9b83-93af56946f23
VJ | Výměníková jednotka | 00 |  | Rozměry | Šířka | Číselná hodnota šířky prvku uvedená v mm. | number | mm | x | x | x | x | Width | Šířka | ŠÍŘKA | f8795e7b-eda8-4278-82bf-fe7691e30a37
VJ | Výměníková jednotka | 00 |  | Rozměry | Výška | Číselná hodnota výšky prvku udávaná v mm. | number | mm | x | x | x | x | Height | Výška | VÝŠKA | 6dc41ac5-e7b0-4295-ad56-18fcf4b15656
VJ | Výměníková jednotka | 00 |  | Základní informace | Podlaží | Informace o přiřazení prvku ke konkrétnímu podlaží. Nadzemní podlaží 1NP, 2NP, atd. Podzemní podlaží 1PP, 2PP, atd. | string | TEXT | x | x | x | x | FloorID | Podlaží | PODLAŽÍ | b9e16de5-b55b-44f7-ba76-06fda08c601a
VJ | Výměníková jednotka | 00 |  | Technické informace | Provozní hmotnost | Provozní hmotnost. | number | kg |  |  | x | x |  |  | PROVOZNÍ HMOTNOST | 17db1d88-5721-4f74-b1e7-70416e49cbf8
VJ | Výměníková jednotka | 00 |  | Rozměry | Hmotnost | Číselná hodnota udávaná v kg (ČISTÁ) | number | kg |  | x | x | x | NetWeight | Hmotnost | HMOTNOST | fc7df084-a11a-43e2-8ead-6c0cb1b83b1e
VJ | Výměníková jednotka | 00 |  | Základní informace | Stavební objekt | Jednoznačné označení stavebního objektu, ve kterém se daný prvek nachází. | string | TEXT | x | x | x | x |  |  |  | e070339f-4f9f-4364-9595-11b4791420cd
VK | Výkop | 01 | Jáma | Rozměry | Objem | Číselná hodnota objemu prvku udávaná v m3. | number | m3 |  | x | x | x | NetVolume | Objem | OBJEM | 392b90c0-d704-4fa2-8993-f83cae64c544
VK | Výkop | 01 | Jáma | Technické informace | Třída těžitelnosti | Označení dle ČSN 73 6133. | integer | celé číslo |  |  | x | x |  |  |  | 5ca495a5-9b8f-44c9-ae88-869ad8f4bd17
VK | Výkop | 01 | Jáma | Základní informace | Stavební objekt | Jednoznačné označení stavebního objektu, ve kterém se daný prvek nachází. | string | TEXT | x | x | x | x |  |  |  | e070339f-4f9f-4364-9595-11b4791420cd
VK | Výkop | 02 | Odkop | Rozměry | Objem | Číselná hodnota objemu prvku udávaná v m3. | number | m3 |  | x | x | x | NetVolume | Objem | OBJEM | 392b90c0-d704-4fa2-8993-f83cae64c544
VK | Výkop | 02 | Odkop | Technické informace | Třída těžitelnosti | Označení dle ČSN 73 6133. | integer | celé číslo |  |  | x | x |  |  |  | 5ca495a5-9b8f-44c9-ae88-869ad8f4bd17
VK | Výkop | 02 | Odkop | Základní informace | Stavební objekt | Jednoznačné označení stavebního objektu, ve kterém se daný prvek nachází. | string | TEXT | x | x | x | x |  |  |  | e070339f-4f9f-4364-9595-11b4791420cd
VK | Výkop | 03 | Rýha | Rozměry | Objem | Číselná hodnota objemu prvku udávaná v m3. | number | m3 |  | x | x | x | NetVolume | Objem | OBJEM | 392b90c0-d704-4fa2-8993-f83cae64c544
VK | Výkop | 03 | Rýha | Technické informace | Třída těžitelnosti | Označení dle ČSN 73 6133. | integer | celé číslo |  |  | x | x |  |  |  | 5ca495a5-9b8f-44c9-ae88-869ad8f4bd17
VK | Výkop | 03 | Rýha | Základní informace | Stavební objekt | Jednoznačné označení stavebního objektu, ve kterém se daný prvek nachází. | string | TEXT | x | x | x | x |  |  |  | e070339f-4f9f-4364-9595-11b4791420cd
VK | Výkop | 04 | Sejmutí ornice | Rozměry | Objem | Číselná hodnota objemu prvku udávaná v m3. | number | m3 |  | x | x | x | NetVolume | Objem | OBJEM | 392b90c0-d704-4fa2-8993-f83cae64c544
VK | Výkop | 04 | Sejmutí ornice | Technické informace | Třída těžitelnosti | Označení dle ČSN 73 6133. | integer | celé číslo |  |  | x | x |  |  |  | 5ca495a5-9b8f-44c9-ae88-869ad8f4bd17
VK | Výkop | 04 | Sejmutí ornice | Základní informace | Stavební objekt | Jednoznačné označení stavebního objektu, ve kterém se daný prvek nachází. | string | TEXT | x | x | x | x |  |  |  | e070339f-4f9f-4364-9595-11b4791420cd
VL | Ventilová stanice a sestava | 00 |  | Technické informace | Teplonosná látka | Typ média. | string | TEXT |  |  | x | x |  |  | TEPLONOSNÁ LÁTKA | 982f5810-a711-45b6-b7dd-ea8f017a80d8
VL | Ventilová stanice a sestava | 00 |  | Technické informace | Referenční výrobek | Odkaz/název konkrétního výrobku požadovaných vlastností. | string | TEXT |  |  | x |  | ModelReference |  | REFERENČNÍ VÝROBEK | 476c8d05-7e87-4ae8-9531-e4f8fac84310
VL | Ventilová stanice a sestava | 00 |  | Technické informace | Provozní tlak | Provozní tlak. | number | bar |  | x | x | x |  |  | PROVOZNÍ TLAK | c82099e9-f660-4620-a8ee-6478ce896c88
VL | Ventilová stanice a sestava | 00 |  | Základní informace | Číslo místnosti | Unikátní číslo místnosti. | string | TEXT |  | x | x | x |  | Číslo místnosti | ČÍSLO MÍSTNOSTI | 2fcc8124-c6cf-4e6e-80c4-25a3269536e8
VL | Ventilová stanice a sestava | 00 |  | Základní informace | Podlaží | Informace o přiřazení prvku ke konkrétnímu podlaží. Nadzemní podlaží 1NP, 2NP, atd. Podzemní podlaží 1PP, 2PP, atd. | string | TEXT | x | x | x | x | FloorID | Podlaží | PODLAŽÍ | b9e16de5-b55b-44f7-ba76-06fda08c601a
VL | Ventilová stanice a sestava | 00 |  | Rozměry | Délka | Číselná hodnota délky udávaná v mm. | number | mm | x | x | x | x | Length | Délka | DÉLKA | bb212dba-9864-4827-9b83-93af56946f23
VL | Ventilová stanice a sestava | 00 |  | Rozměry | Průměr | Číselná hodnota průměru kruhového prvku uvedená v mm. | number | mm | x | x | x | x | Diameter | Průměr | PRŮMĚR | 8a582332-065d-4e8b-a8d3-407240cf3963
VL | Ventilová stanice a sestava | 00 |  | Technické informace | Počet fází | Počet fází | integer | číslo |  |  | x | x |  |  |  | 9bc94ef8-9edf-480b-bde7-abefd2d50013
VL | Ventilová stanice a sestava | 00 |  | Technické informace | Napájecí napětí | Napájecí napětí. | number | V |  | x | x | x |  |  | NAPÁJECÍ NAPĚTÍ | 855cdfce-00e2-4cdf-b623-cd9db09a7bd4
VL | Ventilová stanice a sestava | 00 |  | Základní informace | Rozvaděč | Kód rozvaděče. | string | TEXT |  | x | x | x |  |  | ROZVADĚČ | 815635af-a649-4c20-8102-ce9b0435bea0
VL | Ventilová stanice a sestava | 00 |  | Technické informace | Jmenovitá velikost výstupu | Vnitřní DN výstupu. | integer | celé číslo |  | x | x | x |  |  | JMENOVITÁ VELIKOST VÝSTUPU | 71087892-7d6e-4ce2-b9fc-12d15cbbe9a1
VL | Ventilová stanice a sestava | 00 |  | Technické informace | Materiál | Materiálová specifikace prvku. | string | TEXT | x | x | x | x | ConstructionMaterial | Materiál | MATERIÁL | bd43e73e-8df9-40e7-a9bb-db9dc568768e
VL | Ventilová stanice a sestava | 00 |  | Technické informace | Jmenovitá velikost vstupu | Vnitřní DN vstupu. | integer | celé číslo |  | x | x | x |  |  | JMENOVITÁ VELIKOST VSTUPU | 68d9594e-843e-48d8-b40a-8cf9ac79da37
VL | Ventilová stanice a sestava | 00 |  | Správa a údržba | Model | Konkrétní model instalovaného/předpokládaného výrobku. | string | TEXT |  |  |  | x | ModelLabel | Model |  | 81444b10-717a-4fad-afb2-6f498dcf6820
VL | Ventilová stanice a sestava | 00 |  | Rozměry | Šířka | Číselná hodnota šířky prvku uvedená v mm. | number | mm | x | x | x | x | Width | Šířka | ŠÍŘKA | f8795e7b-eda8-4278-82bf-fe7691e30a37
VL | Ventilová stanice a sestava | 00 |  | Technické informace | Číslo okruhu | Číslo okruhu. | string | TEXT |  | x | x | x |  |  |  | c7f94b3c-0323-45fb-ae6a-8ae714ff0fca
VL | Ventilová stanice a sestava | 00 |  | Rozměry | Výška | Číselná hodnota výšky prvku udávaná v mm. | number | mm | x | x | x | x | Height | Výška | VÝŠKA | 6dc41ac5-e7b0-4295-ad56-18fcf4b15656
VL | Ventilová stanice a sestava | 00 |  | Základní informace | Stavební objekt | Jednoznačné označení stavebního objektu, ve kterém se daný prvek nachází. | string | TEXT | x | x | x | x |  |  |  | e070339f-4f9f-4364-9595-11b4791420cd
VM | Rekuperační výměníková jednotka | 00 |  | Správa a údržba | Kód technologie | Souhrn standardů, příloha 2, tab.1 | string | TEXT |  |  | x | x
VM | Rekuperační výměníková jednotka | 00 |  | Správa a údržba | Číslo objektu | Souhrn standardů, příloha 2, tab.2 | integer | celé číslo |  |  | x | x
VM | Rekuperační výměníková jednotka | 00 |  | Správa a údržba | Pořadové číslo zařízení | Pořadové číslo zařízení/technologie (nebo bližší specifikace) v návaznosti na stávající zařízení | integer | celé číslo |  |  | x | x
VM | Rekuperační výměníková jednotka | 00 |  | Správa a údržba | Označení technologie/veličiny | označení součásti technologie (motor, ventil, filtr apod.) nebo kód veličiny (teplota č., tlak č., vlhkost č., …) | string | TEXT |  |  | x | x
VM | Rekuperační výměníková jednotka | 00 |  | Technické informace | Jmenovitá velikost vstupu | Vnitřní DN vstupu. | integer | celé číslo |  | x | x | x |  |  | JMENOVITÁ VELIKOST VSTUPU | 68d9594e-843e-48d8-b40a-8cf9ac79da37
VM | Rekuperační výměníková jednotka | 00 |  | Rozměry | Jmenovitá velikost vstupu - výška |  | number | mm |  | x | x | x |  |  |  | 06db0f53-6daa-4b64-8945-d7220b85f4f3
VM | Rekuperační výměníková jednotka | 00 |  | Rozměry | Jmenovitá velikost výstupu - šířka |  | number | mm |  | x | x | x |  |  |  | 8f72227c-6bc2-403a-97b3-2c73aedb9827
VM | Rekuperační výměníková jednotka | 00 |  | Rozměry | Jmenovitá velikost výstupu - výška |  | number | mm |  | x | x | x |  |  |  | c031d6f1-04d3-4ba5-a584-46a2ec5e21cf
VM | Rekuperační výměníková jednotka | 00 |  | Rozměry | Délka | Číselná hodnota délky udávaná v mm. | number | mm | x | x | x | x | Length | Délka | DÉLKA | bb212dba-9864-4827-9b83-93af56946f23
VM | Rekuperační výměníková jednotka | 00 |  | Rozměry | Šířka | Číselná hodnota šířky prvku uvedená v mm. | number | mm | x | x | x | x | Width | Šířka | ŠÍŘKA | f8795e7b-eda8-4278-82bf-fe7691e30a37
VM | Rekuperační výměníková jednotka | 00 |  | Rozměry | Výška | Číselná hodnota výšky prvku udávaná v mm. | number | mm | x | x | x | x | Height | Výška | VÝŠKA | 6dc41ac5-e7b0-4295-ad56-18fcf4b15656
VM | Rekuperační výměníková jednotka | 00 |  | Rozměry | Jmenovitá velikost split systému vstupu 1 |  | integer | celé číslo |  | x | x | x |  |  |  | 27d93f25-5136-4950-9c59-13e98560211a
VM | Rekuperační výměníková jednotka | 00 |  | Rozměry | Jmenovitá velikost vstupu - šířka |  | number | mm |  | x | x | x |  |  |  | ae997844-5f65-402a-9e0a-53edd827d317
VM | Rekuperační výměníková jednotka | 00 |  | Rozměry | Jmenovitá velikost split systému vstupu 2 |  | integer | celé číslo |  | x | x | x |  |  |  | 566a80ac-55f8-4863-884c-e8dda9a7a23f
VM | Rekuperační výměníková jednotka | 00 |  | Rozměry | Jmenovitá velikost split systému vstupu 4 |  | integer | celé číslo |  | x | x | x |  |  |  | 95042172-be22-4529-95cc-6a7ef8fd0e74
VM | Rekuperační výměníková jednotka | 00 |  | Rozměry | Jmenovitá velikost split systému výstupu 1 |  | integer | celé číslo |  | x | x | x |  |  |  | 713a8420-7b5a-45b4-9622-b32bc5f4b4e2
VM | Rekuperační výměníková jednotka | 00 |  | Rozměry | Jmenovitá velikost split systému výstupu 2 |  | integer | celé číslo |  | x | x | x |  |  |  | 7fafb48f-70c5-4430-a1fd-bfcda0d0f8fa
VM | Rekuperační výměníková jednotka | 00 |  | Rozměry | Jmenovitá velikost split systému výstupu 3 |  | integer | celé číslo |  | x | x | x |  |  |  | 21ee8064-b17a-4b69-ae79-df06036fd6ea
VM | Rekuperační výměníková jednotka | 00 |  | Rozměry | Jmenovitá velikost split systému výstupu 4 |  | integer | celé číslo |  | x | x | x |  |  |  | 2615f1cc-5871-47a5-a545-b407af0536c2
VM | Rekuperační výměníková jednotka | 00 |  | Rozměry | Jmenovitá velikost odvodu kondenzátu |  | integer | celé číslo |  | x | x | x |  |  |  | 020e9d85-7c65-4eca-822a-ea2577cfedaf
VM | Rekuperační výměníková jednotka | 00 |  | Technické informace | Akustický tlak | Akustický tlak. | number | dB |  | x | x | x |  |  | AKUSTICKÝ TLAK | 90f2ab12-0e82-4974-81a2-65fdb73cc24b
VM | Rekuperační výměníková jednotka | 00 |  | Rozměry | Jmenovitá velikost split systému vstupu 3 |  | integer | celé číslo |  | x | x | x |  |  |  | 8c7aefb1-5446-4f3a-b323-43470d6af386
VM | Rekuperační výměníková jednotka | 00 |  | Technické informace | Jmenovitá velikost výstupu | Vnitřní DN výstupu. | integer | celé číslo |  | x | x | x |  |  | JMENOVITÁ VELIKOST VÝSTUPU | 71087892-7d6e-4ce2-b9fc-12d15cbbe9a1
VM | Rekuperační výměníková jednotka | 00 |  | Technické informace | Jmenovitá velikost vstupu | Vnitřní DN vstupu. | integer | celé číslo |  | x | x | x |  |  | JMENOVITÁ VELIKOST VSTUPU | 68d9594e-843e-48d8-b40a-8cf9ac79da37
VM | Rekuperační výměníková jednotka | 00 |  | Základní informace | Rozvaděč | Kód rozvaděče. | string | TEXT |  | x | x | x |  |  | ROZVADĚČ | 815635af-a649-4c20-8102-ce9b0435bea0
VM | Rekuperační výměníková jednotka | 00 |  | Technické informace | Odolnost proti agresivnímu prostředí | Odolnost proti agresivnímu prostředí. | string | TEXT |  |  | x | x |  |  | ODOLNOST PROTI AGRESIVNÍMU PROSTŘEDÍ | edb42df2-fa13-46cb-a871-0e5f5417ae19
VM | Rekuperační výměníková jednotka | 00 |  | Technické informace | Materiál | Materiálová specifikace prvku. | string | TEXT | x | x | x | x | ConstructionMaterial | Materiál | MATERIÁL | bd43e73e-8df9-40e7-a9bb-db9dc568768e
VM | Rekuperační výměníková jednotka | 00 |  | Technické informace | Referenční výrobek | Odkaz/název konkrétního výrobku požadovaných vlastností. | string | TEXT |  |  | x |  | ModelReference |  | REFERENČNÍ VÝROBEK | 476c8d05-7e87-4ae8-9531-e4f8fac84310
VM | Rekuperační výměníková jednotka | 00 |  | Správa a údržba | Výrobní číslo | Výrobní číslo. | string | TEXT |  |  |  | x |  |  | VÝROBNÍ ČÍSLO | 6116f509-6533-4bef-b712-1c88eaa28a5c
VM | Rekuperační výměníková jednotka | 00 |  | Správa a údržba | Model | Konkrétní model instalovaného/předpokládaného výrobku. | string | TEXT |  |  |  | x | ModelLabel | Model |  | 81444b10-717a-4fad-afb2-6f498dcf6820
VM | Rekuperační výměníková jednotka | 00 |  | Technické informace | Povrchová úprava | Povrchová úprava. | string | TEXT |  | x | x | x |  |  | POVRCHOVÁ ÚPRAVA | f43f8083-819f-42c3-9b3f-26da7449f408
VM | Rekuperační výměníková jednotka | 00 |  | Rozměry | Hmotnost | Číselná hodnota udávaná v kg (ČISTÁ) | number | kg |  | x | x | x | NetWeight | Hmotnost | HMOTNOST | fc7df084-a11a-43e2-8ead-6c0cb1b83b1e
VM | Rekuperační výměníková jednotka | 00 |  | Technické informace | Provozní hmotnost | Provozní hmotnost. | number | kg |  |  | x | x |  |  | PROVOZNÍ HMOTNOST | 17db1d88-5721-4f74-b1e7-70416e49cbf8
VM | Rekuperační výměníková jednotka | 00 |  | Technické informace | Třída reakce na oheň | Třída reakce na oheň. | string | TEXT |  | x | x | x |  |  | TŘÍDA REAKCE NA OHEŇ | be7aa668-4bf8-41c8-9ca0-b794bc542ff9
VM | Rekuperační výměníková jednotka | 00 |  | Technické informace | Průtok vzduchu | Průtok vzduchu. | number | m3/h |  | x | x | x |  |  | PRŮTOK VZDUCHU | 26a7391e-d3bf-4165-a89a-4c304dee5785
VM | Rekuperační výměníková jednotka | 00 |  | Technické informace | Napájecí napětí | Napájecí napětí. | number | V |  | x | x | x |  |  | NAPÁJECÍ NAPĚTÍ | 855cdfce-00e2-4cdf-b623-cd9db09a7bd4
VM | Rekuperační výměníková jednotka | 00 |  | Technické informace | Jmenovitý příkon | Jmenovitý příkon. | number | kW |  | x | x | x |  |  | JMENOVITÝ PŘÍKON | f123731e-fd63-41fe-8e30-cb36e099b6a0
VM | Rekuperační výměníková jednotka | 00 |  | Technické informace | Jmenovitý výkon | Jmenovitý výkon. | number | kW |  | x | x | x |  |  | JMENOVITÝ VÝKON | a3745b19-d491-40c2-ac8e-e1fc4bb5200b
VM | Rekuperační výměníková jednotka | 00 |  | Technické informace | Počet fází | Počet fází | integer | číslo |  |  | x | x |  |  |  | 9bc94ef8-9edf-480b-bde7-abefd2d50013
VM | Rekuperační výměníková jednotka | 00 |  | Technické informace | Jmenovitý proud | Jmenovitý proud. | number | A |  | x | x | x |  |  | JMENOVITÝ PROUD | 6f0f1e35-d8d4-4a23-baf3-7c36244c80a4
VM | Rekuperační výměníková jednotka | 00 |  | Technické informace | Číslo okruhu | Číslo okruhu. | string | TEXT |  | x | x | x |  |  |  | c7f94b3c-0323-45fb-ae6a-8ae714ff0fca
VM | Rekuperační výměníková jednotka | 00 |  | Základní informace | Číslo místnosti | Unikátní číslo místnosti. | string | TEXT |  | x | x | x |  | Číslo místnosti | ČÍSLO MÍSTNOSTI | 2fcc8124-c6cf-4e6e-80c4-25a3269536e8
VM | Rekuperační výměníková jednotka | 00 |  | Základní informace | Podlaží | Informace o přiřazení prvku ke konkrétnímu podlaží. Nadzemní podlaží 1NP, 2NP, atd. Podzemní podlaží 1PP, 2PP, atd. | string | TEXT | x | x | x | x | FloorID | Podlaží | PODLAŽÍ | b9e16de5-b55b-44f7-ba76-06fda08c601a
VM | Rekuperační výměníková jednotka | 00 |  | Základní informace | Stavební objekt | Jednoznačné označení stavebního objektu, ve kterém se daný prvek nachází. | string | TEXT | x | x | x | x |  |  |  | e070339f-4f9f-4364-9595-11b4791420cd
VN | Ventilátor | 01 | Axiální | Správa a údržba | Výrobní číslo | Výrobní číslo. | string | TEXT |  |  |  | x |  |  | VÝROBNÍ ČÍSLO | 6116f509-6533-4bef-b712-1c88eaa28a5c
VN | Ventilátor | 01 | Axiální | Technické informace | Referenční výrobek | Odkaz/název konkrétního výrobku požadovaných vlastností. | string | TEXT |  |  | x |  | ModelReference |  | REFERENČNÍ VÝROBEK | 476c8d05-7e87-4ae8-9531-e4f8fac84310
VN | Ventilátor | 01 | Axiální | Rozměry | Hmotnost | Číselná hodnota udávaná v kg (ČISTÁ) | number | kg |  | x | x | x | NetWeight | Hmotnost | HMOTNOST | fc7df084-a11a-43e2-8ead-6c0cb1b83b1e
VN | Ventilátor | 01 | Axiální | Technické informace | Stupeň krytí | Úroveň ochrany elektrického zařízení proti vniknutí pevných částic a vody. | number | IP |  | x | x | x |  |  | STUPEŇ KRYTÍ | 4578b51f-fde8-4408-83df-e6765f299511
VN | Ventilátor | 01 | Axiální | Technické informace | Napájecí napětí | Napájecí napětí. | number | V |  | x | x | x |  |  | NAPÁJECÍ NAPĚTÍ | 855cdfce-00e2-4cdf-b623-cd9db09a7bd4
VN | Ventilátor | 01 | Axiální | Technické informace | Jmenovitý příkon | Jmenovitý příkon. | number | kW |  | x | x | x |  |  | JMENOVITÝ PŘÍKON | f123731e-fd63-41fe-8e30-cb36e099b6a0
VN | Ventilátor | 01 | Axiální | Technické informace | Akustický výkon | Akustický výkon. | number | dB |  | x | x | x |  |  | AKUSTICKÝ VÝKON | e4e4ae64-e0d2-4d3e-a921-cb58bf4649a9
VN | Ventilátor | 01 | Axiální | Technické informace | Jmenovitý výkon | Jmenovitý výkon. | number | kW |  | x | x | x |  |  | JMENOVITÝ VÝKON | a3745b19-d491-40c2-ac8e-e1fc4bb5200b
VN | Ventilátor | 01 | Axiální | Rozměry | Výška | Číselná hodnota výšky prvku udávaná v mm. | number | mm | x | x | x | x | Height | Výška | VÝŠKA | 6dc41ac5-e7b0-4295-ad56-18fcf4b15656
VN | Ventilátor | 01 | Axiální | Rozměry | Šířka | Číselná hodnota šířky prvku uvedená v mm. | number | mm | x | x | x | x | Width | Šířka | ŠÍŘKA | f8795e7b-eda8-4278-82bf-fe7691e30a37
VN | Ventilátor | 01 | Axiální | Rozměry | Délka | Číselná hodnota délky udávaná v mm. | number | mm | x | x | x | x | Length | Délka | DÉLKA | bb212dba-9864-4827-9b83-93af56946f23
VN | Ventilátor | 01 | Axiální | Základní informace | Rozvaděč | Kód rozvaděče. | string | TEXT |  | x | x | x |  |  | ROZVADĚČ | 815635af-a649-4c20-8102-ce9b0435bea0
VN | Ventilátor | 01 | Axiální | Základní informace | Podlaží | Informace o přiřazení prvku ke konkrétnímu podlaží. Nadzemní podlaží 1NP, 2NP, atd. Podzemní podlaží 1PP, 2PP, atd. | string | TEXT | x | x | x | x | FloorID | Podlaží | PODLAŽÍ | b9e16de5-b55b-44f7-ba76-06fda08c601a
VN | Ventilátor | 01 | Axiální | Základní informace | Číslo místnosti | Unikátní číslo místnosti. | string | TEXT |  | x | x | x |  | Číslo místnosti | ČÍSLO MÍSTNOSTI | 2fcc8124-c6cf-4e6e-80c4-25a3269536e8
VN | Ventilátor | 01 | Axiální | Technické informace | Materiál | Materiálová specifikace prvku. | string | TEXT | x | x | x | x | ConstructionMaterial | Materiál | MATERIÁL | bd43e73e-8df9-40e7-a9bb-db9dc568768e
VN | Ventilátor | 01 | Axiální | Správa a údržba | Model | Konkrétní model instalovaného/předpokládaného výrobku. | string | TEXT |  |  |  | x | ModelLabel | Model |  | 81444b10-717a-4fad-afb2-6f498dcf6820
VN | Ventilátor | 01 | Axiální | Technické informace | Jmenovitý proud | Jmenovitý proud. | number | A |  | x | x | x |  |  | JMENOVITÝ PROUD | 6f0f1e35-d8d4-4a23-baf3-7c36244c80a4
VN | Ventilátor | 01 | Axiální | Rozměry | Jmenovitá velikost výstupu - výška |  | number | mm |  | x | x | x |  |  |  | c031d6f1-04d3-4ba5-a584-46a2ec5e21cf
VN | Ventilátor | 01 | Axiální | Rozměry | Jmenovitá velikost výstupu - šířka |  | number | mm |  | x | x | x |  |  |  | 8f72227c-6bc2-403a-97b3-2c73aedb9827
VN | Ventilátor | 01 | Axiální | Rozměry | Jmenovitá velikost vstupu - výška |  | number | mm |  | x | x | x |  |  |  | 06db0f53-6daa-4b64-8945-d7220b85f4f3
VN | Ventilátor | 01 | Axiální | Rozměry | Jmenovitá velikost vstupu - šířka |  | number | mm |  | x | x | x |  |  |  | ae997844-5f65-402a-9e0a-53edd827d317
VN | Ventilátor | 01 | Axiální | Základní informace | Specifikace | Textový popis vlastností prvků. | string |  |  | x | x | x |  |  |  | 144c0c89-5883-4ff4-9149-2108febc5575
VN | Ventilátor | 01 | Axiální | Technické informace | Jmenovitá velikost výstupu | Vnitřní DN výstupu. | integer | celé číslo |  | x | x | x |  |  | JMENOVITÁ VELIKOST VÝSTUPU | 71087892-7d6e-4ce2-b9fc-12d15cbbe9a1
VN | Ventilátor | 01 | Axiální | Technické informace | Jmenovitá velikost vstupu | Vnitřní DN vstupu. | integer | celé číslo |  | x | x | x |  |  | JMENOVITÁ VELIKOST VSTUPU | 68d9594e-843e-48d8-b40a-8cf9ac79da37
VN | Ventilátor | 01 | Axiální | Technické informace | Teplonosná látka | Typ média. | string | TEXT |  |  | x | x |  |  | TEPLONOSNÁ LÁTKA | 982f5810-a711-45b6-b7dd-ea8f017a80d8
VN | Ventilátor | 01 | Axiální | Základní informace | Stavební objekt | Jednoznačné označení stavebního objektu, ve kterém se daný prvek nachází. | string | TEXT | x | x | x | x |  |  |  | e070339f-4f9f-4364-9595-11b4791420cd
VN | Ventilátor | 02 | Radiální | Správa a údržba | Výrobní číslo | Výrobní číslo. | string | TEXT |  |  |  | x |  |  | VÝROBNÍ ČÍSLO | 6116f509-6533-4bef-b712-1c88eaa28a5c
VN | Ventilátor | 02 | Radiální | Technické informace | Referenční výrobek | Odkaz/název konkrétního výrobku požadovaných vlastností. | string | TEXT |  |  | x |  | ModelReference |  | REFERENČNÍ VÝROBEK | 476c8d05-7e87-4ae8-9531-e4f8fac84310
VN | Ventilátor | 02 | Radiální | Rozměry | Hmotnost | Číselná hodnota udávaná v kg (ČISTÁ) | number | kg |  | x | x | x | NetWeight | Hmotnost | HMOTNOST | fc7df084-a11a-43e2-8ead-6c0cb1b83b1e
VN | Ventilátor | 02 | Radiální | Technické informace | Stupeň krytí | Úroveň ochrany elektrického zařízení proti vniknutí pevných částic a vody. | number | IP |  | x | x | x |  |  | STUPEŇ KRYTÍ | 4578b51f-fde8-4408-83df-e6765f299511
VN | Ventilátor | 02 | Radiální | Technické informace | Napájecí napětí | Napájecí napětí. | number | V |  | x | x | x |  |  | NAPÁJECÍ NAPĚTÍ | 855cdfce-00e2-4cdf-b623-cd9db09a7bd4
VN | Ventilátor | 02 | Radiální | Technické informace | Jmenovitý příkon | Jmenovitý příkon. | number | kW |  | x | x | x |  |  | JMENOVITÝ PŘÍKON | f123731e-fd63-41fe-8e30-cb36e099b6a0
VN | Ventilátor | 02 | Radiální | Technické informace | Akustický výkon | Akustický výkon. | number | dB |  | x | x | x |  |  | AKUSTICKÝ VÝKON | e4e4ae64-e0d2-4d3e-a921-cb58bf4649a9
VN | Ventilátor | 02 | Radiální | Technické informace | Jmenovitý výkon | Jmenovitý výkon. | number | kW |  | x | x | x |  |  | JMENOVITÝ VÝKON | a3745b19-d491-40c2-ac8e-e1fc4bb5200b
VN | Ventilátor | 02 | Radiální | Rozměry | Výška | Číselná hodnota výšky prvku udávaná v mm. | number | mm | x | x | x | x | Height | Výška | VÝŠKA | 6dc41ac5-e7b0-4295-ad56-18fcf4b15656
VN | Ventilátor | 02 | Radiální | Rozměry | Šířka | Číselná hodnota šířky prvku uvedená v mm. | number | mm | x | x | x | x | Width | Šířka | ŠÍŘKA | f8795e7b-eda8-4278-82bf-fe7691e30a37
VN | Ventilátor | 02 | Radiální | Rozměry | Délka | Číselná hodnota délky udávaná v mm. | number | mm | x | x | x | x | Length | Délka | DÉLKA | bb212dba-9864-4827-9b83-93af56946f23
VN | Ventilátor | 02 | Radiální | Základní informace | Rozvaděč | Kód rozvaděče. | string | TEXT |  | x | x | x |  |  | ROZVADĚČ | 815635af-a649-4c20-8102-ce9b0435bea0
VN | Ventilátor | 02 | Radiální | Základní informace | Podlaží | Informace o přiřazení prvku ke konkrétnímu podlaží. Nadzemní podlaží 1NP, 2NP, atd. Podzemní podlaží 1PP, 2PP, atd. | string | TEXT | x | x | x | x | FloorID | Podlaží | PODLAŽÍ | b9e16de5-b55b-44f7-ba76-06fda08c601a
VN | Ventilátor | 02 | Radiální | Základní informace | Číslo místnosti | Unikátní číslo místnosti. | string | TEXT |  | x | x | x |  | Číslo místnosti | ČÍSLO MÍSTNOSTI | 2fcc8124-c6cf-4e6e-80c4-25a3269536e8
VN | Ventilátor | 02 | Radiální | Technické informace | Materiál | Materiálová specifikace prvku. | string | TEXT | x | x | x | x | ConstructionMaterial | Materiál | MATERIÁL | bd43e73e-8df9-40e7-a9bb-db9dc568768e
VN | Ventilátor | 02 | Radiální | Správa a údržba | Model | Konkrétní model instalovaného/předpokládaného výrobku. | string | TEXT |  |  |  | x | ModelLabel | Model |  | 81444b10-717a-4fad-afb2-6f498dcf6820
VN | Ventilátor | 02 | Radiální | Technické informace | Jmenovitý proud | Jmenovitý proud. | number | A |  | x | x | x |  |  | JMENOVITÝ PROUD | 6f0f1e35-d8d4-4a23-baf3-7c36244c80a4
VN | Ventilátor | 02 | Radiální | Rozměry | Jmenovitá velikost výstupu - výška |  | number | mm |  | x | x | x |  |  |  | c031d6f1-04d3-4ba5-a584-46a2ec5e21cf
VN | Ventilátor | 02 | Radiální | Rozměry | Jmenovitá velikost výstupu - šířka |  | number | mm |  | x | x | x |  |  |  | 8f72227c-6bc2-403a-97b3-2c73aedb9827
VN | Ventilátor | 02 | Radiální | Rozměry | Jmenovitá velikost vstupu - výška |  | number | mm |  | x | x | x |  |  |  | 06db0f53-6daa-4b64-8945-d7220b85f4f3
VN | Ventilátor | 02 | Radiální | Rozměry | Jmenovitá velikost vstupu - šířka |  | number | mm |  | x | x | x |  |  |  | ae997844-5f65-402a-9e0a-53edd827d317
VN | Ventilátor | 02 | Radiální | Základní informace | Specifikace | Textový popis vlastností prvků. | string |  |  | x | x | x |  |  |  | 144c0c89-5883-4ff4-9149-2108febc5575
VN | Ventilátor | 02 | Radiální | Technické informace | Jmenovitá velikost výstupu | Vnitřní DN výstupu. | integer | celé číslo |  | x | x | x |  |  | JMENOVITÁ VELIKOST VÝSTUPU | 71087892-7d6e-4ce2-b9fc-12d15cbbe9a1
VN | Ventilátor | 02 | Radiální | Technické informace | Jmenovitá velikost vstupu | Vnitřní DN vstupu. | integer | celé číslo |  | x | x | x |  |  | JMENOVITÁ VELIKOST VSTUPU | 68d9594e-843e-48d8-b40a-8cf9ac79da37
VN | Ventilátor | 02 | Radiální | Technické informace | Teplonosná látka | Typ média. | string | TEXT |  |  | x | x |  |  | TEPLONOSNÁ LÁTKA | 982f5810-a711-45b6-b7dd-ea8f017a80d8
VN | Ventilátor | 02 | Radiální | Základní informace | Stavební objekt | Jednoznačné označení stavebního objektu, ve kterém se daný prvek nachází. | string | TEXT | x | x | x | x |  |  |  | e070339f-4f9f-4364-9595-11b4791420cd
VN | Ventilátor | 03 | Diagonální | Správa a údržba | Výrobní číslo | Výrobní číslo. | string | TEXT |  |  |  | x |  |  | VÝROBNÍ ČÍSLO | 6116f509-6533-4bef-b712-1c88eaa28a5c
VN | Ventilátor | 03 | Diagonální | Technické informace | Referenční výrobek | Odkaz/název konkrétního výrobku požadovaných vlastností. | string | TEXT |  |  | x |  | ModelReference |  | REFERENČNÍ VÝROBEK | 476c8d05-7e87-4ae8-9531-e4f8fac84310
VN | Ventilátor | 03 | Diagonální | Rozměry | Hmotnost | Číselná hodnota udávaná v kg (ČISTÁ) | number | kg |  | x | x | x | NetWeight | Hmotnost | HMOTNOST | fc7df084-a11a-43e2-8ead-6c0cb1b83b1e
VN | Ventilátor | 03 | Diagonální | Technické informace | Stupeň krytí | Úroveň ochrany elektrického zařízení proti vniknutí pevných částic a vody. | number | IP |  | x | x | x |  |  | STUPEŇ KRYTÍ | 4578b51f-fde8-4408-83df-e6765f299511
VN | Ventilátor | 03 | Diagonální | Technické informace | Napájecí napětí | Napájecí napětí. | number | V |  | x | x | x |  |  | NAPÁJECÍ NAPĚTÍ | 855cdfce-00e2-4cdf-b623-cd9db09a7bd4
VN | Ventilátor | 03 | Diagonální | Technické informace | Jmenovitý příkon | Jmenovitý příkon. | number | kW |  | x | x | x |  |  | JMENOVITÝ PŘÍKON | f123731e-fd63-41fe-8e30-cb36e099b6a0
VN | Ventilátor | 03 | Diagonální | Technické informace | Akustický výkon | Akustický výkon. | number | dB |  | x | x | x |  |  | AKUSTICKÝ VÝKON | e4e4ae64-e0d2-4d3e-a921-cb58bf4649a9
VN | Ventilátor | 03 | Diagonální | Technické informace | Jmenovitý výkon | Jmenovitý výkon. | number | kW |  | x | x | x |  |  | JMENOVITÝ VÝKON | a3745b19-d491-40c2-ac8e-e1fc4bb5200b
VN | Ventilátor | 03 | Diagonální | Rozměry | Výška | Číselná hodnota výšky prvku udávaná v mm. | number | mm | x | x | x | x | Height | Výška | VÝŠKA | 6dc41ac5-e7b0-4295-ad56-18fcf4b15656
VN | Ventilátor | 03 | Diagonální | Rozměry | Šířka | Číselná hodnota šířky prvku uvedená v mm. | number | mm | x | x | x | x | Width | Šířka | ŠÍŘKA | f8795e7b-eda8-4278-82bf-fe7691e30a37
VN | Ventilátor | 03 | Diagonální | Rozměry | Délka | Číselná hodnota délky udávaná v mm. | number | mm | x | x | x | x | Length | Délka | DÉLKA | bb212dba-9864-4827-9b83-93af56946f23
VN | Ventilátor | 03 | Diagonální | Základní informace | Rozvaděč | Kód rozvaděče. | string | TEXT |  | x | x | x |  |  | ROZVADĚČ | 815635af-a649-4c20-8102-ce9b0435bea0
VN | Ventilátor | 03 | Diagonální | Základní informace | Podlaží | Informace o přiřazení prvku ke konkrétnímu podlaží. Nadzemní podlaží 1NP, 2NP, atd. Podzemní podlaží 1PP, 2PP, atd. | string | TEXT | x | x | x | x | FloorID | Podlaží | PODLAŽÍ | b9e16de5-b55b-44f7-ba76-06fda08c601a
VN | Ventilátor | 03 | Diagonální | Základní informace | Číslo místnosti | Unikátní číslo místnosti. | string | TEXT |  | x | x | x |  | Číslo místnosti | ČÍSLO MÍSTNOSTI | 2fcc8124-c6cf-4e6e-80c4-25a3269536e8
VN | Ventilátor | 03 | Diagonální | Technické informace | Materiál | Materiálová specifikace prvku. | string | TEXT | x | x | x | x | ConstructionMaterial | Materiál | MATERIÁL | bd43e73e-8df9-40e7-a9bb-db9dc568768e
VN | Ventilátor | 03 | Diagonální | Správa a údržba | Model | Konkrétní model instalovaného/předpokládaného výrobku. | string | TEXT |  |  |  | x | ModelLabel | Model |  | 81444b10-717a-4fad-afb2-6f498dcf6820
VN | Ventilátor | 03 | Diagonální | Technické informace | Jmenovitý proud | Jmenovitý proud. | number | A |  | x | x | x |  |  | JMENOVITÝ PROUD | 6f0f1e35-d8d4-4a23-baf3-7c36244c80a4
VN | Ventilátor | 03 | Diagonální | Rozměry | Jmenovitá velikost výstupu - výška |  | number | mm |  | x | x | x |  |  |  | c031d6f1-04d3-4ba5-a584-46a2ec5e21cf
VN | Ventilátor | 03 | Diagonální | Rozměry | Jmenovitá velikost výstupu - šířka |  | number | mm |  | x | x | x |  |  |  | 8f72227c-6bc2-403a-97b3-2c73aedb9827
VN | Ventilátor | 03 | Diagonální | Rozměry | Jmenovitá velikost vstupu - výška |  | number | mm |  | x | x | x |  |  |  | 06db0f53-6daa-4b64-8945-d7220b85f4f3
VN | Ventilátor | 03 | Diagonální | Rozměry | Jmenovitá velikost vstupu - šířka |  | number | mm |  | x | x | x |  |  |  | ae997844-5f65-402a-9e0a-53edd827d317
VN | Ventilátor | 03 | Diagonální | Základní informace | Specifikace | Textový popis vlastností prvků. | string |  |  | x | x | x |  |  |  | 144c0c89-5883-4ff4-9149-2108febc5575
VN | Ventilátor | 03 | Diagonální | Technické informace | Jmenovitá velikost výstupu | Vnitřní DN výstupu. | integer | celé číslo |  | x | x | x |  |  | JMENOVITÁ VELIKOST VÝSTUPU | 71087892-7d6e-4ce2-b9fc-12d15cbbe9a1
VN | Ventilátor | 03 | Diagonální | Technické informace | Jmenovitá velikost vstupu | Vnitřní DN vstupu. | integer | celé číslo |  | x | x | x |  |  | JMENOVITÁ VELIKOST VSTUPU | 68d9594e-843e-48d8-b40a-8cf9ac79da37
VN | Ventilátor | 03 | Diagonální | Technické informace | Teplonosná látka | Typ média. | string | TEXT |  |  | x | x |  |  | TEPLONOSNÁ LÁTKA | 982f5810-a711-45b6-b7dd-ea8f017a80d8
VN | Ventilátor | 03 | Diagonální | Základní informace | Stavební objekt | Jednoznačné označení stavebního objektu, ve kterém se daný prvek nachází. | string | TEXT | x | x | x | x |  |  |  | e070339f-4f9f-4364-9595-11b4791420cd
VN | Ventilátor | 04 | Tangenciální | Správa a údržba | Výrobní číslo | Výrobní číslo. | string | TEXT |  |  |  | x |  |  | VÝROBNÍ ČÍSLO | 6116f509-6533-4bef-b712-1c88eaa28a5c
VN | Ventilátor | 04 | Tangenciální | Technické informace | Referenční výrobek | Odkaz/název konkrétního výrobku požadovaných vlastností. | string | TEXT |  |  | x |  | ModelReference |  | REFERENČNÍ VÝROBEK | 476c8d05-7e87-4ae8-9531-e4f8fac84310
VN | Ventilátor | 04 | Tangenciální | Rozměry | Hmotnost | Číselná hodnota udávaná v kg (ČISTÁ) | number | kg |  | x | x | x | NetWeight | Hmotnost | HMOTNOST | fc7df084-a11a-43e2-8ead-6c0cb1b83b1e
VN | Ventilátor | 04 | Tangenciální | Technické informace | Stupeň krytí | Úroveň ochrany elektrického zařízení proti vniknutí pevných částic a vody. | number | IP |  | x | x | x |  |  | STUPEŇ KRYTÍ | 4578b51f-fde8-4408-83df-e6765f299511
VN | Ventilátor | 04 | Tangenciální | Technické informace | Napájecí napětí | Napájecí napětí. | number | V |  | x | x | x |  |  | NAPÁJECÍ NAPĚTÍ | 855cdfce-00e2-4cdf-b623-cd9db09a7bd4
VN | Ventilátor | 04 | Tangenciální | Technické informace | Jmenovitý příkon | Jmenovitý příkon. | number | kW |  | x | x | x |  |  | JMENOVITÝ PŘÍKON | f123731e-fd63-41fe-8e30-cb36e099b6a0
VN | Ventilátor | 04 | Tangenciální | Technické informace | Akustický výkon | Akustický výkon. | number | dB |  | x | x | x |  |  | AKUSTICKÝ VÝKON | e4e4ae64-e0d2-4d3e-a921-cb58bf4649a9
VN | Ventilátor | 04 | Tangenciální | Technické informace | Jmenovitý výkon | Jmenovitý výkon. | number | kW |  | x | x | x |  |  | JMENOVITÝ VÝKON | a3745b19-d491-40c2-ac8e-e1fc4bb5200b
VN | Ventilátor | 04 | Tangenciální | Rozměry | Výška | Číselná hodnota výšky prvku udávaná v mm. | number | mm | x | x | x | x | Height | Výška | VÝŠKA | 6dc41ac5-e7b0-4295-ad56-18fcf4b15656
VN | Ventilátor | 04 | Tangenciální | Rozměry | Šířka | Číselná hodnota šířky prvku uvedená v mm. | number | mm | x | x | x | x | Width | Šířka | ŠÍŘKA | f8795e7b-eda8-4278-82bf-fe7691e30a37
VN | Ventilátor | 04 | Tangenciální | Rozměry | Délka | Číselná hodnota délky udávaná v mm. | number | mm | x | x | x | x | Length | Délka | DÉLKA | bb212dba-9864-4827-9b83-93af56946f23
VN | Ventilátor | 04 | Tangenciální | Základní informace | Rozvaděč | Kód rozvaděče. | string | TEXT |  | x | x | x |  |  | ROZVADĚČ | 815635af-a649-4c20-8102-ce9b0435bea0
VN | Ventilátor | 04 | Tangenciální | Základní informace | Podlaží | Informace o přiřazení prvku ke konkrétnímu podlaží. Nadzemní podlaží 1NP, 2NP, atd. Podzemní podlaží 1PP, 2PP, atd. | string | TEXT | x | x | x | x | FloorID | Podlaží | PODLAŽÍ | b9e16de5-b55b-44f7-ba76-06fda08c601a
VN | Ventilátor | 04 | Tangenciální | Základní informace | Číslo místnosti | Unikátní číslo místnosti. | string | TEXT |  | x | x | x |  | Číslo místnosti | ČÍSLO MÍSTNOSTI | 2fcc8124-c6cf-4e6e-80c4-25a3269536e8
VN | Ventilátor | 04 | Tangenciální | Technické informace | Materiál | Materiálová specifikace prvku. | string | TEXT | x | x | x | x | ConstructionMaterial | Materiál | MATERIÁL | bd43e73e-8df9-40e7-a9bb-db9dc568768e
VN | Ventilátor | 04 | Tangenciální | Správa a údržba | Model | Konkrétní model instalovaného/předpokládaného výrobku. | string | TEXT |  |  |  | x | ModelLabel | Model |  | 81444b10-717a-4fad-afb2-6f498dcf6820
VN | Ventilátor | 04 | Tangenciální | Technické informace | Jmenovitý proud | Jmenovitý proud. | number | A |  | x | x | x |  |  | JMENOVITÝ PROUD | 6f0f1e35-d8d4-4a23-baf3-7c36244c80a4
VN | Ventilátor | 04 | Tangenciální | Rozměry | Jmenovitá velikost výstupu - výška |  | number | mm |  | x | x | x |  |  |  | c031d6f1-04d3-4ba5-a584-46a2ec5e21cf
VN | Ventilátor | 04 | Tangenciální | Rozměry | Jmenovitá velikost výstupu - šířka |  | number | mm |  | x | x | x |  |  |  | 8f72227c-6bc2-403a-97b3-2c73aedb9827
VN | Ventilátor | 04 | Tangenciální | Rozměry | Jmenovitá velikost vstupu - výška |  | number | mm |  | x | x | x |  |  |  | 06db0f53-6daa-4b64-8945-d7220b85f4f3
VN | Ventilátor | 04 | Tangenciální | Rozměry | Jmenovitá velikost vstupu - šířka |  | number | mm |  | x | x | x |  |  |  | ae997844-5f65-402a-9e0a-53edd827d317
VN | Ventilátor | 04 | Tangenciální | Základní informace | Specifikace | Textový popis vlastností prvků. | string |  |  | x | x | x |  |  |  | 144c0c89-5883-4ff4-9149-2108febc5575
VN | Ventilátor | 04 | Tangenciální | Technické informace | Jmenovitá velikost výstupu | Vnitřní DN výstupu. | integer | celé číslo |  | x | x | x |  |  | JMENOVITÁ VELIKOST VÝSTUPU | 71087892-7d6e-4ce2-b9fc-12d15cbbe9a1
VN | Ventilátor | 04 | Tangenciální | Technické informace | Jmenovitá velikost vstupu | Vnitřní DN vstupu. | integer | celé číslo |  | x | x | x |  |  | JMENOVITÁ VELIKOST VSTUPU | 68d9594e-843e-48d8-b40a-8cf9ac79da37
VN | Ventilátor | 04 | Tangenciální | Technické informace | Teplonosná látka | Typ média. | string | TEXT |  |  | x | x |  |  | TEPLONOSNÁ LÁTKA | 982f5810-a711-45b6-b7dd-ea8f017a80d8
VN | Ventilátor | 04 | Tangenciální | Základní informace | Stavební objekt | Jednoznačné označení stavebního objektu, ve kterém se daný prvek nachází. | string | TEXT | x | x | x | x |  |  |  | e070339f-4f9f-4364-9595-11b4791420cd
VO | Vazník | 02 | Železobetonový | Rozměry | Délka | Číselná hodnota délky udávaná v mm. | number | mm |  | x | x | x | Length | Délka | DÉLKA | bb212dba-9864-4827-9b83-93af56946f23
VO | Vazník | 02 | Železobetonový | Rozměry | Šířka | Číselná hodnota šířky prvku uvedená v mm. | number | mm |  | x | x | x | Width | Šířka | ŠÍŘKA | f8795e7b-eda8-4278-82bf-fe7691e30a37
VO | Vazník | 02 | Železobetonový | Rozměry | Výška | Číselná hodnota výšky prvku udávaná v mm. | number | mm |  | x | x | x | Height | Výška | VÝŠKA | 6dc41ac5-e7b0-4295-ad56-18fcf4b15656
VO | Vazník | 02 | Železobetonový | Požární ochrana | Požární prostor | Požární prostor. | boolean | ANO/NE |  | x | x | x | IsFireSpace |  | POŽÁRNÍ PROSTOR | cb7d22a1-8865-46e1-b092-cdcbc8e70926
VO | Vazník | 02 | Železobetonový | Základní informace | Stavební objekt | Jednoznačné označení stavebního objektu, ve kterém se daný prvek nachází. | string | TEXT | x | x | x | x |  |  |  | e070339f-4f9f-4364-9595-11b4791420cd
VO | Vazník | 02 | Železobetonový | Technické informace | Receptura betonu | Popis složení a způsoby výroby dané betonové směsi. | string | TEXT |  |  | x | x | ConcreteDescription |  | RECEPTURA BETONU | ed778ca8-32b7-4e93-9274-6c99d02c34d6
VO | Vazník | 02 | Železobetonový | Technické informace | Třída betonu | Třída dle normy ČSN. | string | TEXT |  | x | x | x | StrengthClass |  | TŘÍDA BETONU | 090dec39-9115-4f89-92f4-bc565897885c
VO | Vazník | 02 | Železobetonový | Technické informace | Třída oceli | Třída dle normy ČSN. | string | TEXT |  | x | x | x | SteelClass |  | TŘÍDA OCELI | 1179ac4e-1224-41fc-a804-86143743f17e
VO | Vazník | 02 | Železobetonový | Technické informace | Stupeň vyztužení | Číselná hodnota, která popisuje množství výztuže v kg/m3 betonu. | number | kg/m3 |  | x | x | x | ReinforcementVolumeRatio |  | STUPEŇ VYZTUŽENÍ | 5921b4da-46d4-4313-adad-f9cb42099cb8
VO | Vazník | 02 | Železobetonový | Technické informace | Prefabrikát | Udává zda je prvek prefabrikovaný | boolean | ANO/NE |  | x | x | x |  |  |  | 5b201033-d986-438f-9ff5-43c100fa959c
VO | Vazník | 03 | Ocelový | Rozměry | Délka | Číselná hodnota délky udávaná v mm. | number | mm |  | x | x | x | Length | Délka | DÉLKA | bb212dba-9864-4827-9b83-93af56946f23
VO | Vazník | 03 | Ocelový | Rozměry | Šířka | Číselná hodnota šířky prvku uvedená v mm. | number | mm |  | x | x | x | Width | Šířka | ŠÍŘKA | f8795e7b-eda8-4278-82bf-fe7691e30a37
VO | Vazník | 03 | Ocelový | Rozměry | Výška | Číselná hodnota výšky prvku udávaná v mm. | number | mm |  | x | x | x | Height | Výška | VÝŠKA | 6dc41ac5-e7b0-4295-ad56-18fcf4b15656
VO | Vazník | 03 | Ocelový | Požární ochrana | Požární prostor | Požární prostor. | boolean | ANO/NE |  | x | x | x | IsFireSpace |  | POŽÁRNÍ PROSTOR | cb7d22a1-8865-46e1-b092-cdcbc8e70926
VO | Vazník | 03 | Ocelový | Základní informace | Stavební objekt | Jednoznačné označení stavebního objektu, ve kterém se daný prvek nachází. | string | TEXT | x | x | x | x |  |  |  | e070339f-4f9f-4364-9595-11b4791420cd
VO | Vazník | 03 | Ocelový | Technické informace | Třída oceli | Třída dle normy ČSN. | string | TEXT |  | x | x | x | SteelClass |  | TŘÍDA OCELI | 1179ac4e-1224-41fc-a804-86143743f17e
VO | Vazník | 01 | Dřevěný | Rozměry | Délka | Číselná hodnota délky udávaná v mm. | number | mm |  | x | x | x | Length | Délka | DÉLKA | bb212dba-9864-4827-9b83-93af56946f23
VO | Vazník | 01 | Dřevěný | Rozměry | Šířka | Číselná hodnota šířky prvku uvedená v mm. | number | mm |  | x | x | x | Width | Šířka | ŠÍŘKA | f8795e7b-eda8-4278-82bf-fe7691e30a37
VO | Vazník | 01 | Dřevěný | Rozměry | Výška | Číselná hodnota výšky prvku udávaná v mm. | number | mm |  | x | x | x | Height | Výška | VÝŠKA | 6dc41ac5-e7b0-4295-ad56-18fcf4b15656
VO | Vazník | 01 | Dřevěný | Požární ochrana | Požární prostor | Požární prostor. | boolean | ANO/NE |  | x | x | x | IsFireSpace |  | POŽÁRNÍ PROSTOR | cb7d22a1-8865-46e1-b092-cdcbc8e70926
VO | Vazník | 01 | Dřevěný | Základní informace | Stavební objekt | Jednoznačné označení stavebního objektu, ve kterém se daný prvek nachází. | string | TEXT | x | x | x | x |  |  |  | e070339f-4f9f-4364-9595-11b4791420cd
VO | Vazník | 01 | Dřevěný | Technické informace | Druh dřeva | Druh dřeva. Např. smrkové, dubové, modřínové apod. | string | TEXT |  |  | x | x | Species |  | DRUH DŘEVA | c2cc2305-0dff-484d-9edd-74413d471daa
VO | Vazník | 01 | Dřevěný | Technické informace | Materiál diagonály | Materiálové označení části vazníku. | string | TEXT |  |  | x | x |  |  | MATERIÁL DIAGONÁLY | 6a2f3311-2005-4780-9571-f459c649adf4
VO | Vazník | 01 | Dřevěný | Technické informace | Materiál horního pásu | Materiálové označení části vazníku. | string | TEXT |  |  | x | x |  |  | MATERIÁL HORNÍHO PÁSU | 6056a5ee-f340-4fe1-9dd4-ca54dfed5af3
VO | Vazník | 01 | Dřevěný | Technické informace | Materiál spodního pásu | Materiálové označení části vazníku. | string | TEXT |  |  | x | x |  |  | MATERIÁL SPODNÍHO PÁSU | ed7545ae-e77d-4175-a930-625eefc4d31c
VO | Vazník | 01 | Dřevěný | Technické informace | Materiál svislice | Materiálové označení části vazníku. | string | TEXT |  |  | x | x |  |  | MATERIÁL SVISLICE | af453567-72bb-44f0-b937-f823fb6ecc34
VP | Vpust | 01 | Střešní | Rozměry | Délka | Číselná hodnota délky udávaná v mm. | number | mm | x | x | x | x | Length | Délka | DÉLKA | bb212dba-9864-4827-9b83-93af56946f23
VP | Vpust | 01 | Střešní | Rozměry | Šířka | Číselná hodnota šířky prvku uvedená v mm. | number | mm | x | x | x | x | Width | Šířka | ŠÍŘKA | f8795e7b-eda8-4278-82bf-fe7691e30a37
VP | Vpust | 01 | Střešní | Rozměry | Výška | Číselná hodnota výšky prvku udávaná v mm. | number | mm | x | x | x | x | Height | Výška | VÝŠKA | 6dc41ac5-e7b0-4295-ad56-18fcf4b15656
VP | Vpust | 01 | Střešní | Technické informace | Jmenovitá velikost výstupu | Vnitřní DN výstupu. | integer | celé číslo |  | x | x | x |  |  | JMENOVITÁ VELIKOST VÝSTUPU | 71087892-7d6e-4ce2-b9fc-12d15cbbe9a1
VP | Vpust | 01 | Střešní | Technické informace | Průtok | Objem teplonosné látky za jednotku času. | number | m3/s |  | x | x | x |  |  | PRŮTOK | 14ac675a-e6ae-44d0-adce-7a99b31f7f64
VP | Vpust | 01 | Střešní | Technické informace | Materiál | Materiálová specifikace prvku. | string | TEXT | x | x | x | x | ConstructionMaterial | Materiál | MATERIÁL | bd43e73e-8df9-40e7-a9bb-db9dc568768e
VP | Vpust | 01 | Střešní | Technické informace | Referenční výrobek | Odkaz/název konkrétního výrobku požadovaných vlastností. | string | TEXT |  |  | x |  | ModelReference |  | REFERENČNÍ VÝROBEK | 476c8d05-7e87-4ae8-9531-e4f8fac84310
VP | Vpust | 01 | Střešní | Technické informace | Odolnost proti agresivnímu prostředí | Odolnost proti agresivnímu prostředí. | string | TEXT |  |  | x | x |  |  | ODOLNOST PROTI AGRESIVNÍMU PROSTŘEDÍ | edb42df2-fa13-46cb-a871-0e5f5417ae19
VP | Vpust | 01 | Střešní | Základní informace | Podlaží | Informace o přiřazení prvku ke konkrétnímu podlaží. Nadzemní podlaží 1NP, 2NP, atd. Podzemní podlaží 1PP, 2PP, atd. | string | TEXT | x | x | x | x | FloorID | Podlaží | PODLAŽÍ | b9e16de5-b55b-44f7-ba76-06fda08c601a
VP | Vpust | 01 | Střešní | Správa a údržba | Model | Konkrétní model instalovaného/předpokládaného výrobku. | string | TEXT |  |  |  | x | ModelLabel | Model |  | 81444b10-717a-4fad-afb2-6f498dcf6820
VP | Vpust | 01 | Střešní | Základní informace | Stavební objekt | Jednoznačné označení stavebního objektu, ve kterém se daný prvek nachází. | string | TEXT | x | x | x | x |  |  |  | e070339f-4f9f-4364-9595-11b4791420cd
VP | Vpust | 02 | Podlahová | Rozměry | Délka | Číselná hodnota délky udávaná v mm. | number | mm | x | x | x | x | Length | Délka | DÉLKA | bb212dba-9864-4827-9b83-93af56946f23
VP | Vpust | 02 | Podlahová | Rozměry | Šířka | Číselná hodnota šířky prvku uvedená v mm. | number | mm | x | x | x | x | Width | Šířka | ŠÍŘKA | f8795e7b-eda8-4278-82bf-fe7691e30a37
VP | Vpust | 02 | Podlahová | Rozměry | Výška | Číselná hodnota výšky prvku udávaná v mm. | number | mm | x | x | x | x | Height | Výška | VÝŠKA | 6dc41ac5-e7b0-4295-ad56-18fcf4b15656
VP | Vpust | 02 | Podlahová | Technické informace | Jmenovitá velikost výstupu | Vnitřní DN výstupu. | integer | celé číslo |  | x | x | x |  |  | JMENOVITÁ VELIKOST VÝSTUPU | 71087892-7d6e-4ce2-b9fc-12d15cbbe9a1
VP | Vpust | 02 | Podlahová | Technické informace | Průtok | Objem teplonosné látky za jednotku času. | number | m3/s |  | x | x | x |  |  | PRŮTOK | 14ac675a-e6ae-44d0-adce-7a99b31f7f64
VP | Vpust | 02 | Podlahová | Technické informace | Materiál | Materiálová specifikace prvku. | string | TEXT | x | x | x | x | ConstructionMaterial | Materiál | MATERIÁL | bd43e73e-8df9-40e7-a9bb-db9dc568768e
VP | Vpust | 02 | Podlahová | Technické informace | Referenční výrobek | Odkaz/název konkrétního výrobku požadovaných vlastností. | string | TEXT |  |  | x |  | ModelReference |  | REFERENČNÍ VÝROBEK | 476c8d05-7e87-4ae8-9531-e4f8fac84310
VP | Vpust | 02 | Podlahová | Technické informace | Odolnost proti agresivnímu prostředí | Odolnost proti agresivnímu prostředí. | string | TEXT |  |  | x | x |  |  | ODOLNOST PROTI AGRESIVNÍMU PROSTŘEDÍ | edb42df2-fa13-46cb-a871-0e5f5417ae19
VP | Vpust | 02 | Podlahová | Základní informace | Podlaží | Informace o přiřazení prvku ke konkrétnímu podlaží. Nadzemní podlaží 1NP, 2NP, atd. Podzemní podlaží 1PP, 2PP, atd. | string | TEXT | x | x | x | x | FloorID | Podlaží | PODLAŽÍ | b9e16de5-b55b-44f7-ba76-06fda08c601a
VP | Vpust | 02 | Podlahová | Správa a údržba | Model | Konkrétní model instalovaného/předpokládaného výrobku. | string | TEXT |  |  |  | x | ModelLabel | Model |  | 81444b10-717a-4fad-afb2-6f498dcf6820
VP | Vpust | 02 | Podlahová | Základní informace | Stavební objekt | Jednoznačné označení stavebního objektu, ve kterém se daný prvek nachází. | string | TEXT | x | x | x | x |  |  |  | e070339f-4f9f-4364-9595-11b4791420cd
VP | Vpust | 03 | Vtok | Rozměry | Délka | Číselná hodnota délky udávaná v mm. | number | mm | x | x | x | x | Length | Délka | DÉLKA | bb212dba-9864-4827-9b83-93af56946f23
VP | Vpust | 03 | Vtok | Rozměry | Šířka | Číselná hodnota šířky prvku uvedená v mm. | number | mm | x | x | x | x | Width | Šířka | ŠÍŘKA | f8795e7b-eda8-4278-82bf-fe7691e30a37
VP | Vpust | 03 | Vtok | Rozměry | Výška | Číselná hodnota výšky prvku udávaná v mm. | number | mm | x | x | x | x | Height | Výška | VÝŠKA | 6dc41ac5-e7b0-4295-ad56-18fcf4b15656
VP | Vpust | 03 | Vtok | Technické informace | Jmenovitá velikost výstupu | Vnitřní DN výstupu. | integer | celé číslo |  | x | x | x |  |  | JMENOVITÁ VELIKOST VÝSTUPU | 71087892-7d6e-4ce2-b9fc-12d15cbbe9a1
VP | Vpust | 03 | Vtok | Technické informace | Průtok | Objem teplonosné látky za jednotku času. | number | m3/s |  | x | x | x |  |  | PRŮTOK | 14ac675a-e6ae-44d0-adce-7a99b31f7f64
VP | Vpust | 03 | Vtok | Technické informace | Materiál | Materiálová specifikace prvku. | string | TEXT | x | x | x | x | ConstructionMaterial | Materiál | MATERIÁL | bd43e73e-8df9-40e7-a9bb-db9dc568768e
VP | Vpust | 03 | Vtok | Technické informace | Referenční výrobek | Odkaz/název konkrétního výrobku požadovaných vlastností. | string | TEXT |  |  | x |  | ModelReference |  | REFERENČNÍ VÝROBEK | 476c8d05-7e87-4ae8-9531-e4f8fac84310
VP | Vpust | 03 | Vtok | Technické informace | Odolnost proti agresivnímu prostředí | Odolnost proti agresivnímu prostředí. | string | TEXT |  |  | x | x |  |  | ODOLNOST PROTI AGRESIVNÍMU PROSTŘEDÍ | edb42df2-fa13-46cb-a871-0e5f5417ae19
VP | Vpust | 03 | Vtok | Základní informace | Podlaží | Informace o přiřazení prvku ke konkrétnímu podlaží. Nadzemní podlaží 1NP, 2NP, atd. Podzemní podlaží 1PP, 2PP, atd. | string | TEXT | x | x | x | x | FloorID | Podlaží | PODLAŽÍ | b9e16de5-b55b-44f7-ba76-06fda08c601a
VP | Vpust | 03 | Vtok | Správa a údržba | Model | Konkrétní model instalovaného/předpokládaného výrobku. | string | TEXT |  |  |  | x | ModelLabel | Model |  | 81444b10-717a-4fad-afb2-6f498dcf6820
VP | Vpust | 03 | Vtok | Základní informace | Stavební objekt | Jednoznačné označení stavebního objektu, ve kterém se daný prvek nachází. | string | TEXT | x | x | x | x |  |  |  | e070339f-4f9f-4364-9595-11b4791420cd
VR | VRV systém | 01 | Prostupové pažnice | Technické informace | Jmenovitá velikost vstupu | Vnitřní DN vstupu. | integer | celé číslo |  | x | x | x |  |  | JMENOVITÁ VELIKOST VSTUPU | 68d9594e-843e-48d8-b40a-8cf9ac79da37
VR | VRV systém | 01 | Prostupové pažnice | Základní informace | Podlaží | Informace o přiřazení prvku ke konkrétnímu podlaží. Nadzemní podlaží 1NP, 2NP, atd. Podzemní podlaží 1PP, 2PP, atd. | string | TEXT | x | x | x | x | FloorID | Podlaží | PODLAŽÍ | b9e16de5-b55b-44f7-ba76-06fda08c601a
VR | VRV systém | 01 | Prostupové pažnice | Základní informace | Číslo místnosti | Unikátní číslo místnosti. | string | TEXT |  | x | x | x |  | Číslo místnosti | ČÍSLO MÍSTNOSTI | 2fcc8124-c6cf-4e6e-80c4-25a3269536e8
VR | VRV systém | 01 | Prostupové pažnice | Technické informace | Akustický tlak | Akustický tlak. | number | dB |  | x | x | x |  |  | AKUSTICKÝ TLAK | 90f2ab12-0e82-4974-81a2-65fdb73cc24b
VR | VRV systém | 01 | Prostupové pažnice | Rozměry | Jmenovitá velikost odvodu kondenzátu |  | integer | celé číslo |  | x | x | x |  |  |  | 020e9d85-7c65-4eca-822a-ea2577cfedaf
VR | VRV systém | 01 | Prostupové pažnice | Rozměry | Jmenovitá velikost split systému výstupu 4 |  | integer | celé číslo |  | x | x | x |  |  |  | 2615f1cc-5871-47a5-a545-b407af0536c2
VR | VRV systém | 01 | Prostupové pažnice | Rozměry | Jmenovitá velikost split systému výstupu 3 |  | integer | celé číslo |  | x | x | x |  |  |  | 21ee8064-b17a-4b69-ae79-df06036fd6ea
VR | VRV systém | 01 | Prostupové pažnice | Rozměry | Jmenovitá velikost split systému výstupu 2 |  | integer | celé číslo |  | x | x | x |  |  |  | 7fafb48f-70c5-4430-a1fd-bfcda0d0f8fa
VR | VRV systém | 01 | Prostupové pažnice | Rozměry | Jmenovitá velikost split systému výstupu 1 |  | integer | celé číslo |  | x | x | x |  |  |  | 713a8420-7b5a-45b4-9622-b32bc5f4b4e2
VR | VRV systém | 01 | Prostupové pažnice | Rozměry | Jmenovitá velikost split systému vstupu 4 |  | integer | celé číslo |  | x | x | x |  |  |  | 95042172-be22-4529-95cc-6a7ef8fd0e74
VR | VRV systém | 01 | Prostupové pažnice | Rozměry | Jmenovitá velikost split systému vstupu 3 |  | integer | celé číslo |  | x | x | x |  |  |  | 8c7aefb1-5446-4f3a-b323-43470d6af386
VR | VRV systém | 01 | Prostupové pažnice | Rozměry | Jmenovitá velikost split systému vstupu 2 |  | integer | celé číslo |  | x | x | x |  |  |  | 566a80ac-55f8-4863-884c-e8dda9a7a23f
VR | VRV systém | 01 | Prostupové pažnice | Rozměry | Jmenovitá velikost split systému vstupu 1 |  | integer | celé číslo |  | x | x | x |  |  |  | 27d93f25-5136-4950-9c59-13e98560211a
VR | VRV systém | 01 | Prostupové pažnice | Rozměry | Výška | Číselná hodnota výšky prvku udávaná v mm. | number | mm | x | x | x | x | Height | Výška | VÝŠKA | 6dc41ac5-e7b0-4295-ad56-18fcf4b15656
VR | VRV systém | 01 | Prostupové pažnice | Rozměry | Šířka | Číselná hodnota šířky prvku uvedená v mm. | number | mm | x | x | x | x | Width | Šířka | ŠÍŘKA | f8795e7b-eda8-4278-82bf-fe7691e30a37
VR | VRV systém | 01 | Prostupové pažnice | Rozměry | Délka | Číselná hodnota délky udávaná v mm. | number | mm | x | x | x | x | Length | Délka | DÉLKA | bb212dba-9864-4827-9b83-93af56946f23
VR | VRV systém | 01 | Prostupové pažnice | Technické informace | Průtok | Objem teplonosné látky za jednotku času. | number | m3/s |  | x | x | x |  |  | PRŮTOK | 14ac675a-e6ae-44d0-adce-7a99b31f7f64
VR | VRV systém | 01 | Prostupové pažnice | Rozměry | Jmenovitá velikost vstupu - šířka |  | number | mm |  | x | x | x |  |  |  | ae997844-5f65-402a-9e0a-53edd827d317
VR | VRV systém | 01 | Prostupové pažnice | Rozměry | Hmotnost | Číselná hodnota udávaná v kg (ČISTÁ) | number | kg |  | x | x | x | NetWeight | Hmotnost | HMOTNOST | fc7df084-a11a-43e2-8ead-6c0cb1b83b1e
VR | VRV systém | 01 | Prostupové pažnice | Technické informace | Provozní hmotnost | Provozní hmotnost. | number | kg |  |  | x | x |  |  | PROVOZNÍ HMOTNOST | 17db1d88-5721-4f74-b1e7-70416e49cbf8
VR | VRV systém | 01 | Prostupové pažnice | Technické informace | Povrchová úprava | Povrchová úprava. | string | TEXT |  | x | x | x |  |  | POVRCHOVÁ ÚPRAVA | f43f8083-819f-42c3-9b3f-26da7449f408
VR | VRV systém | 01 | Prostupové pažnice | Technické informace | Teplonosná látka | Typ média. | string | TEXT |  |  | x | x |  |  | TEPLONOSNÁ LÁTKA | 982f5810-a711-45b6-b7dd-ea8f017a80d8
VR | VRV systém | 01 | Prostupové pažnice | Rozměry | Jmenovitá velikost výstupu - výška |  | number | mm |  | x | x | x |  |  |  | c031d6f1-04d3-4ba5-a584-46a2ec5e21cf
VR | VRV systém | 01 | Prostupové pažnice | Rozměry | Jmenovitá velikost výstupu - šířka |  | number | mm |  | x | x | x |  |  |  | 8f72227c-6bc2-403a-97b3-2c73aedb9827
VR | VRV systém | 01 | Prostupové pažnice | Rozměry | Jmenovitá velikost vstupu - výška |  | number | mm |  | x | x | x |  |  |  | 06db0f53-6daa-4b64-8945-d7220b85f4f3
VR | VRV systém | 01 | Prostupové pažnice | Technické informace | Třída reakce na oheň | Třída reakce na oheň. | string | TEXT |  | x | x | x |  |  | TŘÍDA REAKCE NA OHEŇ | be7aa668-4bf8-41c8-9ca0-b794bc542ff9
VR | VRV systém | 01 | Prostupové pažnice | Technické informace | Jmenovitá velikost výstupu | Vnitřní DN výstupu. | integer | celé číslo |  | x | x | x |  |  | JMENOVITÁ VELIKOST VÝSTUPU | 71087892-7d6e-4ce2-b9fc-12d15cbbe9a1
VR | VRV systém | 01 | Prostupové pažnice | Správa a údržba | Model | Konkrétní model instalovaného/předpokládaného výrobku. | string | TEXT |  |  |  | x | ModelLabel | Model |  | 81444b10-717a-4fad-afb2-6f498dcf6820
VR | VRV systém | 01 | Prostupové pažnice | Správa a údržba | Výrobní číslo | Výrobní číslo. | string | TEXT |  |  |  | x |  |  | VÝROBNÍ ČÍSLO | 6116f509-6533-4bef-b712-1c88eaa28a5c
VR | VRV systém | 01 | Prostupové pažnice | Technické informace | Referenční výrobek | Odkaz/název konkrétního výrobku požadovaných vlastností. | string | TEXT |  |  | x |  | ModelReference |  | REFERENČNÍ VÝROBEK | 476c8d05-7e87-4ae8-9531-e4f8fac84310
VR | VRV systém | 01 | Prostupové pažnice | Technické informace | Materiál | Materiálová specifikace prvku. | string | TEXT | x | x | x | x | ConstructionMaterial | Materiál | MATERIÁL | bd43e73e-8df9-40e7-a9bb-db9dc568768e
VR | VRV systém | 01 | Prostupové pažnice | Technické informace | Odolnost proti agresivnímu prostředí | Odolnost proti agresivnímu prostředí. | string | TEXT |  |  | x | x |  |  | ODOLNOST PROTI AGRESIVNÍMU PROSTŘEDÍ | edb42df2-fa13-46cb-a871-0e5f5417ae19
VR | VRV systém | 01 | Prostupové pažnice | Základní informace | Stavební objekt | Jednoznačné označení stavebního objektu, ve kterém se daný prvek nachází. | string | TEXT | x | x | x | x |  |  |  | e070339f-4f9f-4364-9595-11b4791420cd
VR | VRV systém | 02 | Prostupové tvarovky | Technické informace | Jmenovitá velikost vstupu | Vnitřní DN vstupu. | integer | celé číslo |  | x | x | x |  |  | JMENOVITÁ VELIKOST VSTUPU | 68d9594e-843e-48d8-b40a-8cf9ac79da37
VR | VRV systém | 02 | Prostupové tvarovky | Základní informace | Podlaží | Informace o přiřazení prvku ke konkrétnímu podlaží. Nadzemní podlaží 1NP, 2NP, atd. Podzemní podlaží 1PP, 2PP, atd. | string | TEXT | x | x | x | x | FloorID | Podlaží | PODLAŽÍ | b9e16de5-b55b-44f7-ba76-06fda08c601a
VR | VRV systém | 02 | Prostupové tvarovky | Základní informace | Číslo místnosti | Unikátní číslo místnosti. | string | TEXT |  | x | x | x |  | Číslo místnosti | ČÍSLO MÍSTNOSTI | 2fcc8124-c6cf-4e6e-80c4-25a3269536e8
VR | VRV systém | 02 | Prostupové tvarovky | Technické informace | Akustický tlak | Akustický tlak. | number | dB |  | x | x | x |  |  | AKUSTICKÝ TLAK | 90f2ab12-0e82-4974-81a2-65fdb73cc24b
VR | VRV systém | 02 | Prostupové tvarovky | Rozměry | Jmenovitá velikost odvodu kondenzátu |  | integer | celé číslo |  | x | x | x |  |  |  | 020e9d85-7c65-4eca-822a-ea2577cfedaf
VR | VRV systém | 02 | Prostupové tvarovky | Rozměry | Jmenovitá velikost split systému výstupu 4 |  | integer | celé číslo |  | x | x | x |  |  |  | 2615f1cc-5871-47a5-a545-b407af0536c2
VR | VRV systém | 02 | Prostupové tvarovky | Rozměry | Jmenovitá velikost split systému výstupu 3 |  | integer | celé číslo |  | x | x | x |  |  |  | 21ee8064-b17a-4b69-ae79-df06036fd6ea
VR | VRV systém | 02 | Prostupové tvarovky | Rozměry | Jmenovitá velikost split systému výstupu 2 |  | integer | celé číslo |  | x | x | x |  |  |  | 7fafb48f-70c5-4430-a1fd-bfcda0d0f8fa
VR | VRV systém | 02 | Prostupové tvarovky | Rozměry | Jmenovitá velikost split systému výstupu 1 |  | integer | celé číslo |  | x | x | x |  |  |  | 713a8420-7b5a-45b4-9622-b32bc5f4b4e2
VR | VRV systém | 02 | Prostupové tvarovky | Rozměry | Jmenovitá velikost split systému vstupu 4 |  | integer | celé číslo |  | x | x | x |  |  |  | 95042172-be22-4529-95cc-6a7ef8fd0e74
VR | VRV systém | 02 | Prostupové tvarovky | Rozměry | Jmenovitá velikost split systému vstupu 3 |  | integer | celé číslo |  | x | x | x |  |  |  | 8c7aefb1-5446-4f3a-b323-43470d6af386
VR | VRV systém | 02 | Prostupové tvarovky | Rozměry | Jmenovitá velikost split systému vstupu 2 |  | integer | celé číslo |  | x | x | x |  |  |  | 566a80ac-55f8-4863-884c-e8dda9a7a23f
VR | VRV systém | 02 | Prostupové tvarovky | Rozměry | Jmenovitá velikost split systému vstupu 1 |  | integer | celé číslo |  | x | x | x |  |  |  | 27d93f25-5136-4950-9c59-13e98560211a
VR | VRV systém | 02 | Prostupové tvarovky | Rozměry | Výška | Číselná hodnota výšky prvku udávaná v mm. | number | mm | x | x | x | x | Height | Výška | VÝŠKA | 6dc41ac5-e7b0-4295-ad56-18fcf4b15656
VR | VRV systém | 02 | Prostupové tvarovky | Rozměry | Šířka | Číselná hodnota šířky prvku uvedená v mm. | number | mm | x | x | x | x | Width | Šířka | ŠÍŘKA | f8795e7b-eda8-4278-82bf-fe7691e30a37
VR | VRV systém | 02 | Prostupové tvarovky | Rozměry | Délka | Číselná hodnota délky udávaná v mm. | number | mm | x | x | x | x | Length | Délka | DÉLKA | bb212dba-9864-4827-9b83-93af56946f23
VR | VRV systém | 02 | Prostupové tvarovky | Technické informace | Průtok | Objem teplonosné látky za jednotku času. | number | m3/s |  | x | x | x |  |  | PRŮTOK | 14ac675a-e6ae-44d0-adce-7a99b31f7f64
VR | VRV systém | 02 | Prostupové tvarovky | Rozměry | Jmenovitá velikost vstupu - šířka |  | number | mm |  | x | x | x |  |  |  | ae997844-5f65-402a-9e0a-53edd827d317
VR | VRV systém | 02 | Prostupové tvarovky | Rozměry | Hmotnost | Číselná hodnota udávaná v kg (ČISTÁ) | number | kg |  | x | x | x | NetWeight | Hmotnost | HMOTNOST | fc7df084-a11a-43e2-8ead-6c0cb1b83b1e
VR | VRV systém | 02 | Prostupové tvarovky | Technické informace | Provozní hmotnost | Provozní hmotnost. | number | kg |  |  | x | x |  |  | PROVOZNÍ HMOTNOST | 17db1d88-5721-4f74-b1e7-70416e49cbf8
VR | VRV systém | 02 | Prostupové tvarovky | Technické informace | Povrchová úprava | Povrchová úprava. | string | TEXT |  | x | x | x |  |  | POVRCHOVÁ ÚPRAVA | f43f8083-819f-42c3-9b3f-26da7449f408
VR | VRV systém | 02 | Prostupové tvarovky | Technické informace | Teplonosná látka | Typ média. | string | TEXT |  |  | x | x |  |  | TEPLONOSNÁ LÁTKA | 982f5810-a711-45b6-b7dd-ea8f017a80d8
VR | VRV systém | 02 | Prostupové tvarovky | Rozměry | Jmenovitá velikost výstupu - výška |  | number | mm |  | x | x | x |  |  |  | c031d6f1-04d3-4ba5-a584-46a2ec5e21cf
VR | VRV systém | 02 | Prostupové tvarovky | Rozměry | Jmenovitá velikost výstupu - šířka |  | number | mm |  | x | x | x |  |  |  | 8f72227c-6bc2-403a-97b3-2c73aedb9827
VR | VRV systém | 02 | Prostupové tvarovky | Rozměry | Jmenovitá velikost vstupu - výška |  | number | mm |  | x | x | x |  |  |  | 06db0f53-6daa-4b64-8945-d7220b85f4f3
VR | VRV systém | 02 | Prostupové tvarovky | Technické informace | Třída reakce na oheň | Třída reakce na oheň. | string | TEXT |  | x | x | x |  |  | TŘÍDA REAKCE NA OHEŇ | be7aa668-4bf8-41c8-9ca0-b794bc542ff9
VR | VRV systém | 02 | Prostupové tvarovky | Technické informace | Jmenovitá velikost výstupu | Vnitřní DN výstupu. | integer | celé číslo |  | x | x | x |  |  | JMENOVITÁ VELIKOST VÝSTUPU | 71087892-7d6e-4ce2-b9fc-12d15cbbe9a1
VR | VRV systém | 02 | Prostupové tvarovky | Správa a údržba | Model | Konkrétní model instalovaného/předpokládaného výrobku. | string | TEXT |  |  |  | x | ModelLabel | Model |  | 81444b10-717a-4fad-afb2-6f498dcf6820
VR | VRV systém | 02 | Prostupové tvarovky | Správa a údržba | Výrobní číslo | Výrobní číslo. | string | TEXT |  |  |  | x |  |  | VÝROBNÍ ČÍSLO | 6116f509-6533-4bef-b712-1c88eaa28a5c
VR | VRV systém | 02 | Prostupové tvarovky | Technické informace | Referenční výrobek | Odkaz/název konkrétního výrobku požadovaných vlastností. | string | TEXT |  |  | x |  | ModelReference |  | REFERENČNÍ VÝROBEK | 476c8d05-7e87-4ae8-9531-e4f8fac84310
VR | VRV systém | 02 | Prostupové tvarovky | Technické informace | Materiál | Materiálová specifikace prvku. | string | TEXT | x | x | x | x | ConstructionMaterial | Materiál | MATERIÁL | bd43e73e-8df9-40e7-a9bb-db9dc568768e
VR | VRV systém | 02 | Prostupové tvarovky | Technické informace | Odolnost proti agresivnímu prostředí | Odolnost proti agresivnímu prostředí. | string | TEXT |  |  | x | x |  |  | ODOLNOST PROTI AGRESIVNÍMU PROSTŘEDÍ | edb42df2-fa13-46cb-a871-0e5f5417ae19
VR | VRV systém | 02 | Prostupové tvarovky | Základní informace | Stavební objekt | Jednoznačné označení stavebního objektu, ve kterém se daný prvek nachází. | string | TEXT | x | x | x | x |  |  |  | e070339f-4f9f-4364-9595-11b4791420cd
VR | VRV systém | 03 | Kabelové prostupy | Technické informace | Jmenovitá velikost vstupu | Vnitřní DN vstupu. | integer | celé číslo |  | x | x | x |  |  | JMENOVITÁ VELIKOST VSTUPU | 68d9594e-843e-48d8-b40a-8cf9ac79da37
VR | VRV systém | 03 | Kabelové prostupy | Základní informace | Podlaží | Informace o přiřazení prvku ke konkrétnímu podlaží. Nadzemní podlaží 1NP, 2NP, atd. Podzemní podlaží 1PP, 2PP, atd. | string | TEXT | x | x | x | x | FloorID | Podlaží | PODLAŽÍ | b9e16de5-b55b-44f7-ba76-06fda08c601a
VR | VRV systém | 03 | Kabelové prostupy | Základní informace | Číslo místnosti | Unikátní číslo místnosti. | string | TEXT |  | x | x | x |  | Číslo místnosti | ČÍSLO MÍSTNOSTI | 2fcc8124-c6cf-4e6e-80c4-25a3269536e8
VR | VRV systém | 03 | Kabelové prostupy | Technické informace | Akustický tlak | Akustický tlak. | number | dB |  | x | x | x |  |  | AKUSTICKÝ TLAK | 90f2ab12-0e82-4974-81a2-65fdb73cc24b
VR | VRV systém | 03 | Kabelové prostupy | Rozměry | Jmenovitá velikost odvodu kondenzátu |  | integer | celé číslo |  | x | x | x |  |  |  | 020e9d85-7c65-4eca-822a-ea2577cfedaf
VR | VRV systém | 03 | Kabelové prostupy | Rozměry | Jmenovitá velikost split systému výstupu 4 |  | integer | celé číslo |  | x | x | x |  |  |  | 2615f1cc-5871-47a5-a545-b407af0536c2
VR | VRV systém | 03 | Kabelové prostupy | Rozměry | Jmenovitá velikost split systému výstupu 3 |  | integer | celé číslo |  | x | x | x |  |  |  | 21ee8064-b17a-4b69-ae79-df06036fd6ea
VR | VRV systém | 03 | Kabelové prostupy | Rozměry | Jmenovitá velikost split systému výstupu 2 |  | integer | celé číslo |  | x | x | x |  |  |  | 7fafb48f-70c5-4430-a1fd-bfcda0d0f8fa
VR | VRV systém | 03 | Kabelové prostupy | Rozměry | Jmenovitá velikost split systému výstupu 1 |  | integer | celé číslo |  | x | x | x |  |  |  | 713a8420-7b5a-45b4-9622-b32bc5f4b4e2
VR | VRV systém | 03 | Kabelové prostupy | Rozměry | Jmenovitá velikost split systému vstupu 4 |  | integer | celé číslo |  | x | x | x |  |  |  | 95042172-be22-4529-95cc-6a7ef8fd0e74
VR | VRV systém | 03 | Kabelové prostupy | Rozměry | Jmenovitá velikost split systému vstupu 3 |  | integer | celé číslo |  | x | x | x |  |  |  | 8c7aefb1-5446-4f3a-b323-43470d6af386
VR | VRV systém | 03 | Kabelové prostupy | Rozměry | Jmenovitá velikost split systému vstupu 2 |  | integer | celé číslo |  | x | x | x |  |  |  | 566a80ac-55f8-4863-884c-e8dda9a7a23f
VR | VRV systém | 03 | Kabelové prostupy | Rozměry | Jmenovitá velikost split systému vstupu 1 |  | integer | celé číslo |  | x | x | x |  |  |  | 27d93f25-5136-4950-9c59-13e98560211a
VR | VRV systém | 03 | Kabelové prostupy | Rozměry | Výška | Číselná hodnota výšky prvku udávaná v mm. | number | mm | x | x | x | x | Height | Výška | VÝŠKA | 6dc41ac5-e7b0-4295-ad56-18fcf4b15656
VR | VRV systém | 03 | Kabelové prostupy | Rozměry | Šířka | Číselná hodnota šířky prvku uvedená v mm. | number | mm | x | x | x | x | Width | Šířka | ŠÍŘKA | f8795e7b-eda8-4278-82bf-fe7691e30a37
VR | VRV systém | 03 | Kabelové prostupy | Rozměry | Délka | Číselná hodnota délky udávaná v mm. | number | mm | x | x | x | x | Length | Délka | DÉLKA | bb212dba-9864-4827-9b83-93af56946f23
VR | VRV systém | 03 | Kabelové prostupy | Technické informace | Průtok | Objem teplonosné látky za jednotku času. | number | m3/s |  | x | x | x |  |  | PRŮTOK | 14ac675a-e6ae-44d0-adce-7a99b31f7f64
VR | VRV systém | 03 | Kabelové prostupy | Rozměry | Jmenovitá velikost vstupu - šířka |  | number | mm |  | x | x | x |  |  |  | ae997844-5f65-402a-9e0a-53edd827d317
VR | VRV systém | 03 | Kabelové prostupy | Rozměry | Hmotnost | Číselná hodnota udávaná v kg (ČISTÁ) | number | kg |  | x | x | x | NetWeight | Hmotnost | HMOTNOST | fc7df084-a11a-43e2-8ead-6c0cb1b83b1e
VR | VRV systém | 03 | Kabelové prostupy | Technické informace | Provozní hmotnost | Provozní hmotnost. | number | kg |  |  | x | x |  |  | PROVOZNÍ HMOTNOST | 17db1d88-5721-4f74-b1e7-70416e49cbf8
VR | VRV systém | 03 | Kabelové prostupy | Technické informace | Povrchová úprava | Povrchová úprava. | string | TEXT |  | x | x | x |  |  | POVRCHOVÁ ÚPRAVA | f43f8083-819f-42c3-9b3f-26da7449f408
VR | VRV systém | 03 | Kabelové prostupy | Technické informace | Teplonosná látka | Typ média. | string | TEXT |  |  | x | x |  |  | TEPLONOSNÁ LÁTKA | 982f5810-a711-45b6-b7dd-ea8f017a80d8
VR | VRV systém | 03 | Kabelové prostupy | Rozměry | Jmenovitá velikost výstupu - výška |  | number | mm |  | x | x | x |  |  |  | c031d6f1-04d3-4ba5-a584-46a2ec5e21cf
VR | VRV systém | 03 | Kabelové prostupy | Rozměry | Jmenovitá velikost výstupu - šířka |  | number | mm |  | x | x | x |  |  |  | 8f72227c-6bc2-403a-97b3-2c73aedb9827
VR | VRV systém | 03 | Kabelové prostupy | Rozměry | Jmenovitá velikost vstupu - výška |  | number | mm |  | x | x | x |  |  |  | 06db0f53-6daa-4b64-8945-d7220b85f4f3
VR | VRV systém | 03 | Kabelové prostupy | Technické informace | Třída reakce na oheň | Třída reakce na oheň. | string | TEXT |  | x | x | x |  |  | TŘÍDA REAKCE NA OHEŇ | be7aa668-4bf8-41c8-9ca0-b794bc542ff9
VR | VRV systém | 03 | Kabelové prostupy | Technické informace | Jmenovitá velikost výstupu | Vnitřní DN výstupu. | integer | celé číslo |  | x | x | x |  |  | JMENOVITÁ VELIKOST VÝSTUPU | 71087892-7d6e-4ce2-b9fc-12d15cbbe9a1
VR | VRV systém | 03 | Kabelové prostupy | Správa a údržba | Model | Konkrétní model instalovaného/předpokládaného výrobku. | string | TEXT |  |  |  | x | ModelLabel | Model |  | 81444b10-717a-4fad-afb2-6f498dcf6820
VR | VRV systém | 03 | Kabelové prostupy | Správa a údržba | Výrobní číslo | Výrobní číslo. | string | TEXT |  |  |  | x |  |  | VÝROBNÍ ČÍSLO | 6116f509-6533-4bef-b712-1c88eaa28a5c
VR | VRV systém | 03 | Kabelové prostupy | Technické informace | Referenční výrobek | Odkaz/název konkrétního výrobku požadovaných vlastností. | string | TEXT |  |  | x |  | ModelReference |  | REFERENČNÍ VÝROBEK | 476c8d05-7e87-4ae8-9531-e4f8fac84310
VR | VRV systém | 03 | Kabelové prostupy | Technické informace | Materiál | Materiálová specifikace prvku. | string | TEXT | x | x | x | x | ConstructionMaterial | Materiál | MATERIÁL | bd43e73e-8df9-40e7-a9bb-db9dc568768e
VR | VRV systém | 03 | Kabelové prostupy | Technické informace | Odolnost proti agresivnímu prostředí | Odolnost proti agresivnímu prostředí. | string | TEXT |  |  | x | x |  |  | ODOLNOST PROTI AGRESIVNÍMU PROSTŘEDÍ | edb42df2-fa13-46cb-a871-0e5f5417ae19
VR | VRV systém | 03 | Kabelové prostupy | Základní informace | Stavební objekt | Jednoznačné označení stavebního objektu, ve kterém se daný prvek nachází. | string | TEXT | x | x | x | x |  |  |  | e070339f-4f9f-4364-9595-11b4791420cd
VR | VRV systém | 04 | Těsnící vložky | Technické informace | Jmenovitá velikost vstupu | Vnitřní DN vstupu. | integer | celé číslo |  | x | x | x |  |  | JMENOVITÁ VELIKOST VSTUPU | 68d9594e-843e-48d8-b40a-8cf9ac79da37
VR | VRV systém | 04 | Těsnící vložky | Základní informace | Podlaží | Informace o přiřazení prvku ke konkrétnímu podlaží. Nadzemní podlaží 1NP, 2NP, atd. Podzemní podlaží 1PP, 2PP, atd. | string | TEXT | x | x | x | x | FloorID | Podlaží | PODLAŽÍ | b9e16de5-b55b-44f7-ba76-06fda08c601a
VR | VRV systém | 04 | Těsnící vložky | Základní informace | Číslo místnosti | Unikátní číslo místnosti. | string | TEXT |  | x | x | x |  | Číslo místnosti | ČÍSLO MÍSTNOSTI | 2fcc8124-c6cf-4e6e-80c4-25a3269536e8
VR | VRV systém | 04 | Těsnící vložky | Technické informace | Akustický tlak | Akustický tlak. | number | dB |  | x | x | x |  |  | AKUSTICKÝ TLAK | 90f2ab12-0e82-4974-81a2-65fdb73cc24b
VR | VRV systém | 04 | Těsnící vložky | Rozměry | Jmenovitá velikost odvodu kondenzátu |  | integer | celé číslo |  | x | x | x |  |  |  | 020e9d85-7c65-4eca-822a-ea2577cfedaf
VR | VRV systém | 04 | Těsnící vložky | Rozměry | Jmenovitá velikost split systému výstupu 4 |  | integer | celé číslo |  | x | x | x |  |  |  | 2615f1cc-5871-47a5-a545-b407af0536c2
VR | VRV systém | 04 | Těsnící vložky | Rozměry | Jmenovitá velikost split systému výstupu 3 |  | integer | celé číslo |  | x | x | x |  |  |  | 21ee8064-b17a-4b69-ae79-df06036fd6ea
VR | VRV systém | 04 | Těsnící vložky | Rozměry | Jmenovitá velikost split systému výstupu 2 |  | integer | celé číslo |  | x | x | x |  |  |  | 7fafb48f-70c5-4430-a1fd-bfcda0d0f8fa
VR | VRV systém | 04 | Těsnící vložky | Rozměry | Jmenovitá velikost split systému výstupu 1 |  | integer | celé číslo |  | x | x | x |  |  |  | 713a8420-7b5a-45b4-9622-b32bc5f4b4e2
VR | VRV systém | 04 | Těsnící vložky | Rozměry | Jmenovitá velikost split systému vstupu 4 |  | integer | celé číslo |  | x | x | x |  |  |  | 95042172-be22-4529-95cc-6a7ef8fd0e74
VR | VRV systém | 04 | Těsnící vložky | Rozměry | Jmenovitá velikost split systému vstupu 3 |  | integer | celé číslo |  | x | x | x |  |  |  | 8c7aefb1-5446-4f3a-b323-43470d6af386
VR | VRV systém | 04 | Těsnící vložky | Rozměry | Jmenovitá velikost split systému vstupu 2 |  | integer | celé číslo |  | x | x | x |  |  |  | 566a80ac-55f8-4863-884c-e8dda9a7a23f
VR | VRV systém | 04 | Těsnící vložky | Rozměry | Jmenovitá velikost split systému vstupu 1 |  | integer | celé číslo |  | x | x | x |  |  |  | 27d93f25-5136-4950-9c59-13e98560211a
VR | VRV systém | 04 | Těsnící vložky | Rozměry | Výška | Číselná hodnota výšky prvku udávaná v mm. | number | mm | x | x | x | x | Height | Výška | VÝŠKA | 6dc41ac5-e7b0-4295-ad56-18fcf4b15656
VR | VRV systém | 04 | Těsnící vložky | Rozměry | Šířka | Číselná hodnota šířky prvku uvedená v mm. | number | mm | x | x | x | x | Width | Šířka | ŠÍŘKA | f8795e7b-eda8-4278-82bf-fe7691e30a37
VR | VRV systém | 04 | Těsnící vložky | Rozměry | Délka | Číselná hodnota délky udávaná v mm. | number | mm | x | x | x | x | Length | Délka | DÉLKA | bb212dba-9864-4827-9b83-93af56946f23
VR | VRV systém | 04 | Těsnící vložky | Technické informace | Průtok | Objem teplonosné látky za jednotku času. | number | m3/s |  | x | x | x |  |  | PRŮTOK | 14ac675a-e6ae-44d0-adce-7a99b31f7f64
VR | VRV systém | 04 | Těsnící vložky | Rozměry | Jmenovitá velikost vstupu - šířka |  | number | mm |  | x | x | x |  |  |  | ae997844-5f65-402a-9e0a-53edd827d317
VR | VRV systém | 04 | Těsnící vložky | Rozměry | Hmotnost | Číselná hodnota udávaná v kg (ČISTÁ) | number | kg |  | x | x | x | NetWeight | Hmotnost | HMOTNOST | fc7df084-a11a-43e2-8ead-6c0cb1b83b1e
VR | VRV systém | 04 | Těsnící vložky | Technické informace | Provozní hmotnost | Provozní hmotnost. | number | kg |  |  | x | x |  |  | PROVOZNÍ HMOTNOST | 17db1d88-5721-4f74-b1e7-70416e49cbf8
VR | VRV systém | 04 | Těsnící vložky | Technické informace | Povrchová úprava | Povrchová úprava. | string | TEXT |  | x | x | x |  |  | POVRCHOVÁ ÚPRAVA | f43f8083-819f-42c3-9b3f-26da7449f408
VR | VRV systém | 04 | Těsnící vložky | Technické informace | Teplonosná látka | Typ média. | string | TEXT |  |  | x | x |  |  | TEPLONOSNÁ LÁTKA | 982f5810-a711-45b6-b7dd-ea8f017a80d8
VR | VRV systém | 04 | Těsnící vložky | Rozměry | Jmenovitá velikost výstupu - výška |  | number | mm |  | x | x | x |  |  |  | c031d6f1-04d3-4ba5-a584-46a2ec5e21cf
VR | VRV systém | 04 | Těsnící vložky | Rozměry | Jmenovitá velikost výstupu - šířka |  | number | mm |  | x | x | x |  |  |  | 8f72227c-6bc2-403a-97b3-2c73aedb9827
VR | VRV systém | 04 | Těsnící vložky | Rozměry | Jmenovitá velikost vstupu - výška |  | number | mm |  | x | x | x |  |  |  | 06db0f53-6daa-4b64-8945-d7220b85f4f3
VR | VRV systém | 04 | Těsnící vložky | Technické informace | Třída reakce na oheň | Třída reakce na oheň. | string | TEXT |  | x | x | x |  |  | TŘÍDA REAKCE NA OHEŇ | be7aa668-4bf8-41c8-9ca0-b794bc542ff9
VR | VRV systém | 04 | Těsnící vložky | Technické informace | Jmenovitá velikost výstupu | Vnitřní DN výstupu. | integer | celé číslo |  | x | x | x |  |  | JMENOVITÁ VELIKOST VÝSTUPU | 71087892-7d6e-4ce2-b9fc-12d15cbbe9a1
VR | VRV systém | 04 | Těsnící vložky | Správa a údržba | Model | Konkrétní model instalovaného/předpokládaného výrobku. | string | TEXT |  |  |  | x | ModelLabel | Model |  | 81444b10-717a-4fad-afb2-6f498dcf6820
VR | VRV systém | 04 | Těsnící vložky | Správa a údržba | Výrobní číslo | Výrobní číslo. | string | TEXT |  |  |  | x |  |  | VÝROBNÍ ČÍSLO | 6116f509-6533-4bef-b712-1c88eaa28a5c
VR | VRV systém | 04 | Těsnící vložky | Technické informace | Referenční výrobek | Odkaz/název konkrétního výrobku požadovaných vlastností. | string | TEXT |  |  | x |  | ModelReference |  | REFERENČNÍ VÝROBEK | 476c8d05-7e87-4ae8-9531-e4f8fac84310
VR | VRV systém | 04 | Těsnící vložky | Technické informace | Materiál | Materiálová specifikace prvku. | string | TEXT | x | x | x | x | ConstructionMaterial | Materiál | MATERIÁL | bd43e73e-8df9-40e7-a9bb-db9dc568768e
VR | VRV systém | 04 | Těsnící vložky | Technické informace | Odolnost proti agresivnímu prostředí | Odolnost proti agresivnímu prostředí. | string | TEXT |  |  | x | x |  |  | ODOLNOST PROTI AGRESIVNÍMU PROSTŘEDÍ | edb42df2-fa13-46cb-a871-0e5f5417ae19
VR | VRV systém | 04 | Těsnící vložky | Základní informace | Stavební objekt | Jednoznačné označení stavebního objektu, ve kterém se daný prvek nachází. | string | TEXT | x | x | x | x |  |  |  | e070339f-4f9f-4364-9595-11b4791420cd
VR | VRV systém | 05 | Těsnící prstence proti netlakové vodě | Technické informace | Jmenovitá velikost vstupu | Vnitřní DN vstupu. | integer | celé číslo |  | x | x | x |  |  | JMENOVITÁ VELIKOST VSTUPU | 68d9594e-843e-48d8-b40a-8cf9ac79da37
VR | VRV systém | 05 | Těsnící prstence proti netlakové vodě | Základní informace | Podlaží | Informace o přiřazení prvku ke konkrétnímu podlaží. Nadzemní podlaží 1NP, 2NP, atd. Podzemní podlaží 1PP, 2PP, atd. | string | TEXT | x | x | x | x | FloorID | Podlaží | PODLAŽÍ | b9e16de5-b55b-44f7-ba76-06fda08c601a
VR | VRV systém | 05 | Těsnící prstence proti netlakové vodě | Základní informace | Číslo místnosti | Unikátní číslo místnosti. | string | TEXT |  | x | x | x |  | Číslo místnosti | ČÍSLO MÍSTNOSTI | 2fcc8124-c6cf-4e6e-80c4-25a3269536e8
VR | VRV systém | 05 | Těsnící prstence proti netlakové vodě | Technické informace | Akustický tlak | Akustický tlak. | number | dB |  | x | x | x |  |  | AKUSTICKÝ TLAK | 90f2ab12-0e82-4974-81a2-65fdb73cc24b
VR | VRV systém | 05 | Těsnící prstence proti netlakové vodě | Rozměry | Jmenovitá velikost odvodu kondenzátu |  | integer | celé číslo |  | x | x | x |  |  |  | 020e9d85-7c65-4eca-822a-ea2577cfedaf
VR | VRV systém | 05 | Těsnící prstence proti netlakové vodě | Rozměry | Jmenovitá velikost split systému výstupu 4 |  | integer | celé číslo |  | x | x | x |  |  |  | 2615f1cc-5871-47a5-a545-b407af0536c2
VR | VRV systém | 05 | Těsnící prstence proti netlakové vodě | Rozměry | Jmenovitá velikost split systému výstupu 3 |  | integer | celé číslo |  | x | x | x |  |  |  | 21ee8064-b17a-4b69-ae79-df06036fd6ea
VR | VRV systém | 05 | Těsnící prstence proti netlakové vodě | Rozměry | Jmenovitá velikost split systému výstupu 2 |  | integer | celé číslo |  | x | x | x |  |  |  | 7fafb48f-70c5-4430-a1fd-bfcda0d0f8fa
VR | VRV systém | 05 | Těsnící prstence proti netlakové vodě | Rozměry | Jmenovitá velikost split systému výstupu 1 |  | integer | celé číslo |  | x | x | x |  |  |  | 713a8420-7b5a-45b4-9622-b32bc5f4b4e2
VR | VRV systém | 05 | Těsnící prstence proti netlakové vodě | Rozměry | Jmenovitá velikost split systému vstupu 4 |  | integer | celé číslo |  | x | x | x |  |  |  | 95042172-be22-4529-95cc-6a7ef8fd0e74
VR | VRV systém | 05 | Těsnící prstence proti netlakové vodě | Rozměry | Jmenovitá velikost split systému vstupu 3 |  | integer | celé číslo |  | x | x | x |  |  |  | 8c7aefb1-5446-4f3a-b323-43470d6af386
VR | VRV systém | 05 | Těsnící prstence proti netlakové vodě | Rozměry | Jmenovitá velikost split systému vstupu 2 |  | integer | celé číslo |  | x | x | x |  |  |  | 566a80ac-55f8-4863-884c-e8dda9a7a23f
VR | VRV systém | 05 | Těsnící prstence proti netlakové vodě | Rozměry | Jmenovitá velikost split systému vstupu 1 |  | integer | celé číslo |  | x | x | x |  |  |  | 27d93f25-5136-4950-9c59-13e98560211a
VR | VRV systém | 05 | Těsnící prstence proti netlakové vodě | Rozměry | Výška | Číselná hodnota výšky prvku udávaná v mm. | number | mm | x | x | x | x | Height | Výška | VÝŠKA | 6dc41ac5-e7b0-4295-ad56-18fcf4b15656
VR | VRV systém | 05 | Těsnící prstence proti netlakové vodě | Rozměry | Šířka | Číselná hodnota šířky prvku uvedená v mm. | number | mm | x | x | x | x | Width | Šířka | ŠÍŘKA | f8795e7b-eda8-4278-82bf-fe7691e30a37
VR | VRV systém | 05 | Těsnící prstence proti netlakové vodě | Rozměry | Délka | Číselná hodnota délky udávaná v mm. | number | mm | x | x | x | x | Length | Délka | DÉLKA | bb212dba-9864-4827-9b83-93af56946f23
VR | VRV systém | 05 | Těsnící prstence proti netlakové vodě | Technické informace | Průtok | Objem teplonosné látky za jednotku času. | number | m3/s |  | x | x | x |  |  | PRŮTOK | 14ac675a-e6ae-44d0-adce-7a99b31f7f64
VR | VRV systém | 05 | Těsnící prstence proti netlakové vodě | Rozměry | Jmenovitá velikost vstupu - šířka |  | number | mm |  | x | x | x |  |  |  | ae997844-5f65-402a-9e0a-53edd827d317
VR | VRV systém | 05 | Těsnící prstence proti netlakové vodě | Rozměry | Hmotnost | Číselná hodnota udávaná v kg (ČISTÁ) | number | kg |  | x | x | x | NetWeight | Hmotnost | HMOTNOST | fc7df084-a11a-43e2-8ead-6c0cb1b83b1e
VR | VRV systém | 05 | Těsnící prstence proti netlakové vodě | Technické informace | Provozní hmotnost | Provozní hmotnost. | number | kg |  |  | x | x |  |  | PROVOZNÍ HMOTNOST | 17db1d88-5721-4f74-b1e7-70416e49cbf8
VR | VRV systém | 05 | Těsnící prstence proti netlakové vodě | Technické informace | Povrchová úprava | Povrchová úprava. | string | TEXT |  | x | x | x |  |  | POVRCHOVÁ ÚPRAVA | f43f8083-819f-42c3-9b3f-26da7449f408
VR | VRV systém | 05 | Těsnící prstence proti netlakové vodě | Technické informace | Teplonosná látka | Typ média. | string | TEXT |  |  | x | x |  |  | TEPLONOSNÁ LÁTKA | 982f5810-a711-45b6-b7dd-ea8f017a80d8
VR | VRV systém | 05 | Těsnící prstence proti netlakové vodě | Rozměry | Jmenovitá velikost výstupu - výška |  | number | mm |  | x | x | x |  |  |  | c031d6f1-04d3-4ba5-a584-46a2ec5e21cf
VR | VRV systém | 05 | Těsnící prstence proti netlakové vodě | Rozměry | Jmenovitá velikost výstupu - šířka |  | number | mm |  | x | x | x |  |  |  | 8f72227c-6bc2-403a-97b3-2c73aedb9827
VR | VRV systém | 05 | Těsnící prstence proti netlakové vodě | Rozměry | Jmenovitá velikost vstupu - výška |  | number | mm |  | x | x | x |  |  |  | 06db0f53-6daa-4b64-8945-d7220b85f4f3
VR | VRV systém | 05 | Těsnící prstence proti netlakové vodě | Technické informace | Třída reakce na oheň | Třída reakce na oheň. | string | TEXT |  | x | x | x |  |  | TŘÍDA REAKCE NA OHEŇ | be7aa668-4bf8-41c8-9ca0-b794bc542ff9
VR | VRV systém | 05 | Těsnící prstence proti netlakové vodě | Technické informace | Jmenovitá velikost výstupu | Vnitřní DN výstupu. | integer | celé číslo |  | x | x | x |  |  | JMENOVITÁ VELIKOST VÝSTUPU | 71087892-7d6e-4ce2-b9fc-12d15cbbe9a1
VR | VRV systém | 05 | Těsnící prstence proti netlakové vodě | Správa a údržba | Model | Konkrétní model instalovaného/předpokládaného výrobku. | string | TEXT |  |  |  | x | ModelLabel | Model |  | 81444b10-717a-4fad-afb2-6f498dcf6820
VR | VRV systém | 05 | Těsnící prstence proti netlakové vodě | Správa a údržba | Výrobní číslo | Výrobní číslo. | string | TEXT |  |  |  | x |  |  | VÝROBNÍ ČÍSLO | 6116f509-6533-4bef-b712-1c88eaa28a5c
VR | VRV systém | 05 | Těsnící prstence proti netlakové vodě | Technické informace | Referenční výrobek | Odkaz/název konkrétního výrobku požadovaných vlastností. | string | TEXT |  |  | x |  | ModelReference |  | REFERENČNÍ VÝROBEK | 476c8d05-7e87-4ae8-9531-e4f8fac84310
VR | VRV systém | 05 | Těsnící prstence proti netlakové vodě | Technické informace | Materiál | Materiálová specifikace prvku. | string | TEXT | x | x | x | x | ConstructionMaterial | Materiál | MATERIÁL | bd43e73e-8df9-40e7-a9bb-db9dc568768e
VR | VRV systém | 05 | Těsnící prstence proti netlakové vodě | Technické informace | Odolnost proti agresivnímu prostředí | Odolnost proti agresivnímu prostředí. | string | TEXT |  |  | x | x |  |  | ODOLNOST PROTI AGRESIVNÍMU PROSTŘEDÍ | edb42df2-fa13-46cb-a871-0e5f5417ae19
VR | VRV systém | 05 | Těsnící prstence proti netlakové vodě | Základní informace | Stavební objekt | Jednoznačné označení stavebního objektu, ve kterém se daný prvek nachází. | string | TEXT | x | x | x | x |  |  |  | e070339f-4f9f-4364-9595-11b4791420cd
VR | VRV systém | 06 | Těsnící prstence proti tlakové vodě | Technické informace | Jmenovitá velikost vstupu | Vnitřní DN vstupu. | integer | celé číslo |  | x | x | x |  |  | JMENOVITÁ VELIKOST VSTUPU | 68d9594e-843e-48d8-b40a-8cf9ac79da37
VR | VRV systém | 06 | Těsnící prstence proti tlakové vodě | Základní informace | Podlaží | Informace o přiřazení prvku ke konkrétnímu podlaží. Nadzemní podlaží 1NP, 2NP, atd. Podzemní podlaží 1PP, 2PP, atd. | string | TEXT | x | x | x | x | FloorID | Podlaží | PODLAŽÍ | b9e16de5-b55b-44f7-ba76-06fda08c601a
VR | VRV systém | 06 | Těsnící prstence proti tlakové vodě | Základní informace | Číslo místnosti | Unikátní číslo místnosti. | string | TEXT |  | x | x | x |  | Číslo místnosti | ČÍSLO MÍSTNOSTI | 2fcc8124-c6cf-4e6e-80c4-25a3269536e8
VR | VRV systém | 06 | Těsnící prstence proti tlakové vodě | Technické informace | Akustický tlak | Akustický tlak. | number | dB |  | x | x | x |  |  | AKUSTICKÝ TLAK | 90f2ab12-0e82-4974-81a2-65fdb73cc24b
VR | VRV systém | 06 | Těsnící prstence proti tlakové vodě | Rozměry | Jmenovitá velikost odvodu kondenzátu |  | integer | celé číslo |  | x | x | x |  |  |  | 020e9d85-7c65-4eca-822a-ea2577cfedaf
VR | VRV systém | 06 | Těsnící prstence proti tlakové vodě | Rozměry | Jmenovitá velikost split systému výstupu 4 |  | integer | celé číslo |  | x | x | x |  |  |  | 2615f1cc-5871-47a5-a545-b407af0536c2
VR | VRV systém | 06 | Těsnící prstence proti tlakové vodě | Rozměry | Jmenovitá velikost split systému výstupu 3 |  | integer | celé číslo |  | x | x | x |  |  |  | 21ee8064-b17a-4b69-ae79-df06036fd6ea
VR | VRV systém | 06 | Těsnící prstence proti tlakové vodě | Rozměry | Jmenovitá velikost split systému výstupu 2 |  | integer | celé číslo |  | x | x | x |  |  |  | 7fafb48f-70c5-4430-a1fd-bfcda0d0f8fa
VR | VRV systém | 06 | Těsnící prstence proti tlakové vodě | Rozměry | Jmenovitá velikost split systému výstupu 1 |  | integer | celé číslo |  | x | x | x |  |  |  | 713a8420-7b5a-45b4-9622-b32bc5f4b4e2
VR | VRV systém | 06 | Těsnící prstence proti tlakové vodě | Rozměry | Jmenovitá velikost split systému vstupu 4 |  | integer | celé číslo |  | x | x | x |  |  |  | 95042172-be22-4529-95cc-6a7ef8fd0e74
VR | VRV systém | 06 | Těsnící prstence proti tlakové vodě | Rozměry | Jmenovitá velikost split systému vstupu 3 |  | integer | celé číslo |  | x | x | x |  |  |  | 8c7aefb1-5446-4f3a-b323-43470d6af386
VR | VRV systém | 06 | Těsnící prstence proti tlakové vodě | Rozměry | Jmenovitá velikost split systému vstupu 2 |  | integer | celé číslo |  | x | x | x |  |  |  | 566a80ac-55f8-4863-884c-e8dda9a7a23f
VR | VRV systém | 06 | Těsnící prstence proti tlakové vodě | Rozměry | Jmenovitá velikost split systému vstupu 1 |  | integer | celé číslo |  | x | x | x |  |  |  | 27d93f25-5136-4950-9c59-13e98560211a
VR | VRV systém | 06 | Těsnící prstence proti tlakové vodě | Rozměry | Výška | Číselná hodnota výšky prvku udávaná v mm. | number | mm | x | x | x | x | Height | Výška | VÝŠKA | 6dc41ac5-e7b0-4295-ad56-18fcf4b15656
VR | VRV systém | 06 | Těsnící prstence proti tlakové vodě | Rozměry | Šířka | Číselná hodnota šířky prvku uvedená v mm. | number | mm | x | x | x | x | Width | Šířka | ŠÍŘKA | f8795e7b-eda8-4278-82bf-fe7691e30a37
VR | VRV systém | 06 | Těsnící prstence proti tlakové vodě | Rozměry | Délka | Číselná hodnota délky udávaná v mm. | number | mm | x | x | x | x | Length | Délka | DÉLKA | bb212dba-9864-4827-9b83-93af56946f23
VR | VRV systém | 06 | Těsnící prstence proti tlakové vodě | Technické informace | Průtok | Objem teplonosné látky za jednotku času. | number | m3/s |  | x | x | x |  |  | PRŮTOK | 14ac675a-e6ae-44d0-adce-7a99b31f7f64
VR | VRV systém | 06 | Těsnící prstence proti tlakové vodě | Rozměry | Jmenovitá velikost vstupu - šířka |  | number | mm |  | x | x | x |  |  |  | ae997844-5f65-402a-9e0a-53edd827d317
VR | VRV systém | 06 | Těsnící prstence proti tlakové vodě | Rozměry | Hmotnost | Číselná hodnota udávaná v kg (ČISTÁ) | number | kg |  | x | x | x | NetWeight | Hmotnost | HMOTNOST | fc7df084-a11a-43e2-8ead-6c0cb1b83b1e
VR | VRV systém | 06 | Těsnící prstence proti tlakové vodě | Technické informace | Provozní hmotnost | Provozní hmotnost. | number | kg |  |  | x | x |  |  | PROVOZNÍ HMOTNOST | 17db1d88-5721-4f74-b1e7-70416e49cbf8
VR | VRV systém | 06 | Těsnící prstence proti tlakové vodě | Technické informace | Povrchová úprava | Povrchová úprava. | string | TEXT |  | x | x | x |  |  | POVRCHOVÁ ÚPRAVA | f43f8083-819f-42c3-9b3f-26da7449f408
VR | VRV systém | 06 | Těsnící prstence proti tlakové vodě | Technické informace | Teplonosná látka | Typ média. | string | TEXT |  |  | x | x |  |  | TEPLONOSNÁ LÁTKA | 982f5810-a711-45b6-b7dd-ea8f017a80d8
VR | VRV systém | 06 | Těsnící prstence proti tlakové vodě | Rozměry | Jmenovitá velikost výstupu - výška |  | number | mm |  | x | x | x |  |  |  | c031d6f1-04d3-4ba5-a584-46a2ec5e21cf
VR | VRV systém | 06 | Těsnící prstence proti tlakové vodě | Rozměry | Jmenovitá velikost výstupu - šířka |  | number | mm |  | x | x | x |  |  |  | 8f72227c-6bc2-403a-97b3-2c73aedb9827
VR | VRV systém | 06 | Těsnící prstence proti tlakové vodě | Rozměry | Jmenovitá velikost vstupu - výška |  | number | mm |  | x | x | x |  |  |  | 06db0f53-6daa-4b64-8945-d7220b85f4f3
VR | VRV systém | 06 | Těsnící prstence proti tlakové vodě | Technické informace | Třída reakce na oheň | Třída reakce na oheň. | string | TEXT |  | x | x | x |  |  | TŘÍDA REAKCE NA OHEŇ | be7aa668-4bf8-41c8-9ca0-b794bc542ff9
VR | VRV systém | 06 | Těsnící prstence proti tlakové vodě | Technické informace | Jmenovitá velikost výstupu | Vnitřní DN výstupu. | integer | celé číslo |  | x | x | x |  |  | JMENOVITÁ VELIKOST VÝSTUPU | 71087892-7d6e-4ce2-b9fc-12d15cbbe9a1
VR | VRV systém | 06 | Těsnící prstence proti tlakové vodě | Správa a údržba | Model | Konkrétní model instalovaného/předpokládaného výrobku. | string | TEXT |  |  |  | x | ModelLabel | Model |  | 81444b10-717a-4fad-afb2-6f498dcf6820
VR | VRV systém | 06 | Těsnící prstence proti tlakové vodě | Správa a údržba | Výrobní číslo | Výrobní číslo. | string | TEXT |  |  |  | x |  |  | VÝROBNÍ ČÍSLO | 6116f509-6533-4bef-b712-1c88eaa28a5c
VR | VRV systém | 06 | Těsnící prstence proti tlakové vodě | Technické informace | Referenční výrobek | Odkaz/název konkrétního výrobku požadovaných vlastností. | string | TEXT |  |  | x |  | ModelReference |  | REFERENČNÍ VÝROBEK | 476c8d05-7e87-4ae8-9531-e4f8fac84310
VR | VRV systém | 06 | Těsnící prstence proti tlakové vodě | Technické informace | Materiál | Materiálová specifikace prvku. | string | TEXT | x | x | x | x | ConstructionMaterial | Materiál | MATERIÁL | bd43e73e-8df9-40e7-a9bb-db9dc568768e
VR | VRV systém | 06 | Těsnící prstence proti tlakové vodě | Technické informace | Odolnost proti agresivnímu prostředí | Odolnost proti agresivnímu prostředí. | string | TEXT |  |  | x | x |  |  | ODOLNOST PROTI AGRESIVNÍMU PROSTŘEDÍ | edb42df2-fa13-46cb-a871-0e5f5417ae19
VR | VRV systém | 06 | Těsnící prstence proti tlakové vodě | Základní informace | Stavební objekt | Jednoznačné označení stavebního objektu, ve kterém se daný prvek nachází. | string | TEXT | x | x | x | x |  |  |  | e070339f-4f9f-4364-9595-11b4791420cd
VR | VRV systém | 07 | Záslepky | Technické informace | Jmenovitá velikost vstupu | Vnitřní DN vstupu. | integer | celé číslo |  | x | x | x |  |  | JMENOVITÁ VELIKOST VSTUPU | 68d9594e-843e-48d8-b40a-8cf9ac79da37
VR | VRV systém | 07 | Záslepky | Základní informace | Podlaží | Informace o přiřazení prvku ke konkrétnímu podlaží. Nadzemní podlaží 1NP, 2NP, atd. Podzemní podlaží 1PP, 2PP, atd. | string | TEXT | x | x | x | x | FloorID | Podlaží | PODLAŽÍ | b9e16de5-b55b-44f7-ba76-06fda08c601a
VR | VRV systém | 07 | Záslepky | Základní informace | Číslo místnosti | Unikátní číslo místnosti. | string | TEXT |  | x | x | x |  | Číslo místnosti | ČÍSLO MÍSTNOSTI | 2fcc8124-c6cf-4e6e-80c4-25a3269536e8
VR | VRV systém | 07 | Záslepky | Technické informace | Akustický tlak | Akustický tlak. | number | dB |  | x | x | x |  |  | AKUSTICKÝ TLAK | 90f2ab12-0e82-4974-81a2-65fdb73cc24b
VR | VRV systém | 07 | Záslepky | Rozměry | Jmenovitá velikost odvodu kondenzátu |  | integer | celé číslo |  | x | x | x |  |  |  | 020e9d85-7c65-4eca-822a-ea2577cfedaf
VR | VRV systém | 07 | Záslepky | Rozměry | Jmenovitá velikost split systému výstupu 4 |  | integer | celé číslo |  | x | x | x |  |  |  | 2615f1cc-5871-47a5-a545-b407af0536c2
VR | VRV systém | 07 | Záslepky | Rozměry | Jmenovitá velikost split systému výstupu 3 |  | integer | celé číslo |  | x | x | x |  |  |  | 21ee8064-b17a-4b69-ae79-df06036fd6ea
VR | VRV systém | 07 | Záslepky | Rozměry | Jmenovitá velikost split systému výstupu 2 |  | integer | celé číslo |  | x | x | x |  |  |  | 7fafb48f-70c5-4430-a1fd-bfcda0d0f8fa
VR | VRV systém | 07 | Záslepky | Rozměry | Jmenovitá velikost split systému výstupu 1 |  | integer | celé číslo |  | x | x | x |  |  |  | 713a8420-7b5a-45b4-9622-b32bc5f4b4e2
VR | VRV systém | 07 | Záslepky | Rozměry | Jmenovitá velikost split systému vstupu 4 |  | integer | celé číslo |  | x | x | x |  |  |  | 95042172-be22-4529-95cc-6a7ef8fd0e74
VR | VRV systém | 07 | Záslepky | Rozměry | Jmenovitá velikost split systému vstupu 3 |  | integer | celé číslo |  | x | x | x |  |  |  | 8c7aefb1-5446-4f3a-b323-43470d6af386
VR | VRV systém | 07 | Záslepky | Rozměry | Jmenovitá velikost split systému vstupu 2 |  | integer | celé číslo |  | x | x | x |  |  |  | 566a80ac-55f8-4863-884c-e8dda9a7a23f
VR | VRV systém | 07 | Záslepky | Rozměry | Jmenovitá velikost split systému vstupu 1 |  | integer | celé číslo |  | x | x | x |  |  |  | 27d93f25-5136-4950-9c59-13e98560211a
VR | VRV systém | 07 | Záslepky | Rozměry | Výška | Číselná hodnota výšky prvku udávaná v mm. | number | mm | x | x | x | x | Height | Výška | VÝŠKA | 6dc41ac5-e7b0-4295-ad56-18fcf4b15656
VR | VRV systém | 07 | Záslepky | Rozměry | Šířka | Číselná hodnota šířky prvku uvedená v mm. | number | mm | x | x | x | x | Width | Šířka | ŠÍŘKA | f8795e7b-eda8-4278-82bf-fe7691e30a37
VR | VRV systém | 07 | Záslepky | Rozměry | Délka | Číselná hodnota délky udávaná v mm. | number | mm | x | x | x | x | Length | Délka | DÉLKA | bb212dba-9864-4827-9b83-93af56946f23
VR | VRV systém | 07 | Záslepky | Technické informace | Průtok | Objem teplonosné látky za jednotku času. | number | m3/s |  | x | x | x |  |  | PRŮTOK | 14ac675a-e6ae-44d0-adce-7a99b31f7f64
VR | VRV systém | 07 | Záslepky | Rozměry | Jmenovitá velikost vstupu - šířka |  | number | mm |  | x | x | x |  |  |  | ae997844-5f65-402a-9e0a-53edd827d317
VR | VRV systém | 07 | Záslepky | Rozměry | Hmotnost | Číselná hodnota udávaná v kg (ČISTÁ) | number | kg |  | x | x | x | NetWeight | Hmotnost | HMOTNOST | fc7df084-a11a-43e2-8ead-6c0cb1b83b1e
VR | VRV systém | 07 | Záslepky | Technické informace | Provozní hmotnost | Provozní hmotnost. | number | kg |  |  | x | x |  |  | PROVOZNÍ HMOTNOST | 17db1d88-5721-4f74-b1e7-70416e49cbf8
VR | VRV systém | 07 | Záslepky | Technické informace | Povrchová úprava | Povrchová úprava. | string | TEXT |  | x | x | x |  |  | POVRCHOVÁ ÚPRAVA | f43f8083-819f-42c3-9b3f-26da7449f408
VR | VRV systém | 07 | Záslepky | Technické informace | Teplonosná látka | Typ média. | string | TEXT |  |  | x | x |  |  | TEPLONOSNÁ LÁTKA | 982f5810-a711-45b6-b7dd-ea8f017a80d8
VR | VRV systém | 07 | Záslepky | Rozměry | Jmenovitá velikost výstupu - výška |  | number | mm |  | x | x | x |  |  |  | c031d6f1-04d3-4ba5-a584-46a2ec5e21cf
VR | VRV systém | 07 | Záslepky | Rozměry | Jmenovitá velikost výstupu - šířka |  | number | mm |  | x | x | x |  |  |  | 8f72227c-6bc2-403a-97b3-2c73aedb9827
VR | VRV systém | 07 | Záslepky | Rozměry | Jmenovitá velikost vstupu - výška |  | number | mm |  | x | x | x |  |  |  | 06db0f53-6daa-4b64-8945-d7220b85f4f3
VR | VRV systém | 07 | Záslepky | Technické informace | Třída reakce na oheň | Třída reakce na oheň. | string | TEXT |  | x | x | x |  |  | TŘÍDA REAKCE NA OHEŇ | be7aa668-4bf8-41c8-9ca0-b794bc542ff9
VR | VRV systém | 07 | Záslepky | Technické informace | Jmenovitá velikost výstupu | Vnitřní DN výstupu. | integer | celé číslo |  | x | x | x |  |  | JMENOVITÁ VELIKOST VÝSTUPU | 71087892-7d6e-4ce2-b9fc-12d15cbbe9a1
VR | VRV systém | 07 | Záslepky | Správa a údržba | Model | Konkrétní model instalovaného/předpokládaného výrobku. | string | TEXT |  |  |  | x | ModelLabel | Model |  | 81444b10-717a-4fad-afb2-6f498dcf6820
VR | VRV systém | 07 | Záslepky | Správa a údržba | Výrobní číslo | Výrobní číslo. | string | TEXT |  |  |  | x |  |  | VÝROBNÍ ČÍSLO | 6116f509-6533-4bef-b712-1c88eaa28a5c
VR | VRV systém | 07 | Záslepky | Technické informace | Referenční výrobek | Odkaz/název konkrétního výrobku požadovaných vlastností. | string | TEXT |  |  | x |  | ModelReference |  | REFERENČNÍ VÝROBEK | 476c8d05-7e87-4ae8-9531-e4f8fac84310
VR | VRV systém | 07 | Záslepky | Technické informace | Materiál | Materiálová specifikace prvku. | string | TEXT | x | x | x | x | ConstructionMaterial | Materiál | MATERIÁL | bd43e73e-8df9-40e7-a9bb-db9dc568768e
VR | VRV systém | 07 | Záslepky | Technické informace | Odolnost proti agresivnímu prostředí | Odolnost proti agresivnímu prostředí. | string | TEXT |  |  | x | x |  |  | ODOLNOST PROTI AGRESIVNÍMU PROSTŘEDÍ | edb42df2-fa13-46cb-a871-0e5f5417ae19
VR | VRV systém | 07 | Záslepky | Základní informace | Stavební objekt | Jednoznačné označení stavebního objektu, ve kterém se daný prvek nachází. | string | TEXT | x | x | x | x |  |  |  | e070339f-4f9f-4364-9595-11b4791420cd
VS | Vrstva skladby střechy | 00 |  | Rozměry | Plocha | Číselná hodnota plochy jedné strany prvku. | number | m2 | x | x | x | x | NetArea | Plocha | PLOCHA | aae79528-7ed3-494d-956f-14edf1a66518
VS | Vrstva skladby střechy | 00 |  | Rozměry | Tloušťka | Číselná hodnota tloušťky prvku udávaná v mm | number | mm | x | x | x | x | Thickness | Tloušťka | TLOUŠŤKA | 32301c0b-8310-4010-966f-cfbdede134a1
VS | Vrstva skladby střechy | 00 |  | Rozměry | Objem | Číselná hodnota objemu prvku udávaná v m3. | number | m3 | x | x | x | x | NetVolume | Objem | OBJEM | 392b90c0-d704-4fa2-8993-f83cae64c544
VS | Vrstva skladby střechy | 00 |  | Základní informace | Stavební objekt | Jednoznačné označení stavebního objektu, ve kterém se daný prvek nachází. | string | TEXT | x | x | x | x |  |  |  | e070339f-4f9f-4364-9595-11b4791420cd
VT | Výtah | 00 |  | Správa a údržba | Kód technologie | Souhrn standardů, příloha 2, tab.1 | string | TEXT |  |  | x | x
VT | Výtah | 00 |  | Správa a údržba | Číslo objektu | Souhrn standardů, příloha 2, tab.2 | integer | celé číslo |  |  | x | x
VT | Výtah | 00 |  | Správa a údržba | Pořadové číslo zařízení | Pořadové číslo zařízení/technologie (nebo bližší specifikace) v návaznosti na stávající zařízení | integer | celé číslo |  |  | x | x
VT | Výtah | 00 |  | Správa a údržba | Označení technologie/veličiny | označení součásti technologie (motor, ventil, filtr apod.) nebo kód veličiny (teplota č., tlak č., vlhkost č., …) | string | TEXT |  |  | x | x
VT | Výtah | 00 |  | Rozměry | Délka | Číselná hodnota délky udávaná v mm. | number | mm | x | x | x | x | Length | Délka | DÉLKA | bb212dba-9864-4827-9b83-93af56946f23
VT | Výtah | 00 |  | Rozměry | Šířka | Číselná hodnota šířky prvku uvedená v mm. | number | mm | x | x | x | x | Width | Šířka | ŠÍŘKA | f8795e7b-eda8-4278-82bf-fe7691e30a37
VT | Výtah | 00 |  | Rozměry | Výška | Číselná hodnota výšky prvku udávaná v mm. | number | mm | x | x | x | x | Height | Výška | VÝŠKA | 6dc41ac5-e7b0-4295-ad56-18fcf4b15656
VT | Výtah | 00 |  | Správa a údržba | Výrobní číslo | Výrobní číslo. | string | TEXT |  |  |  | x |  |  | VÝROBNÍ ČÍSLO | 6116f509-6533-4bef-b712-1c88eaa28a5c
VT | Výtah | 00 |  | Správa a údržba | Datum plánované údržby | Datum příští naplánovaná pravidelná údržba | date | datum |  |  |  | x |  |  | DATUM PLÁNOVANÉ ÚDRŽBY | dfbe11b3-8c36-4992-b66b-8a4f1c640c6d
VT | Výtah | 00 |  | Správa a údržba | Revizní zpráva | Odkaz na dokument Revizní zprávy | number | l/h |  |  |  | x |  |  | REVIZNÍ ZPRÁVA | 4c34ffc8-e356-4a28-84de-eaeb7f8fa929
VT | Výtah | 00 |  | Rozměry | Délka kabiny | Vnitřní délka kabiny v mm. | number | mm |  | x | x | x |  |  |  | 2f10dcd7-686d-49eb-963f-1fa325f0b65e
VT | Výtah | 00 |  | Rozměry | Šířka kabiny | Vnitřní šířka kabiny v mm. | number | mm |  | x | x | x |  |  |  | ac456902-63c7-4207-808e-deaf78034dc9
VT | Výtah | 00 |  | Rozměry | Výška kabiny |  | number | mm |  | x | x | x |  |  |  | e3d283c7-0a66-471c-9302-09644aaf22c7
VT | Výtah | 00 |  | Správa a údržba | Revize poslední | Datum poslední provedené revize. | date | datum |  |  |  | x |  |  |  | a464d409-4da8-4546-88f7-b15b2adfc6cb
VT | Výtah | 00 |  | Správa a údržba | Interval údržby | Standardní interval údržby v měsících. | integer | celé číslo |  |  |  | x |  |  | INTERVAL ÚDRŽBY | ad9378f2-2386-47a0-9be3-b5704502f094
VT | Výtah | 00 |  | Správa a údržba | Konec revize | Datum konce platnosti revize. | date | datum |  |  |  | x |  |  | KONEC REVIZE | 82915fdd-20dc-48d9-a40e-1b428c131eb4
VT | Výtah | 00 |  | Správa a údržba | Konec servisu | Doba platnosti servisu subjektu. | date | datum |  |  |  | x |  |  | KONEC SERVISU | 4ef090bc-7dc7-4d1f-bc7e-1a72a4a8c136
VT | Výtah | 00 |  | Správa a údržba | Konec záruky | Datum, kdy končí záruka. | date | datum |  |  |  | x |  |  | KONEC ZÁRUKY | 4022af38-7470-4bba-b28b-c7a6e9447814
VT | Výtah | 00 |  | Správa a údržba | Kvalifikace obsluhy | Popis požadované kvalifikace obsluhy zařízení. | string | TEXT |  |  |  | x |  |  | KVALIFIKACE OBSLUHY | b108caab-706a-48cb-aac2-7d8fc636f33c
VT | Výtah | 00 |  | Správa a údržba | Manuál | Odkaz na dokument Manuál výrobku, obsluha, servis. | url |  |  |  |  | x |  |  | MANUÁL | ad24da92-af1e-4b86-9626-f0b331fb126f
VT | Výtah | 00 |  | Správa a údržba | Model | Konkrétní model instalovaného/předpokládaného výrobku. | string | TEXT |  |  |  | x | ModelLabel | Model |  | 81444b10-717a-4fad-afb2-6f498dcf6820
VT | Výtah | 00 |  | Správa a údržba | Náhradní díly | Soupis poskytnutých nebo požadovaných náhradních dílů při provozu. | string | TEXT |  |  |  | x |  |  | NÁHRADNÍ DÍLY | 8756e610-7b97-43b6-9841-a515dc08b1ef
VT | Výtah | 00 |  | Správa a údržba | Návrhová životnost | Doba životnosti do okamžiku celkové výměny / obnovy v měsících. | integer | celé číslo |  |  |  | x |  |  | NÁVRHOVÁ ŽIVOTNOST | 291fb513-04a0-4aa0-a76d-b46ce3389e5c
VT | Výtah | 00 |  | Správa a údržba | Návrhová životnost součásti | Doba životnosti součásti / komponentu do okamžiku celkové výměny / obnovy v měsících. | integer | celé číslo |  |  |  | x |  |  | NÁVRHOVÁ ŽIVOTNOST SOUČÁSTI | cf919f88-b236-4e5c-abe8-6dfacad686ed
VT | Výtah | 00 |  | Správa a údržba | Pořizovací cena | Orientační cena za výměnu prvku v době pořízení, odvozeno z rozpočtu stavby. | money | Kč |  |  |  | x |  |  | POŘIZOVACÍ CENA | 544b367b-81bf-4b8c-936d-94dbd5b73525
VT | Výtah | 00 |  | Správa a údržba | Poslední revize | Datum poslední provedené revize. | date | datum |  |  |  | x |  |  | POSLEDNÍ REVIZE | 2a74ef22-04a8-4ea9-aeb3-d517be33762d
VT | Výtah | 00 |  | Správa a údržba | Poslední údržba | Datum naposledy provedené údržby, preventivní i mimořádné. | date | datum |  |  |  | x |  |  | POSLEDNÍ ÚDRŽBA | 0917b91c-d4aa-4498-aebb-25e32e88cda0
VT | Výtah | 00 |  | Správa a údržba | Interval revize | Běžný interval pro opakování revize, délka platnosti revize v měsících. | integer | celé číslo |  |  |  | x |  |  | INTERVAL REVIZE | a07d0ac7-3653-45e4-9d84-1dad5a131400
VT | Výtah | 00 |  | Správa a údržba | Prohlášení o shodě | Odkaz na PDF prohlášení o shodě. | url |  |  |  |  | x |  |  | PROHLÁŠENÍ O SHODĚ | b00cf3eb-8517-4dc1-8bb9-21bed134e1c3
VT | Výtah | 00 |  | Správa a údržba | Provozní podmínky obecné | Popis obecných podmínek provozu zařízení. | string | TEXT |  |  |  | x |  |  | PROVOZNÍ PODMÍNKY OBECNÉ | 8f29b151-2d2b-4442-99bd-df005d47e6c1
VT | Výtah | 00 |  | Správa a údržba | Příslušenství | Popis příslušenství zařízení,co vše je pod prvkem evidováno. | string | TEXT |  |  |  | x | FMAccessories |  | PŘÍSLUŠENSTVÍ | 4fef4b8d-6d26-426f-bed2-8fccbfa14fe9
VT | Výtah | 00 |  | Správa a údržba | Revize protokolární | Je pro prvek předepsaná protokolární revize? | url |  |  |  |  | x |  |  | REVIZE PROTOKOLÁRNÍ | 886ab2d4-fc3b-4e89-ab38-2eecb21d9169
VT | Výtah | 00 |  | Správa a údržba | Technický list | Odkaz na technický list. | url | url |  |  |  | x |  |  | TECHNICKÝ LIST | bb55f2eb-6f47-43ec-8c68-4e6f36aacdc8
VT | Výtah | 00 |  | Správa a údržba | Uvedení do provozu | Datum uvedení do provozu. | date | datum |  |  |  | x |  |  |  | 8f4f517d-90cf-49f7-8ab9-903453073767
VT | Výtah | 00 |  | Správa a údržba | Záruka poskytovatel | Název firmy, která poskytuje záruku. | string | TEXT |  |  |  | x | PointOfContact |  |  | be7df20b-934a-413f-9d58-5d8b315e4fea
VT | Výtah | 00 |  | Správa a údržba | Záruka konec | Konec záruky. | date | datum |  |  |  | x | WarrantyEndDate |  |  | 726a5547-e4b0-4e0b-8c81-389143cff338
VT | Výtah | 00 |  | Správa a údržba | Servis poskytovatel | Název subjektu, který provádí servis, v době záruky záruční servis. | string | TEXT |  |  |  | x |  |  |  | b7728bed-d5bf-479c-b00e-9b4100e830c8
VT | Výtah | 00 |  | Správa a údržba | Servis poskytovatel - platnost do | Doba platnosti servisu subjektu. | date | datum |  |  |  | x |  |  |  | b162430a-a35e-43ed-bfff-4d471407f2f3
VT | Výtah | 00 |  | Správa a údržba | Údržba poslední | Datum poslední údržby (preventivní i mimořádné). | date | datum |  |  |  | x |  |  |  | fdb218e9-faa9-4f11-b935-5eae02de3a1d
VT | Výtah | 00 |  | Správa a údržba | Údržba interval | Standartní interval údržby v počtu měsíců. | number | celé číslo |  |  |  | x | ServiceLifeDuration |  |  | 86c65e14-68c3-4022-b353-802a4ffd7e69
VT | Výtah | 00 |  | Správa a údržba | Údržba plánovaná | Datum příští naplánované údržby. | date | datum |  |  |  | x |  |  |  | 0769b9d6-ae40-4bf4-a089-2423cf72ff04
VT | Výtah | 00 |  | Správa a údržba | Provozní podmínky klimatické | Popis rozsahu klimatických podmínek pro provoz zařízení. | string | TEXT |  |  |  | x |  |  | PROVOZNÍ PODMÍNKY KLIMATICKÉ | 0e1a4531-a484-4771-af7a-0aa914782618
VT | Výtah | 00 |  | Správa a údržba | Firma pro servis | [TEXT] subjekt, který provádí servis, v době záruky záruční servis | string | TEXT |  |  |  | x |  |  | FIRMA PRO SERVIS | b4682c67-c7de-438f-b801-3420cfd4b391
VT | Výtah | 00 |  | Rozměry | Šířka dveří kabiny |  | number | mm | x | x | x | x |  |  |  | a0f21a5d-7a09-4e07-bf1d-e9eb97cf44cb
VT | Výtah | 00 |  | Rozměry | Výška dveří kabiny |  | number | mm | x | x | x | x |  |  |  | b96bd055-e966-4706-88fd-59584529a15d
VT | Výtah | 00 |  | Základní informace | Specifikace | Textový popis vlastností prvků. | string |  |  | x | x | x |  |  |  | 144c0c89-5883-4ff4-9149-2108febc5575
VT | Výtah | 00 |  | Základní informace | Stavební objekt | Jednoznačné označení stavebního objektu, ve kterém se daný prvek nachází. | string | TEXT | x | x | x | x |  |  |  | e070339f-4f9f-4364-9595-11b4791420cd
VV | Distribuční elementy | 01 | Vyústka | Technické informace | Jmenovitá velikost vstupu | Vnitřní DN vstupu. | integer | celé číslo |  | x | x | x |  |  | JMENOVITÁ VELIKOST VSTUPU | 68d9594e-843e-48d8-b40a-8cf9ac79da37
VV | Distribuční elementy | 01 | Vyústka | Technické informace | Odolnost proti agresivnímu prostředí | Odolnost proti agresivnímu prostředí. | string | TEXT |  |  | x | x |  |  | ODOLNOST PROTI AGRESIVNÍMU PROSTŘEDÍ | edb42df2-fa13-46cb-a871-0e5f5417ae19
VV | Distribuční elementy | 01 | Vyústka | Správa a údržba | Výrobní číslo | Výrobní číslo. | string | TEXT |  |  |  | x |  |  | VÝROBNÍ ČÍSLO | 6116f509-6533-4bef-b712-1c88eaa28a5c
VV | Distribuční elementy | 01 | Vyústka | Technické informace | Referenční výrobek | Odkaz/název konkrétního výrobku požadovaných vlastností. | string | TEXT |  |  | x |  | ModelReference |  | REFERENČNÍ VÝROBEK | 476c8d05-7e87-4ae8-9531-e4f8fac84310
VV | Distribuční elementy | 01 | Vyústka | Technické informace | Povrchová úprava | Povrchová úprava. | string | TEXT |  | x | x | x |  |  | POVRCHOVÁ ÚPRAVA | f43f8083-819f-42c3-9b3f-26da7449f408
VV | Distribuční elementy | 01 | Vyústka | Rozměry | Hmotnost | Číselná hodnota udávaná v kg (ČISTÁ) | number | kg |  | x | x | x | NetWeight | Hmotnost | HMOTNOST | fc7df084-a11a-43e2-8ead-6c0cb1b83b1e
VV | Distribuční elementy | 01 | Vyústka | Technické informace | Třída reakce na oheň | Třída reakce na oheň. | string | TEXT |  | x | x | x |  |  | TŘÍDA REAKCE NA OHEŇ | be7aa668-4bf8-41c8-9ca0-b794bc542ff9
VV | Distribuční elementy | 01 | Vyústka | Technické informace | Průtok | Objem teplonosné látky za jednotku času. | number | m3/s |  | x | x | x |  |  | PRŮTOK | 14ac675a-e6ae-44d0-adce-7a99b31f7f64
VV | Distribuční elementy | 01 | Vyústka | Rozměry | Výška | Číselná hodnota výšky prvku udávaná v mm. | number | mm | x | x | x | x | Height | Výška | VÝŠKA | 6dc41ac5-e7b0-4295-ad56-18fcf4b15656
VV | Distribuční elementy | 01 | Vyústka | Rozměry | Šířka | Číselná hodnota šířky prvku uvedená v mm. | number | mm | x | x | x | x | Width | Šířka | ŠÍŘKA | f8795e7b-eda8-4278-82bf-fe7691e30a37
VV | Distribuční elementy | 01 | Vyústka | Rozměry | Délka | Číselná hodnota délky udávaná v mm. | number | mm | x | x | x | x | Length | Délka | DÉLKA | bb212dba-9864-4827-9b83-93af56946f23
VV | Distribuční elementy | 01 | Vyústka | Rozměry | Průměr | Číselná hodnota průměru kruhového prvku uvedená v mm. | number | mm | x | x | x | x | Diameter | Průměr | PRŮMĚR | 8a582332-065d-4e8b-a8d3-407240cf3963
VV | Distribuční elementy | 01 | Vyústka | Technické informace | Akustický tlak | Akustický tlak. | number | dB |  | x | x | x |  |  | AKUSTICKÝ TLAK | 90f2ab12-0e82-4974-81a2-65fdb73cc24b
VV | Distribuční elementy | 01 | Vyústka | Základní informace | Číslo místnosti | Unikátní číslo místnosti. | string | TEXT |  | x | x | x |  | Číslo místnosti | ČÍSLO MÍSTNOSTI | 2fcc8124-c6cf-4e6e-80c4-25a3269536e8
VV | Distribuční elementy | 01 | Vyústka | Základní informace | Podlaží | Informace o přiřazení prvku ke konkrétnímu podlaží. Nadzemní podlaží 1NP, 2NP, atd. Podzemní podlaží 1PP, 2PP, atd. | string | TEXT | x | x | x | x | FloorID | Podlaží | PODLAŽÍ | b9e16de5-b55b-44f7-ba76-06fda08c601a
VV | Distribuční elementy | 01 | Vyústka | Technické informace | Materiál | Materiálová specifikace prvku. | string | TEXT | x | x | x | x | ConstructionMaterial | Materiál | MATERIÁL | bd43e73e-8df9-40e7-a9bb-db9dc568768e
VV | Distribuční elementy | 01 | Vyústka | Správa a údržba | Model | Konkrétní model instalovaného/předpokládaného výrobku. | string | TEXT |  |  |  | x | ModelLabel | Model |  | 81444b10-717a-4fad-afb2-6f498dcf6820
VV | Distribuční elementy | 01 | Vyústka | Rozměry | Jmenovitá velikost vstupu - výška |  | number | mm |  | x | x | x |  |  |  | 06db0f53-6daa-4b64-8945-d7220b85f4f3
VV | Distribuční elementy | 01 | Vyústka | Rozměry | Jmenovitá velikost vstupu - šířka |  | number | mm |  | x | x | x |  |  |  | ae997844-5f65-402a-9e0a-53edd827d317
VV | Distribuční elementy | 01 | Vyústka | Základní informace | Stavební objekt | Jednoznačné označení stavebního objektu, ve kterém se daný prvek nachází. | string | TEXT | x | x | x | x |  |  |  | e070339f-4f9f-4364-9595-11b4791420cd
VV | Distribuční elementy | 02 | Talířový ventil | Technické informace | Jmenovitá velikost vstupu | Vnitřní DN vstupu. | integer | celé číslo |  | x | x | x |  |  | JMENOVITÁ VELIKOST VSTUPU | 68d9594e-843e-48d8-b40a-8cf9ac79da37
VV | Distribuční elementy | 02 | Talířový ventil | Technické informace | Odolnost proti agresivnímu prostředí | Odolnost proti agresivnímu prostředí. | string | TEXT |  |  | x | x |  |  | ODOLNOST PROTI AGRESIVNÍMU PROSTŘEDÍ | edb42df2-fa13-46cb-a871-0e5f5417ae19
VV | Distribuční elementy | 02 | Talířový ventil | Správa a údržba | Výrobní číslo | Výrobní číslo. | string | TEXT |  |  |  | x |  |  | VÝROBNÍ ČÍSLO | 6116f509-6533-4bef-b712-1c88eaa28a5c
VV | Distribuční elementy | 02 | Talířový ventil | Technické informace | Referenční výrobek | Odkaz/název konkrétního výrobku požadovaných vlastností. | string | TEXT |  |  | x |  | ModelReference |  | REFERENČNÍ VÝROBEK | 476c8d05-7e87-4ae8-9531-e4f8fac84310
VV | Distribuční elementy | 02 | Talířový ventil | Technické informace | Povrchová úprava | Povrchová úprava. | string | TEXT |  | x | x | x |  |  | POVRCHOVÁ ÚPRAVA | f43f8083-819f-42c3-9b3f-26da7449f408
VV | Distribuční elementy | 02 | Talířový ventil | Rozměry | Hmotnost | Číselná hodnota udávaná v kg (ČISTÁ) | number | kg |  | x | x | x | NetWeight | Hmotnost | HMOTNOST | fc7df084-a11a-43e2-8ead-6c0cb1b83b1e
VV | Distribuční elementy | 02 | Talířový ventil | Technické informace | Třída reakce na oheň | Třída reakce na oheň. | string | TEXT |  | x | x | x |  |  | TŘÍDA REAKCE NA OHEŇ | be7aa668-4bf8-41c8-9ca0-b794bc542ff9
VV | Distribuční elementy | 02 | Talířový ventil | Technické informace | Průtok | Objem teplonosné látky za jednotku času. | number | m3/s |  | x | x | x |  |  | PRŮTOK | 14ac675a-e6ae-44d0-adce-7a99b31f7f64
VV | Distribuční elementy | 02 | Talířový ventil | Rozměry | Výška | Číselná hodnota výšky prvku udávaná v mm. | number | mm | x | x | x | x | Height | Výška | VÝŠKA | 6dc41ac5-e7b0-4295-ad56-18fcf4b15656
VV | Distribuční elementy | 02 | Talířový ventil | Rozměry | Šířka | Číselná hodnota šířky prvku uvedená v mm. | number | mm | x | x | x | x | Width | Šířka | ŠÍŘKA | f8795e7b-eda8-4278-82bf-fe7691e30a37
VV | Distribuční elementy | 02 | Talířový ventil | Rozměry | Délka | Číselná hodnota délky udávaná v mm. | number | mm | x | x | x | x | Length | Délka | DÉLKA | bb212dba-9864-4827-9b83-93af56946f23
VV | Distribuční elementy | 02 | Talířový ventil | Rozměry | Průměr | Číselná hodnota průměru kruhového prvku uvedená v mm. | number | mm | x | x | x | x | Diameter | Průměr | PRŮMĚR | 8a582332-065d-4e8b-a8d3-407240cf3963
VV | Distribuční elementy | 02 | Talířový ventil | Technické informace | Akustický tlak | Akustický tlak. | number | dB |  | x | x | x |  |  | AKUSTICKÝ TLAK | 90f2ab12-0e82-4974-81a2-65fdb73cc24b
VV | Distribuční elementy | 02 | Talířový ventil | Základní informace | Číslo místnosti | Unikátní číslo místnosti. | string | TEXT |  | x | x | x |  | Číslo místnosti | ČÍSLO MÍSTNOSTI | 2fcc8124-c6cf-4e6e-80c4-25a3269536e8
VV | Distribuční elementy | 02 | Talířový ventil | Základní informace | Podlaží | Informace o přiřazení prvku ke konkrétnímu podlaží. Nadzemní podlaží 1NP, 2NP, atd. Podzemní podlaží 1PP, 2PP, atd. | string | TEXT | x | x | x | x | FloorID | Podlaží | PODLAŽÍ | b9e16de5-b55b-44f7-ba76-06fda08c601a
VV | Distribuční elementy | 02 | Talířový ventil | Technické informace | Materiál | Materiálová specifikace prvku. | string | TEXT | x | x | x | x | ConstructionMaterial | Materiál | MATERIÁL | bd43e73e-8df9-40e7-a9bb-db9dc568768e
VV | Distribuční elementy | 02 | Talířový ventil | Správa a údržba | Model | Konkrétní model instalovaného/předpokládaného výrobku. | string | TEXT |  |  |  | x | ModelLabel | Model |  | 81444b10-717a-4fad-afb2-6f498dcf6820
VV | Distribuční elementy | 02 | Talířový ventil | Rozměry | Jmenovitá velikost vstupu - výška |  | number | mm |  | x | x | x |  |  |  | 06db0f53-6daa-4b64-8945-d7220b85f4f3
VV | Distribuční elementy | 02 | Talířový ventil | Rozměry | Jmenovitá velikost vstupu - šířka |  | number | mm |  | x | x | x |  |  |  | ae997844-5f65-402a-9e0a-53edd827d317
VV | Distribuční elementy | 02 | Talířový ventil | Základní informace | Stavební objekt | Jednoznačné označení stavebního objektu, ve kterém se daný prvek nachází. | string | TEXT | x | x | x | x |  |  |  | e070339f-4f9f-4364-9595-11b4791420cd
VV | Distribuční elementy | 03 | Anemostat | Technické informace | Jmenovitá velikost vstupu | Vnitřní DN vstupu. | integer | celé číslo |  | x | x | x |  |  | JMENOVITÁ VELIKOST VSTUPU | 68d9594e-843e-48d8-b40a-8cf9ac79da37
VV | Distribuční elementy | 03 | Anemostat | Technické informace | Odolnost proti agresivnímu prostředí | Odolnost proti agresivnímu prostředí. | string | TEXT |  |  | x | x |  |  | ODOLNOST PROTI AGRESIVNÍMU PROSTŘEDÍ | edb42df2-fa13-46cb-a871-0e5f5417ae19
VV | Distribuční elementy | 03 | Anemostat | Správa a údržba | Výrobní číslo | Výrobní číslo. | string | TEXT |  |  |  | x |  |  | VÝROBNÍ ČÍSLO | 6116f509-6533-4bef-b712-1c88eaa28a5c
VV | Distribuční elementy | 03 | Anemostat | Technické informace | Referenční výrobek | Odkaz/název konkrétního výrobku požadovaných vlastností. | string | TEXT |  |  | x |  | ModelReference |  | REFERENČNÍ VÝROBEK | 476c8d05-7e87-4ae8-9531-e4f8fac84310
VV | Distribuční elementy | 03 | Anemostat | Technické informace | Povrchová úprava | Povrchová úprava. | string | TEXT |  | x | x | x |  |  | POVRCHOVÁ ÚPRAVA | f43f8083-819f-42c3-9b3f-26da7449f408
VV | Distribuční elementy | 03 | Anemostat | Rozměry | Hmotnost | Číselná hodnota udávaná v kg (ČISTÁ) | number | kg |  | x | x | x | NetWeight | Hmotnost | HMOTNOST | fc7df084-a11a-43e2-8ead-6c0cb1b83b1e
VV | Distribuční elementy | 03 | Anemostat | Technické informace | Třída reakce na oheň | Třída reakce na oheň. | string | TEXT |  | x | x | x |  |  | TŘÍDA REAKCE NA OHEŇ | be7aa668-4bf8-41c8-9ca0-b794bc542ff9
VV | Distribuční elementy | 03 | Anemostat | Technické informace | Průtok | Objem teplonosné látky za jednotku času. | number | m3/s |  | x | x | x |  |  | PRŮTOK | 14ac675a-e6ae-44d0-adce-7a99b31f7f64
VV | Distribuční elementy | 03 | Anemostat | Rozměry | Výška | Číselná hodnota výšky prvku udávaná v mm. | number | mm | x | x | x | x | Height | Výška | VÝŠKA | 6dc41ac5-e7b0-4295-ad56-18fcf4b15656
VV | Distribuční elementy | 03 | Anemostat | Rozměry | Šířka | Číselná hodnota šířky prvku uvedená v mm. | number | mm | x | x | x | x | Width | Šířka | ŠÍŘKA | f8795e7b-eda8-4278-82bf-fe7691e30a37
VV | Distribuční elementy | 03 | Anemostat | Rozměry | Délka | Číselná hodnota délky udávaná v mm. | number | mm | x | x | x | x | Length | Délka | DÉLKA | bb212dba-9864-4827-9b83-93af56946f23
VV | Distribuční elementy | 03 | Anemostat | Rozměry | Průměr | Číselná hodnota průměru kruhového prvku uvedená v mm. | number | mm | x | x | x | x | Diameter | Průměr | PRŮMĚR | 8a582332-065d-4e8b-a8d3-407240cf3963
VV | Distribuční elementy | 03 | Anemostat | Technické informace | Akustický tlak | Akustický tlak. | number | dB |  | x | x | x |  |  | AKUSTICKÝ TLAK | 90f2ab12-0e82-4974-81a2-65fdb73cc24b
VV | Distribuční elementy | 03 | Anemostat | Základní informace | Číslo místnosti | Unikátní číslo místnosti. | string | TEXT |  | x | x | x |  | Číslo místnosti | ČÍSLO MÍSTNOSTI | 2fcc8124-c6cf-4e6e-80c4-25a3269536e8
VV | Distribuční elementy | 03 | Anemostat | Základní informace | Podlaží | Informace o přiřazení prvku ke konkrétnímu podlaží. Nadzemní podlaží 1NP, 2NP, atd. Podzemní podlaží 1PP, 2PP, atd. | string | TEXT | x | x | x | x | FloorID | Podlaží | PODLAŽÍ | b9e16de5-b55b-44f7-ba76-06fda08c601a
VV | Distribuční elementy | 03 | Anemostat | Technické informace | Materiál | Materiálová specifikace prvku. | string | TEXT | x | x | x | x | ConstructionMaterial | Materiál | MATERIÁL | bd43e73e-8df9-40e7-a9bb-db9dc568768e
VV | Distribuční elementy | 03 | Anemostat | Správa a údržba | Model | Konkrétní model instalovaného/předpokládaného výrobku. | string | TEXT |  |  |  | x | ModelLabel | Model |  | 81444b10-717a-4fad-afb2-6f498dcf6820
VV | Distribuční elementy | 03 | Anemostat | Rozměry | Jmenovitá velikost vstupu - výška |  | number | mm |  | x | x | x |  |  |  | 06db0f53-6daa-4b64-8945-d7220b85f4f3
VV | Distribuční elementy | 03 | Anemostat | Rozměry | Jmenovitá velikost vstupu - šířka |  | number | mm |  | x | x | x |  |  |  | ae997844-5f65-402a-9e0a-53edd827d317
VV | Distribuční elementy | 03 | Anemostat | Základní informace | Stavební objekt | Jednoznačné označení stavebního objektu, ve kterém se daný prvek nachází. | string | TEXT | x | x | x | x |  |  |  | e070339f-4f9f-4364-9595-11b4791420cd
VV | Distribuční elementy | 04 | Štěrbinová vyústka | Technické informace | Jmenovitá velikost vstupu | Vnitřní DN vstupu. | integer | celé číslo |  | x | x | x |  |  | JMENOVITÁ VELIKOST VSTUPU | 68d9594e-843e-48d8-b40a-8cf9ac79da37
VV | Distribuční elementy | 04 | Štěrbinová vyústka | Technické informace | Odolnost proti agresivnímu prostředí | Odolnost proti agresivnímu prostředí. | string | TEXT |  |  | x | x |  |  | ODOLNOST PROTI AGRESIVNÍMU PROSTŘEDÍ | edb42df2-fa13-46cb-a871-0e5f5417ae19
VV | Distribuční elementy | 04 | Štěrbinová vyústka | Správa a údržba | Výrobní číslo | Výrobní číslo. | string | TEXT |  |  |  | x |  |  | VÝROBNÍ ČÍSLO | 6116f509-6533-4bef-b712-1c88eaa28a5c
VV | Distribuční elementy | 04 | Štěrbinová vyústka | Technické informace | Referenční výrobek | Odkaz/název konkrétního výrobku požadovaných vlastností. | string | TEXT |  |  | x |  | ModelReference |  | REFERENČNÍ VÝROBEK | 476c8d05-7e87-4ae8-9531-e4f8fac84310
VV | Distribuční elementy | 04 | Štěrbinová vyústka | Technické informace | Povrchová úprava | Povrchová úprava. | string | TEXT |  | x | x | x |  |  | POVRCHOVÁ ÚPRAVA | f43f8083-819f-42c3-9b3f-26da7449f408
VV | Distribuční elementy | 04 | Štěrbinová vyústka | Rozměry | Hmotnost | Číselná hodnota udávaná v kg (ČISTÁ) | number | kg |  | x | x | x | NetWeight | Hmotnost | HMOTNOST | fc7df084-a11a-43e2-8ead-6c0cb1b83b1e
VV | Distribuční elementy | 04 | Štěrbinová vyústka | Technické informace | Třída reakce na oheň | Třída reakce na oheň. | string | TEXT |  | x | x | x |  |  | TŘÍDA REAKCE NA OHEŇ | be7aa668-4bf8-41c8-9ca0-b794bc542ff9
VV | Distribuční elementy | 04 | Štěrbinová vyústka | Technické informace | Průtok | Objem teplonosné látky za jednotku času. | number | m3/s |  | x | x | x |  |  | PRŮTOK | 14ac675a-e6ae-44d0-adce-7a99b31f7f64
VV | Distribuční elementy | 04 | Štěrbinová vyústka | Rozměry | Výška | Číselná hodnota výšky prvku udávaná v mm. | number | mm | x | x | x | x | Height | Výška | VÝŠKA | 6dc41ac5-e7b0-4295-ad56-18fcf4b15656
VV | Distribuční elementy | 04 | Štěrbinová vyústka | Rozměry | Šířka | Číselná hodnota šířky prvku uvedená v mm. | number | mm | x | x | x | x | Width | Šířka | ŠÍŘKA | f8795e7b-eda8-4278-82bf-fe7691e30a37
VV | Distribuční elementy | 04 | Štěrbinová vyústka | Rozměry | Délka | Číselná hodnota délky udávaná v mm. | number | mm | x | x | x | x | Length | Délka | DÉLKA | bb212dba-9864-4827-9b83-93af56946f23
VV | Distribuční elementy | 04 | Štěrbinová vyústka | Rozměry | Průměr | Číselná hodnota průměru kruhového prvku uvedená v mm. | number | mm | x | x | x | x | Diameter | Průměr | PRŮMĚR | 8a582332-065d-4e8b-a8d3-407240cf3963
VV | Distribuční elementy | 04 | Štěrbinová vyústka | Technické informace | Akustický tlak | Akustický tlak. | number | dB |  | x | x | x |  |  | AKUSTICKÝ TLAK | 90f2ab12-0e82-4974-81a2-65fdb73cc24b
VV | Distribuční elementy | 04 | Štěrbinová vyústka | Základní informace | Číslo místnosti | Unikátní číslo místnosti. | string | TEXT |  | x | x | x |  | Číslo místnosti | ČÍSLO MÍSTNOSTI | 2fcc8124-c6cf-4e6e-80c4-25a3269536e8
VV | Distribuční elementy | 04 | Štěrbinová vyústka | Základní informace | Podlaží | Informace o přiřazení prvku ke konkrétnímu podlaží. Nadzemní podlaží 1NP, 2NP, atd. Podzemní podlaží 1PP, 2PP, atd. | string | TEXT | x | x | x | x | FloorID | Podlaží | PODLAŽÍ | b9e16de5-b55b-44f7-ba76-06fda08c601a
VV | Distribuční elementy | 04 | Štěrbinová vyústka | Technické informace | Materiál | Materiálová specifikace prvku. | string | TEXT | x | x | x | x | ConstructionMaterial | Materiál | MATERIÁL | bd43e73e-8df9-40e7-a9bb-db9dc568768e
VV | Distribuční elementy | 04 | Štěrbinová vyústka | Správa a údržba | Model | Konkrétní model instalovaného/předpokládaného výrobku. | string | TEXT |  |  |  | x | ModelLabel | Model |  | 81444b10-717a-4fad-afb2-6f498dcf6820
VV | Distribuční elementy | 04 | Štěrbinová vyústka | Rozměry | Jmenovitá velikost vstupu - výška |  | number | mm |  | x | x | x |  |  |  | 06db0f53-6daa-4b64-8945-d7220b85f4f3
VV | Distribuční elementy | 04 | Štěrbinová vyústka | Rozměry | Jmenovitá velikost vstupu - šířka |  | number | mm |  | x | x | x |  |  |  | ae997844-5f65-402a-9e0a-53edd827d317
VV | Distribuční elementy | 04 | Štěrbinová vyústka | Základní informace | Stavební objekt | Jednoznačné označení stavebního objektu, ve kterém se daný prvek nachází. | string | TEXT | x | x | x | x |  |  |  | e070339f-4f9f-4364-9595-11b4791420cd
VV | Distribuční elementy | 05 | Dýza | Technické informace | Jmenovitá velikost vstupu | Vnitřní DN vstupu. | integer | celé číslo |  | x | x | x |  |  | JMENOVITÁ VELIKOST VSTUPU | 68d9594e-843e-48d8-b40a-8cf9ac79da37
VV | Distribuční elementy | 05 | Dýza | Technické informace | Odolnost proti agresivnímu prostředí | Odolnost proti agresivnímu prostředí. | string | TEXT |  |  | x | x |  |  | ODOLNOST PROTI AGRESIVNÍMU PROSTŘEDÍ | edb42df2-fa13-46cb-a871-0e5f5417ae19
VV | Distribuční elementy | 05 | Dýza | Správa a údržba | Výrobní číslo | Výrobní číslo. | string | TEXT |  |  |  | x |  |  | VÝROBNÍ ČÍSLO | 6116f509-6533-4bef-b712-1c88eaa28a5c
VV | Distribuční elementy | 05 | Dýza | Technické informace | Referenční výrobek | Odkaz/název konkrétního výrobku požadovaných vlastností. | string | TEXT |  |  | x |  | ModelReference |  | REFERENČNÍ VÝROBEK | 476c8d05-7e87-4ae8-9531-e4f8fac84310
VV | Distribuční elementy | 05 | Dýza | Technické informace | Povrchová úprava | Povrchová úprava. | string | TEXT |  | x | x | x |  |  | POVRCHOVÁ ÚPRAVA | f43f8083-819f-42c3-9b3f-26da7449f408
VV | Distribuční elementy | 05 | Dýza | Rozměry | Hmotnost | Číselná hodnota udávaná v kg (ČISTÁ) | number | kg |  | x | x | x | NetWeight | Hmotnost | HMOTNOST | fc7df084-a11a-43e2-8ead-6c0cb1b83b1e
VV | Distribuční elementy | 05 | Dýza | Technické informace | Třída reakce na oheň | Třída reakce na oheň. | string | TEXT |  | x | x | x |  |  | TŘÍDA REAKCE NA OHEŇ | be7aa668-4bf8-41c8-9ca0-b794bc542ff9
VV | Distribuční elementy | 05 | Dýza | Technické informace | Průtok | Objem teplonosné látky za jednotku času. | number | m3/s |  | x | x | x |  |  | PRŮTOK | 14ac675a-e6ae-44d0-adce-7a99b31f7f64
VV | Distribuční elementy | 05 | Dýza | Rozměry | Výška | Číselná hodnota výšky prvku udávaná v mm. | number | mm | x | x | x | x | Height | Výška | VÝŠKA | 6dc41ac5-e7b0-4295-ad56-18fcf4b15656
VV | Distribuční elementy | 05 | Dýza | Rozměry | Šířka | Číselná hodnota šířky prvku uvedená v mm. | number | mm | x | x | x | x | Width | Šířka | ŠÍŘKA | f8795e7b-eda8-4278-82bf-fe7691e30a37
VV | Distribuční elementy | 05 | Dýza | Rozměry | Délka | Číselná hodnota délky udávaná v mm. | number | mm | x | x | x | x | Length | Délka | DÉLKA | bb212dba-9864-4827-9b83-93af56946f23
VV | Distribuční elementy | 05 | Dýza | Rozměry | Průměr | Číselná hodnota průměru kruhového prvku uvedená v mm. | number | mm | x | x | x | x | Diameter | Průměr | PRŮMĚR | 8a582332-065d-4e8b-a8d3-407240cf3963
VV | Distribuční elementy | 05 | Dýza | Technické informace | Akustický tlak | Akustický tlak. | number | dB |  | x | x | x |  |  | AKUSTICKÝ TLAK | 90f2ab12-0e82-4974-81a2-65fdb73cc24b
VV | Distribuční elementy | 05 | Dýza | Základní informace | Číslo místnosti | Unikátní číslo místnosti. | string | TEXT |  | x | x | x |  | Číslo místnosti | ČÍSLO MÍSTNOSTI | 2fcc8124-c6cf-4e6e-80c4-25a3269536e8
VV | Distribuční elementy | 05 | Dýza | Základní informace | Podlaží | Informace o přiřazení prvku ke konkrétnímu podlaží. Nadzemní podlaží 1NP, 2NP, atd. Podzemní podlaží 1PP, 2PP, atd. | string | TEXT | x | x | x | x | FloorID | Podlaží | PODLAŽÍ | b9e16de5-b55b-44f7-ba76-06fda08c601a
VV | Distribuční elementy | 05 | Dýza | Technické informace | Materiál | Materiálová specifikace prvku. | string | TEXT | x | x | x | x | ConstructionMaterial | Materiál | MATERIÁL | bd43e73e-8df9-40e7-a9bb-db9dc568768e
VV | Distribuční elementy | 05 | Dýza | Správa a údržba | Model | Konkrétní model instalovaného/předpokládaného výrobku. | string | TEXT |  |  |  | x | ModelLabel | Model |  | 81444b10-717a-4fad-afb2-6f498dcf6820
VV | Distribuční elementy | 05 | Dýza | Rozměry | Jmenovitá velikost vstupu - výška |  | number | mm |  | x | x | x |  |  |  | 06db0f53-6daa-4b64-8945-d7220b85f4f3
VV | Distribuční elementy | 05 | Dýza | Rozměry | Jmenovitá velikost vstupu - šířka |  | number | mm |  | x | x | x |  |  |  | ae997844-5f65-402a-9e0a-53edd827d317
VV | Distribuční elementy | 05 | Dýza | Základní informace | Stavební objekt | Jednoznačné označení stavebního objektu, ve kterém se daný prvek nachází. | string | TEXT | x | x | x | x |  |  |  | e070339f-4f9f-4364-9595-11b4791420cd
VV | Distribuční elementy | 06 | Přefuk | Technické informace | Jmenovitá velikost vstupu | Vnitřní DN vstupu. | integer | celé číslo |  | x | x | x |  |  | JMENOVITÁ VELIKOST VSTUPU | 68d9594e-843e-48d8-b40a-8cf9ac79da37
VV | Distribuční elementy | 06 | Přefuk | Technické informace | Odolnost proti agresivnímu prostředí | Odolnost proti agresivnímu prostředí. | string | TEXT |  |  | x | x |  |  | ODOLNOST PROTI AGRESIVNÍMU PROSTŘEDÍ | edb42df2-fa13-46cb-a871-0e5f5417ae19
VV | Distribuční elementy | 06 | Přefuk | Správa a údržba | Výrobní číslo | Výrobní číslo. | string | TEXT |  |  |  | x |  |  | VÝROBNÍ ČÍSLO | 6116f509-6533-4bef-b712-1c88eaa28a5c
VV | Distribuční elementy | 06 | Přefuk | Technické informace | Referenční výrobek | Odkaz/název konkrétního výrobku požadovaných vlastností. | string | TEXT |  |  | x |  | ModelReference |  | REFERENČNÍ VÝROBEK | 476c8d05-7e87-4ae8-9531-e4f8fac84310
VV | Distribuční elementy | 06 | Přefuk | Technické informace | Povrchová úprava | Povrchová úprava. | string | TEXT |  | x | x | x |  |  | POVRCHOVÁ ÚPRAVA | f43f8083-819f-42c3-9b3f-26da7449f408
VV | Distribuční elementy | 06 | Přefuk | Rozměry | Hmotnost | Číselná hodnota udávaná v kg (ČISTÁ) | number | kg |  | x | x | x | NetWeight | Hmotnost | HMOTNOST | fc7df084-a11a-43e2-8ead-6c0cb1b83b1e
VV | Distribuční elementy | 06 | Přefuk | Technické informace | Třída reakce na oheň | Třída reakce na oheň. | string | TEXT |  | x | x | x |  |  | TŘÍDA REAKCE NA OHEŇ | be7aa668-4bf8-41c8-9ca0-b794bc542ff9
VV | Distribuční elementy | 06 | Přefuk | Technické informace | Průtok | Objem teplonosné látky za jednotku času. | number | m3/s |  | x | x | x |  |  | PRŮTOK | 14ac675a-e6ae-44d0-adce-7a99b31f7f64
VV | Distribuční elementy | 06 | Přefuk | Rozměry | Výška | Číselná hodnota výšky prvku udávaná v mm. | number | mm | x | x | x | x | Height | Výška | VÝŠKA | 6dc41ac5-e7b0-4295-ad56-18fcf4b15656
VV | Distribuční elementy | 06 | Přefuk | Rozměry | Šířka | Číselná hodnota šířky prvku uvedená v mm. | number | mm | x | x | x | x | Width | Šířka | ŠÍŘKA | f8795e7b-eda8-4278-82bf-fe7691e30a37
VV | Distribuční elementy | 06 | Přefuk | Rozměry | Délka | Číselná hodnota délky udávaná v mm. | number | mm | x | x | x | x | Length | Délka | DÉLKA | bb212dba-9864-4827-9b83-93af56946f23
VV | Distribuční elementy | 06 | Přefuk | Rozměry | Průměr | Číselná hodnota průměru kruhového prvku uvedená v mm. | number | mm | x | x | x | x | Diameter | Průměr | PRŮMĚR | 8a582332-065d-4e8b-a8d3-407240cf3963
VV | Distribuční elementy | 06 | Přefuk | Technické informace | Akustický tlak | Akustický tlak. | number | dB |  | x | x | x |  |  | AKUSTICKÝ TLAK | 90f2ab12-0e82-4974-81a2-65fdb73cc24b
VV | Distribuční elementy | 06 | Přefuk | Základní informace | Číslo místnosti | Unikátní číslo místnosti. | string | TEXT |  | x | x | x |  | Číslo místnosti | ČÍSLO MÍSTNOSTI | 2fcc8124-c6cf-4e6e-80c4-25a3269536e8
VV | Distribuční elementy | 06 | Přefuk | Základní informace | Podlaží | Informace o přiřazení prvku ke konkrétnímu podlaží. Nadzemní podlaží 1NP, 2NP, atd. Podzemní podlaží 1PP, 2PP, atd. | string | TEXT | x | x | x | x | FloorID | Podlaží | PODLAŽÍ | b9e16de5-b55b-44f7-ba76-06fda08c601a
VV | Distribuční elementy | 06 | Přefuk | Technické informace | Materiál | Materiálová specifikace prvku. | string | TEXT | x | x | x | x | ConstructionMaterial | Materiál | MATERIÁL | bd43e73e-8df9-40e7-a9bb-db9dc568768e
VV | Distribuční elementy | 06 | Přefuk | Správa a údržba | Model | Konkrétní model instalovaného/předpokládaného výrobku. | string | TEXT |  |  |  | x | ModelLabel | Model |  | 81444b10-717a-4fad-afb2-6f498dcf6820
VV | Distribuční elementy | 06 | Přefuk | Rozměry | Jmenovitá velikost vstupu - výška |  | number | mm |  | x | x | x |  |  |  | 06db0f53-6daa-4b64-8945-d7220b85f4f3
VV | Distribuční elementy | 06 | Přefuk | Rozměry | Jmenovitá velikost vstupu - šířka |  | number | mm |  | x | x | x |  |  |  | ae997844-5f65-402a-9e0a-53edd827d317
VV | Distribuční elementy | 06 | Přefuk | Základní informace | Stavební objekt | Jednoznačné označení stavebního objektu, ve kterém se daný prvek nachází. | string | TEXT | x | x | x | x |  |  |  | e070339f-4f9f-4364-9595-11b4791420cd
VV | Distribuční elementy | 07 | Mřížka | Technické informace | Jmenovitá velikost vstupu | Vnitřní DN vstupu. | integer | celé číslo |  | x | x | x |  |  | JMENOVITÁ VELIKOST VSTUPU | 68d9594e-843e-48d8-b40a-8cf9ac79da37
VV | Distribuční elementy | 07 | Mřížka | Technické informace | Odolnost proti agresivnímu prostředí | Odolnost proti agresivnímu prostředí. | string | TEXT |  |  | x | x |  |  | ODOLNOST PROTI AGRESIVNÍMU PROSTŘEDÍ | edb42df2-fa13-46cb-a871-0e5f5417ae19
VV | Distribuční elementy | 07 | Mřížka | Správa a údržba | Výrobní číslo | Výrobní číslo. | string | TEXT |  |  |  | x |  |  | VÝROBNÍ ČÍSLO | 6116f509-6533-4bef-b712-1c88eaa28a5c
VV | Distribuční elementy | 07 | Mřížka | Technické informace | Referenční výrobek | Odkaz/název konkrétního výrobku požadovaných vlastností. | string | TEXT |  |  | x |  | ModelReference |  | REFERENČNÍ VÝROBEK | 476c8d05-7e87-4ae8-9531-e4f8fac84310
VV | Distribuční elementy | 07 | Mřížka | Technické informace | Povrchová úprava | Povrchová úprava. | string | TEXT |  | x | x | x |  |  | POVRCHOVÁ ÚPRAVA | f43f8083-819f-42c3-9b3f-26da7449f408
VV | Distribuční elementy | 07 | Mřížka | Rozměry | Hmotnost | Číselná hodnota udávaná v kg (ČISTÁ) | number | kg |  | x | x | x | NetWeight | Hmotnost | HMOTNOST | fc7df084-a11a-43e2-8ead-6c0cb1b83b1e
VV | Distribuční elementy | 07 | Mřížka | Technické informace | Třída reakce na oheň | Třída reakce na oheň. | string | TEXT |  | x | x | x |  |  | TŘÍDA REAKCE NA OHEŇ | be7aa668-4bf8-41c8-9ca0-b794bc542ff9
VV | Distribuční elementy | 07 | Mřížka | Technické informace | Průtok | Objem teplonosné látky za jednotku času. | number | m3/s |  | x | x | x |  |  | PRŮTOK | 14ac675a-e6ae-44d0-adce-7a99b31f7f64
VV | Distribuční elementy | 07 | Mřížka | Rozměry | Výška | Číselná hodnota výšky prvku udávaná v mm. | number | mm | x | x | x | x | Height | Výška | VÝŠKA | 6dc41ac5-e7b0-4295-ad56-18fcf4b15656
VV | Distribuční elementy | 07 | Mřížka | Rozměry | Šířka | Číselná hodnota šířky prvku uvedená v mm. | number | mm | x | x | x | x | Width | Šířka | ŠÍŘKA | f8795e7b-eda8-4278-82bf-fe7691e30a37
VV | Distribuční elementy | 07 | Mřížka | Rozměry | Délka | Číselná hodnota délky udávaná v mm. | number | mm | x | x | x | x | Length | Délka | DÉLKA | bb212dba-9864-4827-9b83-93af56946f23
VV | Distribuční elementy | 07 | Mřížka | Rozměry | Průměr | Číselná hodnota průměru kruhového prvku uvedená v mm. | number | mm | x | x | x | x | Diameter | Průměr | PRŮMĚR | 8a582332-065d-4e8b-a8d3-407240cf3963
VV | Distribuční elementy | 07 | Mřížka | Technické informace | Akustický tlak | Akustický tlak. | number | dB |  | x | x | x |  |  | AKUSTICKÝ TLAK | 90f2ab12-0e82-4974-81a2-65fdb73cc24b
VV | Distribuční elementy | 07 | Mřížka | Základní informace | Číslo místnosti | Unikátní číslo místnosti. | string | TEXT |  | x | x | x |  | Číslo místnosti | ČÍSLO MÍSTNOSTI | 2fcc8124-c6cf-4e6e-80c4-25a3269536e8
VV | Distribuční elementy | 07 | Mřížka | Základní informace | Podlaží | Informace o přiřazení prvku ke konkrétnímu podlaží. Nadzemní podlaží 1NP, 2NP, atd. Podzemní podlaží 1PP, 2PP, atd. | string | TEXT | x | x | x | x | FloorID | Podlaží | PODLAŽÍ | b9e16de5-b55b-44f7-ba76-06fda08c601a
VV | Distribuční elementy | 07 | Mřížka | Technické informace | Materiál | Materiálová specifikace prvku. | string | TEXT | x | x | x | x | ConstructionMaterial | Materiál | MATERIÁL | bd43e73e-8df9-40e7-a9bb-db9dc568768e
VV | Distribuční elementy | 07 | Mřížka | Správa a údržba | Model | Konkrétní model instalovaného/předpokládaného výrobku. | string | TEXT |  |  |  | x | ModelLabel | Model |  | 81444b10-717a-4fad-afb2-6f498dcf6820
VV | Distribuční elementy | 07 | Mřížka | Rozměry | Jmenovitá velikost vstupu - výška |  | number | mm |  | x | x | x |  |  |  | 06db0f53-6daa-4b64-8945-d7220b85f4f3
VV | Distribuční elementy | 07 | Mřížka | Rozměry | Jmenovitá velikost vstupu - šířka |  | number | mm |  | x | x | x |  |  |  | ae997844-5f65-402a-9e0a-53edd827d317
VV | Distribuční elementy | 07 | Mřížka | Základní informace | Stavební objekt | Jednoznačné označení stavebního objektu, ve kterém se daný prvek nachází. | string | TEXT | x | x | x | x |  |  |  | e070339f-4f9f-4364-9595-11b4791420cd
VV | Distribuční elementy | 08 | Žaluzie | Technické informace | Jmenovitá velikost vstupu | Vnitřní DN vstupu. | integer | celé číslo |  | x | x | x |  |  | JMENOVITÁ VELIKOST VSTUPU | 68d9594e-843e-48d8-b40a-8cf9ac79da37
VV | Distribuční elementy | 08 | Žaluzie | Technické informace | Odolnost proti agresivnímu prostředí | Odolnost proti agresivnímu prostředí. | string | TEXT |  |  | x | x |  |  | ODOLNOST PROTI AGRESIVNÍMU PROSTŘEDÍ | edb42df2-fa13-46cb-a871-0e5f5417ae19
VV | Distribuční elementy | 08 | Žaluzie | Správa a údržba | Výrobní číslo | Výrobní číslo. | string | TEXT |  |  |  | x |  |  | VÝROBNÍ ČÍSLO | 6116f509-6533-4bef-b712-1c88eaa28a5c
VV | Distribuční elementy | 08 | Žaluzie | Technické informace | Referenční výrobek | Odkaz/název konkrétního výrobku požadovaných vlastností. | string | TEXT |  |  | x |  | ModelReference |  | REFERENČNÍ VÝROBEK | 476c8d05-7e87-4ae8-9531-e4f8fac84310
VV | Distribuční elementy | 08 | Žaluzie | Technické informace | Povrchová úprava | Povrchová úprava. | string | TEXT |  | x | x | x |  |  | POVRCHOVÁ ÚPRAVA | f43f8083-819f-42c3-9b3f-26da7449f408
VV | Distribuční elementy | 08 | Žaluzie | Rozměry | Hmotnost | Číselná hodnota udávaná v kg (ČISTÁ) | number | kg |  | x | x | x | NetWeight | Hmotnost | HMOTNOST | fc7df084-a11a-43e2-8ead-6c0cb1b83b1e
VV | Distribuční elementy | 08 | Žaluzie | Technické informace | Třída reakce na oheň | Třída reakce na oheň. | string | TEXT |  | x | x | x |  |  | TŘÍDA REAKCE NA OHEŇ | be7aa668-4bf8-41c8-9ca0-b794bc542ff9
VV | Distribuční elementy | 08 | Žaluzie | Technické informace | Průtok | Objem teplonosné látky za jednotku času. | number | m3/s |  | x | x | x |  |  | PRŮTOK | 14ac675a-e6ae-44d0-adce-7a99b31f7f64
VV | Distribuční elementy | 08 | Žaluzie | Rozměry | Výška | Číselná hodnota výšky prvku udávaná v mm. | number | mm | x | x | x | x | Height | Výška | VÝŠKA | 6dc41ac5-e7b0-4295-ad56-18fcf4b15656
VV | Distribuční elementy | 08 | Žaluzie | Rozměry | Šířka | Číselná hodnota šířky prvku uvedená v mm. | number | mm | x | x | x | x | Width | Šířka | ŠÍŘKA | f8795e7b-eda8-4278-82bf-fe7691e30a37
VV | Distribuční elementy | 08 | Žaluzie | Rozměry | Délka | Číselná hodnota délky udávaná v mm. | number | mm | x | x | x | x | Length | Délka | DÉLKA | bb212dba-9864-4827-9b83-93af56946f23
VV | Distribuční elementy | 08 | Žaluzie | Rozměry | Průměr | Číselná hodnota průměru kruhového prvku uvedená v mm. | number | mm | x | x | x | x | Diameter | Průměr | PRŮMĚR | 8a582332-065d-4e8b-a8d3-407240cf3963
VV | Distribuční elementy | 08 | Žaluzie | Technické informace | Akustický tlak | Akustický tlak. | number | dB |  | x | x | x |  |  | AKUSTICKÝ TLAK | 90f2ab12-0e82-4974-81a2-65fdb73cc24b
VV | Distribuční elementy | 08 | Žaluzie | Základní informace | Číslo místnosti | Unikátní číslo místnosti. | string | TEXT |  | x | x | x |  | Číslo místnosti | ČÍSLO MÍSTNOSTI | 2fcc8124-c6cf-4e6e-80c4-25a3269536e8
VV | Distribuční elementy | 08 | Žaluzie | Základní informace | Podlaží | Informace o přiřazení prvku ke konkrétnímu podlaží. Nadzemní podlaží 1NP, 2NP, atd. Podzemní podlaží 1PP, 2PP, atd. | string | TEXT | x | x | x | x | FloorID | Podlaží | PODLAŽÍ | b9e16de5-b55b-44f7-ba76-06fda08c601a
VV | Distribuční elementy | 08 | Žaluzie | Technické informace | Materiál | Materiálová specifikace prvku. | string | TEXT | x | x | x | x | ConstructionMaterial | Materiál | MATERIÁL | bd43e73e-8df9-40e7-a9bb-db9dc568768e
VV | Distribuční elementy | 08 | Žaluzie | Správa a údržba | Model | Konkrétní model instalovaného/předpokládaného výrobku. | string | TEXT |  |  |  | x | ModelLabel | Model |  | 81444b10-717a-4fad-afb2-6f498dcf6820
VV | Distribuční elementy | 08 | Žaluzie | Rozměry | Jmenovitá velikost vstupu - výška |  | number | mm |  | x | x | x |  |  |  | 06db0f53-6daa-4b64-8945-d7220b85f4f3
VV | Distribuční elementy | 08 | Žaluzie | Rozměry | Jmenovitá velikost vstupu - šířka |  | number | mm |  | x | x | x |  |  |  | ae997844-5f65-402a-9e0a-53edd827d317
VV | Distribuční elementy | 08 | Žaluzie | Základní informace | Stavební objekt | Jednoznačné označení stavebního objektu, ve kterém se daný prvek nachází. | string | TEXT | x | x | x | x |  |  |  | e070339f-4f9f-4364-9595-11b4791420cd
VV | Distribuční elementy | 09 | Hlavice | Technické informace | Jmenovitá velikost vstupu | Vnitřní DN vstupu. | integer | celé číslo |  | x | x | x |  |  | JMENOVITÁ VELIKOST VSTUPU | 68d9594e-843e-48d8-b40a-8cf9ac79da37
VV | Distribuční elementy | 09 | Hlavice | Technické informace | Odolnost proti agresivnímu prostředí | Odolnost proti agresivnímu prostředí. | string | TEXT |  |  | x | x |  |  | ODOLNOST PROTI AGRESIVNÍMU PROSTŘEDÍ | edb42df2-fa13-46cb-a871-0e5f5417ae19
VV | Distribuční elementy | 09 | Hlavice | Správa a údržba | Výrobní číslo | Výrobní číslo. | string | TEXT |  |  |  | x |  |  | VÝROBNÍ ČÍSLO | 6116f509-6533-4bef-b712-1c88eaa28a5c
VV | Distribuční elementy | 09 | Hlavice | Technické informace | Referenční výrobek | Odkaz/název konkrétního výrobku požadovaných vlastností. | string | TEXT |  |  | x |  | ModelReference |  | REFERENČNÍ VÝROBEK | 476c8d05-7e87-4ae8-9531-e4f8fac84310
VV | Distribuční elementy | 09 | Hlavice | Technické informace | Povrchová úprava | Povrchová úprava. | string | TEXT |  | x | x | x |  |  | POVRCHOVÁ ÚPRAVA | f43f8083-819f-42c3-9b3f-26da7449f408
VV | Distribuční elementy | 09 | Hlavice | Rozměry | Hmotnost | Číselná hodnota udávaná v kg (ČISTÁ) | number | kg |  | x | x | x | NetWeight | Hmotnost | HMOTNOST | fc7df084-a11a-43e2-8ead-6c0cb1b83b1e
VV | Distribuční elementy | 09 | Hlavice | Technické informace | Třída reakce na oheň | Třída reakce na oheň. | string | TEXT |  | x | x | x |  |  | TŘÍDA REAKCE NA OHEŇ | be7aa668-4bf8-41c8-9ca0-b794bc542ff9
VV | Distribuční elementy | 09 | Hlavice | Technické informace | Průtok | Objem teplonosné látky za jednotku času. | number | m3/s |  | x | x | x |  |  | PRŮTOK | 14ac675a-e6ae-44d0-adce-7a99b31f7f64
VV | Distribuční elementy | 09 | Hlavice | Rozměry | Výška | Číselná hodnota výšky prvku udávaná v mm. | number | mm | x | x | x | x | Height | Výška | VÝŠKA | 6dc41ac5-e7b0-4295-ad56-18fcf4b15656
VV | Distribuční elementy | 09 | Hlavice | Rozměry | Šířka | Číselná hodnota šířky prvku uvedená v mm. | number | mm | x | x | x | x | Width | Šířka | ŠÍŘKA | f8795e7b-eda8-4278-82bf-fe7691e30a37
VV | Distribuční elementy | 09 | Hlavice | Rozměry | Délka | Číselná hodnota délky udávaná v mm. | number | mm | x | x | x | x | Length | Délka | DÉLKA | bb212dba-9864-4827-9b83-93af56946f23
VV | Distribuční elementy | 09 | Hlavice | Rozměry | Průměr | Číselná hodnota průměru kruhového prvku uvedená v mm. | number | mm | x | x | x | x | Diameter | Průměr | PRŮMĚR | 8a582332-065d-4e8b-a8d3-407240cf3963
VV | Distribuční elementy | 09 | Hlavice | Technické informace | Akustický tlak | Akustický tlak. | number | dB |  | x | x | x |  |  | AKUSTICKÝ TLAK | 90f2ab12-0e82-4974-81a2-65fdb73cc24b
VV | Distribuční elementy | 09 | Hlavice | Základní informace | Číslo místnosti | Unikátní číslo místnosti. | string | TEXT |  | x | x | x |  | Číslo místnosti | ČÍSLO MÍSTNOSTI | 2fcc8124-c6cf-4e6e-80c4-25a3269536e8
VV | Distribuční elementy | 09 | Hlavice | Základní informace | Podlaží | Informace o přiřazení prvku ke konkrétnímu podlaží. Nadzemní podlaží 1NP, 2NP, atd. Podzemní podlaží 1PP, 2PP, atd. | string | TEXT | x | x | x | x | FloorID | Podlaží | PODLAŽÍ | b9e16de5-b55b-44f7-ba76-06fda08c601a
VV | Distribuční elementy | 09 | Hlavice | Technické informace | Materiál | Materiálová specifikace prvku. | string | TEXT | x | x | x | x | ConstructionMaterial | Materiál | MATERIÁL | bd43e73e-8df9-40e7-a9bb-db9dc568768e
VV | Distribuční elementy | 09 | Hlavice | Správa a údržba | Model | Konkrétní model instalovaného/předpokládaného výrobku. | string | TEXT |  |  |  | x | ModelLabel | Model |  | 81444b10-717a-4fad-afb2-6f498dcf6820
VV | Distribuční elementy | 09 | Hlavice | Rozměry | Jmenovitá velikost vstupu - výška |  | number | mm |  | x | x | x |  |  |  | 06db0f53-6daa-4b64-8945-d7220b85f4f3
VV | Distribuční elementy | 09 | Hlavice | Rozměry | Jmenovitá velikost vstupu - šířka |  | number | mm |  | x | x | x |  |  |  | ae997844-5f65-402a-9e0a-53edd827d317
VV | Distribuční elementy | 09 | Hlavice | Základní informace | Stavební objekt | Jednoznačné označení stavebního objektu, ve kterém se daný prvek nachází. | string | TEXT | x | x | x | x |  |  |  | e070339f-4f9f-4364-9595-11b4791420cd
VV | Distribuční elementy | 10 | Difuzor | Technické informace | Jmenovitá velikost vstupu | Vnitřní DN vstupu. | integer | celé číslo |  | x | x | x |  |  | JMENOVITÁ VELIKOST VSTUPU | 68d9594e-843e-48d8-b40a-8cf9ac79da37
VV | Distribuční elementy | 10 | Difuzor | Technické informace | Odolnost proti agresivnímu prostředí | Odolnost proti agresivnímu prostředí. | string | TEXT |  |  | x | x |  |  | ODOLNOST PROTI AGRESIVNÍMU PROSTŘEDÍ | edb42df2-fa13-46cb-a871-0e5f5417ae19
VV | Distribuční elementy | 10 | Difuzor | Správa a údržba | Výrobní číslo | Výrobní číslo. | string | TEXT |  |  |  | x |  |  | VÝROBNÍ ČÍSLO | 6116f509-6533-4bef-b712-1c88eaa28a5c
VV | Distribuční elementy | 10 | Difuzor | Technické informace | Referenční výrobek | Odkaz/název konkrétního výrobku požadovaných vlastností. | string | TEXT |  |  | x |  | ModelReference |  | REFERENČNÍ VÝROBEK | 476c8d05-7e87-4ae8-9531-e4f8fac84310
VV | Distribuční elementy | 10 | Difuzor | Technické informace | Povrchová úprava | Povrchová úprava. | string | TEXT |  | x | x | x |  |  | POVRCHOVÁ ÚPRAVA | f43f8083-819f-42c3-9b3f-26da7449f408
VV | Distribuční elementy | 10 | Difuzor | Rozměry | Hmotnost | Číselná hodnota udávaná v kg (ČISTÁ) | number | kg |  | x | x | x | NetWeight | Hmotnost | HMOTNOST | fc7df084-a11a-43e2-8ead-6c0cb1b83b1e
VV | Distribuční elementy | 10 | Difuzor | Technické informace | Třída reakce na oheň | Třída reakce na oheň. | string | TEXT |  | x | x | x |  |  | TŘÍDA REAKCE NA OHEŇ | be7aa668-4bf8-41c8-9ca0-b794bc542ff9
VV | Distribuční elementy | 10 | Difuzor | Technické informace | Průtok | Objem teplonosné látky za jednotku času. | number | m3/s |  | x | x | x |  |  | PRŮTOK | 14ac675a-e6ae-44d0-adce-7a99b31f7f64
VV | Distribuční elementy | 10 | Difuzor | Rozměry | Výška | Číselná hodnota výšky prvku udávaná v mm. | number | mm | x | x | x | x | Height | Výška | VÝŠKA | 6dc41ac5-e7b0-4295-ad56-18fcf4b15656
VV | Distribuční elementy | 10 | Difuzor | Rozměry | Šířka | Číselná hodnota šířky prvku uvedená v mm. | number | mm | x | x | x | x | Width | Šířka | ŠÍŘKA | f8795e7b-eda8-4278-82bf-fe7691e30a37
VV | Distribuční elementy | 10 | Difuzor | Rozměry | Délka | Číselná hodnota délky udávaná v mm. | number | mm | x | x | x | x | Length | Délka | DÉLKA | bb212dba-9864-4827-9b83-93af56946f23
VV | Distribuční elementy | 10 | Difuzor | Rozměry | Průměr | Číselná hodnota průměru kruhového prvku uvedená v mm. | number | mm | x | x | x | x | Diameter | Průměr | PRŮMĚR | 8a582332-065d-4e8b-a8d3-407240cf3963
VV | Distribuční elementy | 10 | Difuzor | Technické informace | Akustický tlak | Akustický tlak. | number | dB |  | x | x | x |  |  | AKUSTICKÝ TLAK | 90f2ab12-0e82-4974-81a2-65fdb73cc24b
VV | Distribuční elementy | 10 | Difuzor | Základní informace | Číslo místnosti | Unikátní číslo místnosti. | string | TEXT |  | x | x | x |  | Číslo místnosti | ČÍSLO MÍSTNOSTI | 2fcc8124-c6cf-4e6e-80c4-25a3269536e8
VV | Distribuční elementy | 10 | Difuzor | Základní informace | Podlaží | Informace o přiřazení prvku ke konkrétnímu podlaží. Nadzemní podlaží 1NP, 2NP, atd. Podzemní podlaží 1PP, 2PP, atd. | string | TEXT | x | x | x | x | FloorID | Podlaží | PODLAŽÍ | b9e16de5-b55b-44f7-ba76-06fda08c601a
VV | Distribuční elementy | 10 | Difuzor | Technické informace | Materiál | Materiálová specifikace prvku. | string | TEXT | x | x | x | x | ConstructionMaterial | Materiál | MATERIÁL | bd43e73e-8df9-40e7-a9bb-db9dc568768e
VV | Distribuční elementy | 10 | Difuzor | Správa a údržba | Model | Konkrétní model instalovaného/předpokládaného výrobku. | string | TEXT |  |  |  | x | ModelLabel | Model |  | 81444b10-717a-4fad-afb2-6f498dcf6820
VV | Distribuční elementy | 10 | Difuzor | Rozměry | Jmenovitá velikost vstupu - výška |  | number | mm |  | x | x | x |  |  |  | 06db0f53-6daa-4b64-8945-d7220b85f4f3
VV | Distribuční elementy | 10 | Difuzor | Rozměry | Jmenovitá velikost vstupu - šířka |  | number | mm |  | x | x | x |  |  |  | ae997844-5f65-402a-9e0a-53edd827d317
VV | Distribuční elementy | 10 | Difuzor | Základní informace | Stavební objekt | Jednoznačné označení stavebního objektu, ve kterém se daný prvek nachází. | string | TEXT | x | x | x | x |  |  |  | e070339f-4f9f-4364-9595-11b4791420cd
VV | Distribuční elementy | 11 | Vytěsňovací vyúst | Technické informace | Jmenovitá velikost vstupu | Vnitřní DN vstupu. | integer | celé číslo |  | x | x | x |  |  | JMENOVITÁ VELIKOST VSTUPU | 68d9594e-843e-48d8-b40a-8cf9ac79da37
VV | Distribuční elementy | 11 | Vytěsňovací vyúst | Technické informace | Odolnost proti agresivnímu prostředí | Odolnost proti agresivnímu prostředí. | string | TEXT |  |  | x | x |  |  | ODOLNOST PROTI AGRESIVNÍMU PROSTŘEDÍ | edb42df2-fa13-46cb-a871-0e5f5417ae19
VV | Distribuční elementy | 11 | Vytěsňovací vyúst | Správa a údržba | Výrobní číslo | Výrobní číslo. | string | TEXT |  |  |  | x |  |  | VÝROBNÍ ČÍSLO | 6116f509-6533-4bef-b712-1c88eaa28a5c
VV | Distribuční elementy | 11 | Vytěsňovací vyúst | Technické informace | Referenční výrobek | Odkaz/název konkrétního výrobku požadovaných vlastností. | string | TEXT |  |  | x |  | ModelReference |  | REFERENČNÍ VÝROBEK | 476c8d05-7e87-4ae8-9531-e4f8fac84310
VV | Distribuční elementy | 11 | Vytěsňovací vyúst | Technické informace | Povrchová úprava | Povrchová úprava. | string | TEXT |  | x | x | x |  |  | POVRCHOVÁ ÚPRAVA | f43f8083-819f-42c3-9b3f-26da7449f408
VV | Distribuční elementy | 11 | Vytěsňovací vyúst | Rozměry | Hmotnost | Číselná hodnota udávaná v kg (ČISTÁ) | number | kg |  | x | x | x | NetWeight | Hmotnost | HMOTNOST | fc7df084-a11a-43e2-8ead-6c0cb1b83b1e
VV | Distribuční elementy | 11 | Vytěsňovací vyúst | Technické informace | Třída reakce na oheň | Třída reakce na oheň. | string | TEXT |  | x | x | x |  |  | TŘÍDA REAKCE NA OHEŇ | be7aa668-4bf8-41c8-9ca0-b794bc542ff9
VV | Distribuční elementy | 11 | Vytěsňovací vyúst | Technické informace | Průtok | Objem teplonosné látky za jednotku času. | number | m3/s |  | x | x | x |  |  | PRŮTOK | 14ac675a-e6ae-44d0-adce-7a99b31f7f64
VV | Distribuční elementy | 11 | Vytěsňovací vyúst | Rozměry | Výška | Číselná hodnota výšky prvku udávaná v mm. | number | mm | x | x | x | x | Height | Výška | VÝŠKA | 6dc41ac5-e7b0-4295-ad56-18fcf4b15656
VV | Distribuční elementy | 11 | Vytěsňovací vyúst | Rozměry | Šířka | Číselná hodnota šířky prvku uvedená v mm. | number | mm | x | x | x | x | Width | Šířka | ŠÍŘKA | f8795e7b-eda8-4278-82bf-fe7691e30a37
VV | Distribuční elementy | 11 | Vytěsňovací vyúst | Rozměry | Délka | Číselná hodnota délky udávaná v mm. | number | mm | x | x | x | x | Length | Délka | DÉLKA | bb212dba-9864-4827-9b83-93af56946f23
VV | Distribuční elementy | 11 | Vytěsňovací vyúst | Rozměry | Průměr | Číselná hodnota průměru kruhového prvku uvedená v mm. | number | mm | x | x | x | x | Diameter | Průměr | PRŮMĚR | 8a582332-065d-4e8b-a8d3-407240cf3963
VV | Distribuční elementy | 11 | Vytěsňovací vyúst | Technické informace | Akustický tlak | Akustický tlak. | number | dB |  | x | x | x |  |  | AKUSTICKÝ TLAK | 90f2ab12-0e82-4974-81a2-65fdb73cc24b
VV | Distribuční elementy | 11 | Vytěsňovací vyúst | Základní informace | Číslo místnosti | Unikátní číslo místnosti. | string | TEXT |  | x | x | x |  | Číslo místnosti | ČÍSLO MÍSTNOSTI | 2fcc8124-c6cf-4e6e-80c4-25a3269536e8
VV | Distribuční elementy | 11 | Vytěsňovací vyúst | Základní informace | Podlaží | Informace o přiřazení prvku ke konkrétnímu podlaží. Nadzemní podlaží 1NP, 2NP, atd. Podzemní podlaží 1PP, 2PP, atd. | string | TEXT | x | x | x | x | FloorID | Podlaží | PODLAŽÍ | b9e16de5-b55b-44f7-ba76-06fda08c601a
VV | Distribuční elementy | 11 | Vytěsňovací vyúst | Technické informace | Materiál | Materiálová specifikace prvku. | string | TEXT | x | x | x | x | ConstructionMaterial | Materiál | MATERIÁL | bd43e73e-8df9-40e7-a9bb-db9dc568768e
VV | Distribuční elementy | 11 | Vytěsňovací vyúst | Správa a údržba | Model | Konkrétní model instalovaného/předpokládaného výrobku. | string | TEXT |  |  |  | x | ModelLabel | Model |  | 81444b10-717a-4fad-afb2-6f498dcf6820
VV | Distribuční elementy | 11 | Vytěsňovací vyúst | Rozměry | Jmenovitá velikost vstupu - výška |  | number | mm |  | x | x | x |  |  |  | 06db0f53-6daa-4b64-8945-d7220b85f4f3
VV | Distribuční elementy | 11 | Vytěsňovací vyúst | Rozměry | Jmenovitá velikost vstupu - šířka |  | number | mm |  | x | x | x |  |  |  | ae997844-5f65-402a-9e0a-53edd827d317
VV | Distribuční elementy | 11 | Vytěsňovací vyúst | Základní informace | Stavební objekt | Jednoznačné označení stavebního objektu, ve kterém se daný prvek nachází. | string | TEXT | x | x | x | x |  |  |  | e070339f-4f9f-4364-9595-11b4791420cd
VV | Distribuční elementy | 12 | Vzduchová clona | Technické informace | Jmenovitá velikost vstupu | Vnitřní DN vstupu. | integer | celé číslo |  | x | x | x |  |  | JMENOVITÁ VELIKOST VSTUPU | 68d9594e-843e-48d8-b40a-8cf9ac79da37
VV | Distribuční elementy | 12 | Vzduchová clona | Technické informace | Odolnost proti agresivnímu prostředí | Odolnost proti agresivnímu prostředí. | string | TEXT |  |  | x | x |  |  | ODOLNOST PROTI AGRESIVNÍMU PROSTŘEDÍ | edb42df2-fa13-46cb-a871-0e5f5417ae19
VV | Distribuční elementy | 12 | Vzduchová clona | Správa a údržba | Výrobní číslo | Výrobní číslo. | string | TEXT |  |  |  | x |  |  | VÝROBNÍ ČÍSLO | 6116f509-6533-4bef-b712-1c88eaa28a5c
VV | Distribuční elementy | 12 | Vzduchová clona | Technické informace | Referenční výrobek | Odkaz/název konkrétního výrobku požadovaných vlastností. | string | TEXT |  |  | x |  | ModelReference |  | REFERENČNÍ VÝROBEK | 476c8d05-7e87-4ae8-9531-e4f8fac84310
VV | Distribuční elementy | 12 | Vzduchová clona | Technické informace | Povrchová úprava | Povrchová úprava. | string | TEXT |  | x | x | x |  |  | POVRCHOVÁ ÚPRAVA | f43f8083-819f-42c3-9b3f-26da7449f408
VV | Distribuční elementy | 12 | Vzduchová clona | Rozměry | Hmotnost | Číselná hodnota udávaná v kg (ČISTÁ) | number | kg |  | x | x | x | NetWeight | Hmotnost | HMOTNOST | fc7df084-a11a-43e2-8ead-6c0cb1b83b1e
VV | Distribuční elementy | 12 | Vzduchová clona | Technické informace | Třída reakce na oheň | Třída reakce na oheň. | string | TEXT |  | x | x | x |  |  | TŘÍDA REAKCE NA OHEŇ | be7aa668-4bf8-41c8-9ca0-b794bc542ff9
VV | Distribuční elementy | 12 | Vzduchová clona | Technické informace | Průtok | Objem teplonosné látky za jednotku času. | number | m3/s |  | x | x | x |  |  | PRŮTOK | 14ac675a-e6ae-44d0-adce-7a99b31f7f64
VV | Distribuční elementy | 12 | Vzduchová clona | Rozměry | Výška | Číselná hodnota výšky prvku udávaná v mm. | number | mm | x | x | x | x | Height | Výška | VÝŠKA | 6dc41ac5-e7b0-4295-ad56-18fcf4b15656
VV | Distribuční elementy | 12 | Vzduchová clona | Rozměry | Šířka | Číselná hodnota šířky prvku uvedená v mm. | number | mm | x | x | x | x | Width | Šířka | ŠÍŘKA | f8795e7b-eda8-4278-82bf-fe7691e30a37
VV | Distribuční elementy | 12 | Vzduchová clona | Rozměry | Délka | Číselná hodnota délky udávaná v mm. | number | mm | x | x | x | x | Length | Délka | DÉLKA | bb212dba-9864-4827-9b83-93af56946f23
VV | Distribuční elementy | 12 | Vzduchová clona | Rozměry | Průměr | Číselná hodnota průměru kruhového prvku uvedená v mm. | number | mm | x | x | x | x | Diameter | Průměr | PRŮMĚR | 8a582332-065d-4e8b-a8d3-407240cf3963
VV | Distribuční elementy | 12 | Vzduchová clona | Technické informace | Akustický tlak | Akustický tlak. | number | dB |  | x | x | x |  |  | AKUSTICKÝ TLAK | 90f2ab12-0e82-4974-81a2-65fdb73cc24b
VV | Distribuční elementy | 12 | Vzduchová clona | Základní informace | Číslo místnosti | Unikátní číslo místnosti. | string | TEXT |  | x | x | x |  | Číslo místnosti | ČÍSLO MÍSTNOSTI | 2fcc8124-c6cf-4e6e-80c4-25a3269536e8
VV | Distribuční elementy | 12 | Vzduchová clona | Základní informace | Podlaží | Informace o přiřazení prvku ke konkrétnímu podlaží. Nadzemní podlaží 1NP, 2NP, atd. Podzemní podlaží 1PP, 2PP, atd. | string | TEXT | x | x | x | x | FloorID | Podlaží | PODLAŽÍ | b9e16de5-b55b-44f7-ba76-06fda08c601a
VV | Distribuční elementy | 12 | Vzduchová clona | Technické informace | Materiál | Materiálová specifikace prvku. | string | TEXT | x | x | x | x | ConstructionMaterial | Materiál | MATERIÁL | bd43e73e-8df9-40e7-a9bb-db9dc568768e
VV | Distribuční elementy | 12 | Vzduchová clona | Správa a údržba | Model | Konkrétní model instalovaného/předpokládaného výrobku. | string | TEXT |  |  |  | x | ModelLabel | Model |  | 81444b10-717a-4fad-afb2-6f498dcf6820
VV | Distribuční elementy | 12 | Vzduchová clona | Rozměry | Jmenovitá velikost vstupu - výška |  | number | mm |  | x | x | x |  |  |  | 06db0f53-6daa-4b64-8945-d7220b85f4f3
VV | Distribuční elementy | 12 | Vzduchová clona | Rozměry | Jmenovitá velikost vstupu - šířka |  | number | mm |  | x | x | x |  |  |  | ae997844-5f65-402a-9e0a-53edd827d317
VV | Distribuční elementy | 12 | Vzduchová clona | Základní informace | Stavební objekt | Jednoznačné označení stavebního objektu, ve kterém se daný prvek nachází. | string | TEXT | x | x | x | x |  |  |  | e070339f-4f9f-4364-9595-11b4791420cd
VV | Distribuční elementy | 13 | Indukční jednotka | Technické informace | Jmenovitá velikost vstupu | Vnitřní DN vstupu. | integer | celé číslo |  | x | x | x |  |  | JMENOVITÁ VELIKOST VSTUPU | 68d9594e-843e-48d8-b40a-8cf9ac79da37
VV | Distribuční elementy | 13 | Indukční jednotka | Technické informace | Odolnost proti agresivnímu prostředí | Odolnost proti agresivnímu prostředí. | string | TEXT |  |  | x | x |  |  | ODOLNOST PROTI AGRESIVNÍMU PROSTŘEDÍ | edb42df2-fa13-46cb-a871-0e5f5417ae19
VV | Distribuční elementy | 13 | Indukční jednotka | Správa a údržba | Výrobní číslo | Výrobní číslo. | string | TEXT |  |  |  | x |  |  | VÝROBNÍ ČÍSLO | 6116f509-6533-4bef-b712-1c88eaa28a5c
VV | Distribuční elementy | 13 | Indukční jednotka | Technické informace | Referenční výrobek | Odkaz/název konkrétního výrobku požadovaných vlastností. | string | TEXT |  |  | x |  | ModelReference |  | REFERENČNÍ VÝROBEK | 476c8d05-7e87-4ae8-9531-e4f8fac84310
VV | Distribuční elementy | 13 | Indukční jednotka | Technické informace | Povrchová úprava | Povrchová úprava. | string | TEXT |  | x | x | x |  |  | POVRCHOVÁ ÚPRAVA | f43f8083-819f-42c3-9b3f-26da7449f408
VV | Distribuční elementy | 13 | Indukční jednotka | Rozměry | Hmotnost | Číselná hodnota udávaná v kg (ČISTÁ) | number | kg |  | x | x | x | NetWeight | Hmotnost | HMOTNOST | fc7df084-a11a-43e2-8ead-6c0cb1b83b1e
VV | Distribuční elementy | 13 | Indukční jednotka | Technické informace | Třída reakce na oheň | Třída reakce na oheň. | string | TEXT |  | x | x | x |  |  | TŘÍDA REAKCE NA OHEŇ | be7aa668-4bf8-41c8-9ca0-b794bc542ff9
VV | Distribuční elementy | 13 | Indukční jednotka | Technické informace | Průtok | Objem teplonosné látky za jednotku času. | number | m3/s |  | x | x | x |  |  | PRŮTOK | 14ac675a-e6ae-44d0-adce-7a99b31f7f64
VV | Distribuční elementy | 13 | Indukční jednotka | Rozměry | Výška | Číselná hodnota výšky prvku udávaná v mm. | number | mm | x | x | x | x | Height | Výška | VÝŠKA | 6dc41ac5-e7b0-4295-ad56-18fcf4b15656
VV | Distribuční elementy | 13 | Indukční jednotka | Rozměry | Šířka | Číselná hodnota šířky prvku uvedená v mm. | number | mm | x | x | x | x | Width | Šířka | ŠÍŘKA | f8795e7b-eda8-4278-82bf-fe7691e30a37
VV | Distribuční elementy | 13 | Indukční jednotka | Rozměry | Délka | Číselná hodnota délky udávaná v mm. | number | mm | x | x | x | x | Length | Délka | DÉLKA | bb212dba-9864-4827-9b83-93af56946f23
VV | Distribuční elementy | 13 | Indukční jednotka | Rozměry | Průměr | Číselná hodnota průměru kruhového prvku uvedená v mm. | number | mm | x | x | x | x | Diameter | Průměr | PRŮMĚR | 8a582332-065d-4e8b-a8d3-407240cf3963
VV | Distribuční elementy | 13 | Indukční jednotka | Technické informace | Akustický tlak | Akustický tlak. | number | dB |  | x | x | x |  |  | AKUSTICKÝ TLAK | 90f2ab12-0e82-4974-81a2-65fdb73cc24b
VV | Distribuční elementy | 13 | Indukční jednotka | Základní informace | Číslo místnosti | Unikátní číslo místnosti. | string | TEXT |  | x | x | x |  | Číslo místnosti | ČÍSLO MÍSTNOSTI | 2fcc8124-c6cf-4e6e-80c4-25a3269536e8
VV | Distribuční elementy | 13 | Indukční jednotka | Základní informace | Podlaží | Informace o přiřazení prvku ke konkrétnímu podlaží. Nadzemní podlaží 1NP, 2NP, atd. Podzemní podlaží 1PP, 2PP, atd. | string | TEXT | x | x | x | x | FloorID | Podlaží | PODLAŽÍ | b9e16de5-b55b-44f7-ba76-06fda08c601a
VV | Distribuční elementy | 13 | Indukční jednotka | Technické informace | Materiál | Materiálová specifikace prvku. | string | TEXT | x | x | x | x | ConstructionMaterial | Materiál | MATERIÁL | bd43e73e-8df9-40e7-a9bb-db9dc568768e
VV | Distribuční elementy | 13 | Indukční jednotka | Správa a údržba | Model | Konkrétní model instalovaného/předpokládaného výrobku. | string | TEXT |  |  |  | x | ModelLabel | Model |  | 81444b10-717a-4fad-afb2-6f498dcf6820
VV | Distribuční elementy | 13 | Indukční jednotka | Rozměry | Jmenovitá velikost vstupu - výška |  | number | mm |  | x | x | x |  |  |  | 06db0f53-6daa-4b64-8945-d7220b85f4f3
VV | Distribuční elementy | 13 | Indukční jednotka | Rozměry | Jmenovitá velikost vstupu - šířka |  | number | mm |  | x | x | x |  |  |  | ae997844-5f65-402a-9e0a-53edd827d317
VV | Distribuční elementy | 13 | Indukční jednotka | Základní informace | Stavební objekt | Jednoznačné označení stavebního objektu, ve kterém se daný prvek nachází. | string | TEXT | x | x | x | x |  |  |  | e070339f-4f9f-4364-9595-11b4791420cd
VV | Distribuční elementy | 14 | Velkoobjemová vyúst | Technické informace | Jmenovitá velikost vstupu | Vnitřní DN vstupu. | integer | celé číslo |  | x | x | x |  |  | JMENOVITÁ VELIKOST VSTUPU | 68d9594e-843e-48d8-b40a-8cf9ac79da37
VV | Distribuční elementy | 14 | Velkoobjemová vyúst | Technické informace | Odolnost proti agresivnímu prostředí | Odolnost proti agresivnímu prostředí. | string | TEXT |  |  | x | x |  |  | ODOLNOST PROTI AGRESIVNÍMU PROSTŘEDÍ | edb42df2-fa13-46cb-a871-0e5f5417ae19
VV | Distribuční elementy | 14 | Velkoobjemová vyúst | Správa a údržba | Výrobní číslo | Výrobní číslo. | string | TEXT |  |  |  | x |  |  | VÝROBNÍ ČÍSLO | 6116f509-6533-4bef-b712-1c88eaa28a5c
VV | Distribuční elementy | 14 | Velkoobjemová vyúst | Technické informace | Referenční výrobek | Odkaz/název konkrétního výrobku požadovaných vlastností. | string | TEXT |  |  | x |  | ModelReference |  | REFERENČNÍ VÝROBEK | 476c8d05-7e87-4ae8-9531-e4f8fac84310
VV | Distribuční elementy | 14 | Velkoobjemová vyúst | Technické informace | Povrchová úprava | Povrchová úprava. | string | TEXT |  | x | x | x |  |  | POVRCHOVÁ ÚPRAVA | f43f8083-819f-42c3-9b3f-26da7449f408
VV | Distribuční elementy | 14 | Velkoobjemová vyúst | Rozměry | Hmotnost | Číselná hodnota udávaná v kg (ČISTÁ) | number | kg |  | x | x | x | NetWeight | Hmotnost | HMOTNOST | fc7df084-a11a-43e2-8ead-6c0cb1b83b1e
VV | Distribuční elementy | 14 | Velkoobjemová vyúst | Technické informace | Třída reakce na oheň | Třída reakce na oheň. | string | TEXT |  | x | x | x |  |  | TŘÍDA REAKCE NA OHEŇ | be7aa668-4bf8-41c8-9ca0-b794bc542ff9
VV | Distribuční elementy | 14 | Velkoobjemová vyúst | Technické informace | Průtok | Objem teplonosné látky za jednotku času. | number | m3/s |  | x | x | x |  |  | PRŮTOK | 14ac675a-e6ae-44d0-adce-7a99b31f7f64
VV | Distribuční elementy | 14 | Velkoobjemová vyúst | Rozměry | Výška | Číselná hodnota výšky prvku udávaná v mm. | number | mm | x | x | x | x | Height | Výška | VÝŠKA | 6dc41ac5-e7b0-4295-ad56-18fcf4b15656
VV | Distribuční elementy | 14 | Velkoobjemová vyúst | Rozměry | Šířka | Číselná hodnota šířky prvku uvedená v mm. | number | mm | x | x | x | x | Width | Šířka | ŠÍŘKA | f8795e7b-eda8-4278-82bf-fe7691e30a37
VV | Distribuční elementy | 14 | Velkoobjemová vyúst | Rozměry | Délka | Číselná hodnota délky udávaná v mm. | number | mm | x | x | x | x | Length | Délka | DÉLKA | bb212dba-9864-4827-9b83-93af56946f23
VV | Distribuční elementy | 14 | Velkoobjemová vyúst | Rozměry | Průměr | Číselná hodnota průměru kruhového prvku uvedená v mm. | number | mm | x | x | x | x | Diameter | Průměr | PRŮMĚR | 8a582332-065d-4e8b-a8d3-407240cf3963
VV | Distribuční elementy | 14 | Velkoobjemová vyúst | Technické informace | Akustický tlak | Akustický tlak. | number | dB |  | x | x | x |  |  | AKUSTICKÝ TLAK | 90f2ab12-0e82-4974-81a2-65fdb73cc24b
VV | Distribuční elementy | 14 | Velkoobjemová vyúst | Základní informace | Číslo místnosti | Unikátní číslo místnosti. | string | TEXT |  | x | x | x |  | Číslo místnosti | ČÍSLO MÍSTNOSTI | 2fcc8124-c6cf-4e6e-80c4-25a3269536e8
VV | Distribuční elementy | 14 | Velkoobjemová vyúst | Základní informace | Podlaží | Informace o přiřazení prvku ke konkrétnímu podlaží. Nadzemní podlaží 1NP, 2NP, atd. Podzemní podlaží 1PP, 2PP, atd. | string | TEXT | x | x | x | x | FloorID | Podlaží | PODLAŽÍ | b9e16de5-b55b-44f7-ba76-06fda08c601a
VV | Distribuční elementy | 14 | Velkoobjemová vyúst | Technické informace | Materiál | Materiálová specifikace prvku. | string | TEXT | x | x | x | x | ConstructionMaterial | Materiál | MATERIÁL | bd43e73e-8df9-40e7-a9bb-db9dc568768e
VV | Distribuční elementy | 14 | Velkoobjemová vyúst | Správa a údržba | Model | Konkrétní model instalovaného/předpokládaného výrobku. | string | TEXT |  |  |  | x | ModelLabel | Model |  | 81444b10-717a-4fad-afb2-6f498dcf6820
VV | Distribuční elementy | 14 | Velkoobjemová vyúst | Rozměry | Jmenovitá velikost vstupu - výška |  | number | mm |  | x | x | x |  |  |  | 06db0f53-6daa-4b64-8945-d7220b85f4f3
VV | Distribuční elementy | 14 | Velkoobjemová vyúst | Rozměry | Jmenovitá velikost vstupu - šířka |  | number | mm |  | x | x | x |  |  |  | ae997844-5f65-402a-9e0a-53edd827d317
VV | Distribuční elementy | 14 | Velkoobjemová vyúst | Základní informace | Stavební objekt | Jednoznačné označení stavebního objektu, ve kterém se daný prvek nachází. | string | TEXT | x | x | x | x |  |  |  | e070339f-4f9f-4364-9595-11b4791420cd
VX | Vývod | 01 | Slaboproudý | Základní informace | Číslo místnosti | Unikátní číslo místnosti. | string | TEXT |  | x | x | x |  | Číslo místnosti | ČÍSLO MÍSTNOSTI | 2fcc8124-c6cf-4e6e-80c4-25a3269536e8
VX | Vývod | 01 | Slaboproudý | Technické informace | Materiál | Materiálová specifikace prvku. | string | TEXT | x | x | x | x | ConstructionMaterial | Materiál | MATERIÁL | bd43e73e-8df9-40e7-a9bb-db9dc568768e
VX | Vývod | 01 | Slaboproudý | Základní informace | Podlaží | Informace o přiřazení prvku ke konkrétnímu podlaží. Nadzemní podlaží 1NP, 2NP, atd. Podzemní podlaží 1PP, 2PP, atd. | string | TEXT | x | x | x | x | FloorID | Podlaží | PODLAŽÍ | b9e16de5-b55b-44f7-ba76-06fda08c601a
VX | Vývod | 01 | Slaboproudý | Technické informace | Napájecí napětí | Napájecí napětí. | number | V |  | x | x | x |  |  | NAPÁJECÍ NAPĚTÍ | 855cdfce-00e2-4cdf-b623-cd9db09a7bd4
VX | Vývod | 01 | Slaboproudý | Technické informace | Jmenovitý příkon | Jmenovitý příkon. | number | kW |  | x | x | x |  |  | JMENOVITÝ PŘÍKON | f123731e-fd63-41fe-8e30-cb36e099b6a0
VX | Vývod | 01 | Slaboproudý | Technické informace | Počet fází | Počet fází | integer | číslo |  |  | x | x |  |  |  | 9bc94ef8-9edf-480b-bde7-abefd2d50013
VX | Vývod | 01 | Slaboproudý | Technické informace | Jmenovitý proud | Jmenovitý proud. | number | A |  | x | x | x |  |  | JMENOVITÝ PROUD | 6f0f1e35-d8d4-4a23-baf3-7c36244c80a4
VX | Vývod | 01 | Slaboproudý | Technické informace | Číslo okruhu | Číslo okruhu. | string | TEXT |  | x | x | x |  |  |  | c7f94b3c-0323-45fb-ae6a-8ae714ff0fca
VX | Vývod | 01 | Slaboproudý | Základní informace | Rozvaděč | Kód rozvaděče. | string | TEXT |  | x | x | x |  |  | ROZVADĚČ | 815635af-a649-4c20-8102-ce9b0435bea0
VX | Vývod | 01 | Slaboproudý | Technické informace | Pořadové číslo |  | number | celé číslo |  |  | x | x |  |  |  | 8b9dd361-4f3e-463c-86dc-f02934dab71c
VX | Vývod | 01 | Slaboproudý | Základní informace | Stavební objekt | Jednoznačné označení stavebního objektu, ve kterém se daný prvek nachází. | string | TEXT | x | x | x | x |  |  |  | e070339f-4f9f-4364-9595-11b4791420cd
VX | Vývod | 02 | Silnoproudý | Základní informace | Číslo místnosti | Unikátní číslo místnosti. | string | TEXT |  | x | x | x |  | Číslo místnosti | ČÍSLO MÍSTNOSTI | 2fcc8124-c6cf-4e6e-80c4-25a3269536e8
VX | Vývod | 02 | Silnoproudý | Technické informace | Materiál | Materiálová specifikace prvku. | string | TEXT | x | x | x | x | ConstructionMaterial | Materiál | MATERIÁL | bd43e73e-8df9-40e7-a9bb-db9dc568768e
VX | Vývod | 02 | Silnoproudý | Základní informace | Podlaží | Informace o přiřazení prvku ke konkrétnímu podlaží. Nadzemní podlaží 1NP, 2NP, atd. Podzemní podlaží 1PP, 2PP, atd. | string | TEXT | x | x | x | x | FloorID | Podlaží | PODLAŽÍ | b9e16de5-b55b-44f7-ba76-06fda08c601a
VX | Vývod | 02 | Silnoproudý | Technické informace | Napájecí napětí | Napájecí napětí. | number | V |  | x | x | x |  |  | NAPÁJECÍ NAPĚTÍ | 855cdfce-00e2-4cdf-b623-cd9db09a7bd4
VX | Vývod | 02 | Silnoproudý | Technické informace | Jmenovitý příkon | Jmenovitý příkon. | number | kW |  | x | x | x |  |  | JMENOVITÝ PŘÍKON | f123731e-fd63-41fe-8e30-cb36e099b6a0
VX | Vývod | 02 | Silnoproudý | Technické informace | Počet fází | Počet fází | integer | číslo |  |  | x | x |  |  |  | 9bc94ef8-9edf-480b-bde7-abefd2d50013
VX | Vývod | 02 | Silnoproudý | Technické informace | Jmenovitý proud | Jmenovitý proud. | number | A |  | x | x | x |  |  | JMENOVITÝ PROUD | 6f0f1e35-d8d4-4a23-baf3-7c36244c80a4
VX | Vývod | 02 | Silnoproudý | Technické informace | Číslo okruhu | Číslo okruhu. | string | TEXT |  | x | x | x |  |  |  | c7f94b3c-0323-45fb-ae6a-8ae714ff0fca
VX | Vývod | 02 | Silnoproudý | Základní informace | Rozvaděč | Kód rozvaděče. | string | TEXT |  | x | x | x |  |  | ROZVADĚČ | 815635af-a649-4c20-8102-ce9b0435bea0
VX | Vývod | 02 | Silnoproudý | Technické informace | Pořadové číslo |  | number | celé číslo |  |  | x | x |  |  |  | 8b9dd361-4f3e-463c-86dc-f02934dab71c
VX | Vývod | 02 | Silnoproudý | Základní informace | Stavební objekt | Jednoznačné označení stavebního objektu, ve kterém se daný prvek nachází. | string | TEXT | x | x | x | x |  |  |  | e070339f-4f9f-4364-9595-11b4791420cd
VX | Vývod | 03 | Vstupně výstupní modul | Základní informace | Číslo místnosti | Unikátní číslo místnosti. | string | TEXT |  | x | x | x |  | Číslo místnosti | ČÍSLO MÍSTNOSTI | 2fcc8124-c6cf-4e6e-80c4-25a3269536e8
VX | Vývod | 03 | Vstupně výstupní modul | Technické informace | Materiál | Materiálová specifikace prvku. | string | TEXT | x | x | x | x | ConstructionMaterial | Materiál | MATERIÁL | bd43e73e-8df9-40e7-a9bb-db9dc568768e
VX | Vývod | 03 | Vstupně výstupní modul | Základní informace | Podlaží | Informace o přiřazení prvku ke konkrétnímu podlaží. Nadzemní podlaží 1NP, 2NP, atd. Podzemní podlaží 1PP, 2PP, atd. | string | TEXT | x | x | x | x | FloorID | Podlaží | PODLAŽÍ | b9e16de5-b55b-44f7-ba76-06fda08c601a
VX | Vývod | 03 | Vstupně výstupní modul | Technické informace | Napájecí napětí | Napájecí napětí. | number | V |  | x | x | x |  |  | NAPÁJECÍ NAPĚTÍ | 855cdfce-00e2-4cdf-b623-cd9db09a7bd4
VX | Vývod | 03 | Vstupně výstupní modul | Technické informace | Jmenovitý příkon | Jmenovitý příkon. | number | kW |  | x | x | x |  |  | JMENOVITÝ PŘÍKON | f123731e-fd63-41fe-8e30-cb36e099b6a0
VX | Vývod | 03 | Vstupně výstupní modul | Technické informace | Počet fází | Počet fází | integer | číslo |  |  | x | x |  |  |  | 9bc94ef8-9edf-480b-bde7-abefd2d50013
VX | Vývod | 03 | Vstupně výstupní modul | Technické informace | Jmenovitý proud | Jmenovitý proud. | number | A |  | x | x | x |  |  | JMENOVITÝ PROUD | 6f0f1e35-d8d4-4a23-baf3-7c36244c80a4
VX | Vývod | 03 | Vstupně výstupní modul | Technické informace | Číslo okruhu | Číslo okruhu. | string | TEXT |  | x | x | x |  |  |  | c7f94b3c-0323-45fb-ae6a-8ae714ff0fca
VX | Vývod | 03 | Vstupně výstupní modul | Základní informace | Rozvaděč | Kód rozvaděče. | string | TEXT |  | x | x | x |  |  | ROZVADĚČ | 815635af-a649-4c20-8102-ce9b0435bea0
VX | Vývod | 03 | Vstupně výstupní modul | Technické informace | Pořadové číslo |  | number | celé číslo |  |  | x | x |  |  |  | 8b9dd361-4f3e-463c-86dc-f02934dab71c
VX | Vývod | 03 | Vstupně výstupní modul | Základní informace | Stavební objekt | Jednoznačné označení stavebního objektu, ve kterém se daný prvek nachází. | string | TEXT | x | x | x | x |  |  |  | e070339f-4f9f-4364-9595-11b4791420cd
VX | Vývod | 04 | Nouzové tlačítko | Základní informace | Číslo místnosti | Unikátní číslo místnosti. | string | TEXT |  | x | x | x |  | Číslo místnosti | ČÍSLO MÍSTNOSTI | 2fcc8124-c6cf-4e6e-80c4-25a3269536e8
VX | Vývod | 04 | Nouzové tlačítko | Technické informace | Materiál | Materiálová specifikace prvku. | string | TEXT | x | x | x | x | ConstructionMaterial | Materiál | MATERIÁL | bd43e73e-8df9-40e7-a9bb-db9dc568768e
VX | Vývod | 04 | Nouzové tlačítko | Základní informace | Podlaží | Informace o přiřazení prvku ke konkrétnímu podlaží. Nadzemní podlaží 1NP, 2NP, atd. Podzemní podlaží 1PP, 2PP, atd. | string | TEXT | x | x | x | x | FloorID | Podlaží | PODLAŽÍ | b9e16de5-b55b-44f7-ba76-06fda08c601a
VX | Vývod | 04 | Nouzové tlačítko | Technické informace | Napájecí napětí | Napájecí napětí. | number | V |  | x | x | x |  |  | NAPÁJECÍ NAPĚTÍ | 855cdfce-00e2-4cdf-b623-cd9db09a7bd4
VX | Vývod | 04 | Nouzové tlačítko | Technické informace | Jmenovitý příkon | Jmenovitý příkon. | number | kW |  | x | x | x |  |  | JMENOVITÝ PŘÍKON | f123731e-fd63-41fe-8e30-cb36e099b6a0
VX | Vývod | 04 | Nouzové tlačítko | Technické informace | Počet fází | Počet fází | integer | číslo |  |  | x | x |  |  |  | 9bc94ef8-9edf-480b-bde7-abefd2d50013
VX | Vývod | 04 | Nouzové tlačítko | Technické informace | Jmenovitý proud | Jmenovitý proud. | number | A |  | x | x | x |  |  | JMENOVITÝ PROUD | 6f0f1e35-d8d4-4a23-baf3-7c36244c80a4
VX | Vývod | 04 | Nouzové tlačítko | Technické informace | Číslo okruhu | Číslo okruhu. | string | TEXT |  | x | x | x |  |  |  | c7f94b3c-0323-45fb-ae6a-8ae714ff0fca
VX | Vývod | 04 | Nouzové tlačítko | Základní informace | Rozvaděč | Kód rozvaděče. | string | TEXT |  | x | x | x |  |  | ROZVADĚČ | 815635af-a649-4c20-8102-ce9b0435bea0
VX | Vývod | 04 | Nouzové tlačítko | Technické informace | Pořadové číslo |  | number | celé číslo |  |  | x | x |  |  |  | 8b9dd361-4f3e-463c-86dc-f02934dab71c
VX | Vývod | 04 | Nouzové tlačítko | Základní informace | Stavební objekt | Jednoznačné označení stavebního objektu, ve kterém se daný prvek nachází. | string | TEXT | x | x | x | x |  |  |  | e070339f-4f9f-4364-9595-11b4791420cd
VX | Vývod | 05 | Zvonek domovní | Základní informace | Číslo místnosti | Unikátní číslo místnosti. | string | TEXT |  | x | x | x |  | Číslo místnosti | ČÍSLO MÍSTNOSTI | 2fcc8124-c6cf-4e6e-80c4-25a3269536e8
VX | Vývod | 05 | Zvonek domovní | Technické informace | Materiál | Materiálová specifikace prvku. | string | TEXT | x | x | x | x | ConstructionMaterial | Materiál | MATERIÁL | bd43e73e-8df9-40e7-a9bb-db9dc568768e
VX | Vývod | 05 | Zvonek domovní | Základní informace | Podlaží | Informace o přiřazení prvku ke konkrétnímu podlaží. Nadzemní podlaží 1NP, 2NP, atd. Podzemní podlaží 1PP, 2PP, atd. | string | TEXT | x | x | x | x | FloorID | Podlaží | PODLAŽÍ | b9e16de5-b55b-44f7-ba76-06fda08c601a
VX | Vývod | 05 | Zvonek domovní | Technické informace | Napájecí napětí | Napájecí napětí. | number | V |  | x | x | x |  |  | NAPÁJECÍ NAPĚTÍ | 855cdfce-00e2-4cdf-b623-cd9db09a7bd4
VX | Vývod | 05 | Zvonek domovní | Technické informace | Jmenovitý příkon | Jmenovitý příkon. | number | kW |  | x | x | x |  |  | JMENOVITÝ PŘÍKON | f123731e-fd63-41fe-8e30-cb36e099b6a0
VX | Vývod | 05 | Zvonek domovní | Technické informace | Počet fází | Počet fází | integer | číslo |  |  | x | x |  |  |  | 9bc94ef8-9edf-480b-bde7-abefd2d50013
VX | Vývod | 05 | Zvonek domovní | Technické informace | Jmenovitý proud | Jmenovitý proud. | number | A |  | x | x | x |  |  | JMENOVITÝ PROUD | 6f0f1e35-d8d4-4a23-baf3-7c36244c80a4
VX | Vývod | 05 | Zvonek domovní | Technické informace | Číslo okruhu | Číslo okruhu. | string | TEXT |  | x | x | x |  |  |  | c7f94b3c-0323-45fb-ae6a-8ae714ff0fca
VX | Vývod | 05 | Zvonek domovní | Základní informace | Rozvaděč | Kód rozvaděče. | string | TEXT |  | x | x | x |  |  | ROZVADĚČ | 815635af-a649-4c20-8102-ce9b0435bea0
VX | Vývod | 05 | Zvonek domovní | Technické informace | Pořadové číslo |  | number | celé číslo |  |  | x | x |  |  |  | 8b9dd361-4f3e-463c-86dc-f02934dab71c
VX | Vývod | 05 | Zvonek domovní | Základní informace | Stavební objekt | Jednoznačné označení stavebního objektu, ve kterém se daný prvek nachází. | string | TEXT | x | x | x | x |  |  |  | e070339f-4f9f-4364-9595-11b4791420cd
VY | Výplň prostupů | 02 | Prostupové pažnice | Rozměry | Délka | Číselná hodnota délky udávaná v mm. | number | mm | x | x | x | x | Length | Délka | DÉLKA | bb212dba-9864-4827-9b83-93af56946f23
VY | Výplň prostupů | 02 | Prostupové pažnice | Rozměry | Šířka | Číselná hodnota šířky prvku uvedená v mm. | number | mm | x | x | x | x | Width | Šířka | ŠÍŘKA | f8795e7b-eda8-4278-82bf-fe7691e30a37
VY | Výplň prostupů | 02 | Prostupové pažnice | Rozměry | Výška | Číselná hodnota výšky prvku udávaná v mm. | number | mm | x | x | x | x | Height | Výška | VÝŠKA | 6dc41ac5-e7b0-4295-ad56-18fcf4b15656
VY | Výplň prostupů | 02 | Prostupové pažnice | Rozměry | Průměr | Číselná hodnota průměru kruhového prvku uvedená v mm. | number | mm | x | x | x | x | Diameter | Průměr | PRŮMĚR | 8a582332-065d-4e8b-a8d3-407240cf3963
VY | Výplň prostupů | 02 | Prostupové pažnice | Technické informace | Akustické požadavky | Číselná hodnota průzvučnosti. | number | dB |  |  | x | x | AcousticRating |  | AKUSTICKÉ POŽADAVKY | ab61aa93-f9b3-4b0a-8929-0de73ccd4629
VY | Výplň prostupů | 02 | Prostupové pažnice | Základní informace | Podlaží | Informace o přiřazení prvku ke konkrétnímu podlaží. Nadzemní podlaží 1NP, 2NP, atd. Podzemní podlaží 1PP, 2PP, atd. Nadzemní podlaží 1NP, 2NP, atd. Podzemní podlaží 1PP, 2PP, atd. | string | TEXT | x | x | x | x | FloorID | Podlaží | PODLAŽÍ | b9e16de5-b55b-44f7-ba76-06fda08c601a
VY | Výplň prostupů | 02 | Prostupové pažnice | Požární ochrana | Požární odolnost | Popisuje druh konstrukce (DP1, DP2, DP3), dobu požární odolnosti (15, 30, 45, …), mezní stav (R, E, I, W, …). | string | TEXT | x | x | x | x | FireRating | Požární odolnost |  | f2f51d2d-9339-4084-a4d6-b05bb8d22f22
VY | Výplň prostupů | 02 | Prostupové pažnice | Technické informace | Vodotěsnost | Textový popis třídy vodotěsnosti. | string | TEXT |  |  | x | x | WaterproofClass |  | VODOTĚSNOST | e25cdb4a-f2f5-4891-9f88-fe00e61d0f1b
VY | Výplň prostupů | 02 | Prostupové pažnice | Technické informace | Vzduchotěsnost | Textový popis třídy vzduchotěsnosti. | string | TEXT |  |  | x | x | AirTightness |  | VZDUCHOTĚSNOST | b7679755-5153-417f-b207-40bbe2384115
VY | Výplň prostupů | 02 | Prostupové pažnice | Technické informace | Referenční výrobek | Odkaz/název konkrétního výrobku požadovaných vlastností. | string | TEXT |  |  | x |  | ModelReference |  | REFERENČNÍ VÝROBEK | 476c8d05-7e87-4ae8-9531-e4f8fac84310
VY | Výplň prostupů | 02 | Prostupové pažnice | Základní informace | Stavební objekt | Jednoznačné označení stavebního objektu, ve kterém se daný prvek nachází. | string | TEXT | x | x | x | x |  |  |  | e070339f-4f9f-4364-9595-11b4791420cd
VY | Výplň prostupů | 03 | Prostupové tvarovky | Rozměry | Délka | Číselná hodnota délky udávaná v mm. | number | mm | x | x | x | x | Length | Délka | DÉLKA | bb212dba-9864-4827-9b83-93af56946f23
VY | Výplň prostupů | 03 | Prostupové tvarovky | Rozměry | Šířka | Číselná hodnota šířky prvku uvedená v mm. | number | mm | x | x | x | x | Width | Šířka | ŠÍŘKA | f8795e7b-eda8-4278-82bf-fe7691e30a37
VY | Výplň prostupů | 03 | Prostupové tvarovky | Rozměry | Výška | Číselná hodnota výšky prvku udávaná v mm. | number | mm | x | x | x | x | Height | Výška | VÝŠKA | 6dc41ac5-e7b0-4295-ad56-18fcf4b15656
VY | Výplň prostupů | 03 | Prostupové tvarovky | Rozměry | Průměr | Číselná hodnota průměru kruhového prvku uvedená v mm. | number | mm | x | x | x | x | Diameter | Průměr | PRŮMĚR | 8a582332-065d-4e8b-a8d3-407240cf3963
VY | Výplň prostupů | 03 | Prostupové tvarovky | Technické informace | Akustické požadavky | Číselná hodnota průzvučnosti. | number | dB |  |  | x | x | AcousticRating |  | AKUSTICKÉ POŽADAVKY | ab61aa93-f9b3-4b0a-8929-0de73ccd4629
VY | Výplň prostupů | 03 | Prostupové tvarovky | Základní informace | Podlaží | Informace o přiřazení prvku ke konkrétnímu podlaží. Nadzemní podlaží 1NP, 2NP, atd. Podzemní podlaží 1PP, 2PP, atd. Nadzemní podlaží 1NP, 2NP, atd. Podzemní podlaží 1PP, 2PP, atd. | string | TEXT | x | x | x | x | FloorID | Podlaží | PODLAŽÍ | b9e16de5-b55b-44f7-ba76-06fda08c601a
VY | Výplň prostupů | 03 | Prostupové tvarovky | Požární ochrana | Požární odolnost | Popisuje druh konstrukce (DP1, DP2, DP3), dobu požární odolnosti (15, 30, 45, …), mezní stav (R, E, I, W, …). | string | TEXT | x | x | x | x | FireRating | Požární odolnost |  | f2f51d2d-9339-4084-a4d6-b05bb8d22f22
VY | Výplň prostupů | 03 | Prostupové tvarovky | Technické informace | Vodotěsnost | Textový popis třídy vodotěsnosti. | string | TEXT |  |  | x | x | WaterproofClass |  | VODOTĚSNOST | e25cdb4a-f2f5-4891-9f88-fe00e61d0f1b
VY | Výplň prostupů | 03 | Prostupové tvarovky | Technické informace | Vzduchotěsnost | Textový popis třídy vzduchotěsnosti. | string | TEXT |  |  | x | x | AirTightness |  | VZDUCHOTĚSNOST | b7679755-5153-417f-b207-40bbe2384115
VY | Výplň prostupů | 03 | Prostupové tvarovky | Technické informace | Referenční výrobek | Odkaz/název konkrétního výrobku požadovaných vlastností. | string | TEXT |  |  | x |  | ModelReference |  | REFERENČNÍ VÝROBEK | 476c8d05-7e87-4ae8-9531-e4f8fac84310
VY | Výplň prostupů | 03 | Prostupové tvarovky | Základní informace | Stavební objekt | Jednoznačné označení stavebního objektu, ve kterém se daný prvek nachází. | string | TEXT | x | x | x | x |  |  |  | e070339f-4f9f-4364-9595-11b4791420cd
VY | Výplň prostupů | 01 | Kabelové prostupy | Rozměry | Délka | Číselná hodnota délky udávaná v mm. | number | mm | x | x | x | x | Length | Délka | DÉLKA | bb212dba-9864-4827-9b83-93af56946f23
VY | Výplň prostupů | 01 | Kabelové prostupy | Rozměry | Šířka | Číselná hodnota šířky prvku uvedená v mm. | number | mm | x | x | x | x | Width | Šířka | ŠÍŘKA | f8795e7b-eda8-4278-82bf-fe7691e30a37
VY | Výplň prostupů | 01 | Kabelové prostupy | Rozměry | Výška | Číselná hodnota výšky prvku udávaná v mm. | number | mm | x | x | x | x | Height | Výška | VÝŠKA | 6dc41ac5-e7b0-4295-ad56-18fcf4b15656
VY | Výplň prostupů | 01 | Kabelové prostupy | Rozměry | Průměr | Číselná hodnota průměru kruhového prvku uvedená v mm. | number | mm | x | x | x | x | Diameter | Průměr | PRŮMĚR | 8a582332-065d-4e8b-a8d3-407240cf3963
VY | Výplň prostupů | 01 | Kabelové prostupy | Technické informace | Akustické požadavky | Číselná hodnota průzvučnosti. | number | dB |  |  | x | x | AcousticRating |  | AKUSTICKÉ POŽADAVKY | ab61aa93-f9b3-4b0a-8929-0de73ccd4629
VY | Výplň prostupů | 01 | Kabelové prostupy | Základní informace | Podlaží | Informace o přiřazení prvku ke konkrétnímu podlaží. Nadzemní podlaží 1NP, 2NP, atd. Podzemní podlaží 1PP, 2PP, atd. Nadzemní podlaží 1NP, 2NP, atd. Podzemní podlaží 1PP, 2PP, atd. | string | TEXT | x | x | x | x | FloorID | Podlaží | PODLAŽÍ | b9e16de5-b55b-44f7-ba76-06fda08c601a
VY | Výplň prostupů | 01 | Kabelové prostupy | Požární ochrana | Požární odolnost | Popisuje druh konstrukce (DP1, DP2, DP3), dobu požární odolnosti (15, 30, 45, …), mezní stav (R, E, I, W, …). | string | TEXT | x | x | x | x | FireRating | Požární odolnost |  | f2f51d2d-9339-4084-a4d6-b05bb8d22f22
VY | Výplň prostupů | 01 | Kabelové prostupy | Technické informace | Vodotěsnost | Textový popis třídy vodotěsnosti. | string | TEXT |  |  | x | x | WaterproofClass |  | VODOTĚSNOST | e25cdb4a-f2f5-4891-9f88-fe00e61d0f1b
VY | Výplň prostupů | 01 | Kabelové prostupy | Technické informace | Vzduchotěsnost | Textový popis třídy vzduchotěsnosti. | string | TEXT |  |  | x | x | AirTightness |  | VZDUCHOTĚSNOST | b7679755-5153-417f-b207-40bbe2384115
VY | Výplň prostupů | 01 | Kabelové prostupy | Technické informace | Referenční výrobek | Odkaz/název konkrétního výrobku požadovaných vlastností. | string | TEXT |  |  | x |  | ModelReference |  | REFERENČNÍ VÝROBEK | 476c8d05-7e87-4ae8-9531-e4f8fac84310
VY | Výplň prostupů | 01 | Kabelové prostupy | Základní informace | Stavební objekt | Jednoznačné označení stavebního objektu, ve kterém se daný prvek nachází. | string | TEXT | x | x | x | x |  |  |  | e070339f-4f9f-4364-9595-11b4791420cd
VY | Výplň prostupů | 06 | Těsnící vložky | Rozměry | Délka | Číselná hodnota délky udávaná v mm. | number | mm | x | x | x | x | Length | Délka | DÉLKA | bb212dba-9864-4827-9b83-93af56946f23
VY | Výplň prostupů | 06 | Těsnící vložky | Rozměry | Šířka | Číselná hodnota šířky prvku uvedená v mm. | number | mm | x | x | x | x | Width | Šířka | ŠÍŘKA | f8795e7b-eda8-4278-82bf-fe7691e30a37
VY | Výplň prostupů | 06 | Těsnící vložky | Rozměry | Výška | Číselná hodnota výšky prvku udávaná v mm. | number | mm | x | x | x | x | Height | Výška | VÝŠKA | 6dc41ac5-e7b0-4295-ad56-18fcf4b15656
VY | Výplň prostupů | 06 | Těsnící vložky | Rozměry | Průměr | Číselná hodnota průměru kruhového prvku uvedená v mm. | number | mm | x | x | x | x | Diameter | Průměr | PRŮMĚR | 8a582332-065d-4e8b-a8d3-407240cf3963
VY | Výplň prostupů | 06 | Těsnící vložky | Technické informace | Akustické požadavky | Číselná hodnota průzvučnosti. | number | dB |  |  | x | x | AcousticRating |  | AKUSTICKÉ POŽADAVKY | ab61aa93-f9b3-4b0a-8929-0de73ccd4629
VY | Výplň prostupů | 06 | Těsnící vložky | Základní informace | Podlaží | Informace o přiřazení prvku ke konkrétnímu podlaží. Nadzemní podlaží 1NP, 2NP, atd. Podzemní podlaží 1PP, 2PP, atd. Nadzemní podlaží 1NP, 2NP, atd. Podzemní podlaží 1PP, 2PP, atd. | string | TEXT | x | x | x | x | FloorID | Podlaží | PODLAŽÍ | b9e16de5-b55b-44f7-ba76-06fda08c601a
VY | Výplň prostupů | 06 | Těsnící vložky | Požární ochrana | Požární odolnost | Popisuje druh konstrukce (DP1, DP2, DP3), dobu požární odolnosti (15, 30, 45, …), mezní stav (R, E, I, W, …). | string | TEXT | x | x | x | x | FireRating | Požární odolnost |  | f2f51d2d-9339-4084-a4d6-b05bb8d22f22
VY | Výplň prostupů | 06 | Těsnící vložky | Technické informace | Vodotěsnost | Textový popis třídy vodotěsnosti. | string | TEXT |  |  | x | x | WaterproofClass |  | VODOTĚSNOST | e25cdb4a-f2f5-4891-9f88-fe00e61d0f1b
VY | Výplň prostupů | 06 | Těsnící vložky | Technické informace | Vzduchotěsnost | Textový popis třídy vzduchotěsnosti. | string | TEXT |  |  | x | x | AirTightness |  | VZDUCHOTĚSNOST | b7679755-5153-417f-b207-40bbe2384115
VY | Výplň prostupů | 06 | Těsnící vložky | Technické informace | Referenční výrobek | Odkaz/název konkrétního výrobku požadovaných vlastností. | string | TEXT |  |  | x |  | ModelReference |  | REFERENČNÍ VÝROBEK | 476c8d05-7e87-4ae8-9531-e4f8fac84310
VY | Výplň prostupů | 06 | Těsnící vložky | Základní informace | Stavební objekt | Jednoznačné označení stavebního objektu, ve kterém se daný prvek nachází. | string | TEXT | x | x | x | x |  |  |  | e070339f-4f9f-4364-9595-11b4791420cd
VY | Výplň prostupů | 04 | Těsnící prstence proti netlakové vodě | Rozměry | Délka | Číselná hodnota délky udávaná v mm. | number | mm | x | x | x | x | Length | Délka | DÉLKA | bb212dba-9864-4827-9b83-93af56946f23
VY | Výplň prostupů | 04 | Těsnící prstence proti netlakové vodě | Rozměry | Šířka | Číselná hodnota šířky prvku uvedená v mm. | number | mm | x | x | x | x | Width | Šířka | ŠÍŘKA | f8795e7b-eda8-4278-82bf-fe7691e30a37
VY | Výplň prostupů | 04 | Těsnící prstence proti netlakové vodě | Rozměry | Výška | Číselná hodnota výšky prvku udávaná v mm. | number | mm | x | x | x | x | Height | Výška | VÝŠKA | 6dc41ac5-e7b0-4295-ad56-18fcf4b15656
VY | Výplň prostupů | 04 | Těsnící prstence proti netlakové vodě | Rozměry | Průměr | Číselná hodnota průměru kruhového prvku uvedená v mm. | number | mm | x | x | x | x | Diameter | Průměr | PRŮMĚR | 8a582332-065d-4e8b-a8d3-407240cf3963
VY | Výplň prostupů | 04 | Těsnící prstence proti netlakové vodě | Technické informace | Akustické požadavky | Číselná hodnota průzvučnosti. | number | dB |  |  | x | x | AcousticRating |  | AKUSTICKÉ POŽADAVKY | ab61aa93-f9b3-4b0a-8929-0de73ccd4629
VY | Výplň prostupů | 04 | Těsnící prstence proti netlakové vodě | Základní informace | Podlaží | Informace o přiřazení prvku ke konkrétnímu podlaží. Nadzemní podlaží 1NP, 2NP, atd. Podzemní podlaží 1PP, 2PP, atd. Nadzemní podlaží 1NP, 2NP, atd. Podzemní podlaží 1PP, 2PP, atd. | string | TEXT | x | x | x | x | FloorID | Podlaží | PODLAŽÍ | b9e16de5-b55b-44f7-ba76-06fda08c601a
VY | Výplň prostupů | 04 | Těsnící prstence proti netlakové vodě | Požární ochrana | Požární odolnost | Popisuje druh konstrukce (DP1, DP2, DP3), dobu požární odolnosti (15, 30, 45, …), mezní stav (R, E, I, W, …). | string | TEXT | x | x | x | x | FireRating | Požární odolnost |  | f2f51d2d-9339-4084-a4d6-b05bb8d22f22
VY | Výplň prostupů | 04 | Těsnící prstence proti netlakové vodě | Technické informace | Vodotěsnost | Textový popis třídy vodotěsnosti. | string | TEXT |  |  | x | x | WaterproofClass |  | VODOTĚSNOST | e25cdb4a-f2f5-4891-9f88-fe00e61d0f1b
VY | Výplň prostupů | 04 | Těsnící prstence proti netlakové vodě | Technické informace | Vzduchotěsnost | Textový popis třídy vzduchotěsnosti. | string | TEXT |  |  | x | x | AirTightness |  | VZDUCHOTĚSNOST | b7679755-5153-417f-b207-40bbe2384115
VY | Výplň prostupů | 04 | Těsnící prstence proti netlakové vodě | Technické informace | Referenční výrobek | Odkaz/název konkrétního výrobku požadovaných vlastností. | string | TEXT |  |  | x |  | ModelReference |  | REFERENČNÍ VÝROBEK | 476c8d05-7e87-4ae8-9531-e4f8fac84310
VY | Výplň prostupů | 04 | Těsnící prstence proti netlakové vodě | Základní informace | Stavební objekt | Jednoznačné označení stavebního objektu, ve kterém se daný prvek nachází. | string | TEXT | x | x | x | x |  |  |  | e070339f-4f9f-4364-9595-11b4791420cd
VY | Výplň prostupů | 05 | Těsnící prstence proti tlakové vodě | Rozměry | Délka | Číselná hodnota délky udávaná v mm. | number | mm | x | x | x | x | Length | Délka | DÉLKA | bb212dba-9864-4827-9b83-93af56946f23
VY | Výplň prostupů | 05 | Těsnící prstence proti tlakové vodě | Rozměry | Šířka | Číselná hodnota šířky prvku uvedená v mm. | number | mm | x | x | x | x | Width | Šířka | ŠÍŘKA | f8795e7b-eda8-4278-82bf-fe7691e30a37
VY | Výplň prostupů | 05 | Těsnící prstence proti tlakové vodě | Rozměry | Výška | Číselná hodnota výšky prvku udávaná v mm. | number | mm | x | x | x | x | Height | Výška | VÝŠKA | 6dc41ac5-e7b0-4295-ad56-18fcf4b15656
VY | Výplň prostupů | 05 | Těsnící prstence proti tlakové vodě | Rozměry | Průměr | Číselná hodnota průměru kruhového prvku uvedená v mm. | number | mm | x | x | x | x | Diameter | Průměr | PRŮMĚR | 8a582332-065d-4e8b-a8d3-407240cf3963
VY | Výplň prostupů | 05 | Těsnící prstence proti tlakové vodě | Technické informace | Akustické požadavky | Číselná hodnota průzvučnosti. | number | dB |  |  | x | x | AcousticRating |  | AKUSTICKÉ POŽADAVKY | ab61aa93-f9b3-4b0a-8929-0de73ccd4629
VY | Výplň prostupů | 05 | Těsnící prstence proti tlakové vodě | Základní informace | Podlaží | Informace o přiřazení prvku ke konkrétnímu podlaží. Nadzemní podlaží 1NP, 2NP, atd. Podzemní podlaží 1PP, 2PP, atd. Nadzemní podlaží 1NP, 2NP, atd. Podzemní podlaží 1PP, 2PP, atd. | string | TEXT | x | x | x | x | FloorID | Podlaží | PODLAŽÍ | b9e16de5-b55b-44f7-ba76-06fda08c601a
VY | Výplň prostupů | 05 | Těsnící prstence proti tlakové vodě | Požární ochrana | Požární odolnost | Popisuje druh konstrukce (DP1, DP2, DP3), dobu požární odolnosti (15, 30, 45, …), mezní stav (R, E, I, W, …). | string | TEXT | x | x | x | x | FireRating | Požární odolnost |  | f2f51d2d-9339-4084-a4d6-b05bb8d22f22
VY | Výplň prostupů | 05 | Těsnící prstence proti tlakové vodě | Technické informace | Vodotěsnost | Textový popis třídy vodotěsnosti. | string | TEXT |  |  | x | x | WaterproofClass |  | VODOTĚSNOST | e25cdb4a-f2f5-4891-9f88-fe00e61d0f1b
VY | Výplň prostupů | 05 | Těsnící prstence proti tlakové vodě | Technické informace | Vzduchotěsnost | Textový popis třídy vzduchotěsnosti. | string | TEXT |  |  | x | x | AirTightness |  | VZDUCHOTĚSNOST | b7679755-5153-417f-b207-40bbe2384115
VY | Výplň prostupů | 05 | Těsnící prstence proti tlakové vodě | Technické informace | Referenční výrobek | Odkaz/název konkrétního výrobku požadovaných vlastností. | string | TEXT |  |  | x |  | ModelReference |  | REFERENČNÍ VÝROBEK | 476c8d05-7e87-4ae8-9531-e4f8fac84310
VY | Výplň prostupů | 05 | Těsnící prstence proti tlakové vodě | Základní informace | Stavební objekt | Jednoznačné označení stavebního objektu, ve kterém se daný prvek nachází. | string | TEXT | x | x | x | x |  |  |  | e070339f-4f9f-4364-9595-11b4791420cd
VY | Výplň prostupů | 07 | Záslepky | Rozměry | Délka | Číselná hodnota délky udávaná v mm. | number | mm | x | x | x | x | Length | Délka | DÉLKA | bb212dba-9864-4827-9b83-93af56946f23
VY | Výplň prostupů | 07 | Záslepky | Rozměry | Šířka | Číselná hodnota šířky prvku uvedená v mm. | number | mm | x | x | x | x | Width | Šířka | ŠÍŘKA | f8795e7b-eda8-4278-82bf-fe7691e30a37
VY | Výplň prostupů | 07 | Záslepky | Rozměry | Výška | Číselná hodnota výšky prvku udávaná v mm. | number | mm | x | x | x | x | Height | Výška | VÝŠKA | 6dc41ac5-e7b0-4295-ad56-18fcf4b15656
VY | Výplň prostupů | 07 | Záslepky | Rozměry | Průměr | Číselná hodnota průměru kruhového prvku uvedená v mm. | number | mm | x | x | x | x | Diameter | Průměr | PRŮMĚR | 8a582332-065d-4e8b-a8d3-407240cf3963
VY | Výplň prostupů | 07 | Záslepky | Technické informace | Akustické požadavky | Číselná hodnota průzvučnosti. | number | dB |  |  | x | x | AcousticRating |  | AKUSTICKÉ POŽADAVKY | ab61aa93-f9b3-4b0a-8929-0de73ccd4629
VY | Výplň prostupů | 07 | Záslepky | Základní informace | Podlaží | Informace o přiřazení prvku ke konkrétnímu podlaží. Nadzemní podlaží 1NP, 2NP, atd. Podzemní podlaží 1PP, 2PP, atd. Nadzemní podlaží 1NP, 2NP, atd. Podzemní podlaží 1PP, 2PP, atd. | string | TEXT | x | x | x | x | FloorID | Podlaží | PODLAŽÍ | b9e16de5-b55b-44f7-ba76-06fda08c601a
VY | Výplň prostupů | 07 | Záslepky | Požární ochrana | Požární odolnost | Popisuje druh konstrukce (DP1, DP2, DP3), dobu požární odolnosti (15, 30, 45, …), mezní stav (R, E, I, W, …). | string | TEXT | x | x | x | x | FireRating | Požární odolnost |  | f2f51d2d-9339-4084-a4d6-b05bb8d22f22
VY | Výplň prostupů | 07 | Záslepky | Technické informace | Vodotěsnost | Textový popis třídy vodotěsnosti. | string | TEXT |  |  | x | x | WaterproofClass |  | VODOTĚSNOST | e25cdb4a-f2f5-4891-9f88-fe00e61d0f1b
VY | Výplň prostupů | 07 | Záslepky | Technické informace | Vzduchotěsnost | Textový popis třídy vzduchotěsnosti. | string | TEXT |  |  | x | x | AirTightness |  | VZDUCHOTĚSNOST | b7679755-5153-417f-b207-40bbe2384115
VY | Výplň prostupů | 07 | Záslepky | Technické informace | Referenční výrobek | Odkaz/název konkrétního výrobku požadovaných vlastností. | string | TEXT |  |  | x |  | ModelReference |  | REFERENČNÍ VÝROBEK | 476c8d05-7e87-4ae8-9531-e4f8fac84310
VY | Výplň prostupů | 07 | Záslepky | Základní informace | Stavební objekt | Jednoznačné označení stavebního objektu, ve kterém se daný prvek nachází. | string | TEXT | x | x | x | x |  |  |  | e070339f-4f9f-4364-9595-11b4791420cd
VY | Výplň prostupů | 08 | Bez specifikace | Rozměry | Délka | Číselná hodnota délky udávaná v mm. | number | mm | x | x | x | x | Length | Délka | DÉLKA | bb212dba-9864-4827-9b83-93af56946f23
VY | Výplň prostupů | 08 | Bez specifikace | Rozměry | Šířka | Číselná hodnota šířky prvku uvedená v mm. | number | mm | x | x | x | x | Width | Šířka | ŠÍŘKA | f8795e7b-eda8-4278-82bf-fe7691e30a37
VY | Výplň prostupů | 08 | Bez specifikace | Rozměry | Výška | Číselná hodnota výšky prvku udávaná v mm. | number | mm | x | x | x | x | Height | Výška | VÝŠKA | 6dc41ac5-e7b0-4295-ad56-18fcf4b15656
VY | Výplň prostupů | 08 | Bez specifikace | Rozměry | Průměr | Číselná hodnota průměru kruhového prvku uvedená v mm. | number | mm | x | x | x | x | Diameter | Průměr | PRŮMĚR | 8a582332-065d-4e8b-a8d3-407240cf3963
VY | Výplň prostupů | 08 | Bez specifikace | Technické informace | Akustické požadavky | Číselná hodnota průzvučnosti. | number | dB |  |  | x | x | AcousticRating |  | AKUSTICKÉ POŽADAVKY | ab61aa93-f9b3-4b0a-8929-0de73ccd4629
VY | Výplň prostupů | 08 | Bez specifikace | Základní informace | Podlaží | Informace o přiřazení prvku ke konkrétnímu podlaží. Nadzemní podlaží 1NP, 2NP, atd. Podzemní podlaží 1PP, 2PP, atd. Nadzemní podlaží 1NP, 2NP, atd. Podzemní podlaží 1PP, 2PP, atd. | string | TEXT | x | x | x | x | FloorID | Podlaží | PODLAŽÍ | b9e16de5-b55b-44f7-ba76-06fda08c601a
VY | Výplň prostupů | 08 | Bez specifikace | Požární ochrana | Požární odolnost | Popisuje druh konstrukce (DP1, DP2, DP3), dobu požární odolnosti (15, 30, 45, …), mezní stav (R, E, I, W, …). | string | TEXT | x | x | x | x | FireRating | Požární odolnost |  | f2f51d2d-9339-4084-a4d6-b05bb8d22f22
VY | Výplň prostupů | 08 | Bez specifikace | Technické informace | Vodotěsnost | Textový popis třídy vodotěsnosti. | string | TEXT |  |  | x | x | WaterproofClass |  | VODOTĚSNOST | e25cdb4a-f2f5-4891-9f88-fe00e61d0f1b
VY | Výplň prostupů | 08 | Bez specifikace | Technické informace | Vzduchotěsnost | Textový popis třídy vzduchotěsnosti. | string | TEXT |  |  | x | x | AirTightness |  | VZDUCHOTĚSNOST | b7679755-5153-417f-b207-40bbe2384115
VY | Výplň prostupů | 08 | Bez specifikace | Technické informace | Referenční výrobek | Odkaz/název konkrétního výrobku požadovaných vlastností. | string | TEXT |  |  | x |  | ModelReference |  | REFERENČNÍ VÝROBEK | 476c8d05-7e87-4ae8-9531-e4f8fac84310
VY | Výplň prostupů | 08 | Bez specifikace | Základní informace | Stavební objekt | Jednoznačné označení stavebního objektu, ve kterém se daný prvek nachází. | string | TEXT | x | x | x | x |  |  |  | e070339f-4f9f-4364-9595-11b4791420cd
VZ | Vzduchová clona | 00 |  | Technické informace | Jmenovitá velikost vstupu | Vnitřní DN vstupu. | integer | celé číslo |  | x | x | x |  |  | JMENOVITÁ VELIKOST VSTUPU | 68d9594e-843e-48d8-b40a-8cf9ac79da37
VZ | Vzduchová clona | 00 |  | Základní informace | Podlaží | Informace o přiřazení prvku ke konkrétnímu podlaží. Nadzemní podlaží 1NP, 2NP, atd. Podzemní podlaží 1PP, 2PP, atd. | string | TEXT | x | x | x | x | FloorID | Podlaží | PODLAŽÍ | b9e16de5-b55b-44f7-ba76-06fda08c601a
VZ | Vzduchová clona | 00 |  | Rozměry | Jmenovitá velikost vstupu - výška |  | number | mm |  | x | x | x |  |  |  | 06db0f53-6daa-4b64-8945-d7220b85f4f3
VZ | Vzduchová clona | 00 |  | Rozměry | Jmenovitá velikost vstupu - šířka |  | number | mm |  | x | x | x |  |  |  | ae997844-5f65-402a-9e0a-53edd827d317
VZ | Vzduchová clona | 00 |  | Technické informace | Akustický tlak | Akustický tlak. | number | dB |  | x | x | x |  |  | AKUSTICKÝ TLAK | 90f2ab12-0e82-4974-81a2-65fdb73cc24b
VZ | Vzduchová clona | 00 |  | Technické informace | Teplonosná látka | Typ média. | string | TEXT |  |  | x | x |  |  | TEPLONOSNÁ LÁTKA | 982f5810-a711-45b6-b7dd-ea8f017a80d8
VZ | Vzduchová clona | 00 |  | Rozměry | Průměr | Číselná hodnota průměru kruhového prvku uvedená v mm. | number | mm | x | x | x | x | Diameter | Průměr | PRŮMĚR | 8a582332-065d-4e8b-a8d3-407240cf3963
VZ | Vzduchová clona | 00 |  | Rozměry | Výška | Číselná hodnota výšky prvku udávaná v mm. | number | mm | x | x | x | x | Height | Výška | VÝŠKA | 6dc41ac5-e7b0-4295-ad56-18fcf4b15656
VZ | Vzduchová clona | 00 |  | Rozměry | Šířka | Číselná hodnota šířky prvku uvedená v mm. | number | mm | x | x | x | x | Width | Šířka | ŠÍŘKA | f8795e7b-eda8-4278-82bf-fe7691e30a37
VZ | Vzduchová clona | 00 |  | Rozměry | Délka | Číselná hodnota délky udávaná v mm. | number | mm | x | x | x | x | Length | Délka | DÉLKA | bb212dba-9864-4827-9b83-93af56946f23
VZ | Vzduchová clona | 00 |  | Technické informace | Stupeň krytí | Úroveň ochrany elektrického zařízení proti vniknutí pevných částic a vody. | number | IP |  | x | x | x |  |  | STUPEŇ KRYTÍ | 4578b51f-fde8-4408-83df-e6765f299511
VZ | Vzduchová clona | 00 |  | Základní informace | Rozvaděč | Kód rozvaděče. | string | TEXT |  | x | x | x |  |  | ROZVADĚČ | 815635af-a649-4c20-8102-ce9b0435bea0
VZ | Vzduchová clona | 00 |  | Technické informace | Číslo okruhu | Číslo okruhu. | string | TEXT |  | x | x | x |  |  |  | c7f94b3c-0323-45fb-ae6a-8ae714ff0fca
VZ | Vzduchová clona | 00 |  | Technické informace | Jmenovitý příkon | Jmenovitý příkon. | number | kW |  | x | x | x |  |  | JMENOVITÝ PŘÍKON | f123731e-fd63-41fe-8e30-cb36e099b6a0
VZ | Vzduchová clona | 00 |  | Technické informace | Napájecí napětí | Napájecí napětí. | number | V |  | x | x | x |  |  | NAPÁJECÍ NAPĚTÍ | 855cdfce-00e2-4cdf-b623-cd9db09a7bd4
VZ | Vzduchová clona | 00 |  | Technické informace | Průtok | Objem teplonosné látky za jednotku času. | number | m3/s |  | x | x | x |  |  | PRŮTOK | 14ac675a-e6ae-44d0-adce-7a99b31f7f64
VZ | Vzduchová clona | 00 |  | Technické informace | Třída reakce na oheň | Třída reakce na oheň. | string | TEXT |  | x | x | x |  |  | TŘÍDA REAKCE NA OHEŇ | be7aa668-4bf8-41c8-9ca0-b794bc542ff9
VZ | Vzduchová clona | 00 |  | Rozměry | Hmotnost | Číselná hodnota udávaná v kg (ČISTÁ) | number | kg |  | x | x | x | NetWeight | Hmotnost | HMOTNOST | fc7df084-a11a-43e2-8ead-6c0cb1b83b1e
VZ | Vzduchová clona | 00 |  | Technické informace | Povrchová úprava | Povrchová úprava. | string | TEXT |  | x | x | x |  |  | POVRCHOVÁ ÚPRAVA | f43f8083-819f-42c3-9b3f-26da7449f408
VZ | Vzduchová clona | 00 |  | Správa a údržba | Model | Konkrétní model instalovaného/předpokládaného výrobku. | string | TEXT |  |  |  | x | ModelLabel | Model |  | 81444b10-717a-4fad-afb2-6f498dcf6820
VZ | Vzduchová clona | 00 |  | Technické informace | Referenční výrobek | Odkaz/název konkrétního výrobku požadovaných vlastností. | string | TEXT |  |  | x |  | ModelReference |  | REFERENČNÍ VÝROBEK | 476c8d05-7e87-4ae8-9531-e4f8fac84310
VZ | Vzduchová clona | 00 |  | Technické informace | Materiál | Materiálová specifikace prvku. | string | TEXT | x | x | x | x | ConstructionMaterial | Materiál | MATERIÁL | bd43e73e-8df9-40e7-a9bb-db9dc568768e
VZ | Vzduchová clona | 00 |  | Technické informace | Odolnost proti agresivnímu prostředí | Odolnost proti agresivnímu prostředí. | string | TEXT |  |  | x | x |  |  | ODOLNOST PROTI AGRESIVNÍMU PROSTŘEDÍ | edb42df2-fa13-46cb-a871-0e5f5417ae19
VZ | Vzduchová clona | 00 |  | Technické informace | Jmenovitý výkon | Jmenovitý výkon. | number | kW |  | x | x | x |  |  | JMENOVITÝ VÝKON | a3745b19-d491-40c2-ac8e-e1fc4bb5200b
VZ | Vzduchová clona | 00 |  | Základní informace | Stavební objekt | Jednoznačné označení stavebního objektu, ve kterém se daný prvek nachází. | string | TEXT | x | x | x | x |  |  |  | e070339f-4f9f-4364-9595-11b4791420cd
YP | Vyvíječ páry | 00 |  | Rozměry | Délka | Číselná hodnota délky udávaná v mm. | number | mm | x | x | x | x | Length | Délka | DÉLKA | bb212dba-9864-4827-9b83-93af56946f23
YP | Vyvíječ páry | 00 |  | Rozměry | Šířka | Číselná hodnota šířky prvku uvedená v mm. | number | mm | x | x | x | x | Width | Šířka | ŠÍŘKA | f8795e7b-eda8-4278-82bf-fe7691e30a37
YP | Vyvíječ páry | 00 |  | Rozměry | Výška | Číselná hodnota výšky prvku udávaná v mm. | number | mm | x | x | x | x | Height | Výška | VÝŠKA | 6dc41ac5-e7b0-4295-ad56-18fcf4b15656
YP | Vyvíječ páry | 00 |  | Základní informace | Podlaží | Informace o přiřazení prvku ke konkrétnímu podlaží. Nadzemní podlaží 1NP, 2NP, atd. Podzemní podlaží 1PP, 2PP, atd. | string | TEXT | x | x | x | x | FloorID | Podlaží | PODLAŽÍ | b9e16de5-b55b-44f7-ba76-06fda08c601a
YP | Vyvíječ páry | 00 |  | Základní informace | Číslo místnosti | Unikátní číslo místnosti. | string | TEXT |  | x | x | x |  | Číslo místnosti | ČÍSLO MÍSTNOSTI | 2fcc8124-c6cf-4e6e-80c4-25a3269536e8
YP | Vyvíječ páry | 00 |  | Technické informace | Jmenovitá velikost vstupu | Vnitřní DN vstupu. | integer | celé číslo |  | x | x | x |  |  | JMENOVITÁ VELIKOST VSTUPU | 68d9594e-843e-48d8-b40a-8cf9ac79da37
YP | Vyvíječ páry | 00 |  | Technické informace | Jmenovitá velikost výstupu | Vnitřní DN výstupu. | integer | celé číslo |  | x | x | x |  |  | JMENOVITÁ VELIKOST VÝSTUPU | 71087892-7d6e-4ce2-b9fc-12d15cbbe9a1
YP | Vyvíječ páry | 00 |  | Technické informace | Teplonosná látka | Typ média. | string | TEXT |  |  | x | x |  |  | TEPLONOSNÁ LÁTKA | 982f5810-a711-45b6-b7dd-ea8f017a80d8
YP | Vyvíječ páry | 00 |  | Technické informace | Napájecí napětí | Napájecí napětí. | number | V |  | x | x | x |  |  | NAPÁJECÍ NAPĚTÍ | 855cdfce-00e2-4cdf-b623-cd9db09a7bd4
YP | Vyvíječ páry | 00 |  | Technické informace | Jmenovitý příkon | Jmenovitý příkon. | number | kW |  | x | x | x |  |  | JMENOVITÝ PŘÍKON | f123731e-fd63-41fe-8e30-cb36e099b6a0
YP | Vyvíječ páry | 00 |  | Technické informace | Jmenovitý proud | Jmenovitý proud. | number | A |  | x | x | x |  |  | JMENOVITÝ PROUD | 6f0f1e35-d8d4-4a23-baf3-7c36244c80a4
YP | Vyvíječ páry | 00 |  | Technické informace | Číslo okruhu | Číslo okruhu. | string | TEXT |  | x | x | x |  |  |  | c7f94b3c-0323-45fb-ae6a-8ae714ff0fca
YP | Vyvíječ páry | 00 |  | Základní informace | Rozvaděč | Kód rozvaděče. | string | TEXT |  | x | x | x |  |  | ROZVADĚČ | 815635af-a649-4c20-8102-ce9b0435bea0
YP | Vyvíječ páry | 00 |  | Technické informace | Materiál | Materiálová specifikace prvku. | string | TEXT | x | x | x | x | ConstructionMaterial | Materiál | MATERIÁL | bd43e73e-8df9-40e7-a9bb-db9dc568768e
YP | Vyvíječ páry | 00 |  | Technické informace | Referenční výrobek | Odkaz/název konkrétního výrobku požadovaných vlastností. | string | TEXT |  |  | x |  | ModelReference |  | REFERENČNÍ VÝROBEK | 476c8d05-7e87-4ae8-9531-e4f8fac84310
YP | Vyvíječ páry | 00 |  | Správa a údržba | Model | Konkrétní model instalovaného/předpokládaného výrobku. | string | TEXT |  |  |  | x | ModelLabel | Model |  | 81444b10-717a-4fad-afb2-6f498dcf6820
YP | Vyvíječ páry | 00 |  | Technické informace | Provozní hmotnost | Provozní hmotnost. | number | kg |  |  | x | x |  |  | PROVOZNÍ HMOTNOST | 17db1d88-5721-4f74-b1e7-70416e49cbf8
YP | Vyvíječ páry | 00 |  | Základní informace | Stavební objekt | Jednoznačné označení stavebního objektu, ve kterém se daný prvek nachází. | string | TEXT | x | x | x | x |  |  |  | e070339f-4f9f-4364-9595-11b4791420cd
ZA | Zóna | 00 |  | Základní informace | Název | Název. | string | TEXT |  |  | x | x | IFC název | Název |  | 06eaabba-3538-446a-8c2c-e298e5a34857
ZA | Zóna | 00 |  | Základní informace | Stavební objekt | Jednoznačné označení stavebního objektu, ve kterém se daný prvek nachází. | string | TEXT | x | x | x | x |  |  |  | e070339f-4f9f-4364-9595-11b4791420cd
ZC | Zvlhčovač | 00 |  | Základní informace | Podlaží | Informace o přiřazení prvku ke konkrétnímu podlaží. Nadzemní podlaží 1NP, 2NP, atd. Podzemní podlaží 1PP, 2PP, atd. | string | TEXT | x | x | x | x | FloorID | Podlaží | PODLAŽÍ | b9e16de5-b55b-44f7-ba76-06fda08c601a
ZC | Zvlhčovač | 00 |  | Rozměry | Šířka | Číselná hodnota šířky prvku uvedená v mm. | number | mm | x | x | x | x | Width | Šířka | ŠÍŘKA | f8795e7b-eda8-4278-82bf-fe7691e30a37
ZC | Zvlhčovač | 00 |  | Rozměry | Výška | Číselná hodnota výšky prvku udávaná v mm. | number | mm | x | x | x | x | Height | Výška | VÝŠKA | 6dc41ac5-e7b0-4295-ad56-18fcf4b15656
ZC | Zvlhčovač | 00 |  | Rozměry | Délka | Číselná hodnota délky udávaná v mm. | number | mm | x | x | x | x | Length | Délka | DÉLKA | bb212dba-9864-4827-9b83-93af56946f23
ZC | Zvlhčovač | 00 |  | Základní informace | Číslo místnosti | Unikátní číslo místnosti. | string | TEXT |  | x | x | x |  | Číslo místnosti | ČÍSLO MÍSTNOSTI | 2fcc8124-c6cf-4e6e-80c4-25a3269536e8
ZC | Zvlhčovač | 00 |  | Rozměry | Jmenovitá velikost výstupu - šířka |  | number | mm |  | x | x | x |  |  |  | 8f72227c-6bc2-403a-97b3-2c73aedb9827
ZC | Zvlhčovač | 00 |  | Technické informace | Jmenovitý proud | Jmenovitý proud. | number | A |  | x | x | x |  |  | JMENOVITÝ PROUD | 6f0f1e35-d8d4-4a23-baf3-7c36244c80a4
ZC | Zvlhčovač | 00 |  | Technické informace | Jmenovitý příkon | Jmenovitý příkon. | number | kW |  | x | x | x |  |  | JMENOVITÝ PŘÍKON | f123731e-fd63-41fe-8e30-cb36e099b6a0
ZC | Zvlhčovač | 00 |  | Technické informace | Napájecí napětí | Napájecí napětí. | number | V |  | x | x | x |  |  | NAPÁJECÍ NAPĚTÍ | 855cdfce-00e2-4cdf-b623-cd9db09a7bd4
ZC | Zvlhčovač | 00 |  | Technické informace | Teplonosná látka | Typ média. | string | TEXT |  |  | x | x |  |  | TEPLONOSNÁ LÁTKA | 982f5810-a711-45b6-b7dd-ea8f017a80d8
ZC | Zvlhčovač | 00 |  | Technické informace | Jmenovitá velikost výstupu | Vnitřní DN výstupu. | integer | celé číslo |  | x | x | x |  |  | JMENOVITÁ VELIKOST VÝSTUPU | 71087892-7d6e-4ce2-b9fc-12d15cbbe9a1
ZC | Zvlhčovač | 00 |  | Technické informace | Jmenovitá velikost vstupu | Vnitřní DN vstupu. | integer | celé číslo |  | x | x | x |  |  | JMENOVITÁ VELIKOST VSTUPU | 68d9594e-843e-48d8-b40a-8cf9ac79da37
ZC | Zvlhčovač | 00 |  | Rozměry | Jmenovitá velikost výstupu - výška |  | number | mm |  | x | x | x |  |  |  | c031d6f1-04d3-4ba5-a584-46a2ec5e21cf
ZC | Zvlhčovač | 00 |  | Technické informace | Číslo okruhu | Číslo okruhu. | string | TEXT |  | x | x | x |  |  |  | c7f94b3c-0323-45fb-ae6a-8ae714ff0fca
ZC | Zvlhčovač | 00 |  | Základní informace | Rozvaděč | Kód rozvaděče. | string | TEXT |  | x | x | x |  |  | ROZVADĚČ | 815635af-a649-4c20-8102-ce9b0435bea0
ZC | Zvlhčovač | 00 |  | Rozměry | Jmenovitá velikost vstupu - šířka |  | number | mm |  | x | x | x |  |  |  | ae997844-5f65-402a-9e0a-53edd827d317
ZC | Zvlhčovač | 00 |  | Technické informace | Provozní hmotnost | Provozní hmotnost. | number | kg |  |  | x | x |  |  | PROVOZNÍ HMOTNOST | 17db1d88-5721-4f74-b1e7-70416e49cbf8
ZC | Zvlhčovač | 00 |  | Rozměry | Hmotnost | Číselná hodnota udávaná v kg (ČISTÁ) | number | kg |  | x | x | x | NetWeight | Hmotnost | HMOTNOST | fc7df084-a11a-43e2-8ead-6c0cb1b83b1e
ZC | Zvlhčovač | 00 |  | Správa a údržba | Model | Konkrétní model instalovaného/předpokládaného výrobku. | string | TEXT |  |  |  | x | ModelLabel | Model |  | 81444b10-717a-4fad-afb2-6f498dcf6820
ZC | Zvlhčovač | 00 |  | Technické informace | Referenční výrobek | Odkaz/název konkrétního výrobku požadovaných vlastností. | string | TEXT |  |  | x |  | ModelReference |  | REFERENČNÍ VÝROBEK | 476c8d05-7e87-4ae8-9531-e4f8fac84310
ZC | Zvlhčovač | 00 |  | Technické informace | Materiál | Materiálová specifikace prvku. | string | TEXT | x | x | x | x | ConstructionMaterial | Materiál | MATERIÁL | bd43e73e-8df9-40e7-a9bb-db9dc568768e
ZC | Zvlhčovač | 00 |  | Rozměry | Jmenovitá velikost vstupu - výška |  | number | mm |  | x | x | x |  |  |  | 06db0f53-6daa-4b64-8945-d7220b85f4f3
ZC | Zvlhčovač | 00 |  | Základní informace | Stavební objekt | Jednoznačné označení stavebního objektu, ve kterém se daný prvek nachází. | string | TEXT | x | x | x | x |  |  |  | e070339f-4f9f-4364-9595-11b4791420cd
ZD | Základová deska | 02 | Železobetonová | Rozměry | Objem | Číselná hodnota objemu prvku udávaná v m3. | number | m3 |  | x | x | x | NetVolume | Objem | OBJEM | 392b90c0-d704-4fa2-8993-f83cae64c544
ZD | Základová deska | 02 | Železobetonová | Rozměry | Obvod | [m] Číselná hodnota obvodu prvku udávaná v m | number | m |  | x | x | x | Perimeter |  | OBVOD | a8c33f96-c035-46ee-a099-f0ed6eb82ae4
ZD | Základová deska | 02 | Železobetonová | Rozměry | Plocha | Číselná hodnota plochy jedné strany prvku. | number | m2 |  | x | x | x | NetArea | Plocha | PLOCHA | aae79528-7ed3-494d-956f-14edf1a66518
ZD | Základová deska | 02 | Železobetonová | Rozměry | Tloušťka | Číselná hodnota tloušťky prvku udávaná v mm | number | mm |  | x | x | x | Thickness | Tloušťka | TLOUŠŤKA | 32301c0b-8310-4010-966f-cfbdede134a1
ZD | Základová deska | 02 | Železobetonová | Základní informace | Stavební objekt | Jednoznačné označení stavebního objektu, ve kterém se daný prvek nachází. | string | TEXT | x | x | x | x |  |  |  | e070339f-4f9f-4364-9595-11b4791420cd
ZD | Základová deska | 02 | Železobetonová | Technické informace | Počet záběrů | Číselná hodnota popisující předpokládaný počet záběrů nutný k realizaci konstrukce. | integer | celé číslo |  |  | x | x |  |  | POČET ZÁBĚRŮ | 43079af1-ba3e-45c4-bd16-f5c2a737c300
ZD | Základová deska | 02 | Železobetonová | Technické informace | Technické řešení hydroizolace | Podrobný popis řešení hydroizolace. | string | TEXT |  |  | x | x | SubstructureWaterproofSystem |  | TECHNICKÉ ŘEŠENÍ HYDROIZOLACE | f99e3e24-f694-4ddf-9cfc-f7b646500f8b
ZD | Základová deska | 02 | Železobetonová | Technické informace | Receptura betonu | Popis složení a způsoby výroby dané betonové směsi. | string | TEXT |  |  | x | x | ConcreteDescription |  | RECEPTURA BETONU | ed778ca8-32b7-4e93-9274-6c99d02c34d6
ZD | Základová deska | 02 | Železobetonová | Technické informace | Třída betonu | Třída dle normy ČSN. | string | TEXT |  | x | x | x | StrengthClass |  | TŘÍDA BETONU | 090dec39-9115-4f89-92f4-bc565897885c
ZD | Základová deska | 02 | Železobetonová | Technické informace | Stupeň vyztužení | Číselná hodnota, která popisuje množství výztuže v kg/m3 betonu. | number | kg/m3 |  | x | x | x | ReinforcementVolumeRatio |  | STUPEŇ VYZTUŽENÍ | 5921b4da-46d4-4313-adad-f9cb42099cb8
ZD | Základová deska | 02 | Železobetonová | Technické informace | Krytí výztuže | [mm] Číselná hodnota krytí výztuže udávaná v mm | number | mm |  | x | x | x | ConcreteCover | Krytí výztuže | KRYTÍ VÝZTUŽE | b40c9338-b6f1-4726-b34d-8a37721a145a
ZD | Základová deska | 02 | Železobetonová | Technické informace | Povrch 1 | Jednoznačné kódové označení líce povrchu prvku. | string | TEXT |  |  | x | x | SurfaceObverseID |  | KÓD POVRCHU 1 | 4d11e391-acb8-43d4-8eb7-dd7cc5256f57
ZD | Základová deska | 02 | Železobetonová | Technické informace | Povrch 2 | Jednoznačné kódové označení povrchu na druhé lícové straně prvku. Použije se např. v případech, kde není stejná omítka na obou stranách stěny, stejný povrch prvku na obou stranách apod.. | string | TEXT |  |  | x | x | SurfaceReverseID |  | KÓD POVRCHU 2 | 2dd44d1c-042a-4dae-8487-8f893c3e74ac
ZD | Základová deska | 02 | Železobetonová | Technické informace | Třída oceli | Třída dle normy ČSN. | string | TEXT |  | x | x | x | SteelClass |  | TŘÍDA OCELI | 1179ac4e-1224-41fc-a804-86143743f17e
ZE | Zdroj tepla | 00 |  | Správa a údržba | Kód technologie | Souhrn standardů, příloha 2, tab.1 | string | TEXT |  |  | x | x
ZE | Zdroj tepla | 00 |  | Správa a údržba | Číslo objektu | Souhrn standardů, příloha 2, tab.2 | integer | celé číslo |  |  | x | x
ZE | Zdroj tepla | 00 |  | Správa a údržba | Pořadové číslo zařízení | Pořadové číslo zařízení/technologie (nebo bližší specifikace) v návaznosti na stávající zařízení | integer | celé číslo |  |  | x | x
ZE | Zdroj tepla | 00 |  | Správa a údržba | Označení technologie/veličiny | označení součásti technologie (motor, ventil, filtr apod.) nebo kód veličiny (teplota č., tlak č., vlhkost č., …) | string | TEXT |  |  | x | x
ZE | Zdroj tepla | 01 | Kotel elektrický | Základní informace | Podlaží | Informace o přiřazení prvku ke konkrétnímu podlaží. Nadzemní podlaží 1NP, 2NP, atd. Podzemní podlaží 1PP, 2PP, atd. | string | TEXT | x | x | x | x | FloorID | Podlaží | PODLAŽÍ | b9e16de5-b55b-44f7-ba76-06fda08c601a
ZE | Zdroj tepla | 01 | Kotel elektrický | Základní informace | Číslo místnosti | Unikátní číslo místnosti. | string | TEXT |  | x | x | x |  | Číslo místnosti | ČÍSLO MÍSTNOSTI | 2fcc8124-c6cf-4e6e-80c4-25a3269536e8
ZE | Zdroj tepla | 01 | Kotel elektrický | Rozměry | Délka | Číselná hodnota délky udávaná v mm. | number | mm | x | x | x | x | Length | Délka | DÉLKA | bb212dba-9864-4827-9b83-93af56946f23
ZE | Zdroj tepla | 01 | Kotel elektrický | Rozměry | Šířka | Číselná hodnota šířky prvku uvedená v mm. | number | mm | x | x | x | x | Width | Šířka | ŠÍŘKA | f8795e7b-eda8-4278-82bf-fe7691e30a37
ZE | Zdroj tepla | 01 | Kotel elektrický | Rozměry | Výška | Číselná hodnota výšky prvku udávaná v mm. | number | mm | x | x | x | x | Height | Výška | VÝŠKA | 6dc41ac5-e7b0-4295-ad56-18fcf4b15656
ZE | Zdroj tepla | 01 | Kotel elektrický | Rozměry | Hmotnost | Číselná hodnota udávaná v kg (ČISTÁ) | number | kg |  | x | x | x | NetWeight | Hmotnost | HMOTNOST | fc7df084-a11a-43e2-8ead-6c0cb1b83b1e
ZE | Zdroj tepla | 01 | Kotel elektrický | Technické informace | Provozní hmotnost | Provozní hmotnost. | number | kg |  |  | x | x |  |  | PROVOZNÍ HMOTNOST | 17db1d88-5721-4f74-b1e7-70416e49cbf8
ZE | Zdroj tepla | 01 | Kotel elektrický | Technické informace | Materiál | Materiálová specifikace prvku. | string | TEXT | x | x | x | x | ConstructionMaterial | Materiál | MATERIÁL | bd43e73e-8df9-40e7-a9bb-db9dc568768e
ZE | Zdroj tepla | 01 | Kotel elektrický | Technické informace | Počet fází | Počet fází | integer | číslo |  |  | x | x |  |  |  | 9bc94ef8-9edf-480b-bde7-abefd2d50013
ZE | Zdroj tepla | 01 | Kotel elektrický | Technické informace | Jmenovitý příkon | Jmenovitý příkon. | number | kW |  | x | x | x |  |  | JMENOVITÝ PŘÍKON | f123731e-fd63-41fe-8e30-cb36e099b6a0
ZE | Zdroj tepla | 01 | Kotel elektrický | Technické informace | Napájecí napětí | Napájecí napětí. | number | V |  | x | x | x |  |  | NAPÁJECÍ NAPĚTÍ | 855cdfce-00e2-4cdf-b623-cd9db09a7bd4
ZE | Zdroj tepla | 01 | Kotel elektrický | Technické informace | Teplonosná látka | Typ média. | string | TEXT |  |  | x | x |  |  | TEPLONOSNÁ LÁTKA | 982f5810-a711-45b6-b7dd-ea8f017a80d8
ZE | Zdroj tepla | 01 | Kotel elektrický | Technické informace | Stupeň ochrany | Stupeň ochrany. | string | TEXT |  |  | x | x |  |  | STUPEŇ OCHRANY | 6f11c2d7-cb0e-4820-ba8c-4c6f206c3974
ZE | Zdroj tepla | 01 | Kotel elektrický | Technické informace | Přípustný provozní tlak | Přípustný provozní tlak. | number | bar |  |  | x | x |  |  | PŘÍPUSTNÝ PROVOZNÍ TLAK | 5d57a269-7bff-4986-b6ce-907bb57a60a6
ZE | Zdroj tepla | 01 | Kotel elektrický | Technické informace | Maximální teplota | Maximální teplota. | number | °C |  |  | x | x |  |  | MAXIMÁLNÍ TEPLOTA | da93db5a-4325-437b-a61e-abd0deddfe45
ZE | Zdroj tepla | 01 | Kotel elektrický | Správa a údržba | Model | Konkrétní model instalovaného/předpokládaného výrobku. | string | TEXT |  |  |  | x | ModelLabel | Model |  | 81444b10-717a-4fad-afb2-6f498dcf6820
ZE | Zdroj tepla | 01 | Kotel elektrický | Správa a údržba | Výrobní číslo | Výrobní číslo. | string | TEXT |  |  |  | x |  |  | VÝROBNÍ ČÍSLO | 6116f509-6533-4bef-b712-1c88eaa28a5c
ZE | Zdroj tepla | 01 | Kotel elektrický | Technické informace | Referenční výrobek | Odkaz/název konkrétního výrobku požadovaných vlastností. | string | TEXT |  |  | x |  | ModelReference |  | REFERENČNÍ VÝROBEK | 476c8d05-7e87-4ae8-9531-e4f8fac84310
ZE | Zdroj tepla | 01 | Kotel elektrický | Základní informace | Rozvaděč | Kód rozvaděče. | string | TEXT |  | x | x | x |  |  | ROZVADĚČ | 815635af-a649-4c20-8102-ce9b0435bea0
ZE | Zdroj tepla | 01 | Kotel elektrický | Rozměry | Jmenovitá velikost výstupu - výška |  | number | mm |  | x | x | x |  |  |  | c031d6f1-04d3-4ba5-a584-46a2ec5e21cf
ZE | Zdroj tepla | 01 | Kotel elektrický | Rozměry | Jmenovitá velikost výstupu - šířka |  | number | mm |  | x | x | x |  |  |  | 8f72227c-6bc2-403a-97b3-2c73aedb9827
ZE | Zdroj tepla | 01 | Kotel elektrický | Rozměry | Jmenovitá velikost vstupu - výška |  | number | mm |  | x | x | x |  |  |  | 06db0f53-6daa-4b64-8945-d7220b85f4f3
ZE | Zdroj tepla | 01 | Kotel elektrický | Rozměry | Jmenovitá velikost vstupu - šířka |  | number | mm |  | x | x | x |  |  |  | ae997844-5f65-402a-9e0a-53edd827d317
ZE | Zdroj tepla | 01 | Kotel elektrický | Technické informace | Jmenovitý výkon | Jmenovitý výkon. | number | kW |  | x | x | x |  |  | JMENOVITÝ VÝKON | a3745b19-d491-40c2-ac8e-e1fc4bb5200b
ZE | Zdroj tepla | 01 | Kotel elektrický | Technické informace | Jmenovitá velikost výstupu | Vnitřní DN výstupu. | integer | celé číslo |  | x | x | x |  |  | JMENOVITÁ VELIKOST VÝSTUPU | 71087892-7d6e-4ce2-b9fc-12d15cbbe9a1
ZE | Zdroj tepla | 01 | Kotel elektrický | Technické informace | Jmenovitá velikost vstupu | Vnitřní DN vstupu. | integer | celé číslo |  | x | x | x |  |  | JMENOVITÁ VELIKOST VSTUPU | 68d9594e-843e-48d8-b40a-8cf9ac79da37
ZE | Zdroj tepla | 01 | Kotel elektrický | Technické informace | Číslo okruhu | Číslo okruhu. | string | TEXT |  | x | x | x |  |  |  | c7f94b3c-0323-45fb-ae6a-8ae714ff0fca
ZE | Zdroj tepla | 01 | Kotel elektrický | Základní informace | Stavební objekt | Jednoznačné označení stavebního objektu, ve kterém se daný prvek nachází. | string | TEXT | x | x | x | x |  |  |  | e070339f-4f9f-4364-9595-11b4791420cd
ZE | Zdroj tepla | 01 | Kotel elektrický | Technické informace | Jmenovitý příkon | Jmenovitý příkon. | number | kW |  | x | x | x |  |  | JMENOVITÝ PŘÍKON | f123731e-fd63-41fe-8e30-cb36e099b6a0
ZE | Zdroj tepla | 01 | Kotel elektrický | Technické informace | Jmenovitá velikost vstupu | Vnitřní DN vstupu. | integer | celé číslo |  | x | x | x |  |  | JMENOVITÁ VELIKOST VSTUPU | 68d9594e-843e-48d8-b40a-8cf9ac79da37
ZE | Zdroj tepla | 01 | Kotel elektrický | Technické informace | Jmenovitá velikost výstupu | Vnitřní DN výstupu. | integer | celé číslo |  | x | x | x |  |  | JMENOVITÁ VELIKOST VÝSTUPU | 71087892-7d6e-4ce2-b9fc-12d15cbbe9a1
ZE | Zdroj tepla | 01 | Kotel elektrický | Technické informace | Přípustný provozní tlak | Přípustný provozní tlak. | number | bar |  |  | x | x |  |  | PŘÍPUSTNÝ PROVOZNÍ TLAK | 5d57a269-7bff-4986-b6ce-907bb57a60a6
ZE | Zdroj tepla | 01 | Kotel elektrický | Technické informace | Přiváděný vzduch | Přiváděný vzduch. | number | m3/h |  |  | x | x |  |  | PŘIVÁDĚNÝ VZDUCH | 57479ea9-bd47-4dad-a5b0-bb343cca44ce
ZE | Zdroj tepla | 01 | Kotel elektrický | Technické informace | Stupeň ochrany | Stupeň ochrany. | string | TEXT |  |  | x | x |  |  | STUPEŇ OCHRANY | 6f11c2d7-cb0e-4820-ba8c-4c6f206c3974
ZE | Zdroj tepla | 01 | Kotel elektrický | Technické informace | Maximální teplota | Maximální teplota. | number | °C |  |  | x | x |  |  | MAXIMÁLNÍ TEPLOTA | da93db5a-4325-437b-a61e-abd0deddfe45
ZE | Zdroj tepla | 01 | Kotel elektrický | Technické informace | Provozní teplota minimální | Pracovní teplota minimální. | number | °C |  |  | x | x |  |  | PROVOZNÍ TEPLOTA MINIMÁLNÍ | 8cfdc6ce-2ff7-44aa-834e-b6012337b49a
ZE | Zdroj tepla | 01 | Kotel elektrický | Technické informace | Provozní teplota maximální | Pracovní teplota maximální. | number | °C |  |  | x | x |  |  | PROVOZNÍ TEPLOTA MAXIMÁLNÍ | 4de2aae4-1dee-4c07-bb97-f9f7fa57a141
ZE | Zdroj tepla | 01 | Kotel elektrický | Technické informace | Jmenovitý výkon | Jmenovitý výkon. | number | kW |  | x | x | x |  |  | JMENOVITÝ VÝKON | a3745b19-d491-40c2-ac8e-e1fc4bb5200b
ZE | Zdroj tepla | 01 | Kotel elektrický | Základní informace | Okruh | Číslo okruhu. | string | TEXT |  | x | x | x |  |  | OKRUH | 99e75ae9-b44e-48d3-8a89-766ea60c3f19
ZE | Zdroj tepla | 01 | Kotel elektrický | Základní informace | Rozvaděč | Kód rozvaděče. | string | TEXT |  | x | x | x |  |  | ROZVADĚČ | 815635af-a649-4c20-8102-ce9b0435bea0
ZE | Zdroj tepla | 07 | Kogenerace | Základní informace | Podlaží | Informace o přiřazení prvku ke konkrétnímu podlaží. Nadzemní podlaží 1NP, 2NP, atd. Podzemní podlaží 1PP, 2PP, atd. | string | TEXT | x | x | x | x | FloorID | Podlaží | PODLAŽÍ | b9e16de5-b55b-44f7-ba76-06fda08c601a
ZE | Zdroj tepla | 07 | Kogenerace | Základní informace | Číslo místnosti | Unikátní číslo místnosti. | string | TEXT |  | x | x | x |  | Číslo místnosti | ČÍSLO MÍSTNOSTI | 2fcc8124-c6cf-4e6e-80c4-25a3269536e8
ZE | Zdroj tepla | 07 | Kogenerace | Rozměry | Délka | Číselná hodnota délky udávaná v mm. | number | mm | x | x | x | x | Length | Délka | DÉLKA | bb212dba-9864-4827-9b83-93af56946f23
ZE | Zdroj tepla | 07 | Kogenerace | Rozměry | Šířka | Číselná hodnota šířky prvku uvedená v mm. | number | mm | x | x | x | x | Width | Šířka | ŠÍŘKA | f8795e7b-eda8-4278-82bf-fe7691e30a37
ZE | Zdroj tepla | 07 | Kogenerace | Rozměry | Výška | Číselná hodnota výšky prvku udávaná v mm. | number | mm | x | x | x | x | Height | Výška | VÝŠKA | 6dc41ac5-e7b0-4295-ad56-18fcf4b15656
ZE | Zdroj tepla | 07 | Kogenerace | Rozměry | Hmotnost | Číselná hodnota udávaná v kg (ČISTÁ) | number | kg |  | x | x | x | NetWeight | Hmotnost | HMOTNOST | fc7df084-a11a-43e2-8ead-6c0cb1b83b1e
ZE | Zdroj tepla | 07 | Kogenerace | Technické informace | Provozní hmotnost | Provozní hmotnost. | number | kg |  |  | x | x |  |  | PROVOZNÍ HMOTNOST | 17db1d88-5721-4f74-b1e7-70416e49cbf8
ZE | Zdroj tepla | 07 | Kogenerace | Technické informace | Materiál | Materiálová specifikace prvku. | string | TEXT | x | x | x | x | ConstructionMaterial | Materiál | MATERIÁL | bd43e73e-8df9-40e7-a9bb-db9dc568768e
ZE | Zdroj tepla | 07 | Kogenerace | Technické informace | Počet fází | Počet fází | integer | číslo |  |  | x | x |  |  |  | 9bc94ef8-9edf-480b-bde7-abefd2d50013
ZE | Zdroj tepla | 07 | Kogenerace | Technické informace | Jmenovitý příkon | Jmenovitý příkon. | number | kW |  | x | x | x |  |  | JMENOVITÝ PŘÍKON | f123731e-fd63-41fe-8e30-cb36e099b6a0
ZE | Zdroj tepla | 07 | Kogenerace | Technické informace | Napájecí napětí | Napájecí napětí. | number | V |  | x | x | x |  |  | NAPÁJECÍ NAPĚTÍ | 855cdfce-00e2-4cdf-b623-cd9db09a7bd4
ZE | Zdroj tepla | 07 | Kogenerace | Technické informace | Teplonosná látka | Typ média. | string | TEXT |  |  | x | x |  |  | TEPLONOSNÁ LÁTKA | 982f5810-a711-45b6-b7dd-ea8f017a80d8
ZE | Zdroj tepla | 07 | Kogenerace | Technické informace | Stupeň ochrany | Stupeň ochrany. | string | TEXT |  |  | x | x |  |  | STUPEŇ OCHRANY | 6f11c2d7-cb0e-4820-ba8c-4c6f206c3974
ZE | Zdroj tepla | 07 | Kogenerace | Technické informace | Přípustný provozní tlak | Přípustný provozní tlak. | number | bar |  |  | x | x |  |  | PŘÍPUSTNÝ PROVOZNÍ TLAK | 5d57a269-7bff-4986-b6ce-907bb57a60a6
ZE | Zdroj tepla | 07 | Kogenerace | Technické informace | Maximální teplota | Maximální teplota. | number | °C |  |  | x | x |  |  | MAXIMÁLNÍ TEPLOTA | da93db5a-4325-437b-a61e-abd0deddfe45
ZE | Zdroj tepla | 07 | Kogenerace | Správa a údržba | Model | Konkrétní model instalovaného/předpokládaného výrobku. | string | TEXT |  |  |  | x | ModelLabel | Model |  | 81444b10-717a-4fad-afb2-6f498dcf6820
ZE | Zdroj tepla | 07 | Kogenerace | Správa a údržba | Výrobní číslo | Výrobní číslo. | string | TEXT |  |  |  | x |  |  | VÝROBNÍ ČÍSLO | 6116f509-6533-4bef-b712-1c88eaa28a5c
ZE | Zdroj tepla | 07 | Kogenerace | Technické informace | Referenční výrobek | Odkaz/název konkrétního výrobku požadovaných vlastností. | string | TEXT |  |  | x |  | ModelReference |  | REFERENČNÍ VÝROBEK | 476c8d05-7e87-4ae8-9531-e4f8fac84310
ZE | Zdroj tepla | 07 | Kogenerace | Základní informace | Rozvaděč | Kód rozvaděče. | string | TEXT |  | x | x | x |  |  | ROZVADĚČ | 815635af-a649-4c20-8102-ce9b0435bea0
ZE | Zdroj tepla | 07 | Kogenerace | Rozměry | Jmenovitá velikost výstupu - výška |  | number | mm |  | x | x | x |  |  |  | c031d6f1-04d3-4ba5-a584-46a2ec5e21cf
ZE | Zdroj tepla | 07 | Kogenerace | Rozměry | Jmenovitá velikost výstupu - šířka |  | number | mm |  | x | x | x |  |  |  | 8f72227c-6bc2-403a-97b3-2c73aedb9827
ZE | Zdroj tepla | 07 | Kogenerace | Rozměry | Jmenovitá velikost vstupu - výška |  | number | mm |  | x | x | x |  |  |  | 06db0f53-6daa-4b64-8945-d7220b85f4f3
ZE | Zdroj tepla | 07 | Kogenerace | Rozměry | Jmenovitá velikost vstupu - šířka |  | number | mm |  | x | x | x |  |  |  | ae997844-5f65-402a-9e0a-53edd827d317
ZE | Zdroj tepla | 07 | Kogenerace | Technické informace | Jmenovitý výkon | Jmenovitý výkon. | number | kW |  | x | x | x |  |  | JMENOVITÝ VÝKON | a3745b19-d491-40c2-ac8e-e1fc4bb5200b
ZE | Zdroj tepla | 07 | Kogenerace | Technické informace | Jmenovitá velikost výstupu | Vnitřní DN výstupu. | integer | celé číslo |  | x | x | x |  |  | JMENOVITÁ VELIKOST VÝSTUPU | 71087892-7d6e-4ce2-b9fc-12d15cbbe9a1
ZE | Zdroj tepla | 07 | Kogenerace | Technické informace | Jmenovitá velikost vstupu | Vnitřní DN vstupu. | integer | celé číslo |  | x | x | x |  |  | JMENOVITÁ VELIKOST VSTUPU | 68d9594e-843e-48d8-b40a-8cf9ac79da37
ZE | Zdroj tepla | 07 | Kogenerace | Technické informace | Číslo okruhu | Číslo okruhu. | string | TEXT |  | x | x | x |  |  |  | c7f94b3c-0323-45fb-ae6a-8ae714ff0fca
ZE | Zdroj tepla | 07 | Kogenerace | Základní informace | Stavební objekt | Jednoznačné označení stavebního objektu, ve kterém se daný prvek nachází. | string | TEXT | x | x | x | x |  |  |  | e070339f-4f9f-4364-9595-11b4791420cd
ZE | Zdroj tepla | 03 | Chiller | Základní informace | Podlaží | Informace o přiřazení prvku ke konkrétnímu podlaží. Nadzemní podlaží 1NP, 2NP, atd. Podzemní podlaží 1PP, 2PP, atd. | string | TEXT | x | x | x | x | FloorID | Podlaží | PODLAŽÍ | b9e16de5-b55b-44f7-ba76-06fda08c601a
ZE | Zdroj tepla | 03 | Chiller | Základní informace | Číslo místnosti | Unikátní číslo místnosti. | string | TEXT |  | x | x | x |  | Číslo místnosti | ČÍSLO MÍSTNOSTI | 2fcc8124-c6cf-4e6e-80c4-25a3269536e8
ZE | Zdroj tepla | 03 | Chiller | Rozměry | Délka | Číselná hodnota délky udávaná v mm. | number | mm | x | x | x | x | Length | Délka | DÉLKA | bb212dba-9864-4827-9b83-93af56946f23
ZE | Zdroj tepla | 03 | Chiller | Rozměry | Šířka | Číselná hodnota šířky prvku uvedená v mm. | number | mm | x | x | x | x | Width | Šířka | ŠÍŘKA | f8795e7b-eda8-4278-82bf-fe7691e30a37
ZE | Zdroj tepla | 03 | Chiller | Rozměry | Výška | Číselná hodnota výšky prvku udávaná v mm. | number | mm | x | x | x | x | Height | Výška | VÝŠKA | 6dc41ac5-e7b0-4295-ad56-18fcf4b15656
ZE | Zdroj tepla | 03 | Chiller | Rozměry | Hmotnost | Číselná hodnota udávaná v kg (ČISTÁ) | number | kg |  | x | x | x | NetWeight | Hmotnost | HMOTNOST | fc7df084-a11a-43e2-8ead-6c0cb1b83b1e
ZE | Zdroj tepla | 03 | Chiller | Technické informace | Provozní hmotnost | Provozní hmotnost. | number | kg |  |  | x | x |  |  | PROVOZNÍ HMOTNOST | 17db1d88-5721-4f74-b1e7-70416e49cbf8
ZE | Zdroj tepla | 03 | Chiller | Technické informace | Materiál | Materiálová specifikace prvku. | string | TEXT | x | x | x | x | ConstructionMaterial | Materiál | MATERIÁL | bd43e73e-8df9-40e7-a9bb-db9dc568768e
ZE | Zdroj tepla | 03 | Chiller | Technické informace | Počet fází | Počet fází | integer | číslo |  |  | x | x |  |  |  | 9bc94ef8-9edf-480b-bde7-abefd2d50013
ZE | Zdroj tepla | 03 | Chiller | Technické informace | Jmenovitý příkon | Jmenovitý příkon. | number | kW |  | x | x | x |  |  | JMENOVITÝ PŘÍKON | f123731e-fd63-41fe-8e30-cb36e099b6a0
ZE | Zdroj tepla | 03 | Chiller | Technické informace | Napájecí napětí | Napájecí napětí. | number | V |  | x | x | x |  |  | NAPÁJECÍ NAPĚTÍ | 855cdfce-00e2-4cdf-b623-cd9db09a7bd4
ZE | Zdroj tepla | 03 | Chiller | Technické informace | Teplonosná látka | Typ média. | string | TEXT |  |  | x | x |  |  | TEPLONOSNÁ LÁTKA | 982f5810-a711-45b6-b7dd-ea8f017a80d8
ZE | Zdroj tepla | 03 | Chiller | Technické informace | Stupeň ochrany | Stupeň ochrany. | string | TEXT |  |  | x | x |  |  | STUPEŇ OCHRANY | 6f11c2d7-cb0e-4820-ba8c-4c6f206c3974
ZE | Zdroj tepla | 03 | Chiller | Technické informace | Přípustný provozní tlak | Přípustný provozní tlak. | number | bar |  |  | x | x |  |  | PŘÍPUSTNÝ PROVOZNÍ TLAK | 5d57a269-7bff-4986-b6ce-907bb57a60a6
ZE | Zdroj tepla | 03 | Chiller | Technické informace | Maximální teplota | Maximální teplota. | number | °C |  |  | x | x |  |  | MAXIMÁLNÍ TEPLOTA | da93db5a-4325-437b-a61e-abd0deddfe45
ZE | Zdroj tepla | 03 | Chiller | Správa a údržba | Model | Konkrétní model instalovaného/předpokládaného výrobku. | string | TEXT |  |  |  | x | ModelLabel | Model |  | 81444b10-717a-4fad-afb2-6f498dcf6820
ZE | Zdroj tepla | 03 | Chiller | Správa a údržba | Výrobní číslo | Výrobní číslo. | string | TEXT |  |  |  | x |  |  | VÝROBNÍ ČÍSLO | 6116f509-6533-4bef-b712-1c88eaa28a5c
ZE | Zdroj tepla | 03 | Chiller | Technické informace | Referenční výrobek | Odkaz/název konkrétního výrobku požadovaných vlastností. | string | TEXT |  |  | x |  | ModelReference |  | REFERENČNÍ VÝROBEK | 476c8d05-7e87-4ae8-9531-e4f8fac84310
ZE | Zdroj tepla | 03 | Chiller | Základní informace | Rozvaděč | Kód rozvaděče. | string | TEXT |  | x | x | x |  |  | ROZVADĚČ | 815635af-a649-4c20-8102-ce9b0435bea0
ZE | Zdroj tepla | 03 | Chiller | Rozměry | Jmenovitá velikost výstupu - výška |  | number | mm |  | x | x | x |  |  |  | c031d6f1-04d3-4ba5-a584-46a2ec5e21cf
ZE | Zdroj tepla | 03 | Chiller | Rozměry | Jmenovitá velikost výstupu - šířka |  | number | mm |  | x | x | x |  |  |  | 8f72227c-6bc2-403a-97b3-2c73aedb9827
ZE | Zdroj tepla | 03 | Chiller | Rozměry | Jmenovitá velikost vstupu - výška |  | number | mm |  | x | x | x |  |  |  | 06db0f53-6daa-4b64-8945-d7220b85f4f3
ZE | Zdroj tepla | 03 | Chiller | Rozměry | Jmenovitá velikost vstupu - šířka |  | number | mm |  | x | x | x |  |  |  | ae997844-5f65-402a-9e0a-53edd827d317
ZE | Zdroj tepla | 03 | Chiller | Technické informace | Jmenovitý výkon | Jmenovitý výkon. | number | kW |  | x | x | x |  |  | JMENOVITÝ VÝKON | a3745b19-d491-40c2-ac8e-e1fc4bb5200b
ZE | Zdroj tepla | 03 | Chiller | Technické informace | Jmenovitá velikost výstupu | Vnitřní DN výstupu. | integer | celé číslo |  | x | x | x |  |  | JMENOVITÁ VELIKOST VÝSTUPU | 71087892-7d6e-4ce2-b9fc-12d15cbbe9a1
ZE | Zdroj tepla | 03 | Chiller | Technické informace | Jmenovitá velikost vstupu | Vnitřní DN vstupu. | integer | celé číslo |  | x | x | x |  |  | JMENOVITÁ VELIKOST VSTUPU | 68d9594e-843e-48d8-b40a-8cf9ac79da37
ZE | Zdroj tepla | 03 | Chiller | Technické informace | Číslo okruhu | Číslo okruhu. | string | TEXT |  | x | x | x |  |  |  | c7f94b3c-0323-45fb-ae6a-8ae714ff0fca
ZE | Zdroj tepla | 03 | Chiller | Základní informace | Stavební objekt | Jednoznačné označení stavebního objektu, ve kterém se daný prvek nachází. | string | TEXT | x | x | x | x |  |  |  | e070339f-4f9f-4364-9595-11b4791420cd
ZE | Zdroj tepla | 04 | Chladící jednotka | Základní informace | Podlaží | Informace o přiřazení prvku ke konkrétnímu podlaží. Nadzemní podlaží 1NP, 2NP, atd. Podzemní podlaží 1PP, 2PP, atd. | string | TEXT | x | x | x | x | FloorID | Podlaží | PODLAŽÍ | b9e16de5-b55b-44f7-ba76-06fda08c601a
ZE | Zdroj tepla | 04 | Chladící jednotka | Základní informace | Číslo místnosti | Unikátní číslo místnosti. | string | TEXT |  | x | x | x |  | Číslo místnosti | ČÍSLO MÍSTNOSTI | 2fcc8124-c6cf-4e6e-80c4-25a3269536e8
ZE | Zdroj tepla | 04 | Chladící jednotka | Rozměry | Délka | Číselná hodnota délky udávaná v mm. | number | mm | x | x | x | x | Length | Délka | DÉLKA | bb212dba-9864-4827-9b83-93af56946f23
ZE | Zdroj tepla | 04 | Chladící jednotka | Rozměry | Šířka | Číselná hodnota šířky prvku uvedená v mm. | number | mm | x | x | x | x | Width | Šířka | ŠÍŘKA | f8795e7b-eda8-4278-82bf-fe7691e30a37
ZE | Zdroj tepla | 04 | Chladící jednotka | Rozměry | Výška | Číselná hodnota výšky prvku udávaná v mm. | number | mm | x | x | x | x | Height | Výška | VÝŠKA | 6dc41ac5-e7b0-4295-ad56-18fcf4b15656
ZE | Zdroj tepla | 04 | Chladící jednotka | Rozměry | Hmotnost | Číselná hodnota udávaná v kg (ČISTÁ) | number | kg |  | x | x | x | NetWeight | Hmotnost | HMOTNOST | fc7df084-a11a-43e2-8ead-6c0cb1b83b1e
ZE | Zdroj tepla | 04 | Chladící jednotka | Technické informace | Provozní hmotnost | Provozní hmotnost. | number | kg |  |  | x | x |  |  | PROVOZNÍ HMOTNOST | 17db1d88-5721-4f74-b1e7-70416e49cbf8
ZE | Zdroj tepla | 04 | Chladící jednotka | Technické informace | Materiál | Materiálová specifikace prvku. | string | TEXT | x | x | x | x | ConstructionMaterial | Materiál | MATERIÁL | bd43e73e-8df9-40e7-a9bb-db9dc568768e
ZE | Zdroj tepla | 04 | Chladící jednotka | Technické informace | Počet fází | Počet fází | integer | číslo |  |  | x | x |  |  |  | 9bc94ef8-9edf-480b-bde7-abefd2d50013
ZE | Zdroj tepla | 04 | Chladící jednotka | Technické informace | Jmenovitý příkon | Jmenovitý příkon. | number | kW |  | x | x | x |  |  | JMENOVITÝ PŘÍKON | f123731e-fd63-41fe-8e30-cb36e099b6a0
ZE | Zdroj tepla | 04 | Chladící jednotka | Technické informace | Napájecí napětí | Napájecí napětí. | number | V |  | x | x | x |  |  | NAPÁJECÍ NAPĚTÍ | 855cdfce-00e2-4cdf-b623-cd9db09a7bd4
ZE | Zdroj tepla | 04 | Chladící jednotka | Technické informace | Teplonosná látka | Typ média. | string | TEXT |  |  | x | x |  |  | TEPLONOSNÁ LÁTKA | 982f5810-a711-45b6-b7dd-ea8f017a80d8
ZE | Zdroj tepla | 04 | Chladící jednotka | Technické informace | Stupeň ochrany | Stupeň ochrany. | string | TEXT |  |  | x | x |  |  | STUPEŇ OCHRANY | 6f11c2d7-cb0e-4820-ba8c-4c6f206c3974
ZE | Zdroj tepla | 04 | Chladící jednotka | Technické informace | Přípustný provozní tlak | Přípustný provozní tlak. | number | bar |  |  | x | x |  |  | PŘÍPUSTNÝ PROVOZNÍ TLAK | 5d57a269-7bff-4986-b6ce-907bb57a60a6
ZE | Zdroj tepla | 04 | Chladící jednotka | Technické informace | Maximální teplota | Maximální teplota. | number | °C |  |  | x | x |  |  | MAXIMÁLNÍ TEPLOTA | da93db5a-4325-437b-a61e-abd0deddfe45
ZE | Zdroj tepla | 04 | Chladící jednotka | Správa a údržba | Model | Konkrétní model instalovaného/předpokládaného výrobku. | string | TEXT |  |  |  | x | ModelLabel | Model |  | 81444b10-717a-4fad-afb2-6f498dcf6820
ZE | Zdroj tepla | 04 | Chladící jednotka | Správa a údržba | Výrobní číslo | Výrobní číslo. | string | TEXT |  |  |  | x |  |  | VÝROBNÍ ČÍSLO | 6116f509-6533-4bef-b712-1c88eaa28a5c
ZE | Zdroj tepla | 04 | Chladící jednotka | Technické informace | Referenční výrobek | Odkaz/název konkrétního výrobku požadovaných vlastností. | string | TEXT |  |  | x |  | ModelReference |  | REFERENČNÍ VÝROBEK | 476c8d05-7e87-4ae8-9531-e4f8fac84310
ZE | Zdroj tepla | 04 | Chladící jednotka | Základní informace | Rozvaděč | Kód rozvaděče. | string | TEXT |  | x | x | x |  |  | ROZVADĚČ | 815635af-a649-4c20-8102-ce9b0435bea0
ZE | Zdroj tepla | 04 | Chladící jednotka | Rozměry | Jmenovitá velikost výstupu - výška |  | number | mm |  | x | x | x |  |  |  | c031d6f1-04d3-4ba5-a584-46a2ec5e21cf
ZE | Zdroj tepla | 04 | Chladící jednotka | Rozměry | Jmenovitá velikost výstupu - šířka |  | number | mm |  | x | x | x |  |  |  | 8f72227c-6bc2-403a-97b3-2c73aedb9827
ZE | Zdroj tepla | 04 | Chladící jednotka | Rozměry | Jmenovitá velikost vstupu - výška |  | number | mm |  | x | x | x |  |  |  | 06db0f53-6daa-4b64-8945-d7220b85f4f3
ZE | Zdroj tepla | 04 | Chladící jednotka | Rozměry | Jmenovitá velikost vstupu - šířka |  | number | mm |  | x | x | x |  |  |  | ae997844-5f65-402a-9e0a-53edd827d317
ZE | Zdroj tepla | 04 | Chladící jednotka | Technické informace | Jmenovitý výkon | Jmenovitý výkon. | number | kW |  | x | x | x |  |  | JMENOVITÝ VÝKON | a3745b19-d491-40c2-ac8e-e1fc4bb5200b
ZE | Zdroj tepla | 04 | Chladící jednotka | Technické informace | Jmenovitá velikost výstupu | Vnitřní DN výstupu. | integer | celé číslo |  | x | x | x |  |  | JMENOVITÁ VELIKOST VÝSTUPU | 71087892-7d6e-4ce2-b9fc-12d15cbbe9a1
ZE | Zdroj tepla | 04 | Chladící jednotka | Technické informace | Jmenovitá velikost vstupu | Vnitřní DN vstupu. | integer | celé číslo |  | x | x | x |  |  | JMENOVITÁ VELIKOST VSTUPU | 68d9594e-843e-48d8-b40a-8cf9ac79da37
ZE | Zdroj tepla | 04 | Chladící jednotka | Technické informace | Číslo okruhu | Číslo okruhu. | string | TEXT |  | x | x | x |  |  |  | c7f94b3c-0323-45fb-ae6a-8ae714ff0fca
ZE | Zdroj tepla | 04 | Chladící jednotka | Základní informace | Stavební objekt | Jednoznačné označení stavebního objektu, ve kterém se daný prvek nachází. | string | TEXT | x | x | x | x |  |  |  | e070339f-4f9f-4364-9595-11b4791420cd
ZE | Zdroj tepla | 05 | Chladící věž | Základní informace | Podlaží | Informace o přiřazení prvku ke konkrétnímu podlaží. Nadzemní podlaží 1NP, 2NP, atd. Podzemní podlaží 1PP, 2PP, atd. | string | TEXT | x | x | x | x | FloorID | Podlaží | PODLAŽÍ | b9e16de5-b55b-44f7-ba76-06fda08c601a
ZE | Zdroj tepla | 05 | Chladící věž | Základní informace | Číslo místnosti | Unikátní číslo místnosti. | string | TEXT |  | x | x | x |  | Číslo místnosti | ČÍSLO MÍSTNOSTI | 2fcc8124-c6cf-4e6e-80c4-25a3269536e8
ZE | Zdroj tepla | 05 | Chladící věž | Rozměry | Délka | Číselná hodnota délky udávaná v mm. | number | mm | x | x | x | x | Length | Délka | DÉLKA | bb212dba-9864-4827-9b83-93af56946f23
ZE | Zdroj tepla | 05 | Chladící věž | Rozměry | Šířka | Číselná hodnota šířky prvku uvedená v mm. | number | mm | x | x | x | x | Width | Šířka | ŠÍŘKA | f8795e7b-eda8-4278-82bf-fe7691e30a37
ZE | Zdroj tepla | 05 | Chladící věž | Rozměry | Výška | Číselná hodnota výšky prvku udávaná v mm. | number | mm | x | x | x | x | Height | Výška | VÝŠKA | 6dc41ac5-e7b0-4295-ad56-18fcf4b15656
ZE | Zdroj tepla | 05 | Chladící věž | Rozměry | Hmotnost | Číselná hodnota udávaná v kg (ČISTÁ) | number | kg |  | x | x | x | NetWeight | Hmotnost | HMOTNOST | fc7df084-a11a-43e2-8ead-6c0cb1b83b1e
ZE | Zdroj tepla | 05 | Chladící věž | Technické informace | Provozní hmotnost | Provozní hmotnost. | number | kg |  |  | x | x |  |  | PROVOZNÍ HMOTNOST | 17db1d88-5721-4f74-b1e7-70416e49cbf8
ZE | Zdroj tepla | 05 | Chladící věž | Technické informace | Materiál | Materiálová specifikace prvku. | string | TEXT | x | x | x | x | ConstructionMaterial | Materiál | MATERIÁL | bd43e73e-8df9-40e7-a9bb-db9dc568768e
ZE | Zdroj tepla | 05 | Chladící věž | Technické informace | Počet fází | Počet fází | integer | číslo |  |  | x | x |  |  |  | 9bc94ef8-9edf-480b-bde7-abefd2d50013
ZE | Zdroj tepla | 05 | Chladící věž | Technické informace | Jmenovitý příkon | Jmenovitý příkon. | number | kW |  | x | x | x |  |  | JMENOVITÝ PŘÍKON | f123731e-fd63-41fe-8e30-cb36e099b6a0
ZE | Zdroj tepla | 05 | Chladící věž | Technické informace | Napájecí napětí | Napájecí napětí. | number | V |  | x | x | x |  |  | NAPÁJECÍ NAPĚTÍ | 855cdfce-00e2-4cdf-b623-cd9db09a7bd4
ZE | Zdroj tepla | 05 | Chladící věž | Technické informace | Teplonosná látka | Typ média. | string | TEXT |  |  | x | x |  |  | TEPLONOSNÁ LÁTKA | 982f5810-a711-45b6-b7dd-ea8f017a80d8
ZE | Zdroj tepla | 05 | Chladící věž | Technické informace | Stupeň ochrany | Stupeň ochrany. | string | TEXT |  |  | x | x |  |  | STUPEŇ OCHRANY | 6f11c2d7-cb0e-4820-ba8c-4c6f206c3974
ZE | Zdroj tepla | 05 | Chladící věž | Technické informace | Přípustný provozní tlak | Přípustný provozní tlak. | number | bar |  |  | x | x |  |  | PŘÍPUSTNÝ PROVOZNÍ TLAK | 5d57a269-7bff-4986-b6ce-907bb57a60a6
ZE | Zdroj tepla | 05 | Chladící věž | Technické informace | Maximální teplota | Maximální teplota. | number | °C |  |  | x | x |  |  | MAXIMÁLNÍ TEPLOTA | da93db5a-4325-437b-a61e-abd0deddfe45
ZE | Zdroj tepla | 05 | Chladící věž | Správa a údržba | Model | Konkrétní model instalovaného/předpokládaného výrobku. | string | TEXT |  |  |  | x | ModelLabel | Model |  | 81444b10-717a-4fad-afb2-6f498dcf6820
ZE | Zdroj tepla | 05 | Chladící věž | Správa a údržba | Výrobní číslo | Výrobní číslo. | string | TEXT |  |  |  | x |  |  | VÝROBNÍ ČÍSLO | 6116f509-6533-4bef-b712-1c88eaa28a5c
ZE | Zdroj tepla | 05 | Chladící věž | Technické informace | Referenční výrobek | Odkaz/název konkrétního výrobku požadovaných vlastností. | string | TEXT |  |  | x |  | ModelReference |  | REFERENČNÍ VÝROBEK | 476c8d05-7e87-4ae8-9531-e4f8fac84310
ZE | Zdroj tepla | 05 | Chladící věž | Základní informace | Rozvaděč | Kód rozvaděče. | string | TEXT |  | x | x | x |  |  | ROZVADĚČ | 815635af-a649-4c20-8102-ce9b0435bea0
ZE | Zdroj tepla | 05 | Chladící věž | Rozměry | Jmenovitá velikost výstupu - výška |  | number | mm |  | x | x | x |  |  |  | c031d6f1-04d3-4ba5-a584-46a2ec5e21cf
ZE | Zdroj tepla | 05 | Chladící věž | Rozměry | Jmenovitá velikost výstupu - šířka |  | number | mm |  | x | x | x |  |  |  | 8f72227c-6bc2-403a-97b3-2c73aedb9827
ZE | Zdroj tepla | 05 | Chladící věž | Rozměry | Jmenovitá velikost vstupu - výška |  | number | mm |  | x | x | x |  |  |  | 06db0f53-6daa-4b64-8945-d7220b85f4f3
ZE | Zdroj tepla | 05 | Chladící věž | Rozměry | Jmenovitá velikost vstupu - šířka |  | number | mm |  | x | x | x |  |  |  | ae997844-5f65-402a-9e0a-53edd827d317
ZE | Zdroj tepla | 05 | Chladící věž | Technické informace | Jmenovitý výkon | Jmenovitý výkon. | number | kW |  | x | x | x |  |  | JMENOVITÝ VÝKON | a3745b19-d491-40c2-ac8e-e1fc4bb5200b
ZE | Zdroj tepla | 05 | Chladící věž | Technické informace | Jmenovitá velikost výstupu | Vnitřní DN výstupu. | integer | celé číslo |  | x | x | x |  |  | JMENOVITÁ VELIKOST VÝSTUPU | 71087892-7d6e-4ce2-b9fc-12d15cbbe9a1
ZE | Zdroj tepla | 05 | Chladící věž | Technické informace | Jmenovitá velikost vstupu | Vnitřní DN vstupu. | integer | celé číslo |  | x | x | x |  |  | JMENOVITÁ VELIKOST VSTUPU | 68d9594e-843e-48d8-b40a-8cf9ac79da37
ZE | Zdroj tepla | 05 | Chladící věž | Technické informace | Číslo okruhu | Číslo okruhu. | string | TEXT |  | x | x | x |  |  |  | c7f94b3c-0323-45fb-ae6a-8ae714ff0fca
ZE | Zdroj tepla | 05 | Chladící věž | Základní informace | Stavební objekt | Jednoznačné označení stavebního objektu, ve kterém se daný prvek nachází. | string | TEXT | x | x | x | x |  |  |  | e070339f-4f9f-4364-9595-11b4791420cd
ZE | Zdroj tepla | 06 | Tepelné čerpadlo | Základní informace | Podlaží | Informace o přiřazení prvku ke konkrétnímu podlaží. Nadzemní podlaží 1NP, 2NP, atd. Podzemní podlaží 1PP, 2PP, atd. | string | TEXT | x | x | x | x | FloorID | Podlaží | PODLAŽÍ | b9e16de5-b55b-44f7-ba76-06fda08c601a
ZE | Zdroj tepla | 06 | Tepelné čerpadlo | Základní informace | Číslo místnosti | Unikátní číslo místnosti. | string | TEXT |  | x | x | x |  | Číslo místnosti | ČÍSLO MÍSTNOSTI | 2fcc8124-c6cf-4e6e-80c4-25a3269536e8
ZE | Zdroj tepla | 06 | Tepelné čerpadlo | Rozměry | Délka | Číselná hodnota délky udávaná v mm. | number | mm | x | x | x | x | Length | Délka | DÉLKA | bb212dba-9864-4827-9b83-93af56946f23
ZE | Zdroj tepla | 06 | Tepelné čerpadlo | Rozměry | Šířka | Číselná hodnota šířky prvku uvedená v mm. | number | mm | x | x | x | x | Width | Šířka | ŠÍŘKA | f8795e7b-eda8-4278-82bf-fe7691e30a37
ZE | Zdroj tepla | 06 | Tepelné čerpadlo | Rozměry | Výška | Číselná hodnota výšky prvku udávaná v mm. | number | mm | x | x | x | x | Height | Výška | VÝŠKA | 6dc41ac5-e7b0-4295-ad56-18fcf4b15656
ZE | Zdroj tepla | 06 | Tepelné čerpadlo | Rozměry | Hmotnost | Číselná hodnota udávaná v kg (ČISTÁ) | number | kg |  | x | x | x | NetWeight | Hmotnost | HMOTNOST | fc7df084-a11a-43e2-8ead-6c0cb1b83b1e
ZE | Zdroj tepla | 06 | Tepelné čerpadlo | Technické informace | Provozní hmotnost | Provozní hmotnost. | number | kg |  |  | x | x |  |  | PROVOZNÍ HMOTNOST | 17db1d88-5721-4f74-b1e7-70416e49cbf8
ZE | Zdroj tepla | 06 | Tepelné čerpadlo | Technické informace | Materiál | Materiálová specifikace prvku. | string | TEXT | x | x | x | x | ConstructionMaterial | Materiál | MATERIÁL | bd43e73e-8df9-40e7-a9bb-db9dc568768e
ZE | Zdroj tepla | 06 | Tepelné čerpadlo | Technické informace | Počet fází | Počet fází | integer | číslo |  |  | x | x |  |  |  | 9bc94ef8-9edf-480b-bde7-abefd2d50013
ZE | Zdroj tepla | 06 | Tepelné čerpadlo | Technické informace | Jmenovitý příkon | Jmenovitý příkon. | number | kW |  | x | x | x |  |  | JMENOVITÝ PŘÍKON | f123731e-fd63-41fe-8e30-cb36e099b6a0
ZE | Zdroj tepla | 06 | Tepelné čerpadlo | Technické informace | Napájecí napětí | Napájecí napětí. | number | V |  | x | x | x |  |  | NAPÁJECÍ NAPĚTÍ | 855cdfce-00e2-4cdf-b623-cd9db09a7bd4
ZE | Zdroj tepla | 06 | Tepelné čerpadlo | Technické informace | Teplonosná látka | Typ média. | string | TEXT |  |  | x | x |  |  | TEPLONOSNÁ LÁTKA | 982f5810-a711-45b6-b7dd-ea8f017a80d8
ZE | Zdroj tepla | 06 | Tepelné čerpadlo | Technické informace | Stupeň ochrany | Stupeň ochrany. | string | TEXT |  |  | x | x |  |  | STUPEŇ OCHRANY | 6f11c2d7-cb0e-4820-ba8c-4c6f206c3974
ZE | Zdroj tepla | 06 | Tepelné čerpadlo | Technické informace | Přípustný provozní tlak | Přípustný provozní tlak. | number | bar |  |  | x | x |  |  | PŘÍPUSTNÝ PROVOZNÍ TLAK | 5d57a269-7bff-4986-b6ce-907bb57a60a6
ZE | Zdroj tepla | 06 | Tepelné čerpadlo | Technické informace | Maximální teplota | Maximální teplota. | number | °C |  |  | x | x |  |  | MAXIMÁLNÍ TEPLOTA | da93db5a-4325-437b-a61e-abd0deddfe45
ZE | Zdroj tepla | 06 | Tepelné čerpadlo | Správa a údržba | Model | Konkrétní model instalovaného/předpokládaného výrobku. | string | TEXT |  |  |  | x | ModelLabel | Model |  | 81444b10-717a-4fad-afb2-6f498dcf6820
ZE | Zdroj tepla | 06 | Tepelné čerpadlo | Správa a údržba | Výrobní číslo | Výrobní číslo. | string | TEXT |  |  |  | x |  |  | VÝROBNÍ ČÍSLO | 6116f509-6533-4bef-b712-1c88eaa28a5c
ZE | Zdroj tepla | 06 | Tepelné čerpadlo | Technické informace | Referenční výrobek | Odkaz/název konkrétního výrobku požadovaných vlastností. | string | TEXT |  |  | x |  | ModelReference |  | REFERENČNÍ VÝROBEK | 476c8d05-7e87-4ae8-9531-e4f8fac84310
ZE | Zdroj tepla | 06 | Tepelné čerpadlo | Základní informace | Rozvaděč | Kód rozvaděče. | string | TEXT |  | x | x | x |  |  | ROZVADĚČ | 815635af-a649-4c20-8102-ce9b0435bea0
ZE | Zdroj tepla | 06 | Tepelné čerpadlo | Rozměry | Jmenovitá velikost výstupu - výška |  | number | mm |  | x | x | x |  |  |  | c031d6f1-04d3-4ba5-a584-46a2ec5e21cf
ZE | Zdroj tepla | 06 | Tepelné čerpadlo | Rozměry | Jmenovitá velikost výstupu - šířka |  | number | mm |  | x | x | x |  |  |  | 8f72227c-6bc2-403a-97b3-2c73aedb9827
ZE | Zdroj tepla | 06 | Tepelné čerpadlo | Rozměry | Jmenovitá velikost vstupu - výška |  | number | mm |  | x | x | x |  |  |  | 06db0f53-6daa-4b64-8945-d7220b85f4f3
ZE | Zdroj tepla | 06 | Tepelné čerpadlo | Rozměry | Jmenovitá velikost vstupu - šířka |  | number | mm |  | x | x | x |  |  |  | ae997844-5f65-402a-9e0a-53edd827d317
ZE | Zdroj tepla | 06 | Tepelné čerpadlo | Technické informace | Jmenovitý výkon | Jmenovitý výkon. | number | kW |  | x | x | x |  |  | JMENOVITÝ VÝKON | a3745b19-d491-40c2-ac8e-e1fc4bb5200b
ZE | Zdroj tepla | 06 | Tepelné čerpadlo | Technické informace | Jmenovitá velikost výstupu | Vnitřní DN výstupu. | integer | celé číslo |  | x | x | x |  |  | JMENOVITÁ VELIKOST VÝSTUPU | 71087892-7d6e-4ce2-b9fc-12d15cbbe9a1
ZE | Zdroj tepla | 06 | Tepelné čerpadlo | Technické informace | Jmenovitá velikost vstupu | Vnitřní DN vstupu. | integer | celé číslo |  | x | x | x |  |  | JMENOVITÁ VELIKOST VSTUPU | 68d9594e-843e-48d8-b40a-8cf9ac79da37
ZE | Zdroj tepla | 06 | Tepelné čerpadlo | Technické informace | Číslo okruhu | Číslo okruhu. | string | TEXT |  | x | x | x |  |  |  | c7f94b3c-0323-45fb-ae6a-8ae714ff0fca
ZE | Zdroj tepla | 06 | Tepelné čerpadlo | Základní informace | Stavební objekt | Jednoznačné označení stavebního objektu, ve kterém se daný prvek nachází. | string | TEXT | x | x | x | x |  |  |  | e070339f-4f9f-4364-9595-11b4791420cd
ZE | Zdroj tepla | 02 | Kotel plynový | Základní informace | Podlaží | Informace o přiřazení prvku ke konkrétnímu podlaží. Nadzemní podlaží 1NP, 2NP, atd. Podzemní podlaží 1PP, 2PP, atd. | string | TEXT | x | x | x | x | FloorID | Podlaží | PODLAŽÍ | b9e16de5-b55b-44f7-ba76-06fda08c601a
ZE | Zdroj tepla | 02 | Kotel plynový | Základní informace | Číslo místnosti | Unikátní číslo místnosti. | string | TEXT |  | x | x | x |  | Číslo místnosti | ČÍSLO MÍSTNOSTI | 2fcc8124-c6cf-4e6e-80c4-25a3269536e8
ZE | Zdroj tepla | 02 | Kotel plynový | Rozměry | Délka | Číselná hodnota délky udávaná v mm. | number | mm | x | x | x | x | Length | Délka | DÉLKA | bb212dba-9864-4827-9b83-93af56946f23
ZE | Zdroj tepla | 02 | Kotel plynový | Rozměry | Šířka | Číselná hodnota šířky prvku uvedená v mm. | number | mm | x | x | x | x | Width | Šířka | ŠÍŘKA | f8795e7b-eda8-4278-82bf-fe7691e30a37
ZE | Zdroj tepla | 02 | Kotel plynový | Rozměry | Výška | Číselná hodnota výšky prvku udávaná v mm. | number | mm | x | x | x | x | Height | Výška | VÝŠKA | 6dc41ac5-e7b0-4295-ad56-18fcf4b15656
ZE | Zdroj tepla | 02 | Kotel plynový | Rozměry | Hmotnost | Číselná hodnota udávaná v kg (ČISTÁ) | number | kg |  | x | x | x | NetWeight | Hmotnost | HMOTNOST | fc7df084-a11a-43e2-8ead-6c0cb1b83b1e
ZE | Zdroj tepla | 02 | Kotel plynový | Technické informace | Provozní hmotnost | Provozní hmotnost. | number | kg |  |  | x | x |  |  | PROVOZNÍ HMOTNOST | 17db1d88-5721-4f74-b1e7-70416e49cbf8
ZE | Zdroj tepla | 02 | Kotel plynový | Technické informace | Materiál | Materiálová specifikace prvku. | string | TEXT | x | x | x | x | ConstructionMaterial | Materiál | MATERIÁL | bd43e73e-8df9-40e7-a9bb-db9dc568768e
ZE | Zdroj tepla | 02 | Kotel plynový | Technické informace | Počet fází | Počet fází | integer | číslo |  |  | x | x |  |  |  | 9bc94ef8-9edf-480b-bde7-abefd2d50013
ZE | Zdroj tepla | 02 | Kotel plynový | Technické informace | Jmenovitý příkon | Jmenovitý příkon. | number | kW |  | x | x | x |  |  | JMENOVITÝ PŘÍKON | f123731e-fd63-41fe-8e30-cb36e099b6a0
ZE | Zdroj tepla | 02 | Kotel plynový | Technické informace | Napájecí napětí | Napájecí napětí. | number | V |  | x | x | x |  |  | NAPÁJECÍ NAPĚTÍ | 855cdfce-00e2-4cdf-b623-cd9db09a7bd4
ZE | Zdroj tepla | 02 | Kotel plynový | Technické informace | Teplonosná látka | Typ média. | string | TEXT |  |  | x | x |  |  | TEPLONOSNÁ LÁTKA | 982f5810-a711-45b6-b7dd-ea8f017a80d8
ZE | Zdroj tepla | 02 | Kotel plynový | Technické informace | Stupeň ochrany | Stupeň ochrany. | string | TEXT |  |  | x | x |  |  | STUPEŇ OCHRANY | 6f11c2d7-cb0e-4820-ba8c-4c6f206c3974
ZE | Zdroj tepla | 02 | Kotel plynový | Technické informace | Přípustný provozní tlak | Přípustný provozní tlak. | number | bar |  |  | x | x |  |  | PŘÍPUSTNÝ PROVOZNÍ TLAK | 5d57a269-7bff-4986-b6ce-907bb57a60a6
ZE | Zdroj tepla | 02 | Kotel plynový | Technické informace | Maximální teplota | Maximální teplota. | number | °C |  |  | x | x |  |  | MAXIMÁLNÍ TEPLOTA | da93db5a-4325-437b-a61e-abd0deddfe45
ZE | Zdroj tepla | 02 | Kotel plynový | Správa a údržba | Model | Konkrétní model instalovaného/předpokládaného výrobku. | string | TEXT |  |  |  | x | ModelLabel | Model |  | 81444b10-717a-4fad-afb2-6f498dcf6820
ZE | Zdroj tepla | 02 | Kotel plynový | Správa a údržba | Výrobní číslo | Výrobní číslo. | string | TEXT |  |  |  | x |  |  | VÝROBNÍ ČÍSLO | 6116f509-6533-4bef-b712-1c88eaa28a5c
ZE | Zdroj tepla | 02 | Kotel plynový | Technické informace | Referenční výrobek | Odkaz/název konkrétního výrobku požadovaných vlastností. | string | TEXT |  |  | x |  | ModelReference |  | REFERENČNÍ VÝROBEK | 476c8d05-7e87-4ae8-9531-e4f8fac84310
ZE | Zdroj tepla | 02 | Kotel plynový | Základní informace | Rozvaděč | Kód rozvaděče. | string | TEXT |  | x | x | x |  |  | ROZVADĚČ | 815635af-a649-4c20-8102-ce9b0435bea0
ZE | Zdroj tepla | 02 | Kotel plynový | Rozměry | Jmenovitá velikost výstupu - výška |  | number | mm |  | x | x | x |  |  |  | c031d6f1-04d3-4ba5-a584-46a2ec5e21cf
ZE | Zdroj tepla | 02 | Kotel plynový | Rozměry | Jmenovitá velikost výstupu - šířka |  | number | mm |  | x | x | x |  |  |  | 8f72227c-6bc2-403a-97b3-2c73aedb9827
ZE | Zdroj tepla | 02 | Kotel plynový | Rozměry | Jmenovitá velikost vstupu - výška |  | number | mm |  | x | x | x |  |  |  | 06db0f53-6daa-4b64-8945-d7220b85f4f3
ZE | Zdroj tepla | 02 | Kotel plynový | Rozměry | Jmenovitá velikost vstupu - šířka |  | number | mm |  | x | x | x |  |  |  | ae997844-5f65-402a-9e0a-53edd827d317
ZE | Zdroj tepla | 02 | Kotel plynový | Technické informace | Jmenovitý výkon | Jmenovitý výkon. | number | kW |  | x | x | x |  |  | JMENOVITÝ VÝKON | a3745b19-d491-40c2-ac8e-e1fc4bb5200b
ZE | Zdroj tepla | 02 | Kotel plynový | Technické informace | Jmenovitá velikost výstupu | Vnitřní DN výstupu. | integer | celé číslo |  | x | x | x |  |  | JMENOVITÁ VELIKOST VÝSTUPU | 71087892-7d6e-4ce2-b9fc-12d15cbbe9a1
ZE | Zdroj tepla | 02 | Kotel plynový | Technické informace | Jmenovitá velikost vstupu | Vnitřní DN vstupu. | integer | celé číslo |  | x | x | x |  |  | JMENOVITÁ VELIKOST VSTUPU | 68d9594e-843e-48d8-b40a-8cf9ac79da37
ZE | Zdroj tepla | 02 | Kotel plynový | Technické informace | Číslo okruhu | Číslo okruhu. | string | TEXT |  | x | x | x |  |  |  | c7f94b3c-0323-45fb-ae6a-8ae714ff0fca
ZE | Zdroj tepla | 02 | Kotel plynový | Základní informace | Stavební objekt | Jednoznačné označení stavebního objektu, ve kterém se daný prvek nachází. | string | TEXT | x | x | x | x |  |  |  | e070339f-4f9f-4364-9595-11b4791420cd
ZE | Zdroj tepla | 02 | Kotel plynový | Technické informace | Jmenovitá velikost vstupu | Vnitřní DN vstupu. | integer | celé číslo |  | x | x | x |  |  | JMENOVITÁ VELIKOST VSTUPU | 68d9594e-843e-48d8-b40a-8cf9ac79da37
ZE | Zdroj tepla | 02 | Kotel plynový | Technické informace | Jmenovitá velikost výstupu | Vnitřní DN výstupu. | integer | celé číslo |  | x | x | x |  |  | JMENOVITÁ VELIKOST VÝSTUPU | 71087892-7d6e-4ce2-b9fc-12d15cbbe9a1
ZE | Zdroj tepla | 02 | Kotel plynový | Technické informace | Provozní hmotnost | Provozní hmotnost. | number | kg |  |  | x | x |  |  | PROVOZNÍ HMOTNOST | 17db1d88-5721-4f74-b1e7-70416e49cbf8
ZK | Zásuvková skříň | 00 |  | Základní informace | Číslo místnosti | Unikátní číslo místnosti. | string | TEXT |  | x | x | x |  | Číslo místnosti | ČÍSLO MÍSTNOSTI | 2fcc8124-c6cf-4e6e-80c4-25a3269536e8
ZK | Zásuvková skříň | 00 |  | Rozměry | Délka | Číselná hodnota délky udávaná v mm. | number | mm | x | x | x | x | Length | Délka | DÉLKA | bb212dba-9864-4827-9b83-93af56946f23
ZK | Zásuvková skříň | 00 |  | Rozměry | Šířka | Číselná hodnota šířky prvku uvedená v mm. | number | mm | x | x | x | x | Width | Šířka | ŠÍŘKA | f8795e7b-eda8-4278-82bf-fe7691e30a37
ZK | Zásuvková skříň | 00 |  | Rozměry | Výška | Číselná hodnota výšky prvku udávaná v mm. | number | mm | x | x | x | x | Height | Výška | VÝŠKA | 6dc41ac5-e7b0-4295-ad56-18fcf4b15656
ZK | Zásuvková skříň | 00 |  | Technické informace | Materiál | Materiálová specifikace prvku. | string | TEXT | x | x | x | x | ConstructionMaterial | Materiál | MATERIÁL | bd43e73e-8df9-40e7-a9bb-db9dc568768e
ZK | Zásuvková skříň | 00 |  | Technické informace | Referenční výrobek | Odkaz/název konkrétního výrobku požadovaných vlastností. | string | TEXT |  |  | x |  | ModelReference |  | REFERENČNÍ VÝROBEK | 476c8d05-7e87-4ae8-9531-e4f8fac84310
ZK | Zásuvková skříň | 00 |  | Správa a údržba | Model | Konkrétní model instalovaného/předpokládaného výrobku. | string | TEXT |  |  |  | x | ModelLabel | Model |  | 81444b10-717a-4fad-afb2-6f498dcf6820
ZK | Zásuvková skříň | 00 |  | Technické informace | Napájecí napětí | Napájecí napětí. | number | V |  | x | x | x |  |  | NAPÁJECÍ NAPĚTÍ | 855cdfce-00e2-4cdf-b623-cd9db09a7bd4
ZK | Zásuvková skříň | 00 |  | Technické informace | Jmenovitý příkon | Jmenovitý příkon. | number | kW |  | x | x | x |  |  | JMENOVITÝ PŘÍKON | f123731e-fd63-41fe-8e30-cb36e099b6a0
ZK | Zásuvková skříň | 00 |  | Technické informace | Číslo okruhu | Číslo okruhu. | string | TEXT |  | x | x | x |  |  |  | c7f94b3c-0323-45fb-ae6a-8ae714ff0fca
ZK | Zásuvková skříň | 00 |  | Základní informace | Rozvaděč | Kód rozvaděče. | string | TEXT |  | x | x | x |  |  | ROZVADĚČ | 815635af-a649-4c20-8102-ce9b0435bea0
ZK | Zásuvková skříň | 00 |  | Základní informace | Podlaží | Informace o přiřazení prvku ke konkrétnímu podlaží. Nadzemní podlaží 1NP, 2NP, atd. Podzemní podlaží 1PP, 2PP, atd. | string | TEXT | x | x | x | x | FloorID | Podlaží | PODLAŽÍ | b9e16de5-b55b-44f7-ba76-06fda08c601a
ZK | Zásuvková skříň | 00 |  | Základní informace | Stavební objekt | Jednoznačné označení stavebního objektu, ve kterém se daný prvek nachází. | string | TEXT | x | x | x | x |  |  |  | e070339f-4f9f-4364-9595-11b4791420cd
ZN | Zásobník | 01 | Stojatý | Základní informace | Číslo místnosti | Unikátní číslo místnosti. | string | TEXT |  | x | x | x |  | Číslo místnosti | ČÍSLO MÍSTNOSTI | 2fcc8124-c6cf-4e6e-80c4-25a3269536e8
ZN | Zásobník | 01 | Stojatý | Základní informace | Podlaží | Informace o přiřazení prvku ke konkrétnímu podlaží. Nadzemní podlaží 1NP, 2NP, atd. Podzemní podlaží 1PP, 2PP, atd. | string | TEXT | x | x | x | x | FloorID | Podlaží | PODLAŽÍ | b9e16de5-b55b-44f7-ba76-06fda08c601a
ZN | Zásobník | 01 | Stojatý | Rozměry | Délka | Číselná hodnota délky udávaná v mm. | number | mm | x | x | x | x | Length | Délka | DÉLKA | bb212dba-9864-4827-9b83-93af56946f23
ZN | Zásobník | 01 | Stojatý | Rozměry | Šířka | Číselná hodnota šířky prvku uvedená v mm. | number | mm | x | x | x | x | Width | Šířka | ŠÍŘKA | f8795e7b-eda8-4278-82bf-fe7691e30a37
ZN | Zásobník | 01 | Stojatý | Rozměry | Výška | Číselná hodnota výšky prvku udávaná v mm. | number | mm | x | x | x | x | Height | Výška | VÝŠKA | 6dc41ac5-e7b0-4295-ad56-18fcf4b15656
ZN | Zásobník | 01 | Stojatý | Technické informace | Referenční výrobek | Odkaz/název konkrétního výrobku požadovaných vlastností. | string | TEXT |  |  | x |  | ModelReference |  | REFERENČNÍ VÝROBEK | 476c8d05-7e87-4ae8-9531-e4f8fac84310
ZN | Zásobník | 01 | Stojatý | Správa a údržba | Výrobní číslo | Výrobní číslo. | string | TEXT |  |  |  | x |  |  | VÝROBNÍ ČÍSLO | 6116f509-6533-4bef-b712-1c88eaa28a5c
ZN | Zásobník | 01 | Stojatý | Rozměry | Hmotnost | Číselná hodnota udávaná v kg (ČISTÁ) | number | kg |  | x | x | x | NetWeight | Hmotnost | HMOTNOST | fc7df084-a11a-43e2-8ead-6c0cb1b83b1e
ZN | Zásobník | 01 | Stojatý | Technické informace | Provozní hmotnost | Provozní hmotnost. | number | kg |  |  | x | x |  |  | PROVOZNÍ HMOTNOST | 17db1d88-5721-4f74-b1e7-70416e49cbf8
ZN | Zásobník | 01 | Stojatý | Technické informace | Odolnost proti agresivnímu prostředí | Odolnost proti agresivnímu prostředí. | string | TEXT |  |  | x | x |  |  | ODOLNOST PROTI AGRESIVNÍMU PROSTŘEDÍ | edb42df2-fa13-46cb-a871-0e5f5417ae19
ZN | Zásobník | 01 | Stojatý | Technické informace | Materiál | Materiálová specifikace prvku. | string | TEXT | x | x | x | x | ConstructionMaterial | Materiál | MATERIÁL | bd43e73e-8df9-40e7-a9bb-db9dc568768e
ZN | Zásobník | 01 | Stojatý | Správa a údržba | Model | Konkrétní model instalovaného/předpokládaného výrobku. | string | TEXT |  |  |  | x | ModelLabel | Model |  | 81444b10-717a-4fad-afb2-6f498dcf6820
ZN | Zásobník | 01 | Stojatý | Rozměry | Průměr | Číselná hodnota průměru kruhového prvku uvedená v mm. | number | mm | x | x | x | x | Diameter | Průměr | PRŮMĚR | 8a582332-065d-4e8b-a8d3-407240cf3963
ZN | Zásobník | 01 | Stojatý | Technické informace | Jmenovitá velikost vstupu | Vnitřní DN vstupu. | integer | celé číslo |  | x | x | x |  |  | JMENOVITÁ VELIKOST VSTUPU | 68d9594e-843e-48d8-b40a-8cf9ac79da37
ZN | Zásobník | 01 | Stojatý | Technické informace | Jmenovitá velikost výstupu | Vnitřní DN výstupu. | integer | celé číslo |  | x | x | x |  |  | JMENOVITÁ VELIKOST VÝSTUPU | 71087892-7d6e-4ce2-b9fc-12d15cbbe9a1
ZN | Zásobník | 01 | Stojatý | Technické informace | Teplonosná látka | Typ média. | string | TEXT |  |  | x | x |  |  | TEPLONOSNÁ LÁTKA | 982f5810-a711-45b6-b7dd-ea8f017a80d8
ZN | Zásobník | 01 | Stojatý | Základní informace | Stavební objekt | Jednoznačné označení stavebního objektu, ve kterém se daný prvek nachází. | string | TEXT | x | x | x | x |  |  |  | e070339f-4f9f-4364-9595-11b4791420cd
ZN | Zásobník | 02 | Ležatý | Základní informace | Číslo místnosti | Unikátní číslo místnosti. | string | TEXT |  | x | x | x |  | Číslo místnosti | ČÍSLO MÍSTNOSTI | 2fcc8124-c6cf-4e6e-80c4-25a3269536e8
ZN | Zásobník | 02 | Ležatý | Základní informace | Podlaží | Informace o přiřazení prvku ke konkrétnímu podlaží. Nadzemní podlaží 1NP, 2NP, atd. Podzemní podlaží 1PP, 2PP, atd. | string | TEXT | x | x | x | x | FloorID | Podlaží | PODLAŽÍ | b9e16de5-b55b-44f7-ba76-06fda08c601a
ZN | Zásobník | 02 | Ležatý | Rozměry | Délka | Číselná hodnota délky udávaná v mm. | number | mm | x | x | x | x | Length | Délka | DÉLKA | bb212dba-9864-4827-9b83-93af56946f23
ZN | Zásobník | 02 | Ležatý | Rozměry | Šířka | Číselná hodnota šířky prvku uvedená v mm. | number | mm | x | x | x | x | Width | Šířka | ŠÍŘKA | f8795e7b-eda8-4278-82bf-fe7691e30a37
ZN | Zásobník | 02 | Ležatý | Rozměry | Výška | Číselná hodnota výšky prvku udávaná v mm. | number | mm | x | x | x | x | Height | Výška | VÝŠKA | 6dc41ac5-e7b0-4295-ad56-18fcf4b15656
ZN | Zásobník | 02 | Ležatý | Technické informace | Referenční výrobek | Odkaz/název konkrétního výrobku požadovaných vlastností. | string | TEXT |  |  | x |  | ModelReference |  | REFERENČNÍ VÝROBEK | 476c8d05-7e87-4ae8-9531-e4f8fac84310
ZN | Zásobník | 02 | Ležatý | Správa a údržba | Výrobní číslo | Výrobní číslo. | string | TEXT |  |  |  | x |  |  | VÝROBNÍ ČÍSLO | 6116f509-6533-4bef-b712-1c88eaa28a5c
ZN | Zásobník | 02 | Ležatý | Rozměry | Hmotnost | Číselná hodnota udávaná v kg (ČISTÁ) | number | kg |  | x | x | x | NetWeight | Hmotnost | HMOTNOST | fc7df084-a11a-43e2-8ead-6c0cb1b83b1e
ZN | Zásobník | 02 | Ležatý | Technické informace | Provozní hmotnost | Provozní hmotnost. | number | kg |  |  | x | x |  |  | PROVOZNÍ HMOTNOST | 17db1d88-5721-4f74-b1e7-70416e49cbf8
ZN | Zásobník | 02 | Ležatý | Technické informace | Odolnost proti agresivnímu prostředí | Odolnost proti agresivnímu prostředí. | string | TEXT |  |  | x | x |  |  | ODOLNOST PROTI AGRESIVNÍMU PROSTŘEDÍ | edb42df2-fa13-46cb-a871-0e5f5417ae19
ZN | Zásobník | 02 | Ležatý | Technické informace | Materiál | Materiálová specifikace prvku. | string | TEXT | x | x | x | x | ConstructionMaterial | Materiál | MATERIÁL | bd43e73e-8df9-40e7-a9bb-db9dc568768e
ZN | Zásobník | 02 | Ležatý | Správa a údržba | Model | Konkrétní model instalovaného/předpokládaného výrobku. | string | TEXT |  |  |  | x | ModelLabel | Model |  | 81444b10-717a-4fad-afb2-6f498dcf6820
ZN | Zásobník | 02 | Ležatý | Rozměry | Průměr | Číselná hodnota průměru kruhového prvku uvedená v mm. | number | mm | x | x | x | x | Diameter | Průměr | PRŮMĚR | 8a582332-065d-4e8b-a8d3-407240cf3963
ZN | Zásobník | 02 | Ležatý | Technické informace | Jmenovitá velikost vstupu | Vnitřní DN vstupu. | integer | celé číslo |  | x | x | x |  |  | JMENOVITÁ VELIKOST VSTUPU | 68d9594e-843e-48d8-b40a-8cf9ac79da37
ZN | Zásobník | 02 | Ležatý | Technické informace | Jmenovitá velikost výstupu | Vnitřní DN výstupu. | integer | celé číslo |  | x | x | x |  |  | JMENOVITÁ VELIKOST VÝSTUPU | 71087892-7d6e-4ce2-b9fc-12d15cbbe9a1
ZN | Zásobník | 02 | Ležatý | Technické informace | Teplonosná látka | Typ média. | string | TEXT |  |  | x | x |  |  | TEPLONOSNÁ LÁTKA | 982f5810-a711-45b6-b7dd-ea8f017a80d8
ZN | Zásobník | 02 | Ležatý | Základní informace | Stavební objekt | Jednoznačné označení stavebního objektu, ve kterém se daný prvek nachází. | string | TEXT | x | x | x | x |  |  |  | e070339f-4f9f-4364-9595-11b4791420cd
ZN | Zásobník | 03 | Nádoba na sůl | Základní informace | Číslo místnosti | Unikátní číslo místnosti. | string | TEXT |  | x | x | x |  | Číslo místnosti | ČÍSLO MÍSTNOSTI | 2fcc8124-c6cf-4e6e-80c4-25a3269536e8
ZN | Zásobník | 03 | Nádoba na sůl | Základní informace | Podlaží | Informace o přiřazení prvku ke konkrétnímu podlaží. Nadzemní podlaží 1NP, 2NP, atd. Podzemní podlaží 1PP, 2PP, atd. | string | TEXT | x | x | x | x | FloorID | Podlaží | PODLAŽÍ | b9e16de5-b55b-44f7-ba76-06fda08c601a
ZN | Zásobník | 03 | Nádoba na sůl | Rozměry | Délka | Číselná hodnota délky udávaná v mm. | number | mm | x | x | x | x | Length | Délka | DÉLKA | bb212dba-9864-4827-9b83-93af56946f23
ZN | Zásobník | 03 | Nádoba na sůl | Rozměry | Šířka | Číselná hodnota šířky prvku uvedená v mm. | number | mm | x | x | x | x | Width | Šířka | ŠÍŘKA | f8795e7b-eda8-4278-82bf-fe7691e30a37
ZN | Zásobník | 03 | Nádoba na sůl | Rozměry | Výška | Číselná hodnota výšky prvku udávaná v mm. | number | mm | x | x | x | x | Height | Výška | VÝŠKA | 6dc41ac5-e7b0-4295-ad56-18fcf4b15656
ZN | Zásobník | 03 | Nádoba na sůl | Technické informace | Referenční výrobek | Odkaz/název konkrétního výrobku požadovaných vlastností. | string | TEXT |  |  | x |  | ModelReference |  | REFERENČNÍ VÝROBEK | 476c8d05-7e87-4ae8-9531-e4f8fac84310
ZN | Zásobník | 03 | Nádoba na sůl | Správa a údržba | Výrobní číslo | Výrobní číslo. | string | TEXT |  |  |  | x |  |  | VÝROBNÍ ČÍSLO | 6116f509-6533-4bef-b712-1c88eaa28a5c
ZN | Zásobník | 03 | Nádoba na sůl | Rozměry | Hmotnost | Číselná hodnota udávaná v kg (ČISTÁ) | number | kg |  | x | x | x | NetWeight | Hmotnost | HMOTNOST | fc7df084-a11a-43e2-8ead-6c0cb1b83b1e
ZN | Zásobník | 03 | Nádoba na sůl | Technické informace | Provozní hmotnost | Provozní hmotnost. | number | kg |  |  | x | x |  |  | PROVOZNÍ HMOTNOST | 17db1d88-5721-4f74-b1e7-70416e49cbf8
ZN | Zásobník | 03 | Nádoba na sůl | Technické informace | Odolnost proti agresivnímu prostředí | Odolnost proti agresivnímu prostředí. | string | TEXT |  |  | x | x |  |  | ODOLNOST PROTI AGRESIVNÍMU PROSTŘEDÍ | edb42df2-fa13-46cb-a871-0e5f5417ae19
ZN | Zásobník | 03 | Nádoba na sůl | Technické informace | Materiál | Materiálová specifikace prvku. | string | TEXT | x | x | x | x | ConstructionMaterial | Materiál | MATERIÁL | bd43e73e-8df9-40e7-a9bb-db9dc568768e
ZN | Zásobník | 03 | Nádoba na sůl | Správa a údržba | Model | Konkrétní model instalovaného/předpokládaného výrobku. | string | TEXT |  |  |  | x | ModelLabel | Model |  | 81444b10-717a-4fad-afb2-6f498dcf6820
ZN | Zásobník | 03 | Nádoba na sůl | Rozměry | Průměr | Číselná hodnota průměru kruhového prvku uvedená v mm. | number | mm | x | x | x | x | Diameter | Průměr | PRŮMĚR | 8a582332-065d-4e8b-a8d3-407240cf3963
ZN | Zásobník | 03 | Nádoba na sůl | Technické informace | Jmenovitá velikost vstupu | Vnitřní DN vstupu. | integer | celé číslo |  | x | x | x |  |  | JMENOVITÁ VELIKOST VSTUPU | 68d9594e-843e-48d8-b40a-8cf9ac79da37
ZN | Zásobník | 03 | Nádoba na sůl | Technické informace | Jmenovitá velikost výstupu | Vnitřní DN výstupu. | integer | celé číslo |  | x | x | x |  |  | JMENOVITÁ VELIKOST VÝSTUPU | 71087892-7d6e-4ce2-b9fc-12d15cbbe9a1
ZN | Zásobník | 03 | Nádoba na sůl | Technické informace | Teplonosná látka | Typ média. | string | TEXT |  |  | x | x |  |  | TEPLONOSNÁ LÁTKA | 982f5810-a711-45b6-b7dd-ea8f017a80d8
ZN | Zásobník | 03 | Nádoba na sůl | Základní informace | Stavební objekt | Jednoznačné označení stavebního objektu, ve kterém se daný prvek nachází. | string | TEXT | x | x | x | x |  |  |  | e070339f-4f9f-4364-9595-11b4791420cd
ZN | Zásobník | 04 | Na pelety | Základní informace | Číslo místnosti | Unikátní číslo místnosti. | string | TEXT |  | x | x | x |  | Číslo místnosti | ČÍSLO MÍSTNOSTI | 2fcc8124-c6cf-4e6e-80c4-25a3269536e8
ZN | Zásobník | 04 | Na pelety | Základní informace | Podlaží | Informace o přiřazení prvku ke konkrétnímu podlaží. Nadzemní podlaží 1NP, 2NP, atd. Podzemní podlaží 1PP, 2PP, atd. | string | TEXT | x | x | x | x | FloorID | Podlaží | PODLAŽÍ | b9e16de5-b55b-44f7-ba76-06fda08c601a
ZN | Zásobník | 04 | Na pelety | Rozměry | Délka | Číselná hodnota délky udávaná v mm. | number | mm | x | x | x | x | Length | Délka | DÉLKA | bb212dba-9864-4827-9b83-93af56946f23
ZN | Zásobník | 04 | Na pelety | Rozměry | Šířka | Číselná hodnota šířky prvku uvedená v mm. | number | mm | x | x | x | x | Width | Šířka | ŠÍŘKA | f8795e7b-eda8-4278-82bf-fe7691e30a37
ZN | Zásobník | 04 | Na pelety | Rozměry | Výška | Číselná hodnota výšky prvku udávaná v mm. | number | mm | x | x | x | x | Height | Výška | VÝŠKA | 6dc41ac5-e7b0-4295-ad56-18fcf4b15656
ZN | Zásobník | 04 | Na pelety | Technické informace | Referenční výrobek | Odkaz/název konkrétního výrobku požadovaných vlastností. | string | TEXT |  |  | x |  | ModelReference |  | REFERENČNÍ VÝROBEK | 476c8d05-7e87-4ae8-9531-e4f8fac84310
ZN | Zásobník | 04 | Na pelety | Správa a údržba | Výrobní číslo | Výrobní číslo. | string | TEXT |  |  |  | x |  |  | VÝROBNÍ ČÍSLO | 6116f509-6533-4bef-b712-1c88eaa28a5c
ZN | Zásobník | 04 | Na pelety | Rozměry | Hmotnost | Číselná hodnota udávaná v kg (ČISTÁ) | number | kg |  | x | x | x | NetWeight | Hmotnost | HMOTNOST | fc7df084-a11a-43e2-8ead-6c0cb1b83b1e
ZN | Zásobník | 04 | Na pelety | Technické informace | Provozní hmotnost | Provozní hmotnost. | number | kg |  |  | x | x |  |  | PROVOZNÍ HMOTNOST | 17db1d88-5721-4f74-b1e7-70416e49cbf8
ZN | Zásobník | 04 | Na pelety | Technické informace | Odolnost proti agresivnímu prostředí | Odolnost proti agresivnímu prostředí. | string | TEXT |  |  | x | x |  |  | ODOLNOST PROTI AGRESIVNÍMU PROSTŘEDÍ | edb42df2-fa13-46cb-a871-0e5f5417ae19
ZN | Zásobník | 04 | Na pelety | Technické informace | Materiál | Materiálová specifikace prvku. | string | TEXT | x | x | x | x | ConstructionMaterial | Materiál | MATERIÁL | bd43e73e-8df9-40e7-a9bb-db9dc568768e
ZN | Zásobník | 04 | Na pelety | Správa a údržba | Model | Konkrétní model instalovaného/předpokládaného výrobku. | string | TEXT |  |  |  | x | ModelLabel | Model |  | 81444b10-717a-4fad-afb2-6f498dcf6820
ZN | Zásobník | 04 | Na pelety | Rozměry | Průměr | Číselná hodnota průměru kruhového prvku uvedená v mm. | number | mm | x | x | x | x | Diameter | Průměr | PRŮMĚR | 8a582332-065d-4e8b-a8d3-407240cf3963
ZN | Zásobník | 04 | Na pelety | Technické informace | Jmenovitá velikost vstupu | Vnitřní DN vstupu. | integer | celé číslo |  | x | x | x |  |  | JMENOVITÁ VELIKOST VSTUPU | 68d9594e-843e-48d8-b40a-8cf9ac79da37
ZN | Zásobník | 04 | Na pelety | Technické informace | Jmenovitá velikost výstupu | Vnitřní DN výstupu. | integer | celé číslo |  | x | x | x |  |  | JMENOVITÁ VELIKOST VÝSTUPU | 71087892-7d6e-4ce2-b9fc-12d15cbbe9a1
ZN | Zásobník | 04 | Na pelety | Technické informace | Teplonosná látka | Typ média. | string | TEXT |  |  | x | x |  |  | TEPLONOSNÁ LÁTKA | 982f5810-a711-45b6-b7dd-ea8f017a80d8
ZN | Zásobník | 04 | Na pelety | Základní informace | Stavební objekt | Jednoznačné označení stavebního objektu, ve kterém se daný prvek nachází. | string | TEXT | x | x | x | x |  |  |  | e070339f-4f9f-4364-9595-11b4791420cd
ZN | Zásobník | 05 | Přímo ohřívaný | Základní informace | Číslo místnosti | Unikátní číslo místnosti. | string | TEXT |  | x | x | x |  | Číslo místnosti | ČÍSLO MÍSTNOSTI | 2fcc8124-c6cf-4e6e-80c4-25a3269536e8
ZN | Zásobník | 05 | Přímo ohřívaný | Základní informace | Podlaží | Informace o přiřazení prvku ke konkrétnímu podlaží. Nadzemní podlaží 1NP, 2NP, atd. Podzemní podlaží 1PP, 2PP, atd. | string | TEXT | x | x | x | x | FloorID | Podlaží | PODLAŽÍ | b9e16de5-b55b-44f7-ba76-06fda08c601a
ZN | Zásobník | 05 | Přímo ohřívaný | Rozměry | Délka | Číselná hodnota délky udávaná v mm. | number | mm | x | x | x | x | Length | Délka | DÉLKA | bb212dba-9864-4827-9b83-93af56946f23
ZN | Zásobník | 05 | Přímo ohřívaný | Rozměry | Šířka | Číselná hodnota šířky prvku uvedená v mm. | number | mm | x | x | x | x | Width | Šířka | ŠÍŘKA | f8795e7b-eda8-4278-82bf-fe7691e30a37
ZN | Zásobník | 05 | Přímo ohřívaný | Rozměry | Výška | Číselná hodnota výšky prvku udávaná v mm. | number | mm | x | x | x | x | Height | Výška | VÝŠKA | 6dc41ac5-e7b0-4295-ad56-18fcf4b15656
ZN | Zásobník | 05 | Přímo ohřívaný | Technické informace | Referenční výrobek | Odkaz/název konkrétního výrobku požadovaných vlastností. | string | TEXT |  |  | x |  | ModelReference |  | REFERENČNÍ VÝROBEK | 476c8d05-7e87-4ae8-9531-e4f8fac84310
ZN | Zásobník | 05 | Přímo ohřívaný | Správa a údržba | Výrobní číslo | Výrobní číslo. | string | TEXT |  |  |  | x |  |  | VÝROBNÍ ČÍSLO | 6116f509-6533-4bef-b712-1c88eaa28a5c
ZN | Zásobník | 05 | Přímo ohřívaný | Rozměry | Hmotnost | Číselná hodnota udávaná v kg (ČISTÁ) | number | kg |  | x | x | x | NetWeight | Hmotnost | HMOTNOST | fc7df084-a11a-43e2-8ead-6c0cb1b83b1e
ZN | Zásobník | 05 | Přímo ohřívaný | Technické informace | Provozní hmotnost | Provozní hmotnost. | number | kg |  |  | x | x |  |  | PROVOZNÍ HMOTNOST | 17db1d88-5721-4f74-b1e7-70416e49cbf8
ZN | Zásobník | 05 | Přímo ohřívaný | Technické informace | Odolnost proti agresivnímu prostředí | Odolnost proti agresivnímu prostředí. | string | TEXT |  |  | x | x |  |  | ODOLNOST PROTI AGRESIVNÍMU PROSTŘEDÍ | edb42df2-fa13-46cb-a871-0e5f5417ae19
ZN | Zásobník | 05 | Přímo ohřívaný | Technické informace | Materiál | Materiálová specifikace prvku. | string | TEXT | x | x | x | x | ConstructionMaterial | Materiál | MATERIÁL | bd43e73e-8df9-40e7-a9bb-db9dc568768e
ZN | Zásobník | 05 | Přímo ohřívaný | Správa a údržba | Model | Konkrétní model instalovaného/předpokládaného výrobku. | string | TEXT |  |  |  | x | ModelLabel | Model |  | 81444b10-717a-4fad-afb2-6f498dcf6820
ZN | Zásobník | 05 | Přímo ohřívaný | Rozměry | Průměr | Číselná hodnota průměru kruhového prvku uvedená v mm. | number | mm | x | x | x | x | Diameter | Průměr | PRŮMĚR | 8a582332-065d-4e8b-a8d3-407240cf3963
ZN | Zásobník | 05 | Přímo ohřívaný | Technické informace | Jmenovitá velikost vstupu | Vnitřní DN vstupu. | integer | celé číslo |  | x | x | x |  |  | JMENOVITÁ VELIKOST VSTUPU | 68d9594e-843e-48d8-b40a-8cf9ac79da37
ZN | Zásobník | 05 | Přímo ohřívaný | Technické informace | Jmenovitá velikost výstupu | Vnitřní DN výstupu. | integer | celé číslo |  | x | x | x |  |  | JMENOVITÁ VELIKOST VÝSTUPU | 71087892-7d6e-4ce2-b9fc-12d15cbbe9a1
ZN | Zásobník | 05 | Přímo ohřívaný | Technické informace | Teplonosná látka | Typ média. | string | TEXT |  |  | x | x |  |  | TEPLONOSNÁ LÁTKA | 982f5810-a711-45b6-b7dd-ea8f017a80d8
ZN | Zásobník | 05 | Přímo ohřívaný | Základní informace | Stavební objekt | Jednoznačné označení stavebního objektu, ve kterém se daný prvek nachází. | string | TEXT | x | x | x | x |  |  |  | e070339f-4f9f-4364-9595-11b4791420cd
ZN | Zásobník | 06 | Nepřímo ohřívaný | Základní informace | Číslo místnosti | Unikátní číslo místnosti. | string | TEXT |  | x | x | x |  | Číslo místnosti | ČÍSLO MÍSTNOSTI | 2fcc8124-c6cf-4e6e-80c4-25a3269536e8
ZN | Zásobník | 06 | Nepřímo ohřívaný | Základní informace | Podlaží | Informace o přiřazení prvku ke konkrétnímu podlaží. Nadzemní podlaží 1NP, 2NP, atd. Podzemní podlaží 1PP, 2PP, atd. | string | TEXT | x | x | x | x | FloorID | Podlaží | PODLAŽÍ | b9e16de5-b55b-44f7-ba76-06fda08c601a
ZN | Zásobník | 06 | Nepřímo ohřívaný | Rozměry | Délka | Číselná hodnota délky udávaná v mm. | number | mm | x | x | x | x | Length | Délka | DÉLKA | bb212dba-9864-4827-9b83-93af56946f23
ZN | Zásobník | 06 | Nepřímo ohřívaný | Rozměry | Šířka | Číselná hodnota šířky prvku uvedená v mm. | number | mm | x | x | x | x | Width | Šířka | ŠÍŘKA | f8795e7b-eda8-4278-82bf-fe7691e30a37
ZN | Zásobník | 06 | Nepřímo ohřívaný | Rozměry | Výška | Číselná hodnota výšky prvku udávaná v mm. | number | mm | x | x | x | x | Height | Výška | VÝŠKA | 6dc41ac5-e7b0-4295-ad56-18fcf4b15656
ZN | Zásobník | 06 | Nepřímo ohřívaný | Technické informace | Referenční výrobek | Odkaz/název konkrétního výrobku požadovaných vlastností. | string | TEXT |  |  | x |  | ModelReference |  | REFERENČNÍ VÝROBEK | 476c8d05-7e87-4ae8-9531-e4f8fac84310
ZN | Zásobník | 06 | Nepřímo ohřívaný | Správa a údržba | Výrobní číslo | Výrobní číslo. | string | TEXT |  |  |  | x |  |  | VÝROBNÍ ČÍSLO | 6116f509-6533-4bef-b712-1c88eaa28a5c
ZN | Zásobník | 06 | Nepřímo ohřívaný | Rozměry | Hmotnost | Číselná hodnota udávaná v kg (ČISTÁ) | number | kg |  | x | x | x | NetWeight | Hmotnost | HMOTNOST | fc7df084-a11a-43e2-8ead-6c0cb1b83b1e
ZN | Zásobník | 06 | Nepřímo ohřívaný | Technické informace | Provozní hmotnost | Provozní hmotnost. | number | kg |  |  | x | x |  |  | PROVOZNÍ HMOTNOST | 17db1d88-5721-4f74-b1e7-70416e49cbf8
ZN | Zásobník | 06 | Nepřímo ohřívaný | Technické informace | Odolnost proti agresivnímu prostředí | Odolnost proti agresivnímu prostředí. | string | TEXT |  |  | x | x |  |  | ODOLNOST PROTI AGRESIVNÍMU PROSTŘEDÍ | edb42df2-fa13-46cb-a871-0e5f5417ae19
ZN | Zásobník | 06 | Nepřímo ohřívaný | Technické informace | Materiál | Materiálová specifikace prvku. | string | TEXT | x | x | x | x | ConstructionMaterial | Materiál | MATERIÁL | bd43e73e-8df9-40e7-a9bb-db9dc568768e
ZN | Zásobník | 06 | Nepřímo ohřívaný | Správa a údržba | Model | Konkrétní model instalovaného/předpokládaného výrobku. | string | TEXT |  |  |  | x | ModelLabel | Model |  | 81444b10-717a-4fad-afb2-6f498dcf6820
ZN | Zásobník | 06 | Nepřímo ohřívaný | Rozměry | Průměr | Číselná hodnota průměru kruhového prvku uvedená v mm. | number | mm | x | x | x | x | Diameter | Průměr | PRŮMĚR | 8a582332-065d-4e8b-a8d3-407240cf3963
ZN | Zásobník | 06 | Nepřímo ohřívaný | Technické informace | Jmenovitá velikost vstupu | Vnitřní DN vstupu. | integer | celé číslo |  | x | x | x |  |  | JMENOVITÁ VELIKOST VSTUPU | 68d9594e-843e-48d8-b40a-8cf9ac79da37
ZN | Zásobník | 06 | Nepřímo ohřívaný | Technické informace | Jmenovitá velikost výstupu | Vnitřní DN výstupu. | integer | celé číslo |  | x | x | x |  |  | JMENOVITÁ VELIKOST VÝSTUPU | 71087892-7d6e-4ce2-b9fc-12d15cbbe9a1
ZN | Zásobník | 06 | Nepřímo ohřívaný | Technické informace | Teplonosná látka | Typ média. | string | TEXT |  |  | x | x |  |  | TEPLONOSNÁ LÁTKA | 982f5810-a711-45b6-b7dd-ea8f017a80d8
ZN | Zásobník | 06 | Nepřímo ohřívaný | Základní informace | Stavební objekt | Jednoznačné označení stavebního objektu, ve kterém se daný prvek nachází. | string | TEXT | x | x | x | x |  |  |  | e070339f-4f9f-4364-9595-11b4791420cd
ZO | Opěrné a podpůrné stěny | 01 | Betonová | Rozměry | Délka | Číselná hodnota délky udávaná v mm. | number | mm |  | x | x | x | Length | Délka | DÉLKA | bb212dba-9864-4827-9b83-93af56946f23
ZO | Opěrné a podpůrné stěny | 01 | Betonová | Rozměry | Objem | Číselná hodnota objemu prvku udávaná v m3. | number | m3 |  | x | x | x | NetVolume | Objem | OBJEM | 392b90c0-d704-4fa2-8993-f83cae64c544
ZO | Opěrné a podpůrné stěny | 01 | Betonová | Rozměry | Tloušťka | Číselná hodnota tloušťky prvku udávaná v mm | number | mm |  | x | x | x | Thickness | Tloušťka | TLOUŠŤKA | 32301c0b-8310-4010-966f-cfbdede134a1
ZO | Opěrné a podpůrné stěny | 01 | Betonová | Základní informace | Stavební objekt | Jednoznačné označení stavebního objektu, ve kterém se daný prvek nachází. | string | TEXT | x | x | x | x |  |  |  | e070339f-4f9f-4364-9595-11b4791420cd
ZO | Opěrné a podpůrné stěny | 01 | Betonová | Technické informace | Receptura betonu | Popis složení a způsoby výroby dané betonové směsi. | string | TEXT |  |  | x | x | ConcreteDescription |  | RECEPTURA BETONU | ed778ca8-32b7-4e93-9274-6c99d02c34d6
ZO | Opěrné a podpůrné stěny | 01 | Betonová | Technické informace | Třída betonu | Třída dle normy ČSN. | string | TEXT |  | x | x | x | StrengthClass |  | TŘÍDA BETONU | 090dec39-9115-4f89-92f4-bc565897885c
ZO | Opěrné a podpůrné stěny | 01 | Betonová | Technické informace | Technologie provedení | Například CFA, Franki, beraněné, stálé, dočasné, záporové atd. | string | TEXT |  |  | x | x | ExecutionTechnology |  | TECHNOLOGIE PROVEDENÍ | df210bd1-69c7-4860-bcfa-fe8a7306156e
ZO | Opěrné a podpůrné stěny | 02 | Železobetonová | Rozměry | Délka | Číselná hodnota délky udávaná v mm. | number | mm |  | x | x | x | Length | Délka | DÉLKA | bb212dba-9864-4827-9b83-93af56946f23
ZO | Opěrné a podpůrné stěny | 02 | Železobetonová | Rozměry | Objem | Číselná hodnota objemu prvku udávaná v m3. | number | m3 |  | x | x | x | NetVolume | Objem | OBJEM | 392b90c0-d704-4fa2-8993-f83cae64c544
ZO | Opěrné a podpůrné stěny | 02 | Železobetonová | Rozměry | Tloušťka | Číselná hodnota tloušťky prvku udávaná v mm | number | mm |  | x | x | x | Thickness | Tloušťka | TLOUŠŤKA | 32301c0b-8310-4010-966f-cfbdede134a1
ZO | Opěrné a podpůrné stěny | 02 | Železobetonová | Základní informace | Stavební objekt | Jednoznačné označení stavebního objektu, ve kterém se daný prvek nachází. | string | TEXT | x | x | x | x |  |  |  | e070339f-4f9f-4364-9595-11b4791420cd
ZO | Opěrné a podpůrné stěny | 02 | Železobetonová | Technické informace | Receptura betonu | Popis složení a způsoby výroby dané betonové směsi. | string | TEXT |  |  | x | x | ConcreteDescription |  | RECEPTURA BETONU | ed778ca8-32b7-4e93-9274-6c99d02c34d6
ZO | Opěrné a podpůrné stěny | 02 | Železobetonová | Technické informace | Třída betonu | Třída dle normy ČSN. | string | TEXT |  | x | x | x | StrengthClass |  | TŘÍDA BETONU | 090dec39-9115-4f89-92f4-bc565897885c
ZO | Opěrné a podpůrné stěny | 02 | Železobetonová | Technické informace | Stupeň vyztužení | Číselná hodnota, která popisuje množství výztuže v kg/m3 betonu. | number | kg/m3 |  | x | x | x | ReinforcementVolumeRatio |  | STUPEŇ VYZTUŽENÍ | 5921b4da-46d4-4313-adad-f9cb42099cb8
ZO | Opěrné a podpůrné stěny | 02 | Železobetonová | Technické informace | Technologie provedení | Například CFA, Franki, beraněné, stálé, dočasné, záporové atd. | string | TEXT |  |  | x | x | ExecutionTechnology |  | TECHNOLOGIE PROVEDENÍ | df210bd1-69c7-4860-bcfa-fe8a7306156e
ZO | Opěrné a podpůrné stěny | 02 | Železobetonová | Technické informace | Třída oceli | Třída dle normy ČSN. | string | TEXT |  | x | x | x | SteelClass |  | TŘÍDA OCELI | 1179ac4e-1224-41fc-a804-86143743f17e
ZO | Opěrné a podpůrné stěny | 03 | Gabionová | Rozměry | Délka | Číselná hodnota délky udávaná v mm. | number | mm |  | x | x | x | Length | Délka | DÉLKA | bb212dba-9864-4827-9b83-93af56946f23
ZO | Opěrné a podpůrné stěny | 03 | Gabionová | Rozměry | Objem | Číselná hodnota objemu prvku udávaná v m3. | number | m3 |  | x | x | x | NetVolume | Objem | OBJEM | 392b90c0-d704-4fa2-8993-f83cae64c544
ZO | Opěrné a podpůrné stěny | 03 | Gabionová | Rozměry | Tloušťka | Číselná hodnota tloušťky prvku udávaná v mm | number | mm |  | x | x | x | Thickness | Tloušťka | TLOUŠŤKA | 32301c0b-8310-4010-966f-cfbdede134a1
ZO | Opěrné a podpůrné stěny | 03 | Gabionová | Základní informace | Stavební objekt | Jednoznačné označení stavebního objektu, ve kterém se daný prvek nachází. | string | TEXT | x | x | x | x |  |  |  | e070339f-4f9f-4364-9595-11b4791420cd
ZO | Opěrné a podpůrné stěny | 04 | Ocelová | Rozměry | Délka | Číselná hodnota délky udávaná v mm. | number | mm |  | x | x | x | Length | Délka | DÉLKA | bb212dba-9864-4827-9b83-93af56946f23
ZO | Opěrné a podpůrné stěny | 04 | Ocelová | Rozměry | Objem | Číselná hodnota objemu prvku udávaná v m3. | number | m3 |  | x | x | x | NetVolume | Objem | OBJEM | 392b90c0-d704-4fa2-8993-f83cae64c544
ZO | Opěrné a podpůrné stěny | 04 | Ocelová | Rozměry | Tloušťka | Číselná hodnota tloušťky prvku udávaná v mm | number | mm |  | x | x | x | Thickness | Tloušťka | TLOUŠŤKA | 32301c0b-8310-4010-966f-cfbdede134a1
ZO | Opěrné a podpůrné stěny | 04 | Ocelová | Základní informace | Stavební objekt | Jednoznačné označení stavebního objektu, ve kterém se daný prvek nachází. | string | TEXT | x | x | x | x |  |  |  | e070339f-4f9f-4364-9595-11b4791420cd
ZO | Opěrné a podpůrné stěny | 04 | Ocelová | Technické informace | Třída oceli | Třída dle normy ČSN. | string | TEXT |  | x | x | x | SteelClass |  | TŘÍDA OCELI | 1179ac4e-1224-41fc-a804-86143743f17e
ZO | Opěrné a podpůrné stěny | 05 | Kamenná | Rozměry | Délka | Číselná hodnota délky udávaná v mm. | number | mm |  | x | x | x | Length | Délka | DÉLKA | bb212dba-9864-4827-9b83-93af56946f23
ZO | Opěrné a podpůrné stěny | 05 | Kamenná | Rozměry | Objem | Číselná hodnota objemu prvku udávaná v m3. | number | m3 |  | x | x | x | NetVolume | Objem | OBJEM | 392b90c0-d704-4fa2-8993-f83cae64c544
ZO | Opěrné a podpůrné stěny | 05 | Kamenná | Rozměry | Tloušťka | Číselná hodnota tloušťky prvku udávaná v mm | number | mm |  | x | x | x | Thickness | Tloušťka | TLOUŠŤKA | 32301c0b-8310-4010-966f-cfbdede134a1
ZO | Opěrné a podpůrné stěny | 05 | Kamenná | Základní informace | Stavební objekt | Jednoznačné označení stavebního objektu, ve kterém se daný prvek nachází. | string | TEXT | x | x | x | x |  |  |  | e070339f-4f9f-4364-9595-11b4791420cd
ZO | Opěrné a podpůrné stěny | 06 | Ztracené bednění | Rozměry | Délka | Číselná hodnota délky udávaná v mm. | number | mm |  | x | x | x | Length | Délka | DÉLKA | bb212dba-9864-4827-9b83-93af56946f23
ZO | Opěrné a podpůrné stěny | 06 | Ztracené bednění | Rozměry | Objem | Číselná hodnota objemu prvku udávaná v m3. | number | m3 |  | x | x | x | NetVolume | Objem | OBJEM | 392b90c0-d704-4fa2-8993-f83cae64c544
ZO | Opěrné a podpůrné stěny | 06 | Ztracené bednění | Rozměry | Tloušťka | Číselná hodnota tloušťky prvku udávaná v mm | number | mm |  | x | x | x | Thickness | Tloušťka | TLOUŠŤKA | 32301c0b-8310-4010-966f-cfbdede134a1
ZO | Opěrné a podpůrné stěny | 06 | Ztracené bednění | Základní informace | Stavební objekt | Jednoznačné označení stavebního objektu, ve kterém se daný prvek nachází. | string | TEXT | x | x | x | x |  |  |  | e070339f-4f9f-4364-9595-11b4791420cd
ZO | Opěrné a podpůrné stěny | 06 | Ztracené bednění | Technické informace | Pevnost malty | Pevnost malty v tlaku, značení dle ČSN EN 998-2 ed. | string | TEXT |  |  | x | x | CompressiveStrengthMortar |  | PEVNOST MALTY | 4eb043bf-e9a4-4d82-9f7c-fdac4f2af1be
ZO | Opěrné a podpůrné stěny | 06 | Ztracené bednění | Technické informace | Pevnost zdiva | Charakteristická pevnost zdiva v tlaku uvedená v MPa. | number | MPa |  | x | x | x | CompressiveStrengthMansory |  | PEVNOST ZDIVA | 9000227e-d000-4ed2-a008-05e32427cff8
ZP | Základová patka | 01 | Betonová | Rozměry | Délka | Číselná hodnota délky udávaná v mm. | number | mm |  | x | x | x | Length | Délka | DÉLKA | bb212dba-9864-4827-9b83-93af56946f23
ZP | Základová patka | 01 | Betonová | Rozměry | Šířka | Číselná hodnota šířky prvku uvedená v mm. | number | mm |  | x | x | x | Width | Šířka | ŠÍŘKA | f8795e7b-eda8-4278-82bf-fe7691e30a37
ZP | Základová patka | 01 | Betonová | Rozměry | Výška | Číselná hodnota výšky prvku udávaná v mm. | number | mm |  | x | x | x | Height | Výška | VÝŠKA | 6dc41ac5-e7b0-4295-ad56-18fcf4b15656
ZP | Základová patka | 01 | Betonová | Rozměry | Objem | Číselná hodnota objemu prvku udávaná v m3. | number | m3 |  | x | x | x | NetVolume | Objem | OBJEM | 392b90c0-d704-4fa2-8993-f83cae64c544
ZP | Základová patka | 01 | Betonová | Rozměry | Plocha | Číselná hodnota plochy jedné strany prvku. | number | m2 |  | x | x | x | NetArea | Plocha | PLOCHA | aae79528-7ed3-494d-956f-14edf1a66518
ZP | Základová patka | 01 | Betonová | Technické informace | Prefabrikát | Udává zda je prvek prefabrikovaný | boolean | ANO/NE |  | x | x | x |  |  |  | 5b201033-d986-438f-9ff5-43c100fa959c
ZP | Základová patka | 01 | Betonová | Základní informace | Stavební objekt | Jednoznačné označení stavebního objektu, ve kterém se daný prvek nachází. | string | TEXT | x | x | x | x |  |  |  | e070339f-4f9f-4364-9595-11b4791420cd
ZP | Základová patka | 01 | Betonová | Technické informace | Receptura betonu | Popis složení a způsoby výroby dané betonové směsi. | string | TEXT |  |  | x | x | ConcreteDescription |  | RECEPTURA BETONU | ed778ca8-32b7-4e93-9274-6c99d02c34d6
ZP | Základová patka | 01 | Betonová | Technické informace | Třída betonu | Třída dle normy ČSN. | string | TEXT |  | x | x | x | StrengthClass |  | TŘÍDA BETONU | 090dec39-9115-4f89-92f4-bc565897885c
ZP | Základová patka | 02 | Železobetonová | Rozměry | Délka | Číselná hodnota délky udávaná v mm. | number | mm |  | x | x | x | Length | Délka | DÉLKA | bb212dba-9864-4827-9b83-93af56946f23
ZP | Základová patka | 02 | Železobetonová | Rozměry | Šířka | Číselná hodnota šířky prvku uvedená v mm. | number | mm |  | x | x | x | Width | Šířka | ŠÍŘKA | f8795e7b-eda8-4278-82bf-fe7691e30a37
ZP | Základová patka | 02 | Železobetonová | Rozměry | Výška | Číselná hodnota výšky prvku udávaná v mm. | number | mm |  | x | x | x | Height | Výška | VÝŠKA | 6dc41ac5-e7b0-4295-ad56-18fcf4b15656
ZP | Základová patka | 02 | Železobetonová | Rozměry | Objem | Číselná hodnota objemu prvku udávaná v m3. | number | m3 |  | x | x | x | NetVolume | Objem | OBJEM | 392b90c0-d704-4fa2-8993-f83cae64c544
ZP | Základová patka | 02 | Železobetonová | Rozměry | Plocha | Číselná hodnota plochy jedné strany prvku. | number | m2 |  | x | x | x | NetArea | Plocha | PLOCHA | aae79528-7ed3-494d-956f-14edf1a66518
ZP | Základová patka | 02 | Železobetonová | Technické informace | Prefabrikát | Udává zda je prvek prefabrikovaný | boolean | ANO/NE |  | x | x | x |  |  |  | 5b201033-d986-438f-9ff5-43c100fa959c
ZP | Základová patka | 02 | Železobetonová | Základní informace | Stavební objekt | Jednoznačné označení stavebního objektu, ve kterém se daný prvek nachází. | string | TEXT | x | x | x | x |  |  |  | e070339f-4f9f-4364-9595-11b4791420cd
ZP | Základová patka | 02 | Železobetonová | Technické informace | Receptura betonu | Popis složení a způsoby výroby dané betonové směsi. | string | TEXT |  |  | x | x | ConcreteDescription |  | RECEPTURA BETONU | ed778ca8-32b7-4e93-9274-6c99d02c34d6
ZP | Základová patka | 02 | Železobetonová | Technické informace | Třída betonu | Třída dle normy ČSN. | string | TEXT |  | x | x | x | StrengthClass |  | TŘÍDA BETONU | 090dec39-9115-4f89-92f4-bc565897885c
ZP | Základová patka | 02 | Železobetonová | Technické informace | Stupeň vyztužení | Číselná hodnota, která popisuje množství výztuže v kg/m3 betonu. | number | kg/m3 |  | x | x | x | ReinforcementVolumeRatio |  | STUPEŇ VYZTUŽENÍ | 5921b4da-46d4-4313-adad-f9cb42099cb8
ZP | Základová patka | 02 | Železobetonová | Technické informace | Třída výztuže | [TEXT] Typ betonářské výztuže (10 216;10 335;10 425;10 505) | string | TEXT |  | x | x | x | ReinforcementType |  | TŘÍDA VÝZTUŽE | 242b915d-6839-4e21-80a2-c1537b3680fe
ZP | Základová patka | 02 | Železobetonová | Technické informace | Krytí výztuže | [mm] Číselná hodnota krytí výztuže udávaná v mm | number | mm |  | x | x | x | ConcreteCover | Krytí výztuže | KRYTÍ VÝZTUŽE | b40c9338-b6f1-4726-b34d-8a37721a145a
ZP | Základová patka | 03 | Kamenná | Rozměry | Délka | Číselná hodnota délky udávaná v mm. | number | mm |  | x | x | x | Length | Délka | DÉLKA | bb212dba-9864-4827-9b83-93af56946f23
ZP | Základová patka | 03 | Kamenná | Rozměry | Šířka | Číselná hodnota šířky prvku uvedená v mm. | number | mm |  | x | x | x | Width | Šířka | ŠÍŘKA | f8795e7b-eda8-4278-82bf-fe7691e30a37
ZP | Základová patka | 03 | Kamenná | Rozměry | Výška | Číselná hodnota výšky prvku udávaná v mm. | number | mm |  | x | x | x | Height | Výška | VÝŠKA | 6dc41ac5-e7b0-4295-ad56-18fcf4b15656
ZP | Základová patka | 03 | Kamenná | Rozměry | Objem | Číselná hodnota objemu prvku udávaná v m3. | number | m3 |  | x | x | x | NetVolume | Objem | OBJEM | 392b90c0-d704-4fa2-8993-f83cae64c544
ZP | Základová patka | 03 | Kamenná | Rozměry | Plocha | Číselná hodnota plochy jedné strany prvku. | number | m2 |  | x | x | x | NetArea | Plocha | PLOCHA | aae79528-7ed3-494d-956f-14edf1a66518
ZP | Základová patka | 03 | Kamenná | Technické informace | Prefabrikát | Udává zda je prvek prefabrikovaný | boolean | ANO/NE |  | x | x | x |  |  |  | 5b201033-d986-438f-9ff5-43c100fa959c
ZP | Základová patka | 03 | Kamenná | Základní informace | Stavební objekt | Jednoznačné označení stavebního objektu, ve kterém se daný prvek nachází. | string | TEXT | x | x | x | x |  |  |  | e070339f-4f9f-4364-9595-11b4791420cd
ZP | Základová patka | 04 | Gabionová | Rozměry | Délka | Číselná hodnota délky udávaná v mm. | number | mm |  | x | x | x | Length | Délka | DÉLKA | bb212dba-9864-4827-9b83-93af56946f23
ZP | Základová patka | 04 | Gabionová | Rozměry | Šířka | Číselná hodnota šířky prvku uvedená v mm. | number | mm |  | x | x | x | Width | Šířka | ŠÍŘKA | f8795e7b-eda8-4278-82bf-fe7691e30a37
ZP | Základová patka | 04 | Gabionová | Rozměry | Výška | Číselná hodnota výšky prvku udávaná v mm. | number | mm |  | x | x | x | Height | Výška | VÝŠKA | 6dc41ac5-e7b0-4295-ad56-18fcf4b15656
ZP | Základová patka | 04 | Gabionová | Rozměry | Objem | Číselná hodnota objemu prvku udávaná v m3. | number | m3 |  | x | x | x | NetVolume | Objem | OBJEM | 392b90c0-d704-4fa2-8993-f83cae64c544
ZP | Základová patka | 04 | Gabionová | Rozměry | Plocha | Číselná hodnota plochy jedné strany prvku. | number | m2 |  | x | x | x | NetArea | Plocha | PLOCHA | aae79528-7ed3-494d-956f-14edf1a66518
ZP | Základová patka | 04 | Gabionová | Technické informace | Prefabrikát | Udává zda je prvek prefabrikovaný | boolean | ANO/NE |  | x | x | x |  |  |  | 5b201033-d986-438f-9ff5-43c100fa959c
ZP | Základová patka | 04 | Gabionová | Základní informace | Stavební objekt | Jednoznačné označení stavebního objektu, ve kterém se daný prvek nachází. | string | TEXT | x | x | x | x |  |  |  | e070339f-4f9f-4364-9595-11b4791420cd
ZP | Základová patka | 04 | Gabionová | Technické informace | Povrchová úprava | Povrchová úprava. | string | TEXT |  | x | x | x |  |  | POVRCHOVÁ ÚPRAVA | f43f8083-819f-42c3-9b3f-26da7449f408
ZP | Základová patka | 04 | Gabionová | Technické informace | Tloušťka drátu |  | number | mm |  |  | x | x |  |  |  | 42b4fa74-f60c-48ce-88e3-54f1a425b924
ZP | Základová patka | 04 | Gabionová | Technické informace | Technologie provedení | Například CFA, Franki, beraněné, stálé, dočasné, záporové atd. | string | TEXT |  |  | x | x | ExecutionTechnology |  | TECHNOLOGIE PROVEDENÍ | df210bd1-69c7-4860-bcfa-fe8a7306156e
ZR | Zdroj nepřerušovaného napájení | 00 |  | Správa a údržba | Kód technologie | Souhrn standardů, příloha 2, tab.1 | string | TEXT |  |  | x | x
ZR | Zdroj nepřerušovaného napájení | 00 |  | Správa a údržba | Číslo objektu | Souhrn standardů, příloha 2, tab.2 | integer | celé číslo |  |  | x | x
ZR | Zdroj nepřerušovaného napájení | 00 |  | Správa a údržba | Pořadové číslo zařízení | Pořadové číslo zařízení/technologie (nebo bližší specifikace) v návaznosti na stávající zařízení | integer | celé číslo |  |  | x | x
ZR | Zdroj nepřerušovaného napájení | 00 |  | Správa a údržba | Označení technologie/veličiny | označení součásti technologie (motor, ventil, filtr apod.) nebo kód veličiny (teplota č., tlak č., vlhkost č., …) | string | TEXT |  |  | x | x
ZR | Zdroj nepřerušovaného napájení | 01 | Online | Základní informace | Číslo místnosti | Unikátní číslo místnosti. | string | TEXT |  | x | x | x |  | Číslo místnosti | ČÍSLO MÍSTNOSTI | 2fcc8124-c6cf-4e6e-80c4-25a3269536e8
ZR | Zdroj nepřerušovaného napájení | 01 | Online | Rozměry | Délka | Číselná hodnota délky udávaná v mm. | number | mm | x | x | x | x | Length | Délka | DÉLKA | bb212dba-9864-4827-9b83-93af56946f23
ZR | Zdroj nepřerušovaného napájení | 01 | Online | Rozměry | Šířka | Číselná hodnota šířky prvku uvedená v mm. | number | mm | x | x | x | x | Width | Šířka | ŠÍŘKA | f8795e7b-eda8-4278-82bf-fe7691e30a37
ZR | Zdroj nepřerušovaného napájení | 01 | Online | Rozměry | Výška | Číselná hodnota výšky prvku udávaná v mm. | number | mm | x | x | x | x | Height | Výška | VÝŠKA | 6dc41ac5-e7b0-4295-ad56-18fcf4b15656
ZR | Zdroj nepřerušovaného napájení | 01 | Online | Technické informace | Napájecí napětí | Napájecí napětí. | number | V |  | x | x | x |  |  | NAPÁJECÍ NAPĚTÍ | 855cdfce-00e2-4cdf-b623-cd9db09a7bd4
ZR | Zdroj nepřerušovaného napájení | 01 | Online | Technické informace | Jmenovitý příkon | Jmenovitý příkon. | number | kW |  | x | x | x |  |  | JMENOVITÝ PŘÍKON | f123731e-fd63-41fe-8e30-cb36e099b6a0
ZR | Zdroj nepřerušovaného napájení | 01 | Online | Technické informace | Číslo okruhu | Číslo okruhu. | string | TEXT |  | x | x | x |  |  |  | c7f94b3c-0323-45fb-ae6a-8ae714ff0fca
ZR | Zdroj nepřerušovaného napájení | 01 | Online | Základní informace | Rozvaděč | Kód rozvaděče. | string | TEXT |  | x | x | x |  |  | ROZVADĚČ | 815635af-a649-4c20-8102-ce9b0435bea0
ZR | Zdroj nepřerušovaného napájení | 01 | Online | Technické informace | Materiál | Materiálová specifikace prvku. | string | TEXT | x | x | x | x | ConstructionMaterial | Materiál | MATERIÁL | bd43e73e-8df9-40e7-a9bb-db9dc568768e
ZR | Zdroj nepřerušovaného napájení | 01 | Online | Technické informace | Referenční výrobek | Odkaz/název konkrétního výrobku požadovaných vlastností. | string | TEXT |  |  | x |  | ModelReference |  | REFERENČNÍ VÝROBEK | 476c8d05-7e87-4ae8-9531-e4f8fac84310
ZR | Zdroj nepřerušovaného napájení | 01 | Online | Správa a údržba | Model | Konkrétní model instalovaného/předpokládaného výrobku. | string | TEXT |  |  |  | x | ModelLabel | Model |  | 81444b10-717a-4fad-afb2-6f498dcf6820
ZR | Zdroj nepřerušovaného napájení | 01 | Online | Základní informace | Podlaží | Informace o přiřazení prvku ke konkrétnímu podlaží. Nadzemní podlaží 1NP, 2NP, atd. Podzemní podlaží 1PP, 2PP, atd. | string | TEXT | x | x | x | x | FloorID | Podlaží | PODLAŽÍ | b9e16de5-b55b-44f7-ba76-06fda08c601a
ZR | Zdroj nepřerušovaného napájení | 01 | Online | Rozměry | Hmotnost | Číselná hodnota udávaná v kg (ČISTÁ) | number | kg |  | x | x | x | NetWeight | Hmotnost | HMOTNOST | fc7df084-a11a-43e2-8ead-6c0cb1b83b1e
ZR | Zdroj nepřerušovaného napájení | 01 | Online | Základní informace | Stavební objekt | Jednoznačné označení stavebního objektu, ve kterém se daný prvek nachází. | string | TEXT | x | x | x | x |  |  |  | e070339f-4f9f-4364-9595-11b4791420cd
ZR | Zdroj nepřerušovaného napájení | 02 | Offline | Základní informace | Číslo místnosti | Unikátní číslo místnosti. | string | TEXT |  | x | x | x |  | Číslo místnosti | ČÍSLO MÍSTNOSTI | 2fcc8124-c6cf-4e6e-80c4-25a3269536e8
ZR | Zdroj nepřerušovaného napájení | 02 | Offline | Rozměry | Délka | Číselná hodnota délky udávaná v mm. | number | mm | x | x | x | x | Length | Délka | DÉLKA | bb212dba-9864-4827-9b83-93af56946f23
ZR | Zdroj nepřerušovaného napájení | 02 | Offline | Rozměry | Šířka | Číselná hodnota šířky prvku uvedená v mm. | number | mm | x | x | x | x | Width | Šířka | ŠÍŘKA | f8795e7b-eda8-4278-82bf-fe7691e30a37
ZR | Zdroj nepřerušovaného napájení | 02 | Offline | Rozměry | Výška | Číselná hodnota výšky prvku udávaná v mm. | number | mm | x | x | x | x | Height | Výška | VÝŠKA | 6dc41ac5-e7b0-4295-ad56-18fcf4b15656
ZR | Zdroj nepřerušovaného napájení | 02 | Offline | Technické informace | Napájecí napětí | Napájecí napětí. | number | V |  | x | x | x |  |  | NAPÁJECÍ NAPĚTÍ | 855cdfce-00e2-4cdf-b623-cd9db09a7bd4
ZR | Zdroj nepřerušovaného napájení | 02 | Offline | Technické informace | Jmenovitý příkon | Jmenovitý příkon. | number | kW |  | x | x | x |  |  | JMENOVITÝ PŘÍKON | f123731e-fd63-41fe-8e30-cb36e099b6a0
ZR | Zdroj nepřerušovaného napájení | 02 | Offline | Technické informace | Číslo okruhu | Číslo okruhu. | string | TEXT |  | x | x | x |  |  |  | c7f94b3c-0323-45fb-ae6a-8ae714ff0fca
ZR | Zdroj nepřerušovaného napájení | 02 | Offline | Základní informace | Rozvaděč | Kód rozvaděče. | string | TEXT |  | x | x | x |  |  | ROZVADĚČ | 815635af-a649-4c20-8102-ce9b0435bea0
ZR | Zdroj nepřerušovaného napájení | 02 | Offline | Technické informace | Materiál | Materiálová specifikace prvku. | string | TEXT | x | x | x | x | ConstructionMaterial | Materiál | MATERIÁL | bd43e73e-8df9-40e7-a9bb-db9dc568768e
ZR | Zdroj nepřerušovaného napájení | 02 | Offline | Technické informace | Referenční výrobek | Odkaz/název konkrétního výrobku požadovaných vlastností. | string | TEXT |  |  | x |  | ModelReference |  | REFERENČNÍ VÝROBEK | 476c8d05-7e87-4ae8-9531-e4f8fac84310
ZR | Zdroj nepřerušovaného napájení | 02 | Offline | Správa a údržba | Model | Konkrétní model instalovaného/předpokládaného výrobku. | string | TEXT |  |  |  | x | ModelLabel | Model |  | 81444b10-717a-4fad-afb2-6f498dcf6820
ZR | Zdroj nepřerušovaného napájení | 02 | Offline | Základní informace | Podlaží | Informace o přiřazení prvku ke konkrétnímu podlaží. Nadzemní podlaží 1NP, 2NP, atd. Podzemní podlaží 1PP, 2PP, atd. | string | TEXT | x | x | x | x | FloorID | Podlaží | PODLAŽÍ | b9e16de5-b55b-44f7-ba76-06fda08c601a
ZR | Zdroj nepřerušovaného napájení | 02 | Offline | Rozměry | Hmotnost | Číselná hodnota udávaná v kg (ČISTÁ) | number | kg |  | x | x | x | NetWeight | Hmotnost | HMOTNOST | fc7df084-a11a-43e2-8ead-6c0cb1b83b1e
ZR | Zdroj nepřerušovaného napájení | 02 | Offline | Základní informace | Stavební objekt | Jednoznačné označení stavebního objektu, ve kterém se daný prvek nachází. | string | TEXT | x | x | x | x |  |  |  | e070339f-4f9f-4364-9595-11b4791420cd
ZS | Základový pas | 01 | Betonový | Rozměry | Délka | Číselná hodnota délky udávaná v mm. | number | mm |  | x | x | x | Length | Délka | DÉLKA | bb212dba-9864-4827-9b83-93af56946f23
ZS | Základový pas | 01 | Betonový | Rozměry | Šířka | Číselná hodnota šířky prvku uvedená v mm. | number | mm |  | x | x | x | Width | Šířka | ŠÍŘKA | f8795e7b-eda8-4278-82bf-fe7691e30a37
ZS | Základový pas | 01 | Betonový | Rozměry | Výška | Číselná hodnota výšky prvku udávaná v mm. | number | mm |  | x | x | x | Height | Výška | VÝŠKA | 6dc41ac5-e7b0-4295-ad56-18fcf4b15656
ZS | Základový pas | 01 | Betonový | Rozměry | Objem | Číselná hodnota objemu prvku udávaná v m3. | number | m3 |  | x | x | x | NetVolume | Objem | OBJEM | 392b90c0-d704-4fa2-8993-f83cae64c544
ZS | Základový pas | 01 | Betonový | Rozměry | Plocha | Číselná hodnota plochy jedné strany prvku. | number | m2 |  | x | x | x | NetArea | Plocha | PLOCHA | aae79528-7ed3-494d-956f-14edf1a66518
ZS | Základový pas | 01 | Betonový | Základní informace | Stavební objekt | Jednoznačné označení stavebního objektu, ve kterém se daný prvek nachází. | string | TEXT | x | x | x | x |  |  |  | e070339f-4f9f-4364-9595-11b4791420cd
ZS | Základový pas | 01 | Betonový | Technické informace | Receptura betonu | Popis složení a způsoby výroby dané betonové směsi. | string | TEXT |  |  | x | x | ConcreteDescription |  | RECEPTURA BETONU | ed778ca8-32b7-4e93-9274-6c99d02c34d6
ZS | Základový pas | 01 | Betonový | Technické informace | Třída betonu | Třída dle normy ČSN. | string | TEXT |  | x | x | x | StrengthClass |  | TŘÍDA BETONU | 090dec39-9115-4f89-92f4-bc565897885c
ZS | Základový pas | 02 | Železobetonový | Rozměry | Délka | Číselná hodnota délky udávaná v mm. | number | mm |  | x | x | x | Length | Délka | DÉLKA | bb212dba-9864-4827-9b83-93af56946f23
ZS | Základový pas | 02 | Železobetonový | Rozměry | Šířka | Číselná hodnota šířky prvku uvedená v mm. | number | mm |  | x | x | x | Width | Šířka | ŠÍŘKA | f8795e7b-eda8-4278-82bf-fe7691e30a37
ZS | Základový pas | 02 | Železobetonový | Rozměry | Výška | Číselná hodnota výšky prvku udávaná v mm. | number | mm |  | x | x | x | Height | Výška | VÝŠKA | 6dc41ac5-e7b0-4295-ad56-18fcf4b15656
ZS | Základový pas | 02 | Železobetonový | Rozměry | Objem | Číselná hodnota objemu prvku udávaná v m3. | number | m3 |  | x | x | x | NetVolume | Objem | OBJEM | 392b90c0-d704-4fa2-8993-f83cae64c544
ZS | Základový pas | 02 | Železobetonový | Rozměry | Plocha | Číselná hodnota plochy jedné strany prvku. | number | m2 |  | x | x | x | NetArea | Plocha | PLOCHA | aae79528-7ed3-494d-956f-14edf1a66518
ZS | Základový pas | 02 | Železobetonový | Základní informace | Stavební objekt | Jednoznačné označení stavebního objektu, ve kterém se daný prvek nachází. | string | TEXT | x | x | x | x |  |  |  | e070339f-4f9f-4364-9595-11b4791420cd
ZS | Základový pas | 02 | Železobetonový | Technické informace | Receptura betonu | Popis složení a způsoby výroby dané betonové směsi. | string | TEXT |  |  | x | x | ConcreteDescription |  | RECEPTURA BETONU | ed778ca8-32b7-4e93-9274-6c99d02c34d6
ZS | Základový pas | 02 | Železobetonový | Technické informace | Třída betonu | Třída dle normy ČSN. | string | TEXT |  | x | x | x | StrengthClass |  | TŘÍDA BETONU | 090dec39-9115-4f89-92f4-bc565897885c
ZS | Základový pas | 02 | Železobetonový | Technické informace | Stupeň vyztužení | Číselná hodnota, která popisuje množství výztuže v kg/m3 betonu. | number | kg/m3 |  | x | x | x | ReinforcementVolumeRatio |  | STUPEŇ VYZTUŽENÍ | 5921b4da-46d4-4313-adad-f9cb42099cb8
ZS | Základový pas | 02 | Železobetonový | Technické informace | Krytí výztuže | [mm] Číselná hodnota krytí výztuže udávaná v mm | number | mm |  | x | x | x | ConcreteCover | Krytí výztuže | KRYTÍ VÝZTUŽE | b40c9338-b6f1-4726-b34d-8a37721a145a
ZS | Základový pas | 02 | Železobetonový | Technické informace | Třída oceli | Třída dle normy ČSN. | string | TEXT |  | x | x | x | SteelClass |  | TŘÍDA OCELI | 1179ac4e-1224-41fc-a804-86143743f17e
ZS | Základový pas | 03 | Kamenný | Rozměry | Délka | Číselná hodnota délky udávaná v mm. | number | mm |  | x | x | x | Length | Délka | DÉLKA | bb212dba-9864-4827-9b83-93af56946f23
ZS | Základový pas | 03 | Kamenný | Rozměry | Šířka | Číselná hodnota šířky prvku uvedená v mm. | number | mm |  | x | x | x | Width | Šířka | ŠÍŘKA | f8795e7b-eda8-4278-82bf-fe7691e30a37
ZS | Základový pas | 03 | Kamenný | Rozměry | Výška | Číselná hodnota výšky prvku udávaná v mm. | number | mm |  | x | x | x | Height | Výška | VÝŠKA | 6dc41ac5-e7b0-4295-ad56-18fcf4b15656
ZS | Základový pas | 03 | Kamenný | Rozměry | Objem | Číselná hodnota objemu prvku udávaná v m3. | number | m3 |  | x | x | x | NetVolume | Objem | OBJEM | 392b90c0-d704-4fa2-8993-f83cae64c544
ZS | Základový pas | 03 | Kamenný | Rozměry | Plocha | Číselná hodnota plochy jedné strany prvku. | number | m2 |  | x | x | x | NetArea | Plocha | PLOCHA | aae79528-7ed3-494d-956f-14edf1a66518
ZS | Základový pas | 03 | Kamenný | Základní informace | Stavební objekt | Jednoznačné označení stavebního objektu, ve kterém se daný prvek nachází. | string | TEXT | x | x | x | x |  |  |  | e070339f-4f9f-4364-9595-11b4791420cd
ZS | Základový pas | 04 | Gabion | Rozměry | Délka | Číselná hodnota délky udávaná v mm. | number | mm |  | x | x | x | Length | Délka | DÉLKA | bb212dba-9864-4827-9b83-93af56946f23
ZS | Základový pas | 04 | Gabion | Rozměry | Šířka | Číselná hodnota šířky prvku uvedená v mm. | number | mm |  | x | x | x | Width | Šířka | ŠÍŘKA | f8795e7b-eda8-4278-82bf-fe7691e30a37
ZS | Základový pas | 04 | Gabion | Rozměry | Výška | Číselná hodnota výšky prvku udávaná v mm. | number | mm |  | x | x | x | Height | Výška | VÝŠKA | 6dc41ac5-e7b0-4295-ad56-18fcf4b15656
ZS | Základový pas | 04 | Gabion | Rozměry | Objem | Číselná hodnota objemu prvku udávaná v m3. | number | m3 |  | x | x | x | NetVolume | Objem | OBJEM | 392b90c0-d704-4fa2-8993-f83cae64c544
ZS | Základový pas | 04 | Gabion | Rozměry | Plocha | Číselná hodnota plochy jedné strany prvku. | number | m2 |  | x | x | x | NetArea | Plocha | PLOCHA | aae79528-7ed3-494d-956f-14edf1a66518
ZS | Základový pas | 04 | Gabion | Základní informace | Stavební objekt | Jednoznačné označení stavebního objektu, ve kterém se daný prvek nachází. | string | TEXT | x | x | x | x |  |  |  | e070339f-4f9f-4364-9595-11b4791420cd
ZS | Základový pas | 04 | Gabion | Technické informace | Povrchová úprava | Povrchová úprava. | string | TEXT |  | x | x | x |  |  | POVRCHOVÁ ÚPRAVA | f43f8083-819f-42c3-9b3f-26da7449f408
ZS | Základový pas | 04 | Gabion | Technické informace | Technologie provedení | Například CFA, Franki, beraněné, stálé, dočasné, záporové atd. | string | TEXT |  |  | x | x | ExecutionTechnology |  | TECHNOLOGIE PROVEDENÍ | df210bd1-69c7-4860-bcfa-fe8a7306156e
ZS | Základový pas | 04 | Gabion | Technické informace | Tloušťka drátu |  | number | mm |  |  | x | x |  |  |  | 42b4fa74-f60c-48ce-88e3-54f1a425b924
ZT | Zařizovací předmět | 01 | Záchodová mísa | Základní informace | Podlaží | Informace o přiřazení prvku ke konkrétnímu podlaží. Nadzemní podlaží 1NP, 2NP, atd. Podzemní podlaží 1PP, 2PP, atd. | string | TEXT | x | x | x | x | FloorID | Podlaží | PODLAŽÍ | b9e16de5-b55b-44f7-ba76-06fda08c601a
ZT | Zařizovací předmět | 01 | Záchodová mísa | Základní informace | Číslo místnosti | Unikátní číslo místnosti. | string | TEXT |  | x | x | x |  | Číslo místnosti | ČÍSLO MÍSTNOSTI | 2fcc8124-c6cf-4e6e-80c4-25a3269536e8
ZT | Zařizovací předmět | 01 | Záchodová mísa | Technické informace | Referenční výrobek | Odkaz/název konkrétního výrobku požadovaných vlastností. | string | TEXT |  |  | x |  | ModelReference |  | REFERENČNÍ VÝROBEK | 476c8d05-7e87-4ae8-9531-e4f8fac84310
ZT | Zařizovací předmět | 01 | Záchodová mísa | Rozměry | Délka | Číselná hodnota délky udávaná v mm. | number | mm | x | x | x | x | Length | Délka | DÉLKA | bb212dba-9864-4827-9b83-93af56946f23
ZT | Zařizovací předmět | 01 | Záchodová mísa | Rozměry | Šířka | Číselná hodnota šířky prvku uvedená v mm. | number | mm | x | x | x | x | Width | Šířka | ŠÍŘKA | f8795e7b-eda8-4278-82bf-fe7691e30a37
ZT | Zařizovací předmět | 01 | Záchodová mísa | Rozměry | Výška | Číselná hodnota výšky prvku udávaná v mm. | number | mm | x | x | x | x | Height | Výška | VÝŠKA | 6dc41ac5-e7b0-4295-ad56-18fcf4b15656
ZT | Zařizovací předmět | 01 | Záchodová mísa | Technické informace | Materiál | Materiálová specifikace prvku. | string | TEXT | x | x | x | x | ConstructionMaterial | Materiál | MATERIÁL | bd43e73e-8df9-40e7-a9bb-db9dc568768e
ZT | Zařizovací předmět | 01 | Záchodová mísa | Správa a údržba | Model | Konkrétní model instalovaného/předpokládaného výrobku. | string | TEXT |  |  |  | x | ModelLabel | Model |  | 81444b10-717a-4fad-afb2-6f498dcf6820
ZT | Zařizovací předmět | 01 | Záchodová mísa | Technické informace | Jmenovitá velikost vstupu | Vnitřní DN vstupu. | integer | celé číslo |  | x | x | x |  |  | JMENOVITÁ VELIKOST VSTUPU | 68d9594e-843e-48d8-b40a-8cf9ac79da37
ZT | Zařizovací předmět | 01 | Záchodová mísa | Technické informace | Jmenovitá velikost výstupu | Vnitřní DN výstupu. | integer | celé číslo |  | x | x | x |  |  | JMENOVITÁ VELIKOST VÝSTUPU | 71087892-7d6e-4ce2-b9fc-12d15cbbe9a1
ZT | Zařizovací předmět | 01 | Záchodová mísa | Technické informace | Teplonosná látka | Typ média. | string | TEXT |  |  | x | x |  |  | TEPLONOSNÁ LÁTKA | 982f5810-a711-45b6-b7dd-ea8f017a80d8
ZT | Zařizovací předmět | 01 | Záchodová mísa | Základní informace | Podlaží | Informace o přiřazení prvku ke konkrétnímu podlaží. Nadzemní podlaží 1NP, 2NP, atd. Podzemní podlaží 1PP, 2PP, atd. | string | TEXT | x | x | x | x | FloorID | Podlaží | PODLAŽÍ | b9e16de5-b55b-44f7-ba76-06fda08c601a
ZT | Zařizovací předmět | 01 | Záchodová mísa | Rozměry | Hmotnost | Číselná hodnota udávaná v kg (ČISTÁ) | number | kg |  | x | x | x | NetWeight | Hmotnost | HMOTNOST | fc7df084-a11a-43e2-8ead-6c0cb1b83b1e
ZT | Zařizovací předmět | 01 | Záchodová mísa | Správa a údržba | Výrobce | Výrobce dodaného/předpokládaného výrobku. | string | TEXT |  |  |  | x | Manufacturer | Výrobce | VÝROBCE | c3163d26-5b90-406e-b5b0-b1c00078ffac
ZT | Zařizovací předmět | 01 | Záchodová mísa | Základní informace | Stavební objekt | Jednoznačné označení stavebního objektu, ve kterém se daný prvek nachází. | string | TEXT | x | x | x | x |  |  |  | e070339f-4f9f-4364-9595-11b4791420cd
ZT | Zařizovací předmět | 02 | Pisoár | Základní informace | Podlaží | Informace o přiřazení prvku ke konkrétnímu podlaží. Nadzemní podlaží 1NP, 2NP, atd. Podzemní podlaží 1PP, 2PP, atd. | string | TEXT | x | x | x | x | FloorID | Podlaží | PODLAŽÍ | b9e16de5-b55b-44f7-ba76-06fda08c601a
ZT | Zařizovací předmět | 02 | Pisoár | Základní informace | Číslo místnosti | Unikátní číslo místnosti. | string | TEXT |  | x | x | x |  | Číslo místnosti | ČÍSLO MÍSTNOSTI | 2fcc8124-c6cf-4e6e-80c4-25a3269536e8
ZT | Zařizovací předmět | 02 | Pisoár | Technické informace | Referenční výrobek | Odkaz/název konkrétního výrobku požadovaných vlastností. | string | TEXT |  |  | x |  | ModelReference |  | REFERENČNÍ VÝROBEK | 476c8d05-7e87-4ae8-9531-e4f8fac84310
ZT | Zařizovací předmět | 02 | Pisoár | Rozměry | Délka | Číselná hodnota délky udávaná v mm. | number | mm | x | x | x | x | Length | Délka | DÉLKA | bb212dba-9864-4827-9b83-93af56946f23
ZT | Zařizovací předmět | 02 | Pisoár | Rozměry | Šířka | Číselná hodnota šířky prvku uvedená v mm. | number | mm | x | x | x | x | Width | Šířka | ŠÍŘKA | f8795e7b-eda8-4278-82bf-fe7691e30a37
ZT | Zařizovací předmět | 02 | Pisoár | Rozměry | Výška | Číselná hodnota výšky prvku udávaná v mm. | number | mm | x | x | x | x | Height | Výška | VÝŠKA | 6dc41ac5-e7b0-4295-ad56-18fcf4b15656
ZT | Zařizovací předmět | 02 | Pisoár | Technické informace | Materiál | Materiálová specifikace prvku. | string | TEXT | x | x | x | x | ConstructionMaterial | Materiál | MATERIÁL | bd43e73e-8df9-40e7-a9bb-db9dc568768e
ZT | Zařizovací předmět | 02 | Pisoár | Správa a údržba | Model | Konkrétní model instalovaného/předpokládaného výrobku. | string | TEXT |  |  |  | x | ModelLabel | Model |  | 81444b10-717a-4fad-afb2-6f498dcf6820
ZT | Zařizovací předmět | 02 | Pisoár | Technické informace | Jmenovitá velikost vstupu | Vnitřní DN vstupu. | integer | celé číslo |  | x | x | x |  |  | JMENOVITÁ VELIKOST VSTUPU | 68d9594e-843e-48d8-b40a-8cf9ac79da37
ZT | Zařizovací předmět | 02 | Pisoár | Technické informace | Jmenovitá velikost výstupu | Vnitřní DN výstupu. | integer | celé číslo |  | x | x | x |  |  | JMENOVITÁ VELIKOST VÝSTUPU | 71087892-7d6e-4ce2-b9fc-12d15cbbe9a1
ZT | Zařizovací předmět | 02 | Pisoár | Technické informace | Teplonosná látka | Typ média. | string | TEXT |  |  | x | x |  |  | TEPLONOSNÁ LÁTKA | 982f5810-a711-45b6-b7dd-ea8f017a80d8
ZT | Zařizovací předmět | 02 | Pisoár | Základní informace | Podlaží | Informace o přiřazení prvku ke konkrétnímu podlaží. Nadzemní podlaží 1NP, 2NP, atd. Podzemní podlaží 1PP, 2PP, atd. | string | TEXT | x | x | x | x | FloorID | Podlaží | PODLAŽÍ | b9e16de5-b55b-44f7-ba76-06fda08c601a
ZT | Zařizovací předmět | 02 | Pisoár | Rozměry | Hmotnost | Číselná hodnota udávaná v kg (ČISTÁ) | number | kg |  | x | x | x | NetWeight | Hmotnost | HMOTNOST | fc7df084-a11a-43e2-8ead-6c0cb1b83b1e
ZT | Zařizovací předmět | 02 | Pisoár | Správa a údržba | Výrobce | Výrobce dodaného/předpokládaného výrobku. | string | TEXT |  |  |  | x | Manufacturer | Výrobce | VÝROBCE | c3163d26-5b90-406e-b5b0-b1c00078ffac
ZT | Zařizovací předmět | 02 | Pisoár | Základní informace | Stavební objekt | Jednoznačné označení stavebního objektu, ve kterém se daný prvek nachází. | string | TEXT | x | x | x | x |  |  |  | e070339f-4f9f-4364-9595-11b4791420cd
ZT | Zařizovací předmět | 03 | Bidet | Základní informace | Podlaží | Informace o přiřazení prvku ke konkrétnímu podlaží. Nadzemní podlaží 1NP, 2NP, atd. Podzemní podlaží 1PP, 2PP, atd. | string | TEXT | x | x | x | x | FloorID | Podlaží | PODLAŽÍ | b9e16de5-b55b-44f7-ba76-06fda08c601a
ZT | Zařizovací předmět | 03 | Bidet | Základní informace | Číslo místnosti | Unikátní číslo místnosti. | string | TEXT |  | x | x | x |  | Číslo místnosti | ČÍSLO MÍSTNOSTI | 2fcc8124-c6cf-4e6e-80c4-25a3269536e8
ZT | Zařizovací předmět | 03 | Bidet | Technické informace | Referenční výrobek | Odkaz/název konkrétního výrobku požadovaných vlastností. | string | TEXT |  |  | x |  | ModelReference |  | REFERENČNÍ VÝROBEK | 476c8d05-7e87-4ae8-9531-e4f8fac84310
ZT | Zařizovací předmět | 03 | Bidet | Rozměry | Délka | Číselná hodnota délky udávaná v mm. | number | mm | x | x | x | x | Length | Délka | DÉLKA | bb212dba-9864-4827-9b83-93af56946f23
ZT | Zařizovací předmět | 03 | Bidet | Rozměry | Šířka | Číselná hodnota šířky prvku uvedená v mm. | number | mm | x | x | x | x | Width | Šířka | ŠÍŘKA | f8795e7b-eda8-4278-82bf-fe7691e30a37
ZT | Zařizovací předmět | 03 | Bidet | Rozměry | Výška | Číselná hodnota výšky prvku udávaná v mm. | number | mm | x | x | x | x | Height | Výška | VÝŠKA | 6dc41ac5-e7b0-4295-ad56-18fcf4b15656
ZT | Zařizovací předmět | 03 | Bidet | Technické informace | Materiál | Materiálová specifikace prvku. | string | TEXT | x | x | x | x | ConstructionMaterial | Materiál | MATERIÁL | bd43e73e-8df9-40e7-a9bb-db9dc568768e
ZT | Zařizovací předmět | 03 | Bidet | Správa a údržba | Model | Konkrétní model instalovaného/předpokládaného výrobku. | string | TEXT |  |  |  | x | ModelLabel | Model |  | 81444b10-717a-4fad-afb2-6f498dcf6820
ZT | Zařizovací předmět | 03 | Bidet | Technické informace | Jmenovitá velikost vstupu | Vnitřní DN vstupu. | integer | celé číslo |  | x | x | x |  |  | JMENOVITÁ VELIKOST VSTUPU | 68d9594e-843e-48d8-b40a-8cf9ac79da37
ZT | Zařizovací předmět | 03 | Bidet | Technické informace | Jmenovitá velikost výstupu | Vnitřní DN výstupu. | integer | celé číslo |  | x | x | x |  |  | JMENOVITÁ VELIKOST VÝSTUPU | 71087892-7d6e-4ce2-b9fc-12d15cbbe9a1
ZT | Zařizovací předmět | 03 | Bidet | Technické informace | Teplonosná látka | Typ média. | string | TEXT |  |  | x | x |  |  | TEPLONOSNÁ LÁTKA | 982f5810-a711-45b6-b7dd-ea8f017a80d8
ZT | Zařizovací předmět | 03 | Bidet | Základní informace | Podlaží | Informace o přiřazení prvku ke konkrétnímu podlaží. Nadzemní podlaží 1NP, 2NP, atd. Podzemní podlaží 1PP, 2PP, atd. | string | TEXT | x | x | x | x | FloorID | Podlaží | PODLAŽÍ | b9e16de5-b55b-44f7-ba76-06fda08c601a
ZT | Zařizovací předmět | 03 | Bidet | Rozměry | Hmotnost | Číselná hodnota udávaná v kg (ČISTÁ) | number | kg |  | x | x | x | NetWeight | Hmotnost | HMOTNOST | fc7df084-a11a-43e2-8ead-6c0cb1b83b1e
ZT | Zařizovací předmět | 03 | Bidet | Správa a údržba | Výrobce | Výrobce dodaného/předpokládaného výrobku. | string | TEXT |  |  |  | x | Manufacturer | Výrobce | VÝROBCE | c3163d26-5b90-406e-b5b0-b1c00078ffac
ZT | Zařizovací předmět | 03 | Bidet | Základní informace | Stavební objekt | Jednoznačné označení stavebního objektu, ve kterém se daný prvek nachází. | string | TEXT | x | x | x | x |  |  |  | e070339f-4f9f-4364-9595-11b4791420cd
ZT | Zařizovací předmět | 04 | Výlevka | Základní informace | Podlaží | Informace o přiřazení prvku ke konkrétnímu podlaží. Nadzemní podlaží 1NP, 2NP, atd. Podzemní podlaží 1PP, 2PP, atd. | string | TEXT | x | x | x | x | FloorID | Podlaží | PODLAŽÍ | b9e16de5-b55b-44f7-ba76-06fda08c601a
ZT | Zařizovací předmět | 04 | Výlevka | Základní informace | Číslo místnosti | Unikátní číslo místnosti. | string | TEXT |  | x | x | x |  | Číslo místnosti | ČÍSLO MÍSTNOSTI | 2fcc8124-c6cf-4e6e-80c4-25a3269536e8
ZT | Zařizovací předmět | 04 | Výlevka | Technické informace | Referenční výrobek | Odkaz/název konkrétního výrobku požadovaných vlastností. | string | TEXT |  |  | x |  | ModelReference |  | REFERENČNÍ VÝROBEK | 476c8d05-7e87-4ae8-9531-e4f8fac84310
ZT | Zařizovací předmět | 04 | Výlevka | Rozměry | Délka | Číselná hodnota délky udávaná v mm. | number | mm | x | x | x | x | Length | Délka | DÉLKA | bb212dba-9864-4827-9b83-93af56946f23
ZT | Zařizovací předmět | 04 | Výlevka | Rozměry | Šířka | Číselná hodnota šířky prvku uvedená v mm. | number | mm | x | x | x | x | Width | Šířka | ŠÍŘKA | f8795e7b-eda8-4278-82bf-fe7691e30a37
ZT | Zařizovací předmět | 04 | Výlevka | Rozměry | Výška | Číselná hodnota výšky prvku udávaná v mm. | number | mm | x | x | x | x | Height | Výška | VÝŠKA | 6dc41ac5-e7b0-4295-ad56-18fcf4b15656
ZT | Zařizovací předmět | 04 | Výlevka | Technické informace | Materiál | Materiálová specifikace prvku. | string | TEXT | x | x | x | x | ConstructionMaterial | Materiál | MATERIÁL | bd43e73e-8df9-40e7-a9bb-db9dc568768e
ZT | Zařizovací předmět | 04 | Výlevka | Správa a údržba | Model | Konkrétní model instalovaného/předpokládaného výrobku. | string | TEXT |  |  |  | x | ModelLabel | Model |  | 81444b10-717a-4fad-afb2-6f498dcf6820
ZT | Zařizovací předmět | 04 | Výlevka | Technické informace | Jmenovitá velikost vstupu | Vnitřní DN vstupu. | integer | celé číslo |  | x | x | x |  |  | JMENOVITÁ VELIKOST VSTUPU | 68d9594e-843e-48d8-b40a-8cf9ac79da37
ZT | Zařizovací předmět | 04 | Výlevka | Technické informace | Jmenovitá velikost výstupu | Vnitřní DN výstupu. | integer | celé číslo |  | x | x | x |  |  | JMENOVITÁ VELIKOST VÝSTUPU | 71087892-7d6e-4ce2-b9fc-12d15cbbe9a1
ZT | Zařizovací předmět | 04 | Výlevka | Technické informace | Teplonosná látka | Typ média. | string | TEXT |  |  | x | x |  |  | TEPLONOSNÁ LÁTKA | 982f5810-a711-45b6-b7dd-ea8f017a80d8
ZT | Zařizovací předmět | 04 | Výlevka | Základní informace | Podlaží | Informace o přiřazení prvku ke konkrétnímu podlaží. Nadzemní podlaží 1NP, 2NP, atd. Podzemní podlaží 1PP, 2PP, atd. | string | TEXT | x | x | x | x | FloorID | Podlaží | PODLAŽÍ | b9e16de5-b55b-44f7-ba76-06fda08c601a
ZT | Zařizovací předmět | 04 | Výlevka | Rozměry | Hmotnost | Číselná hodnota udávaná v kg (ČISTÁ) | number | kg |  | x | x | x | NetWeight | Hmotnost | HMOTNOST | fc7df084-a11a-43e2-8ead-6c0cb1b83b1e
ZT | Zařizovací předmět | 04 | Výlevka | Správa a údržba | Výrobce | Výrobce dodaného/předpokládaného výrobku. | string | TEXT |  |  |  | x | Manufacturer | Výrobce | VÝROBCE | c3163d26-5b90-406e-b5b0-b1c00078ffac
ZT | Zařizovací předmět | 04 | Výlevka | Základní informace | Stavební objekt | Jednoznačné označení stavebního objektu, ve kterém se daný prvek nachází. | string | TEXT | x | x | x | x |  |  |  | e070339f-4f9f-4364-9595-11b4791420cd
ZT | Zařizovací předmět | 05 | Umyvadlo | Základní informace | Podlaží | Informace o přiřazení prvku ke konkrétnímu podlaží. Nadzemní podlaží 1NP, 2NP, atd. Podzemní podlaží 1PP, 2PP, atd. | string | TEXT | x | x | x | x | FloorID | Podlaží | PODLAŽÍ | b9e16de5-b55b-44f7-ba76-06fda08c601a
ZT | Zařizovací předmět | 05 | Umyvadlo | Základní informace | Číslo místnosti | Unikátní číslo místnosti. | string | TEXT |  | x | x | x |  | Číslo místnosti | ČÍSLO MÍSTNOSTI | 2fcc8124-c6cf-4e6e-80c4-25a3269536e8
ZT | Zařizovací předmět | 05 | Umyvadlo | Technické informace | Referenční výrobek | Odkaz/název konkrétního výrobku požadovaných vlastností. | string | TEXT |  |  | x |  | ModelReference |  | REFERENČNÍ VÝROBEK | 476c8d05-7e87-4ae8-9531-e4f8fac84310
ZT | Zařizovací předmět | 05 | Umyvadlo | Rozměry | Délka | Číselná hodnota délky udávaná v mm. | number | mm | x | x | x | x | Length | Délka | DÉLKA | bb212dba-9864-4827-9b83-93af56946f23
ZT | Zařizovací předmět | 05 | Umyvadlo | Rozměry | Šířka | Číselná hodnota šířky prvku uvedená v mm. | number | mm | x | x | x | x | Width | Šířka | ŠÍŘKA | f8795e7b-eda8-4278-82bf-fe7691e30a37
ZT | Zařizovací předmět | 05 | Umyvadlo | Rozměry | Výška | Číselná hodnota výšky prvku udávaná v mm. | number | mm | x | x | x | x | Height | Výška | VÝŠKA | 6dc41ac5-e7b0-4295-ad56-18fcf4b15656
ZT | Zařizovací předmět | 05 | Umyvadlo | Technické informace | Materiál | Materiálová specifikace prvku. | string | TEXT | x | x | x | x | ConstructionMaterial | Materiál | MATERIÁL | bd43e73e-8df9-40e7-a9bb-db9dc568768e
ZT | Zařizovací předmět | 05 | Umyvadlo | Správa a údržba | Model | Konkrétní model instalovaného/předpokládaného výrobku. | string | TEXT |  |  |  | x | ModelLabel | Model |  | 81444b10-717a-4fad-afb2-6f498dcf6820
ZT | Zařizovací předmět | 05 | Umyvadlo | Technické informace | Jmenovitá velikost vstupu | Vnitřní DN vstupu. | integer | celé číslo |  | x | x | x |  |  | JMENOVITÁ VELIKOST VSTUPU | 68d9594e-843e-48d8-b40a-8cf9ac79da37
ZT | Zařizovací předmět | 05 | Umyvadlo | Technické informace | Jmenovitá velikost výstupu | Vnitřní DN výstupu. | integer | celé číslo |  | x | x | x |  |  | JMENOVITÁ VELIKOST VÝSTUPU | 71087892-7d6e-4ce2-b9fc-12d15cbbe9a1
ZT | Zařizovací předmět | 05 | Umyvadlo | Technické informace | Teplonosná látka | Typ média. | string | TEXT |  |  | x | x |  |  | TEPLONOSNÁ LÁTKA | 982f5810-a711-45b6-b7dd-ea8f017a80d8
ZT | Zařizovací předmět | 05 | Umyvadlo | Základní informace | Podlaží | Informace o přiřazení prvku ke konkrétnímu podlaží. Nadzemní podlaží 1NP, 2NP, atd. Podzemní podlaží 1PP, 2PP, atd. | string | TEXT | x | x | x | x | FloorID | Podlaží | PODLAŽÍ | b9e16de5-b55b-44f7-ba76-06fda08c601a
ZT | Zařizovací předmět | 05 | Umyvadlo | Rozměry | Hmotnost | Číselná hodnota udávaná v kg (ČISTÁ) | number | kg |  | x | x | x | NetWeight | Hmotnost | HMOTNOST | fc7df084-a11a-43e2-8ead-6c0cb1b83b1e
ZT | Zařizovací předmět | 05 | Umyvadlo | Správa a údržba | Výrobce | Výrobce dodaného/předpokládaného výrobku. | string | TEXT |  |  |  | x | Manufacturer | Výrobce | VÝROBCE | c3163d26-5b90-406e-b5b0-b1c00078ffac
ZT | Zařizovací předmět | 05 | Umyvadlo | Základní informace | Stavební objekt | Jednoznačné označení stavebního objektu, ve kterém se daný prvek nachází. | string | TEXT | x | x | x | x |  |  |  | e070339f-4f9f-4364-9595-11b4791420cd
ZT | Zařizovací předmět | 06 | Dřez | Základní informace | Podlaží | Informace o přiřazení prvku ke konkrétnímu podlaží. Nadzemní podlaží 1NP, 2NP, atd. Podzemní podlaží 1PP, 2PP, atd. | string | TEXT | x | x | x | x | FloorID | Podlaží | PODLAŽÍ | b9e16de5-b55b-44f7-ba76-06fda08c601a
ZT | Zařizovací předmět | 06 | Dřez | Základní informace | Číslo místnosti | Unikátní číslo místnosti. | string | TEXT |  | x | x | x |  | Číslo místnosti | ČÍSLO MÍSTNOSTI | 2fcc8124-c6cf-4e6e-80c4-25a3269536e8
ZT | Zařizovací předmět | 06 | Dřez | Technické informace | Referenční výrobek | Odkaz/název konkrétního výrobku požadovaných vlastností. | string | TEXT |  |  | x |  | ModelReference |  | REFERENČNÍ VÝROBEK | 476c8d05-7e87-4ae8-9531-e4f8fac84310
ZT | Zařizovací předmět | 06 | Dřez | Rozměry | Délka | Číselná hodnota délky udávaná v mm. | number | mm | x | x | x | x | Length | Délka | DÉLKA | bb212dba-9864-4827-9b83-93af56946f23
ZT | Zařizovací předmět | 06 | Dřez | Rozměry | Šířka | Číselná hodnota šířky prvku uvedená v mm. | number | mm | x | x | x | x | Width | Šířka | ŠÍŘKA | f8795e7b-eda8-4278-82bf-fe7691e30a37
ZT | Zařizovací předmět | 06 | Dřez | Rozměry | Výška | Číselná hodnota výšky prvku udávaná v mm. | number | mm | x | x | x | x | Height | Výška | VÝŠKA | 6dc41ac5-e7b0-4295-ad56-18fcf4b15656
ZT | Zařizovací předmět | 06 | Dřez | Technické informace | Materiál | Materiálová specifikace prvku. | string | TEXT | x | x | x | x | ConstructionMaterial | Materiál | MATERIÁL | bd43e73e-8df9-40e7-a9bb-db9dc568768e
ZT | Zařizovací předmět | 06 | Dřez | Správa a údržba | Model | Konkrétní model instalovaného/předpokládaného výrobku. | string | TEXT |  |  |  | x | ModelLabel | Model |  | 81444b10-717a-4fad-afb2-6f498dcf6820
ZT | Zařizovací předmět | 06 | Dřez | Technické informace | Jmenovitá velikost vstupu | Vnitřní DN vstupu. | integer | celé číslo |  | x | x | x |  |  | JMENOVITÁ VELIKOST VSTUPU | 68d9594e-843e-48d8-b40a-8cf9ac79da37
ZT | Zařizovací předmět | 06 | Dřez | Technické informace | Jmenovitá velikost výstupu | Vnitřní DN výstupu. | integer | celé číslo |  | x | x | x |  |  | JMENOVITÁ VELIKOST VÝSTUPU | 71087892-7d6e-4ce2-b9fc-12d15cbbe9a1
ZT | Zařizovací předmět | 06 | Dřez | Technické informace | Teplonosná látka | Typ média. | string | TEXT |  |  | x | x |  |  | TEPLONOSNÁ LÁTKA | 982f5810-a711-45b6-b7dd-ea8f017a80d8
ZT | Zařizovací předmět | 06 | Dřez | Základní informace | Podlaží | Informace o přiřazení prvku ke konkrétnímu podlaží. Nadzemní podlaží 1NP, 2NP, atd. Podzemní podlaží 1PP, 2PP, atd. | string | TEXT | x | x | x | x | FloorID | Podlaží | PODLAŽÍ | b9e16de5-b55b-44f7-ba76-06fda08c601a
ZT | Zařizovací předmět | 06 | Dřez | Rozměry | Hmotnost | Číselná hodnota udávaná v kg (ČISTÁ) | number | kg |  | x | x | x | NetWeight | Hmotnost | HMOTNOST | fc7df084-a11a-43e2-8ead-6c0cb1b83b1e
ZT | Zařizovací předmět | 06 | Dřez | Správa a údržba | Výrobce | Výrobce dodaného/předpokládaného výrobku. | string | TEXT |  |  |  | x | Manufacturer | Výrobce | VÝROBCE | c3163d26-5b90-406e-b5b0-b1c00078ffac
ZT | Zařizovací předmět | 06 | Dřez | Základní informace | Stavební objekt | Jednoznačné označení stavebního objektu, ve kterém se daný prvek nachází. | string | TEXT | x | x | x | x |  |  |  | e070339f-4f9f-4364-9595-11b4791420cd
ZT | Zařizovací předmět | 07 | Vana | Základní informace | Podlaží | Informace o přiřazení prvku ke konkrétnímu podlaží. Nadzemní podlaží 1NP, 2NP, atd. Podzemní podlaží 1PP, 2PP, atd. | string | TEXT | x | x | x | x | FloorID | Podlaží | PODLAŽÍ | b9e16de5-b55b-44f7-ba76-06fda08c601a
ZT | Zařizovací předmět | 07 | Vana | Základní informace | Číslo místnosti | Unikátní číslo místnosti. | string | TEXT |  | x | x | x |  | Číslo místnosti | ČÍSLO MÍSTNOSTI | 2fcc8124-c6cf-4e6e-80c4-25a3269536e8
ZT | Zařizovací předmět | 07 | Vana | Technické informace | Referenční výrobek | Odkaz/název konkrétního výrobku požadovaných vlastností. | string | TEXT |  |  | x |  | ModelReference |  | REFERENČNÍ VÝROBEK | 476c8d05-7e87-4ae8-9531-e4f8fac84310
ZT | Zařizovací předmět | 07 | Vana | Rozměry | Délka | Číselná hodnota délky udávaná v mm. | number | mm | x | x | x | x | Length | Délka | DÉLKA | bb212dba-9864-4827-9b83-93af56946f23
ZT | Zařizovací předmět | 07 | Vana | Rozměry | Šířka | Číselná hodnota šířky prvku uvedená v mm. | number | mm | x | x | x | x | Width | Šířka | ŠÍŘKA | f8795e7b-eda8-4278-82bf-fe7691e30a37
ZT | Zařizovací předmět | 07 | Vana | Rozměry | Výška | Číselná hodnota výšky prvku udávaná v mm. | number | mm | x | x | x | x | Height | Výška | VÝŠKA | 6dc41ac5-e7b0-4295-ad56-18fcf4b15656
ZT | Zařizovací předmět | 07 | Vana | Technické informace | Materiál | Materiálová specifikace prvku. | string | TEXT | x | x | x | x | ConstructionMaterial | Materiál | MATERIÁL | bd43e73e-8df9-40e7-a9bb-db9dc568768e
ZT | Zařizovací předmět | 07 | Vana | Správa a údržba | Model | Konkrétní model instalovaného/předpokládaného výrobku. | string | TEXT |  |  |  | x | ModelLabel | Model |  | 81444b10-717a-4fad-afb2-6f498dcf6820
ZT | Zařizovací předmět | 07 | Vana | Technické informace | Jmenovitá velikost vstupu | Vnitřní DN vstupu. | integer | celé číslo |  | x | x | x |  |  | JMENOVITÁ VELIKOST VSTUPU | 68d9594e-843e-48d8-b40a-8cf9ac79da37
ZT | Zařizovací předmět | 07 | Vana | Technické informace | Jmenovitá velikost výstupu | Vnitřní DN výstupu. | integer | celé číslo |  | x | x | x |  |  | JMENOVITÁ VELIKOST VÝSTUPU | 71087892-7d6e-4ce2-b9fc-12d15cbbe9a1
ZT | Zařizovací předmět | 07 | Vana | Technické informace | Teplonosná látka | Typ média. | string | TEXT |  |  | x | x |  |  | TEPLONOSNÁ LÁTKA | 982f5810-a711-45b6-b7dd-ea8f017a80d8
ZT | Zařizovací předmět | 07 | Vana | Základní informace | Podlaží | Informace o přiřazení prvku ke konkrétnímu podlaží. Nadzemní podlaží 1NP, 2NP, atd. Podzemní podlaží 1PP, 2PP, atd. | string | TEXT | x | x | x | x | FloorID | Podlaží | PODLAŽÍ | b9e16de5-b55b-44f7-ba76-06fda08c601a
ZT | Zařizovací předmět | 07 | Vana | Rozměry | Hmotnost | Číselná hodnota udávaná v kg (ČISTÁ) | number | kg |  | x | x | x | NetWeight | Hmotnost | HMOTNOST | fc7df084-a11a-43e2-8ead-6c0cb1b83b1e
ZT | Zařizovací předmět | 07 | Vana | Správa a údržba | Výrobce | Výrobce dodaného/předpokládaného výrobku. | string | TEXT |  |  |  | x | Manufacturer | Výrobce | VÝROBCE | c3163d26-5b90-406e-b5b0-b1c00078ffac
ZT | Zařizovací předmět | 07 | Vana | Základní informace | Stavební objekt | Jednoznačné označení stavebního objektu, ve kterém se daný prvek nachází. | string | TEXT | x | x | x | x |  |  |  | e070339f-4f9f-4364-9595-11b4791420cd
ZT | Zařizovací předmět | 08 | Sprchový kout | Základní informace | Podlaží | Informace o přiřazení prvku ke konkrétnímu podlaží. Nadzemní podlaží 1NP, 2NP, atd. Podzemní podlaží 1PP, 2PP, atd. | string | TEXT | x | x | x | x | FloorID | Podlaží | PODLAŽÍ | b9e16de5-b55b-44f7-ba76-06fda08c601a
ZT | Zařizovací předmět | 08 | Sprchový kout | Základní informace | Číslo místnosti | Unikátní číslo místnosti. | string | TEXT |  | x | x | x |  | Číslo místnosti | ČÍSLO MÍSTNOSTI | 2fcc8124-c6cf-4e6e-80c4-25a3269536e8
ZT | Zařizovací předmět | 08 | Sprchový kout | Technické informace | Referenční výrobek | Odkaz/název konkrétního výrobku požadovaných vlastností. | string | TEXT |  |  | x |  | ModelReference |  | REFERENČNÍ VÝROBEK | 476c8d05-7e87-4ae8-9531-e4f8fac84310
ZT | Zařizovací předmět | 08 | Sprchový kout | Rozměry | Délka | Číselná hodnota délky udávaná v mm. | number | mm | x | x | x | x | Length | Délka | DÉLKA | bb212dba-9864-4827-9b83-93af56946f23
ZT | Zařizovací předmět | 08 | Sprchový kout | Rozměry | Šířka | Číselná hodnota šířky prvku uvedená v mm. | number | mm | x | x | x | x | Width | Šířka | ŠÍŘKA | f8795e7b-eda8-4278-82bf-fe7691e30a37
ZT | Zařizovací předmět | 08 | Sprchový kout | Rozměry | Výška | Číselná hodnota výšky prvku udávaná v mm. | number | mm | x | x | x | x | Height | Výška | VÝŠKA | 6dc41ac5-e7b0-4295-ad56-18fcf4b15656
ZT | Zařizovací předmět | 08 | Sprchový kout | Technické informace | Materiál | Materiálová specifikace prvku. | string | TEXT | x | x | x | x | ConstructionMaterial | Materiál | MATERIÁL | bd43e73e-8df9-40e7-a9bb-db9dc568768e
ZT | Zařizovací předmět | 08 | Sprchový kout | Správa a údržba | Model | Konkrétní model instalovaného/předpokládaného výrobku. | string | TEXT |  |  |  | x | ModelLabel | Model |  | 81444b10-717a-4fad-afb2-6f498dcf6820
ZT | Zařizovací předmět | 08 | Sprchový kout | Technické informace | Jmenovitá velikost vstupu | Vnitřní DN vstupu. | integer | celé číslo |  | x | x | x |  |  | JMENOVITÁ VELIKOST VSTUPU | 68d9594e-843e-48d8-b40a-8cf9ac79da37
ZT | Zařizovací předmět | 08 | Sprchový kout | Technické informace | Jmenovitá velikost výstupu | Vnitřní DN výstupu. | integer | celé číslo |  | x | x | x |  |  | JMENOVITÁ VELIKOST VÝSTUPU | 71087892-7d6e-4ce2-b9fc-12d15cbbe9a1
ZT | Zařizovací předmět | 08 | Sprchový kout | Technické informace | Teplonosná látka | Typ média. | string | TEXT |  |  | x | x |  |  | TEPLONOSNÁ LÁTKA | 982f5810-a711-45b6-b7dd-ea8f017a80d8
ZT | Zařizovací předmět | 08 | Sprchový kout | Základní informace | Podlaží | Informace o přiřazení prvku ke konkrétnímu podlaží. Nadzemní podlaží 1NP, 2NP, atd. Podzemní podlaží 1PP, 2PP, atd. | string | TEXT | x | x | x | x | FloorID | Podlaží | PODLAŽÍ | b9e16de5-b55b-44f7-ba76-06fda08c601a
ZT | Zařizovací předmět | 08 | Sprchový kout | Rozměry | Hmotnost | Číselná hodnota udávaná v kg (ČISTÁ) | number | kg |  | x | x | x | NetWeight | Hmotnost | HMOTNOST | fc7df084-a11a-43e2-8ead-6c0cb1b83b1e
ZT | Zařizovací předmět | 08 | Sprchový kout | Správa a údržba | Výrobce | Výrobce dodaného/předpokládaného výrobku. | string | TEXT |  |  |  | x | Manufacturer | Výrobce | VÝROBCE | c3163d26-5b90-406e-b5b0-b1c00078ffac
ZT | Zařizovací předmět | 08 | Sprchový kout | Základní informace | Stavební objekt | Jednoznačné označení stavebního objektu, ve kterém se daný prvek nachází. | string | TEXT | x | x | x | x |  |  |  | e070339f-4f9f-4364-9595-11b4791420cd
ZT | Zařizovací předmět | 09 | Baterie | Základní informace | Podlaží | Informace o přiřazení prvku ke konkrétnímu podlaží. Nadzemní podlaží 1NP, 2NP, atd. Podzemní podlaží 1PP, 2PP, atd. | string | TEXT | x | x | x | x | FloorID | Podlaží | PODLAŽÍ | b9e16de5-b55b-44f7-ba76-06fda08c601a
ZT | Zařizovací předmět | 09 | Baterie | Základní informace | Číslo místnosti | Unikátní číslo místnosti. | string | TEXT |  | x | x | x |  | Číslo místnosti | ČÍSLO MÍSTNOSTI | 2fcc8124-c6cf-4e6e-80c4-25a3269536e8
ZT | Zařizovací předmět | 09 | Baterie | Technické informace | Referenční výrobek | Odkaz/název konkrétního výrobku požadovaných vlastností. | string | TEXT |  |  | x |  | ModelReference |  | REFERENČNÍ VÝROBEK | 476c8d05-7e87-4ae8-9531-e4f8fac84310
ZT | Zařizovací předmět | 09 | Baterie | Rozměry | Délka | Číselná hodnota délky udávaná v mm. | number | mm | x | x | x | x | Length | Délka | DÉLKA | bb212dba-9864-4827-9b83-93af56946f23
ZT | Zařizovací předmět | 09 | Baterie | Rozměry | Šířka | Číselná hodnota šířky prvku uvedená v mm. | number | mm | x | x | x | x | Width | Šířka | ŠÍŘKA | f8795e7b-eda8-4278-82bf-fe7691e30a37
ZT | Zařizovací předmět | 09 | Baterie | Rozměry | Výška | Číselná hodnota výšky prvku udávaná v mm. | number | mm | x | x | x | x | Height | Výška | VÝŠKA | 6dc41ac5-e7b0-4295-ad56-18fcf4b15656
ZT | Zařizovací předmět | 09 | Baterie | Technické informace | Materiál | Materiálová specifikace prvku. | string | TEXT | x | x | x | x | ConstructionMaterial | Materiál | MATERIÁL | bd43e73e-8df9-40e7-a9bb-db9dc568768e
ZT | Zařizovací předmět | 09 | Baterie | Správa a údržba | Model | Konkrétní model instalovaného/předpokládaného výrobku. | string | TEXT |  |  |  | x | ModelLabel | Model |  | 81444b10-717a-4fad-afb2-6f498dcf6820
ZT | Zařizovací předmět | 09 | Baterie | Technické informace | Jmenovitá velikost vstupu | Vnitřní DN vstupu. | integer | celé číslo |  | x | x | x |  |  | JMENOVITÁ VELIKOST VSTUPU | 68d9594e-843e-48d8-b40a-8cf9ac79da37
ZT | Zařizovací předmět | 09 | Baterie | Technické informace | Jmenovitá velikost výstupu | Vnitřní DN výstupu. | integer | celé číslo |  | x | x | x |  |  | JMENOVITÁ VELIKOST VÝSTUPU | 71087892-7d6e-4ce2-b9fc-12d15cbbe9a1
ZT | Zařizovací předmět | 09 | Baterie | Technické informace | Teplonosná látka | Typ média. | string | TEXT |  |  | x | x |  |  | TEPLONOSNÁ LÁTKA | 982f5810-a711-45b6-b7dd-ea8f017a80d8
ZT | Zařizovací předmět | 09 | Baterie | Základní informace | Podlaží | Informace o přiřazení prvku ke konkrétnímu podlaží. Nadzemní podlaží 1NP, 2NP, atd. Podzemní podlaží 1PP, 2PP, atd. | string | TEXT | x | x | x | x | FloorID | Podlaží | PODLAŽÍ | b9e16de5-b55b-44f7-ba76-06fda08c601a
ZT | Zařizovací předmět | 09 | Baterie | Rozměry | Hmotnost | Číselná hodnota udávaná v kg (ČISTÁ) | number | kg |  | x | x | x | NetWeight | Hmotnost | HMOTNOST | fc7df084-a11a-43e2-8ead-6c0cb1b83b1e
ZT | Zařizovací předmět | 09 | Baterie | Správa a údržba | Výrobce | Výrobce dodaného/předpokládaného výrobku. | string | TEXT |  |  |  | x | Manufacturer | Výrobce | VÝROBCE | c3163d26-5b90-406e-b5b0-b1c00078ffac
ZT | Zařizovací předmět | 09 | Baterie | Základní informace | Stavební objekt | Jednoznačné označení stavebního objektu, ve kterém se daný prvek nachází. | string | TEXT | x | x | x | x |  |  |  | e070339f-4f9f-4364-9595-11b4791420cd
ZT | Zařizovací předmět | 10 | Pitná studánka | Základní informace | Podlaží | Informace o přiřazení prvku ke konkrétnímu podlaží. Nadzemní podlaží 1NP, 2NP, atd. Podzemní podlaží 1PP, 2PP, atd. | string | TEXT | x | x | x | x | FloorID | Podlaží | PODLAŽÍ | b9e16de5-b55b-44f7-ba76-06fda08c601a
ZT | Zařizovací předmět | 10 | Pitná studánka | Základní informace | Číslo místnosti | Unikátní číslo místnosti. | string | TEXT |  | x | x | x |  | Číslo místnosti | ČÍSLO MÍSTNOSTI | 2fcc8124-c6cf-4e6e-80c4-25a3269536e8
ZT | Zařizovací předmět | 10 | Pitná studánka | Technické informace | Referenční výrobek | Odkaz/název konkrétního výrobku požadovaných vlastností. | string | TEXT |  |  | x |  | ModelReference |  | REFERENČNÍ VÝROBEK | 476c8d05-7e87-4ae8-9531-e4f8fac84310
ZT | Zařizovací předmět | 10 | Pitná studánka | Rozměry | Délka | Číselná hodnota délky udávaná v mm. | number | mm | x | x | x | x | Length | Délka | DÉLKA | bb212dba-9864-4827-9b83-93af56946f23
ZT | Zařizovací předmět | 10 | Pitná studánka | Rozměry | Šířka | Číselná hodnota šířky prvku uvedená v mm. | number | mm | x | x | x | x | Width | Šířka | ŠÍŘKA | f8795e7b-eda8-4278-82bf-fe7691e30a37
ZT | Zařizovací předmět | 10 | Pitná studánka | Rozměry | Výška | Číselná hodnota výšky prvku udávaná v mm. | number | mm | x | x | x | x | Height | Výška | VÝŠKA | 6dc41ac5-e7b0-4295-ad56-18fcf4b15656
ZT | Zařizovací předmět | 10 | Pitná studánka | Technické informace | Materiál | Materiálová specifikace prvku. | string | TEXT | x | x | x | x | ConstructionMaterial | Materiál | MATERIÁL | bd43e73e-8df9-40e7-a9bb-db9dc568768e
ZT | Zařizovací předmět | 10 | Pitná studánka | Správa a údržba | Model | Konkrétní model instalovaného/předpokládaného výrobku. | string | TEXT |  |  |  | x | ModelLabel | Model |  | 81444b10-717a-4fad-afb2-6f498dcf6820
ZT | Zařizovací předmět | 10 | Pitná studánka | Technické informace | Jmenovitá velikost vstupu | Vnitřní DN vstupu. | integer | celé číslo |  | x | x | x |  |  | JMENOVITÁ VELIKOST VSTUPU | 68d9594e-843e-48d8-b40a-8cf9ac79da37
ZT | Zařizovací předmět | 10 | Pitná studánka | Technické informace | Jmenovitá velikost výstupu | Vnitřní DN výstupu. | integer | celé číslo |  | x | x | x |  |  | JMENOVITÁ VELIKOST VÝSTUPU | 71087892-7d6e-4ce2-b9fc-12d15cbbe9a1
ZT | Zařizovací předmět | 10 | Pitná studánka | Technické informace | Teplonosná látka | Typ média. | string | TEXT |  |  | x | x |  |  | TEPLONOSNÁ LÁTKA | 982f5810-a711-45b6-b7dd-ea8f017a80d8
ZT | Zařizovací předmět | 10 | Pitná studánka | Základní informace | Podlaží | Informace o přiřazení prvku ke konkrétnímu podlaží. Nadzemní podlaží 1NP, 2NP, atd. Podzemní podlaží 1PP, 2PP, atd. | string | TEXT | x | x | x | x | FloorID | Podlaží | PODLAŽÍ | b9e16de5-b55b-44f7-ba76-06fda08c601a
ZT | Zařizovací předmět | 10 | Pitná studánka | Rozměry | Hmotnost | Číselná hodnota udávaná v kg (ČISTÁ) | number | kg |  | x | x | x | NetWeight | Hmotnost | HMOTNOST | fc7df084-a11a-43e2-8ead-6c0cb1b83b1e
ZT | Zařizovací předmět | 10 | Pitná studánka | Správa a údržba | Výrobce | Výrobce dodaného/předpokládaného výrobku. | string | TEXT |  |  |  | x | Manufacturer | Výrobce | VÝROBCE | c3163d26-5b90-406e-b5b0-b1c00078ffac
ZT | Zařizovací předmět | 10 | Pitná studánka | Základní informace | Stavební objekt | Jednoznačné označení stavebního objektu, ve kterém se daný prvek nachází. | string | TEXT | x | x | x | x |  |  |  | e070339f-4f9f-4364-9595-11b4791420cd
ZT | Zařizovací předmět | 11 | Závěsný WC komplet | Základní informace | Podlaží | Informace o přiřazení prvku ke konkrétnímu podlaží. Nadzemní podlaží 1NP, 2NP, atd. Podzemní podlaží 1PP, 2PP, atd. | string | TEXT | x | x | x | x | FloorID | Podlaží | PODLAŽÍ | b9e16de5-b55b-44f7-ba76-06fda08c601a
ZT | Zařizovací předmět | 11 | Závěsný WC komplet | Základní informace | Číslo místnosti | Unikátní číslo místnosti. | string | TEXT |  | x | x | x |  | Číslo místnosti | ČÍSLO MÍSTNOSTI | 2fcc8124-c6cf-4e6e-80c4-25a3269536e8
ZT | Zařizovací předmět | 11 | Závěsný WC komplet | Technické informace | Referenční výrobek | Odkaz/název konkrétního výrobku požadovaných vlastností. | string | TEXT |  |  | x |  | ModelReference |  | REFERENČNÍ VÝROBEK | 476c8d05-7e87-4ae8-9531-e4f8fac84310
ZT | Zařizovací předmět | 11 | Závěsný WC komplet | Rozměry | Délka | Číselná hodnota délky udávaná v mm. | number | mm | x | x | x | x | Length | Délka | DÉLKA | bb212dba-9864-4827-9b83-93af56946f23
ZT | Zařizovací předmět | 11 | Závěsný WC komplet | Rozměry | Šířka | Číselná hodnota šířky prvku uvedená v mm. | number | mm | x | x | x | x | Width | Šířka | ŠÍŘKA | f8795e7b-eda8-4278-82bf-fe7691e30a37
ZT | Zařizovací předmět | 11 | Závěsný WC komplet | Rozměry | Výška | Číselná hodnota výšky prvku udávaná v mm. | number | mm | x | x | x | x | Height | Výška | VÝŠKA | 6dc41ac5-e7b0-4295-ad56-18fcf4b15656
ZT | Zařizovací předmět | 11 | Závěsný WC komplet | Technické informace | Materiál | Materiálová specifikace prvku. | string | TEXT | x | x | x | x | ConstructionMaterial | Materiál | MATERIÁL | bd43e73e-8df9-40e7-a9bb-db9dc568768e
ZT | Zařizovací předmět | 11 | Závěsný WC komplet | Správa a údržba | Model | Konkrétní model instalovaného/předpokládaného výrobku. | string | TEXT |  |  |  | x | ModelLabel | Model |  | 81444b10-717a-4fad-afb2-6f498dcf6820
ZT | Zařizovací předmět | 11 | Závěsný WC komplet | Technické informace | Jmenovitá velikost vstupu | Vnitřní DN vstupu. | integer | celé číslo |  | x | x | x |  |  | JMENOVITÁ VELIKOST VSTUPU | 68d9594e-843e-48d8-b40a-8cf9ac79da37
ZT | Zařizovací předmět | 11 | Závěsný WC komplet | Technické informace | Jmenovitá velikost výstupu | Vnitřní DN výstupu. | integer | celé číslo |  | x | x | x |  |  | JMENOVITÁ VELIKOST VÝSTUPU | 71087892-7d6e-4ce2-b9fc-12d15cbbe9a1
ZT | Zařizovací předmět | 11 | Závěsný WC komplet | Technické informace | Teplonosná látka | Typ média. | string | TEXT |  |  | x | x |  |  | TEPLONOSNÁ LÁTKA | 982f5810-a711-45b6-b7dd-ea8f017a80d8
ZT | Zařizovací předmět | 11 | Závěsný WC komplet | Základní informace | Podlaží | Informace o přiřazení prvku ke konkrétnímu podlaží. Nadzemní podlaží 1NP, 2NP, atd. Podzemní podlaží 1PP, 2PP, atd. | string | TEXT | x | x | x | x | FloorID | Podlaží | PODLAŽÍ | b9e16de5-b55b-44f7-ba76-06fda08c601a
ZT | Zařizovací předmět | 11 | Závěsný WC komplet | Rozměry | Hmotnost | Číselná hodnota udávaná v kg (ČISTÁ) | number | kg |  | x | x | x | NetWeight | Hmotnost | HMOTNOST | fc7df084-a11a-43e2-8ead-6c0cb1b83b1e
ZT | Zařizovací předmět | 11 | Závěsný WC komplet | Správa a údržba | Výrobce | Výrobce dodaného/předpokládaného výrobku. | string | TEXT |  |  |  | x | Manufacturer | Výrobce | VÝROBCE | c3163d26-5b90-406e-b5b0-b1c00078ffac
ZT | Zařizovací předmět | 11 | Závěsný WC komplet | Základní informace | Stavební objekt | Jednoznačné označení stavebního objektu, ve kterém se daný prvek nachází. | string | TEXT | x | x | x | x |  |  |  | e070339f-4f9f-4364-9595-11b4791420cd
ZT | Zařizovací předmět | 12 | Splachovací nádrž | Základní informace | Podlaží | Informace o přiřazení prvku ke konkrétnímu podlaží. Nadzemní podlaží 1NP, 2NP, atd. Podzemní podlaží 1PP, 2PP, atd. | string | TEXT | x | x | x | x | FloorID | Podlaží | PODLAŽÍ | b9e16de5-b55b-44f7-ba76-06fda08c601a
ZT | Zařizovací předmět | 12 | Splachovací nádrž | Základní informace | Číslo místnosti | Unikátní číslo místnosti. | string | TEXT |  | x | x | x |  | Číslo místnosti | ČÍSLO MÍSTNOSTI | 2fcc8124-c6cf-4e6e-80c4-25a3269536e8
ZT | Zařizovací předmět | 12 | Splachovací nádrž | Technické informace | Referenční výrobek | Odkaz/název konkrétního výrobku požadovaných vlastností. | string | TEXT |  |  | x |  | ModelReference |  | REFERENČNÍ VÝROBEK | 476c8d05-7e87-4ae8-9531-e4f8fac84310
ZT | Zařizovací předmět | 12 | Splachovací nádrž | Rozměry | Délka | Číselná hodnota délky udávaná v mm. | number | mm | x | x | x | x | Length | Délka | DÉLKA | bb212dba-9864-4827-9b83-93af56946f23
ZT | Zařizovací předmět | 12 | Splachovací nádrž | Rozměry | Šířka | Číselná hodnota šířky prvku uvedená v mm. | number | mm | x | x | x | x | Width | Šířka | ŠÍŘKA | f8795e7b-eda8-4278-82bf-fe7691e30a37
ZT | Zařizovací předmět | 12 | Splachovací nádrž | Rozměry | Výška | Číselná hodnota výšky prvku udávaná v mm. | number | mm | x | x | x | x | Height | Výška | VÝŠKA | 6dc41ac5-e7b0-4295-ad56-18fcf4b15656
ZT | Zařizovací předmět | 12 | Splachovací nádrž | Technické informace | Materiál | Materiálová specifikace prvku. | string | TEXT | x | x | x | x | ConstructionMaterial | Materiál | MATERIÁL | bd43e73e-8df9-40e7-a9bb-db9dc568768e
ZT | Zařizovací předmět | 12 | Splachovací nádrž | Správa a údržba | Model | Konkrétní model instalovaného/předpokládaného výrobku. | string | TEXT |  |  |  | x | ModelLabel | Model |  | 81444b10-717a-4fad-afb2-6f498dcf6820
ZT | Zařizovací předmět | 12 | Splachovací nádrž | Technické informace | Jmenovitá velikost vstupu | Vnitřní DN vstupu. | integer | celé číslo |  | x | x | x |  |  | JMENOVITÁ VELIKOST VSTUPU | 68d9594e-843e-48d8-b40a-8cf9ac79da37
ZT | Zařizovací předmět | 12 | Splachovací nádrž | Technické informace | Jmenovitá velikost výstupu | Vnitřní DN výstupu. | integer | celé číslo |  | x | x | x |  |  | JMENOVITÁ VELIKOST VÝSTUPU | 71087892-7d6e-4ce2-b9fc-12d15cbbe9a1
ZT | Zařizovací předmět | 12 | Splachovací nádrž | Technické informace | Teplonosná látka | Typ média. | string | TEXT |  |  | x | x |  |  | TEPLONOSNÁ LÁTKA | 982f5810-a711-45b6-b7dd-ea8f017a80d8
ZT | Zařizovací předmět | 12 | Splachovací nádrž | Základní informace | Podlaží | Informace o přiřazení prvku ke konkrétnímu podlaží. Nadzemní podlaží 1NP, 2NP, atd. Podzemní podlaží 1PP, 2PP, atd. | string | TEXT | x | x | x | x | FloorID | Podlaží | PODLAŽÍ | b9e16de5-b55b-44f7-ba76-06fda08c601a
ZT | Zařizovací předmět | 12 | Splachovací nádrž | Rozměry | Hmotnost | Číselná hodnota udávaná v kg (ČISTÁ) | number | kg |  | x | x | x | NetWeight | Hmotnost | HMOTNOST | fc7df084-a11a-43e2-8ead-6c0cb1b83b1e
ZT | Zařizovací předmět | 12 | Splachovací nádrž | Správa a údržba | Výrobce | Výrobce dodaného/předpokládaného výrobku. | string | TEXT |  |  |  | x | Manufacturer | Výrobce | VÝROBCE | c3163d26-5b90-406e-b5b0-b1c00078ffac
ZT | Zařizovací předmět | 12 | Splachovací nádrž | Základní informace | Stavební objekt | Jednoznačné označení stavebního objektu, ve kterém se daný prvek nachází. | string | TEXT | x | x | x | x |  |  |  | e070339f-4f9f-4364-9595-11b4791420cd
ZU | Zápachová uzávěrka | 00 |  | Rozměry | Délka | Číselná hodnota délky udávaná v mm. | number | mm | x | x | x | x | Length | Délka | DÉLKA | bb212dba-9864-4827-9b83-93af56946f23
ZU | Zápachová uzávěrka | 00 |  | Rozměry | Šířka | Číselná hodnota šířky prvku uvedená v mm. | number | mm | x | x | x | x | Width | Šířka | ŠÍŘKA | f8795e7b-eda8-4278-82bf-fe7691e30a37
ZU | Zápachová uzávěrka | 00 |  | Rozměry | Výška | Číselná hodnota výšky prvku udávaná v mm. | number | mm | x | x | x | x | Height | Výška | VÝŠKA | 6dc41ac5-e7b0-4295-ad56-18fcf4b15656
ZU | Zápachová uzávěrka | 00 |  | Technické informace | Materiál | Materiálová specifikace prvku. | string | TEXT | x | x | x | x | ConstructionMaterial | Materiál | MATERIÁL | bd43e73e-8df9-40e7-a9bb-db9dc568768e
ZU | Zápachová uzávěrka | 00 |  | Technické informace | Referenční výrobek | Odkaz/název konkrétního výrobku požadovaných vlastností. | string | TEXT |  |  | x |  | ModelReference |  | REFERENČNÍ VÝROBEK | 476c8d05-7e87-4ae8-9531-e4f8fac84310
ZU | Zápachová uzávěrka | 00 |  | Technické informace | Jmenovitá velikost vstupu | Vnitřní DN vstupu. | integer | celé číslo |  | x | x | x |  |  | JMENOVITÁ VELIKOST VSTUPU | 68d9594e-843e-48d8-b40a-8cf9ac79da37
ZU | Zápachová uzávěrka | 00 |  | Technické informace | Jmenovitá velikost výstupu | Vnitřní DN výstupu. | integer | celé číslo |  | x | x | x |  |  | JMENOVITÁ VELIKOST VÝSTUPU | 71087892-7d6e-4ce2-b9fc-12d15cbbe9a1
ZU | Zápachová uzávěrka | 00 |  | Technické informace | Odolnost proti agresivnímu prostředí | Odolnost proti agresivnímu prostředí. | string | TEXT |  |  | x | x |  |  | ODOLNOST PROTI AGRESIVNÍMU PROSTŘEDÍ | edb42df2-fa13-46cb-a871-0e5f5417ae19
ZU | Zápachová uzávěrka | 00 |  | Základní informace | Podlaží | Informace o přiřazení prvku ke konkrétnímu podlaží. Nadzemní podlaží 1NP, 2NP, atd. Podzemní podlaží 1PP, 2PP, atd. | string | TEXT | x | x | x | x | FloorID | Podlaží | PODLAŽÍ | b9e16de5-b55b-44f7-ba76-06fda08c601a
ZU | Zápachová uzávěrka | 00 |  | Technické informace | Maximální průtok | Maximální průtok. | number | m3/h |  |  | x | x |  |  | MAXIMÁLNÍ PRŮTOK | 9afe2952-aa73-4750-94a2-27d3e9ecf53b
ZU | Zápachová uzávěrka | 00 |  | Základní informace | Číslo místnosti | Unikátní číslo místnosti. | string | TEXT |  | x | x | x |  | Číslo místnosti | ČÍSLO MÍSTNOSTI | 2fcc8124-c6cf-4e6e-80c4-25a3269536e8
ZU | Zápachová uzávěrka | 00 |  | Správa a údržba | Model | Konkrétní model instalovaného/předpokládaného výrobku. | string | TEXT |  |  |  | x | ModelLabel | Model |  | 81444b10-717a-4fad-afb2-6f498dcf6820
ZU | Zápachová uzávěrka | 00 |  | Technické informace | Teplonosná látka | Typ média. | string | TEXT |  |  | x | x |  |  | TEPLONOSNÁ LÁTKA | 982f5810-a711-45b6-b7dd-ea8f017a80d8
ZU | Zápachová uzávěrka | 00 |  | Základní informace | Stavební objekt | Jednoznačné označení stavebního objektu, ve kterém se daný prvek nachází. | string | TEXT | x | x | x | x |  |  |  | e070339f-4f9f-4364-9595-11b4791420cd
ZV | Zámečnický výrobek | 00 |  | Základní informace | Podlaží | Informace o přiřazení prvku ke konkrétnímu podlaží. Nadzemní podlaží 1NP, 2NP, atd. Podzemní podlaží 1PP, 2PP, atd. Nadzemní podlaží 1NP, 2NP, atd. Podzemní podlaží 1PP, 2PP, atd. | string | TEXT | x | x | x | x | FloorID | Podlaží | PODLAŽÍ | b9e16de5-b55b-44f7-ba76-06fda08c601a
ZV | Zámečnický výrobek | 00 |  | Rozměry | Hmotnost | Číselná hodnota udávaná v kg (ČISTÁ) | number | kg |  | x | x | x | NetWeight | Hmotnost | HMOTNOST | fc7df084-a11a-43e2-8ead-6c0cb1b83b1e
ZV | Zámečnický výrobek | 00 |  | Technické informace | Povrch 1 | Jednoznačné kódové označení líce povrchu prvku. | string | TEXT |  |  | x | x | SurfaceObverseID |  | KÓD POVRCHU 1 | 4d11e391-acb8-43d4-8eb7-dd7cc5256f57
ZV | Zámečnický výrobek | 00 |  | Požární ochrana | Požární odolnost | Popisuje druh konstrukce (DP1, DP2, DP3), dobu požární odolnosti (15, 30, 45, …), mezní stav (R, E, I, W, …). | string | TEXT | x | x | x | x | FireRating | Požární odolnost |  | f2f51d2d-9339-4084-a4d6-b05bb8d22f22
ZV | Zámečnický výrobek | 00 |  | Technické informace | Materiál | Materiálová specifikace prvku. | string | TEXT | x | x | x | x | ConstructionMaterial | Materiál | MATERIÁL | bd43e73e-8df9-40e7-a9bb-db9dc568768e
ZV | Zámečnický výrobek | 00 |  | Základní informace | Číslo místnosti | Unikátní číslo místnosti. | string | TEXT |  | x | x | x |  | Číslo místnosti | ČÍSLO MÍSTNOSTI | 2fcc8124-c6cf-4e6e-80c4-25a3269536e8
ZV | Zámečnický výrobek | 00 |  | Základní informace | Specifikace | Textový popis vlastností prvků. | string |  |  | x | x | x |  |  |  | 144c0c89-5883-4ff4-9149-2108febc5575
ZV | Zámečnický výrobek | 00 |  | Základní informace | Stavební objekt | Jednoznačné označení stavebního objektu, ve kterém se daný prvek nachází. | string | TEXT | x | x | x | x |  |  |  | e070339f-4f9f-4364-9595-11b4791420cd
ZZ | Zásuvka | 01 | 230 V | Rozměry | Délka | Číselná hodnota délky udávaná v mm. | number | mm | x | x | x | x | Length | Délka | DÉLKA | bb212dba-9864-4827-9b83-93af56946f23
ZZ | Zásuvka | 01 | 230 V | Rozměry | Šířka | Číselná hodnota šířky prvku uvedená v mm. | number | mm | x | x | x | x | Width | Šířka | ŠÍŘKA | f8795e7b-eda8-4278-82bf-fe7691e30a37
ZZ | Zásuvka | 01 | 230 V | Rozměry | Výška | Číselná hodnota výšky prvku udávaná v mm. | number | mm | x | x | x | x | Height | Výška | VÝŠKA | 6dc41ac5-e7b0-4295-ad56-18fcf4b15656
ZZ | Zásuvka | 01 | 230 V | Základní informace | Podlaží | Informace o přiřazení prvku ke konkrétnímu podlaží. Nadzemní podlaží 1NP, 2NP, atd. Podzemní podlaží 1PP, 2PP, atd. | string | TEXT | x | x | x | x | FloorID | Podlaží | PODLAŽÍ | b9e16de5-b55b-44f7-ba76-06fda08c601a
ZZ | Zásuvka | 01 | 230 V | Základní informace | Číslo místnosti | Unikátní číslo místnosti. | string | TEXT |  | x | x | x |  | Číslo místnosti | ČÍSLO MÍSTNOSTI | 2fcc8124-c6cf-4e6e-80c4-25a3269536e8
ZZ | Zásuvka | 01 | 230 V | Technické informace | Jmenovitý proud | Jmenovitý proud. | number | A |  | x | x | x |  |  | JMENOVITÝ PROUD | 6f0f1e35-d8d4-4a23-baf3-7c36244c80a4
ZZ | Zásuvka | 01 | 230 V | Technické informace | Napájecí napětí | Napájecí napětí. | number | V |  | x | x | x |  |  | NAPÁJECÍ NAPĚTÍ | 855cdfce-00e2-4cdf-b623-cd9db09a7bd4
ZZ | Zásuvka | 01 | 230 V | Technické informace | Stupeň krytí | Úroveň ochrany elektrického zařízení proti vniknutí pevných částic a vody. | number | IP |  | x | x | x |  |  | STUPEŇ KRYTÍ | 4578b51f-fde8-4408-83df-e6765f299511
ZZ | Zásuvka | 01 | 230 V | Technické informace | Referenční výrobek | Odkaz/název konkrétního výrobku požadovaných vlastností. | string | TEXT |  |  | x |  | ModelReference |  | REFERENČNÍ VÝROBEK | 476c8d05-7e87-4ae8-9531-e4f8fac84310
ZZ | Zásuvka | 01 | 230 V | Základní informace | Rozvaděč | Kód rozvaděče. | string | TEXT |  | x | x | x |  |  | ROZVADĚČ | 815635af-a649-4c20-8102-ce9b0435bea0
ZZ | Zásuvka | 01 | 230 V | Technické informace | Jmenovitý příkon | Jmenovitý příkon. | number | kW |  | x | x | x |  |  | JMENOVITÝ PŘÍKON | f123731e-fd63-41fe-8e30-cb36e099b6a0
ZZ | Zásuvka | 01 | 230 V | Technické informace | Počet fází | Počet fází | integer | číslo |  |  | x | x |  |  |  | 9bc94ef8-9edf-480b-bde7-abefd2d50013
ZZ | Zásuvka | 01 | 230 V | Technické informace | Číslo okruhu | Číslo okruhu. | string | TEXT |  | x | x | x |  |  |  | c7f94b3c-0323-45fb-ae6a-8ae714ff0fca
ZZ | Zásuvka | 01 | 230 V | Technické informace | Materiál | Materiálová specifikace prvku. | string | TEXT | x | x | x | x | ConstructionMaterial | Materiál | MATERIÁL | bd43e73e-8df9-40e7-a9bb-db9dc568768e
ZZ | Zásuvka | 01 | 230 V | Základní informace | Stavební objekt | Jednoznačné označení stavebního objektu, ve kterém se daný prvek nachází. | string | TEXT | x | x | x | x |  |  |  | e070339f-4f9f-4364-9595-11b4791420cd
ZZ | Zásuvka | 02 | 400 V | Rozměry | Délka | Číselná hodnota délky udávaná v mm. | number | mm | x | x | x | x | Length | Délka | DÉLKA | bb212dba-9864-4827-9b83-93af56946f23
ZZ | Zásuvka | 02 | 400 V | Rozměry | Šířka | Číselná hodnota šířky prvku uvedená v mm. | number | mm | x | x | x | x | Width | Šířka | ŠÍŘKA | f8795e7b-eda8-4278-82bf-fe7691e30a37
ZZ | Zásuvka | 02 | 400 V | Rozměry | Výška | Číselná hodnota výšky prvku udávaná v mm. | number | mm | x | x | x | x | Height | Výška | VÝŠKA | 6dc41ac5-e7b0-4295-ad56-18fcf4b15656
ZZ | Zásuvka | 02 | 400 V | Základní informace | Podlaží | Informace o přiřazení prvku ke konkrétnímu podlaží. Nadzemní podlaží 1NP, 2NP, atd. Podzemní podlaží 1PP, 2PP, atd. | string | TEXT | x | x | x | x | FloorID | Podlaží | PODLAŽÍ | b9e16de5-b55b-44f7-ba76-06fda08c601a
ZZ | Zásuvka | 02 | 400 V | Základní informace | Číslo místnosti | Unikátní číslo místnosti. | string | TEXT |  | x | x | x |  | Číslo místnosti | ČÍSLO MÍSTNOSTI | 2fcc8124-c6cf-4e6e-80c4-25a3269536e8
ZZ | Zásuvka | 02 | 400 V | Technické informace | Jmenovitý proud | Jmenovitý proud. | number | A |  | x | x | x |  |  | JMENOVITÝ PROUD | 6f0f1e35-d8d4-4a23-baf3-7c36244c80a4
ZZ | Zásuvka | 02 | 400 V | Technické informace | Napájecí napětí | Napájecí napětí. | number | V |  | x | x | x |  |  | NAPÁJECÍ NAPĚTÍ | 855cdfce-00e2-4cdf-b623-cd9db09a7bd4
ZZ | Zásuvka | 02 | 400 V | Technické informace | Stupeň krytí | Úroveň ochrany elektrického zařízení proti vniknutí pevných částic a vody. | number | IP |  | x | x | x |  |  | STUPEŇ KRYTÍ | 4578b51f-fde8-4408-83df-e6765f299511
ZZ | Zásuvka | 02 | 400 V | Technické informace | Referenční výrobek | Odkaz/název konkrétního výrobku požadovaných vlastností. | string | TEXT |  |  | x |  | ModelReference |  | REFERENČNÍ VÝROBEK | 476c8d05-7e87-4ae8-9531-e4f8fac84310
ZZ | Zásuvka | 02 | 400 V | Základní informace | Rozvaděč | Kód rozvaděče. | string | TEXT |  | x | x | x |  |  | ROZVADĚČ | 815635af-a649-4c20-8102-ce9b0435bea0
ZZ | Zásuvka | 02 | 400 V | Technické informace | Jmenovitý příkon | Jmenovitý příkon. | number | kW |  | x | x | x |  |  | JMENOVITÝ PŘÍKON | f123731e-fd63-41fe-8e30-cb36e099b6a0
ZZ | Zásuvka | 02 | 400 V | Technické informace | Počet fází | Počet fází | integer | číslo |  |  | x | x |  |  |  | 9bc94ef8-9edf-480b-bde7-abefd2d50013
ZZ | Zásuvka | 02 | 400 V | Technické informace | Číslo okruhu | Číslo okruhu. | string | TEXT |  | x | x | x |  |  |  | c7f94b3c-0323-45fb-ae6a-8ae714ff0fca
ZZ | Zásuvka | 02 | 400 V | Technické informace | Materiál | Materiálová specifikace prvku. | string | TEXT | x | x | x | x | ConstructionMaterial | Materiál | MATERIÁL | bd43e73e-8df9-40e7-a9bb-db9dc568768e
ZZ | Zásuvka | 02 | 400 V | Základní informace | Stavební objekt | Jednoznačné označení stavebního objektu, ve kterém se daný prvek nachází. | string | TEXT | x | x | x | x |  |  |  | e070339f-4f9f-4364-9595-11b4791420cd
ZZ | Zásuvka | 03 | Datová | Rozměry | Délka | Číselná hodnota délky udávaná v mm. | number | mm | x | x | x | x | Length | Délka | DÉLKA | bb212dba-9864-4827-9b83-93af56946f23
ZZ | Zásuvka | 03 | Datová | Rozměry | Šířka | Číselná hodnota šířky prvku uvedená v mm. | number | mm | x | x | x | x | Width | Šířka | ŠÍŘKA | f8795e7b-eda8-4278-82bf-fe7691e30a37
ZZ | Zásuvka | 03 | Datová | Rozměry | Výška | Číselná hodnota výšky prvku udávaná v mm. | number | mm | x | x | x | x | Height | Výška | VÝŠKA | 6dc41ac5-e7b0-4295-ad56-18fcf4b15656
ZZ | Zásuvka | 03 | Datová | Základní informace | Podlaží | Informace o přiřazení prvku ke konkrétnímu podlaží. Nadzemní podlaží 1NP, 2NP, atd. Podzemní podlaží 1PP, 2PP, atd. | string | TEXT | x | x | x | x | FloorID | Podlaží | PODLAŽÍ | b9e16de5-b55b-44f7-ba76-06fda08c601a
ZZ | Zásuvka | 03 | Datová | Základní informace | Číslo místnosti | Unikátní číslo místnosti. | string | TEXT |  | x | x | x |  | Číslo místnosti | ČÍSLO MÍSTNOSTI | 2fcc8124-c6cf-4e6e-80c4-25a3269536e8
ZZ | Zásuvka | 03 | Datová | Technické informace | Jmenovitý proud | Jmenovitý proud. | number | A |  | x | x | x |  |  | JMENOVITÝ PROUD | 6f0f1e35-d8d4-4a23-baf3-7c36244c80a4
ZZ | Zásuvka | 03 | Datová | Technické informace | Napájecí napětí | Napájecí napětí. | number | V |  | x | x | x |  |  | NAPÁJECÍ NAPĚTÍ | 855cdfce-00e2-4cdf-b623-cd9db09a7bd4
ZZ | Zásuvka | 03 | Datová | Technické informace | Stupeň krytí | Úroveň ochrany elektrického zařízení proti vniknutí pevných částic a vody. | number | IP |  | x | x | x |  |  | STUPEŇ KRYTÍ | 4578b51f-fde8-4408-83df-e6765f299511
ZZ | Zásuvka | 03 | Datová | Technické informace | Referenční výrobek | Odkaz/název konkrétního výrobku požadovaných vlastností. | string | TEXT |  |  | x |  | ModelReference |  | REFERENČNÍ VÝROBEK | 476c8d05-7e87-4ae8-9531-e4f8fac84310
ZZ | Zásuvka | 03 | Datová | Základní informace | Rozvaděč | Kód rozvaděče. | string | TEXT |  | x | x | x |  |  | ROZVADĚČ | 815635af-a649-4c20-8102-ce9b0435bea0
ZZ | Zásuvka | 03 | Datová | Technické informace | Jmenovitý příkon | Jmenovitý příkon. | number | kW |  | x | x | x |  |  | JMENOVITÝ PŘÍKON | f123731e-fd63-41fe-8e30-cb36e099b6a0
ZZ | Zásuvka | 03 | Datová | Technické informace | Počet fází | Počet fází | integer | číslo |  |  | x | x |  |  |  | 9bc94ef8-9edf-480b-bde7-abefd2d50013
ZZ | Zásuvka | 03 | Datová | Technické informace | Číslo okruhu | Číslo okruhu. | string | TEXT |  | x | x | x |  |  |  | c7f94b3c-0323-45fb-ae6a-8ae714ff0fca
ZZ | Zásuvka | 03 | Datová | Technické informace | Materiál | Materiálová specifikace prvku. | string | TEXT | x | x | x | x | ConstructionMaterial | Materiál | MATERIÁL | bd43e73e-8df9-40e7-a9bb-db9dc568768e
ZZ | Zásuvka | 03 | Datová | Základní informace | Stavební objekt | Jednoznačné označení stavebního objektu, ve kterém se daný prvek nachází. | string | TEXT | x | x | x | x |  |  |  | e070339f-4f9f-4364-9595-11b4791420cd
ZZ | Zásuvka | 04 | Optická | Rozměry | Délka | Číselná hodnota délky udávaná v mm. | number | mm | x | x | x | x | Length | Délka | DÉLKA | bb212dba-9864-4827-9b83-93af56946f23
ZZ | Zásuvka | 04 | Optická | Rozměry | Šířka | Číselná hodnota šířky prvku uvedená v mm. | number | mm | x | x | x | x | Width | Šířka | ŠÍŘKA | f8795e7b-eda8-4278-82bf-fe7691e30a37
ZZ | Zásuvka | 04 | Optická | Rozměry | Výška | Číselná hodnota výšky prvku udávaná v mm. | number | mm | x | x | x | x | Height | Výška | VÝŠKA | 6dc41ac5-e7b0-4295-ad56-18fcf4b15656
ZZ | Zásuvka | 04 | Optická | Základní informace | Podlaží | Informace o přiřazení prvku ke konkrétnímu podlaží. Nadzemní podlaží 1NP, 2NP, atd. Podzemní podlaží 1PP, 2PP, atd. | string | TEXT | x | x | x | x | FloorID | Podlaží | PODLAŽÍ | b9e16de5-b55b-44f7-ba76-06fda08c601a
ZZ | Zásuvka | 04 | Optická | Základní informace | Číslo místnosti | Unikátní číslo místnosti. | string | TEXT |  | x | x | x |  | Číslo místnosti | ČÍSLO MÍSTNOSTI | 2fcc8124-c6cf-4e6e-80c4-25a3269536e8
ZZ | Zásuvka | 04 | Optická | Technické informace | Jmenovitý proud | Jmenovitý proud. | number | A |  | x | x | x |  |  | JMENOVITÝ PROUD | 6f0f1e35-d8d4-4a23-baf3-7c36244c80a4
ZZ | Zásuvka | 04 | Optická | Technické informace | Napájecí napětí | Napájecí napětí. | number | V |  | x | x | x |  |  | NAPÁJECÍ NAPĚTÍ | 855cdfce-00e2-4cdf-b623-cd9db09a7bd4
ZZ | Zásuvka | 04 | Optická | Technické informace | Stupeň krytí | Úroveň ochrany elektrického zařízení proti vniknutí pevných částic a vody. | number | IP |  | x | x | x |  |  | STUPEŇ KRYTÍ | 4578b51f-fde8-4408-83df-e6765f299511
ZZ | Zásuvka | 04 | Optická | Technické informace | Referenční výrobek | Odkaz/název konkrétního výrobku požadovaných vlastností. | string | TEXT |  |  | x |  | ModelReference |  | REFERENČNÍ VÝROBEK | 476c8d05-7e87-4ae8-9531-e4f8fac84310
ZZ | Zásuvka | 04 | Optická | Základní informace | Rozvaděč | Kód rozvaděče. | string | TEXT |  | x | x | x |  |  | ROZVADĚČ | 815635af-a649-4c20-8102-ce9b0435bea0
ZZ | Zásuvka | 04 | Optická | Technické informace | Jmenovitý příkon | Jmenovitý příkon. | number | kW |  | x | x | x |  |  | JMENOVITÝ PŘÍKON | f123731e-fd63-41fe-8e30-cb36e099b6a0
ZZ | Zásuvka | 04 | Optická | Technické informace | Počet fází | Počet fází | integer | číslo |  |  | x | x |  |  |  | 9bc94ef8-9edf-480b-bde7-abefd2d50013
ZZ | Zásuvka | 04 | Optická | Technické informace | Číslo okruhu | Číslo okruhu. | string | TEXT |  | x | x | x |  |  |  | c7f94b3c-0323-45fb-ae6a-8ae714ff0fca
ZZ | Zásuvka | 04 | Optická | Technické informace | Materiál | Materiálová specifikace prvku. | string | TEXT | x | x | x | x | ConstructionMaterial | Materiál | MATERIÁL | bd43e73e-8df9-40e7-a9bb-db9dc568768e
ZZ | Zásuvka | 04 | Optická | Základní informace | Stavební objekt | Jednoznačné označení stavebního objektu, ve kterém se daný prvek nachází. | string | TEXT | x | x | x | x |  |  |  | e070339f-4f9f-4364-9595-11b4791420cd
ZZ | Zásuvka | 05 | Televizní | Rozměry | Délka | Číselná hodnota délky udávaná v mm. | number | mm | x | x | x | x | Length | Délka | DÉLKA | bb212dba-9864-4827-9b83-93af56946f23
ZZ | Zásuvka | 05 | Televizní | Rozměry | Šířka | Číselná hodnota šířky prvku uvedená v mm. | number | mm | x | x | x | x | Width | Šířka | ŠÍŘKA | f8795e7b-eda8-4278-82bf-fe7691e30a37
ZZ | Zásuvka | 05 | Televizní | Rozměry | Výška | Číselná hodnota výšky prvku udávaná v mm. | number | mm | x | x | x | x | Height | Výška | VÝŠKA | 6dc41ac5-e7b0-4295-ad56-18fcf4b15656
ZZ | Zásuvka | 05 | Televizní | Základní informace | Podlaží | Informace o přiřazení prvku ke konkrétnímu podlaží. Nadzemní podlaží 1NP, 2NP, atd. Podzemní podlaží 1PP, 2PP, atd. | string | TEXT | x | x | x | x | FloorID | Podlaží | PODLAŽÍ | b9e16de5-b55b-44f7-ba76-06fda08c601a
ZZ | Zásuvka | 05 | Televizní | Základní informace | Číslo místnosti | Unikátní číslo místnosti. | string | TEXT |  | x | x | x |  | Číslo místnosti | ČÍSLO MÍSTNOSTI | 2fcc8124-c6cf-4e6e-80c4-25a3269536e8
ZZ | Zásuvka | 05 | Televizní | Technické informace | Jmenovitý proud | Jmenovitý proud. | number | A |  | x | x | x |  |  | JMENOVITÝ PROUD | 6f0f1e35-d8d4-4a23-baf3-7c36244c80a4
ZZ | Zásuvka | 05 | Televizní | Technické informace | Napájecí napětí | Napájecí napětí. | number | V |  | x | x | x |  |  | NAPÁJECÍ NAPĚTÍ | 855cdfce-00e2-4cdf-b623-cd9db09a7bd4
ZZ | Zásuvka | 05 | Televizní | Technické informace | Stupeň krytí | Úroveň ochrany elektrického zařízení proti vniknutí pevných částic a vody. | number | IP |  | x | x | x |  |  | STUPEŇ KRYTÍ | 4578b51f-fde8-4408-83df-e6765f299511
ZZ | Zásuvka | 05 | Televizní | Technické informace | Referenční výrobek | Odkaz/název konkrétního výrobku požadovaných vlastností. | string | TEXT |  |  | x |  | ModelReference |  | REFERENČNÍ VÝROBEK | 476c8d05-7e87-4ae8-9531-e4f8fac84310
ZZ | Zásuvka | 05 | Televizní | Základní informace | Rozvaděč | Kód rozvaděče. | string | TEXT |  | x | x | x |  |  | ROZVADĚČ | 815635af-a649-4c20-8102-ce9b0435bea0
ZZ | Zásuvka | 05 | Televizní | Technické informace | Jmenovitý příkon | Jmenovitý příkon. | number | kW |  | x | x | x |  |  | JMENOVITÝ PŘÍKON | f123731e-fd63-41fe-8e30-cb36e099b6a0
ZZ | Zásuvka | 05 | Televizní | Technické informace | Počet fází | Počet fází | integer | číslo |  |  | x | x |  |  |  | 9bc94ef8-9edf-480b-bde7-abefd2d50013
ZZ | Zásuvka | 05 | Televizní | Technické informace | Číslo okruhu | Číslo okruhu. | string | TEXT |  | x | x | x |  |  |  | c7f94b3c-0323-45fb-ae6a-8ae714ff0fca
ZZ | Zásuvka | 05 | Televizní | Technické informace | Materiál | Materiálová specifikace prvku. | string | TEXT | x | x | x | x | ConstructionMaterial | Materiál | MATERIÁL | bd43e73e-8df9-40e7-a9bb-db9dc568768e
ZZ | Zásuvka | 05 | Televizní | Základní informace | Stavební objekt | Jednoznačné označení stavebního objektu, ve kterém se daný prvek nachází. | string | TEXT | x | x | x | x |  |  |  | e070339f-4f9f-4364-9595-11b4791420cd
Legenda:
Údaje mohou být dle potřeb projektu doplněny/pozměněny na základě odsouhlasení Zadavatem.