## Rozpočet_MOA_IT
Příloha č. 5b
Položkový rozpočet - nábytek
| Dodavatel: |  |  | Objednatel:
Masarykova obchodní akademie, Rakovník, Pražská 1222
Pražská 1222, 269 01 Rakovník
IČO: 47019719
Realizace: |  |  | Vypracoval:
Záruka: |  |  | Dne:
Název akce: Inovace pro budoucnost
Technická specifikace a bližší popis:
Vyplní dodavatel
č.p. | Položka / Parametr | technická specifikace | mn. | jednotková cena | Celkem bez DPH
1 | Dvoumístný počítačový stolek |  | 15 |  | 0
| velikost | vel 6. (159 - 188 cm) - výška k desce stolu 76 cm
| rozměry | 160 x 60 cm
kabelová průchodka a žlab pro vedení kabeláže
rektifikační patky pro vyrovnání nerovností podlahy
2 | Jednomístný počítačový stolek |  | 3 |  | 0
| velikost | vel 6. (159 - 188 cm) - výška k desce stolu 76 cm
| rozměry | 80 x 60 cm
kabelová průchodka a žlab pro vedení kabeláže
rektifikační patky pro vyrovnání nerovností podlahy
3 | Výškově nastavitelná židle |  | 31 |  | 0
kovová nebo nylonová konstrukce
posuvné(kolečka)
| min. výška k podsedáku | 44 cm
4 | Výškově nastavitelná židle - katedra |  | 1 |  | 0
kovová nebo nylonová konstrukce
sedák se šířkou 49 cm a hloubkou 51 cm
opěrák s výškou 56 cm
3D područky s nastavením výšky
hliníkový kříž, nosnost 150 kg
5 | Skříň uzamykatelná |  | 4 |  | 0
| rozměry | 180cm x 80cm x 40cm
nosnost police 30 kg při rovnoměrném zatížení
police pevné, vzdálenost mezi policemi min 40 cm
lamino dezén bude upřesněn po domluvě
6 | Skříňka na kolečkách, uzamykatelná |  | 1 |  | 0
| rozměry | 110cm x 80cm x 40cm
nosnost police 30 kg při rovnoměrném zatížení
police pevné, vzdálenost mezi policemi 30 cm
lamino dezén bude upřesněn po domluvě
7 | Mobilní kontejner |  | 1 |  | 0
centrální cylindrický zámek se dvěma klíči
kontejner na kolečkách
| max výška | 70 cm
Nabídková cena bez DPH |  |  |  |  | 0
DPH 21% |  |  |  |  | 0
Nabídková cena s DPH |  |  |  |  | 0
Poznámky: