## Krycí list rozpočtu-SO01
Krycí list slepého rozpočtu
Název stavby: |  | Snížení energetické.náročnosti objektů Domova Kladno-Švermov |  | Objednatel: |  |  | IČ/DIČ:
Druh stavby: |  | SO 01 - OBJEKT 1 - č.p.1454 |  | Projektant: |  |  | IČ/DIČ:
Lokalita: |  |  |  | Zhotovitel: |  |  | IČ/DIČ:
Začátek výstavby: |  |  |  | Konec výstavby: |  |  | Položek: | 562
JKSO: |  |  |  | Zpracoval: |  |  | Datum:
Rozpočtové náklady v Kč
A | Základní rozpočtové náklady |  | B | Doplňkové náklady |  | C | Náklady na umístění stavby (NUS)
HSV | Dodávky | 0 | Práce přesčas |  | 0 | Zařízení staveniště |  | 0
| Montáž | 0 | Bez pevné podl. |  | 0 | Mimostav. doprava |  | 0
PSV | Dodávky | 0 | Kulturní památka |  | 0 | Územní vlivy |  | 0
| Montáž | 0 | Vedlejší náklady |  | 0 | Provozní vlivy |  | 0
"M" | Dodávky | 0 |  |  |  | Ostatní |  | 0
| Montáž | 0 |  |  |  | NUS z rozpočtu |  | 0
Ostatní materiál |  | 0
Přesun hmot a sutí |  | 0
ZRN celkem |  | 0 | DN celkem |  | 0 | NUS celkem |  | 0
|  |  | DN celkem z obj. |  | 0 | NUS celkem z obj. |  | 0
ORN celkem
[6 empty] | ORN celkem z obj. |  | 0
Základ 0% |  | 0
Základ 12% |  | 0 | DPH 12% |  | 0 | Celkem bez DPH |  | 0
Základ 21% |  | 0 | DPH 21% |  | 0 | Celkem včetně DPH |  | 0
Projektant |  |  | Objednatel |  |  | Zhotovitel
Datum, razítko a podpis |  |  | Datum, razítko a podpis |  |  | Datum, razítko a podpis
Poznámka:

## Stavební rozpočet - součet-SO01
Slepý stavební rozpočet - rekapitulace
Název stavby: | Snížení energetické.náročnosti objektů Domova Kladno-Švermov |  | Objednatel:
Druh stavby: | SO 01 - OBJEKT 1 - č.p.1454 |  | Projektant:
Lokalita: |  |  | Zhotovitel:
Zpracoval: |  |  | Zpracováno dne:
Objekt | Kód | Zkrácený popis |  | Náklady (Kč) - dodávka | Náklady (Kč) - Montáž | Náklady (Kč) - celkem
| 11 | Přípravné a přidružené práce |  | 0 | 0 | 0 | T | 0
| 12 | Odkopávky a prokopávky |  | 0 | 0 | 0 | T | 0
| 13 | Hloubené vykopávky |  | 0 | 0 | 0 | T | 0
| 16 | Přemístění výkopku |  | 0 | 0 | 0 | T | 0
| 17 | Konstrukce ze zemin |  | 0 | 0 | 0 | T | 0
| 18 | Povrchové úpravy terénu |  | 0 | 0 | 0 | T | 0
| 21 | Úprava podloží a základové spáry |  | 0 | 0 | 0 | T | 0
| 27 | Základy |  | 0 | 0 | 0 | T | 0
| 31 | Zdi podpěrné a volné |  | 0 | 0 | 0 | T | 0
| 56 | Podkladní vrstvy komunikací, letišť a ploch |  | 0 | 0 | 0 | T | 0
| 59 | Kryty pozemních komunikací, letišť a ploch dlážděných (předlažby) |  | 0 | 0 | 0 | T | 0
| 61 | Úprava povrchů vnitřní |  | 0 | 0 | 0 | T | 0
| 62 | Úprava povrchů vnější |  | 0 | 0 | 0 | T | 0
| 63 | Podlahy a podlahové konstrukce |  | 0 | 0 | 0 | T | 0
| 83 | Potrubí z trub plastových |  | 0 | 0 | 0 | T | 0
| 89 | Ostatní konstrukce a práce na trubním vedení |  | 0 | 0 | 0 | T | 0
| 91 | Doplňující konstrukce a práce na pozemních komunikacích a zpevněných plochách |  | 0 | 0 | 0 | T | 0
| 94 | Lešení a stavební výtahy |  | 0 | 0 | 0 | T | 0
| 95 | Různé dokončovací konstrukce a práce na pozemních stavbách |  | 0 | 0 | 0 | T | 0
| 96 | Bourání konstrukcí |  | 0 | 0 | 0 | T | 0
| 97 | Prorážení otvorů a ostatní bourací práce |  | 0 | 0 | 0 | T | 0
| 98 | Demolice |  | 0 | 0 | 0 | T | 0
| S | Přesuny sutí |  | 0 | 0 | 0 | T | 0
| H99 | Ostatní přesuny hmot |  | 0 | 0 | 0 | T | 0
| 712 | Izolace střech (živičné krytiny) |  | 0 | 0 | 0 | T | 0
| 713 | Izolace tepelné |  | 0 | 0 | 0 | T | 0
| 721 | ZTI - Vnitřní kanalizace |  | 0 | 0 | 0 | T | 0
| 723 | ZTI - Vnitřní plynovod |  | 0 | 0 | 0 | T | 0
| 730-1 | 01-Ústřední vytápění |  | 0 | 0 | 0 | T | 0
| 730-2 | 02-Vnitřní vodovod |  | 0 | 0 | 0 | T | 0
| 730-3 | 03-Komíny a kouřovody |  | 0 | 0 | 0 | T | 0
| 732a | Provedení a vystrojení vrtů pro tepelné čerpadlo (3 x 150bm) |  | 0 | 0 | 0 | T | 0
| 733a | Vodorovné teplovodní potrubní vedení a sběrná šachta |  | 0 | 0 | 0 | T | 0
| 762 | Konstrukce tesařské |  | 0 | 0 | 0 | T | 0
| 764 | Konstrukce klempířské |  | 0 | 0 | 0 | T | 0
| 766 | Konstrukce truhlářské |  | 0 | 0 | 0 | T | 0
| 767 | Konstrukce doplňkové stavební (zámečnické) |  | 0 | 0 | 0 | T | 0
| 771 | Podlahy z dlaždic |  | 0 | 0 | 0 | T | 0
| 784 | Malby |  | 0 | 0 | 0 | T | 0
| M21 | Elektromontáže |  | 0 | 0 | 0 | T | 0
| M22 | Montáže sdělovací a zabezpečovací techniky |  | 0 | 0 | 0 | T | 0
| M22a | Měření a regulace |  | 0 | 0 | 0 | T | 0
| VRN | Vedlejší a ostatní rozpočtové náklady |  | 0 | 0 | 0 | T | 0
[5 empty] | Celkem: | 0

## Stavební rozpočet-SO01
Slepý stavební rozpočet
Název stavby: |  | Snížení energetické.náročnosti objektů Domova Kladno-Švermov | Doba výstavby: |  |  | Objednatel:
Druh stavby: |  | SO 01 - OBJEKT 1 - č.p.1454 | Začátek výstavby: |  |  | Projektant:
Lokalita: |  |  | Konec výstavby: |  |  | Zhotovitel:
JKSO: |  |  | Zpracováno dne: |  |  | Zpracoval:
Č | Kód | Zkrácený popis / Varianta |  | MJ | Množství | Cena/MJ | Náklady (Kč) |  |  | Cenová
|  | Rozměry |  |  |  | (Kč) | Dodávka | Montáž | Celkem | soustava | Přesuny | Typ skupiny | HSV mat | HSV prac | PSV mat | PSV prac | Mont mat | Mont prac | Ostatní mat. | [20 empty] | MAT | WORK | CELK
| 11 | Přípravné a přidružené práce |  |  |  |  | 0 | 0 | 0 | [17 empty] | 0 | 0 | 0
1 | 110100102R09 | Vytýčení stávajících sítí |  | kus | 1 |  | 0 | 0 | 0 | RTS I / 2020 | 0 |  | 0 | 0 | 0 | 0 | 0 | 0 | 0 | 0 | 0 | 0 | 15 | 0 | 0 | 1 |  |  |  | 0 | 0 | 0 | 11_ | 1_ | _ | 0 | 0 | 0 | 13 | 0 | 0 | 0
2 | 111200003RA0 | Odstranění křovin a nezbytné prořezání zeleně |  | kus | 1 |  | 0 | 0 | 0 | RTS I / 2020 | 0 |  | 0 | 0 | 0 | 0 | 0 | 0 | 0 | 0 | 0 | 0 | 15 | 0 | 0 | 1 |  |  |  | 0 | 0 | 0 | 11_ | 1_ | _ | 0 | 0 | 0 | 14 | 0 | 0 | 0
3 | 113106121R00 | Rozebrání dlažeb z betonových dlaždic -dle pozn.7 |  | m2 | 32.175 |  | 0 | 0 | 0 | RTS I / 2020 | 0 |  | 0 | 0 | 0 | 0 | 0 | 0 | 0 | 0 | 0 | 0 | 15 | 0 | 0 | 1 |  |  |  | 0 | 0 | 0 | 11_ | 1_ | _ | 0 | 0 | 0 | 15 | 0 | 0 | 0
4 | 113106121R00 | Rozebrání dlažeb z betonových dlaždic na sucho -beton.žlab -dle pozn.8 |  | m2 | 3.225 |  | 0 | 0 | 0 | RTS I / 2020 | 0 |  | 0 | 0 | 0 | 0 | 0 | 0 | 0 | 0 | 0 | 0 | 15 | 0 | 0 | 1 |  |  |  | 0 | 0 | 0 | 11_ | 1_ | _ | 0 | 0 | 0 | 16 | 0 | 0 | 0
5 | 113106231R00 | Rozebrání dlažeb ze zámkové dlažby v kamenivu -dle pozn.9 |  | m2 | 5.58 |  | 0 | 0 | 0 | RTS I / 2020 | 0 |  | 0 | 0 | 0 | 0 | 0 | 0 | 0 | 0 | 0 | 0 | 15 | 0 | 0 | 1 |  |  |  | 0 | 0 | 0 | 11_ | 1_ | _ | 0 | 0 | 0 | 17 | 0 | 0 | 0
6 | 113204111R00 | Vytrhání obrubníků zahradních -dle pozn.9 |  | m | 3.6 |  | 0 | 0 | 0 | RTS I / 2020 | 0 |  | 0 | 0 | 0 | 0 | 0 | 0 | 0 | 0 | 0 | 0 | 15 | 0 | 0 | 1 |  |  |  | 0 | 0 | 0 | 11_ | 1_ | _ | 0 | 0 | 0 | 18 | 0 | 0 | 0
7 | 113231110R00 | Bourání odvodňovacího žlabu, zatíž. A15, š.100 mm |  | m | 3.1 |  | 0 | 0 | 0 | RTS I / 2020 | 0 |  | 0 | 0 | 0 | 0 | 0 | 0 | 0 | 0 | 0 | 0 | 15 | 0 | 0 | 1 |  |  |  | 0 | 0 | 0 | 11_ | 1_ | _ | 0 | 0 | 0 | 19 | 0 | 0 | 0
| 12 | Odkopávky a prokopávky |  |  |  |  | 0 | 0 | 0 | [17 empty] | 0 | 0 | 0
8 | 121101101R00 | Sejmutí ornice a drnu s přemístěním do 50 m |  | m3 | 9.763 |  | 0 | 0 | 0 | RTS I / 2020 | 0 |  | 0 | 0 | 0 | 0 | 0 | 0 | 0 | 0 | 0 | 0 | 15 | 0 | 0 | 1 |  |  |  | 0 | 0 | 0 | 12_ | 1_ | _ | 0 | 0 | 0 | 21 | 0 | 0 | 0
| 13 | Hloubené vykopávky |  |  |  |  | 0 | 0 | 0 | [17 empty] | 0 | 0 | 0
9 | 132201211R00 | Hloubení rýh š.do 200 cm hor.3 do 100 m3 -dle pozn.15 |  | m3 | 100.728 |  | 0 | 0 | 0 | RTS I / 2020 | 0 |  | 0 | 0 | 0 | 0 | 0 | 0 | 0 | 0 | 0 | 0 | 15 | 0 | 0 | 1 |  |  |  | 0 | 0 | 0 | 13_ | 1_ | _ | 0 | 0 | 0 | 23 | 0 | 0 | 0
10 | 132201219R00 | Přípl.za lepivost,hloubení rýh 200cm,hor.3 |  | m3 | 100.728 |  | 0 | 0 | 0 | RTS I / 2020 | 0 |  | 0 | 0 | 0 | 0 | 0 | 0 | 0 | 0 | 0 | 0 | 15 | 0 | 0 | 1 |  |  |  | 0 | 0 | 0 | 13_ | 1_ | _ | 0 | 0 | 0 | 24 | 0 | 0 | 0
11 | 139711101R00 | Vykopávka v uzavřených prostorách v hor.1-4 -výkop pro ulož.přečerp.šachty -dle pozn.17 |  | m3 | 2.205 |  | 0 | 0 | 0 | RTS I / 2020 | 0 |  | 0 | 0 | 0 | 0 | 0 | 0 | 0 | 0 | 0 | 0 | 15 | 0 | 0 | 1 |  |  |  | 0 | 0 | 0 | 13_ | 1_ | _ | 0 | 0 | 0 | 25 | 0 | 0 | 0
12 | 139711101R00 | Vykopávka v uzavřených prostorách v hor.1-4 pro ulož.čerpacího potrubí -dle pozn.27 |  | m3 | 1.16 |  | 0 | 0 | 0 | RTS I / 2020 | 0 |  | 0 | 0 | 0 | 0 | 0 | 0 | 0 | 0 | 0 | 0 | 15 | 0 | 0 | 1 |  |  |  | 0 | 0 | 0 | 13_ | 1_ | _ | 0 | 0 | 0 | 26 | 0 | 0 | 0
| 16 | Přemístění výkopku |  |  |  |  | 0 | 0 | 0 | [17 empty] | 0 | 0 | 0
13 | 162701105R00 | Vodorovné přemístění výkopku z hor.1-4 do 10000 m |  | m3 | -20.368 |  | 0 | 0 | 0 | RTS I / 2020 | 0 |  | 0 | 0 | 0 | 0 | 0 | 0 | 0 | 0 | 0 | 0 | 15 | 0 | 0 | 1 |  |  |  | 0 | 0 | 0 | 16_ | 1_ | _ | 0 | 0 | 0 | 28 | 0 | 0 | 0
14 | 162702294R00 | Poplatek za skládku: výkopek |  | t | 0 |  | 0 | 0 | 0 | RTS I / 2020 | 0 |  | 0 | 0 | 0 | 0 | 0 | 0 | 0 | 0 | 0 | 0 | 15 | 0 | 0 | 1 |  |  |  | 0 | 0 | 0 | 16_ | 1_ | _ | 0 | 0 | 0 | 29 | 0 | 0 | 0
15 | 167101101R00 | Nakládání výkopku z hor.1-4 v množství do 100 m3 |  | m3 | 0 |  | 0 | 0 | 0 | RTS I / 2020 | 0 |  | 0 | 0 | 0 | 0 | 0 | 0 | 0 | 0 | 0 | 0 | 15 | 0 | 0 | 1 |  |  |  | 0 | 0 | 0 | 16_ | 1_ | _ | 0 | 0 | 0 | 30 | 0 | 0 | 0
| 17 | Konstrukce ze zemin |  |  |  |  | 0 | 0 | 0 | [17 empty] | 0 | 0 | 0
16 | 171201201R00 | Uložení sypaniny na skl.-sypanina na výšku přes 2m |  | m3 | 0 |  | 0 | 0 | 0 | RTS I / 2020 | 0 |  | 0 | 0 | 0 | 0 | 0 | 0 | 0 | 0 | 0 | 0 | 15 | 0 | 0 | 1 |  |  |  | 0 | 0 | 0 | 17_ | 1_ | _ | 0 | 0 | 0 | 32 | 0 | 0 | 0
17 | 174101101R00 | Zásyp jam, rýh, šachet , nebo kolem objektů se zhutněním po vrstvách -výkopkem -rýha kolem objektu |  | m3 | 59.169 |  | 0 | 0 | 0 | RTS I / 2020 | 0 |  | 0 | 0 | 0 | 0 | 0 | 0 | 0 | 0 | 0 | 0 | 15 | 0 | 0 | 1 |  |  |  | 0 | 0 | 0 | 17_ | 1_ | _ | 0 | 0 | 0 | 33 | 0 | 0 | 0
18 | 174101101R00 | Zásyp jam, rýh, šachet se zhutněním -výkopkem -po demolici skladu |  | m3 | 62.388 |  | 0 | 0 | 0 | RTS I / 2020 | 0 |  | 0 | 0 | 0 | 0 | 0 | 0 | 0 | 0 | 0 | 0 | 15 | 0 | 0 | 1 |  |  |  | 0 | 0 | 0 | 17_ | 1_ | _ | 0 | 0 | 0 | 34 | 0 | 0 | 0
19 | 174101101R00 | Zásyp jam, rýh, šachet se zhutněním -výkop pro ulož.přečerp.šachty -dle detailu Det5 |  | m3 | 1.86 |  | 0 | 0 | 0 | RTS I / 2020 | 0 |  | 0 | 0 | 0 | 0 | 0 | 0 | 0 | 0 | 0 | 0 | 15 | 0 | 0 | 1 |  |  |  | 0 | 0 | 0 | 17_ | 1_ | _ | 0 | 0 | 0 | 35 | 0 | 0 | 0
20 | 174101102R00 | Zásyp ruční se zhutněním -výkop pro ulož čerp.potrubí |  | m3 | 1.044 |  | 0 | 0 | 0 | RTS I / 2020 | 0 |  | 0 | 0 | 0 | 0 | 0 | 0 | 0 | 0 | 0 | 0 | 15 | 0 | 0 | 1 |  |  |  | 0 | 0 | 0 | 17_ | 1_ | _ | 0 | 0 | 0 | 36 | 0 | 0 | 0
| 18 | Povrchové úpravy terénu |  |  |  |  | 0 | 0 | 0 | [17 empty] | 0 | 0 | 0
21 | 180405110RA1 | Ohumusování, osetí travním semenem dotčené části po opravách |  | m2 | 194.695 |  | 0 | 0 | 0 | RTS I / 2020 | 0 |  | 0 | 0 | 0 | 0 | 0 | 0 | 0 | 0 | 0 | 0 | 15 | 0 | 0 | 1 |  |  |  | 0 | 0 | 0 | 18_ | 1_ | _ | 0 | 0 | 0 | 38 | 0 | 0 | 0
| 21 | Úprava podloží a základové spáry |  |  |  |  | 0 | 0 | 0 | [17 empty] | 0 | 0 | 0
22 | 212791111RT1 | Zemnící pásek do výkopu pro drenáž -montáž a dodávka |  | m | 83.2 |  | 0 | 0 | 0 | RTS I / 2020 | 0 |  | 0 | 0 | 0 | 0 | 0 | 0 | 0 | 0 | 0 | 0 | 15 | 0 | 0 | 1 |  |  |  | 0 | 0 | 0 | 21_ | 2_ | _ | 0 | 0 | 0 | 40 | 0 | 0 | 0
23 | 212850002RAA | Drenáž podél základu objektu z dren. trub d 125 mm (podkl.beton, obsyp, geotext.) -provedení dle popisu v PD |  | m | 83.2 |  | 0 | 0 | 0 | RTS I / 2020 | 0 |  | 0 | 0 | 0 | 0 | 0 | 0 | 0 | 0 | 0 | 0 | 15 | 0 | 0 | 1 |  |  |  | 0 | 0 | 0 | 21_ | 2_ | _ | 0 | 0 | 0 | 41 | 0 | 0 | 0
| 27 | Základy |  |  |  |  | 0 | 0 | 0 | [17 empty] | 0 | 0 | 0
24 | 278381154R00 | Základ pod stroje plochy do 1,00 m2 z bet. C 16/20 -přečerpávací šachta |  | m3 | 0.064 |  | 0 | 0 | 0 | RTS I / 2020 | 0 |  | 0 | 0 | 0 | 0 | 0 | 0 | 0 | 0 | 0 | 0 | 15 | 0 | 0 | 1 |  |  |  | 0 | 0 | 0 | 27_ | 2_ | _ | 0 | 0 | 0 | 43 | 0 | 0 | 0
25 | 278381541R00 | Základy pod stroje do 5 m3, C 20/25, složitosti 1 -pro čerpadlo |  | m3 | 0.296 |  | 0 | 0 | 0 | RTS I / 2020 | 0 |  | 0 | 0 | 0 | 0 | 0 | 0 | 0 | 0 | 0 | 0 | 15 | 0 | 0 | 1 |  |  |  | 0 | 0 | 0 | 27_ | 2_ | _ | 0 | 0 | 0 | 44 | 0 | 0 | 0
| 31 | Zdi podpěrné a volné |  |  |  |  | 0 | 0 | 0 | [17 empty] | 0 | 0 | 0
26 | 310237251RT1 | Zazdívka otvorů pl. 0,25 m2 (400x600mm) cihlami, tl. zdi 45 cm, s použitím suché maltové směsi |  | kus | 1 |  | 0 | 0 | 0 | RTS I / 2020 | 0 |  | 0 | 0 | 0 | 0 | 0 | 0 | 0 | 0 | 0 | 0 | 15 | 0 | 0 | 1 |  |  |  | 0 | 0 | 0 | 31_ | 3_ | _ | 0 | 0 | 0 | 46 | 0 | 0 | 0
27 | 310237251RT1 | Zazdívka (dozdívka) otvorů pl. 0,25 m2 (ze 400x600mm na 300x300mm) cihlami, tl. zdi 45 cm, s použitím suché maltové směsi |  | kus | 1 |  | 0 | 0 | 0 | RTS I / 2020 | 0 |  | 0 | 0 | 0 | 0 | 0 | 0 | 0 | 0 | 0 | 0 | 15 | 0 | 0 | 1 |  |  |  | 0 | 0 | 0 | 31_ | 3_ | _ | 0 | 0 | 0 | 47 | 0 | 0 | 0
28 | 310239211RT2 | Zazdívka (dozdívka) otvorů plochy do 4 m2 cihlami na MVC, s použitím suché maltové směsi |  | m3 | 0.945 |  | 0 | 0 | 0 | RTS I / 2020 | 0 |  | 0 | 0 | 0 | 0 | 0 | 0 | 0 | 0 | 0 | 0 | 15 | 0 | 0 | 1 |  |  |  | 0 | 0 | 0 | 31_ | 3_ | _ | 0 | 0 | 0 | 48 | 0 | 0 | 0
29 | 317944311RV1 | Válcované nosníky do č.12 do připravených otvorů, vč.dodávky profilu IPE č.12 -provedení dle PD, ozn.Z04 |  | t | 0.034 |  | 0 | 0 | 0 | RTS I / 2020 | 0 |  | 0 | 0 | 0 | 0 | 0 | 0 | 0 | 0 | 0 | 0 | 15 | 0 | 0 | 1 |  |  |  | 0 | 0 | 0 | 31_ | 3_ | _ | 0 | 0 | 0 | 49 | 0 | 0 | 0
30 | 319203111RT1 | Sanace trhlin na fasádě ozn.OS13 -úplné provedení dle popisu v PD |  | m | 100 |  | 0 | 0 | 0 | RTS I / 2020 | 0 |  | 0 | 0 | 0 | 0 | 0 | 0 | 0 | 0 | 0 | 0 | 15 | 0 | 0 | 1 |  |  |  | 0 | 0 | 0 | 31_ | 3_ | _ | 0 | 0 | 0 | 50 | 0 | 0 | 0
| 56 | Podkladní vrstvy komunikací, letišť a ploch |  |  |  |  | 0 | 0 | 0 | [17 empty] | 0 | 0 | 0
31 | 564851111RT4 | Podklad ze štěrkodrti po zhutnění tloušťky 15 cm, štěrkodrť frakce 0-63 mm -skladba ZP01, bod 3 |  | m2 | 37.658 |  | 0 | 0 | 0 | RTS I / 2020 | 0 |  | 0 | 0 | 0 | 0 | 0 | 0 | 0 | 0 | 0 | 0 | 15 | 0 | 0 | 1 |  |  |  | 0 | 0 | 0 | 56_ | 5_ | _ | 0 | 0 | 0 | 52 | 0 | 0 | 0
32 | 567211110R00 | Podklad z prostého betonu C16/20 tloušťky 10 cm -skladba ZP01, bod 2 |  | m2 | 37.658 |  | 0 | 0 | 0 | RTS I / 2020 | 0 |  | 0 | 0 | 0 | 0 | 0 | 0 | 0 | 0 | 0 | 0 | 15 | 0 | 0 | 1 |  |  |  | 0 | 0 | 0 | 56_ | 5_ | _ | 0 | 0 | 0 | 53 | 0 | 0 | 0
33 | 568111111RT1 | Zřízení vrstvy z geotextilie skl.do 1:5, vč.dodávky -skladba ZP01, bod 4 |  | m2 | 37.658 |  | 0 | 0 | 0 | RTS I / 2020 | 0 |  | 0 | 0 | 0 | 0 | 0 | 0 | 0 | 0 | 0 | 0 | 15 | 0 | 0 | 1 |  |  |  | 0 | 0 | 0 | 56_ | 5_ | _ | 0 | 0 | 0 | 54 | 0 | 0 | 0
| 59 | Kryty pozemních komunikací, letišť a ploch dlážděných (předlažby) |  |  |  |  | 0 | 0 | 0 | [17 empty] | 0 | 0 | 0
34 | 591100010RAD | Přeskládání zpevněné plochy z betonové zámkové dlažby |  | m2 | 5.58 |  | 0 | 0 | 0 | RTS I / 2020 | 0 |  | 0 | 0 | 0 | 0 | 0 | 0 | 0 | 0 | 0 | 0 | 15 | 0 | 0 | 1 |  |  |  | 0 | 0 | 0 | 59_ | 5_ | _ | 0 | 0 | 0 | 56 | 0 | 0 | 0
35 | 596841111RT4 | Kladení dlažby z dlaždic kom.pro pěší do lože z MC, včetně dlaždic betonových HBB 50/50/5 cm -skladba ZP01, bod 1 |  | m2 | 37.658 |  | 0 | 0 | 0 | RTS I / 2020 | 0 |  | 0 | 0 | 0 | 0 | 0 | 0 | 0 | 0 | 0 | 0 | 15 | 0 | 0 | 1 |  |  |  | 0 | 0 | 0 | 59_ | 5_ | _ | 0 | 0 | 0 | 57 | 0 | 0 | 0
| 61 | Úprava povrchů vnitřní |  |  |  |  | 0 | 0 | 0 | [17 empty] | 0 | 0 | 0
36 | 601011141RT1 | Štuk na stropech, sanační, tloušťka vrstvy 1,5 mm -kotelna -dle pozn.1 |  | m2 | 16.65 |  | 0 | 0 | 0 | RTS I / 2020 | 0 |  | 0 | 0 | 0 | 0 | 0 | 0 | 0 | 0 | 0 | 0 | 15 | 0 | 0 | 1 |  |  |  | 0 | 0 | 0 | 61_ | 6_ | _ | 0 | 0 | 0 | 59 | 0 | 0 | 0
37 | 602011131RT5 | Omítka jednovrstvá vnitřní stěrková, tloušťka vrstvy 10 mm -zazdívky+dozdívky |  | m2 | 2.434 |  | 0 | 0 | 0 | RTS I / 2020 | 0 |  | 0 | 0 | 0 | 0 | 0 | 0 | 0 | 0 | 0 | 0 | 15 | 0 | 0 | 1 |  |  |  | 0 | 0 | 0 | 61_ | 6_ | _ | 0 | 0 | 0 | 60 | 0 | 0 | 0
38 | 602011141R00 | Štuk na stěnách vnitřní, tl.vrstvy 1-2 mm -zazdívky+dozdívky |  | m2 | 2.434 |  | 0 | 0 | 0 | RTS I / 2020 | 0 |  | 0 | 0 | 0 | 0 | 0 | 0 | 0 | 0 | 0 | 0 | 15 | 0 | 0 | 1 |  |  |  | 0 | 0 | 0 | 61_ | 6_ | _ | 0 | 0 | 0 | 61 | 0 | 0 | 0
39 | 602011141RT1 | Štuk na stěnách a ostění vnitřní, sanační, tl.vrstvy 1-2 mm -kotelna -dle pozn.1 |  | m2 | 12.41 |  | 0 | 0 | 0 | RTS I / 2020 | 0 |  | 0 | 0 | 0 | 0 | 0 | 0 | 0 | 0 | 0 | 0 | 15 | 0 | 0 | 1 |  |  |  | 0 | 0 | 0 | 61_ | 6_ | _ | 0 | 0 | 0 | 62 | 0 | 0 | 0
40 | 611423511RT2 | Oprava váp.omítek stropů -2.NP (převážně trhliny) |  | m2 | 268.387 |  | 0 | 0 | 0 | RTS I / 2020 | 0 |  | 0 | 0 | 0 | 0 | 0 | 0 | 0 | 0 | 0 | 0 | 15 | 0 | 0 | 1 |  |  |  | 0 | 0 | 0 | 61_ | 6_ | _ | 0 | 0 | 0 | 63 | 0 | 0 | 0
41 | 612434154RT1 | Omítkový sanační systém vnitřní, 4 vrst. -kotelna-stěny+ostění |  | m2 | 23.97 |  | 0 | 0 | 0 | RTS I / 2020 | 0 |  | 0 | 0 | 0 | 0 | 0 | 0 | 0 | 0 | 0 | 0 | 15 | 0 | 0 | 1 |  |  |  | 0 | 0 | 0 | 61_ | 6_ | _ | 0 | 0 | 0 | 64 | 0 | 0 | 0
| 62 | Úprava povrchů vnější |  |  |  |  | 0 | 0 | 0 | [17 empty] | 0 | 0 | 0
42 | 620991121R00 | Zakrývání výplní vnějších otvorů z lešení |  | m2 | 85.9 |  | 0 | 0 | 0 | RTS I / 2020 | 0 |  | 0 | 0 | 0 | 0 | 0 | 0 | 0 | 0 | 0 | 0 | 15 | 0 | 0 | 1 |  |  |  | 0 | 0 | 0 | 62_ | 6_ | _ | 0 | 0 | 0 | 66 | 0 | 0 | 0
43 | 622300130RT1 | Odmaštění, vyspravení a vyrovnání povrchu jemnou cement.maltou -skladba SO04, bod 3 + SO05, bod 3 + SO06, bod 3 + SO09, bod 2 |  | m2 | 705.968 |  | 0 | 0 | 0 | RTS I / 2020 | 0 |  | 0 | 0 | 0 | 0 | 0 | 0 | 0 | 0 | 0 | 0 | 15 | 0 | 0 | 1 |  |  |  | 0 | 0 | 0 | 62_ | 6_ | _ | 0 | 0 | 0 | 67 | 0 | 0 | 0
44 | 622300181RT2 | Montáž chráničky kabelu do zateplení z polystyrenu,vč. chráničky DN 40 mm |  | m | 40 |  | 0 | 0 | 0 | RTS I / 2020 | 0 |  | 0 | 0 | 0 | 0 | 0 | 0 | 0 | 0 | 0 | 0 | 15 | 0 | 0 | 1 |  |  |  | 0 | 0 | 0 | 62_ | 6_ | _ | 0 | 0 | 0 | 68 | 0 | 0 | 0
45 | 622311018R00 | Soklová lišta hliník KZS tl. 180 mm |  | m | 80.23 |  | 0 | 0 | 0 | RTS I / 2020 | 0 |  | 0 | 0 | 0 | 0 | 0 | 0 | 0 | 0 | 0 | 0 | 15 | 0 | 0 | 1 |  |  |  | 0 | 0 | 0 | 62_ | 6_ | _ | 0 | 0 | 0 | 69 | 0 | 0 | 0
46 | 622311115RT1 | Dilatační profil KZS, tl.izolantu tl.180 mm -montáž a dodávka, ozn.OS22 |  | m | 15.7 |  | 0 | 0 | 0 | RTS I / 2020 | 0 |  | 0 | 0 | 0 | 0 | 0 | 0 | 0 | 0 | 0 | 0 | 15 | 0 | 0 | 1 |  |  |  | 0 | 0 | 0 | 62_ | 6_ | _ | 0 | 0 | 0 | 70 | 0 | 0 | 0
47 | 622311523RV2 | Zateplovací systém, sokl, XPS tl. 120 mm s nopovou folií -skladba SO05, bod 5-10 |  | m2 | 108.311 |  | 0 | 0 | 0 | RTS I / 2020 | 0 |  | 0 | 0 | 0 | 0 | 0 | 0 | 0 | 0 | 0 | 0 | 15 | 0 | 0 | 1 |  |  |  | 0 | 0 | 0 | 62_ | 6_ | _ | 0 | 0 | 0 | 71 | 0 | 0 | 0
| Varianta: | penetrace na bázi bitumenu + HI bitumen.s výzt.síťovinou vč.vytažení 300mm + lepící stěrka na bázi bitumenu + XPS tl.120 mm + nopová folie zakonč.PVC lištou + separ.textilie 150g/m2
48 | 622311526RU1 | Zateplovací systém, sokl, XPS tl. 180 mm, s mozaikovou omítkou -skladba SO04, bod 4-9 |  | m2 | 67.43 |  | 0 | 0 | 0 | RTS I / 2020 | 0 |  | 0 | 0 | 0 | 0 | 0 | 0 | 0 | 0 | 0 | 0 | 15 | 0 | 0 | 1 |  |  |  | 0 | 0 | 0 | 62_ | 6_ | _ | 0 | 0 | 0 | 73 | 0 | 0 | 0
| Varianta: | penetrace podkladu + lepící a vyrovnávací tmel + XPS tl.180mm + stěrkový tmel vč.arm.tkaniny se zvýš.hydrofob. + zákl.nátěr + soklová mozaiková omítka
49 | 622311836RT3 | Zateplovací systém, fasáda, miner.desky PV tl.180 mm, s omítkou silikonovou -skladba SO06, bod 4-9 |  | m2 | 479.383 |  | 0 | 0 | 0 | RTS I / 2020 | 0 |  | 0 | 0 | 0 | 0 | 0 | 0 | 0 | 0 | 0 | 0 | 15 | 0 | 0 | 1 |  |  |  | 0 | 0 | 0 | 62_ | 6_ | _ | 0 | 0 | 0 | 75 | 0 | 0 | 0
| Varianta: | penetrace podkladu + lepící a vyrovnávací tmel + izolant tl.180mm + stěrkový tmel vč.arm.tkaniny + zákl.nátěr + silikon.probarv.omítka
50 | 622311852RT3 | Zatepl.systém, ostění, miner.desky PV tl. 20 mm se silikon.probarv.omítkou -skladba SO09, bod 3-8 |  | m2 | 50.844 |  | 0 | 0 | 0 | RTS I / 2020 | 0 |  | 0 | 0 | 0 | 0 | 0 | 0 | 0 | 0 | 0 | 0 | 15 | 0 | 0 | 1 |  |  |  | 0 | 0 | 0 | 62_ | 6_ | _ | 0 | 0 | 0 | 77 | 0 | 0 | 0
| Varianta: | penetrace podkladu + lepící a vyrovnávací tmel + izolant tl.20mm + stěrkový tmel vč.arm.tkaniny + zákl.nátěr + silikon.probarv.omítka
51 | 622311862RZ1 | Zatepl.syst.-spádový klín z miner.desek PV 20-30 mm pod parapet vnější |  | m | 65 |  | 0 | 0 | 0 | RTS I / 2020 | 0 |  | 0 | 0 | 0 | 0 | 0 | 0 | 0 | 0 | 0 | 0 | 15 | 0 | 0 | 1 |  |  |  | 0 | 0 | 0 | 62_ | 6_ | _ | 0 | 0 | 0 | 79 | 0 | 0 | 0
52 | 622391521R00 | Příplatek ke KZS a fasádnímu systému za systémové doplňky a příslušenství |  | m2 | 705.968 |  | 0 | 0 | 0 | RTS I / 2020 | 0 |  | 0 | 0 | 0 | 0 | 0 | 0 | 0 | 0 | 0 | 0 | 15 | 0 | 0 | 1 |  |  |  | 0 | 0 | 0 | 62_ | 6_ | _ | 0 | 0 | 0 | 80 | 0 | 0 | 0
53 | 622421492R00 | Doplňky zatepl. systémů, okenní lišta s tkaninou |  | m | 202.8 |  | 0 | 0 | 0 | RTS I / 2020 | 0 |  | 0 | 0 | 0 | 0 | 0 | 0 | 0 | 0 | 0 | 0 | 15 | 0 | 0 | 1 |  |  |  | 0 | 0 | 0 | 62_ | 6_ | _ | 0 | 0 | 0 | 81 | 0 | 0 | 0
54 | 622421494R00 | Doplňky zatepl. systémů, podparapetní lišta s tkan |  | m | 65 |  | 0 | 0 | 0 | RTS I / 2020 | 0 |  | 0 | 0 | 0 | 0 | 0 | 0 | 0 | 0 | 0 | 0 | 15 | 0 | 0 | 1 |  |  |  | 0 | 0 | 0 | 62_ | 6_ | _ | 0 | 0 | 0 | 82 | 0 | 0 | 0
55 | 622434114RT5 | Omítkový sanační systém, vnější, soklový -skladba SO05, bod 4 |  | m2 | 108.311 |  | 0 | 0 | 0 | RTS I / 2020 | 0 |  | 0 | 0 | 0 | 0 | 0 | 0 | 0 | 0 | 0 | 0 | 15 | 0 | 0 | 1 |  |  |  | 0 | 0 | 0 | 62_ | 6_ | _ | 0 | 0 | 0 | 83 | 0 | 0 | 0
56 | 622473187RT2 | Příplatek za okenní lištu (APU) - montáž, včetně dodávky lišty |  | m | 202.8 |  | 0 | 0 | 0 | RTS I / 2020 | 0 |  | 0 | 0 | 0 | 0 | 0 | 0 | 0 | 0 | 0 | 0 | 15 | 0 | 0 | 1 |  |  |  | 0 | 0 | 0 | 62_ | 6_ | _ | 0 | 0 | 0 | 84 | 0 | 0 | 0
57 | 622903111R00 | Očištění zdí a valů před opravou, ručně -skladba SO04, bod 3 + SO05, bod 3 + SO06, bod 3 + SO09, bod 2 |  | m2 | 705.968 |  | 0 | 0 | 0 | RTS I / 2020 | 0 |  | 0 | 0 | 0 | 0 | 0 | 0 | 0 | 0 | 0 | 0 | 15 | 0 | 0 | 1 |  |  |  | 0 | 0 | 0 | 62_ | 6_ | _ | 0 | 0 | 0 | 85 | 0 | 0 | 0
58 | 622904112R00 | Očištění fasád tlakovou vodou slož.1 - 2 skladba SO04, bod 3 + SO05, bod 3 + SO06, bod 3 + SO09, bod 2 |  | m2 | 705.968 |  | 0 | 0 | 0 | RTS I / 2020 | 0 |  | 0 | 0 | 0 | 0 | 0 | 0 | 0 | 0 | 0 | 0 | 15 | 0 | 0 | 1 |  |  |  | 0 | 0 | 0 | 62_ | 6_ | _ | 0 | 0 | 0 | 86 | 0 | 0 | 0
59 | 622904121R00 | Ruční čištění ocelovým kartáčem -50% z plochy -skladba SO04, bod 3 + SO05, bod 3 + SO06, bod 3 + SO09, bod 2 |  | m2 | 352.984 |  | 0 | 0 | 0 | RTS I / 2020 | 0 |  | 0 | 0 | 0 | 0 | 0 | 0 | 0 | 0 | 0 | 0 | 15 | 0 | 0 | 1 |  |  |  | 0 | 0 | 0 | 62_ | 6_ | _ | 0 | 0 | 0 | 87 | 0 | 0 | 0
60 | 622904212R00 | Očištění organických nečistot z fasád slož.1-2 50% z plochy -skladba SO04, bod 3 + SO05, bod 3 + SO06, bod 3 + SO09, bod 2 |  | m2 | 352.984 |  | 0 | 0 | 0 | RTS I / 2020 | 0 |  | 0 | 0 | 0 | 0 | 0 | 0 | 0 | 0 | 0 | 0 | 15 | 0 | 0 | 1 |  |  |  | 0 | 0 | 0 | 62_ | 6_ | _ | 0 | 0 | 0 | 88 | 0 | 0 | 0
| 63 | Podlahy a podlahové konstrukce |  |  |  |  | 0 | 0 | 0 | [17 empty] | 0 | 0 | 0
61 | 631311131RA1 | Doplnění mazanin betonem do 1 m2, nad tl. 8 cm, vč.vytrnování, napojení na stáv.hydroizolaci -dle detailu Det5 |  | m2 | 1 |  | 0 | 0 | 0 | RTS I / 2020 | 0 |  | 0 | 0 | 0 | 0 | 0 | 0 | 0 | 0 | 0 | 0 | 15 | 0 | 0 | 1 |  |  |  | 0 | 0 | 0 | 63_ | 6_ | _ | 0 | 0 | 0 | 90 | 0 | 0 | 0
| 83 | Potrubí z trub plastových |  |  |  |  | 0 | 0 | 0 | [17 empty] | 0 | 0 | 0
62 | 721242110RT1 | Napojení dešťových svodů vč.dodávky lapačů střeš,splavenin ozn.K06 -úplné provedení dle popisu v PD |  | kus | 4 |  | 0 | 0 | 0 | RTS I / 2020 | 0 |  | 0 | 0 | 0 | 0 | 0 | 0 | 0 | 0 | 0 | 0 | 15 | 0 | 0 | 1 |  |  |  | 0 | 0 | 0 | 83_ | 8_ | _ | 0 | 0 | 0 | 92 | 0 | 0 | 0
63 | 831350012RAB | Kanalizace dešťová z trub PVC KG D 160 mm -úplné provedení vč.zem.prací |  | m | 40 |  | 0 | 0 | 0 | RTS I / 2020 | 0 |  | 0 | 0 | 0 | 0 | 0 | 0 | 0 | 0 | 0 | 0 | 15 | 0 | 0 | 1 |  |  |  | 0 | 0 | 0 | 83_ | 8_ | _ | 0 | 0 | 0 | 93 | 0 | 0 | 0
| 89 | Ostatní konstrukce a práce na trubním vedení |  |  |  |  | 0 | 0 | 0 | [17 empty] | 0 | 0 | 0
64 | 894431321RAE | Šachta drenážní, D 400mm, vč.zemních prací ozn. DŠ1-DŠ8 -provedení dle popisu v PD |  | kus | 8 |  | 0 | 0 | 0 | RTS I / 2020 | 0 |  | 0 | 0 | 0 | 0 | 0 | 0 | 0 | 0 | 0 | 0 | 15 | 0 | 0 | 1 |  |  |  | 0 | 0 | 0 | 89_ | 8_ | _ | 0 | 0 | 0 | 95 | 0 | 0 | 0
65 | 894431611RAA | Revizní a vstupní šachta dešť.kanalizace, plast D=1200mm, hl.<2m, litin.poklop, vč.zem.prací |  | kus | 3 |  | 0 | 0 | 0 | RTS I / 2020 | 0 |  | 0 | 0 | 0 | 0 | 0 | 0 | 0 | 0 | 0 | 0 | 15 | 0 | 0 | 1 |  |  |  | 0 | 0 | 0 | 89_ | 8_ | _ | 0 | 0 | 0 | 96 | 0 | 0 | 0
| 91 | Doplňující konstrukce a práce na pozemních komunikacích a zpevněných plochách |  |  |  |  | 0 | 0 | 0 | [17 empty] | 0 | 0 | 0
66 | 916561111RT7 | Osazení záhon.obrubníků do lože z C 12/15 s opěrou, včetně obrubníku 100/5/20 cm |  | m | 4 |  | 0 | 0 | 0 | RTS I / 2020 | 0 |  | 0 | 0 | 0 | 0 | 0 | 0 | 0 | 0 | 0 | 0 | 15 | 0 | 0 | 1 |  |  |  | 0 | 0 | 0 | 91_ | 9_ | _ | 0 | 0 | 0 | 98 | 0 | 0 | 0
67 | 918101111R00 | Lože pod obrubníky nebo obruby dlažeb z C 12/15 |  | m3 | 0.162 |  | 0 | 0 | 0 | RTS I / 2020 | 0 |  | 0 | 0 | 0 | 0 | 0 | 0 | 0 | 0 | 0 | 0 | 15 | 0 | 0 | 1 |  |  |  | 0 | 0 | 0 | 91_ | 9_ | _ | 0 | 0 | 0 | 99 | 0 | 0 | 0
| 94 | Lešení a stavební výtahy |  |  |  |  | 0 | 0 | 0 | [17 empty] | 0 | 0 | 0
68 | 941941031R00 | Montáž lešení leh.řad.s podlahami,š.do 1 m, H 10 m |  | m2 | 746.939 |  | 0 | 0 | 0 | RTS I / 2020 | 0 |  | 0 | 0 | 0 | 0 | 0 | 0 | 0 | 0 | 0 | 0 | 15 | 0 | 0 | 1 |  |  |  | 0 | 0 | 0 | 94_ | 9_ | _ | 0 | 0 | 0 | 101 | 0 | 0 | 0
69 | 941941191R00 | Příplatek za každý měsíc použití lešení k pol.1031 |  | m2 | 1493.878 |  | 0 | 0 | 0 | RTS I / 2020 | 0 |  | 0 | 0 | 0 | 0 | 0 | 0 | 0 | 0 | 0 | 0 | 15 | 0 | 0 | 1 |  |  |  | 0 | 0 | 0 | 94_ | 9_ | _ | 0 | 0 | 0 | 102 | 0 | 0 | 0
70 | 941941831R00 | Demontáž lešení leh.řad.s podlahami,š.1 m, H 10 m |  | m2 | 746.939 |  | 0 | 0 | 0 | RTS I / 2020 | 0 |  | 0 | 0 | 0 | 0 | 0 | 0 | 0 | 0 | 0 | 0 | 15 | 0 | 0 | 1 |  |  |  | 0 | 0 | 0 | 94_ | 9_ | _ | 0 | 0 | 0 | 103 | 0 | 0 | 0
71 | 944944011R00 | Montáž ochranné sítě z umělých vláken |  | m2 | 746.939 |  | 0 | 0 | 0 | RTS I / 2020 | 0 |  | 0 | 0 | 0 | 0 | 0 | 0 | 0 | 0 | 0 | 0 | 15 | 0 | 0 | 1 |  |  |  | 0 | 0 | 0 | 94_ | 9_ | _ | 0 | 0 | 0 | 104 | 0 | 0 | 0
72 | 944944031R00 | Příplatek za každý měsíc použití sítí k pol. 4011 |  | m2 | 1493.878 |  | 0 | 0 | 0 | RTS I / 2020 | 0 |  | 0 | 0 | 0 | 0 | 0 | 0 | 0 | 0 | 0 | 0 | 15 | 0 | 0 | 1 |  |  |  | 0 | 0 | 0 | 94_ | 9_ | _ | 0 | 0 | 0 | 105 | 0 | 0 | 0
73 | 944944081R00 | Demontáž ochranné sítě z umělých vláken |  | m2 | 746.939 |  | 0 | 0 | 0 | RTS I / 2020 | 0 |  | 0 | 0 | 0 | 0 | 0 | 0 | 0 | 0 | 0 | 0 | 15 | 0 | 0 | 1 |  |  |  | 0 | 0 | 0 | 94_ | 9_ | _ | 0 | 0 | 0 | 106 | 0 | 0 | 0
74 | 949942101R00 | Práce plošiny MP20 vč.přistavení a dopravy |  | h | 20 |  | 0 | 0 | 0 | RTS I / 2020 | 0 |  | 0 | 0 | 0 | 0 | 0 | 0 | 0 | 0 | 0 | 0 | 15 | 0 | 0 | 1 |  |  |  | 0 | 0 | 0 | 94_ | 9_ | _ | 0 | 0 | 0 | 107 | 0 | 0 | 0
| 95 | Různé dokončovací konstrukce a práce na pozemních stavbách |  |  |  |  | 0 | 0 | 0 | [17 empty] | 0 | 0 | 0
75 | 952901110R00 | Čištění mytím vnějších ploch oken a dveří |  | m2 | 85.9 |  | 0 | 0 | 0 | RTS I / 2020 | 0 |  | 0 | 0 | 0 | 0 | 0 | 0 | 0 | 0 | 0 | 0 | 15 | 0 | 0 | 1 |  |  |  | 0 | 0 | 0 | 95_ | 9_ | _ | 0 | 0 | 0 | 109 | 0 | 0 | 0
76 | 952901111R00 | Vyčištění budov o výšce podlaží do 4 m -kotelna |  | m2 | 16.65 |  | 0 | 0 | 0 | RTS I / 2020 | 0 |  | 0 | 0 | 0 | 0 | 0 | 0 | 0 | 0 | 0 | 0 | 15 | 0 | 0 | 1 |  |  |  | 0 | 0 | 0 | 95_ | 9_ | _ | 0 | 0 | 0 | 110 | 0 | 0 | 0
77 | 952903111R00 | Odstranění prachu z trámů -vztaženo na plochu střechy |  | m2 | 345.786 |  | 0 | 0 | 0 | RTS I / 2020 | 0 |  | 0 | 0 | 0 | 0 | 0 | 0 | 0 | 0 | 0 | 0 | 15 | 0 | 0 | 1 |  |  |  | 0 | 0 | 0 | 95_ | 9_ | _ | 0 | 0 | 0 | 111 | 0 | 0 | 0
78 | 953941495RA1 | Přemístění HUP -provedení dle pozn.22 |  | kus | 1 |  | 0 | 0 | 0 | RTS I / 2020 | 0 |  | 0 | 0 | 0 | 0 | 0 | 0 | 0 | 0 | 0 | 0 | 15 | 0 | 0 | 1 |  |  |  | 0 | 0 | 0 | 95_ | 9_ | _ | 0 | 0 | 0 | 112 | 0 | 0 | 0
79 | 954111104R00 | SDK kastlíky a zákryty provedení potrubí, ozn.OS19 -provedení dle popisu v PD vč.povrch.úpravy |  | m2 | 12 |  | 0 | 0 | 0 | RTS I / 2020 | 0 |  | 0 | 0 | 0 | 0 | 0 | 0 | 0 | 0 | 0 | 0 | 15 | 0 | 0 | 1 |  |  |  | 0 | 0 | 0 | 95_ | 9_ | _ | 0 | 0 | 0 | 113 | 0 | 0 | 0
80 | 959950104RA1 | Stavební přípomoce pro profese |  | hod | 150 |  | 0 | 0 | 0 | RTS I / 2020 | 0 |  | 0 | 0 | 0 | 0 | 0 | 0 | 0 | 0 | 0 | 0 | 15 | 0 | 0 | 1 |  |  |  | 0 | 0 | 0 | 95_ | 9_ | _ | 0 | 0 | 0 | 114 | 0 | 0 | 0
81 | 959950110RA1 | Provedení odtrhových zkoušek pro ověření únosnosti podkladu |  | kus | 6 |  | 0 | 0 | 0 | RTS I / 2020 | 0 |  | 0 | 0 | 0 | 0 | 0 | 0 | 0 | 0 | 0 | 0 | 15 | 0 | 0 | 1 |  |  |  | 0 | 0 | 0 | 95_ | 9_ | _ | 0 | 0 | 0 | 115 | 0 | 0 | 0
82 | 959950125RA1 | Podrobný stavebně technický průzkum fasády a průzkum stávajících kcí po rozkrytí střech |  | kus | 1 |  | 0 | 0 | 0 | RTS I / 2020 | 0 |  | 0 | 0 | 0 | 0 | 0 | 0 | 0 | 0 | 0 | 0 | 15 | 0 | 0 | 1 |  |  |  | 0 | 0 | 0 | 95_ | 9_ | _ | 0 | 0 | 0 | 116 | 0 | 0 | 0
83 | 959950128RA1 | Plán požární bezpečnosti a evakuace |  | kus | 1 |  | 0 | 0 | 0 | RTS I / 2020 | 0 |  | 0 | 0 | 0 | 0 | 0 | 0 | 0 | 0 | 0 | 0 | 15 | 0 | 0 | 1 |  |  |  | 0 | 0 | 0 | 95_ | 9_ | _ | 0 | 0 | 0 | 117 | 0 | 0 | 0
84 | 959950130RA1 | Podrobný průzkum stávajících konstrukcí s ohledem na jejich vlhkost -při zemních pracích |  | kus | 1 |  | 0 | 0 | 0 | RTS I / 2020 | 0 |  | 0 | 0 | 0 | 0 | 0 | 0 | 0 | 0 | 0 | 0 | 15 | 0 | 0 | 1 |  |  |  | 0 | 0 | 0 | 95_ | 9_ | _ | 0 | 0 | 0 | 118 | 0 | 0 | 0
| 96 | Bourání konstrukcí |  |  |  |  | 0 | 0 | 0 | [17 empty] | 0 | 0 | 0
85 | 711140202R00 | Odstr.izolace proti vlhk.svis. pásy přitav.,2vrs. -skladba SO03, bod 4-bourání |  | m2 | 108.311 |  | 0 | 0 | 0 | RTS I / 2020 | 0 |  | 0 | 0 | 0 | 0 | 0 | 0 | 0 | 0 | 0 | 0 | 15 | 0 | 0 | 1 |  |  |  | 0 | 0 | 0 | 96_ | 9_ | _ | 0 | 0 | 0 | 120 | 0 | 0 | 0
86 | 721242803RT1 | Demontáž lapače střešních splavenin DN 100 vč.ekolog.likvidace na skládce |  | kus | 4 |  | 0 | 0 | 0 | RTS I / 2020 | 0 |  | 0 | 0 | 0 | 0 | 0 | 0 | 0 | 0 | 0 | 0 | 15 | 0 | 0 | 1 |  |  |  | 0 | 0 | 0 | 96_ | 9_ | _ | 0 | 0 | 0 | 121 | 0 | 0 | 0
87 | 961055111R00 | Bourání základů betonových -dle pozn.23 -pod plyn.kotlem |  | m3 | 0.12 |  | 0 | 0 | 0 | RTS I / 2020 | 0 |  | 0 | 0 | 0 | 0 | 0 | 0 | 0 | 0 | 0 | 0 | 15 | 0 | 0 | 1 |  |  |  | 0 | 0 | 0 | 96_ | 9_ | _ | 0 | 0 | 0 | 122 | 0 | 0 | 0
88 | 962031117RT1 | Bourání přelití základ.pasů a přízdívek z cihel pálených plných tl. 100 mm -skladba SO03, bod 5 -bourání |  | m2 | 108.311 |  | 0 | 0 | 0 | RTS I / 2020 | 0 |  | 0 | 0 | 0 | 0 | 0 | 0 | 0 | 0 | 0 | 0 | 15 | 0 | 0 | 1 |  |  |  | 0 | 0 | 0 | 96_ | 9_ | _ | 0 | 0 | 0 | 123 | 0 | 0 | 0
89 | 962032231R00 | Bourání zdiva z cihel pálených na MVC -jedna řada -dle detailu Det2 |  | m3 | 1.1 |  | 0 | 0 | 0 | RTS I / 2020 | 0 |  | 0 | 0 | 0 | 0 | 0 | 0 | 0 | 0 | 0 | 0 | 15 | 0 | 0 | 1 |  |  |  | 0 | 0 | 0 | 96_ | 9_ | _ | 0 | 0 | 0 | 124 | 0 | 0 | 0
90 | 962032641R00 | Bourání zdiva komínového z cihel na MC |  | m3 | 11.908 |  | 0 | 0 | 0 | RTS I / 2020 | 0 |  | 0 | 0 | 0 | 0 | 0 | 0 | 0 | 0 | 0 | 0 | 15 | 0 | 0 | 1 |  |  |  | 0 | 0 | 0 | 96_ | 9_ | _ | 0 | 0 | 0 | 125 | 0 | 0 | 0
91 | 965042241RT2 | Bourání mazanin betonových tl. nad 10 cm, nad 4 m2 -kotelna -pro přečerp.šachtu |  | m3 | 0.338 |  | 0 | 0 | 0 | RTS I / 2020 | 0 |  | 0 | 0 | 0 | 0 | 0 | 0 | 0 | 0 | 0 | 0 | 15 | 0 | 0 | 1 |  |  |  | 0 | 0 | 0 | 96_ | 9_ | _ | 0 | 0 | 0 | 126 | 0 | 0 | 0
92 | 965048130R00 | Dočištění povrchu po vybourání dlažeb, tmel do 30% -kotelna -dle pozn.28, také skladba PDL01, bod 1-bourání |  | m2 | 15.45 |  | 0 | 0 | 0 | RTS I / 2020 | 0 |  | 0 | 0 | 0 | 0 | 0 | 0 | 0 | 0 | 0 | 0 | 15 | 0 | 0 | 1 |  |  |  | 0 | 0 | 0 | 96_ | 9_ | _ | 0 | 0 | 0 | 127 | 0 | 0 | 0
93 | 965081702R00 | Bourání soklíků z dlažeb keramických -kotelna -dle pozn.28, také skladba PDL01, bod 1-bourání |  | m | 20.5 |  | 0 | 0 | 0 | RTS I / 2020 | 0 |  | 0 | 0 | 0 | 0 | 0 | 0 | 0 | 0 | 0 | 0 | 15 | 0 | 0 | 1 |  |  |  | 0 | 0 | 0 | 96_ | 9_ | _ | 0 | 0 | 0 | 128 | 0 | 0 | 0
94 | 965081713RT1 | Bourání dlažeb keramických tl.10 mm, nad 1 m2 -kotelna -dle pozn.28, také skladba PDL01, bod 1-bourání |  | m2 | 15.45 |  | 0 | 0 | 0 | RTS I / 2020 | 0 |  | 0 | 0 | 0 | 0 | 0 | 0 | 0 | 0 | 0 | 0 | 15 | 0 | 0 | 1 |  |  |  | 0 | 0 | 0 | 96_ | 9_ | _ | 0 | 0 | 0 | 129 | 0 | 0 | 0
95 | 966077161RT1 | Demontáž poklopu vč.ekolog.likvidace na skládce -dle pozn.12 |  | kus | 1 |  | 0 | 0 | 0 | RTS I / 2020 | 0 |  | 0 | 0 | 0 | 0 | 0 | 0 | 0 | 0 | 0 | 0 | 15 | 0 | 0 | 1 |  |  |  | 0 | 0 | 0 | 96_ | 9_ | _ | 0 | 0 | 0 | 130 | 0 | 0 | 0
96 | 966077171RT1 | Demontáž výlez žebříku vč.ekolog.likvidace na skládce -dle pozn.24 |  | kus | 1 |  | 0 | 0 | 0 | RTS I / 2020 | 0 |  | 0 | 0 | 0 | 0 | 0 | 0 | 0 | 0 | 0 | 0 | 15 | 0 | 0 | 1 |  |  |  | 0 | 0 | 0 | 96_ | 9_ | _ | 0 | 0 | 0 | 131 | 0 | 0 | 0
97 | 966077215RT1 | Demontáž fasádních prvků (cedule, nápisy, svítidla, tabla)-dle pozn.11 |  | kus | 15 |  | 0 | 0 | 0 | RTS I / 2020 | 0 |  | 0 | 0 | 0 | 0 | 0 | 0 | 0 | 0 | 0 | 0 | 15 | 0 | 0 | 1 |  |  |  | 0 | 0 | 0 | 96_ | 9_ | _ | 0 | 0 | 0 | 132 | 0 | 0 | 0
98 | 967031732R00 | Přisekání plošné zdiva cihelného na MVC tl. 10 cm -po demolici skladu a komínu |  | m2 | 8.43 |  | 0 | 0 | 0 | RTS I / 2020 | 0 |  | 0 | 0 | 0 | 0 | 0 | 0 | 0 | 0 | 0 | 0 | 15 | 0 | 0 | 1 |  |  |  | 0 | 0 | 0 | 96_ | 9_ | _ | 0 | 0 | 0 | 133 | 0 | 0 | 0
99 | 967042711R00 | Odsekání zdiva plošné z betonu tl. do 10 cm -přelití základ.pasů tl.do 10cm 70% -skladba SO03, bod 5-bourání |  | m2 | 75.817 |  | 0 | 0 | 0 | RTS I / 2020 | 0 |  | 0 | 0 | 0 | 0 | 0 | 0 | 0 | 0 | 0 | 0 | 15 | 0 | 0 | 1 |  |  |  | 0 | 0 | 0 | 96_ | 9_ | _ | 0 | 0 | 0 | 134 | 0 | 0 | 0
100 | 967051111R00 | Úprava líce podzemních stěn tl. nálitků do 15 cm - 30% -skladba SO03, bod 5 -bourání |  | m2 | 32.493 |  | 0 | 0 | 0 | RTS I / 2020 | 0 |  | 0 | 0 | 0 | 0 | 0 | 0 | 0 | 0 | 0 | 0 | 15 | 0 | 0 | 1 |  |  |  | 0 | 0 | 0 | 96_ | 9_ | _ | 0 | 0 | 0 | 135 | 0 | 0 | 0
101 | 968071126R00 | Vyvěšení, zavěšení kovových křídel dveří nad 2 m2 -demontáž dveří 1000/2100mm dle pozn.20 |  | kus | 1 |  | 0 | 0 | 0 | RTS I / 2020 | 0 |  | 0 | 0 | 0 | 0 | 0 | 0 | 0 | 0 | 0 | 0 | 15 | 0 | 0 | 1 |  |  |  | 0 | 0 | 0 | 96_ | 9_ | _ | 0 | 0 | 0 | 136 | 0 | 0 | 0
102 | 968072895R00 | Vybourání vnějších mříží pl. do 2 m2 -dle pozn.6 |  | m2 | 1.56 |  | 0 | 0 | 0 | RTS I / 2020 | 0 |  | 0 | 0 | 0 | 0 | 0 | 0 | 0 | 0 | 0 | 0 | 15 | 0 | 0 | 1 |  |  |  | 0 | 0 | 0 | 96_ | 9_ | _ | 0 | 0 | 0 | 137 | 0 | 0 | 0
103 | 968072986R00 | Vybourání vnějších mříží pl. nad 2 m2 -dle pozn.6 |  | m2 | 4.5 |  | 0 | 0 | 0 | RTS I / 2020 | 0 |  | 0 | 0 | 0 | 0 | 0 | 0 | 0 | 0 | 0 | 0 | 15 | 0 | 0 | 1 |  |  |  | 0 | 0 | 0 | 96_ | 9_ | _ | 0 | 0 | 0 | 138 | 0 | 0 | 0
| 97 | Prorážení otvorů a ostatní bourací práce |  |  |  |  | 0 | 0 | 0 | [17 empty] | 0 | 0 | 0
104 | 970031200R00 | Vrtání jádrové do zdiva cihelného do D 200 mm |  | m | 1.75 |  | 0 | 0 | 0 | RTS I / 2020 | 0 |  | 0 | 0 | 0 | 0 | 0 | 0 | 0 | 0 | 0 | 0 | 15 | 0 | 0 | 1 |  |  |  | 0 | 0 | 0 | 97_ | 9_ | _ | 0 | 0 | 0 | 140 | 0 | 0 | 0
105 | 970033200R00 | Příp. za jádr. vrt. ve H nad 1,5m cihel do D 200mm |  | m | 1.3 |  | 0 | 0 | 0 | RTS I / 2020 | 0 |  | 0 | 0 | 0 | 0 | 0 | 0 | 0 | 0 | 0 | 0 | 15 | 0 | 0 | 1 |  |  |  | 0 | 0 | 0 | 97_ | 9_ | _ | 0 | 0 | 0 | 141 | 0 | 0 | 0
106 | 970034200R00 | Příp. za jádr. vrt. vod. ve stěně cihel do D 200mm |  | m | 1.75 |  | 0 | 0 | 0 | RTS I / 2020 | 0 |  | 0 | 0 | 0 | 0 | 0 | 0 | 0 | 0 | 0 | 0 | 15 | 0 | 0 | 1 |  |  |  | 0 | 0 | 0 | 97_ | 9_ | _ | 0 | 0 | 0 | 142 | 0 | 0 | 0
107 | 973031334R00 | Vysekání kapes zeď cih, MVC pl. 0,16 m2, hl. 15 cm -pro překlady |  | kus | 8 |  | 0 | 0 | 0 | RTS I / 2020 | 0 |  | 0 | 0 | 0 | 0 | 0 | 0 | 0 | 0 | 0 | 0 | 15 | 0 | 0 | 1 |  |  |  | 0 | 0 | 0 | 97_ | 9_ | _ | 0 | 0 | 0 | 143 | 0 | 0 | 0
108 | 974031154RT1 | Vysekání rýh ve zdi cihelné 12 x 12 cm -dle pozn.25 |  | m | 2.25 |  | 0 | 0 | 0 | RTS I / 2020 | 0 |  | 0 | 0 | 0 | 0 | 0 | 0 | 0 | 0 | 0 | 0 | 15 | 0 | 0 | 1 |  |  |  | 0 | 0 | 0 | 97_ | 9_ | _ | 0 | 0 | 0 | 144 | 0 | 0 | 0
109 | 974031165R00 | Vysekání rýh ve zdi cihelné 15 x 20 cm -dle pozn.26 |  | m | 2.25 |  | 0 | 0 | 0 | RTS I / 2020 | 0 |  | 0 | 0 | 0 | 0 | 0 | 0 | 0 | 0 | 0 | 0 | 15 | 0 | 0 | 1 |  |  |  | 0 | 0 | 0 | 97_ | 9_ | _ | 0 | 0 | 0 | 145 | 0 | 0 | 0
110 | 978011151RT1 | Otlučení omítek vnitř.váp.stropů před opravou trhlin -2.NP |  | m2 | 268.387 |  | 0 | 0 | 0 | RTS I / 2020 | 0 |  | 0 | 0 | 0 | 0 | 0 | 0 | 0 | 0 | 0 | 0 | 15 | 0 | 0 | 1 |  |  |  | 0 | 0 | 0 | 97_ | 9_ | _ | 0 | 0 | 0 | 146 | 0 | 0 | 0
111 | 978011211R00 | Odstranění štukové vrstvy vnitřních stropů -kotelna -dle pozn.28 |  | m2 | 16.65 |  | 0 | 0 | 0 | RTS I / 2020 | 0 |  | 0 | 0 | 0 | 0 | 0 | 0 | 0 | 0 | 0 | 0 | 15 | 0 | 0 | 1 |  |  |  | 0 | 0 | 0 | 97_ | 9_ | _ | 0 | 0 | 0 | 147 | 0 | 0 | 0
112 | 978013191R00 | Otlučení omítek vnitřních stěn a ostění v rozsahu do 100 % -kotelna -dle pozn.28 |  | m2 | 23.97 |  | 0 | 0 | 0 | RTS I / 2020 | 0 |  | 0 | 0 | 0 | 0 | 0 | 0 | 0 | 0 | 0 | 0 | 15 | 0 | 0 | 1 |  |  |  | 0 | 0 | 0 | 97_ | 9_ | _ | 0 | 0 | 0 | 148 | 0 | 0 | 0
113 | 978013211R00 | Odstranění štukové vrstvy omítky z vnitřních stěn -kotelna -dle pozn.28 |  | m2 | 12.41 |  | 0 | 0 | 0 | RTS I / 2020 | 0 |  | 0 | 0 | 0 | 0 | 0 | 0 | 0 | 0 | 0 | 0 | 15 | 0 | 0 | 1 |  |  |  | 0 | 0 | 0 | 97_ | 9_ | _ | 0 | 0 | 0 | 149 | 0 | 0 | 0
114 | 978015211R00 | Odstranění probarv.omítky z vnějších stěn do 100% -skladba SO02, bod 4 -bourání, také bod 1 |  | m2 | 479.383 |  | 0 | 0 | 0 | RTS I / 2020 | 0 |  | 0 | 0 | 0 | 0 | 0 | 0 | 0 | 0 | 0 | 0 | 15 | 0 | 0 | 1 |  |  |  | 0 | 0 | 0 | 97_ | 9_ | _ | 0 | 0 | 0 | 150 | 0 | 0 | 0
115 | 978015231R00 | Otlučení omítek vnějších MVC v složit.1-4 do 20 % (15%) -skladba SO02, bod 3 -bourání, také pozn.1 |  | m2 | 479.383 |  | 0 | 0 | 0 | RTS I / 2020 | 0 |  | 0 | 0 | 0 | 0 | 0 | 0 | 0 | 0 | 0 | 0 | 15 | 0 | 0 | 1 |  |  |  | 0 | 0 | 0 | 97_ | 9_ | _ | 0 | 0 | 0 | 151 | 0 | 0 | 0
116 | 978015291R00 | Otlučení omítek vnějších MVC v složit.1-4 do 100 % -jádrová -skladba SO03, bod 3 -bourání, také pozn.1 |  | m2 | 108.311 |  | 0 | 0 | 0 | RTS I / 2020 | 0 |  | 0 | 0 | 0 | 0 | 0 | 0 | 0 | 0 | 0 | 0 | 15 | 0 | 0 | 1 |  |  |  | 0 | 0 | 0 | 97_ | 9_ | _ | 0 | 0 | 0 | 152 | 0 | 0 | 0
117 | 978015291R00 | Otlučení omítek vnějších MVC v složit.1-4 do 100 % -skladba SO01, bod 3,4 -bourání, také pozn.1 |  | m2 | 67.43 |  | 0 | 0 | 0 | RTS I / 2020 | 0 |  | 0 | 0 | 0 | 0 | 0 | 0 | 0 | 0 | 0 | 0 | 15 | 0 | 0 | 1 |  |  |  | 0 | 0 | 0 | 97_ | 9_ | _ | 0 | 0 | 0 | 153 | 0 | 0 | 0
118 | 978015291R00 | Otlučení omítek vnějších MVC v složit.1-4 do 100 % -dle pozn.19 (v místě komínu) |  | m2 | 34.523 |  | 0 | 0 | 0 | RTS I / 2020 | 0 |  | 0 | 0 | 0 | 0 | 0 | 0 | 0 | 0 | 0 | 0 | 15 | 0 | 0 | 1 |  |  |  | 0 | 0 | 0 | 97_ | 9_ | _ | 0 | 0 | 0 | 154 | 0 | 0 | 0
119 | 978023411R00 | Vysekání a úprava spár zdiva cihelného mimo komínového -kotelna |  | m2 | 23.97 |  | 0 | 0 | 0 | RTS I / 2020 | 0 |  | 0 | 0 | 0 | 0 | 0 | 0 | 0 | 0 | 0 | 0 | 15 | 0 | 0 | 1 |  |  |  | 0 | 0 | 0 | 97_ | 9_ | _ | 0 | 0 | 0 | 155 | 0 | 0 | 0
120 | 978023471RT1 | Vyčištění a odmaštění zdiva cihelného komínového -dle pozn.19 -stávající část po demolici komínu |  | m2 | 20.235 |  | 0 | 0 | 0 | RTS I / 2020 | 0 |  | 0 | 0 | 0 | 0 | 0 | 0 | 0 | 0 | 0 | 0 | 15 | 0 | 0 | 1 |  |  |  | 0 | 0 | 0 | 97_ | 9_ | _ | 0 | 0 | 0 | 156 | 0 | 0 | 0
| 98 | Demolice |  |  |  |  | 0 | 0 | 0 | [17 empty] | 0 | 0 | 0
121 | 981011313R00 | Demolice budov,zdivo,podíl kce.do 20%,MVC,post.roz |  | m3 | 172.19 |  | 0 | 0 | 0 | RTS I / 2020 | 0 |  | 0 | 0 | 0 | 0 | 0 | 0 | 0 | 0 | 0 | 0 | 15 | 0 | 0 | 1 |  |  |  | 0 | 0 | 0 | 98_ | 9_ | _ | 0 | 0 | 0 | 158 | 0 | 0 | 0
| S | Přesuny sutí |  |  |  |  | 0 | 0 | 0 | [17 empty] | 0 | 0 | 0
122 | 979011111R00 | Svislá doprava suti a vybour. hmot za 2.NP a 1.PP |  | t | 38.627 |  | 0 | 0 | 0 | RTS I / 2020 | 0 |  | 0 | 0 | 0 | 0 | 0 | 0 | 0 | 0 | 0 | 0 | 15 | 0 | 0 | 5 |  |  |  | 0 | 0 | 0 | S_ | 9_ | _ | 0 | 0 | 0 | 160 | 0 | 0 | 0
123 | 979011121R00 | Příplatek za každé další podlaží |  | t | 25.752 |  | 0 | 0 | 0 | RTS I / 2020 | 0 |  | 0 | 0 | 0 | 0 | 0 | 0 | 0 | 0 | 0 | 0 | 15 | 0 | 0 | 5 |  |  |  | 0 | 0 | 0 | S_ | 9_ | _ | 0 | 0 | 0 | 161 | 0 | 0 | 0
124 | 979081111R00 | Odvoz suti a vybour. hmot na skládku do 1 km |  | t | 154.509 |  | 0 | 0 | 0 | RTS I / 2020 | 0 |  | 0 | 0 | 0 | 0 | 0 | 0 | 0 | 0 | 0 | 0 | 15 | 0 | 0 | 5 |  |  |  | 0 | 0 | 0 | S_ | 9_ | _ | 0 | 0 | 0 | 162 | 0 | 0 | 0
125 | 979081121R00 | Příplatek k odvozu za každý další 1 km |  | t | 1390.581 |  | 0 | 0 | 0 | RTS I / 2020 | 0 |  | 0 | 0 | 0 | 0 | 0 | 0 | 0 | 0 | 0 | 0 | 15 | 0 | 0 | 5 |  |  |  | 0 | 0 | 0 | S_ | 9_ | _ | 0 | 0 | 0 | 163 | 0 | 0 | 0
126 | 979082111R00 | Vnitrostaveništní doprava suti do 10 m |  | t | 154.509 |  | 0 | 0 | 0 | RTS I / 2020 | 0 |  | 0 | 0 | 0 | 0 | 0 | 0 | 0 | 0 | 0 | 0 | 15 | 0 | 0 | 5 |  |  |  | 0 | 0 | 0 | S_ | 9_ | _ | 0 | 0 | 0 | 164 | 0 | 0 | 0
127 | 979082121R00 | Příplatek k vnitrost. dopravě suti za dalších 5 m |  | t | 618.036 |  | 0 | 0 | 0 | RTS I / 2020 | 0 |  | 0 | 0 | 0 | 0 | 0 | 0 | 0 | 0 | 0 | 0 | 15 | 0 | 0 | 5 |  |  |  | 0 | 0 | 0 | S_ | 9_ | _ | 0 | 0 | 0 | 165 | 0 | 0 | 0
128 | 979086112R00 | Nakládání nebo překládání suti a vybouraných hmot |  | t | 154.509 |  | 0 | 0 | 0 | RTS I / 2020 | 0 |  | 0 | 0 | 0 | 0 | 0 | 0 | 0 | 0 | 0 | 0 | 15 | 0 | 0 | 5 |  |  |  | 0 | 0 | 0 | S_ | 9_ | _ | 0 | 0 | 0 | 166 | 0 | 0 | 0
129 | 979093111R00 | Uložení suti na skládku bez zhutnění |  | t | 154.509 |  | 0 | 0 | 0 | RTS I / 2020 | 0 |  | 0 | 0 | 0 | 0 | 0 | 0 | 0 | 0 | 0 | 0 | 15 | 0 | 0 | 5 |  |  |  | 0 | 0 | 0 | S_ | 9_ | _ | 0 | 0 | 0 | 167 | 0 | 0 | 0
130 | 979951112R00 | Ekologická likvidace železného šrotu na skládce, vč.odvozu a rozřezání (možno uvést i zápornou hodnotu) |  | t | 3.378 |  | 0 | 0 | 0 | RTS I / 2020 | 0 |  | 0 | 0 | 0 | 0 | 0 | 0 | 0 | 0 | 0 | 0 | 15 | 0 | 0 | 5 |  |  |  | 0 | 0 | 0 | S_ | 9_ | _ | 0 | 0 | 0 | 168 | 0 | 0 | 0
131 | 979990103R00 | Poplatek za skládku suti - beton do 30x30 cm |  | t | 5.917 |  | 0 | 0 | 0 | RTS I / 2020 | 0 |  | 0 | 0 | 0 | 0 | 0 | 0 | 0 | 0 | 0 | 0 | 15 | 0 | 0 | 5 |  |  |  | 0 | 0 | 0 | S_ | 9_ | _ | 0 | 0 | 0 | 169 | 0 | 0 | 0
132 | 979990105R00 | Poplatek za skládku suti-cihel.výrobky do 30x30 cm |  | t | 109.857 |  | 0 | 0 | 0 | RTS I / 2020 | 0 |  | 0 | 0 | 0 | 0 | 0 | 0 | 0 | 0 | 0 | 0 | 15 | 0 | 0 | 5 |  |  |  | 0 | 0 | 0 | S_ | 9_ | _ | 0 | 0 | 0 | 170 | 0 | 0 | 0
133 | 979990107R00 | Poplatek za skládku suti - směsný stavební odpad -omítky, tmely apod. |  | t | 22.446 |  | 0 | 0 | 0 | RTS I / 2020 | 0 |  | 0 | 0 | 0 | 0 | 0 | 0 | 0 | 0 | 0 | 0 | 15 | 0 | 0 | 5 |  |  |  | 0 | 0 | 0 | S_ | 9_ | _ | 0 | 0 | 0 | 171 | 0 | 0 | 0
134 | 979990109R00 | Poplatek za skládku suti - skleněné tvárnice |  | t | 0.128 |  | 0 | 0 | 0 | RTS I / 2020 | 0 |  | 0 | 0 | 0 | 0 | 0 | 0 | 0 | 0 | 0 | 0 | 15 | 0 | 0 | 5 |  |  |  | 0 | 0 | 0 | S_ | 9_ | _ | 0 | 0 | 0 | 172 | 0 | 0 | 0
135 | 979990111R00 | Poplatek za skládku suti - stavební keramika |  | t | 0.317 |  | 0 | 0 | 0 | RTS I / 2020 | 0 |  | 0 | 0 | 0 | 0 | 0 | 0 | 0 | 0 | 0 | 0 | 15 | 0 | 0 | 5 |  |  |  | 0 | 0 | 0 | S_ | 9_ | _ | 0 | 0 | 0 | 173 | 0 | 0 | 0
136 | 979990121R00 | Poplatek za skládku suti - asfaltové pásy |  | t | 4.814 |  | 0 | 0 | 0 | RTS I / 2020 | 0 |  | 0 | 0 | 0 | 0 | 0 | 0 | 0 | 0 | 0 | 0 | 15 | 0 | 0 | 5 |  |  |  | 0 | 0 | 0 | S_ | 9_ | _ | 0 | 0 | 0 | 174 | 0 | 0 | 0
137 | 979990161R00 | Poplatek za skládku suti - dřevo |  | t | 7.652 |  | 0 | 0 | 0 | RTS I / 2020 | 0 |  | 0 | 0 | 0 | 0 | 0 | 0 | 0 | 0 | 0 | 0 | 15 | 0 | 0 | 5 |  |  |  | 0 | 0 | 0 | S_ | 9_ | _ | 0 | 0 | 0 | 175 | 0 | 0 | 0
| H99 | Ostatní přesuny hmot |  |  |  |  | 0 | 0 | 0 | [17 empty] | 0 | 0 | 0
138 | 999281108R00 | Přesun hmot pro opravy a údržbu do výšky 12 m |  | t | 156.811 |  | 0 | 0 | 0 | RTS I / 2020 | 0 |  | 0 | 0 | 0 | 0 | 0 | 0 | 0 | 0 | 0 | 0 | 15 | 0 | 0 | 5 |  |  |  | 0 | 0 | 0 | H99_ | 9_ | _ | 0 | 0 | 0 | 177 | 0 | 0 | 0
| 712 | Izolace střech (živičné krytiny) |  |  |  |  | 0 | 0 | 0 | [17 empty] | 0 | 0 | 0
139 | 712300832R00 | Odstranění povlakové krytiny střech do 10° 2vrstvé -skladba STŘ01, bod 2-bourání |  | m2 | 344.894 |  | 0 | 0 | 0 | RTS I / 2020 | 0 |  | 0 | 0 | 0 | 0 | 0 | 0 | 0 | 0 | 0 | 0 | 15 | 0 | 0 | 7 |  |  |  | 0 | 0 | 0 | 712_ | 71_ | _ | 0 | 0 | 0 | 179 | 0 | 0 | 0
140 | 712273200RT2 | Větrací hlavice kanalizace plast.-montáž a dodávka, provedení dle popisu v PD, ozn.OS16 |  | kus | 20 |  | 0 | 0 | 0 | RTS I / 2020 | 0 |  | 0 | 0 | 0 | 0 | 0 | 0 | 0 | 0 | 0 | 0 | 15 | 0 | 0 | 7 |  |  |  | 0 | 0 | 0 | 712_ | 71_ | _ | 0 | 0 | 0 | 180 | 0 | 0 | 0
141 | 712373121RV4 | Krytina střech do 10° fólie, 6 kotev/m2,ocel,dřevo, tl. izolace nad 300 mm, folie tl. 1,5 mm, vč.detailů a doplňků -skladba STR02, bod 14 |  | m2 | 345.786 |  | 0 | 0 | 0 | RTS I / 2020 | 0 |  | 0 | 0 | 0 | 0 | 0 | 0 | 0 | 0 | 0 | 0 | 15 | 0 | 0 | 7 |  |  |  | 0 | 0 | 0 | 712_ | 71_ | _ | 0 | 0 | 0 | 181 | 0 | 0 | 0
142 | 998712102R00 | Přesun hmot pro povlakové krytiny, výšky do 12 m |  | t | 4.31 |  | 0 | 0 | 0 | RTS I / 2020 | 0 |  | 0 | 0 | 0 | 0 | 0 | 0 | 0 | 0 | 0 | 0 | 15 | 0 | 0 | 5 |  |  |  | 0 | 0 | 0 | 712_ | 71_ | _ | 0 | 0 | 0 | 182 | 0 | 0 | 0
| 713 | Izolace tepelné |  |  |  |  | 0 | 0 | 0 | [17 empty] | 0 | 0 | 0
143 | 713111111RT2 | Izolace tepelné stropů vrchem kladené volně, 2 vrstvy -skladba STR02, bod 8,9 |  | m2 | 302 |  | 0 | 0 | 0 | RTS I / 2020 | 0 |  | 0 | 0 | 0 | 0 | 0 | 0 | 0 | 0 | 0 | 0 | 15 | 0 | 0 | 7 |  |  |  | 0 | 0 | 0 | 713_ | 71_ | _ | 0 | 0 | 0 | 184 | 0 | 0 | 0
144 | 6315085951 | Pás izolační ze skelné vlny tl.160 mm -započítáno vyšší ztratné na přířezy do mezer mezi profily vazníků |  | m2 | 332.2 |  | 0 | 0 | 0 | RTS I / 2020 | 0 |  | 0 | 0 | 0 | 0 | 0 | 0 | 0 | 0 | 0 | 0 | 15 | 0 | 0 | 7 |  |  |  | 0 | 0 | 0 | 713_ | 71_ | _ | 0 | 0 | 0 | 185 | 0 | 0 | 0
145 | 631508595 | Pás izolační ze skelné vlny tl.180 mm -započítáno vyšší ztratné na přířezy do mezer mezi profily vazníků |  | m2 | 332.2 |  | 0 | 0 | 0 | RTS I / 2020 | 0 |  | 0 | 0 | 0 | 0 | 0 | 0 | 0 | 0 | 0 | 0 | 15 | 0 | 0 | 7 |  |  |  | 0 | 0 | 0 | 713_ | 71_ | _ | 0 | 0 | 0 | 186 | 0 | 0 | 0
146 | 713111191RT1 | M+D Klín z miner.vaty 80-120mm -dle detailu Det2 |  | m | 62.5 |  | 0 | 0 | 0 | RTS I / 2020 | 0 |  | 0 | 0 | 0 | 0 | 0 | 0 | 0 | 0 | 0 | 0 | 15 | 0 | 0 | 7 |  |  |  | 0 | 0 | 0 | 713_ | 71_ | _ | 0 | 0 | 0 | 187 | 0 | 0 | 0
147 | 713191100RT9 | Položení pojistné fólie, včetně dodávky vysoce difúzní fólie -skladba STR02, bod 10 |  | m2 | 302 |  | 0 | 0 | 0 | RTS I / 2020 | 0 |  | 0 | 0 | 0 | 0 | 0 | 0 | 0 | 0 | 0 | 0 | 15 | 0 | 0 | 7 |  |  |  | 0 | 0 | 0 | 713_ | 71_ | _ | 0 | 0 | 0 | 188 | 0 | 0 | 0
148 | 713191110RT9 | Položení foliové parozábrany, včetně dodávky fólie s přelep.spoji -skladba STR02, bod 7 |  | m2 | 302 |  | 0 | 0 | 0 | RTS I / 2020 | 0 |  | 0 | 0 | 0 | 0 | 0 | 0 | 0 | 0 | 0 | 0 | 15 | 0 | 0 | 7 |  |  |  | 0 | 0 | 0 | 713_ | 71_ | _ | 0 | 0 | 0 | 189 | 0 | 0 | 0
149 | 713191151RT2 | Položení netkané textilie podkladní vč.dodávky geotextilie 300/g/m2 -skladba STR02, bod 13 |  | m2 | 345.786 |  | 0 | 0 | 0 | RTS I / 2020 | 0 |  | 0 | 0 | 0 | 0 | 0 | 0 | 0 | 0 | 0 | 0 | 15 | 0 | 0 | 7 |  |  |  | 0 | 0 | 0 | 713_ | 71_ | _ | 0 | 0 | 0 | 190 | 0 | 0 | 0
150 | 998713102R00 | Přesun hmot pro izolace tepelné, výšky do 12 m |  | t | 1.439 |  | 0 | 0 | 0 | RTS I / 2020 | 0 |  | 0 | 0 | 0 | 0 | 0 | 0 | 0 | 0 | 0 | 0 | 15 | 0 | 0 | 5 |  |  |  | 0 | 0 | 0 | 713_ | 71_ | _ | 0 | 0 | 0 | 191 | 0 | 0 | 0
| 721 | ZTI - Vnitřní kanalizace |  |  |  |  | 0 | 0 | 0 | [17 empty] | 0 | 0 | 0
151 | 72111 | D+M - Ležaté potrubí (PVC-KG systém) DN 110 |  | m | 3.5 |  | 0 | 0 | 0 |  | 0 |  | 0 | 0 | 0 | 0 | 0 | 0 | 0 | 0 | 0 | 0 | 15 | 0 | 0 | 7 |  |  |  | 0 | 0 | 0 | 721_ | 72_ | _ | 0 | 0 | 0 | 193 | 0 | 0 | 0
152 | 72121 | D+M - Odpadní a připojovací potrubí (HT systém) DN 32 |  | m | 3 |  | 0 | 0 | 0 |  | 0 |  | 0 | 0 | 0 | 0 | 0 | 0 | 0 | 0 | 0 | 0 | 15 | 0 | 0 | 7 |  |  |  | 0 | 0 | 0 | 721_ | 72_ | _ | 0 | 0 | 0 | 194 | 0 | 0 | 0
153 | 72122 | D+M - Odpadní a připojovací potrubí (HT systém) DN 50 |  | m | 1.5 |  | 0 | 0 | 0 |  | 0 |  | 0 | 0 | 0 | 0 | 0 | 0 | 0 | 0 | 0 | 0 | 15 | 0 | 0 | 7 |  |  |  | 0 | 0 | 0 | 721_ | 72_ | _ | 0 | 0 | 0 | 195 | 0 | 0 | 0
154 | 72123 | D+M - Odpadní a připojovací potrubí (HT systém) DN 75 |  | m | 3 |  | 0 | 0 | 0 |  | 0 |  | 0 | 0 | 0 | 0 | 0 | 0 | 0 | 0 | 0 | 0 | 15 | 0 | 0 | 7 |  |  |  | 0 | 0 | 0 | 721_ | 72_ | _ | 0 | 0 | 0 | 196 | 0 | 0 | 0
155 | 72124 | D+M - Odpadní a připojovací potrubí (HT systém) DN 125 |  | m | 1 |  | 0 | 0 | 0 |  | 0 |  | 0 | 0 | 0 | 0 | 0 | 0 | 0 | 0 | 0 | 0 | 15 | 0 | 0 | 7 |  |  |  | 0 | 0 | 0 | 721_ | 72_ | _ | 0 | 0 | 0 | 197 | 0 | 0 | 0
156 | 72131 | D+M - Potrubí PE 100 SDR 11 d40 (40×3,7 mm) |  | m | 11.5 |  | 0 | 0 | 0 |  | 0 |  | 0 | 0 | 0 | 0 | 0 | 0 | 0 | 0 | 0 | 0 | 15 | 0 | 0 | 7 |  |  |  | 0 | 0 | 0 | 721_ | 72_ | _ | 0 | 0 | 0 | 198 | 0 | 0 | 0
157 | 72141 | Vyvedení a upevnění odpadních výpustek |  | kus | 2 |  | 0 | 0 | 0 |  | 0 |  | 0 | 0 | 0 | 0 | 0 | 0 | 0 | 0 | 0 | 0 | 15 | 0 | 0 | 7 |  |  |  | 0 | 0 | 0 | 721_ | 72_ | _ | 0 | 0 | 0 | 199 | 0 | 0 | 0
158 | 72142 | D+M - Čistící kus DN 75 |  | kus | 1 |  | 0 | 0 | 0 |  | 0 |  | 0 | 0 | 0 | 0 | 0 | 0 | 0 | 0 | 0 | 0 | 15 | 0 | 0 | 7 |  |  |  | 0 | 0 | 0 | 721_ | 72_ | _ | 0 | 0 | 0 | 200 | 0 | 0 | 0
159 | 72143 | D+M - Zátka DN 75 |  | kus | 1 |  | 0 | 0 | 0 |  | 0 |  | 0 | 0 | 0 | 0 | 0 | 0 | 0 | 0 | 0 | 0 | 15 | 0 | 0 | 7 |  |  |  | 0 | 0 | 0 | 721_ | 72_ | _ | 0 | 0 | 0 | 201 | 0 | 0 | 0
160 | 72151 | D+M - Pč - Kompaktní přečerpávací jednotka čisté a odpadní vody s čerpadlem |  | kus | 1 |  | 0 | 0 | 0 |  | 0 |  | 0 | 0 | 0 | 0 | 0 | 0 | 0 | 0 | 0 | 0 | 15 | 0 | 0 | 7 |  |  |  | 0 | 0 | 0 | 721_ | 72_ | _ | 0 | 0 | 0 | 202 | 0 | 0 | 0
161 | 72152 | D+M - K - Vodní zápachová uzávěrka DN32 pro odvod kondenzátu s hygienickým adaptérem a držákem hadiček |  | kus | 2 |  | 0 | 0 | 0 |  | 0 |  | 0 | 0 | 0 | 0 | 0 | 0 | 0 | 0 | 0 | 0 | 15 | 0 | 0 | 7 |  |  |  | 0 | 0 | 0 | 721_ | 72_ | _ | 0 | 0 | 0 | 203 | 0 | 0 | 0
162 | 72161 | Drážky pro potrubí DN 32 až 50 - 120x120 mm ve stěně + oprava a začištění omítky |  | set | 1 |  | 0 | 0 | 0 |  | 0 |  | 0 | 0 | 0 | 0 | 0 | 0 | 0 | 0 | 0 | 0 | 15 | 0 | 0 | 7 |  |  |  | 0 | 0 | 0 | 721_ | 72_ | _ | 0 | 0 | 0 | 204 | 0 | 0 | 0
163 | 72162 | Drážky pro potrubí DN 75 až 110 - 150x150 mm ve stěně + oprava a začištění omítky |  | set | 1 |  | 0 | 0 | 0 |  | 0 |  | 0 | 0 | 0 | 0 | 0 | 0 | 0 | 0 | 0 | 0 | 15 | 0 | 0 | 7 |  |  |  | 0 | 0 | 0 | 721_ | 72_ | _ | 0 | 0 | 0 | 205 | 0 | 0 | 0
164 | 72163 | Prostup nosnou konstrukcí pro potrubí + oprava a začištění + utěsnění |  | kus | 1 |  | 0 | 0 | 0 |  | 0 |  | 0 | 0 | 0 | 0 | 0 | 0 | 0 | 0 | 0 | 0 | 15 | 0 | 0 | 7 |  |  |  | 0 | 0 | 0 | 721_ | 72_ | _ | 0 | 0 | 0 | 206 | 0 | 0 | 0
165 | 72165 | Drážka v základu pro potrubí + oprava a začištění + utěsnění |  | kus | 2 |  | 0 | 0 | 0 |  | 0 |  | 0 | 0 | 0 | 0 | 0 | 0 | 0 | 0 | 0 | 0 | 15 | 0 | 0 | 7 |  |  |  | 0 | 0 | 0 | 721_ | 72_ | _ | 0 | 0 | 0 | 207 | 0 | 0 | 0
166 | 72166 | Ostatní bourací, přípomocné a zednické práce |  | hod | 30 |  | 0 | 0 | 0 |  | 0 |  | 0 | 0 | 0 | 0 | 0 | 0 | 0 | 0 | 0 | 0 | 15 | 0 | 0 | 7 |  |  |  | 0 | 0 | 0 | 721_ | 72_ | _ | 0 | 0 | 0 | 208 | 0 | 0 | 0
167 | 72171 | Tlaková zkouška potrubí do DN 200 |  | m | 23.5 |  | 0 | 0 | 0 |  | 0 |  | 0 | 0 | 0 | 0 | 0 | 0 | 0 | 0 | 0 | 0 | 15 | 0 | 0 | 7 |  |  |  | 0 | 0 | 0 | 721_ | 72_ | _ | 0 | 0 | 0 | 209 | 0 | 0 | 0
168 | 72172 | Pročištění potrubí do DN 200 |  | m | 23.5 |  | 0 | 0 | 0 |  | 0 |  | 0 | 0 | 0 | 0 | 0 | 0 | 0 | 0 | 0 | 0 | 15 | 0 | 0 | 7 |  |  |  | 0 | 0 | 0 | 721_ | 72_ | _ | 0 | 0 | 0 | 210 | 0 | 0 | 0
169 | 72173 | Zkouška těsnosti kanalizačního potrubí do DN 200 |  | m | 23.5 |  | 0 | 0 | 0 |  | 0 |  | 0 | 0 | 0 | 0 | 0 | 0 | 0 | 0 | 0 | 0 | 15 | 0 | 0 | 7 |  |  |  | 0 | 0 | 0 | 721_ | 72_ | _ | 0 | 0 | 0 | 211 | 0 | 0 | 0
170 | 72174 | Pojízdné lešení, pomocné konstrukce, montážní plošina v rámci výšky jednoho podlaží |  | hod | 10 |  | 0 | 0 | 0 |  | 0 |  | 0 | 0 | 0 | 0 | 0 | 0 | 0 | 0 | 0 | 0 | 15 | 0 | 0 | 7 |  |  |  | 0 | 0 | 0 | 721_ | 72_ | _ | 0 | 0 | 0 | 212 | 0 | 0 | 0
171 | 72175 | Napojení na stávající potrubí |  | kus | 1 |  | 0 | 0 | 0 |  | 0 |  | 0 | 0 | 0 | 0 | 0 | 0 | 0 | 0 | 0 | 0 | 15 | 0 | 0 | 7 |  |  |  | 0 | 0 | 0 | 721_ | 72_ | _ | 0 | 0 | 0 | 213 | 0 | 0 | 0
172 | 72176 | Přesun hmot |  | kus | 1 |  | 0 | 0 | 0 |  | 0 |  | 0 | 0 | 0 | 0 | 0 | 0 | 0 | 0 | 0 | 0 | 15 | 0 | 0 | 7 |  |  |  | 0 | 0 | 0 | 721_ | 72_ | _ | 0 | 0 | 0 | 214 | 0 | 0 | 0
173 | 72177 | Dokumentace skutečného provedení (3 paré) - není součástí položky ve VRN |  | kus | 1 |  | 0 | 0 | 0 |  | 0 |  | 0 | 0 | 0 | 0 | 0 | 0 | 0 | 0 | 0 | 0 | 15 | 0 | 0 | 7 |  |  |  | 0 | 0 | 0 | 721_ | 72_ | _ | 0 | 0 | 0 | 215 | 0 | 0 | 0
174 | 72178 | Koordinace - není součástí položky ve VRN |  | kus | 1 |  | 0 | 0 | 0 |  | 0 |  | 0 | 0 | 0 | 0 | 0 | 0 | 0 | 0 | 0 | 0 | 15 | 0 | 0 | 7 |  |  |  | 0 | 0 | 0 | 721_ | 72_ | _ | 0 | 0 | 0 | 216 | 0 | 0 | 0
| 723 | ZTI - Vnitřní plynovod |  |  |  |  | 0 | 0 | 0 | [17 empty] | 0 | 0 | 0
175 | 723001101 | Trubka ocelová DN20 |  | m | 1 |  | 0 | 0 | 0 |  | 0 |  | 0 | 0 | 0 | 0 | 0 | 0 | 0 | 0 | 0 | 0 | 15 | 0 | 0 | 7 |  |  |  | 0 | 0 | 0 | 723_ | 72_ | _ | 0 | 0 | 0 | 218 | 0 | 0 | 0
176 | 723001102 | Trubka ocelová DN25 |  | m | 2 |  | 0 | 0 | 0 |  | 0 |  | 0 | 0 | 0 | 0 | 0 | 0 | 0 | 0 | 0 | 0 | 15 | 0 | 0 | 7 |  |  |  | 0 | 0 | 0 | 723_ | 72_ | _ | 0 | 0 | 0 | 219 | 0 | 0 | 0
177 | 723001103 | Trubka ocelová DN50 |  | m | 1 |  | 0 | 0 | 0 |  | 0 |  | 0 | 0 | 0 | 0 | 0 | 0 | 0 | 0 | 0 | 0 | 15 | 0 | 0 | 7 |  |  |  | 0 | 0 | 0 | 723_ | 72_ | _ | 0 | 0 | 0 | 220 | 0 | 0 | 0
178 | 723001104 | Trubka ocelová DN25, s Bralenovým potahem |  | m | 8 |  | 0 | 0 | 0 |  | 0 |  | 0 | 0 | 0 | 0 | 0 | 0 | 0 | 0 | 0 | 0 | 15 | 0 | 0 | 7 |  |  |  | 0 | 0 | 0 | 723_ | 72_ | _ | 0 | 0 | 0 | 221 | 0 | 0 | 0
179 | 723001105 | Trubka ocelová DN32, s Bralenovým potahem |  | m | 7 |  | 0 | 0 | 0 |  | 0 |  | 0 | 0 | 0 | 0 | 0 | 0 | 0 | 0 | 0 | 0 | 15 | 0 | 0 | 7 |  |  |  | 0 | 0 | 0 | 723_ | 72_ | _ | 0 | 0 | 0 | 222 | 0 | 0 | 0
180 | 723001106 | Varné koleno černé DN20 - 90° |  | kus | 1 |  | 0 | 0 | 0 |  | 0 |  | 0 | 0 | 0 | 0 | 0 | 0 | 0 | 0 | 0 | 0 | 15 | 0 | 0 | 7 |  |  |  | 0 | 0 | 0 | 723_ | 72_ | _ | 0 | 0 | 0 | 223 | 0 | 0 | 0
181 | 723001107 | Varné koleno černé DN25 - 90° |  | kus | 3 |  | 0 | 0 | 0 |  | 0 |  | 0 | 0 | 0 | 0 | 0 | 0 | 0 | 0 | 0 | 0 | 15 | 0 | 0 | 7 |  |  |  | 0 | 0 | 0 | 723_ | 72_ | _ | 0 | 0 | 0 | 224 | 0 | 0 | 0
182 | 723001108 | Varné koleno černé DN32 - 90° |  | kus | 3 |  | 0 | 0 | 0 |  | 0 |  | 0 | 0 | 0 | 0 | 0 | 0 | 0 | 0 | 0 | 0 | 15 | 0 | 0 | 7 |  |  |  | 0 | 0 | 0 | 723_ | 72_ | _ | 0 | 0 | 0 | 225 | 0 | 0 | 0
183 | 723001109 | Trubkový přechod varný DN32/DN20 |  | kus | 1 |  | 0 | 0 | 0 |  | 0 |  | 0 | 0 | 0 | 0 | 0 | 0 | 0 | 0 | 0 | 0 | 15 | 0 | 0 | 7 |  |  |  | 0 | 0 | 0 | 723_ | 72_ | _ | 0 | 0 | 0 | 226 | 0 | 0 | 0
184 | 723001110 | Varný nátrubek 1" černý |  | kus | 1 |  | 0 | 0 | 0 |  | 0 |  | 0 | 0 | 0 | 0 | 0 | 0 | 0 | 0 | 0 | 0 | 15 | 0 | 0 | 7 |  |  |  | 0 | 0 | 0 | 723_ | 72_ | _ | 0 | 0 | 0 | 227 | 0 | 0 | 0
185 | 723001111 | Koleno závitové 1"FF černé |  | kus | 1 |  | 0 | 0 | 0 |  | 0 |  | 0 | 0 | 0 | 0 | 0 | 0 | 0 | 0 | 0 | 0 | 15 | 0 | 0 | 7 |  |  |  | 0 | 0 | 0 | 723_ | 72_ | _ | 0 | 0 | 0 | 228 | 0 | 0 | 0
186 | 723001112 | Vsuvka 1" černá |  | kus | 1 |  | 0 | 0 | 0 |  | 0 |  | 0 | 0 | 0 | 0 | 0 | 0 | 0 | 0 | 0 | 0 | 15 | 0 | 0 | 7 |  |  |  | 0 | 0 | 0 | 723_ | 72_ | _ | 0 | 0 | 0 | 229 | 0 | 0 | 0
187 | 723001113 | Koleno závitové 3/4"MM mosaz |  | kus | 1 |  | 0 | 0 | 0 |  | 0 |  | 0 | 0 | 0 | 0 | 0 | 0 | 0 | 0 | 0 | 0 | 15 | 0 | 0 | 7 |  |  |  | 0 | 0 | 0 | 723_ | 72_ | _ | 0 | 0 | 0 | 230 | 0 | 0 | 0
188 | 723001114 | Šroubení topenářské přímé 1" mosaz |  | kus | 1 |  | 0 | 0 | 0 |  | 0 |  | 0 | 0 | 0 | 0 | 0 | 0 | 0 | 0 | 0 | 0 | 15 | 0 | 0 | 7 |  |  |  | 0 | 0 | 0 | 723_ | 72_ | _ | 0 | 0 | 0 | 231 | 0 | 0 | 0
189 | 723001115 | Kulový kohout závitový 3/4" pro topné plyny , PN25 |  | kus | 1 |  | 0 | 0 | 0 |  | 0 |  | 0 | 0 | 0 | 0 | 0 | 0 | 0 | 0 | 0 | 0 | 15 | 0 | 0 | 7 |  |  |  | 0 | 0 | 0 | 723_ | 72_ | _ | 0 | 0 | 0 | 232 | 0 | 0 | 0
190 | 723001116 | Kulový kohout závitový 1" pro topné plyny , PN25 |  | kus | 2 |  | 0 | 0 | 0 |  | 0 |  | 0 | 0 | 0 | 0 | 0 | 0 | 0 | 0 | 0 | 0 | 15 | 0 | 0 | 7 |  |  |  | 0 | 0 | 0 | 723_ | 72_ | _ | 0 | 0 | 0 | 233 | 0 | 0 | 0
191 | 723001117 | Kulový kohout závitový rohový 1"FF, pro topné plyny , PN25 |  | kus | 2 |  | 0 | 0 | 0 |  | 0 |  | 0 | 0 | 0 | 0 | 0 | 0 | 0 | 0 | 0 | 0 | 15 | 0 | 0 | 7 |  |  |  | 0 | 0 | 0 | 723_ | 72_ | _ | 0 | 0 | 0 | 234 | 0 | 0 | 0
192 | 723001118 | Regulátor tlaku plynu DN25, výst. přetlak 2kPa, jmen. průtok 12m3/h |  | kus | 1 |  | 0 | 0 | 0 |  | 0 |  | 0 | 0 | 0 | 0 | 0 | 0 | 0 | 0 | 0 | 0 | 15 | 0 | 0 | 7 |  |  |  | 0 | 0 | 0 | 723_ | 72_ | _ | 0 | 0 | 0 | 235 | 0 | 0 | 0
193 | 723001119 | Membránový domovní plynoměr G6, rozteč 250mm |  | kus | 1 |  | 0 | 0 | 0 |  | 0 |  | 0 | 0 | 0 | 0 | 0 | 0 | 0 | 0 | 0 | 0 | 15 | 0 | 0 | 7 |  |  |  | 0 | 0 | 0 | 723_ | 72_ | _ | 0 | 0 | 0 | 236 | 0 | 0 | 0
194 | 723001120 | Plynová připojovací hadice DN20 - 3/4"MF se šroubením, délka 400mm |  | kus | 1 |  | 0 | 0 | 0 |  | 0 |  | 0 | 0 | 0 | 0 | 0 | 0 | 0 | 0 | 0 | 0 | 15 | 0 | 0 | 7 |  |  |  | 0 | 0 | 0 | 723_ | 72_ | _ | 0 | 0 | 0 | 237 | 0 | 0 | 0
195 | 723001121 | Dvířka HUP 600x600mm pozink, s rámem pro zazdění |  | kus | 1 |  | 0 | 0 | 0 |  | 0 |  | 0 | 0 | 0 | 0 | 0 | 0 | 0 | 0 | 0 | 0 | 15 | 0 | 0 | 7 |  |  |  | 0 | 0 | 0 | 723_ | 72_ | _ | 0 | 0 | 0 | 238 | 0 | 0 | 0
196 | 723001122 | Objímka kovová jednošroubová, O30-34, vč. šroubu a hmoždinky |  | kus | 1 |  | 0 | 0 | 0 |  | 0 |  | 0 | 0 | 0 | 0 | 0 | 0 | 0 | 0 | 0 | 0 | 15 | 0 | 0 | 7 |  |  |  | 0 | 0 | 0 | 723_ | 72_ | _ | 0 | 0 | 0 | 239 | 0 | 0 | 0
197 | 723001123 | Objímka kovová jednošroubová, O46-50, vč. šroubu a hmoždinky |  | kus | 4 |  | 0 | 0 | 0 |  | 0 |  | 0 | 0 | 0 | 0 | 0 | 0 | 0 | 0 | 0 | 0 | 15 | 0 | 0 | 7 |  |  |  | 0 | 0 | 0 | 723_ | 72_ | _ | 0 | 0 | 0 | 240 | 0 | 0 | 0
198 | 723001124 | Demontáž a likvidace ocelového svařovaného potrubí DN15 - DN25 |  | m | 10 |  | 0 | 0 | 0 |  | 0 |  | 0 | 0 | 0 | 0 | 0 | 0 | 0 | 0 | 0 | 0 | 15 | 0 | 0 | 7 |  |  |  | 0 | 0 | 0 | 723_ | 72_ | _ | 0 | 0 | 0 | 241 | 0 | 0 | 0
199 | 723001125 | Demontáž a likvidace ocelového svařovaného potrubí DN32 - DN50 |  | m | 16 |  | 0 | 0 | 0 |  | 0 |  | 0 | 0 | 0 | 0 | 0 | 0 | 0 | 0 | 0 | 0 | 15 | 0 | 0 | 7 |  |  |  | 0 | 0 | 0 | 723_ | 72_ | _ | 0 | 0 | 0 | 242 | 0 | 0 | 0
200 | 723001126 | Zkoušky a revize plynového potrubí dle ČSN EN 1775 -není součástí položky ve VRN |  | kus | 1 |  | 0 | 0 | 0 |  | 0 |  | 0 | 0 | 0 | 0 | 0 | 0 | 0 | 0 | 0 | 0 | 15 | 0 | 0 | 7 |  |  |  | 0 | 0 | 0 | 723_ | 72_ | _ | 0 | 0 | 0 | 243 | 0 | 0 | 0
| 730-1 | 01-Ústřední vytápění |  |  |  |  | 0 | 0 | 0 | [17 empty] | 0 | 0 | 0
201 | 1 | Napojení TČ na primární okruh |  | kus | 1 |  | 0 | 0 | 0 |  | 0 |  | 0 | 0 | 0 | 0 | 0 | 0 | 0 | 0 | 0 | 0 | 15 | 0 | 0 | 7 |  |  |  | 0 | 0 | 0 | 730-1_ | 73_ | _ | 0 | 0 | 0 | 245 | 0 | 0 | 0
202 | 2 | Expanzní nádoba primárního okruhu, V=35 l, včetně nastavení tlakových poměrů |  | kus | 1 |  | 0 | 0 | 0 |  | 0 |  | 0 | 0 | 0 | 0 | 0 | 0 | 0 | 0 | 0 | 0 | 15 | 0 | 0 | 7 |  |  |  | 0 | 0 | 0 | 730-1_ | 73_ | _ | 0 | 0 | 0 | 246 | 0 | 0 | 0
203 | 3 | Pružná připojovací příruba k TČ (kompenzátor chvění) |  | kus | 2 |  | 0 | 0 | 0 |  | 0 |  | 0 | 0 | 0 | 0 | 0 | 0 | 0 | 0 | 0 | 0 | 15 | 0 | 0 | 7 |  |  |  | 0 | 0 | 0 | 730-1_ | 73_ | _ | 0 | 0 | 0 | 247 | 0 | 0 | 0
204 | 4 | Čerpadlo oběhové primárního okruhu, s automatickou regulací výkonu, Q = 3,0 m3/h, H =10m, P = 310W/230V, včetně těsnění a tepelně izolačního obalu |  | kus | 1 |  | 0 | 0 | 0 |  | 0 |  | 0 | 0 | 0 | 0 | 0 | 0 | 0 | 0 | 0 | 0 | 15 | 0 | 0 | 7 |  |  |  | 0 | 0 | 0 | 730-1_ | 73_ | _ | 0 | 0 | 0 | 248 | 0 | 0 | 0
205 | 5 | Pojistný ventil primárního okruhu tepelného čerpadla země-voda, 3/4"-1", ot. přetlak 0,3 Mpa |  | kus | 1 |  | 0 | 0 | 0 |  | 0 |  | 0 | 0 | 0 | 0 | 0 | 0 | 0 | 0 | 0 | 0 | 15 | 0 | 0 | 7 |  |  |  | 0 | 0 | 0 | 730-1_ | 73_ | _ | 0 | 0 | 0 | 249 | 0 | 0 | 0
206 | 6 | Kohout kulový-voda, DN 50, t=120°C, PN16 |  | kus | 3 |  | 0 | 0 | 0 |  | 0 |  | 0 | 0 | 0 | 0 | 0 | 0 | 0 | 0 | 0 | 0 | 15 | 0 | 0 | 7 |  |  |  | 0 | 0 | 0 | 730-1_ | 73_ | _ | 0 | 0 | 0 | 250 | 0 | 0 | 0
207 | 7 | Kohout kulový-voda, DN 25, t=120°C, PN16 |  | kus | 2 |  | 0 | 0 | 0 |  | 0 |  | 0 | 0 | 0 | 0 | 0 | 0 | 0 | 0 | 0 | 0 | 15 | 0 | 0 | 7 |  |  |  | 0 | 0 | 0 | 730-1_ | 73_ | _ | 0 | 0 | 0 | 251 | 0 | 0 | 0
208 | 8 | Kohout kulový-voda se zátkou pro napouštění nemrznoucí směsi, DN 25, t=120°C, PN16 |  | kus | 2 |  | 0 | 0 | 0 |  | 0 |  | 0 | 0 | 0 | 0 | 0 | 0 | 0 | 0 | 0 | 0 | 15 | 0 | 0 | 7 |  |  |  | 0 | 0 | 0 | 730-1_ | 73_ | _ | 0 | 0 | 0 | 252 | 0 | 0 | 0
209 | 9 | Filtr topenářský, závitový DN 50, 120°C, PN16 |  | kus | 1 |  | 0 | 0 | 0 |  | 0 |  | 0 | 0 | 0 | 0 | 0 | 0 | 0 | 0 | 0 | 0 | 15 | 0 | 0 | 7 |  |  |  | 0 | 0 | 0 | 730-1_ | 73_ | _ | 0 | 0 | 0 | 253 | 0 | 0 | 0
210 | 10 | Klapka zpětná, závitová, celomosazná DN 50, 120°C, PN15 |  | kus | 1 |  | 0 | 0 | 0 |  | 0 |  | 0 | 0 | 0 | 0 | 0 | 0 | 0 | 0 | 0 | 0 | 15 | 0 | 0 | 7 |  |  |  | 0 | 0 | 0 | 730-1_ | 73_ | _ | 0 | 0 | 0 | 254 | 0 | 0 | 0
211 | 11 | Manometr technický 0-4 bar, včetně smyčky |  | kus | 1 |  | 0 | 0 | 0 |  | 0 |  | 0 | 0 | 0 | 0 | 0 | 0 | 0 | 0 | 0 | 0 | 15 | 0 | 0 | 7 |  |  |  | 0 | 0 | 0 | 730-1_ | 73_ | _ | 0 | 0 | 0 | 255 | 0 | 0 | 0
212 | 12 | Třícestný mosazný manometrický kohout |  | kus | 1 |  | 0 | 0 | 0 |  | 0 |  | 0 | 0 | 0 | 0 | 0 | 0 | 0 | 0 | 0 | 0 | 15 | 0 | 0 | 7 |  |  |  | 0 | 0 | 0 | 730-1_ | 73_ | _ | 0 | 0 | 0 | 256 | 0 | 0 | 0
213 | 13 | Teploměr technický -20 až +40°C, včetně jímky |  | kus | 2 |  | 0 | 0 | 0 |  | 0 |  | 0 | 0 | 0 | 0 | 0 | 0 | 0 | 0 | 0 | 0 | 15 | 0 | 0 | 7 |  |  |  | 0 | 0 | 0 | 730-1_ | 73_ | _ | 0 | 0 | 0 | 257 | 0 | 0 | 0
214 | 14 | Automatický odvzdušňovací ventil DN15, 120°C, PN16 |  | kus | 2 |  | 0 | 0 | 0 |  | 0 |  | 0 | 0 | 0 | 0 | 0 | 0 | 0 | 0 | 0 | 0 | 15 | 0 | 0 | 7 |  |  |  | 0 | 0 | 0 | 730-1_ | 73_ | _ | 0 | 0 | 0 | 258 | 0 | 0 | 0
215 | 15 | Servisní armatura pro expanzní nádobu, DN 20, t=120°C, PN16 |  | kus | 1 |  | 0 | 0 | 0 |  | 0 |  | 0 | 0 | 0 | 0 | 0 | 0 | 0 | 0 | 0 | 0 | 15 | 0 | 0 | 7 |  |  |  | 0 | 0 | 0 | 730-1_ | 73_ | _ | 0 | 0 | 0 | 259 | 0 | 0 | 0
216 | 16 | Potrubí měděné rozměr 54x2,0, včetně měděných nebo mosazných tvarovek, spojovacího materiálu, konzol |  | m | 8 |  | 0 | 0 | 0 |  | 0 |  | 0 | 0 | 0 | 0 | 0 | 0 | 0 | 0 | 0 | 0 | 15 | 0 | 0 | 7 |  |  |  | 0 | 0 | 0 | 730-1_ | 73_ | _ | 0 | 0 | 0 | 260 | 0 | 0 | 0
217 | 17 | Potrubí ocelové bezešvé DN32, včetvě tvarovek, spojovacího materiálu, konzol (odvod čpavku) |  | m | 15 |  | 0 | 0 | 0 |  | 0 |  | 0 | 0 | 0 | 0 | 0 | 0 | 0 | 0 | 0 | 0 | 15 | 0 | 0 | 7 |  |  |  | 0 | 0 | 0 | 730-1_ | 73_ | _ | 0 | 0 | 0 | 261 | 0 | 0 | 0
218 | 18 | Tep. izolace kaučuková, na potrubí chlazení., parotěsná, včetně tvarovek, lepidla vniřní pr./tl. 54/19 mm, |  | m | 8 |  | 0 | 0 | 0 |  | 0 |  | 0 | 0 | 0 | 0 | 0 | 0 | 0 | 0 | 0 | 0 | 15 | 0 | 0 | 7 |  |  |  | 0 | 0 | 0 | 730-1_ | 73_ | _ | 0 | 0 | 0 | 262 | 0 | 0 | 0
219 | 19 | Tep. izolace kaučuková tl. 19, armatur, oběhových čerpadel, včetně lepidla |  | kus | 1 |  | 0 | 0 | 0 |  | 0 |  | 0 | 0 | 0 | 0 | 0 | 0 | 0 | 0 | 0 | 0 | 15 | 0 | 0 | 7 |  |  |  | 0 | 0 | 0 | 730-1_ | 73_ | _ | 0 | 0 | 0 | 263 | 0 | 0 | 0
220 | 20 | Plynové tepelné čerpadlo země/voda pro vnitřní instalaci, topný výkon nominální Qt = 41,6 kW při parametrech B0/W35, účinnost využití plynu - 165% (B |  | kus | 1 |  | 0 | 0 | 0 |  | 0 |  | 0 | 0 | 0 | 0 | 0 | 0 | 0 | 0 | 0 | 0 | 15 | 0 | 0 | 7 |  |  |  | 0 | 0 | 0 | 730-1_ | 73_ | _ | 0 | 0 | 0 | 264 | 0 | 0 | 0
221 | 21 | Digitální regulátor DDC pro řízení tepelného plynového čerpadla země/voda, napájení 230V/10A, 24VAC, komunikační linka pro externí řízení nadřazenou r |  | kus | 1 |  | 0 | 0 | 0 |  | 0 |  | 0 | 0 | 0 | 0 | 0 | 0 | 0 | 0 | 0 | 0 | 15 | 0 | 0 | 7 |  |  |  | 0 | 0 | 0 | 730-1_ | 73_ | _ | 0 | 0 | 0 | 265 | 0 | 0 | 0
222 | 22 | Komunikátor GPRS pro TČ, vč. napájecího zdroje a krátké antény |  | kus | 1 |  | 0 | 0 | 0 |  | 0 |  | 0 | 0 | 0 | 0 | 0 | 0 | 0 | 0 | 0 | 0 | 15 | 0 | 0 | 7 |  |  |  | 0 | 0 | 0 | 730-1_ | 73_ | _ | 0 | 0 | 0 | 266 | 0 | 0 | 0
223 | 23 | Komunikační kabel (CAN-BUS 1*2*20/19AWG+1*,75) |  | m | 15 |  | 0 | 0 | 0 |  | 0 |  | 0 | 0 | 0 | 0 | 0 | 0 | 0 | 0 | 0 | 0 | 15 | 0 | 0 | 7 |  |  |  | 0 | 0 | 0 | 730-1_ | 73_ | _ | 0 | 0 | 0 | 267 | 0 | 0 | 0
224 | 24 | Pružná připojovací příruba k TČ (kompenzátor chvění) |  | kus | 2 |  | 0 | 0 | 0 |  | 0 |  | 0 | 0 | 0 | 0 | 0 | 0 | 0 | 0 | 0 | 0 | 15 | 0 | 0 | 7 |  |  |  | 0 | 0 | 0 | 730-1_ | 73_ | _ | 0 | 0 | 0 | 268 | 0 | 0 | 0
225 | 25 | Příslušenství TČ pro instalaci (antivibrační podložky, hadice pro odvod kondenzátu ) |  | kus | 1 |  | 0 | 0 | 0 |  | 0 |  | 0 | 0 | 0 | 0 | 0 | 0 | 0 | 0 | 0 | 0 | 15 | 0 | 0 | 7 |  |  |  | 0 | 0 | 0 | 730-1_ | 73_ | _ | 0 | 0 | 0 | 269 | 0 | 0 | 0
226 | 26 | Uvedení TČ do provozu |  | kus | 1 |  | 0 | 0 | 0 |  | 0 |  | 0 | 0 | 0 | 0 | 0 | 0 | 0 | 0 | 0 | 0 | 15 | 0 | 0 | 7 |  |  |  | 0 | 0 | 0 | 730-1_ | 73_ | _ | 0 | 0 | 0 | 270 | 0 | 0 | 0
227 | 27 | Plynový kondenzační kotel závěsný, Q = 34,7 kW(75/60°C), NSV = 97,1%(75/60°C), obsah CO2 při plném výkonu- 9,5 %, plynulá regulace v rozsahu 20 - 100% |  | kus | 1 |  | 0 | 0 | 0 |  | 0 |  | 0 | 0 | 0 | 0 | 0 | 0 | 0 | 0 | 0 | 0 | 15 | 0 | 0 | 7 |  |  |  | 0 | 0 | 0 | 730-1_ | 73_ | _ | 0 | 0 | 0 | 271 | 0 | 0 | 0
228 | 28 | Modul kotle pro řízení ohřevu TV - analogové řízení externím signálem 0-10V, včetně čidla teploty TV a jímky |  | kus | 1 |  | 0 | 0 | 0 |  | 0 |  | 0 | 0 | 0 | 0 | 0 | 0 | 0 | 0 | 0 | 0 | 15 | 0 | 0 | 7 |  |  |  | 0 | 0 | 0 | 730-1_ | 73_ | _ | 0 | 0 | 0 | 272 | 0 | 0 | 0
229 | 29 | Uvedení plynového kotle do provozu |  | kus | 1 |  | 0 | 0 | 0 |  | 0 |  | 0 | 0 | 0 | 0 | 0 | 0 | 0 | 0 | 0 | 0 | 15 | 0 | 0 | 7 |  |  |  | 0 | 0 | 0 | 730-1_ | 73_ | _ | 0 | 0 | 0 | 273 | 0 | 0 | 0
230 | 30 | Akumulační nádrž V = 800 l, připojovací rozměr 4xDN25, návarky pro teploměr, tlakoměr, snímač regulace, odkalení a odvzdušnění, povrchová úprava zákla |  | kus | 2 |  | 0 | 0 | 0 |  | 0 |  | 0 | 0 | 0 | 0 | 0 | 0 | 0 | 0 | 0 | 0 | 15 | 0 | 0 | 7 |  |  |  | 0 | 0 | 0 | 730-1_ | 73_ | _ | 0 | 0 | 0 | 274 | 0 | 0 | 0
231 | 31 | Tepelná izolace akumulační nádrže V = 800 l |  | kus | 2 |  | 0 | 0 | 0 |  | 0 |  | 0 | 0 | 0 | 0 | 0 | 0 | 0 | 0 | 0 | 0 | 15 | 0 | 0 | 7 |  |  |  | 0 | 0 | 0 | 730-1_ | 73_ | _ | 0 | 0 | 0 | 275 | 0 | 0 | 0
232 | 32 | Tlaková expanzní nádoba ÚT, V = 200 l, 6 bar, max 70°C, včetně připojovacího šroubení |  | kus | 1 |  | 0 | 0 | 0 |  | 0 |  | 0 | 0 | 0 | 0 | 0 | 0 | 0 | 0 | 0 | 0 | 15 | 0 | 0 | 7 |  |  |  | 0 | 0 | 0 | 730-1_ | 73_ | _ | 0 | 0 | 0 | 276 | 0 | 0 | 0
233 | 33 | Souprava měřiče tepla závitového DN25, Qn = 6,0m3/h, (Q = 3,0m3/h/dp = 5 kPa), včetně kalorimetrického počítadla, fluidikového průtokoměru, jímek a od |  | kus | 1 |  | 0 | 0 | 0 |  | 0 |  | 0 | 0 | 0 | 0 | 0 | 0 | 0 | 0 | 0 | 0 | 15 | 0 | 0 | 7 |  |  |  | 0 | 0 | 0 | 730-1_ | 73_ | _ | 0 | 0 | 0 | 277 | 0 | 0 | 0
234 | 34 | Čerpadlo oběhové závitové, s automatickou regulací výkonu, DN32, Q = 3,2 m3/h, H = 6m, P = 103W/230V, včetně těsnění a tepelně izolačního obalu |  | kus | 2 |  | 0 | 0 | 0 |  | 0 |  | 0 | 0 | 0 | 0 | 0 | 0 | 0 | 0 | 0 | 0 | 15 | 0 | 0 | 7 |  |  |  | 0 | 0 | 0 | 730-1_ | 73_ | _ | 0 | 0 | 0 | 278 | 0 | 0 | 0
235 | 35 | Pojistný ventil ÚT, 3/4"-1", ot. přetlak 0,3 Mpa |  | kus | 1 |  | 0 | 0 | 0 |  | 0 |  | 0 | 0 | 0 | 0 | 0 | 0 | 0 | 0 | 0 | 0 | 15 | 0 | 0 | 7 |  |  |  | 0 | 0 | 0 | 730-1_ | 73_ | _ | 0 | 0 | 0 | 279 | 0 | 0 | 0
236 | 36 | Trojcestný přepínací ventil závitový DN32, Kvs 16, PN10, pohon s 2-bodovým řízením, U=24V AC |  | kus | 2 |  | 0 | 0 | 0 |  | 0 |  | 0 | 0 | 0 | 0 | 0 | 0 | 0 | 0 | 0 | 0 | 15 | 0 | 0 | 7 |  |  |  | 0 | 0 | 0 | 730-1_ | 73_ | _ | 0 | 0 | 0 | 280 | 0 | 0 | 0
237 | 37 | Kohout kulový - voda, DN 50,t=120°C, PN16 |  | kus | 6 |  | 0 | 0 | 0 |  | 0 |  | 0 | 0 | 0 | 0 | 0 | 0 | 0 | 0 | 0 | 0 | 15 | 0 | 0 | 7 |  |  |  | 0 | 0 | 0 | 730-1_ | 73_ | _ | 0 | 0 | 0 | 281 | 0 | 0 | 0
238 | 38 | Kohout kulový - voda, DN 32,t=120°C, PN16 |  | kus | 14 |  | 0 | 0 | 0 |  | 0 |  | 0 | 0 | 0 | 0 | 0 | 0 | 0 | 0 | 0 | 0 | 15 | 0 | 0 | 7 |  |  |  | 0 | 0 | 0 | 730-1_ | 73_ | _ | 0 | 0 | 0 | 282 | 0 | 0 | 0
239 | 39 | Servisní armatura pro expanzní nádobu, DN 25,t=120°C, PN16 |  | kus | 1 |  | 0 | 0 | 0 |  | 0 |  | 0 | 0 | 0 | 0 | 0 | 0 | 0 | 0 | 0 | 0 | 15 | 0 | 0 | 7 |  |  |  | 0 | 0 | 0 | 730-1_ | 73_ | _ | 0 | 0 | 0 | 283 | 0 | 0 | 0
240 | 40 | Filtr topenářský, závitový DN 50,120°C, PN16 |  | kus | 2 |  | 0 | 0 | 0 |  | 0 |  | 0 | 0 | 0 | 0 | 0 | 0 | 0 | 0 | 0 | 0 | 15 | 0 | 0 | 7 |  |  |  | 0 | 0 | 0 | 730-1_ | 73_ | _ | 0 | 0 | 0 | 284 | 0 | 0 | 0
241 | 41 | Filtr s magnetem, závitový DN 32, Qmax=2,1 m3/h, PN3 |  | kus | 1 |  | 0 | 0 | 0 |  | 0 |  | 0 | 0 | 0 | 0 | 0 | 0 | 0 | 0 | 0 | 0 | 15 | 0 | 0 | 7 |  |  |  | 0 | 0 | 0 | 730-1_ | 73_ | _ | 0 | 0 | 0 | 285 | 0 | 0 | 0
242 | 42 | Klapka zpětná pružinová celomosazná, závitová, DN 50, 120°C, PN15 |  | kus | 2 |  | 0 | 0 | 0 |  | 0 |  | 0 | 0 | 0 | 0 | 0 | 0 | 0 | 0 | 0 | 0 | 15 | 0 | 0 | 7 |  |  |  | 0 | 0 | 0 | 730-1_ | 73_ | _ | 0 | 0 | 0 | 286 | 0 | 0 | 0
243 | 43 | Klapka zpětná pružinová celomosazná, závitová, DN 32, 120°C, PN15 |  | kus | 1 |  | 0 | 0 | 0 |  | 0 |  | 0 | 0 | 0 | 0 | 0 | 0 | 0 | 0 | 0 | 0 | 15 | 0 | 0 | 7 |  |  |  | 0 | 0 | 0 | 730-1_ | 73_ | _ | 0 | 0 | 0 | 287 | 0 | 0 | 0
244 | 44 | Automatický odvzdušňovací ventil DN15, 120°C, PN16 |  | kus | 8 |  | 0 | 0 | 0 |  | 0 |  | 0 | 0 | 0 | 0 | 0 | 0 | 0 | 0 | 0 | 0 | 15 | 0 | 0 | 7 |  |  |  | 0 | 0 | 0 | 730-1_ | 73_ | _ | 0 | 0 | 0 | 288 | 0 | 0 | 0
245 | 45 | Vypouštěcí kohout DN 15, 120°C, PN16 |  | kus | 8 |  | 0 | 0 | 0 |  | 0 |  | 0 | 0 | 0 | 0 | 0 | 0 | 0 | 0 | 0 | 0 | 15 | 0 | 0 | 7 |  |  |  | 0 | 0 | 0 | 730-1_ | 73_ | _ | 0 | 0 | 0 | 289 | 0 | 0 | 0
246 | 46 | Teploměr technický 0-120°C, včetně jímky |  | kus | 6 |  | 0 | 0 | 0 |  | 0 |  | 0 | 0 | 0 | 0 | 0 | 0 | 0 | 0 | 0 | 0 | 15 | 0 | 0 | 7 |  |  |  | 0 | 0 | 0 | 730-1_ | 73_ | _ | 0 | 0 | 0 | 290 | 0 | 0 | 0
247 | 47 | Manometr technický 0-4 bar, včetně smyčky |  | kus | 2 |  | 0 | 0 | 0 |  | 0 |  | 0 | 0 | 0 | 0 | 0 | 0 | 0 | 0 | 0 | 0 | 15 | 0 | 0 | 7 |  |  |  | 0 | 0 | 0 | 730-1_ | 73_ | _ | 0 | 0 | 0 | 291 | 0 | 0 | 0
248 | 48 | Třícestný mosazný manometrický kohout |  | kus | 2 |  | 0 | 0 | 0 |  | 0 |  | 0 | 0 | 0 | 0 | 0 | 0 | 0 | 0 | 0 | 0 | 15 | 0 | 0 | 7 |  |  |  | 0 | 0 | 0 | 730-1_ | 73_ | _ | 0 | 0 | 0 | 292 | 0 | 0 | 0
249 | 49 | Šroubení topenářské do rozměru DN 50 |  | kus | 22 |  | 0 | 0 | 0 |  | 0 |  | 0 | 0 | 0 | 0 | 0 | 0 | 0 | 0 | 0 | 0 | 15 | 0 | 0 | 7 |  |  |  | 0 | 0 | 0 | 730-1_ | 73_ | _ | 0 | 0 | 0 | 293 | 0 | 0 | 0
250 | 50 | Návarek pro tlakové čidlo, navařeno ve 45°úhlu proti směru proudící kapaliny, G1/2" |  | kus | 1 |  | 0 | 0 | 0 |  | 0 |  | 0 | 0 | 0 | 0 | 0 | 0 | 0 | 0 | 0 | 0 | 15 | 0 | 0 | 7 |  |  |  | 0 | 0 | 0 | 730-1_ | 73_ | _ | 0 | 0 | 0 | 294 | 0 | 0 | 0
251 | 51 | Potrubí ocelové bezešvé DN50, včetvě tvarovek, spojovacího materiálu, konzol |  | m | 60 |  | 0 | 0 | 0 |  | 0 |  | 0 | 0 | 0 | 0 | 0 | 0 | 0 | 0 | 0 | 0 | 15 | 0 | 0 | 7 |  |  |  | 0 | 0 | 0 | 730-1_ | 73_ | _ | 0 | 0 | 0 | 295 | 0 | 0 | 0
252 | 52 | Potrubí ocelové bezešvé DN32, včetvě tvarovek, spojovacího materiálu, konzol |  | m | 24 |  | 0 | 0 | 0 |  | 0 |  | 0 | 0 | 0 | 0 | 0 | 0 | 0 | 0 | 0 | 0 | 15 | 0 | 0 | 7 |  |  |  | 0 | 0 | 0 | 730-1_ | 73_ | _ | 0 | 0 | 0 | 296 | 0 | 0 | 0
253 | 53 | Potrubí ocelové bezešvé DN25, včetvě tvarovek, spojovacího materiálu, konzol |  | m | 4 |  | 0 | 0 | 0 |  | 0 |  | 0 | 0 | 0 | 0 | 0 | 0 | 0 | 0 | 0 | 0 | 15 | 0 | 0 | 7 |  |  |  | 0 | 0 | 0 | 730-1_ | 73_ | _ | 0 | 0 | 0 | 297 | 0 | 0 | 0
254 | 54 | Tep. Izolace pro potrubí DN50 z minerálního vlákna, kašírovaná vyztuženou Al folií, vniřní pr./tl. 57/40 mm |  | m | 60 |  | 0 | 0 | 0 |  | 0 |  | 0 | 0 | 0 | 0 | 0 | 0 | 0 | 0 | 0 | 0 | 15 | 0 | 0 | 7 |  |  |  | 0 | 0 | 0 | 730-1_ | 73_ | _ | 0 | 0 | 0 | 298 | 0 | 0 | 0
255 | 55 | Tep. Izolace pro potrubí DN32 z minerálního vlákna, kašírovaná vyztuženou Al folií, vniřní pr./tl. 38/30 mm |  | m | 24 |  | 0 | 0 | 0 |  | 0 |  | 0 | 0 | 0 | 0 | 0 | 0 | 0 | 0 | 0 | 0 | 15 | 0 | 0 | 7 |  |  |  | 0 | 0 | 0 | 730-1_ | 73_ | _ | 0 | 0 | 0 | 299 | 0 | 0 | 0
256 | 56 | VZT potrubí pozink. 200x200 |  | m2 | 0.7 |  | 0 | 0 | 0 |  | 0 |  | 0 | 0 | 0 | 0 | 0 | 0 | 0 | 0 | 0 | 0 | 15 | 0 | 0 | 7 |  |  |  | 0 | 0 | 0 | 730-1_ | 73_ | _ | 0 | 0 | 0 | 300 | 0 | 0 | 0
257 | 57 | VZT protidešťová žaluzie 200x200, mat. pozink. plech |  | kus | 1 |  | 0 | 0 | 0 |  | 0 |  | 0 | 0 | 0 | 0 | 0 | 0 | 0 | 0 | 0 | 0 | 15 | 0 | 0 | 7 |  |  |  | 0 | 0 | 0 | 730-1_ | 73_ | _ | 0 | 0 | 0 | 301 | 0 | 0 | 0
258 | 58 | VZT větrací mřížka 200x200, mat. pozink. plech |  | kus | 1 |  | 0 | 0 | 0 |  | 0 |  | 0 | 0 | 0 | 0 | 0 | 0 | 0 | 0 | 0 | 0 | 15 | 0 | 0 | 7 |  |  |  | 0 | 0 | 0 | 730-1_ | 73_ | _ | 0 | 0 | 0 | 302 | 0 | 0 | 0
259 | 59 | Demontáž stacionárního plynového kotle Q = 102 kW, včetně odpojení od rozvodu plynu, elektrorozvodů a likvidace |  | kus | 1 |  | 0 | 0 | 0 |  | 0 |  | 0 | 0 | 0 | 0 | 0 | 0 | 0 | 0 | 0 | 0 | 15 | 0 | 0 | 7 |  |  |  | 0 | 0 | 0 | 730-1_ | 73_ | _ | 0 | 0 | 0 | 303 | 0 | 0 | 0
260 | 60 | Demontáž stacionárního plynového přímotopného zásobníkového ohřívače, včetně odpojení od rozvodů plynu, ZTI, elektrorozvodů a likvidace |  | kus | 1 |  | 0 | 0 | 0 |  | 0 |  | 0 | 0 | 0 | 0 | 0 | 0 | 0 | 0 | 0 | 0 | 15 | 0 | 0 | 7 |  |  |  | 0 | 0 | 0 | 730-1_ | 73_ | _ | 0 | 0 | 0 | 304 | 0 | 0 | 0
261 | 61 | Demontáž závěsného elektrického zásobníkového ohřívače, včetně odpojení rozvodů ZTI, elektrorozvodů a likvidace |  | kus | 3 |  | 0 | 0 | 0 |  | 0 |  | 0 | 0 | 0 | 0 | 0 | 0 | 0 | 0 | 0 | 0 | 15 | 0 | 0 | 7 |  |  |  | 0 | 0 | 0 | 730-1_ | 73_ | _ | 0 | 0 | 0 | 305 | 0 | 0 | 0
262 | 62 | Odpojení tlakové expanzní nádoby od rozvodů ÚT |  | kus | 1 |  | 0 | 0 | 0 |  | 0 |  | 0 | 0 | 0 | 0 | 0 | 0 | 0 | 0 | 0 | 0 | 15 | 0 | 0 | 7 |  |  |  | 0 | 0 | 0 | 730-1_ | 73_ | _ | 0 | 0 | 0 | 306 | 0 | 0 | 0
263 | 63 | Demontáž AL spalinového potrubí v kotelnách do DN200, včetně likvidace |  | m | 5 |  | 0 | 0 | 0 |  | 0 |  | 0 | 0 | 0 | 0 | 0 | 0 | 0 | 0 | 0 | 0 | 15 | 0 | 0 | 7 |  |  |  | 0 | 0 | 0 | 730-1_ | 73_ | _ | 0 | 0 | 0 | 307 | 0 | 0 | 0
264 | 64 | Demontáž komína, včetně likvidace |  | m | 9 |  | 0 | 0 | 0 |  | 0 |  | 0 | 0 | 0 | 0 | 0 | 0 | 0 | 0 | 0 | 0 | 15 | 0 | 0 | 7 |  |  |  | 0 | 0 | 0 | 730-1_ | 73_ | _ | 0 | 0 | 0 | 308 | 0 | 0 | 0
265 | 65 | Demontáž potrubí ocelového do DN50, včetně tepelné izolace, konzol a likvidace |  | m | 20 |  | 0 | 0 | 0 |  | 0 |  | 0 | 0 | 0 | 0 | 0 | 0 | 0 | 0 | 0 | 0 | 15 | 0 | 0 | 7 |  |  |  | 0 | 0 | 0 | 730-1_ | 73_ | _ | 0 | 0 | 0 | 309 | 0 | 0 | 0
266 | 66 | Demontáž potrubí PPR do DN50, včetně tepelné izolace, konzol a likvidace |  | m | 20 |  | 0 | 0 | 0 |  | 0 |  | 0 | 0 | 0 | 0 | 0 | 0 | 0 | 0 | 0 | 0 | 15 | 0 | 0 | 7 |  |  |  | 0 | 0 | 0 | 730-1_ | 73_ | _ | 0 | 0 | 0 | 310 | 0 | 0 | 0
267 | 67 | Demontáž oběhových čerpadel ÚT, včetně odpojení od elektrorozvodů a likvidace |  | kus | 1 |  | 0 | 0 | 0 |  | 0 |  | 0 | 0 | 0 | 0 | 0 | 0 | 0 | 0 | 0 | 0 | 15 | 0 | 0 | 7 |  |  |  | 0 | 0 | 0 | 730-1_ | 73_ | _ | 0 | 0 | 0 | 311 | 0 | 0 | 0
268 | 68 | Přesun hmot |  | kus | 1 |  | 0 | 0 | 0 |  | 0 |  | 0 | 0 | 0 | 0 | 0 | 0 | 0 | 0 | 0 | 0 | 15 | 0 | 0 | 7 |  |  |  | 0 | 0 | 0 | 730-1_ | 73_ | _ | 0 | 0 | 0 | 312 | 0 | 0 | 0
269 | 69 | Nátěry syntetické potrubí ocelového do DN 50, barva základní antikorozní |  | m | 103 |  | 0 | 0 | 0 |  | 0 |  | 0 | 0 | 0 | 0 | 0 | 0 | 0 | 0 | 0 | 0 | 15 | 0 | 0 | 7 |  |  |  | 0 | 0 | 0 | 730-1_ | 73_ | _ | 0 | 0 | 0 | 313 | 0 | 0 | 0
270 | 70 | Topná a tlaková zkouška dle ČSN 060310 -není součástí položky ve VRN |  | kus | 1 |  | 0 | 0 | 0 |  | 0 |  | 0 | 0 | 0 | 0 | 0 | 0 | 0 | 0 | 0 | 0 | 15 | 0 | 0 | 7 |  |  |  | 0 | 0 | 0 | 730-1_ | 73_ | _ | 0 | 0 | 0 | 314 | 0 | 0 | 0
271 | 71 | Propláchnutí systému |  | kus | 2 |  | 0 | 0 | 0 |  | 0 |  | 0 | 0 | 0 | 0 | 0 | 0 | 0 | 0 | 0 | 0 | 15 | 0 | 0 | 7 |  |  |  | 0 | 0 | 0 | 730-1_ | 73_ | _ | 0 | 0 | 0 | 315 | 0 | 0 | 0
272 | 72 | Přesuny hmot |  | kus | 1 |  | 0 | 0 | 0 |  | 0 |  | 0 | 0 | 0 | 0 | 0 | 0 | 0 | 0 | 0 | 0 | 15 | 0 | 0 | 7 |  |  |  | 0 | 0 | 0 | 730-1_ | 73_ | _ | 0 | 0 | 0 | 316 | 0 | 0 | 0
273 | 73 | Nátěry pomocných konstrukcí, 2x základní barva, 1x email |  | kus | 1 |  | 0 | 0 | 0 |  | 0 |  | 0 | 0 | 0 | 0 | 0 | 0 | 0 | 0 | 0 | 0 | 15 | 0 | 0 | 7 |  |  |  | 0 | 0 | 0 | 730-1_ | 73_ | _ | 0 | 0 | 0 | 317 | 0 | 0 | 0
274 | 74 | Označovací štítky na potrubí |  | kus | 16 |  | 0 | 0 | 0 |  | 0 |  | 0 | 0 | 0 | 0 | 0 | 0 | 0 | 0 | 0 | 0 | 15 | 0 | 0 | 7 |  |  |  | 0 | 0 | 0 | 730-1_ | 73_ | _ | 0 | 0 | 0 | 318 | 0 | 0 | 0
275 | 75 | Zaškolení obsluhy |  | kus | 1 |  | 0 | 0 | 0 |  | 0 |  | 0 | 0 | 0 | 0 | 0 | 0 | 0 | 0 | 0 | 0 | 15 | 0 | 0 | 7 |  |  |  | 0 | 0 | 0 | 730-1_ | 73_ | _ | 0 | 0 | 0 | 319 | 0 | 0 | 0
276 | 76 | Návrh provozního řádu |  | kus | 1 |  | 0 | 0 | 0 |  | 0 |  | 0 | 0 | 0 | 0 | 0 | 0 | 0 | 0 | 0 | 0 | 15 | 0 | 0 | 7 |  |  |  | 0 | 0 | 0 | 730-1_ | 73_ | _ | 0 | 0 | 0 | 320 | 0 | 0 | 0
| 730-2 | 02-Vnitřní vodovod |  |  |  |  | 0 | 0 | 0 | [17 empty] | 0 | 0 | 0
277 | 730001201 | Nepřímotopný stacionární zásobníkový ohřívač TV V=300l, integrovaný trubkový výměník S = 1,7 m2, vč. tepelné izolace z PU pěny s plastovou povrchovou |  | kus | 1 |  | 0 | 0 | 0 |  | 0 |  | 0 | 0 | 0 | 0 | 0 | 0 | 0 | 0 | 0 | 0 | 15 | 0 | 0 | 7 |  |  |  | 0 | 0 | 0 | 730-2_ | 73_ | _ | 0 | 0 | 0 | 322 | 0 | 0 | 0
278 | 730001202 | Elektrická topná patrona G 6/4" s termostatickou hlavicí, výkon P=3kW, jednofázová U=230V/50Hz, I=13,0A |  | kus | 1 |  | 0 | 0 | 0 |  | 0 |  | 0 | 0 | 0 | 0 | 0 | 0 | 0 | 0 | 0 | 0 | 15 | 0 | 0 | 7 |  |  |  | 0 | 0 | 0 | 730-2_ | 73_ | _ | 0 | 0 | 0 | 323 | 0 | 0 | 0
279 | 730001203 | Tlaková expanzní nádoba pro pitnou vodu, V=33 l/10 bar |  | kus | 1 |  | 0 | 0 | 0 |  | 0 |  | 0 | 0 | 0 | 0 | 0 | 0 | 0 | 0 | 0 | 0 | 15 | 0 | 0 | 7 |  |  |  | 0 | 0 | 0 | 730-2_ | 73_ | _ | 0 | 0 | 0 | 324 | 0 | 0 | 0
280 | 730001204 | Cirkulační čerpadlo TV s integrovanou elektronickou automatickou řídící jednotkou pro udržování konstantní teploty zpátečky, plynulá regulace, vnitřní |  | kus | 1 |  | 0 | 0 | 0 |  | 0 |  | 0 | 0 | 0 | 0 | 0 | 0 | 0 | 0 | 0 | 0 | 15 | 0 | 0 | 7 |  |  |  | 0 | 0 | 0 | 730-2_ | 73_ | _ | 0 | 0 | 0 | 325 | 0 | 0 | 0
281 | 730001205 | Automatické doplňovací zařízení pro soustavy s tlakovou exp. nádobou vč. systémového oddělovače, dig. displey pro signalizaci tlaku, kontrolované dopl |  | kus | 1 |  | 0 | 0 | 0 |  | 0 |  | 0 | 0 | 0 | 0 | 0 | 0 | 0 | 0 | 0 | 0 | 15 | 0 | 0 | 7 |  |  |  | 0 | 0 | 0 | 730-2_ | 73_ | _ | 0 | 0 | 0 | 326 | 0 | 0 | 0
282 | 730001206 | Připojení doplňovacího zařízení na rozvod vody a uvedení do provozu |  | kus | 1 |  | 0 | 0 | 0 |  | 0 |  | 0 | 0 | 0 | 0 | 0 | 0 | 0 | 0 | 0 | 0 | 15 | 0 | 0 | 7 |  |  |  | 0 | 0 | 0 | 730-2_ | 73_ | _ | 0 | 0 | 0 | 327 | 0 | 0 | 0
283 | 730001207 | Vodoměr lopatkový DN15; Qn=1,5m3/h |  | kus | 1 |  | 0 | 0 | 0 |  | 0 |  | 0 | 0 | 0 | 0 | 0 | 0 | 0 | 0 | 0 | 0 | 15 | 0 | 0 | 7 |  |  |  | 0 | 0 | 0 | 730-2_ | 73_ | _ | 0 | 0 | 0 | 328 | 0 | 0 | 0
284 | 730001208 | Servisní armatura DN20 pro expanzní nádobu, pitná voda |  | kus | 1 |  | 0 | 0 | 0 |  | 0 |  | 0 | 0 | 0 | 0 | 0 | 0 | 0 | 0 | 0 | 0 | 15 | 0 | 0 | 7 |  |  |  | 0 | 0 | 0 | 730-2_ | 73_ | _ | 0 | 0 | 0 | 329 | 0 | 0 | 0
285 | 730001209 | Pojistný ventil 6 bar, pitná voda |  | kus | 2 |  | 0 | 0 | 0 |  | 0 |  | 0 | 0 | 0 | 0 | 0 | 0 | 0 | 0 | 0 | 0 | 15 | 0 | 0 | 7 |  |  |  | 0 | 0 | 0 | 730-2_ | 73_ | _ | 0 | 0 | 0 | 330 | 0 | 0 | 0
286 | 730001210 | Klapka zpětná závitová DN 40, pitná voda |  | kus | 1 |  | 0 | 0 | 0 |  | 0 |  | 0 | 0 | 0 | 0 | 0 | 0 | 0 | 0 | 0 | 0 | 15 | 0 | 0 | 7 |  |  |  | 0 | 0 | 0 | 730-2_ | 73_ | _ | 0 | 0 | 0 | 331 | 0 | 0 | 0
287 | 730001211 | Klapka zpětná závitová DN 25, pitná voda |  | kus | 1 |  | 0 | 0 | 0 |  | 0 |  | 0 | 0 | 0 | 0 | 0 | 0 | 0 | 0 | 0 | 0 | 15 | 0 | 0 | 7 |  |  |  | 0 | 0 | 0 | 730-2_ | 73_ | _ | 0 | 0 | 0 | 332 | 0 | 0 | 0
288 | 730001212 | Filtr topenářský, závitový DN 25,120°C, PN16 |  | kus | 1 |  | 0 | 0 | 0 |  | 0 |  | 0 | 0 | 0 | 0 | 0 | 0 | 0 | 0 | 0 | 0 | 15 | 0 | 0 | 7 |  |  |  | 0 | 0 | 0 | 730-2_ | 73_ | _ | 0 | 0 | 0 | 333 | 0 | 0 | 0
289 | 730001213 | Kohout kulový DN 40, pitná voda |  | kus | 5 |  | 0 | 0 | 0 |  | 0 |  | 0 | 0 | 0 | 0 | 0 | 0 | 0 | 0 | 0 | 0 | 15 | 0 | 0 | 7 |  |  |  | 0 | 0 | 0 | 730-2_ | 73_ | _ | 0 | 0 | 0 | 334 | 0 | 0 | 0
290 | 730001214 | Kohout kulový DN 25, pitná voda |  | kus | 2 |  | 0 | 0 | 0 |  | 0 |  | 0 | 0 | 0 | 0 | 0 | 0 | 0 | 0 | 0 | 0 | 15 | 0 | 0 | 7 |  |  |  | 0 | 0 | 0 | 730-2_ | 73_ | _ | 0 | 0 | 0 | 335 | 0 | 0 | 0
291 | 730001215 | Vypouštěcí kohout DN 15, 120°C, PN16 |  | kus | 1 |  | 0 | 0 | 0 |  | 0 |  | 0 | 0 | 0 | 0 | 0 | 0 | 0 | 0 | 0 | 0 | 15 | 0 | 0 | 7 |  |  |  | 0 | 0 | 0 | 730-2_ | 73_ | _ | 0 | 0 | 0 | 336 | 0 | 0 | 0
292 | 730001216 | Venkovní nezámrzný ventil DN15, pitná voda |  | kus | 1 |  | 0 | 0 | 0 |  | 0 |  | 0 | 0 | 0 | 0 | 0 | 0 | 0 | 0 | 0 | 0 | 15 | 0 | 0 | 7 |  |  |  | 0 | 0 | 0 | 730-2_ | 73_ | _ | 0 | 0 | 0 | 337 | 0 | 0 | 0
293 | 730001217 | Teploměr technický 0-120°C, včetně jímky |  | kus | 1 |  | 0 | 0 | 0 |  | 0 |  | 0 | 0 | 0 | 0 | 0 | 0 | 0 | 0 | 0 | 0 | 15 | 0 | 0 | 7 |  |  |  | 0 | 0 | 0 | 730-2_ | 73_ | _ | 0 | 0 | 0 | 338 | 0 | 0 | 0
294 | 730001218 | PE potrubí 63x5,8, SDR11, PN10, včetně tvarovek, spojovacího materiálu |  | m | 6 |  | 0 | 0 | 0 |  | 0 |  | 0 | 0 | 0 | 0 | 0 | 0 | 0 | 0 | 0 | 0 | 15 | 0 | 0 | 7 |  |  |  | 0 | 0 | 0 | 730-2_ | 73_ | _ | 0 | 0 | 0 | 339 | 0 | 0 | 0
295 | 730001219 | PPR potrubí 50x6,9, PN16, včetně tvarovek, spojovacího materiálu |  | m | 20 |  | 0 | 0 | 0 |  | 0 |  | 0 | 0 | 0 | 0 | 0 | 0 | 0 | 0 | 0 | 0 | 15 | 0 | 0 | 7 |  |  |  | 0 | 0 | 0 | 730-2_ | 73_ | _ | 0 | 0 | 0 | 340 | 0 | 0 | 0
296 | 730001220 | PPR potrubí 25x3,5, PN16, včetně tvarovek, spojovacího materiálu |  | m | 2 |  | 0 | 0 | 0 |  | 0 |  | 0 | 0 | 0 | 0 | 0 | 0 | 0 | 0 | 0 | 0 | 15 | 0 | 0 | 7 |  |  |  | 0 | 0 | 0 | 730-2_ | 73_ | _ | 0 | 0 | 0 | 341 | 0 | 0 | 0
297 | 730001221 | PPR potrubí 50x8,3, PN20, včetně tvarovek, spojovacího materiálu |  | m | 6 |  | 0 | 0 | 0 |  | 0 |  | 0 | 0 | 0 | 0 | 0 | 0 | 0 | 0 | 0 | 0 | 15 | 0 | 0 | 7 |  |  |  | 0 | 0 | 0 | 730-2_ | 73_ | _ | 0 | 0 | 0 | 342 | 0 | 0 | 0
298 | 730001222 | PPR potrubí 32x5,4, PN20, včetně tvarovek, spojovacího materiálu |  | m | 6 |  | 0 | 0 | 0 |  | 0 |  | 0 | 0 | 0 | 0 | 0 | 0 | 0 | 0 | 0 | 0 | 15 | 0 | 0 | 7 |  |  |  | 0 | 0 | 0 | 730-2_ | 73_ | _ | 0 | 0 | 0 | 343 | 0 | 0 | 0
299 | 730001223 | Kanalizační PPR potrubí DN 32 mm včetně tvarovek a kotevního materiálu (odvod kondenzátu) |  | m | 8 |  | 0 | 0 | 0 |  | 0 |  | 0 | 0 | 0 | 0 | 0 | 0 | 0 | 0 | 0 | 0 | 15 | 0 | 0 | 7 |  |  |  | 0 | 0 | 0 | 730-2_ | 73_ | _ | 0 | 0 | 0 | 344 | 0 | 0 | 0
300 | 730001224 | Návleková izolace mat. pěnový polyetylen včetně lepidla, tvarovek O52mm, tl. 15 mm |  | m | 26 |  | 0 | 0 | 0 |  | 0 |  | 0 | 0 | 0 | 0 | 0 | 0 | 0 | 0 | 0 | 0 | 15 | 0 | 0 | 7 |  |  |  | 0 | 0 | 0 | 730-2_ | 73_ | _ | 0 | 0 | 0 | 345 | 0 | 0 | 0
301 | 730001225 | Návleková izolace mat. pěnový polyetylen včetně lepidla, tvarovek O35mm, tl. 15 mm |  | m | 6 |  | 0 | 0 | 0 |  | 0 |  | 0 | 0 | 0 | 0 | 0 | 0 | 0 | 0 | 0 | 0 | 15 | 0 | 0 | 7 |  |  |  | 0 | 0 | 0 | 730-2_ | 73_ | _ | 0 | 0 | 0 | 346 | 0 | 0 | 0
| 730-3 | 03-Komíny a kouřovody |  |  |  |  | 0 | 0 | 0 | [17 empty] | 0 | 0 | 0
302 | 730001301 | Potrubí 80/125mm |  | m | 1.5 |  | 0 | 0 | 0 |  | 0 |  | 0 | 0 | 0 | 0 | 0 | 0 | 0 | 0 | 0 | 0 | 15 | 0 | 0 | 7 |  |  |  | 0 | 0 | 0 | 730-3_ | 73_ | _ | 0 | 0 | 0 | 348 | 0 | 0 | 0
303 | 730001302 | Kotlový adaptér 80/125mm pro koaxiální připojení kotle |  | kus | 1 |  | 0 | 0 | 0 |  | 0 |  | 0 | 0 | 0 | 0 | 0 | 0 | 0 | 0 | 0 | 0 | 15 | 0 | 0 | 7 |  |  |  | 0 | 0 | 0 | 730-3_ | 73_ | _ | 0 | 0 | 0 | 349 | 0 | 0 | 0
304 | 730001303 | Revizní T-kus 87°, 80/125mm |  | kus | 1 |  | 0 | 0 | 0 |  | 0 |  | 0 | 0 | 0 | 0 | 0 | 0 | 0 | 0 | 0 | 0 | 15 | 0 | 0 | 7 |  |  |  | 0 | 0 | 0 | 730-3_ | 73_ | _ | 0 | 0 | 0 | 350 | 0 | 0 | 0
305 | 730001304 | Revizní T-kus s odvodem kondenzátu, 80/125mm |  | kus | 1 |  | 0 | 0 | 0 |  | 0 |  | 0 | 0 | 0 | 0 | 0 | 0 | 0 | 0 | 0 | 0 | 15 | 0 | 0 | 7 |  |  |  | 0 | 0 | 0 | 730-3_ | 73_ | _ | 0 | 0 | 0 | 351 | 0 | 0 | 0
306 | 730001305 | Revizní koleno 87°, 80/125mm |  | kus | 1 |  | 0 | 0 | 0 |  | 0 |  | 0 | 0 | 0 | 0 | 0 | 0 | 0 | 0 | 0 | 0 | 15 | 0 | 0 | 7 |  |  |  | 0 | 0 | 0 | 730-3_ | 73_ | _ | 0 | 0 | 0 | 352 | 0 | 0 | 0
307 | 730001306 | Potrubí 80/125mm se vzduchovou mezerou |  | m | 9 |  | 0 | 0 | 0 |  | 0 |  | 0 | 0 | 0 | 0 | 0 | 0 | 0 | 0 | 0 | 0 | 15 | 0 | 0 | 7 |  |  |  | 0 | 0 | 0 | 730-3_ | 73_ | _ | 0 | 0 | 0 | 353 | 0 | 0 | 0
308 | 730001307 | Pateční koleno 87° s přisáváním, s konzolou, 80/125mm |  | kus | 1 |  | 0 | 0 | 0 |  | 0 |  | 0 | 0 | 0 | 0 | 0 | 0 | 0 | 0 | 0 | 0 | 15 | 0 | 0 | 7 |  |  |  | 0 | 0 | 0 | 730-3_ | 73_ | _ | 0 | 0 | 0 | 354 | 0 | 0 | 0
309 | 730001308 | Krycí deska dvojdílná, 80/125mm |  | kus | 1 |  | 0 | 0 | 0 |  | 0 |  | 0 | 0 | 0 | 0 | 0 | 0 | 0 | 0 | 0 | 0 | 15 | 0 | 0 | 7 |  |  |  | 0 | 0 | 0 | 730-3_ | 73_ | _ | 0 | 0 | 0 | 355 | 0 | 0 | 0
310 | 730001309 | Revizní T-kus, 80/125mm |  | kus | 1 |  | 0 | 0 | 0 |  | 0 |  | 0 | 0 | 0 | 0 | 0 | 0 | 0 | 0 | 0 | 0 | 15 | 0 | 0 | 7 |  |  |  | 0 | 0 | 0 | 730-3_ | 73_ | _ | 0 | 0 | 0 | 356 | 0 | 0 | 0
311 | 730001310 | Vyústění s přisáváním, 80/125mm |  | kus | 1 |  | 0 | 0 | 0 |  | 0 |  | 0 | 0 | 0 | 0 | 0 | 0 | 0 | 0 | 0 | 0 | 15 | 0 | 0 | 7 |  |  |  | 0 | 0 | 0 | 730-3_ | 73_ | _ | 0 | 0 | 0 | 357 | 0 | 0 | 0
312 | 730001311 | Potrubí 80/125mm |  | m | 1.5 |  | 0 | 0 | 0 |  | 0 |  | 0 | 0 | 0 | 0 | 0 | 0 | 0 | 0 | 0 | 0 | 15 | 0 | 0 | 7 |  |  |  | 0 | 0 | 0 | 730-3_ | 73_ | _ | 0 | 0 | 0 | 358 | 0 | 0 | 0
313 | 730001312 | Slučovač do koncentrického potrubí 80mm->80/125mm |  | kus | 1 |  | 0 | 0 | 0 |  | 0 |  | 0 | 0 | 0 | 0 | 0 | 0 | 0 | 0 | 0 | 0 | 15 | 0 | 0 | 7 |  |  |  | 0 | 0 | 0 | 730-3_ | 73_ | _ | 0 | 0 | 0 | 359 | 0 | 0 | 0
314 | 730001313 | Koleno 80mm, 87° |  | kus | 3 |  | 0 | 0 | 0 |  | 0 |  | 0 | 0 | 0 | 0 | 0 | 0 | 0 | 0 | 0 | 0 | 15 | 0 | 0 | 7 |  |  |  | 0 | 0 | 0 | 730-3_ | 73_ | _ | 0 | 0 | 0 | 360 | 0 | 0 | 0
315 | 730001314 | Revizní T-kus, 80/125mm |  | kus | 1 |  | 0 | 0 | 0 |  | 0 |  | 0 | 0 | 0 | 0 | 0 | 0 | 0 | 0 | 0 | 0 | 15 | 0 | 0 | 7 |  |  |  | 0 | 0 | 0 | 730-3_ | 73_ | _ | 0 | 0 | 0 | 361 | 0 | 0 | 0
316 | 730001315 | Revizní T-kus s odvodem kondenzátu, 80/125mm |  | kus | 1 |  | 0 | 0 | 0 |  | 0 |  | 0 | 0 | 0 | 0 | 0 | 0 | 0 | 0 | 0 | 0 | 15 | 0 | 0 | 7 |  |  |  | 0 | 0 | 0 | 730-3_ | 73_ | _ | 0 | 0 | 0 | 362 | 0 | 0 | 0
317 | 730001316 | Potrubí 80/125mm se vzduchovou mezerou |  | m | 9 |  | 0 | 0 | 0 |  | 0 |  | 0 | 0 | 0 | 0 | 0 | 0 | 0 | 0 | 0 | 0 | 15 | 0 | 0 | 7 |  |  |  | 0 | 0 | 0 | 730-3_ | 73_ | _ | 0 | 0 | 0 | 363 | 0 | 0 | 0
318 | 730001317 | Pateční koleno 87° s přisáváním, s konzolou, 80/125mm |  | kus | 1 |  | 0 | 0 | 0 |  | 0 |  | 0 | 0 | 0 | 0 | 0 | 0 | 0 | 0 | 0 | 0 | 15 | 0 | 0 | 7 |  |  |  | 0 | 0 | 0 | 730-3_ | 73_ | _ | 0 | 0 | 0 | 364 | 0 | 0 | 0
319 | 730001318 | Krycí deska dvojdílná, 80/125mm |  | kus | 1 |  | 0 | 0 | 0 |  | 0 |  | 0 | 0 | 0 | 0 | 0 | 0 | 0 | 0 | 0 | 0 | 15 | 0 | 0 | 7 |  |  |  | 0 | 0 | 0 | 730-3_ | 73_ | _ | 0 | 0 | 0 | 365 | 0 | 0 | 0
320 | 730001319 | Revizní T-kus, 80/125mm |  | kus | 1 |  | 0 | 0 | 0 |  | 0 |  | 0 | 0 | 0 | 0 | 0 | 0 | 0 | 0 | 0 | 0 | 15 | 0 | 0 | 7 |  |  |  | 0 | 0 | 0 | 730-3_ | 73_ | _ | 0 | 0 | 0 | 366 | 0 | 0 | 0
321 | 730001320 | Vyústění s přisáváním, 80/125mm |  | kus | 1 |  | 0 | 0 | 0 |  | 0 |  | 0 | 0 | 0 | 0 | 0 | 0 | 0 | 0 | 0 | 0 | 15 | 0 | 0 | 7 |  |  |  | 0 | 0 | 0 | 730-3_ | 73_ | _ | 0 | 0 | 0 | 367 | 0 | 0 | 0
322 | 730001321 | Sifon pro odvod kondenzátu |  | kus | 2 |  | 0 | 0 | 0 |  | 0 |  | 0 | 0 | 0 | 0 | 0 | 0 | 0 | 0 | 0 | 0 | 15 | 0 | 0 | 7 |  |  |  | 0 | 0 | 0 | 730-3_ | 73_ | _ | 0 | 0 | 0 | 368 | 0 | 0 | 0
323 | 730001322 | Doplňkový materiál pro instalaci spalinového potrubí, spojovací materiál, objímky,… |  | kus | 1 |  | 0 | 0 | 0 |  | 0 |  | 0 | 0 | 0 | 0 | 0 | 0 | 0 | 0 | 0 | 0 | 15 | 0 | 0 | 7 |  |  |  | 0 | 0 | 0 | 730-3_ | 73_ | _ | 0 | 0 | 0 | 369 | 0 | 0 | 0
324 | 730001323 | Revize spalinových cest |  | kus | 1 |  | 0 | 0 | 0 |  | 0 |  | 0 | 0 | 0 | 0 | 0 | 0 | 0 | 0 | 0 | 0 | 15 | 0 | 0 | 7 |  |  |  | 0 | 0 | 0 | 730-3_ | 73_ | _ | 0 | 0 | 0 | 370 | 0 | 0 | 0
| 732a | Provedení a vystrojení vrtů pro tepelné čerpadlo (3 x 150bm) |  |  |  |  | 0 | 0 | 0 | [17 empty] | 0 | 0 | 0
325 | 111 | Prohlídka staveniště stanovení parametrů zakázky |  | soub | 1 |  | 0 | 0 | 0 |  | 0 |  | 0 | 0 | 0 | 0 | 0 | 0 | 0 | 0 | 0 | 0 | 15 | 0 | 0 | 7 |  |  |  | 0 | 0 | 0 | 732a_ | 73_ | _ | 0 | 0 | 0 | 372 | 0 | 0 | 0
326 | 112 | Hlášení prací na OBÚ |  | soub | 1 |  | 0 | 0 | 0 |  | 0 |  | 0 | 0 | 0 | 0 | 0 | 0 | 0 | 0 | 0 | 0 | 15 | 0 | 0 | 7 |  |  |  | 0 | 0 | 0 | 732a_ | 73_ | _ | 0 | 0 | 0 | 373 | 0 | 0 | 0
327 | 113 | Doprava vrtných souprav a ostatních vozidel |  | soub | 1 |  | 0 | 0 | 0 |  | 0 |  | 0 | 0 | 0 | 0 | 0 | 0 | 0 | 0 | 0 | 0 | 15 | 0 | 0 | 7 |  |  |  | 0 | 0 | 0 | 732a_ | 73_ | _ | 0 | 0 | 0 | 374 | 0 | 0 | 0
328 | 114 | Doprava materiálu |  | soub | 1 |  | 0 | 0 | 0 |  | 0 |  | 0 | 0 | 0 | 0 | 0 | 0 | 0 | 0 | 0 | 0 | 15 | 0 | 0 | 7 |  |  |  | 0 | 0 | 0 | 732a_ | 73_ | _ | 0 | 0 | 0 | 375 | 0 | 0 | 0
329 | 115 | Doprava osob |  | soub | 1 |  | 0 | 0 | 0 |  | 0 |  | 0 | 0 | 0 | 0 | 0 | 0 | 0 | 0 | 0 | 0 | 15 | 0 | 0 | 7 |  |  |  | 0 | 0 | 0 | 732a_ | 73_ | _ | 0 | 0 | 0 | 376 | 0 | 0 | 0
330 | 116 | Ustavení vrtných souprav, zřízení a likvidace dočasných nájezdů a komunikací |  | soub | 1 |  | 0 | 0 | 0 |  | 0 |  | 0 | 0 | 0 | 0 | 0 | 0 | 0 | 0 | 0 | 0 | 15 | 0 | 0 | 7 |  |  |  | 0 | 0 | 0 | 732a_ | 73_ | _ | 0 | 0 | 0 | 377 | 0 | 0 | 0
331 | 117 | Zařízení staveniště ( wc, oplocení, sklad materiálu, buňkoviště, označení stavby, přípojky, záchytné jímky…) |  | soub | 1 |  | 0 | 0 | 0 |  | 0 |  | 0 | 0 | 0 | 0 | 0 | 0 | 0 | 0 | 0 | 0 | 15 | 0 | 0 | 7 |  |  |  | 0 | 0 | 0 | 732a_ | 73_ | _ | 0 | 0 | 0 | 378 | 0 | 0 | 0
332 | 118 | Spotřeba energií ( voda, elektrika ) |  | soub | 1 |  | 0 | 0 | 0 |  | 0 |  | 0 | 0 | 0 | 0 | 0 | 0 | 0 | 0 | 0 | 0 | 15 | 0 | 0 | 7 |  |  |  | 0 | 0 | 0 | 732a_ | 73_ | _ | 0 | 0 | 0 | 379 | 0 | 0 | 0
333 | 119 | Vrtání rotačně příklepovou technologií se vzduchovým výplachem o průměru 125/140mm |  | m3 | 450 |  | 0 | 0 | 0 |  | 0 |  | 0 | 0 | 0 | 0 | 0 | 0 | 0 | 0 | 0 | 0 | 15 | 0 | 0 | 7 |  |  |  | 0 | 0 | 0 | 732a_ | 73_ | _ | 0 | 0 | 0 | 380 | 0 | 0 | 0
334 | 1110 | Pažení nezpevněných hornin, nutné zvětšení vrtného průměru |  | m3 | 180 |  | 0 | 0 | 0 |  | 0 |  | 0 | 0 | 0 | 0 | 0 | 0 | 0 | 0 | 0 | 0 | 15 | 0 | 0 | 7 |  |  |  | 0 | 0 | 0 | 732a_ | 73_ | _ | 0 | 0 | 0 | 381 | 0 | 0 | 0
335 | 1111 | Osazení geotermální vertikální sondy |  | soub | 3 |  | 0 | 0 | 0 |  | 0 |  | 0 | 0 | 0 | 0 | 0 | 0 | 0 | 0 | 0 | 0 | 15 | 0 | 0 | 7 |  |  |  | 0 | 0 | 0 | 732a_ | 73_ | _ | 0 | 0 | 0 | 382 | 0 | 0 | 0
336 | 1112 | Geotermální vertikální sonda ( GVS ) PE - RC 4x32x2,9 ( dvě smyčky na vrt ) délka 150m |  | kus | 3 |  | 0 | 0 | 0 |  | 0 |  | 0 | 0 | 0 | 0 | 0 | 0 | 0 | 0 | 0 | 0 | 15 | 0 | 0 | 7 |  |  |  | 0 | 0 | 0 | 732a_ | 73_ | _ | 0 | 0 | 0 | 383 | 0 | 0 | 0
337 | 1113 | Závaží pro zavedení sondy do vrtu/ variantně bez závaží pomocí zapouštěcích tyčí |  | kus | 3 |  | 0 | 0 | 0 |  | 0 |  | 0 | 0 | 0 | 0 | 0 | 0 | 0 | 0 | 0 | 0 | 15 | 0 | 0 | 7 |  |  |  | 0 | 0 | 0 | 732a_ | 73_ | _ | 0 | 0 | 0 | 384 | 0 | 0 | 0
338 | 1114 | Injektážní potrubí d 25mm délka 150m/ variantně injektáž pomocí zapouštěcích/injektážních tyčí |  | kus | 3 |  | 0 | 0 | 0 |  | 0 |  | 0 | 0 | 0 | 0 | 0 | 0 | 0 | 0 | 0 | 0 | 15 | 0 | 0 | 7 |  |  |  | 0 | 0 | 0 | 732a_ | 73_ | _ | 0 | 0 | 0 | 385 | 0 | 0 | 0
339 | 1115 | Tlaková injektáž od počvy k ústí vrtu pomocí injektážního potrubí |  | soub | 3 |  | 0 | 0 | 0 |  | 0 |  | 0 | 0 | 0 | 0 | 0 | 0 | 0 | 0 | 0 | 0 | 15 | 0 | 0 | 7 |  |  |  | 0 | 0 | 0 | 732a_ | 73_ | _ | 0 | 0 | 0 | 386 | 0 | 0 | 0
340 | 1116 | Bentonitocementová směs o min. vodivosti 0,6W/mK ( např. dle VDI4640/2 bentonit/cem./voda 25/25/50% ) |  | soub | 3 |  | 0 | 0 | 0 |  | 0 |  | 0 | 0 | 0 | 0 | 0 | 0 | 0 | 0 | 0 | 0 | 15 | 0 | 0 | 7 |  |  |  | 0 | 0 | 0 | 732a_ | 73_ | _ | 0 | 0 | 0 | 387 | 0 | 0 | 0
341 | 1117 | Odvoz a likvidace odvrtané zeminy |  | m3 | 7 |  | 0 | 0 | 0 |  | 0 |  | 0 | 0 | 0 | 0 | 0 | 0 | 0 | 0 | 0 | 0 | 15 | 0 | 0 | 7 |  |  |  | 0 | 0 | 0 | 732a_ | 73_ | _ | 0 | 0 | 0 | 388 | 0 | 0 | 0
342 | 1118 | TRT test - ověřovací zkouška tepelné vodivosti hornin v průběhu realizacev rtného pole pro potvrzení závěrů porovedeného průzkuzmu a projekčních předp |  | soub | 1 |  | 0 | 0 | 0 |  | 0 |  | 0 | 0 | 0 | 0 | 0 | 0 | 0 | 0 | 0 | 0 | 15 | 0 | 0 | 7 |  |  |  | 0 | 0 | 0 | 732a_ | 73_ | _ | 0 | 0 | 0 | 389 | 0 | 0 | 0
343 | 1119 | Teplotní profily vrtu – měření tepelného gradientu vrtů v průběhu realizace vrtného pole pro potvrzení závěrů porovedeného průzkuzmu a projekčních pře |  | soub | 1 |  | 0 | 0 | 0 |  | 0 |  | 0 | 0 | 0 | 0 | 0 | 0 | 0 | 0 | 0 | 0 | 15 | 0 | 0 | 7 |  |  |  | 0 | 0 | 0 | 732a_ | 73_ | _ | 0 | 0 | 0 | 390 | 0 | 0 | 0
344 | 1120 | Aktualizace tepelné výtěžnosti vrtného pole podle ověřovacího TRTtestu a teplotních měření při realizaci vrtů, výpočty, závěrečná zpráva |  | soub | 1 |  | 0 | 0 | 0 |  | 0 |  | 0 | 0 | 0 | 0 | 0 | 0 | 0 | 0 | 0 | 0 | 15 | 0 | 0 | 7 |  |  |  | 0 | 0 | 0 | 732a_ | 73_ | _ | 0 | 0 | 0 | 391 | 0 | 0 | 0
345 | 1121 | Tlaková a průtočná zkouška na vrtu před a po injektáži vrtu |  | soub | 6 |  | 0 | 0 | 0 |  | 0 |  | 0 | 0 | 0 | 0 | 0 | 0 | 0 | 0 | 0 | 0 | 15 | 0 | 0 | 7 |  |  |  | 0 | 0 | 0 | 732a_ | 73_ | _ | 0 | 0 | 0 | 392 | 0 | 0 | 0
346 | 1122 | Geodetické zaměření vrtů před zahájením a po dokončení vrtných prací |  | bod | 6 |  | 0 | 0 | 0 |  | 0 |  | 0 | 0 | 0 | 0 | 0 | 0 | 0 | 0 | 0 | 0 | 15 | 0 | 0 | 7 |  |  |  | 0 | 0 | 0 | 732a_ | 73_ | _ | 0 | 0 | 0 | 393 | 0 | 0 | 0
347 | 1123 | Závěrečná technická zpráva vrtných prací (kompletní dokladová část díla nutná k získání kolaudačního souhlasu stavby) |  | soub | 1 |  | 0 | 0 | 0 |  | 0 |  | 0 | 0 | 0 | 0 | 0 | 0 | 0 | 0 | 0 | 0 | 15 | 0 | 0 | 7 |  |  |  | 0 | 0 | 0 | 732a_ | 73_ | _ | 0 | 0 | 0 | 394 | 0 | 0 | 0
348 | 1124 | Dopravní náklady technického dozoru realizace vrtů |  | soub | 1 |  | 0 | 0 | 0 |  | 0 |  | 0 | 0 | 0 | 0 | 0 | 0 | 0 | 0 | 0 | 0 | 15 | 0 | 0 | 7 |  |  |  | 0 | 0 | 0 | 732a_ | 73_ | _ | 0 | 0 | 0 | 395 | 0 | 0 | 0
349 | 1125 | Sled a řízení prací technikem |  | soub | 1 |  | 0 | 0 | 0 |  | 0 |  | 0 | 0 | 0 | 0 | 0 | 0 | 0 | 0 | 0 | 0 | 15 | 0 | 0 | 7 |  |  |  | 0 | 0 | 0 | 732a_ | 73_ | _ | 0 | 0 | 0 | 396 | 0 | 0 | 0
350 | 1126 | Dozor projektanta primárního okruhu |  | soub | 1 |  | 0 | 0 | 0 |  | 0 |  | 0 | 0 | 0 | 0 | 0 | 0 | 0 | 0 | 0 | 0 | 15 | 0 | 0 | 7 |  |  |  | 0 | 0 | 0 | 732a_ | 73_ | _ | 0 | 0 | 0 | 397 | 0 | 0 | 0
351 | 1127 | Geologický dozor zpracovatele hg. posudku |  | soub | 1 |  | 0 | 0 | 0 |  | 0 |  | 0 | 0 | 0 | 0 | 0 | 0 | 0 | 0 | 0 | 0 | 15 | 0 | 0 | 7 |  |  |  | 0 | 0 | 0 | 732a_ | 73_ | _ | 0 | 0 | 0 | 398 | 0 | 0 | 0
352 | 1128 | Zpracování veškeré potřebné dílenské dokumentace, prováděcího/realizačního projektu a další dokumentace primárního okruhu TČ |  | soub | 1 |  | 0 | 0 | 0 |  | 0 |  | 0 | 0 | 0 | 0 | 0 | 0 | 0 | 0 | 0 | 0 | 15 | 0 | 0 | 7 |  |  |  | 0 | 0 | 0 | 732a_ | 73_ | _ | 0 | 0 | 0 | 399 | 0 | 0 | 0
| 733a | Vodorovné teplovodní potrubní vedení a sběrná šachta |  |  |  |  | 0 | 0 | 0 | [17 empty] | 0 | 0 | 0
353 | 121 | Redukce počtu větví vrtů - přímá (snížení počtu okruhů) • redukce 2 x O 32 › 1 x O 40mm, PE 100 RC, PN16 • 2 x elektrospojka d 32mm • 1 x elektrospoj |  | kus | 6 |  | 0 | 0 | 0 |  | 0 |  | 0 | 0 | 0 | 0 | 0 | 0 | 0 | 0 | 0 | 0 | 15 | 0 | 0 | 7 |  |  |  | 0 | 0 | 0 | 733a_ | 73_ | _ | 0 | 0 | 0 | 401 | 0 | 0 | 0
354 | 122 | Potrubí pro horizontální vedení ( HV - vedení od vrtů k šachtě ) PE-RC (včetně prořezu 10%) • O 40 x 3,7 mm, PN 16 |  | m | 80 |  | 0 | 0 | 0 |  | 0 |  | 0 | 0 | 0 | 0 | 0 | 0 | 0 | 0 | 0 | 0 | 15 | 0 | 0 | 7 |  |  |  | 0 | 0 | 0 | 733a_ | 73_ | _ | 0 | 0 | 0 | 402 | 0 | 0 | 0
355 | 123 | Elektrospojka: O 40mm, PE 100 |  | kus | 6 |  | 0 | 0 | 0 |  | 0 |  | 0 | 0 | 0 | 0 | 0 | 0 | 0 | 0 | 0 | 0 | 15 | 0 | 0 | 7 |  |  |  | 0 | 0 | 0 | 733a_ | 73_ | _ | 0 | 0 | 0 | 403 | 0 | 0 | 0
356 | 124 | Kaučuková izolace (chladírenská): O 40 x 13mm |  | m | 80 |  | 0 | 0 | 0 |  | 0 |  | 0 | 0 | 0 | 0 | 0 | 0 | 0 | 0 | 0 | 0 | 15 | 0 | 0 | 7 |  |  |  | 0 | 0 | 0 | 733a_ | 73_ | _ | 0 | 0 | 0 | 404 | 0 | 0 | 0
357 | 125 | Chránička izolace: na izolaci O 40 x13mm |  | m | 80 |  | 0 | 0 | 0 |  | 0 |  | 0 | 0 | 0 | 0 | 0 | 0 | 0 | 0 | 0 | 0 | 15 | 0 | 0 | 7 |  |  |  | 0 | 0 | 0 | 733a_ | 73_ | _ | 0 | 0 | 0 | 405 | 0 | 0 | 0
358 | 126 | Plně vystrojená sběrná šachta - vývody 3/3 vodotěsná - levé provedení • 1 x rozdělovač kulové kohouty DN25 - 3 vývody • 1 x sběrač výstupy 5/4´´ - 3 |  | kus | 1 |  | 0 | 0 | 0 |  | 0 |  | 0 | 0 | 0 | 0 | 0 | 0 | 0 | 0 | 0 | 0 | 15 | 0 | 0 | 7 |  |  |  | 0 | 0 | 0 | 733a_ | 73_ | _ | 0 | 0 | 0 | 406 | 0 | 0 | 0
359 | 127 | Potrubí pro páteřní vedení ( PV - vedení od šachty do vytápěného objektu) • O 63 x 5,8mm, PE 100, PN 16 |  | m | 15 |  | 0 | 0 | 0 |  | 0 |  | 0 | 0 | 0 | 0 | 0 | 0 | 0 | 0 | 0 | 0 | 15 | 0 | 0 | 7 |  |  |  | 0 | 0 | 0 | 733a_ | 73_ | _ | 0 | 0 | 0 | 407 | 0 | 0 | 0
360 | 128 | Elektrospojka: O 63mm, PE 100 |  | kus | 4 |  | 0 | 0 | 0 |  | 0 |  | 0 | 0 | 0 | 0 | 0 | 0 | 0 | 0 | 0 | 0 | 15 | 0 | 0 | 7 |  |  |  | 0 | 0 | 0 | 733a_ | 73_ | _ | 0 | 0 | 0 | 408 | 0 | 0 | 0
361 | 129 | Kaučuková izolace (chladírenská): O 63 x 13mm |  | m | 15 |  | 0 | 0 | 0 |  | 0 |  | 0 | 0 | 0 | 0 | 0 | 0 | 0 | 0 | 0 | 0 | 15 | 0 | 0 | 7 |  |  |  | 0 | 0 | 0 | 733a_ | 73_ | _ | 0 | 0 | 0 | 409 | 0 | 0 | 0
362 | 1210 | Chránička izolace: na izolaci O 63 x13mm |  | m | 15 |  | 0 | 0 | 0 |  | 0 |  | 0 | 0 | 0 | 0 | 0 | 0 | 0 | 0 | 0 | 0 | 15 | 0 | 0 | 7 |  |  |  | 0 | 0 | 0 | 733a_ | 73_ | _ | 0 | 0 | 0 | 410 | 0 | 0 | 0
363 | 1211 | Ukončení v technické místnosti : 2 ks uzavírací klapky na páteřním vedení a montáž (podrobnosti provedení dle požadavků navazující části stavby - kote |  | soub | 1 |  | 0 | 0 | 0 |  | 0 |  | 0 | 0 | 0 | 0 | 0 | 0 | 0 | 0 | 0 | 0 | 15 | 0 | 0 | 7 |  |  |  | 0 | 0 | 0 | 733a_ | 73_ | _ | 0 | 0 | 0 | 411 | 0 | 0 | 0
364 | 1212 | Protažení potrubí do objektu (vodotěsná a plynotěsná úprava a prostupy zdí dle projektu jsou v rámci stavební připravenosti) |  | soub | 1 |  | 0 | 0 | 0 |  | 0 |  | 0 | 0 | 0 | 0 | 0 | 0 | 0 | 0 | 0 | 0 | 15 | 0 | 0 | 7 |  |  |  | 0 | 0 | 0 | 733a_ | 73_ | _ | 0 | 0 | 0 | 412 | 0 | 0 | 0
365 | 1213 | Nemrznoucí kapalina koncentrát (pouze orig. atestovaná teplosměnná kapalina) teplosměnná antikorozní kapalina, uvažováno ethanol-voda příp. upřesnit d |  | l | 340 |  | 0 | 0 | 0 |  | 0 |  | 0 | 0 | 0 | 0 | 0 | 0 | 0 | 0 | 0 | 0 | 15 | 0 | 0 | 7 |  |  |  | 0 | 0 | 0 | 733a_ | 73_ | _ | 0 | 0 | 0 | 413 | 0 | 0 | 0
366 | 1214 | Montážní práce - pokládka potrubí a svařování potrubí |  | soub | 1 |  | 0 | 0 | 0 |  | 0 |  | 0 | 0 | 0 | 0 | 0 | 0 | 0 | 0 | 0 | 0 | 15 | 0 | 0 | 7 |  |  |  | 0 | 0 | 0 | 733a_ | 73_ | _ | 0 | 0 | 0 | 414 | 0 | 0 | 0
367 | 1215 | Doprava materiálu a osob na lokalitu |  | soub | 1 |  | 0 | 0 | 0 |  | 0 |  | 0 | 0 | 0 | 0 | 0 | 0 | 0 | 0 | 0 | 0 | 15 | 0 | 0 | 7 |  |  |  | 0 | 0 | 0 | 733a_ | 73_ | _ | 0 | 0 | 0 | 415 | 0 | 0 | 0
368 | 1216 | Osazení sběrné jímky na betonovou podkladní desku |  | soub | 1 |  | 0 | 0 | 0 |  | 0 |  | 0 | 0 | 0 | 0 | 0 | 0 | 0 | 0 | 0 | 0 | 15 | 0 | 0 | 7 |  |  |  | 0 | 0 | 0 | 733a_ | 73_ | _ | 0 | 0 | 0 | 416 | 0 | 0 | 0
369 | 1217 | Tlaková zkouška celého systému po zapojení |  | soub | 1 |  | 0 | 0 | 0 |  | 0 |  | 0 | 0 | 0 | 0 | 0 | 0 | 0 | 0 | 0 | 0 | 15 | 0 | 0 | 7 |  |  |  | 0 | 0 | 0 | 733a_ | 73_ | _ | 0 | 0 | 0 | 417 | 0 | 0 | 0
370 | 1218 | Plnění celého systému vč. sběrné šachty a páteřního vedení nemrznoucí kapalinou |  | soub | 1 |  | 0 | 0 | 0 |  | 0 |  | 0 | 0 | 0 | 0 | 0 | 0 | 0 | 0 | 0 | 0 | 15 | 0 | 0 | 7 |  |  |  | 0 | 0 | 0 | 733a_ | 73_ | _ | 0 | 0 | 0 | 418 | 0 | 0 | 0
371 | 1219 | Sejmutí drnu tl. do 10cm s přemístěním do 50 m |  | m2 | 5 |  | 0 | 0 | 0 |  | 0 |  | 0 | 0 | 0 | 0 | 0 | 0 | 0 | 0 | 0 | 0 | 15 | 0 | 0 | 7 |  |  |  | 0 | 0 | 0 | 733a_ | 73_ | _ | 0 | 0 | 0 | 419 | 0 | 0 | 0
372 | 1220 | Hloubení rýh, šířky do 60 cm, v hor. 3 do 100m3 |  | m3 | 10 |  | 0 | 0 | 0 |  | 0 |  | 0 | 0 | 0 | 0 | 0 | 0 | 0 | 0 | 0 | 0 | 15 | 0 | 0 | 7 |  |  |  | 0 | 0 | 0 | 733a_ | 73_ | _ | 0 | 0 | 0 | 420 | 0 | 0 | 0
373 | 1221 | Hloubení rýh, šířky do 200 cm, v hor. 3 do 100m3 |  | m3 | 1 |  | 0 | 0 | 0 |  | 0 |  | 0 | 0 | 0 | 0 | 0 | 0 | 0 | 0 | 0 | 0 | 15 | 0 | 0 | 7 |  |  |  | 0 | 0 | 0 | 733a_ | 73_ | _ | 0 | 0 | 0 | 421 | 0 | 0 | 0
374 | 1222 | Příplatek za lepivost - hloubení rýh do 200 cm v hor. 3 |  | m3 | 11 |  | 0 | 0 | 0 |  | 0 |  | 0 | 0 | 0 | 0 | 0 | 0 | 0 | 0 | 0 | 0 | 15 | 0 | 0 | 7 |  |  |  | 0 | 0 | 0 | 733a_ | 73_ | _ | 0 | 0 | 0 | 422 | 0 | 0 | 0
375 | 1223 | Vodorovné přemístění výkopku z hor. 1-4 do 50 m |  | m3 | 11 |  | 0 | 0 | 0 |  | 0 |  | 0 | 0 | 0 | 0 | 0 | 0 | 0 | 0 | 0 | 0 | 15 | 0 | 0 | 7 |  |  |  | 0 | 0 | 0 | 733a_ | 73_ | _ | 0 | 0 | 0 | 423 | 0 | 0 | 0
376 | 1224 | Odvoz a likvidace nezhutnitelných zemin z výkopu (20%) |  | m3 | 2 |  | 0 | 0 | 0 |  | 0 |  | 0 | 0 | 0 | 0 | 0 | 0 | 0 | 0 | 0 | 0 | 15 | 0 | 0 | 7 |  |  |  | 0 | 0 | 0 | 733a_ | 73_ | _ | 0 | 0 | 0 | 424 | 0 | 0 | 0
377 | 1225 | Písek kopaný (podsyp potrubí 0,1m pod a zásyp 0,3 m nad) |  | m3 | 3 |  | 0 | 0 | 0 |  | 0 |  | 0 | 0 | 0 | 0 | 0 | 0 | 0 | 0 | 0 | 0 | 15 | 0 | 0 | 7 |  |  |  | 0 | 0 | 0 | 733a_ | 73_ | _ | 0 | 0 | 0 | 425 | 0 | 0 | 0
378 | 1226 | Dovoz zeminy zhutnitelné pro zásyp rýh |  | m3 | 2 |  | 0 | 0 | 0 |  | 0 |  | 0 | 0 | 0 | 0 | 0 | 0 | 0 | 0 | 0 | 0 | 15 | 0 | 0 | 7 |  |  |  | 0 | 0 | 0 | 733a_ | 73_ | _ | 0 | 0 | 0 | 426 | 0 | 0 | 0
379 | 1227 | Zásyp jam, rýh, šachet se zhutněním |  | m3 | 11 |  | 0 | 0 | 0 |  | 0 |  | 0 | 0 | 0 | 0 | 0 | 0 | 0 | 0 | 0 | 0 | 15 | 0 | 0 | 7 |  |  |  | 0 | 0 | 0 | 733a_ | 73_ | _ | 0 | 0 | 0 | 427 | 0 | 0 | 0
380 | 1228 | Přesun hmot pro zemní úpravy |  | kus | 1 |  | 0 | 0 | 0 |  | 0 |  | 0 | 0 | 0 | 0 | 0 | 0 | 0 | 0 | 0 | 0 | 15 | 0 | 0 | 7 |  |  |  | 0 | 0 | 0 | 733a_ | 73_ | _ | 0 | 0 | 0 | 428 | 0 | 0 | 0
381 | 1229 | Rekonstrukce travnaté plochy (plošná úprava terénu, založení trávníku, hnojení) |  | m2 | 5 |  | 0 | 0 | 0 |  | 0 |  | 0 | 0 | 0 | 0 | 0 | 0 | 0 | 0 | 0 | 0 | 15 | 0 | 0 | 7 |  |  |  | 0 | 0 | 0 | 733a_ | 73_ | _ | 0 | 0 | 0 | 429 | 0 | 0 | 0
382 | 1230 | Geodetické zaměření primárního okruhu |  | soub | 1 |  | 0 | 0 | 0 |  | 0 |  | 0 | 0 | 0 | 0 | 0 | 0 | 0 | 0 | 0 | 0 | 15 | 0 | 0 | 7 |  |  |  | 0 | 0 | 0 | 733a_ | 73_ | _ | 0 | 0 | 0 | 430 | 0 | 0 | 0
383 | 1231 | Závěrečná technická zpráva primárního okruhu (kompletní dokladová část díla nutná k získání kolaudačního souhlasu) |  | soub | 1 |  | 0 | 0 | 0 |  | 0 |  | 0 | 0 | 0 | 0 | 0 | 0 | 0 | 0 | 0 | 0 | 15 | 0 | 0 | 7 |  |  |  | 0 | 0 | 0 | 733a_ | 73_ | _ | 0 | 0 | 0 | 431 | 0 | 0 | 0
384 | 1232 | Dopravní náklady technického dozoru realizace dopojení vrtů |  | soub | 1 |  | 0 | 0 | 0 |  | 0 |  | 0 | 0 | 0 | 0 | 0 | 0 | 0 | 0 | 0 | 0 | 15 | 0 | 0 | 7 |  |  |  | 0 | 0 | 0 | 733a_ | 73_ | _ | 0 | 0 | 0 | 432 | 0 | 0 | 0
385 | 1233 | Sled a řízení prací technikem |  | soub | 1 |  | 0 | 0 | 0 |  | 0 |  | 0 | 0 | 0 | 0 | 0 | 0 | 0 | 0 | 0 | 0 | 15 | 0 | 0 | 7 |  |  |  | 0 | 0 | 0 | 733a_ | 73_ | _ | 0 | 0 | 0 | 433 | 0 | 0 | 0
386 | 1234 | Dozor projektanta primárního okruhu |  | soub | 1 |  | 0 | 0 | 0 |  | 0 |  | 0 | 0 | 0 | 0 | 0 | 0 | 0 | 0 | 0 | 0 | 15 | 0 | 0 | 7 |  |  |  | 0 | 0 | 0 | 733a_ | 73_ | _ | 0 | 0 | 0 | 434 | 0 | 0 | 0
387 | 1235 | Zpracování veškeré potřebné dílenské dokumentace, prováděcího/realizačního projektu a další dokumentace primárního okruhu TČ -není součástí položky v |  | soub | 1 |  | 0 | 0 | 0 |  | 0 |  | 0 | 0 | 0 | 0 | 0 | 0 | 0 | 0 | 0 | 0 | 15 | 0 | 0 | 7 |  |  |  | 0 | 0 | 0 | 733a_ | 73_ | _ | 0 | 0 | 0 | 435 | 0 | 0 | 0
| 762 | Konstrukce tesařské |  |  |  |  | 0 | 0 | 0 | [17 empty] | 0 | 0 | 0
388 | 762088113R00 | Zakrývání provizorní plachtou 12x15m,vč.odstranění |  | kus | 3 |  | 0 | 0 | 0 | RTS I / 2020 | 0 |  | 0 | 0 | 0 | 0 | 0 | 0 | 0 | 0 | 0 | 0 | 15 | 0 | 0 | 7 |  |  |  | 0 | 0 | 0 | 762_ | 76_ | _ | 0 | 0 | 0 | 437 | 0 | 0 | 0
389 | 762100130RAH | Kontrola stavu, vyčištění a vysátí povrchu a vyrovnání -skladba STŘ01, bod 5-bourání, také STR02, bod 6 |  | m2 | 302 |  | 0 | 0 | 0 | RTS I / 2020 | 0 |  | 0 | 0 | 0 | 0 | 0 | 0 | 0 | 0 | 0 | 0 | 15 | 0 | 0 | 7 |  |  |  | 0 | 0 | 0 | 762_ | 76_ | _ | 0 | 0 | 0 | 438 | 0 | 0 | 0
390 | 762100130RAJ | Prohlídka dřev.vazník.kce, posílení hřebík.spojů -vztaženo na plochu střechy |  | m2 | 345.786 |  | 0 | 0 | 0 | RTS I / 2020 | 0 |  | 0 | 0 | 0 | 0 | 0 | 0 | 0 | 0 | 0 | 0 | 15 | 0 | 0 | 7 |  |  |  | 0 | 0 | 0 | 762_ | 76_ | _ | 0 | 0 | 0 | 439 | 0 | 0 | 0
391 | 762150015RAA | Lokální opravy dřev.vazník.kce, zpříložkování (10% kce), nová impregnace -vztaženo na plochu střechy |  | m2 | 345.786 |  | 0 | 0 | 0 | RTS I / 2020 | 0 |  | 0 | 0 | 0 | 0 | 0 | 0 | 0 | 0 | 0 | 0 | 15 | 0 | 0 | 7 |  |  |  | 0 | 0 | 0 | 762_ | 76_ | _ | 0 | 0 | 0 | 440 | 0 | 0 | 0
392 | 762341220R00 | M. bedn.střech rovn. z aglomer.desek šroubováním -skladba STR02, bod 12 |  | m2 | 345.786 |  | 0 | 0 | 0 | RTS I / 2020 | 0 |  | 0 | 0 | 0 | 0 | 0 | 0 | 0 | 0 | 0 | 0 | 15 | 0 | 0 | 7 |  |  |  | 0 | 0 | 0 | 762_ | 76_ | _ | 0 | 0 | 0 | 441 | 0 | 0 | 0
393 | 60726122 | Deska dřevoštěpková OSB 3 - 4PD tl. 22 mm |  | m2 | 363.075 |  | 0 | 0 | 0 | RTS I / 2020 | 0 |  | 0 | 0 | 0 | 0 | 0 | 0 | 0 | 0 | 0 | 0 | 15 | 0 | 0 | 7 |  |  |  | 0 | 0 | 0 | 762_ | 76_ | _ | 0 | 0 | 0 | 442 | 0 | 0 | 0
394 | 762341811R00 | Demontáž bednění střech rovných z prken hrubých -skladba STŘ 01, bod 3-bourání |  | m2 | 344.894 |  | 0 | 0 | 0 | RTS I / 2020 | 0 |  | 0 | 0 | 0 | 0 | 0 | 0 | 0 | 0 | 0 | 0 | 15 | 0 | 0 | 7 |  |  |  | 0 | 0 | 0 | 762_ | 76_ | _ | 0 | 0 | 0 | 443 | 0 | 0 | 0
395 | 762395000R00 | Spojovací a ochranné prostředky pro střechy |  | m3 | 7.607 |  | 0 | 0 | 0 | RTS I / 2020 | 0 |  | 0 | 0 | 0 | 0 | 0 | 0 | 0 | 0 | 0 | 0 | 15 | 0 | 0 | 7 |  |  |  | 0 | 0 | 0 | 762_ | 76_ | _ | 0 | 0 | 0 | 444 | 0 | 0 | 0
396 | 762841210RT5 | Montáž podbíjení střechy, vč.dodávky palubek tl.19mm s lazurou a dřev.impreg.roštu -provedení dle PD, ozn.OS18 |  | m2 | 54.9 |  | 0 | 0 | 0 | RTS I / 2020 | 0 |  | 0 | 0 | 0 | 0 | 0 | 0 | 0 | 0 | 0 | 0 | 15 | 0 | 0 | 7 |  |  |  | 0 | 0 | 0 | 762_ | 76_ | _ | 0 | 0 | 0 | 445 | 0 | 0 | 0
397 | 762841821R00 | Demontáž podbíjení obkladů střechy z prken a desek -dle pozn.16 |  | m2 | 54.9 |  | 0 | 0 | 0 | RTS I / 2020 | 0 |  | 0 | 0 | 0 | 0 | 0 | 0 | 0 | 0 | 0 | 0 | 15 | 0 | 0 | 7 |  |  |  | 0 | 0 | 0 | 762_ | 76_ | _ | 0 | 0 | 0 | 446 | 0 | 0 | 0
398 | 762895000R00 | Spojovací prostředky pro montáž stropů |  | m3 | 1.043 |  | 0 | 0 | 0 | RTS I / 2020 | 0 |  | 0 | 0 | 0 | 0 | 0 | 0 | 0 | 0 | 0 | 0 | 15 | 0 | 0 | 7 |  |  |  | 0 | 0 | 0 | 762_ | 76_ | _ | 0 | 0 | 0 | 447 | 0 | 0 | 0
399 | 998762102R00 | Přesun hmot pro tesařské konstrukce, výšky do 12 m |  | t | 31.598 |  | 0 | 0 | 0 | RTS I / 2020 | 0 |  | 0 | 0 | 0 | 0 | 0 | 0 | 0 | 0 | 0 | 0 | 15 | 0 | 0 | 5 |  |  |  | 0 | 0 | 0 | 762_ | 76_ | _ | 0 | 0 | 0 | 448 | 0 | 0 | 0
| 764 | Konstrukce klempířské |  |  |  |  | 0 | 0 | 0 | [17 empty] | 0 | 0 | 0
400 | 764311832R00 | Demont. krytiny plech., vč.nástř.prvků a doplňků, do 45° -dle pozn.10, také skladba STŘ 01, bod 1-bourání |  | m2 | 344.894 |  | 0 | 0 | 0 | RTS I / 2020 | 0 |  | 0 | 0 | 0 | 0 | 0 | 0 | 0 | 0 | 0 | 0 | 15 | 0 | 0 | 7 |  |  |  | 0 | 0 | 0 | 764_ | 76_ | _ | 0 | 0 | 0 | 450 | 0 | 0 | 0
401 | 764321821R00 | Demontáž oplechování konce střech -dle pozn.2 |  | m | 106 |  | 0 | 0 | 0 | RTS I / 2020 | 0 |  | 0 | 0 | 0 | 0 | 0 | 0 | 0 | 0 | 0 | 0 | 15 | 0 | 0 | 7 |  |  |  | 0 | 0 | 0 | 764_ | 76_ | _ | 0 | 0 | 0 | 451 | 0 | 0 | 0
402 | 764321823R00 | Demontáž oplechování stříšek nad vstupem -dle pozn.3 |  | m2 | 1.952 |  | 0 | 0 | 0 | RTS I / 2020 | 0 |  | 0 | 0 | 0 | 0 | 0 | 0 | 0 | 0 | 0 | 0 | 15 | 0 | 0 | 7 |  |  |  | 0 | 0 | 0 | 764_ | 76_ | _ | 0 | 0 | 0 | 452 | 0 | 0 | 0
403 | 764352811R00 | Demontáž žlabů půlkruh. rovných, rš 330 mm, do 45° -dle pozn.16 |  | m | 62.5 |  | 0 | 0 | 0 | RTS I / 2020 | 0 |  | 0 | 0 | 0 | 0 | 0 | 0 | 0 | 0 | 0 | 0 | 15 | 0 | 0 | 7 |  |  |  | 0 | 0 | 0 | 764_ | 76_ | _ | 0 | 0 | 0 | 453 | 0 | 0 | 0
404 | 764359811R00 | Demontáž kotlíku kónického, sklon do 45° -dle pozn.16 |  | kus | 4 |  | 0 | 0 | 0 | RTS I / 2020 | 0 |  | 0 | 0 | 0 | 0 | 0 | 0 | 0 | 0 | 0 | 0 | 15 | 0 | 0 | 7 |  |  |  | 0 | 0 | 0 | 764_ | 76_ | _ | 0 | 0 | 0 | 454 | 0 | 0 | 0
405 | 764362970RT1 | Poklop střešní -kompletní sestava dle popisu v PD, ozn.OS24 |  | kus | 1 |  | 0 | 0 | 0 | RTS I / 2020 | 0 |  | 0 | 0 | 0 | 0 | 0 | 0 | 0 | 0 | 0 | 0 | 15 | 0 | 0 | 7 |  |  |  | 0 | 0 | 0 | 764_ | 76_ | _ | 0 | 0 | 0 | 455 | 0 | 0 | 0
406 | 764410450RT3 | Oplechování parapetů z Al extr.plechu tl. 2,6 mm, rš 340 mm vč.bočních krytek -provedení dle PD, ozn.K02 |  | m | 47 |  | 0 | 0 | 0 | RTS I / 2020 | 0 |  | 0 | 0 | 0 | 0 | 0 | 0 | 0 | 0 | 0 | 0 | 15 | 0 | 0 | 7 |  |  |  | 0 | 0 | 0 | 764_ | 76_ | _ | 0 | 0 | 0 | 456 | 0 | 0 | 0
407 | 764410460RT3 | Oplechování parapetů z Al extr.plechu tl. 2,6 mm, rš 400 mm vč.bočních krytek -provedení dle PD, ozn.K01 |  | m | 18 |  | 0 | 0 | 0 | RTS I / 2020 | 0 |  | 0 | 0 | 0 | 0 | 0 | 0 | 0 | 0 | 0 | 0 | 15 | 0 | 0 | 7 |  |  |  | 0 | 0 | 0 | 764_ | 76_ | _ | 0 | 0 | 0 | 457 | 0 | 0 | 0
408 | 764410850R00 | Demontáž oplechování parapetů,rš od 100 do 330 mm, do suti -dle pozn.2 |  | m | 65.005 |  | 0 | 0 | 0 | RTS I / 2020 | 0 |  | 0 | 0 | 0 | 0 | 0 | 0 | 0 | 0 | 0 | 0 | 15 | 0 | 0 | 7 |  |  |  | 0 | 0 | 0 | 764_ | 76_ | _ | 0 | 0 | 0 | 458 | 0 | 0 | 0
409 | 764454801R00 | Demontáž odpadních trub kruhových vč.kolen, odskoků -dle pozn.14 |  | m | 31 |  | 0 | 0 | 0 | RTS I / 2020 | 0 |  | 0 | 0 | 0 | 0 | 0 | 0 | 0 | 0 | 0 | 0 | 15 | 0 | 0 | 7 |  |  |  | 0 | 0 | 0 | 764_ | 76_ | _ | 0 | 0 | 0 | 459 | 0 | 0 | 0
410 | 764815212R00 | Žlab podokapní půlkruh.z lak.Pz plechu tl.0,6mm, rš 330 mm ozn.K04 |  | m | 62.5 |  | 0 | 0 | 0 | RTS I / 2020 | 0 |  | 0 | 0 | 0 | 0 | 0 | 0 | 0 | 0 | 0 | 0 | 15 | 0 | 0 | 7 |  |  |  | 0 | 0 | 0 | 764_ | 76_ | _ | 0 | 0 | 0 | 460 | 0 | 0 | 0
411 | 764815812R00 | Kotlík žlabový oválný z lak. Pz plechu tl.0,6mm, 330/120 mm, ozn.K04 |  | kus | 4 |  | 0 | 0 | 0 | RTS I / 2020 | 0 |  | 0 | 0 | 0 | 0 | 0 | 0 | 0 | 0 | 0 | 0 | 15 | 0 | 0 | 7 |  |  |  | 0 | 0 | 0 | 764_ | 76_ | _ | 0 | 0 | 0 | 461 | 0 | 0 | 0
412 | 764819213R00 | Odpadní trouby kruhové z lak.Pz plechu tl.0,6mm, D 120 mm, ozn.K05 |  | m | 31 |  | 0 | 0 | 0 | RTS I / 2020 | 0 |  | 0 | 0 | 0 | 0 | 0 | 0 | 0 | 0 | 0 | 0 | 15 | 0 | 0 | 7 |  |  |  | 0 | 0 | 0 | 764_ | 76_ | _ | 0 | 0 | 0 | 462 | 0 | 0 | 0
413 | 764901104RU4 | Oplechování střechy rš.440mm ocel.PZ poplast.plech tl.0,6mm, ozn.K07 |  | m | 106 |  | 0 | 0 | 0 | RTS I / 2020 | 0 |  | 0 | 0 | 0 | 0 | 0 | 0 | 0 | 0 | 0 | 0 | 15 | 0 | 0 | 7 |  |  |  | 0 | 0 | 0 | 764_ | 76_ | _ | 0 | 0 | 0 | 463 | 0 | 0 | 0
414 | 764901105RU4 | Oplechování vystupujících portálů rš.550mm ocel.PZ poplast.plech tl.0,6mm, ozn.K09 |  | m | 6.2 |  | 0 | 0 | 0 | RTS I / 2020 | 0 |  | 0 | 0 | 0 | 0 | 0 | 0 | 0 | 0 | 0 | 0 | 15 | 0 | 0 | 7 |  |  |  | 0 | 0 | 0 | 764_ | 76_ | _ | 0 | 0 | 0 | 464 | 0 | 0 | 0
415 | 764901106RU4 | Oplechování stříšky nad vstupem rš.610mm ocel.PZ poplast.plech tl.0,6mm, ozn.K03 |  | m | 3.2 |  | 0 | 0 | 0 | RTS I / 2020 | 0 |  | 0 | 0 | 0 | 0 | 0 | 0 | 0 | 0 | 0 | 0 | 15 | 0 | 0 | 7 |  |  |  | 0 | 0 | 0 | 764_ | 76_ | _ | 0 | 0 | 0 | 465 | 0 | 0 | 0
416 | 764901302RT6 | Průběžný odvětraný hřeben, střecha jednoduchá, do 30° ozn.K08 |  | m | 31.18 |  | 0 | 0 | 0 | RTS I / 2020 | 0 |  | 0 | 0 | 0 | 0 | 0 | 0 | 0 | 0 | 0 | 0 | 15 | 0 | 0 | 7 |  |  |  | 0 | 0 | 0 | 764_ | 76_ | _ | 0 | 0 | 0 | 466 | 0 | 0 | 0
417 | 764901318R00 | Mřížka ochranná větrací 50x1000 mm -dle detailu Det2 |  | m | 31.18 |  | 0 | 0 | 0 | RTS I / 2020 | 0 |  | 0 | 0 | 0 | 0 | 0 | 0 | 0 | 0 | 0 | 0 | 15 | 0 | 0 | 7 |  |  |  | 0 | 0 | 0 | 764_ | 76_ | _ | 0 | 0 | 0 | 467 | 0 | 0 | 0
418 | 764901319R00 | Mřížka ochranná protihmyzová 100x1000 mm -dle detailu Det2 |  | m | 62.5 |  | 0 | 0 | 0 | RTS I / 2020 | 0 |  | 0 | 0 | 0 | 0 | 0 | 0 | 0 | 0 | 0 | 0 | 15 | 0 | 0 | 7 |  |  |  | 0 | 0 | 0 | 764_ | 76_ | _ | 0 | 0 | 0 | 468 | 0 | 0 | 0
419 | 998764102R00 | Přesun hmot pro klempířské konstr., výšky do 12 m |  | t | 4.744 |  | 0 | 0 | 0 | RTS I / 2020 | 0 |  | 0 | 0 | 0 | 0 | 0 | 0 | 0 | 0 | 0 | 0 | 15 | 0 | 0 | 5 |  |  |  | 0 | 0 | 0 | 764_ | 76_ | _ | 0 | 0 | 0 | 469 | 0 | 0 | 0
| 766 | Konstrukce truhlářské |  |  |  |  | 0 | 0 | 0 | [17 empty] | 0 | 0 | 0
420 | 766624055RT1 | M+D Výlez do podstřeší s půdními schody -provedení dle popisu v PD, ozn.OS17 |  | kus | 1 |  | 0 | 0 | 0 | RTS I / 2020 | 0 |  | 0 | 0 | 0 | 0 | 0 | 0 | 0 | 0 | 0 | 0 | 15 | 0 | 0 | 7 |  |  |  | 0 | 0 | 0 | 766_ | 76_ | _ | 0 | 0 | 0 | 471 | 0 | 0 | 0
421 | 766624091R00 | Demontáž střešních výlezů, do suti, vč.rámu do podkroví provedení dle pozn.29 |  | kus | 1 |  | 0 | 0 | 0 | RTS I / 2020 | 0 |  | 0 | 0 | 0 | 0 | 0 | 0 | 0 | 0 | 0 | 0 | 15 | 0 | 0 | 7 |  |  |  | 0 | 0 | 0 | 766_ | 76_ | _ | 0 | 0 | 0 | 472 | 0 | 0 | 0
422 | 998766102R00 | Přesun hmot pro truhlářské konstr., výšky do 12 m |  | t | 0.047 |  | 0 | 0 | 0 | RTS I / 2020 | 0 |  | 0 | 0 | 0 | 0 | 0 | 0 | 0 | 0 | 0 | 0 | 15 | 0 | 0 | 5 |  |  |  | 0 | 0 | 0 | 766_ | 76_ | _ | 0 | 0 | 0 | 473 | 0 | 0 | 0
| 767 | Konstrukce doplňkové stavební (zámečnické) |  |  |  |  | 0 | 0 | 0 | [17 empty] | 0 | 0 | 0
423 | 767646210RT1 | Výměna dveřního křídla 1000/2100mm vč.kliky, kování a povrch.úpravy zárubně -provedení dle PD, ozn.OS20 |  | kus | 1 |  | 0 | 0 | 0 | RTS I / 2020 | 0 |  | 0 | 0 | 0 | 0 | 0 | 0 | 0 | 0 | 0 | 0 | 15 | 0 | 0 | 7 |  |  |  | 0 | 0 | 0 | 767_ | 76_ | _ | 0 | 0 | 0 | 475 | 0 | 0 | 0
424 | 767811100RT1 | Montáž větracích mřížek, vč.dodávky mřížky nerez 300x300mm -dle popisu v PD ozn.OS01 |  | kus | 1 |  | 0 | 0 | 0 | RTS I / 2020 | 0 |  | 0 | 0 | 0 | 0 | 0 | 0 | 0 | 0 | 0 | 0 | 15 | 0 | 0 | 7 |  |  |  | 0 | 0 | 0 | 767_ | 76_ | _ | 0 | 0 | 0 | 476 | 0 | 0 | 0
425 | 767811100RT2 | Montáž větracích mřížek, vč.dodávky mřížky 150x150mm -dle popisu v PD ozn.OS02 |  | kus | 6 |  | 0 | 0 | 0 | RTS I / 2020 | 0 |  | 0 | 0 | 0 | 0 | 0 | 0 | 0 | 0 | 0 | 0 | 15 | 0 | 0 | 7 |  |  |  | 0 | 0 | 0 | 767_ | 76_ | _ | 0 | 0 | 0 | 477 | 0 | 0 | 0
426 | 767811100RT3 | Montáž větracích mřížek, vč.dodávky mřížky 150x300mm -dle popisu v PD ozn.OS03 |  | kus | 1 |  | 0 | 0 | 0 | RTS I / 2020 | 0 |  | 0 | 0 | 0 | 0 | 0 | 0 | 0 | 0 | 0 | 0 | 15 | 0 | 0 | 7 |  |  |  | 0 | 0 | 0 | 767_ | 76_ | _ | 0 | 0 | 0 | 478 | 0 | 0 | 0
427 | 767811100RT4 | Montáž větracích mřížek, vč.dodávky mřížky kruhové D=100mm -dle popisu v PD ozn.OS04 |  | kus | 1 |  | 0 | 0 | 0 | RTS I / 2020 | 0 |  | 0 | 0 | 0 | 0 | 0 | 0 | 0 | 0 | 0 | 0 | 15 | 0 | 0 | 7 |  |  |  | 0 | 0 | 0 | 767_ | 76_ | _ | 0 | 0 | 0 | 479 | 0 | 0 | 0
428 | 767811100RT5 | Montáž větracích mřížek, vč.dodávky mřížky 200x200mm -dle popisu v PD ozn.OS10 |  | kus | 2 |  | 0 | 0 | 0 | RTS I / 2020 | 0 |  | 0 | 0 | 0 | 0 | 0 | 0 | 0 | 0 | 0 | 0 | 15 | 0 | 0 | 7 |  |  |  | 0 | 0 | 0 | 767_ | 76_ | _ | 0 | 0 | 0 | 480 | 0 | 0 | 0
429 | 767815250RT1 | M+D Okenní mříž 1395(1050)/750(450)mm, vč.povrch.úpravy -provedení dle popisu v PD, ozn.Z01 |  | kus | 2 |  | 0 | 0 | 0 | RTS I / 2020 | 0 |  | 0 | 0 | 0 | 0 | 0 | 0 | 0 | 0 | 0 | 0 | 15 | 0 | 0 | 7 |  |  |  | 0 | 0 | 0 | 767_ | 76_ | _ | 0 | 0 | 0 | 481 | 0 | 0 | 0
430 | 767815260RT1 | M+D Okenní mříž 1870(1315)/1900(1320)mm, vč.povrch.úpravy -provedení dle popisu v PD, ozn.Z03 |  | kus | 2 |  | 0 | 0 | 0 | RTS I / 2020 | 0 |  | 0 | 0 | 0 | 0 | 0 | 0 | 0 | 0 | 0 | 0 | 15 | 0 | 0 | 7 |  |  |  | 0 | 0 | 0 | 767_ | 76_ | _ | 0 | 0 | 0 | 482 | 0 | 0 | 0
431 | 767833110RT1 | M+D Žebřík s ochranným košem, ozn.Z02 -úplné provedení dle popisu v PD |  | kus | 1 |  | 0 | 0 | 0 | RTS I / 2020 | 0 |  | 0 | 0 | 0 | 0 | 0 | 0 | 0 | 0 | 0 | 0 | 15 | 0 | 0 | 7 |  |  |  | 0 | 0 | 0 | 767_ | 76_ | _ | 0 | 0 | 0 | 483 | 0 | 0 | 0
432 | 767842390RU1 | M+D Záchytný systém ozn.OS15 -úplné provedení dle popisu v PD |  | kus | 1 |  | 0 | 0 | 0 | RTS I / 2020 | 0 |  | 0 | 0 | 0 | 0 | 0 | 0 | 0 | 0 | 0 | 0 | 15 | 0 | 0 | 7 |  |  |  | 0 | 0 | 0 | 767_ | 76_ | _ | 0 | 0 | 0 | 484 | 0 | 0 | 0
433 | 767839201RT1 | Oprava stáv.plech.dvířek elektro, ozn.OS08 -úplné provedení dle popisu v PD, zprůměrovaná cena |  | kus | 2 |  | 0 | 0 | 0 | RTS I / 2020 | 0 |  | 0 | 0 | 0 | 0 | 0 | 0 | 0 | 0 | 0 | 0 | 15 | 0 | 0 | 7 |  |  |  | 0 | 0 | 0 | 767_ | 76_ | _ | 0 | 0 | 0 | 485 | 0 | 0 | 0
434 | 767839211RT1 | Demontáž a opětovná montáž čísel budovy, ozn.OS09 |  | kus | 2 |  | 0 | 0 | 0 | RTS I / 2020 | 0 |  | 0 | 0 | 0 | 0 | 0 | 0 | 0 | 0 | 0 | 0 | 15 | 0 | 0 | 7 |  |  |  | 0 | 0 | 0 | 767_ | 76_ | _ | 0 | 0 | 0 | 486 | 0 | 0 | 0
435 | 767881106RZ1 | M+D Venkovní čistící rohož vč.ulož do betonu HI stěrkou ozn.OS23 -úplné provedení dle popisu v PD |  | kus | 2 |  | 0 | 0 | 0 | RTS I / 2020 | 0 |  | 0 | 0 | 0 | 0 | 0 | 0 | 0 | 0 | 0 | 0 | 15 | 0 | 0 | 7 |  |  |  | 0 | 0 | 0 | 767_ | 76_ | _ | 0 | 0 | 0 | 487 | 0 | 0 | 0
436 | 998767102R00 | Přesun hmot pro zámečnické konstr., výšky do 12 m |  | t | 0.759 |  | 0 | 0 | 0 | RTS I / 2020 | 0 |  | 0 | 0 | 0 | 0 | 0 | 0 | 0 | 0 | 0 | 0 | 15 | 0 | 0 | 5 |  |  |  | 0 | 0 | 0 | 767_ | 76_ | _ | 0 | 0 | 0 | 488 | 0 | 0 | 0
| 771 | Podlahy z dlaždic |  |  |  |  | 0 | 0 | 0 | [17 empty] | 0 | 0 | 0
437 | 771101115R00 | Vyrovnání podkladů samonivel. hmotou tl. do 10 mm -kotelna |  | m2 | 13.693 |  | 0 | 0 | 0 | RTS I / 2020 | 0 |  | 0 | 0 | 0 | 0 | 0 | 0 | 0 | 0 | 0 | 0 | 15 | 0 | 0 | 7 |  |  |  | 0 | 0 | 0 | 771_ | 77_ | _ | 0 | 0 | 0 | 490 | 0 | 0 | 0
438 | 771101210R00 | Penetrace podkladu pod dlažby -kotelna |  | m2 | 13.693 |  | 0 | 0 | 0 | RTS I / 2020 | 0 |  | 0 | 0 | 0 | 0 | 0 | 0 | 0 | 0 | 0 | 0 | 15 | 0 | 0 | 7 |  |  |  | 0 | 0 | 0 | 771_ | 77_ | _ | 0 | 0 | 0 | 491 | 0 | 0 | 0
439 | 771212117R00 | Kladení dlažby keramické do TM, vel. do 600x600 mm -kotelna |  | m2 | 13.693 |  | 0 | 0 | 0 | RTS I / 2020 | 0 |  | 0 | 0 | 0 | 0 | 0 | 0 | 0 | 0 | 0 | 0 | 15 | 0 | 0 | 7 |  |  |  | 0 | 0 | 0 | 771_ | 77_ | _ | 0 | 0 | 0 | 492 | 0 | 0 | 0
440 | 597642050.B | Dlažba keramická protiskluzná -dle výběru investora |  | m2 | 14.378 |  | 0 | 0 | 0 | RTS I / 2020 | 0 |  | 0 | 0 | 0 | 0 | 0 | 0 | 0 | 0 | 0 | 0 | 15 | 0 | 0 | 7 |  |  |  | 0 | 0 | 0 | 771_ | 77_ | _ | 0 | 0 | 0 | 493 | 0 | 0 | 0
441 | 771475014R00 | Obklad soklíků keram.rovných, tmel,výška 10 cm -kotelna |  | m | 19.48 |  | 0 | 0 | 0 | RTS I / 2020 | 0 |  | 0 | 0 | 0 | 0 | 0 | 0 | 0 | 0 | 0 | 0 | 15 | 0 | 0 | 7 |  |  |  | 0 | 0 | 0 | 771_ | 77_ | _ | 0 | 0 | 0 | 494 | 0 | 0 | 0
442 | 597642070.A | Dlažba pro soklíky výšky 100mm -dle výběru investora |  | m2 | 2.435 |  | 0 | 0 | 0 | RTS I / 2020 | 0 |  | 0 | 0 | 0 | 0 | 0 | 0 | 0 | 0 | 0 | 0 | 15 | 0 | 0 | 7 |  |  |  | 0 | 0 | 0 | 771_ | 77_ | _ | 0 | 0 | 0 | 495 | 0 | 0 | 0
443 | 998771102R00 | Přesun hmot pro podlahy z dlaždic, výšky do 12 m |  | t | 0.4 |  | 0 | 0 | 0 | RTS I / 2020 | 0 |  | 0 | 0 | 0 | 0 | 0 | 0 | 0 | 0 | 0 | 0 | 15 | 0 | 0 | 5 |  |  |  | 0 | 0 | 0 | 771_ | 77_ | _ | 0 | 0 | 0 | 496 | 0 | 0 | 0
| 784 | Malby |  |  |  |  | 0 | 0 | 0 | [17 empty] | 0 | 0 | 0
444 | 784011111R00 | Oprášení/ometení podkladu, ozn.OS14 -provedení dle PD -kotelna, chodby, schodiště, strop nad 2.NP |  | m2 | 843.77 |  | 0 | 0 | 0 | RTS I / 2020 | 0 |  | 0 | 0 | 0 | 0 | 0 | 0 | 0 | 0 | 0 | 0 | 15 | 0 | 0 | 7 |  |  |  | 0 | 0 | 0 | 784_ | 78_ | _ | 0 | 0 | 0 | 498 | 0 | 0 | 0
445 | 784011222RT2 | Zakrytí podlah, včetně papírové lepenky |  | m2 | 438.322 |  | 0 | 0 | 0 | RTS I / 2020 | 0 |  | 0 | 0 | 0 | 0 | 0 | 0 | 0 | 0 | 0 | 0 | 15 | 0 | 0 | 7 |  |  |  | 0 | 0 | 0 | 784_ | 78_ | _ | 0 | 0 | 0 | 499 | 0 | 0 | 0
446 | 784111101RT1 | Penetrace podkladu nátěrem 1 x ,vč.vyspravení trhlin, ozn.OS14 -kotelna, chodby, schodiště, strop nad 2.NP |  | m2 | 843.77 |  | 0 | 0 | 0 | RTS I / 2020 | 0 |  | 0 | 0 | 0 | 0 | 0 | 0 | 0 | 0 | 0 | 0 | 15 | 0 | 0 | 7 |  |  |  | 0 | 0 | 0 | 784_ | 78_ | _ | 0 | 0 | 0 | 500 | 0 | 0 | 0
447 | 784114122R00 | Malba latexová, barva, bez penetrace, 2 x , ozn.OS14 -sokl chodeb a schodišť |  | m2 | 241.657 |  | 0 | 0 | 0 | RTS I / 2020 | 0 |  | 0 | 0 | 0 | 0 | 0 | 0 | 0 | 0 | 0 | 0 | 15 | 0 | 0 | 7 |  |  |  | 0 | 0 | 0 | 784_ | 78_ | _ | 0 | 0 | 0 | 501 | 0 | 0 | 0
448 | 784195212R00 | Malba otěruvzdorná, prodyšná, bílá, bez penetrace, 2 x ozn.OS14 -kotelna, chodby, schodiště, strop nad 2.NP |  | m2 | 602.113 |  | 0 | 0 | 0 | RTS I / 2020 | 0 |  | 0 | 0 | 0 | 0 | 0 | 0 | 0 | 0 | 0 | 0 | 15 | 0 | 0 | 7 |  |  |  | 0 | 0 | 0 | 784_ | 78_ | _ | 0 | 0 | 0 | 502 | 0 | 0 | 0
| M21 | Elektromontáže |  |  |  |  | 0 | 0 | 0 | [17 empty] | 0 | 0 | 0
449 | 210200201RA0 | Demontáž a opětovná montáž osvětlení vstupů do budovy, ozn. OS07 -úplné provedení dle popisu v PD |  | kus | 2 |  | 0 | 0 | 0 | RTS I / 2020 | 0 |  | 0 | 0 | 0 | 0 | 0 | 0 | 0 | 0 | 0 | 0 | 15 | 0 | 0 | 2 |  |  |  | 0 | 0 | 0 | M21_ | 9_ | _ | 0 | 0 | 0 | 504 | 0 | 0 | 0
450 | 210200210RA0 | Demontáž a opětovná montáž osvětlení východní fasády, ozn. OS11 -úplné provedení dle popisu v PD |  | kpl | 1 |  | 0 | 0 | 0 | RTS I / 2020 | 0 |  | 0 | 0 | 0 | 0 | 0 | 0 | 0 | 0 | 0 | 0 | 15 | 0 | 0 | 2 |  |  |  | 0 | 0 | 0 | M21_ | 9_ | _ | 0 | 0 | 0 | 505 | 0 | 0 | 0
451 | 210200250RA0 | Výměna svítidla v kotelně, ozn. OS21 -úplné provedení dle popisu v PD |  | kus | 1 |  | 0 | 0 | 0 | RTS I / 2020 | 0 |  | 0 | 0 | 0 | 0 | 0 | 0 | 0 | 0 | 0 | 0 | 15 | 0 | 0 | 2 |  |  |  | 0 | 0 | 0 | M21_ | 9_ | _ | 0 | 0 | 0 | 506 | 0 | 0 | 0
452 | 210220801R00 | Demontáž hromosvodu -úplné provedení dle popisu v PD, pozn.05 |  | kus | 1 |  | 0 | 0 | 0 | RTS I / 2020 | 0 |  | 0 | 0 | 0 | 0 | 0 | 0 | 0 | 0 | 0 | 0 | 15 | 0 | 0 | 2 |  |  |  | 0 | 0 | 0 | M21_ | 9_ | _ | 0 | 0 | 0 | 507 | 0 | 0 | 0
453 | 210270010RA0 | Demontáž a opětovná montáž antény WIFI dle popisu v PD, ozn.OS06 |  | kus | 1 |  | 0 | 0 | 0 | RTS I / 2020 | 0 |  | 0 | 0 | 0 | 0 | 0 | 0 | 0 | 0 | 0 | 0 | 15 | 0 | 0 | 2 |  |  |  | 0 | 0 | 0 | M21_ | 9_ | _ | 0 | 0 | 0 | 508 | 0 | 0 | 0
454 | 210001101 | Demontáž rozváděče (nástěnná plastová skříň) |  | kus | 1 |  | 0 | 0 | 0 |  | 0 |  | 0 | 0 | 0 | 0 | 0 | 0 | 0 | 0 | 0 | 0 | 15 | 0 | 0 | 1 |  |  |  | 0 | 0 | 0 | M21_ | 9_ | _ | 0 | 0 | 0 | 509 | 0 | 0 | 0
455 | 210001102 | Demontáž kabelové trasy (průřez max. 3x2,5) |  | m | 60 |  | 0 | 0 | 0 |  | 0 |  | 0 | 0 | 0 | 0 | 0 | 0 | 0 | 0 | 0 | 0 | 15 | 0 | 0 | 1 |  |  |  | 0 | 0 | 0 | M21_ | 9_ | _ | 0 | 0 | 0 | 510 | 0 | 0 | 0
456 | 210001103 | Demontáž kabelové trasy (průřez max. 5x10) |  | m | 30 |  | 0 | 0 | 0 |  | 0 |  | 0 | 0 | 0 | 0 | 0 | 0 | 0 | 0 | 0 | 0 | 15 | 0 | 0 | 1 |  |  |  | 0 | 0 | 0 | M21_ | 9_ | _ | 0 | 0 | 0 | 511 | 0 | 0 | 0
457 | 210001104 | Krabice přístrojová, pod omítku |  | kus | 5 |  | 0 | 0 | 0 |  | 0 |  | 0 | 0 | 0 | 0 | 0 | 0 | 0 | 0 | 0 | 0 | 15 | 0 | 0 | 1 |  |  |  | 0 | 0 | 0 | M21_ | 9_ | _ | 0 | 0 | 0 | 512 | 0 | 0 | 0
458 | 210001105 | Krabice rozbočovací, pod omítku |  | kus | 3 |  | 0 | 0 | 0 |  | 0 |  | 0 | 0 | 0 | 0 | 0 | 0 | 0 | 0 | 0 | 0 | 15 | 0 | 0 | 1 |  |  |  | 0 | 0 | 0 | M21_ | 9_ | _ | 0 | 0 | 0 | 513 | 0 | 0 | 0
459 | 210001106 | Svorka |  | kus | 24 |  | 0 | 0 | 0 |  | 0 |  | 0 | 0 | 0 | 0 | 0 | 0 | 0 | 0 | 0 | 0 | 15 | 0 | 0 | 1 |  |  |  | 0 | 0 | 0 | M21_ | 9_ | _ | 0 | 0 | 0 | 514 | 0 | 0 | 0
460 | 210001107 | Skříňka hlavního ochranného pospojení (EP) |  | kus | 1 |  | 0 | 0 | 0 |  | 0 |  | 0 | 0 | 0 | 0 | 0 | 0 | 0 | 0 | 0 | 0 | 15 | 0 | 0 | 1 |  |  |  | 0 | 0 | 0 | M21_ | 9_ | _ | 0 | 0 | 0 | 515 | 0 | 0 | 0
461 | 210001108 | 1-YY 1x6 - uložení pod omítkou |  | m | 10 |  | 0 | 0 | 0 |  | 0 |  | 0 | 0 | 0 | 0 | 0 | 0 | 0 | 0 | 0 | 0 | 15 | 0 | 0 | 1 |  |  |  | 0 | 0 | 0 | M21_ | 9_ | _ | 0 | 0 | 0 | 516 | 0 | 0 | 0
462 | 210001109 | 1-YY 1x16 - uložení pod omítkou |  | m | 30 |  | 0 | 0 | 0 |  | 0 |  | 0 | 0 | 0 | 0 | 0 | 0 | 0 | 0 | 0 | 0 | 15 | 0 | 0 | 1 |  |  |  | 0 | 0 | 0 | M21_ | 9_ | _ | 0 | 0 | 0 | 517 | 0 | 0 | 0
463 | 210001110 | 1-CYKY 3x1,5 - uložení pod omítkou |  | m | 40 |  | 0 | 0 | 0 |  | 0 |  | 0 | 0 | 0 | 0 | 0 | 0 | 0 | 0 | 0 | 0 | 15 | 0 | 0 | 1 |  |  |  | 0 | 0 | 0 | M21_ | 9_ | _ | 0 | 0 | 0 | 518 | 0 | 0 | 0
464 | 210001111 | 1-CYKY 3x2,5 - uložení pod omítkou |  | m | 40 |  | 0 | 0 | 0 |  | 0 |  | 0 | 0 | 0 | 0 | 0 | 0 | 0 | 0 | 0 | 0 | 15 | 0 | 0 | 1 |  |  |  | 0 | 0 | 0 | M21_ | 9_ | _ | 0 | 0 | 0 | 519 | 0 | 0 | 0
465 | 210001112 | 1-CYKY 5x6 - uložení pod omítkou |  | m | 30 |  | 0 | 0 | 0 |  | 0 |  | 0 | 0 | 0 | 0 | 0 | 0 | 0 | 0 | 0 | 0 | 15 | 0 | 0 | 1 |  |  |  | 0 | 0 | 0 | M21_ | 9_ | _ | 0 | 0 | 0 | 520 | 0 | 0 | 0
466 | 210001113 | RS - Úprava a dozbrojení stávajícího rozváděče, přístrojová výzbroj dle výkresové dokumentace: výkres č. 301 |  | kus | 1 |  | 0 | 0 | 0 |  | 0 |  | 0 | 0 | 0 | 0 | 0 | 0 | 0 | 0 | 0 | 0 | 15 | 0 | 0 | 1 |  |  |  | 0 | 0 | 0 | M21_ | 9_ | _ | 0 | 0 | 0 | 521 | 0 | 0 | 0
467 | 210001114 | JS.01 - Jímací stožár izolovaný ( držák, podpůrná trubka 2 m, připojovací sada pro vodiče, jímací tyč 2,5 m, včetně PA svorky a ukotvení |  | kus | 4 |  | 0 | 0 | 0 |  | 0 |  | 0 | 0 | 0 | 0 | 0 | 0 | 0 | 0 | 0 | 0 | 15 | 0 | 0 | 1 |  |  |  | 0 | 0 | 0 | M21_ | 9_ | _ | 0 | 0 | 0 | 522 | 0 | 0 | 0
468 | 210001115 | VO.01 - Vysokonapěťový izolovaný vodič (vysokonapěťová izolace pro s = 0,75 m), včetně podpěr a kotvení |  | m | 120 |  | 0 | 0 | 0 |  | 0 |  | 0 | 0 | 0 | 0 | 0 | 0 | 0 | 0 | 0 | 0 | 15 | 0 | 0 | 1 |  |  |  | 0 | 0 | 0 | M21_ | 9_ | _ | 0 | 0 | 0 | 523 | 0 | 0 | 0
469 | 210001116 | VO.02 - Vodič FeZn pr. 10 včetně kotvení a podpěr |  | m | 30 |  | 0 | 0 | 0 |  | 0 |  | 0 | 0 | 0 | 0 | 0 | 0 | 0 | 0 | 0 | 0 | 15 | 0 | 0 | 1 |  |  |  | 0 | 0 | 0 | M21_ | 9_ | _ | 0 | 0 | 0 | 524 | 0 | 0 | 0
470 | 210001117 | VO.03 - Základový zemnící pásek FeZn 30/4 včetně betonového krytí 5 cm |  | m | 100 |  | 0 | 0 | 0 |  | 0 |  | 0 | 0 | 0 | 0 | 0 | 0 | 0 | 0 | 0 | 0 | 15 | 0 | 0 | 1 |  |  |  | 0 | 0 | 0 | M21_ | 9_ | _ | 0 | 0 | 0 | 525 | 0 | 0 | 0
471 | 210001118 | SZ.01 - Svorka zkušební včetně litinové chodníkové krabice |  | kus | 4 |  | 0 | 0 | 0 |  | 0 |  | 0 | 0 | 0 | 0 | 0 | 0 | 0 | 0 | 0 | 0 | 15 | 0 | 0 | 1 |  |  |  | 0 | 0 | 0 | M21_ | 9_ | _ | 0 | 0 | 0 | 526 | 0 | 0 | 0
472 | 210001119 | SV.01 - Spoj provedený svárem |  | kus | 6 |  | 0 | 0 | 0 |  | 0 |  | 0 | 0 | 0 | 0 | 0 | 0 | 0 | 0 | 0 | 0 | 15 | 0 | 0 | 1 |  |  |  | 0 | 0 | 0 | M21_ | 9_ | _ | 0 | 0 | 0 | 527 | 0 | 0 | 0
473 | 210001120 | Vodič 1-YY 1x6 pro pospojení PA svorek, včetně podpěr a kotvení |  | m | 80 |  | 0 | 0 | 0 |  | 0 |  | 0 | 0 | 0 | 0 | 0 | 0 | 0 | 0 | 0 | 0 | 15 | 0 | 0 | 1 |  |  |  | 0 | 0 | 0 | M21_ | 9_ | _ | 0 | 0 | 0 | 528 | 0 | 0 | 0
474 | 210001121 | Revize-není součástí položky ve VRN |  | kus | 1 |  | 0 | 0 | 0 |  | 0 |  | 0 | 0 | 0 | 0 | 0 | 0 | 0 | 0 | 0 | 0 | 15 | 0 | 0 | 1 |  |  |  | 0 | 0 | 0 | M21_ | 9_ | _ | 0 | 0 | 0 | 529 | 0 | 0 | 0
475 | 210001122 | Realizační dokumentace |  | kus | 1 |  | 0 | 0 | 0 |  | 0 |  | 0 | 0 | 0 | 0 | 0 | 0 | 0 | 0 | 0 | 0 | 15 | 0 | 0 | 1 |  |  |  | 0 | 0 | 0 | M21_ | 9_ | _ | 0 | 0 | 0 | 530 | 0 | 0 | 0
476 | 210001123 | Dokumentace skutečného provedení stavby-není součástí položky ve VRN |  | kus | 1 |  | 0 | 0 | 0 |  | 0 |  | 0 | 0 | 0 | 0 | 0 | 0 | 0 | 0 | 0 | 0 | 15 | 0 | 0 | 1 |  |  |  | 0 | 0 | 0 | M21_ | 9_ | _ | 0 | 0 | 0 | 531 | 0 | 0 | 0
477 | 210001124 | Drobný montážní materiál |  | kus | 1 |  | 0 | 0 | 0 |  | 0 |  | 0 | 0 | 0 | 0 | 0 | 0 | 0 | 0 | 0 | 0 | 15 | 0 | 0 | 1 |  |  |  | 0 | 0 | 0 | M21_ | 9_ | _ | 0 | 0 | 0 | 532 | 0 | 0 | 0
478 | 210001125 | Prostupy a požární ucpávky |  | kus | 1 |  | 0 | 0 | 0 |  | 0 |  | 0 | 0 | 0 | 0 | 0 | 0 | 0 | 0 | 0 | 0 | 15 | 0 | 0 | 1 |  |  |  | 0 | 0 | 0 | M21_ | 9_ | _ | 0 | 0 | 0 | 533 | 0 | 0 | 0
| M22 | Montáže sdělovací a zabezpečovací techniky |  |  |  |  | 0 | 0 | 0 | [17 empty] | 0 | 0 | 0
479 | 222730031R00 | Stožár a kotvení na sedl.střechu-montáž a dodávka -provedení dle PD, ozn.OS25 |  | kus | 1 |  | 0 | 0 | 0 | RTS I / 2020 | 0 |  | 0 | 0 | 0 | 0 | 0 | 0 | 0 | 0 | 0 | 0 | 15 | 0 | 0 | 2 |  |  |  | 0 | 0 | 0 | M22_ | 9_ | _ | 0 | 0 | 0 | 535 | 0 | 0 | 0
480 | 222730155R00 | Kompletace a montáž antén, přepojení prvků, vč.nasměrování -provedení dle PD, ozn.OS25 |  | kus | 1 |  | 0 | 0 | 0 | RTS I / 2020 | 0 |  | 0 | 0 | 0 | 0 | 0 | 0 | 0 | 0 | 0 | 0 | 15 | 0 | 0 | 2 |  |  |  | 0 | 0 | 0 | M22_ | 9_ | _ | 0 | 0 | 0 | 536 | 0 | 0 | 0
| M22a | Měření a regulace |  |  |  |  | 0 | 0 | 0 | [17 empty] | 0 | 0 | 0
481 | RA1 | Rozváděčová skříň, svorkovnice nahoře, krytí IP55, rozměry šxvxh=600x800x210 včetně vnitřní výbavy: hlavní vypínač 25A/400V, napájení zajistí profese |  | kus | 1 |  | 0 | 0 | 0 |  | 0 |  | 0 | 0 | 0 | 0 | 0 | 0 | 0 | 0 | 0 | 0 | 15 | 0 | 0 | 1 |  |  |  | 0 | 0 | 0 | M22a_ | 9_ | _ | 0 | 0 | 0 | 538 | 0 | 0 | 0
482 | 01a | Další příslušenství rozvaděče: bezpečnostní trafo 230V/24V/125VA, napěťový zdroj 24V DC/5A, servisní zásuvka 230V/10A, pomocná relé, jističe, svorky, |  | kus | 1 |  | 0 | 0 | 0 |  | 0 |  | 0 | 0 | 0 | 0 | 0 | 0 | 0 | 0 | 0 | 0 | 15 | 0 | 0 | 1 |  |  |  | 0 | 0 | 0 | M22a_ | 9_ | _ | 0 | 0 | 0 | 539 | 0 | 0 | 0
483 | TČ11 | Vývod pro tepelné čerpadlo + oběhová čerpadla, napájení 850W/230V, v sestavě: jistič 10A/1B, montážní příslušenství |  | kus | 1 |  | 0 | 0 | 0 |  | 0 |  | 0 | 0 | 0 | 0 | 0 | 0 | 0 | 0 | 0 | 0 | 15 | 0 | 0 | 1 |  |  |  | 0 | 0 | 0 | M22a_ | 9_ | _ | 0 | 0 | 0 | 540 | 0 | 0 | 0
484 | Z11(GPRS) | Vývod pro zásuvku pro napájení GPRS komunikátoru TČ, napájení 230V/20W, v sestavě: jistič 10A/1B, montážní příslušenství |  | kus | 1 |  | 0 | 0 | 0 |  | 0 |  | 0 | 0 | 0 | 0 | 0 | 0 | 0 | 0 | 0 | 0 | 15 | 0 | 0 | 1 |  |  |  | 0 | 0 | 0 | M22a_ | 9_ | _ | 0 | 0 | 0 | 541 | 0 | 0 | 0
485 | K21 | Vývod pro plynový kotel, napájení 200W/230V, v sestavě: jistič 10A/1B, montážní příslušenství |  | kus | 1 |  | 0 | 0 | 0 |  | 0 |  | 0 | 0 | 0 | 0 | 0 | 0 | 0 | 0 | 0 | 0 | 15 | 0 | 0 | 1 |  |  |  | 0 | 0 | 0 | M22a_ | 9_ | _ | 0 | 0 | 0 | 542 | 0 | 0 | 0
486 | Č31Č41 | Vývod pro elektronický motor čerpadla do 130W/230V, v sestavě: motorový spouštěč + jednotka pomocných kontaktů, stykač + jednotky pomocných kontaktů, |  | kus | 2 |  | 0 | 0 | 0 |  | 0 |  | 0 | 0 | 0 | 0 | 0 | 0 | 0 | 0 | 0 | 0 | 15 | 0 | 0 | 1 |  |  |  | 0 | 0 | 0 | M22a_ | 9_ | _ | 0 | 0 | 0 | 543 | 0 | 0 | 0
487 | SH31 | Vývod pro elektrickou topnou patronu, v sestavě: jistič 10A/3B, stykač + jednotka pomocných kontaktů, ovladač A-0-R a signálka chodu na panelu, montáž |  | kus | 1 |  | 0 | 0 | 0 |  | 0 |  | 0 | 0 | 0 | 0 | 0 | 0 | 0 | 0 | 0 | 0 | 15 | 0 | 0 | 1 |  |  |  | 0 | 0 | 0 | M22a_ | 9_ | _ | 0 | 0 | 0 | 544 | 0 | 0 | 0
488 | Z61(Č61) | Vývod pro zásuvku pro napájení kalového čerpadla, napájení 230V/750W, v sestavě: jistič 10A/1B, proudový chránič 30mA, montážní příslušenství |  | kus | 1 |  | 0 | 0 | 0 |  | 0 |  | 0 | 0 | 0 | 0 | 0 | 0 | 0 | 0 | 0 | 0 | 15 | 0 | 0 | 1 |  |  |  | 0 | 0 | 0 | M22a_ | 9_ | _ | 0 | 0 | 0 | 545 | 0 | 0 | 0
489 | Z71(AD71) | Vývod pro zásuvku pro napájení automatického doplňovacího zařízení, napájení 230V/10W, v sestavě: jistič 10A/1B, proudový chránič 30mA, montážní přísl |  | kus | 1 |  | 0 | 0 | 0 |  | 0 |  | 0 | 0 | 0 | 0 | 0 | 0 | 0 | 0 | 0 | 0 | 15 | 0 | 0 | 1 |  |  |  | 0 | 0 | 0 | M22a_ | 9_ | _ | 0 | 0 | 0 | 546 | 0 | 0 | 0
490 | 01b | Vývod pro napájení DDC regulátoru tepelného čerpadla 24VAC, v sestavě: jistič 2A/1C, montážní příslušenství |  | kus | 1 |  | 0 | 0 | 0 |  | 0 |  | 0 | 0 | 0 | 0 | 0 | 0 | 0 | 0 | 0 | 0 | 15 | 0 | 0 | 1 |  |  |  | 0 | 0 | 0 | M22a_ | 9_ | _ | 0 | 0 | 0 | 547 | 0 | 0 | 0
491 | 01c | Vývod pro napájení DDC regulátoru MaR, 230V, v sestavě: jistič 6A/1B, montážní příslušenství |  | kus | 1 |  | 0 | 0 | 0 |  | 0 |  | 0 | 0 | 0 | 0 | 0 | 0 | 0 | 0 | 0 | 0 | 15 | 0 | 0 | 1 |  |  |  | 0 | 0 | 0 | M22a_ | 9_ | _ | 0 | 0 | 0 | 548 | 0 | 0 | 0
492 | 01d | Vývod pro ovládání stykačů 230V/50Hz, v sestavě: jistič 6A/1B, montážní příslušenství |  | kus | 1 |  | 0 | 0 | 0 |  | 0 |  | 0 | 0 | 0 | 0 | 0 | 0 | 0 | 0 | 0 | 0 | 15 | 0 | 0 | 1 |  |  |  | 0 | 0 | 0 | M22a_ | 9_ | _ | 0 | 0 | 0 | 549 | 0 | 0 | 0
493 | 01e | Vývod rezervní v sestavě: jistič 16A/1B, montážní příslušenství |  | kus | 1 |  | 0 | 0 | 0 |  | 0 |  | 0 | 0 | 0 | 0 | 0 | 0 | 0 | 0 | 0 | 0 | 15 | 0 | 0 | 1 |  |  |  | 0 | 0 | 0 | M22a_ | 9_ | _ | 0 | 0 | 0 | 550 | 0 | 0 | 0
494 | 01f | Vývod rezervní v sestavě: jistič 10A/1B, montážní příslušenství |  | kus | 1 |  | 0 | 0 | 0 |  | 0 |  | 0 | 0 | 0 | 0 | 0 | 0 | 0 | 0 | 0 | 0 | 15 | 0 | 0 | 1 |  |  |  | 0 | 0 | 0 | M22a_ | 9_ | _ | 0 | 0 | 0 | 551 | 0 | 0 | 0
495 | 01g | Vývod pro ochranné pospojování /kotelna/ pr. 6 mm2 Cu |  | kus | 1 |  | 0 | 0 | 0 |  | 0 |  | 0 | 0 | 0 | 0 | 0 | 0 | 0 | 0 | 0 | 0 | 15 | 0 | 0 | 1 |  |  |  | 0 | 0 | 0 | M22a_ | 9_ | _ | 0 | 0 | 0 | 552 | 0 | 0 | 0
496 | 01h | DDC regulátor včetně rozšiřujících modulů, komunikace RS232, komunikace RS485, komunikace Ethernet, 3xAO, 11xDI, 8xDO, 10xAI, klávesnice, displej 4x20 |  | kus | 1 |  | 0 | 0 | 0 |  | 0 |  | 0 | 0 | 0 | 0 | 0 | 0 | 0 | 0 | 0 | 0 | 15 | 0 | 0 | 1 |  |  |  | 0 | 0 | 0 | M22a_ | 9_ | _ | 0 | 0 | 0 | 553 | 0 | 0 | 0
497 | 01i | Komunikační převodník RS232/RS485 |  | kus | 1 |  | 0 | 0 | 0 |  | 0 |  | 0 | 0 | 0 | 0 | 0 | 0 | 0 | 0 | 0 | 0 | 15 | 0 | 0 | 1 |  |  |  | 0 | 0 | 0 | M22a_ | 9_ | _ | 0 | 0 | 0 | 554 | 0 | 0 | 0
498 | TČ11 | Tepelné čerpadlo země/voda, vnitřní instalace, napájení 230V/410W, včetně teplotních čidel a vlastní regulace - dodávka ÚT |  | kus | 1 |  | 0 | 0 | 0 |  | 0 |  | 0 | 0 | 0 | 0 | 0 | 0 | 0 | 0 | 0 | 0 | 15 | 0 | 0 | 1 |  |  |  | 0 | 0 | 0 | M22a_ | 9_ | _ | 0 | 0 | 0 | 555 | 0 | 0 | 0
499 | Č11 | Čerpadlo oběhové s elektronickým řízením, napájení 230V/310W, připojení do regulace TČ - dodávka ÚT |  | kus | 1 |  | 0 | 0 | 0 |  | 0 |  | 0 | 0 | 0 | 0 | 0 | 0 | 0 | 0 | 0 | 0 | 15 | 0 | 0 | 1 |  |  |  | 0 | 0 | 0 | M22a_ | 9_ | _ | 0 | 0 | 0 | 556 | 0 | 0 | 0
500 | Č12 | Čerpadlo oběhové s elektronickým řízením, napájení 230V/130W, připojení do regulace TČ - dodávka ÚT |  | kus | 1 |  | 0 | 0 | 0 |  | 0 |  | 0 | 0 | 0 | 0 | 0 | 0 | 0 | 0 | 0 | 0 | 15 | 0 | 0 | 1 |  |  |  | 0 | 0 | 0 | M22a_ | 9_ | _ | 0 | 0 | 0 | 557 | 0 | 0 | 0
501 | Z11 | Zásuvka IP44, 230V~, 10A, pro napájení GPRS komunikátoru TČ |  | kus | 1 |  | 0 | 0 | 0 |  | 0 |  | 0 | 0 | 0 | 0 | 0 | 0 | 0 | 0 | 0 | 0 | 15 | 0 | 0 | 1 |  |  |  | 0 | 0 | 0 | M22a_ | 9_ | _ | 0 | 0 | 0 | 558 | 0 | 0 | 0
502 | T11T12 | Odporový snímač teploty Ni1000/6180ppm, příložný, rozsah -30 až +120°C, krytí IP54 |  | kus | 2 |  | 0 | 0 | 0 |  | 0 |  | 0 | 0 | 0 | 0 | 0 | 0 | 0 | 0 | 0 | 0 | 15 | 0 | 0 | 1 |  |  |  | 0 | 0 | 0 | M22a_ | 9_ | _ | 0 | 0 | 0 | 559 | 0 | 0 | 0
503 | T13 | Odporový snímač teploty venkovní, Ni1000/6180ppm, IP54, -50 až +70°C |  | kus | 1 |  | 0 | 0 | 0 |  | 0 |  | 0 | 0 | 0 | 0 | 0 | 0 | 0 | 0 | 0 | 0 | 15 | 0 | 0 | 1 |  |  |  | 0 | 0 | 0 | M22a_ | 9_ | _ | 0 | 0 | 0 | 560 | 0 | 0 | 0
504 | K21 | Plynový kondenzační kotel, napájení 230V/200W, možnost řízení výkonu kotle signálem 0-10V, signalizace poruchy kotle - dodávka ÚT |  | kus | 1 |  | 0 | 0 | 0 |  | 0 |  | 0 | 0 | 0 | 0 | 0 | 0 | 0 | 0 | 0 | 0 | 15 | 0 | 0 | 1 |  |  |  | 0 | 0 | 0 | M22a_ | 9_ | _ | 0 | 0 | 0 | 561 | 0 | 0 | 0
505 | T21 | Odporový snímač teploty Ni1000/6180ppm, příložný, rozsah -30 až +120°C, krytí IP54 |  | kus | 1 |  | 0 | 0 | 0 |  | 0 |  | 0 | 0 | 0 | 0 | 0 | 0 | 0 | 0 | 0 | 0 | 15 | 0 | 0 | 1 |  |  |  | 0 | 0 | 0 | M22a_ | 9_ | _ | 0 | 0 | 0 | 562 | 0 | 0 | 0
506 | Y21Y22 | Servopohon ventilu včetně adaptéru, napájení 24V AC nebo DC, ovládání otevř./zavř. - dodávka ÚT |  | kus | 2 |  | 0 | 0 | 0 |  | 0 |  | 0 | 0 | 0 | 0 | 0 | 0 | 0 | 0 | 0 | 0 | 15 | 0 | 0 | 1 |  |  |  | 0 | 0 | 0 | M22a_ | 9_ | _ | 0 | 0 | 0 | 563 | 0 | 0 | 0
507 | Č31 | Čerpadlo oběhové (cirkulační) s elektronickým řízením, napájení 230V/40W - dodávka ZTI |  | kus | 1 |  | 0 | 0 | 0 |  | 0 |  | 0 | 0 | 0 | 0 | 0 | 0 | 0 | 0 | 0 | 0 | 15 | 0 | 0 | 1 |  |  |  | 0 | 0 | 0 | M22a_ | 9_ | _ | 0 | 0 | 0 | 564 | 0 | 0 | 0
508 | T31 | Odporový snímač teploty Ni1000/6180ppm, do jímky délky 200mm, rozsah -30 až +120°C, krytí IP54 |  | kus | 1 |  | 0 | 0 | 0 |  | 0 |  | 0 | 0 | 0 | 0 | 0 | 0 | 0 | 0 | 0 | 0 | 15 | 0 | 0 | 1 |  |  |  | 0 | 0 | 0 | M22a_ | 9_ | _ | 0 | 0 | 0 | 565 | 0 | 0 | 0
509 | T31 | Jímka pro čidlo teploty, G1/2", 200 mm |  | kus | 1 |  | 0 | 0 | 0 |  | 0 |  | 0 | 0 | 0 | 0 | 0 | 0 | 0 | 0 | 0 | 0 | 15 | 0 | 0 | 1 |  |  |  | 0 | 0 | 0 | M22a_ | 9_ | _ | 0 | 0 | 0 | 566 | 0 | 0 | 0
510 | ST31 | Regulátor teploty kapilárový, 0 až 90°C, kapilára 10 cm, rozpínací kontakt |  | kus | 1 |  | 0 | 0 | 0 |  | 0 |  | 0 | 0 | 0 | 0 | 0 | 0 | 0 | 0 | 0 | 0 | 15 | 0 | 0 | 1 |  |  |  | 0 | 0 | 0 | M22a_ | 9_ | _ | 0 | 0 | 0 | 567 | 0 | 0 | 0
511 | ST31 | Jímka pro regulátor teploty, G3/4", 70 mm |  | kus | 1 |  | 0 | 0 | 0 |  | 0 |  | 0 | 0 | 0 | 0 | 0 | 0 | 0 | 0 | 0 | 0 | 15 | 0 | 0 | 1 |  |  |  | 0 | 0 | 0 | M22a_ | 9_ | _ | 0 | 0 | 0 | 568 | 0 | 0 | 0
512 | SH31 | Elektrická topná patrona, napájení 230V/3kW, okruh s ochranným a provozním termostatem - dodávka ÚT |  | kus | 1 |  | 0 | 0 | 0 |  | 0 |  | 0 | 0 | 0 | 0 | 0 | 0 | 0 | 0 | 0 | 0 | 15 | 0 | 0 | 1 |  |  |  | 0 | 0 | 0 | M22a_ | 9_ | _ | 0 | 0 | 0 | 569 | 0 | 0 | 0
513 | Č41 | Čerpadlo oběhové s elektronickým řízením, napájení 230V/130W - dodávka ÚT |  | kus | 1 |  | 0 | 0 | 0 |  | 0 |  | 0 | 0 | 0 | 0 | 0 | 0 | 0 | 0 | 0 | 0 | 15 | 0 | 0 | 1 |  |  |  | 0 | 0 | 0 | M22a_ | 9_ | _ | 0 | 0 | 0 | 570 | 0 | 0 | 0
514 | T41T42 | Odporový snímač teploty Ni1000/6180ppm, do jímky délky 200mm, rozsah -30 až +120°C, krytí IP54 |  | kus | 2 |  | 0 | 0 | 0 |  | 0 |  | 0 | 0 | 0 | 0 | 0 | 0 | 0 | 0 | 0 | 0 | 15 | 0 | 0 | 1 |  |  |  | 0 | 0 | 0 | M22a_ | 9_ | _ | 0 | 0 | 0 | 571 | 0 | 0 | 0
515 | T41T42 | Jímka pro čidlo teploty, G1/2", 200 mm |  | kus | 2 |  | 0 | 0 | 0 |  | 0 |  | 0 | 0 | 0 | 0 | 0 | 0 | 0 | 0 | 0 | 0 | 15 | 0 | 0 | 1 |  |  |  | 0 | 0 | 0 | M22a_ | 9_ | _ | 0 | 0 | 0 | 572 | 0 | 0 | 0
516 | T43 | Odporový snímač teploty Ni1000/6180ppm, příložný, rozsah -30 až +120°C, krytí IP54 |  | kus | 1 |  | 0 | 0 | 0 |  | 0 |  | 0 | 0 | 0 | 0 | 0 | 0 | 0 | 0 | 0 | 0 | 15 | 0 | 0 | 1 |  |  |  | 0 | 0 | 0 | M22a_ | 9_ | _ | 0 | 0 | 0 | 573 | 0 | 0 | 0
517 | Z61 | Zásuvka IP44, 230V~, 10A, pro napájení kalového čerpadla |  | kus | 1 |  | 0 | 0 | 0 |  | 0 |  | 0 | 0 | 0 | 0 | 0 | 0 | 0 | 0 | 0 | 0 | 15 | 0 | 0 | 1 |  |  |  | 0 | 0 | 0 | M22a_ | 9_ | _ | 0 | 0 | 0 | 574 | 0 | 0 | 0
518 | Č61 | Kalové čerpadlo s plovákovým spínačem, napájení 230V/750W - dodávka ZTI |  | kus | 1 |  | 0 | 0 | 0 |  | 0 |  | 0 | 0 | 0 | 0 | 0 | 0 | 0 | 0 | 0 | 0 | 15 | 0 | 0 | 1 |  |  |  | 0 | 0 | 0 | M22a_ | 9_ | _ | 0 | 0 | 0 | 575 | 0 | 0 | 0
519 | P71 | Snímač tlaku, rozsah 0 až 6 bar, napájení 24V AC nebo DC, výstupní signál 0-10V |  | kus | 1 |  | 0 | 0 | 0 |  | 0 |  | 0 | 0 | 0 | 0 | 0 | 0 | 0 | 0 | 0 | 0 | 15 | 0 | 0 | 1 |  |  |  | 0 | 0 | 0 | M22a_ | 9_ | _ | 0 | 0 | 0 | 576 | 0 | 0 | 0
520 | P71 | Manometrické příslušenství - návarek, kohout, těsnění |  | kus | 1 |  | 0 | 0 | 0 |  | 0 |  | 0 | 0 | 0 | 0 | 0 | 0 | 0 | 0 | 0 | 0 | 15 | 0 | 0 | 1 |  |  |  | 0 | 0 | 0 | M22a_ | 9_ | _ | 0 | 0 | 0 | 577 | 0 | 0 | 0
521 | Z71 | Zásuvka IP44, 230V~, 10A, pro napájení aut. doplňovacího zařízení |  | kus | 1 |  | 0 | 0 | 0 |  | 0 |  | 0 | 0 | 0 | 0 | 0 | 0 | 0 | 0 | 0 | 0 | 15 | 0 | 0 | 1 |  |  |  | 0 | 0 | 0 | M22a_ | 9_ | _ | 0 | 0 | 0 | 578 | 0 | 0 | 0
522 | AD71 | Automatické doplňovací zařízení, napájení 230V/10W, zapojení do zásuvky, signalizace poruchy - dodávka ÚT |  | kus | 1 |  | 0 | 0 | 0 |  | 0 |  | 0 | 0 | 0 | 0 | 0 | 0 | 0 | 0 | 0 | 0 | 15 | 0 | 0 | 1 |  |  |  | 0 | 0 | 0 | M22a_ | 9_ | _ | 0 | 0 | 0 | 579 | 0 | 0 | 0
523 | SA71 | Hřibové tlačítko červené s aretací v plastové skříni, kontakty 1/1, 24V, tlačítko s ochranným krytem - sklem proti nahodilé manipulaci |  | kus | 1 |  | 0 | 0 | 0 |  | 0 |  | 0 | 0 | 0 | 0 | 0 | 0 | 0 | 0 | 0 | 0 | 15 | 0 | 0 | 1 |  |  |  | 0 | 0 | 0 | M22a_ | 9_ | _ | 0 | 0 | 0 | 580 | 0 | 0 | 0
524 | H71 | Snímač zaplavení, s reléovým výstupem, montáž na DIN lištu, výstup OUT E, relé, napájení 24V DC nebo 24V AC + vodivostní sonda |  | kus | 1 |  | 0 | 0 | 0 |  | 0 |  | 0 | 0 | 0 | 0 | 0 | 0 | 0 | 0 | 0 | 0 | 15 | 0 | 0 | 1 |  |  |  | 0 | 0 | 0 | M22a_ | 9_ | _ | 0 | 0 | 0 | 581 | 0 | 0 | 0
525 | HS71 | Plastová krabice včetně houkačky a signálky, krytí IP54 |  | kus | 1 |  | 0 | 0 | 0 |  | 0 |  | 0 | 0 | 0 | 0 | 0 | 0 | 0 | 0 | 0 | 0 | 15 | 0 | 0 | 1 |  |  |  | 0 | 0 | 0 | M22a_ | 9_ | _ | 0 | 0 | 0 | 582 | 0 | 0 | 0
526 | G71 | Detektor úniku čpavku, signalizace 1. a 2. stupně detekce |  | kus | 1 |  | 0 | 0 | 0 |  | 0 |  | 0 | 0 | 0 | 0 | 0 | 0 | 0 | 0 | 0 | 0 | 15 | 0 | 0 | 1 |  |  |  | 0 | 0 | 0 | M22a_ | 9_ | _ | 0 | 0 | 0 | 583 | 0 | 0 | 0
527 | 01001 | Drátěný žlab 100x50 vč. montážního příslušenství |  | m | 20 |  | 0 | 0 | 0 |  | 0 |  | 0 | 0 | 0 | 0 | 0 | 0 | 0 | 0 | 0 | 0 | 15 | 0 | 0 | 1 |  |  |  | 0 | 0 | 0 | M22a_ | 9_ | _ | 0 | 0 | 0 | 584 | 0 | 0 | 0
528 | 01002 | Drátěný žlab 50x50 vč. montážního příslušenství |  | m | 10 |  | 0 | 0 | 0 |  | 0 |  | 0 | 0 | 0 | 0 | 0 | 0 | 0 | 0 | 0 | 0 | 15 | 0 | 0 | 1 |  |  |  | 0 | 0 | 0 | M22a_ | 9_ | _ | 0 | 0 | 0 | 585 | 0 | 0 | 0
529 | 01003 | PVC žlab 40x40 včetně montážního příslušenství |  | m | 5 |  | 0 | 0 | 0 |  | 0 |  | 0 | 0 | 0 | 0 | 0 | 0 | 0 | 0 | 0 | 0 | 15 | 0 | 0 | 1 |  |  |  | 0 | 0 | 0 | M22a_ | 9_ | _ | 0 | 0 | 0 | 586 | 0 | 0 | 0
530 | 01004 | PVC žlab 40x20 včetně montážního příslušenství |  | m | 5 |  | 0 | 0 | 0 |  | 0 |  | 0 | 0 | 0 | 0 | 0 | 0 | 0 | 0 | 0 | 0 | 15 | 0 | 0 | 1 |  |  |  | 0 | 0 | 0 | M22a_ | 9_ | _ | 0 | 0 | 0 | 587 | 0 | 0 | 0
531 | 01005 | PVC trubka pevná DN25, včetně příchytek |  | m | 20 |  | 0 | 0 | 0 |  | 0 |  | 0 | 0 | 0 | 0 | 0 | 0 | 0 | 0 | 0 | 0 | 15 | 0 | 0 | 1 |  |  |  | 0 | 0 | 0 | M22a_ | 9_ | _ | 0 | 0 | 0 | 588 | 0 | 0 | 0
532 | 01006 | PVC trubka ohebná DN25 včetně příchytek |  | m | 10 |  | 0 | 0 | 0 |  | 0 |  | 0 | 0 | 0 | 0 | 0 | 0 | 0 | 0 | 0 | 0 | 15 | 0 | 0 | 1 |  |  |  | 0 | 0 | 0 | M22a_ | 9_ | _ | 0 | 0 | 0 | 589 | 0 | 0 | 0
533 | 01007 | Kabelové štítky plastové s popisem kabelu včetně upevnění na kabel |  | kus | 70 |  | 0 | 0 | 0 |  | 0 |  | 0 | 0 | 0 | 0 | 0 | 0 | 0 | 0 | 0 | 0 | 15 | 0 | 0 | 1 |  |  |  | 0 | 0 | 0 | M22a_ | 9_ | _ | 0 | 0 | 0 | 590 | 0 | 0 | 0
534 | 01008 | Elektroinstalační krabice vč. svorek a průchodek |  | kus | 3 |  | 0 | 0 | 0 |  | 0 |  | 0 | 0 | 0 | 0 | 0 | 0 | 0 | 0 | 0 | 0 | 15 | 0 | 0 | 1 |  |  |  | 0 | 0 | 0 | M22a_ | 9_ | _ | 0 | 0 | 0 | 591 | 0 | 0 | 0
535 | 01009 | Drobný instalační materiál - sada |  | kus | 1 |  | 0 | 0 | 0 |  | 0 |  | 0 | 0 | 0 | 0 | 0 | 0 | 0 | 0 | 0 | 0 | 15 | 0 | 0 | 1 |  |  |  | 0 | 0 | 0 | M22a_ | 9_ | _ | 0 | 0 | 0 | 592 | 0 | 0 | 0
536 | 01010 | Protipožární kabelové ucpávky - dle PBŘ |  | set | 1 |  | 0 | 0 | 0 |  | 0 |  | 0 | 0 | 0 | 0 | 0 | 0 | 0 | 0 | 0 | 0 | 15 | 0 | 0 | 1 |  |  |  | 0 | 0 | 0 | M22a_ | 9_ | _ | 0 | 0 | 0 | 593 | 0 | 0 | 0
537 | 01011 | JYTY 2Dx1 |  | m | 140 |  | 0 | 0 | 0 |  | 0 |  | 0 | 0 | 0 | 0 | 0 | 0 | 0 | 0 | 0 | 0 | 15 | 0 | 0 | 1 |  |  |  | 0 | 0 | 0 | M22a_ | 9_ | _ | 0 | 0 | 0 | 594 | 0 | 0 | 0
538 | 01012 | JYTY 4Dx1 |  | m | 40 |  | 0 | 0 | 0 |  | 0 |  | 0 | 0 | 0 | 0 | 0 | 0 | 0 | 0 | 0 | 0 | 15 | 0 | 0 | 1 |  |  |  | 0 | 0 | 0 | M22a_ | 9_ | _ | 0 | 0 | 0 | 595 | 0 | 0 | 0
539 | 01013 | CYKY 3Jx1,5 |  | m | 60 |  | 0 | 0 | 0 |  | 0 |  | 0 | 0 | 0 | 0 | 0 | 0 | 0 | 0 | 0 | 0 | 15 | 0 | 0 | 1 |  |  |  | 0 | 0 | 0 | M22a_ | 9_ | _ | 0 | 0 | 0 | 596 | 0 | 0 | 0
540 | 01014 | CYKY 3Jx2,5 |  | m | 30 |  | 0 | 0 | 0 |  | 0 |  | 0 | 0 | 0 | 0 | 0 | 0 | 0 | 0 | 0 | 0 | 15 | 0 | 0 | 1 |  |  |  | 0 | 0 | 0 | M22a_ | 9_ | _ | 0 | 0 | 0 | 597 | 0 | 0 | 0
541 | 01015 | CYKY 5Jx1,5 |  | m | 35 |  | 0 | 0 | 0 |  | 0 |  | 0 | 0 | 0 | 0 | 0 | 0 | 0 | 0 | 0 | 0 | 15 | 0 | 0 | 1 |  |  |  | 0 | 0 | 0 | M22a_ | 9_ | _ | 0 | 0 | 0 | 598 | 0 | 0 | 0
542 | 01017 | UTP CAT5e |  | m | 30 |  | 0 | 0 | 0 |  | 0 |  | 0 | 0 | 0 | 0 | 0 | 0 | 0 | 0 | 0 | 0 | 15 | 0 | 0 | 1 |  |  |  | 0 | 0 | 0 | M22a_ | 9_ | _ | 0 | 0 | 0 | 599 | 0 | 0 | 0
543 | 01018 | CYA6 žz |  | m | 25 |  | 0 | 0 | 0 |  | 0 |  | 0 | 0 | 0 | 0 | 0 | 0 | 0 | 0 | 0 | 0 | 15 | 0 | 0 | 1 |  |  |  | 0 | 0 | 0 | M22a_ | 9_ | _ | 0 | 0 | 0 | 600 | 0 | 0 | 0
544 | 01019 | Projekt skutečného provedení -není součástí položky ve VRN |  | kus | 1 |  | 0 | 0 | 0 |  | 0 |  | 0 | 0 | 0 | 0 | 0 | 0 | 0 | 0 | 0 | 0 | 15 | 0 | 0 | 1 |  |  |  | 0 | 0 | 0 | M22a_ | 9_ | _ | 0 | 0 | 0 | 601 | 0 | 0 | 0
545 | 01020 | Montážní dokumentace /schéma zapojení rozvaděče/ |  | kus | 1 |  | 0 | 0 | 0 |  | 0 |  | 0 | 0 | 0 | 0 | 0 | 0 | 0 | 0 | 0 | 0 | 15 | 0 | 0 | 1 |  |  |  | 0 | 0 | 0 | M22a_ | 9_ | _ | 0 | 0 | 0 | 602 | 0 | 0 | 0
546 | 01021 | Software DDC regulátoru (datové body) |  | kus | 1 |  | 0 | 0 | 0 |  | 0 |  | 0 | 0 | 0 | 0 | 0 | 0 | 0 | 0 | 0 | 0 | 15 | 0 | 0 | 1 |  |  |  | 0 | 0 | 0 | M22a_ | 9_ | _ | 0 | 0 | 0 | 603 | 0 | 0 | 0
547 | 01022 | Software DDC regulátoru (webový server) |  | kus | 1 |  | 0 | 0 | 0 |  | 0 |  | 0 | 0 | 0 | 0 | 0 | 0 | 0 | 0 | 0 | 0 | 15 | 0 | 0 | 1 |  |  |  | 0 | 0 | 0 | M22a_ | 9_ | _ | 0 | 0 | 0 | 604 | 0 | 0 | 0
548 | 01023 | Demontážní práce EI a MaR (rozvaděč + kabeláže) |  | kus | 1 |  | 0 | 0 | 0 |  | 0 |  | 0 | 0 | 0 | 0 | 0 | 0 | 0 | 0 | 0 | 0 | 15 | 0 | 0 | 1 |  |  |  | 0 | 0 | 0 | M22a_ | 9_ | _ | 0 | 0 | 0 | 605 | 0 | 0 | 0
549 | 01024 | Montážní práce MaR |  | kus | 1 |  | 0 | 0 | 0 |  | 0 |  | 0 | 0 | 0 | 0 | 0 | 0 | 0 | 0 | 0 | 0 | 15 | 0 | 0 | 1 |  |  |  | 0 | 0 | 0 | M22a_ | 9_ | _ | 0 | 0 | 0 | 606 | 0 | 0 | 0
550 | 01025 | Výchozí revize el. Zařízení -není součástí položky ve VRN |  | kus | 1 |  | 0 | 0 | 0 |  | 0 |  | 0 | 0 | 0 | 0 | 0 | 0 | 0 | 0 | 0 | 0 | 15 | 0 | 0 | 1 |  |  |  | 0 | 0 | 0 | M22a_ | 9_ | _ | 0 | 0 | 0 | 607 | 0 | 0 | 0
551 | 01026 | Zprovoznění a regulace tepelného čerpadla |  | kus | 1 |  | 0 | 0 | 0 |  | 0 |  | 0 | 0 | 0 | 0 | 0 | 0 | 0 | 0 | 0 | 0 | 15 | 0 | 0 | 1 |  |  |  | 0 | 0 | 0 | M22a_ | 9_ | _ | 0 | 0 | 0 | 608 | 0 | 0 | 0
552 | 01027 | Uvedení do provozu, nastavení regulace |  | kus | 1 |  | 0 | 0 | 0 |  | 0 |  | 0 | 0 | 0 | 0 | 0 | 0 | 0 | 0 | 0 | 0 | 15 | 0 | 0 | 1 |  |  |  | 0 | 0 | 0 | M22a_ | 9_ | _ | 0 | 0 | 0 | 609 | 0 | 0 | 0
553 | 01028 | Funkční zkouška 72hod. |  | kus | 1 |  | 0 | 0 | 0 |  | 0 |  | 0 | 0 | 0 | 0 | 0 | 0 | 0 | 0 | 0 | 0 | 15 | 0 | 0 | 1 |  |  |  | 0 | 0 | 0 | M22a_ | 9_ | _ | 0 | 0 | 0 | 610 | 0 | 0 | 0
554 | 01029 | Zaškolení obsluhy, návod k obsluze |  | kus | 1 |  | 0 | 0 | 0 |  | 0 |  | 0 | 0 | 0 | 0 | 0 | 0 | 0 | 0 | 0 | 0 | 15 | 0 | 0 | 1 |  |  |  | 0 | 0 | 0 | M22a_ | 9_ | _ | 0 | 0 | 0 | 611 | 0 | 0 | 0
555 | 01030 | Doprava |  | kus | 1 |  | 0 | 0 | 0 |  | 0 |  | 0 | 0 | 0 | 0 | 0 | 0 | 0 | 0 | 0 | 0 | 15 | 0 | 0 | 1 |  |  |  | 0 | 0 | 0 | M22a_ | 9_ | _ | 0 | 0 | 0 | 612 | 0 | 0 | 0
| VRN | Vedlejší a ostatní rozpočtové náklady |  |  |  |  | 0 | 0 | 0 | [17 empty] | 0 | 0 | 0
556 | 005111021R | Geodetické práce při a po výstavbě |  | kus | 1 |  | 0 | 0 | 0 | RTS I / 2020 | 0 |  | 0 | 0 | 0 | 0 | 0 | 0 | 0 | 0 | 0 | 0 | 15 | 0 | 0 | 1 |  |  |  | 0 | 0 | 0 | VRN_ | 9_ | _ | 0 | 0 | 0 | 614 | 0 | 0 | 0
557 | 005121010R | Zařízení staveniště |  | kus | 1 |  | 0 | 0 | 0 | RTS I / 2020 | 0 |  | 0 | 0 | 0 | 0 | 0 | 0 | 0 | 0 | 0 | 0 | 15 | 0 | 0 | 1 |  |  |  | 0 | 0 | 0 | VRN_ | 9_ | _ | 0 | 0 | 0 | 615 | 0 | 0 | 0
558 | 005122010R | Provozní a územní vlivy |  | kus | 1 |  | 0 | 0 | 0 | RTS I / 2020 | 0 |  | 0 | 0 | 0 | 0 | 0 | 0 | 0 | 0 | 0 | 0 | 15 | 0 | 0 | 1 |  |  |  | 0 | 0 | 0 | VRN_ | 9_ | _ | 0 | 0 | 0 | 616 | 0 | 0 | 0
559 | 005124010R | Koordinační činnost |  | kus | 1 |  | 0 | 0 | 0 | RTS I / 2020 | 0 |  | 0 | 0 | 0 | 0 | 0 | 0 | 0 | 0 | 0 | 0 | 15 | 0 | 0 | 1 |  |  |  | 0 | 0 | 0 | VRN_ | 9_ | _ | 0 | 0 | 0 | 617 | 0 | 0 | 0
560 | 005231010R | Revize a zkoušky |  | kus | 1 |  | 0 | 0 | 0 | RTS I / 2020 | 0 |  | 0 | 0 | 0 | 0 | 0 | 0 | 0 | 0 | 0 | 0 | 15 | 0 | 0 | 1 |  |  |  | 0 | 0 | 0 | VRN_ | 9_ | _ | 0 | 0 | 0 | 618 | 0 | 0 | 0
561 | 005241010R | Dokumentace skut.provedení stavby |  | kus | 1 |  | 0 | 0 | 0 | RTS I / 2020 | 0 |  | 0 | 0 | 0 | 0 | 0 | 0 | 0 | 0 | 0 | 0 | 15 | 0 | 0 | 1 |  |  |  | 0 | 0 | 0 | VRN_ | 9_ | _ | 0 | 0 | 0 | 619 | 0 | 0 | 0
562 | 005241030R | Výrobní a dílenská dokumentace |  | kus | 1 |  | 0 | 0 | 0 | RTS I / 2020 | 0 |  | 0 | 0 | 0 | 0 | 0 | 0 | 0 | 0 | 0 | 0 | 15 | 0 | 0 | 1 |  |  |  | 0 | 0 | 0 | VRN_ | 9_ | _ | 0 | 0 | 0 | 620 | 0 | 0 | 0
[6 empty] | 0 | Celkem: |  | 0
Poznámka:

## Výkaz výměr-SO01
Výkaz výměr
Název stavby: |  | Snížení energetické.náročnosti objektů Domova Kladno-Švermov |  | Objednatel:
Druh stavby: |  | SO 01 - OBJEKT 1 - č.p.1454 |  | Projektant:
Lokalita: |  |  |  | Zhotovitel:
Zpracoval: |  |  |  | Zpracováno dne:
Č | Objekt | Kód | Zkrácený popis / Varianta |  | MJ | Množství | Potřebné množství
|  | 11 | Přípravné a přidružené práce
1 |  | 110100102R09 | Vytýčení stávajících sítí |  | kus | 1 | 0
|  |  | 1 |  |  | 1
2 |  | 111200003RA0 | Odstranění křovin a nezbytné prořezání zeleně |  | kus | 1 | 0
|  |  | 1 |  |  | 1
3 |  | 113106121R00 | Rozebrání dlažeb z betonových dlaždic -dle pozn.7 |  | m2 | 32.175 | 0
|  |  | (30,55+4,55+2,6+24,35+2,3)*0,5 |  |  | 32.175
4 |  | 113106121R00 | Rozebrání dlažeb z betonových dlaždic na sucho -beton.žlab -dle pozn.8 |  | m2 | 3.225 | 0
|  |  | 6,45*0,5 |  |  | 3.225
5 |  | 113106231R00 | Rozebrání dlažeb ze zámkové dlažby v kamenivu -dle pozn.9 |  | m2 | 5.58 | 0
|  |  | (3,1*0,9)*2 |  |  | 5.58
6 |  | 113204111R00 | Vytrhání obrubníků zahradních -dle pozn.9 |  | m | 3.6 | 0
|  |  | 0,9*2*2 |  |  | 3.6
7 |  | 113231110R00 | Bourání odvodňovacího žlabu, zatíž. A15, š.100 mm |  | m | 3.1 | 0
|  |  | 3,1 |  |  | 3.1
|  | 12 | Odkopávky a prokopávky
8 |  | 121101101R00 | Sejmutí ornice a drnu s přemístěním do 50 m |  | m3 | 9.763 | 0
|  |  | (31,7+3,75+5,65+30,55+3,45)*(1,15-0,5)*0,2 |  |  | 9.763
|  | 13 | Hloubené vykopávky
9 |  | 132201211R00 | Hloubení rýh š.do 200 cm hor.3 do 100 m3 -dle pozn.15 |  | m3 | 100.728 | 0
|  |  | (31,7+3,75+5,65+30,55+3,45)*(1,15+0,7)/2*1,45 |  |  | 100.728
10 |  | 132201219R00 | Přípl.za lepivost,hloubení rýh 200cm,hor.3 |  | m3 | 100.728 | 0
|  |  | 100,728 |  |  | 100.728
11 |  | 139711101R00 | Vykopávka v uzavřených prostorách v hor.1-4 -výkop pro ulož.přečerp.šachty -dle pozn.17 |  | m3 | 2.205 | 0
|  |  | 1,5*1,5*0,98 |  |  | 2.205
12 |  | 139711101R00 | Vykopávka v uzavřených prostorách v hor.1-4 pro ulož.čerpacího potrubí -dle pozn.27 |  | m3 | 1.16 | 0
|  |  | 1,45*0,8*1,0 |  |  | 1.16
|  | 16 | Přemístění výkopku
13 |  | 162701105R00 | Vodorovné přemístění výkopku z hor.1-4 do 10000 m |  | m3 | -20.368 | 0
|  |  | (100,728+2,205+1,16)-(62,388+59,169+1,86+1,044) |  |  | -20.368
14 |  | 162702294R00 | Poplatek za skládku: výkopek |  | t | 0 | 0
|  |  | 0*1,75 |  |  | 0
15 |  | 167101101R00 | Nakládání výkopku z hor.1-4 v množství do 100 m3 |  | m3 | 0 | 0
|  |  | 0 |  |  | 0
|  | 17 | Konstrukce ze zemin
16 |  | 171201201R00 | Uložení sypaniny na skl.-sypanina na výšku přes 2m |  | m3 | 0 | 0
|  |  | 0 |  |  | 0
17 |  | 174101101R00 | Zásyp jam, rýh, šachet , nebo kolem objektů se zhutněním po vrstvách -výkopkem -rýha kolem objektu |  | m3 | 59.169 | 0
|  |  | (31,7+3,75+5,65+30,55+3,45)*(1,05+0,6)/2*0,955 |  |  | 59.169
18 |  | 174101101R00 | Zásyp jam, rýh, šachet se zhutněním -výkopkem -po demolici skladu |  | m3 | 62.388 | 0
|  |  | (6,2*8,05)*1,25 |  |  | 62.388
19 |  | 174101101R00 | Zásyp jam, rýh, šachet se zhutněním -výkop pro ulož.přečerp.šachty -dle detailu Det5 |  | m3 | 1.86 | 0
|  |  | 1,5*1,5*0,98-0,345 |  |  | 1.86
20 |  | 174101102R00 | Zásyp ruční se zhutněním -výkop pro ulož čerp.potrubí |  | m3 | 1.044 | 0
|  |  | 1,45*0,8*0,9 |  |  | 1.044
|  | 18 | Povrchové úpravy terénu
21 |  | 180405110RA1 | Ohumusování, osetí travním semenem dotčené části po opravách |  | m2 | 194.695 | 0
|  |  | (31,7+3,75+5,65+30,55+3,45-3,1*2)*(1,15-0,5) |  |  | 44.785
|  |  | 6,2*8,05 |  |  | 49.91
|  |  | 100 |  |  | 100
|  | 21 | Úprava podloží a základové spáry
22 |  | 212791111RT1 | Zemnící pásek do výkopu pro drenáž -montáž a dodávka |  | m | 83.2 | 0
|  |  | (30,55*2+12,65+9,45) |  |  | 83.2
23 |  | 212850002RAA | Drenáž podél základu objektu z dren. trub d 125 mm (podkl.beton, obsyp, geotext.) -provedení dle popisu v PD |  | m | 83.2 | 0
|  |  | (30,55*2+12,65+9,45) |  |  | 83.2
|  | 27 | Základy
24 |  | 278381154R00 | Základ pod stroje plochy do 1,00 m2 z bet. C 16/20 -přečerpávací šachta |  | m3 | 0.064 | 0
|  |  | 0,8*0,8*0,1 |  |  | 0.064
25 |  | 278381541R00 | Základy pod stroje do 5 m3, C 20/25, složitosti 1 -pro čerpadlo |  | m3 | 0.296 | 0
|  |  | 1,75*1,69*0,1 |  |  | 0.296
|  | 31 | Zdi podpěrné a volné
26 |  | 310237251RT1 | Zazdívka otvorů pl. 0,25 m2 (400x600mm) cihlami, tl. zdi 45 cm, s použitím suché maltové směsi |  | kus | 1 | 0
|  |  | 1 |  |  | 1
27 |  | 310237251RT1 | Zazdívka (dozdívka) otvorů pl. 0,25 m2 (ze 400x600mm na 300x300mm) cihlami, tl. zdi 45 cm, s použitím suché maltové směsi |  | kus | 1 | 0
|  |  | 1 |  |  | 1
28 |  | 310239211RT2 | Zazdívka (dozdívka) otvorů plochy do 4 m2 cihlami na MVC, s použitím suché maltové směsi |  | m3 | 0.945 | 0
|  |  | 1,0*2,1*0,45 |  |  | 0.945
29 |  | 317944311RV1 | Válcované nosníky do č.12 do připravených otvorů, vč.dodávky profilu IPE č.12 -provedení dle PD, ozn.Z04 |  | t | 0.034 | 0
|  |  | 4*0,78*0,0104*1,05 |  |  | 0.034
30 |  | 319203111RT1 | Sanace trhlin na fasádě ozn.OS13 -úplné provedení dle popisu v PD |  | m | 100 | 0
|  |  | 100 |  |  | 100
|  | 56 | Podkladní vrstvy komunikací, letišť a ploch
31 |  | 564851111RT4 | Podklad ze štěrkodrti po zhutnění tloušťky 15 cm, štěrkodrť frakce 0-63 mm -skladba ZP01, bod 3 |  | m2 | 37.658 | 0
|  |  | (30,865+6,37+11,85+6,41+11,67+8,15)*0,5 |  |  | 37.658
32 |  | 567211110R00 | Podklad z prostého betonu C16/20 tloušťky 10 cm -skladba ZP01, bod 2 |  | m2 | 37.658 | 0
|  |  | (30,865+6,37+11,85+6,41+11,67+8,15)*0,5 |  |  | 37.658
33 |  | 568111111RT1 | Zřízení vrstvy z geotextilie skl.do 1:5, vč.dodávky -skladba ZP01, bod 4 |  | m2 | 37.658 | 0
|  |  | (30,865+6,37+11,85+6,41+11,67+8,15)*0,5 |  |  | 37.658
|  | 59 | Kryty pozemních komunikací, letišť a ploch dlážděných (předlažby)
34 |  | 591100010RAD | Přeskládání zpevněné plochy z betonové zámkové dlažby |  | m2 | 5.58 | 0
|  |  | (3,1*0,9)*2 |  |  | 5.58
35 |  | 596841111RT4 | Kladení dlažby z dlaždic kom.pro pěší do lože z MC, včetně dlaždic betonových HBB 50/50/5 cm -skladba ZP01, bod 1 |  | m2 | 37.658 | 0
|  |  | (30,865+6,37+11,85+6,41+11,67+8,15)*0,5 |  |  | 37.658
|  | 61 | Úprava povrchů vnitřní
36 |  | 601011141RT1 | Štuk na stropech, sanační, tloušťka vrstvy 1,5 mm -kotelna -dle pozn.1 |  | m2 | 16.65 | 0
|  |  | 3,7*4,5 |  |  | 16.65
37 |  | 602011131RT5 | Omítka jednovrstvá vnitřní stěrková, tloušťka vrstvy 10 mm -zazdívky+dozdívky |  | m2 | 2.434 | 0
|  |  | 0,4*0,46+1,0*2,1+(0,4*0,6-0,3*0,3) |  |  | 2.434
38 |  | 602011141R00 | Štuk na stěnách vnitřní, tl.vrstvy 1-2 mm -zazdívky+dozdívky |  | m2 | 2.434 | 0
|  |  | 0,4*0,46+1,0*2,1+(0,4*0,6-0,3*0,3) |  |  | 2.434
39 |  | 602011141RT1 | Štuk na stěnách a ostění vnitřní, sanační, tl.vrstvy 1-2 mm -kotelna -dle pozn.1 |  | m2 | 12.41 | 0
|  |  | (16,4*0,75)+(0,35*0,6)*2+(1,0*0,35)-1,0*0,6-1,2*0,45+2,4*0,2 |  |  | 12.41
40 |  | 611423511RT2 | Oprava váp.omítek stropů -2.NP (převážně trhliny) |  | m2 | 268.387 | 0
|  |  | (30,87*9,485)-(30,87*0,35+3,5*1,1+1,2*0,5+12,4*0,1+4,8*1,65) |  |  | 268.387
41 |  | 612434154RT1 | Omítkový sanační systém vnitřní, 4 vrst. -kotelna-stěny+ostění |  | m2 | 23.97 | 0
|  |  | (16,4+0,35*2)*1,5-1,0*1,5-1,2*0,15 |  |  | 23.97
|  | 62 | Úprava povrchů vnější
42 |  | 620991121R00 | Zakrývání výplní vnějších otvorů z lešení |  | m2 | 85.9 | 0
|  |  | 1,0*2,1*2+1,2*0,6*12+0,9*0,6*4+1,5*1,5*24+0,9*1,2*10+1,0*3,05*2 |  |  | 85.9
43 |  | 622300130RT1 | Odmaštění, vyspravení a vyrovnání povrchu jemnou cement.maltou -skladba SO04, bod 3 + SO05, bod 3 + SO06, bod 3 + SO09, bod 2 |  | m2 | 705.968 | 0
|  |  | (30,865*2+10,35+7,15+0,25*4)*1,0-1,2*0,6*12-0,9*0,6*4-1,0*1,0*2 |  |  | 67.43
|  |  | (30,865*2+10,35+7,15+0,25*4)*1,35 |  |  | 108.311
|  |  | (30,865*2+0,25*4)*6,775+(10,35+7,15)*7,285-1,0*1,1*2-1,5*1,5*24-0,9*1,2*10-1,0*3,05*2 |  |  | 479.383
|  |  | (2,4*12+2,1*4)*0,31+(5,1*2+4,5*24+3,3*10)*0,26 |  |  | 50.844
44 |  | 622300181RT2 | Montáž chráničky kabelu do zateplení z polystyrenu,vč. chráničky DN 40 mm |  | m | 40 | 0
|  |  | 40 |  |  | 40
45 |  | 622311018R00 | Soklová lišta hliník KZS tl. 180 mm |  | m | 80.23 | 0
|  |  | (30,865*2+10,35+7,15+0,25*4) |  |  | 80.23
46 |  | 622311115RT1 | Dilatační profil KZS, tl.izolantu tl.180 mm -montáž a dodávka, ozn.OS22 |  | m | 15.7 | 0
|  |  | 7,85*2 |  |  | 15.7
47 |  | 622311523RV2 | Zateplovací systém, sokl, XPS tl. 120 mm s nopovou folií -skladba SO05, bod 5-10 |  | m2 | 108.311 | 0
|  |  | (30,865*2+10,35+7,15+0,25*4)*1,35 |  |  | 108.311
48 |  | 622311526RU1 | Zateplovací systém, sokl, XPS tl. 180 mm, s mozaikovou omítkou -skladba SO04, bod 4-9 |  | m2 | 67.43 | 0
|  |  | (30,865*2+10,35+7,15+0,25*4)*1,0-1,2*0,6*12-0,9*0,6*4-1,0*1,0*2 |  |  | 67.43
49 |  | 622311836RT3 | Zateplovací systém, fasáda, miner.desky PV tl.180 mm, s omítkou silikonovou -skladba SO06, bod 4-9 |  | m2 | 479.383 | 0
|  |  | (30,865*2+0,25*4)*6,775+(10,35+7,15)*7,285-1,0*1,1*2-1,5*1,5*24-0,9*1,2*10-1,0*3,05*2 |  |  | 479.383
50 |  | 622311852RT3 | Zatepl.systém, ostění, miner.desky PV tl. 20 mm se silikon.probarv.omítkou -skladba SO09, bod 3-8 |  | m2 | 50.844 | 0
|  |  | (2,4*12+2,1*4)*0,31+(5,1*2+4,5*24+3,3*10)*0,26 |  |  | 50.844
51 |  | 622311862RZ1 | Zatepl.syst.-spádový klín z miner.desek PV 20-30 mm pod parapet vnější |  | m | 65 | 0
|  |  | 47,0+18,0 |  |  | 65
52 |  | 622391521R00 | Příplatek ke KZS a fasádnímu systému za systémové doplňky a příslušenství |  | m2 | 705.968 | 0
|  |  | 67,43+108,311+479,383+50,844 |  |  | 705.968
53 |  | 622421492R00 | Doplňky zatepl. systémů, okenní lišta s tkaninou |  | m | 202.8 | 0
|  |  | 5,2*2+2,4*12+2,1*4+4,5*24+3,3*10+7,1*2 |  |  | 202.8
54 |  | 622421494R00 | Doplňky zatepl. systémů, podparapetní lišta s tkan |  | m | 65 | 0
|  |  | 47,0+18,0 |  |  | 65
55 |  | 622434114RT5 | Omítkový sanační systém, vnější, soklový -skladba SO05, bod 4 |  | m2 | 108.311 | 0
|  |  | (30,865*2+10,35+7,15+0,25*4)*1,35 |  |  | 108.311
56 |  | 622473187RT2 | Příplatek za okenní lištu (APU) - montáž, včetně dodávky lišty |  | m | 202.8 | 0
|  |  | 5,2*2+2,4*12+2,1*4+4,5*24+3,3*10+7,1*2 |  |  | 202.8
57 |  | 622903111R00 | Očištění zdí a valů před opravou, ručně -skladba SO04, bod 3 + SO05, bod 3 + SO06, bod 3 + SO09, bod 2 |  | m2 | 705.968 | 0
|  |  | 705,968 |  |  | 705.968
58 |  | 622904112R00 | Očištění fasád tlakovou vodou slož.1 - 2 skladba SO04, bod 3 + SO05, bod 3 + SO06, bod 3 + SO09, bod 2 |  | m2 | 705.968 | 0
|  |  | 705,968 |  |  | 705.968
59 |  | 622904121R00 | Ruční čištění ocelovým kartáčem -50% z plochy -skladba SO04, bod 3 + SO05, bod 3 + SO06, bod 3 + SO09, bod 2 |  | m2 | 352.984 | 0
|  |  | 705,968/2 |  |  | 352.984
60 |  | 622904212R00 | Očištění organických nečistot z fasád slož.1-2 50% z plochy -skladba SO04, bod 3 + SO05, bod 3 + SO06, bod 3 + SO09, bod 2 |  | m2 | 352.984 | 0
|  |  | 705,968/2 |  |  | 352.984
|  | 63 | Podlahy a podlahové konstrukce
61 |  | 631311131RA1 | Doplnění mazanin betonem do 1 m2, nad tl. 8 cm, vč.vytrnování, napojení na stáv.hydroizolaci -dle detailu Det5 |  | m2 | 1 | 0
|  |  | 1,0*1,0 |  |  | 1
|  | 83 | Potrubí z trub plastových
62 |  | 721242110RT1 | Napojení dešťových svodů vč.dodávky lapačů střeš,splavenin ozn.K06 -úplné provedení dle popisu v PD |  | kus | 4 | 0
|  |  | 4 |  |  | 4
63 |  | 831350012RAB | Kanalizace dešťová z trub PVC KG D 160 mm -úplné provedení vč.zem.prací |  | m | 40 | 0
|  |  | 40 |  |  | 40
|  | 89 | Ostatní konstrukce a práce na trubním vedení
64 |  | 894431321RAE | Šachta drenážní, D 400mm, vč.zemních prací ozn. DŠ1-DŠ8 -provedení dle popisu v PD |  | kus | 8 | 0
|  |  | 8 |  |  | 8
65 |  | 894431611RAA | Revizní a vstupní šachta dešť.kanalizace, plast D=1200mm, hl.<2m, litin.poklop, vč.zem.prací |  | kus | 3 | 0
|  |  | 3 |  |  | 3
|  | 91 | Doplňující konstrukce a práce na pozemních komunikacích a zpevněných plochách
66 |  | 916561111RT7 | Osazení záhon.obrubníků do lože z C 12/15 s opěrou, včetně obrubníku 100/5/20 cm |  | m | 4 | 0
|  |  | 1,0*2*2 |  |  | 4
67 |  | 918101111R00 | Lože pod obrubníky nebo obruby dlažeb z C 12/15 |  | m3 | 0.162 | 0
|  |  | 0,9*4*0,3*0,15 |  |  | 0.162
|  | 94 | Lešení a stavební výtahy
68 |  | 941941031R00 | Montáž lešení leh.řad.s podlahami,š.do 1 m, H 10 m |  | m2 | 746.939 | 0
|  |  | (31,865*2+0,25*4)*(7,775+1,2)+(10,35+7,15)*(8,285+1,2) |  |  | 746.939
69 |  | 941941191R00 | Příplatek za každý měsíc použití lešení k pol.1031 |  | m2 | 1493.878 | 0
|  |  | 746,939*2 |  |  | 1493.878
70 |  | 941941831R00 | Demontáž lešení leh.řad.s podlahami,š.1 m, H 10 m |  | m2 | 746.939 | 0
|  |  | (31,865*2+0,25*4)*(7,775+1,2)+(10,35+7,15)*(8,285+1,2) |  |  | 746.939
71 |  | 944944011R00 | Montáž ochranné sítě z umělých vláken |  | m2 | 746.939 | 0
|  |  | (31,865*2+0,25*4)*(7,775+1,2)+(10,35+7,15)*(8,285+1,2) |  |  | 746.939
72 |  | 944944031R00 | Příplatek za každý měsíc použití sítí k pol. 4011 |  | m2 | 1493.878 | 0
|  |  | 746,939*2 |  |  | 1493.878
73 |  | 944944081R00 | Demontáž ochranné sítě z umělých vláken |  | m2 | 746.939 | 0
|  |  | (31,865*2+0,25*4)*(7,775+1,2)+(10,35+7,15)*(8,285+1,2) |  |  | 746.939
74 |  | 949942101R00 | Práce plošiny MP20 vč.přistavení a dopravy |  | h | 20 | 0
|  |  | 20 |  |  | 20
|  | 95 | Různé dokončovací konstrukce a práce na pozemních stavbách
75 |  | 952901110R00 | Čištění mytím vnějších ploch oken a dveří |  | m2 | 85.9 | 0
|  |  | 1,0*2,1*2+1,2*0,6*12+0,9*0,6*4+1,5*1,5*24+0,9*1,2*10+1,0*3,05*2 |  |  | 85.9
76 |  | 952901111R00 | Vyčištění budov o výšce podlaží do 4 m -kotelna |  | m2 | 16.65 | 0
|  |  | 3,7*4,5 |  |  | 16.65
77 |  | 952903111R00 | Odstranění prachu z trámů -vztaženo na plochu střechy |  | m2 | 345.786 | 0
|  |  | 345,786 |  |  | 345.786
78 |  | 953941495RA1 | Přemístění HUP -provedení dle pozn.22 |  | kus | 1 | 0
|  |  | 1 |  |  | 1
79 |  | 954111104R00 | SDK kastlíky a zákryty provedení potrubí, ozn.OS19 -provedení dle popisu v PD vč.povrch.úpravy |  | m2 | 12 | 0
|  |  | 0,5*3*8,0 |  |  | 12
80 |  | 959950104RA1 | Stavební přípomoce pro profese |  | hod | 150 | 0
|  |  | 150 |  |  | 150
81 |  | 959950110RA1 | Provedení odtrhových zkoušek pro ověření únosnosti podkladu |  | kus | 6 | 0
|  |  | 6 |  |  | 6
82 |  | 959950125RA1 | Podrobný stavebně technický průzkum fasády a průzkum stávajících kcí po rozkrytí střech |  | kus | 1 | 0
|  |  | 1 |  |  | 1
83 |  | 959950128RA1 | Plán požární bezpečnosti a evakuace |  | kus | 1 | 0
|  |  | 1 |  |  | 1
84 |  | 959950130RA1 | Podrobný průzkum stávajících konstrukcí s ohledem na jejich vlhkost -při zemních pracích |  | kus | 1 | 0
|  |  | 1 |  |  | 1
|  | 96 | Bourání konstrukcí
85 |  | 711140202R00 | Odstr.izolace proti vlhk.svis. pásy přitav.,2vrs. -skladba SO03, bod 4-bourání |  | m2 | 108.311 | 0
|  |  | (30,865*2+10,35+7,15+0,25*4)*1,35 |  |  | 108.311
86 |  | 721242803RT1 | Demontáž lapače střešních splavenin DN 100 vč.ekolog.likvidace na skládce |  | kus | 4 | 0
|  |  | 4 |  |  | 4
87 |  | 961055111R00 | Bourání základů betonových -dle pozn.23 -pod plyn.kotlem |  | m3 | 0.12 | 0
|  |  | (1,0*1,2*0,1) |  |  | 0.12
88 |  | 962031117RT1 | Bourání přelití základ.pasů a přízdívek z cihel pálených plných tl. 100 mm -skladba SO03, bod 5 -bourání |  | m2 | 108.311 | 0
|  |  | (30,865*2+10,35+7,15+0,25*4)*1,35 |  |  | 108.311
89 |  | 962032231R00 | Bourání zdiva z cihel pálených na MVC -jedna řada -dle detailu Det2 |  | m3 | 1.1 | 0
|  |  | (30,55*0,15*0,12)*2 |  |  | 1.1
90 |  | 962032641R00 | Bourání zdiva komínového z cihel na MC |  | m3 | 11.908 | 0
|  |  | (0,55+2,4+0,55)*0,25*(10,65+1,45)+(2,4*0,25)*2,2 |  |  | 11.908
91 |  | 965042241RT2 | Bourání mazanin betonových tl. nad 10 cm, nad 4 m2 -kotelna -pro přečerp.šachtu |  | m3 | 0.338 | 0
|  |  | 1,5*1,5*0,15 |  |  | 0.338
92 |  | 965048130R00 | Dočištění povrchu po vybourání dlažeb, tmel do 30% -kotelna -dle pozn.28, také skladba PDL01, bod 1-bourání |  | m2 | 15.45 | 0
|  |  | (3,7*4,5)-1,0*1,2 |  |  | 15.45
93 |  | 965081702R00 | Bourání soklíků z dlažeb keramických -kotelna -dle pozn.28, také skladba PDL01, bod 1-bourání |  | m | 20.5 | 0
|  |  | (3,7+4,5+0,35)*2-1,0+(1,0+1,2)*2 |  |  | 20.5
94 |  | 965081713RT1 | Bourání dlažeb keramických tl.10 mm, nad 1 m2 -kotelna -dle pozn.28, také skladba PDL01, bod 1-bourání |  | m2 | 15.45 | 0
|  |  | (3,7*4,5)-1,0*1,2 |  |  | 15.45
95 |  | 966077161RT1 | Demontáž poklopu vč.ekolog.likvidace na skládce -dle pozn.12 |  | kus | 1 | 0
|  |  | 1 |  |  | 1
96 |  | 966077171RT1 | Demontáž výlez žebříku vč.ekolog.likvidace na skládce -dle pozn.24 |  | kus | 1 | 0
|  |  | 1 |  |  | 1
97 |  | 966077215RT1 | Demontáž fasádních prvků (cedule, nápisy, svítidla, tabla)-dle pozn.11 |  | kus | 15 | 0
|  |  | 15 |  |  | 15
98 |  | 967031732R00 | Přisekání plošné zdiva cihelného na MVC tl. 10 cm -po demolici skladu a komínu |  | m2 | 8.43 | 0
|  |  | (0,25*10,65)*2+(0,45*3,45)*2 |  |  | 8.43
99 |  | 967042711R00 | Odsekání zdiva plošné z betonu tl. do 10 cm -přelití základ.pasů tl.do 10cm 70% -skladba SO03, bod 5-bourání |  | m2 | 75.817 | 0
|  |  | (30,865*2+10,35+7,15+0,25*4)*1,35*0,7 |  |  | 75.817
100 |  | 967051111R00 | Úprava líce podzemních stěn tl. nálitků do 15 cm - 30% -skladba SO03, bod 5 -bourání |  | m2 | 32.493 | 0
|  |  | 108,311*0,3 |  |  | 32.493
101 |  | 968071126R00 | Vyvěšení, zavěšení kovových křídel dveří nad 2 m2 -demontáž dveří 1000/2100mm dle pozn.20 |  | kus | 1 | 0
|  |  | 1 |  |  | 1
102 |  | 968072895R00 | Vybourání vnějších mříží pl. do 2 m2 -dle pozn.6 |  | m2 | 1.56 | 0
|  |  | 1,3*0,6*2 |  |  | 1.56
103 |  | 968072986R00 | Vybourání vnějších mříží pl. nad 2 m2 -dle pozn.6 |  | m2 | 4.5 | 0
|  |  | 1,5*1,5*2 |  |  | 4.5
|  | 97 | Prorážení otvorů a ostatní bourací práce
104 |  | 970031200R00 | Vrtání jádrové do zdiva cihelného do D 200 mm |  | m | 1.75 | 0
|  |  | 0,1+0,3+0,45*3 |  |  | 1.75
105 |  | 970033200R00 | Příp. za jádr. vrt. ve H nad 1,5m cihel do D 200mm |  | m | 1.3 | 0
|  |  | 0,1+0,3+0,45*2 |  |  | 1.3
106 |  | 970034200R00 | Příp. za jádr. vrt. vod. ve stěně cihel do D 200mm |  | m | 1.75 | 0
|  |  | 0,1+0,3+0,45*3 |  |  | 1.75
107 |  | 973031334R00 | Vysekání kapes zeď cih, MVC pl. 0,16 m2, hl. 15 cm -pro překlady |  | kus | 8 | 0
|  |  | 4*2 |  |  | 8
108 |  | 974031154RT1 | Vysekání rýh ve zdi cihelné 12 x 12 cm -dle pozn.25 |  | m | 2.25 | 0
|  |  | 2,25 |  |  | 2.25
109 |  | 974031165R00 | Vysekání rýh ve zdi cihelné 15 x 20 cm -dle pozn.26 |  | m | 2.25 | 0
|  |  | 2,25 |  |  | 2.25
110 |  | 978011151RT1 | Otlučení omítek vnitř.váp.stropů před opravou trhlin -2.NP |  | m2 | 268.387 | 0
|  |  | (30,87*9,485)-(30,87*0,35+3,5*1,1+1,2*0,5+12,4*0,1+4,8*1,65) |  |  | 268.387
111 |  | 978011211R00 | Odstranění štukové vrstvy vnitřních stropů -kotelna -dle pozn.28 |  | m2 | 16.65 | 0
|  |  | 3,7*4,5 |  |  | 16.65
112 |  | 978013191R00 | Otlučení omítek vnitřních stěn a ostění v rozsahu do 100 % -kotelna -dle pozn.28 |  | m2 | 23.97 | 0
|  |  | (16,4+0,35*2)*1,5-1,0*1,5-1,2*0,15 |  |  | 23.97
113 |  | 978013211R00 | Odstranění štukové vrstvy omítky z vnitřních stěn -kotelna -dle pozn.28 |  | m2 | 12.41 | 0
|  |  | (16,4*0,75)+(0,35*0,6)*2+(1,0*0,35)-1,0*0,6-1,2*0,45+2,4*0,2 |  |  | 12.41
114 |  | 978015211R00 | Odstranění probarv.omítky z vnějších stěn do 100% -skladba SO02, bod 4 -bourání, také bod 1 |  | m2 | 479.383 | 0
|  |  | (30,865*2+0,25*4)*6,775+(10,35+7,15)*7,285-(1,0*1,1*2+1,5*1,5*24+0,9*1,2*10+1,0*3,05*2) |  |  | 479.383
115 |  | 978015231R00 | Otlučení omítek vnějších MVC v složit.1-4 do 20 % (15%) -skladba SO02, bod 3 -bourání, také pozn.1 |  | m2 | 479.383 | 0
|  |  | (30,865*2+0,25*4)*6,775+(10,35+7,15)*7,285-(1,0*1,1*2+1,5*1,5*24+0,9*1,2*10+1,0*3,05*2) |  |  | 479.383
116 |  | 978015291R00 | Otlučení omítek vnějších MVC v složit.1-4 do 100 % -jádrová -skladba SO03, bod 3 -bourání, také pozn.1 |  | m2 | 108.311 | 0
|  |  | (30,865*2+10,35+7,15+0,25*4)*1,35 |  |  | 108.311
117 |  | 978015291R00 | Otlučení omítek vnějších MVC v složit.1-4 do 100 % -skladba SO01, bod 3,4 -bourání, také pozn.1 |  | m2 | 67.43 | 0
|  |  | (30,865*2+10,35+7,15+0,25*4)*1,0-(1,2*0,6*12+0,9*0,6*4+1,0*1,0*2) |  |  | 67.43
118 |  | 978015291R00 | Otlučení omítek vnějších MVC v složit.1-4 do 100 % -dle pozn.19 (v místě komínu) |  | m2 | 34.523 | 0
|  |  | (1,0+3,75)*3,45-1,0*2,1+(1,9*10,65) |  |  | 34.523
119 |  | 978023411R00 | Vysekání a úprava spár zdiva cihelného mimo komínového -kotelna |  | m2 | 23.97 | 0
|  |  | (16,4+0,35*2)*1,5-1,0*1,5-1,2*0,15 |  |  | 23.97
120 |  | 978023471RT1 | Vyčištění a odmaštění zdiva cihelného komínového -dle pozn.19 -stávající část po demolici komínu |  | m2 | 20.235 | 0
|  |  | (1,9*10,65) |  |  | 20.235
|  | 98 | Demolice
121 |  | 981011313R00 | Demolice budov,zdivo,podíl kce.do 20%,MVC,post.roz |  | m3 | 172.19 | 0
|  |  | 6,2*8,05*3,45 |  |  | 172.19
|  | S | Přesuny sutí
122 |  | 979011111R00 | Svislá doprava suti a vybour. hmot za 2.NP a 1.PP |  | t | 38.627 | 0
|  |  | 154,509/4 |  |  | 38.627
123 |  | 979011121R00 | Příplatek za každé další podlaží |  | t | 25.752 | 0
|  |  | 154,509/6 |  |  | 25.752
124 |  | 979081111R00 | Odvoz suti a vybour. hmot na skládku do 1 km |  | t | 154.509 | 0
|  |  | 3,378+5,917+109,857+22,446+0,128+0,317+4,814+7,652 |  |  | 154.509
125 |  | 979081121R00 | Příplatek k odvozu za každý další 1 km |  | t | 1390.581 | 0
|  |  | 154,509*9 |  |  | 1390.581
126 |  | 979082111R00 | Vnitrostaveništní doprava suti do 10 m |  | t | 154.509 | 0
|  |  | 3,378+5,917+109,857+22,446+0,128+0,317+4,814+7,652 |  |  | 154.509
127 |  | 979082121R00 | Příplatek k vnitrost. dopravě suti za dalších 5 m |  | t | 618.036 | 0
|  |  | 154,509*4 |  |  | 618.036
128 |  | 979086112R00 | Nakládání nebo překládání suti a vybouraných hmot |  | t | 154.509 | 0
|  |  | 3,378+5,917+109,857+22,446+0,128+0,317+4,814+7,652 |  |  | 154.509
129 |  | 979093111R00 | Uložení suti na skládku bez zhutnění |  | t | 154.509 | 0
|  |  | 3,378+5,917+109,857+22,446+0,128+0,317+4,814+7,652 |  |  | 154.509
130 |  | 979951112R00 | Ekologická likvidace železného šrotu na skládce, vč.odvozu a rozřezání (možno uvést i zápornou hodnotu) |  | t | 3.378 | 0
|  |  | 3,378 |  |  | 3.378
131 |  | 979990103R00 | Poplatek za skládku suti - beton do 30x30 cm |  | t | 5.917 | 0
|  |  | 4,44+0,445+0,744+0,288 |  |  | 5.917
132 |  | 979990105R00 | Poplatek za skládku suti-cihel.výrobky do 30x30 cm |  | t | 109.857 | 0
|  |  | 49,463+1,546+0,257+0,336+0,185+58,07 |  |  | 109.857
133 |  | 979990107R00 | Poplatek za skládku suti - směsný stavební odpad -omítky, tmely apod. |  | t | 22.446 | 0
|  |  | 22,43+0,016 |  |  | 22.446
134 |  | 979990109R00 | Poplatek za skládku suti - skleněné tvárnice |  | t | 0.128 | 0
|  |  | 0,128 |  |  | 0.128
135 |  | 979990111R00 | Poplatek za skládku suti - stavební keramika |  | t | 0.317 | 0
|  |  | 0,317 |  |  | 0.317
136 |  | 979990121R00 | Poplatek za skládku suti - asfaltové pásy |  | t | 4.814 | 0
|  |  | 1,116+0,249+3,449 |  |  | 4.814
137 |  | 979990161R00 | Poplatek za skládku suti - dřevo |  | t | 7.652 | 0
|  |  | 5,173+2,479 |  |  | 7.652
|  | H99 | Ostatní přesuny hmot
138 |  | 999281108R00 | Přesun hmot pro opravy a údržbu do výšky 12 m |  | t | 156.811 | 0
|  |  | 35,003+0,999+2,262+23,889+13,493+9,908+37,834+0,438+14,381+1,866+0,908+15,073+0,757 |  |  | 156.811
|  | 712 | Izolace střech (živičné krytiny)
139 |  | 712300832R00 | Odstranění povlakové krytiny střech do 10° 2vrstvé -skladba STŘ01, bod 2-bourání |  | m2 | 344.894 | 0
|  |  | (5,57*30,96)*2 |  |  | 344.894
140 |  | 712273200RT2 | Větrací hlavice kanalizace plast.-montáž a dodávka, provedení dle popisu v PD, ozn.OS16 |  | kus | 20 | 0
|  |  | 20 |  |  | 20
141 |  | 712373121RV4 | Krytina střech do 10° fólie, 6 kotev/m2,ocel,dřevo, tl. izolace nad 300 mm, folie tl. 1,5 mm, vč.detailů a doplňků -skladba STR02, bod 14 |  | m2 | 345.786 | 0
|  |  | (5,545*31,18)*2 |  |  | 345.786
142 |  | 998712102R00 | Přesun hmot pro povlakové krytiny, výšky do 12 m |  | t | 4.31 | 0
|  |  | 4,31 |  |  | 4.31
|  | 713 | Izolace tepelné
143 |  | 713111111RT2 | Izolace tepelné stropů vrchem kladené volně, 2 vrstvy -skladba STR02, bod 8,9 |  | m2 | 302 | 0
|  |  | (10,0*30,2) |  |  | 302
144 |  | 6315085951 | Pás izolační ze skelné vlny tl.160 mm -započítáno vyšší ztratné na přířezy do mezer mezi profily vazníků |  | m2 | 332.2 | 0
|  |  | (10,0*30,2) |  |  | 302
|  |  | ;ztratné 10%; 30,2 |  |  | 30.2
145 |  | 631508595 | Pás izolační ze skelné vlny tl.180 mm -započítáno vyšší ztratné na přířezy do mezer mezi profily vazníků |  | m2 | 332.2 | 0
|  |  | (10,0*30,2) |  |  | 302
|  |  | ;ztratné 10%; 30,2 |  |  | 30.2
146 |  | 713111191RT1 | M+D Klín z miner.vaty 80-120mm -dle detailu Det2 |  | m | 62.5 | 0
|  |  | 62,5 |  |  | 62.5
147 |  | 713191100RT9 | Položení pojistné fólie, včetně dodávky vysoce difúzní fólie -skladba STR02, bod 10 |  | m2 | 302 | 0
|  |  | (10,0*30,2) |  |  | 302
148 |  | 713191110RT9 | Položení foliové parozábrany, včetně dodávky fólie s přelep.spoji -skladba STR02, bod 7 |  | m2 | 302 | 0
|  |  | (10,0*30,2) |  |  | 302
149 |  | 713191151RT2 | Položení netkané textilie podkladní vč.dodávky geotextilie 300/g/m2 -skladba STR02, bod 13 |  | m2 | 345.786 | 0
|  |  | (5,545*31,18)*2 |  |  | 345.786
150 |  | 998713102R00 | Přesun hmot pro izolace tepelné, výšky do 12 m |  | t | 1.439 | 0
|  |  | 1,439 |  |  | 1.439
|  | 721 | ZTI - Vnitřní kanalizace
151 |  | 72111 | D+M - Ležaté potrubí (PVC-KG systém) DN 110 |  | m | 3.5 | 0
152 |  | 72121 | D+M - Odpadní a připojovací potrubí (HT systém) DN 32 |  | m | 3 | 0
153 |  | 72122 | D+M - Odpadní a připojovací potrubí (HT systém) DN 50 |  | m | 1.5 | 0
154 |  | 72123 | D+M - Odpadní a připojovací potrubí (HT systém) DN 75 |  | m | 3 | 0
155 |  | 72124 | D+M - Odpadní a připojovací potrubí (HT systém) DN 125 |  | m | 1 | 0
156 |  | 72131 | D+M - Potrubí PE 100 SDR 11 d40 (40×3,7 mm) |  | m | 11.5 | 0
157 |  | 72141 | Vyvedení a upevnění odpadních výpustek |  | kus | 2 | 0
158 |  | 72142 | D+M - Čistící kus DN 75 |  | kus | 1 | 0
159 |  | 72143 | D+M - Zátka DN 75 |  | kus | 1 | 0
160 |  | 72151 | D+M - Pč - Kompaktní přečerpávací jednotka čisté a odpadní vody s čerpadlem |  | kus | 1 | 0
161 |  | 72152 | D+M - K - Vodní zápachová uzávěrka DN32 pro odvod kondenzátu s hygienickým adaptérem a držákem hadiček |  | kus | 2 | 0
162 |  | 72161 | Drážky pro potrubí DN 32 až 50 - 120x120 mm ve stěně + oprava a začištění omítky |  | set | 1 | 0
163 |  | 72162 | Drážky pro potrubí DN 75 až 110 - 150x150 mm ve stěně + oprava a začištění omítky |  | set | 1 | 0
164 |  | 72163 | Prostup nosnou konstrukcí pro potrubí + oprava a začištění + utěsnění |  | kus | 1 | 0
165 |  | 72165 | Drážka v základu pro potrubí + oprava a začištění + utěsnění |  | kus | 2 | 0
166 |  | 72166 | Ostatní bourací, přípomocné a zednické práce |  | hod | 30 | 0
167 |  | 72171 | Tlaková zkouška potrubí do DN 200 |  | m | 23.5 | 0
168 |  | 72172 | Pročištění potrubí do DN 200 |  | m | 23.5 | 0
169 |  | 72173 | Zkouška těsnosti kanalizačního potrubí do DN 200 |  | m | 23.5 | 0
170 |  | 72174 | Pojízdné lešení, pomocné konstrukce, montážní plošina v rámci výšky jednoho podlaží |  | hod | 10 | 0
171 |  | 72175 | Napojení na stávající potrubí |  | kus | 1 | 0
172 |  | 72176 | Přesun hmot |  | kus | 1 | 0
173 |  | 72177 | Dokumentace skutečného provedení (3 paré) - není součástí položky ve VRN |  | kus | 1 | 0
174 |  | 72178 | Koordinace - není součástí položky ve VRN |  | kus | 1 | 0
|  | 723 | ZTI - Vnitřní plynovod
175 |  | 723001101 | Trubka ocelová DN20 |  | m | 1 | 0
176 |  | 723001102 | Trubka ocelová DN25 |  | m | 2 | 0
177 |  | 723001103 | Trubka ocelová DN50 |  | m | 1 | 0
178 |  | 723001104 | Trubka ocelová DN25, s Bralenovým potahem |  | m | 8 | 0
179 |  | 723001105 | Trubka ocelová DN32, s Bralenovým potahem |  | m | 7 | 0
180 |  | 723001106 | Varné koleno černé DN20 - 90° |  | kus | 1 | 0
181 |  | 723001107 | Varné koleno černé DN25 - 90° |  | kus | 3 | 0
182 |  | 723001108 | Varné koleno černé DN32 - 90° |  | kus | 3 | 0
183 |  | 723001109 | Trubkový přechod varný DN32/DN20 |  | kus | 1 | 0
184 |  | 723001110 | Varný nátrubek 1" černý |  | kus | 1 | 0
185 |  | 723001111 | Koleno závitové 1"FF černé |  | kus | 1 | 0
186 |  | 723001112 | Vsuvka 1" černá |  | kus | 1 | 0
187 |  | 723001113 | Koleno závitové 3/4"MM mosaz |  | kus | 1 | 0
188 |  | 723001114 | Šroubení topenářské přímé 1" mosaz |  | kus | 1 | 0
189 |  | 723001115 | Kulový kohout závitový 3/4" pro topné plyny , PN25 |  | kus | 1 | 0
190 |  | 723001116 | Kulový kohout závitový 1" pro topné plyny , PN25 |  | kus | 2 | 0
191 |  | 723001117 | Kulový kohout závitový rohový 1"FF, pro topné plyny , PN25 |  | kus | 2 | 0
192 |  | 723001118 | Regulátor tlaku plynu DN25, výst. přetlak 2kPa, jmen. průtok 12m3/h |  | kus | 1 | 0
193 |  | 723001119 | Membránový domovní plynoměr G6, rozteč 250mm |  | kus | 1 | 0
194 |  | 723001120 | Plynová připojovací hadice DN20 - 3/4"MF se šroubením, délka 400mm |  | kus | 1 | 0
195 |  | 723001121 | Dvířka HUP 600x600mm pozink, s rámem pro zazdění |  | kus | 1 | 0
196 |  | 723001122 | Objímka kovová jednošroubová, O30-34, vč. šroubu a hmoždinky |  | kus | 1 | 0
197 |  | 723001123 | Objímka kovová jednošroubová, O46-50, vč. šroubu a hmoždinky |  | kus | 4 | 0
198 |  | 723001124 | Demontáž a likvidace ocelového svařovaného potrubí DN15 - DN25 |  | m | 10 | 0
199 |  | 723001125 | Demontáž a likvidace ocelového svařovaného potrubí DN32 - DN50 |  | m | 16 | 0
200 |  | 723001126 | Zkoušky a revize plynového potrubí dle ČSN EN 1775 -není součástí položky ve VRN |  | kus | 1 | 0
|  | 730-1 | 01-Ústřední vytápění
201 |  | 1 | Napojení TČ na primární okruh |  | kus | 1 | 0
202 |  | 2 | Expanzní nádoba primárního okruhu, V=35 l, včetně nastavení tlakových poměrů |  | kus | 1 | 0
|  |  | 1 |  |  | 1
203 |  | 3 | Pružná připojovací příruba k TČ (kompenzátor chvění) |  | kus | 2 | 0
|  |  | 2 |  |  | 2
204 |  | 4 | Čerpadlo oběhové primárního okruhu, s automatickou regulací výkonu, Q = 3,0 m3/h, H =10m, P = 310W/230V, včetně těsnění a tepelně izolačního obalu |  | kus | 1 | 0
205 |  | 5 | Pojistný ventil primárního okruhu tepelného čerpadla země-voda, 3/4"-1", ot. přetlak 0,3 Mpa |  | kus | 1 | 0
206 |  | 6 | Kohout kulový-voda, DN 50, t=120°C, PN16 |  | kus | 3 | 0
|  |  | 3 |  |  | 3
207 |  | 7 | Kohout kulový-voda, DN 25, t=120°C, PN16 |  | kus | 2 | 0
|  |  | 2 |  |  | 2
208 |  | 8 | Kohout kulový-voda se zátkou pro napouštění nemrznoucí směsi, DN 25, t=120°C, PN16 |  | kus | 2 | 0
|  |  | 2 |  |  | 2
209 |  | 9 | Filtr topenářský, závitový DN 50, 120°C, PN16 |  | kus | 1 | 0
210 |  | 10 | Klapka zpětná, závitová, celomosazná DN 50, 120°C, PN15 |  | kus | 1 | 0
211 |  | 11 | Manometr technický 0-4 bar, včetně smyčky |  | kus | 1 | 0
212 |  | 12 | Třícestný mosazný manometrický kohout |  | kus | 1 | 0
213 |  | 13 | Teploměr technický -20 až +40°C, včetně jímky |  | kus | 2 | 0
214 |  | 14 | Automatický odvzdušňovací ventil DN15, 120°C, PN16 |  | kus | 2 | 0
215 |  | 15 | Servisní armatura pro expanzní nádobu, DN 20, t=120°C, PN16 |  | kus | 1 | 0
216 |  | 16 | Potrubí měděné rozměr 54x2,0, včetně měděných nebo mosazných tvarovek, spojovacího materiálu, konzol |  | m | 8 | 0
217 |  | 17 | Potrubí ocelové bezešvé DN32, včetvě tvarovek, spojovacího materiálu, konzol (odvod čpavku) |  | m | 15 | 0
218 |  | 18 | Tep. izolace kaučuková, na potrubí chlazení., parotěsná, včetně tvarovek, lepidla vniřní pr./tl. 54/19 mm, |  | m | 8 | 0
219 |  | 19 | Tep. izolace kaučuková tl. 19, armatur, oběhových čerpadel, včetně lepidla |  | kus | 1 | 0
220 |  | 20 | Plynové tepelné čerpadlo země/voda pro vnitřní instalaci, topný výkon nominální Qt = 41,6 kW při parametrech B0/W35, účinnost využití plynu - 165% (B |  | kus | 1 | 0
221 |  | 21 | Digitální regulátor DDC pro řízení tepelného plynového čerpadla země/voda, napájení 230V/10A, 24VAC, komunikační linka pro externí řízení nadřazenou r |  | kus | 1 | 0
222 |  | 22 | Komunikátor GPRS pro TČ, vč. napájecího zdroje a krátké antény |  | kus | 1 | 0
223 |  | 23 | Komunikační kabel (CAN-BUS 1*2*20/19AWG+1*,75) |  | m | 15 | 0
224 |  | 24 | Pružná připojovací příruba k TČ (kompenzátor chvění) |  | kus | 2 | 0
225 |  | 25 | Příslušenství TČ pro instalaci (antivibrační podložky, hadice pro odvod kondenzátu ) |  | kus | 1 | 0
226 |  | 26 | Uvedení TČ do provozu |  | kus | 1 | 0
227 |  | 27 | Plynový kondenzační kotel závěsný, Q = 34,7 kW(75/60°C), NSV = 97,1%(75/60°C), obsah CO2 při plném výkonu- 9,5 %, plynulá regulace v rozsahu 20 - 100% |  | kus | 1 | 0
228 |  | 28 | Modul kotle pro řízení ohřevu TV - analogové řízení externím signálem 0-10V, včetně čidla teploty TV a jímky |  | kus | 1 | 0
229 |  | 29 | Uvedení plynového kotle do provozu |  | kus | 1 | 0
230 |  | 30 | Akumulační nádrž V = 800 l, připojovací rozměr 4xDN25, návarky pro teploměr, tlakoměr, snímač regulace, odkalení a odvzdušnění, povrchová úprava zákla |  | kus | 2 | 0
231 |  | 31 | Tepelná izolace akumulační nádrže V = 800 l |  | kus | 2 | 0
232 |  | 32 | Tlaková expanzní nádoba ÚT, V = 200 l, 6 bar, max 70°C, včetně připojovacího šroubení |  | kus | 1 | 0
233 |  | 33 | Souprava měřiče tepla závitového DN25, Qn = 6,0m3/h, (Q = 3,0m3/h/dp = 5 kPa), včetně kalorimetrického počítadla, fluidikového průtokoměru, jímek a od |  | kus | 1 | 0
234 |  | 34 | Čerpadlo oběhové závitové, s automatickou regulací výkonu, DN32, Q = 3,2 m3/h, H = 6m, P = 103W/230V, včetně těsnění a tepelně izolačního obalu |  | kus | 2 | 0
235 |  | 35 | Pojistný ventil ÚT, 3/4"-1", ot. přetlak 0,3 Mpa |  | kus | 1 | 0
236 |  | 36 | Trojcestný přepínací ventil závitový DN32, Kvs 16, PN10, pohon s 2-bodovým řízením, U=24V AC |  | kus | 2 | 0
237 |  | 37 | Kohout kulový - voda, DN 50,t=120°C, PN16 |  | kus | 6 | 0
238 |  | 38 | Kohout kulový - voda, DN 32,t=120°C, PN16 |  | kus | 14 | 0
239 |  | 39 | Servisní armatura pro expanzní nádobu, DN 25,t=120°C, PN16 |  | kus | 1 | 0
240 |  | 40 | Filtr topenářský, závitový DN 50,120°C, PN16 |  | kus | 2 | 0
241 |  | 41 | Filtr s magnetem, závitový DN 32, Qmax=2,1 m3/h, PN3 |  | kus | 1 | 0
242 |  | 42 | Klapka zpětná pružinová celomosazná, závitová, DN 50, 120°C, PN15 |  | kus | 2 | 0
243 |  | 43 | Klapka zpětná pružinová celomosazná, závitová, DN 32, 120°C, PN15 |  | kus | 1 | 0
244 |  | 44 | Automatický odvzdušňovací ventil DN15, 120°C, PN16 |  | kus | 8 | 0
245 |  | 45 | Vypouštěcí kohout DN 15, 120°C, PN16 |  | kus | 8 | 0
246 |  | 46 | Teploměr technický 0-120°C, včetně jímky |  | kus | 6 | 0
247 |  | 47 | Manometr technický 0-4 bar, včetně smyčky |  | kus | 2 | 0
248 |  | 48 | Třícestný mosazný manometrický kohout |  | kus | 2 | 0
249 |  | 49 | Šroubení topenářské do rozměru DN 50 |  | kus | 22 | 0
250 |  | 50 | Návarek pro tlakové čidlo, navařeno ve 45°úhlu proti směru proudící kapaliny, G1/2" |  | kus | 1 | 0
251 |  | 51 | Potrubí ocelové bezešvé DN50, včetvě tvarovek, spojovacího materiálu, konzol |  | m | 60 | 0
252 |  | 52 | Potrubí ocelové bezešvé DN32, včetvě tvarovek, spojovacího materiálu, konzol |  | m | 24 | 0
253 |  | 53 | Potrubí ocelové bezešvé DN25, včetvě tvarovek, spojovacího materiálu, konzol |  | m | 4 | 0
254 |  | 54 | Tep. Izolace pro potrubí DN50 z minerálního vlákna, kašírovaná vyztuženou Al folií, vniřní pr./tl. 57/40 mm |  | m | 60 | 0
255 |  | 55 | Tep. Izolace pro potrubí DN32 z minerálního vlákna, kašírovaná vyztuženou Al folií, vniřní pr./tl. 38/30 mm |  | m | 24 | 0
256 |  | 56 | VZT potrubí pozink. 200x200 |  | m2 | 0.7 | 0
257 |  | 57 | VZT protidešťová žaluzie 200x200, mat. pozink. plech |  | kus | 1 | 0
258 |  | 58 | VZT větrací mřížka 200x200, mat. pozink. plech |  | kus | 1 | 0
259 |  | 59 | Demontáž stacionárního plynového kotle Q = 102 kW, včetně odpojení od rozvodu plynu, elektrorozvodů a likvidace |  | kus | 1 | 0
260 |  | 60 | Demontáž stacionárního plynového přímotopného zásobníkového ohřívače, včetně odpojení od rozvodů plynu, ZTI, elektrorozvodů a likvidace |  | kus | 1 | 0
261 |  | 61 | Demontáž závěsného elektrického zásobníkového ohřívače, včetně odpojení rozvodů ZTI, elektrorozvodů a likvidace |  | kus | 3 | 0
262 |  | 62 | Odpojení tlakové expanzní nádoby od rozvodů ÚT |  | kus | 1 | 0
263 |  | 63 | Demontáž AL spalinového potrubí v kotelnách do DN200, včetně likvidace |  | m | 5 | 0
264 |  | 64 | Demontáž komína, včetně likvidace |  | m | 9 | 0
265 |  | 65 | Demontáž potrubí ocelového do DN50, včetně tepelné izolace, konzol a likvidace |  | m | 20 | 0
266 |  | 66 | Demontáž potrubí PPR do DN50, včetně tepelné izolace, konzol a likvidace |  | m | 20 | 0
267 |  | 67 | Demontáž oběhových čerpadel ÚT, včetně odpojení od elektrorozvodů a likvidace |  | kus | 1 | 0
268 |  | 68 | Přesun hmot |  | kus | 1 | 0
269 |  | 69 | Nátěry syntetické potrubí ocelového do DN 50, barva základní antikorozní |  | m | 103 | 0
270 |  | 70 | Topná a tlaková zkouška dle ČSN 060310 -není součástí položky ve VRN |  | kus | 1 | 0
271 |  | 71 | Propláchnutí systému |  | kus | 2 | 0
272 |  | 72 | Přesuny hmot |  | kus | 1 | 0
273 |  | 73 | Nátěry pomocných konstrukcí, 2x základní barva, 1x email |  | kus | 1 | 0
274 |  | 74 | Označovací štítky na potrubí |  | kus | 16 | 0
275 |  | 75 | Zaškolení obsluhy |  | kus | 1 | 0
276 |  | 76 | Návrh provozního řádu |  | kus | 1 | 0
|  | 730-2 | 02-Vnitřní vodovod
277 |  | 730001201 | Nepřímotopný stacionární zásobníkový ohřívač TV V=300l, integrovaný trubkový výměník S = 1,7 m2, vč. tepelné izolace z PU pěny s plastovou povrchovou |  | kus | 1 | 0
278 |  | 730001202 | Elektrická topná patrona G 6/4" s termostatickou hlavicí, výkon P=3kW, jednofázová U=230V/50Hz, I=13,0A |  | kus | 1 | 0
279 |  | 730001203 | Tlaková expanzní nádoba pro pitnou vodu, V=33 l/10 bar |  | kus | 1 | 0
280 |  | 730001204 | Cirkulační čerpadlo TV s integrovanou elektronickou automatickou řídící jednotkou pro udržování konstantní teploty zpátečky, plynulá regulace, vnitřní |  | kus | 1 | 0
281 |  | 730001205 | Automatické doplňovací zařízení pro soustavy s tlakovou exp. nádobou vč. systémového oddělovače, dig. displey pro signalizaci tlaku, kontrolované dopl |  | kus | 1 | 0
282 |  | 730001206 | Připojení doplňovacího zařízení na rozvod vody a uvedení do provozu |  | kus | 1 | 0
283 |  | 730001207 | Vodoměr lopatkový DN15; Qn=1,5m3/h |  | kus | 1 | 0
284 |  | 730001208 | Servisní armatura DN20 pro expanzní nádobu, pitná voda |  | kus | 1 | 0
285 |  | 730001209 | Pojistný ventil 6 bar, pitná voda |  | kus | 2 | 0
286 |  | 730001210 | Klapka zpětná závitová DN 40, pitná voda |  | kus | 1 | 0
287 |  | 730001211 | Klapka zpětná závitová DN 25, pitná voda |  | kus | 1 | 0
288 |  | 730001212 | Filtr topenářský, závitový DN 25,120°C, PN16 |  | kus | 1 | 0
289 |  | 730001213 | Kohout kulový DN 40, pitná voda |  | kus | 5 | 0
290 |  | 730001214 | Kohout kulový DN 25, pitná voda |  | kus | 2 | 0
291 |  | 730001215 | Vypouštěcí kohout DN 15, 120°C, PN16 |  | kus | 1 | 0
292 |  | 730001216 | Venkovní nezámrzný ventil DN15, pitná voda |  | kus | 1 | 0
293 |  | 730001217 | Teploměr technický 0-120°C, včetně jímky |  | kus | 1 | 0
294 |  | 730001218 | PE potrubí 63x5,8, SDR11, PN10, včetně tvarovek, spojovacího materiálu |  | m | 6 | 0
295 |  | 730001219 | PPR potrubí 50x6,9, PN16, včetně tvarovek, spojovacího materiálu |  | m | 20 | 0
296 |  | 730001220 | PPR potrubí 25x3,5, PN16, včetně tvarovek, spojovacího materiálu |  | m | 2 | 0
297 |  | 730001221 | PPR potrubí 50x8,3, PN20, včetně tvarovek, spojovacího materiálu |  | m | 6 | 0
298 |  | 730001222 | PPR potrubí 32x5,4, PN20, včetně tvarovek, spojovacího materiálu |  | m | 6 | 0
299 |  | 730001223 | Kanalizační PPR potrubí DN 32 mm včetně tvarovek a kotevního materiálu (odvod kondenzátu) |  | m | 8 | 0
300 |  | 730001224 | Návleková izolace mat. pěnový polyetylen včetně lepidla, tvarovek O52mm, tl. 15 mm |  | m | 26 | 0
301 |  | 730001225 | Návleková izolace mat. pěnový polyetylen včetně lepidla, tvarovek O35mm, tl. 15 mm |  | m | 6 | 0
|  | 730-3 | 03-Komíny a kouřovody
302 |  | 730001301 | Potrubí 80/125mm |  | m | 1.5 | 0
303 |  | 730001302 | Kotlový adaptér 80/125mm pro koaxiální připojení kotle |  | kus | 1 | 0
304 |  | 730001303 | Revizní T-kus 87°, 80/125mm |  | kus | 1 | 0
305 |  | 730001304 | Revizní T-kus s odvodem kondenzátu, 80/125mm |  | kus | 1 | 0
306 |  | 730001305 | Revizní koleno 87°, 80/125mm |  | kus | 1 | 0
307 |  | 730001306 | Potrubí 80/125mm se vzduchovou mezerou |  | m | 9 | 0
308 |  | 730001307 | Pateční koleno 87° s přisáváním, s konzolou, 80/125mm |  | kus | 1 | 0
309 |  | 730001308 | Krycí deska dvojdílná, 80/125mm |  | kus | 1 | 0
310 |  | 730001309 | Revizní T-kus, 80/125mm |  | kus | 1 | 0
311 |  | 730001310 | Vyústění s přisáváním, 80/125mm |  | kus | 1 | 0
312 |  | 730001311 | Potrubí 80/125mm |  | m | 1.5 | 0
313 |  | 730001312 | Slučovač do koncentrického potrubí 80mm->80/125mm |  | kus | 1 | 0
314 |  | 730001313 | Koleno 80mm, 87° |  | kus | 3 | 0
315 |  | 730001314 | Revizní T-kus, 80/125mm |  | kus | 1 | 0
316 |  | 730001315 | Revizní T-kus s odvodem kondenzátu, 80/125mm |  | kus | 1 | 0
317 |  | 730001316 | Potrubí 80/125mm se vzduchovou mezerou |  | m | 9 | 0
318 |  | 730001317 | Pateční koleno 87° s přisáváním, s konzolou, 80/125mm |  | kus | 1 | 0
319 |  | 730001318 | Krycí deska dvojdílná, 80/125mm |  | kus | 1 | 0
320 |  | 730001319 | Revizní T-kus, 80/125mm |  | kus | 1 | 0
321 |  | 730001320 | Vyústění s přisáváním, 80/125mm |  | kus | 1 | 0
322 |  | 730001321 | Sifon pro odvod kondenzátu |  | kus | 2 | 0
323 |  | 730001322 | Doplňkový materiál pro instalaci spalinového potrubí, spojovací materiál, objímky,… |  | kus | 1 | 0
324 |  | 730001323 | Revize spalinových cest |  | kus | 1 | 0
|  | 732a | Provedení a vystrojení vrtů pro tepelné čerpadlo (3 x 150bm)
325 |  | 111 | Prohlídka staveniště stanovení parametrů zakázky |  | soub | 1 | 0
326 |  | 112 | Hlášení prací na OBÚ |  | soub | 1 | 0
327 |  | 113 | Doprava vrtných souprav a ostatních vozidel |  | soub | 1 | 0
328 |  | 114 | Doprava materiálu |  | soub | 1 | 0
329 |  | 115 | Doprava osob |  | soub | 1 | 0
330 |  | 116 | Ustavení vrtných souprav, zřízení a likvidace dočasných nájezdů a komunikací |  | soub | 1 | 0
331 |  | 117 | Zařízení staveniště ( wc, oplocení, sklad materiálu, buňkoviště, označení stavby, přípojky, záchytné jímky…) |  | soub | 1 | 0
332 |  | 118 | Spotřeba energií ( voda, elektrika ) |  | soub | 1 | 0
333 |  | 119 | Vrtání rotačně příklepovou technologií se vzduchovým výplachem o průměru 125/140mm |  | m3 | 450 | 0
334 |  | 1110 | Pažení nezpevněných hornin, nutné zvětšení vrtného průměru |  | m3 | 180 | 0
335 |  | 1111 | Osazení geotermální vertikální sondy |  | soub | 3 | 0
336 |  | 1112 | Geotermální vertikální sonda ( GVS ) PE - RC 4x32x2,9 ( dvě smyčky na vrt ) délka 150m |  | kus | 3 | 0
337 |  | 1113 | Závaží pro zavedení sondy do vrtu/ variantně bez závaží pomocí zapouštěcích tyčí |  | kus | 3 | 0
338 |  | 1114 | Injektážní potrubí d 25mm délka 150m/ variantně injektáž pomocí zapouštěcích/injektážních tyčí |  | kus | 3 | 0
339 |  | 1115 | Tlaková injektáž od počvy k ústí vrtu pomocí injektážního potrubí |  | soub | 3 | 0
340 |  | 1116 | Bentonitocementová směs o min. vodivosti 0,6W/mK ( např. dle VDI4640/2 bentonit/cem./voda 25/25/50% ) |  | soub | 3 | 0
341 |  | 1117 | Odvoz a likvidace odvrtané zeminy |  | m3 | 7 | 0
342 |  | 1118 | TRT test - ověřovací zkouška tepelné vodivosti hornin v průběhu realizacev rtného pole pro potvrzení závěrů porovedeného průzkuzmu a projekčních předp |  | soub | 1 | 0
343 |  | 1119 | Teplotní profily vrtu – měření tepelného gradientu vrtů v průběhu realizace vrtného pole pro potvrzení závěrů porovedeného průzkuzmu a projekčních pře |  | soub | 1 | 0
344 |  | 1120 | Aktualizace tepelné výtěžnosti vrtného pole podle ověřovacího TRTtestu a teplotních měření při realizaci vrtů, výpočty, závěrečná zpráva |  | soub | 1 | 0
345 |  | 1121 | Tlaková a průtočná zkouška na vrtu před a po injektáži vrtu |  | soub | 6 | 0
346 |  | 1122 | Geodetické zaměření vrtů před zahájením a po dokončení vrtných prací |  | bod | 6 | 0
347 |  | 1123 | Závěrečná technická zpráva vrtných prací (kompletní dokladová část díla nutná k získání kolaudačního souhlasu stavby) |  | soub | 1 | 0
348 |  | 1124 | Dopravní náklady technického dozoru realizace vrtů |  | soub | 1 | 0
349 |  | 1125 | Sled a řízení prací technikem |  | soub | 1 | 0
350 |  | 1126 | Dozor projektanta primárního okruhu |  | soub | 1 | 0
351 |  | 1127 | Geologický dozor zpracovatele hg. posudku |  | soub | 1 | 0
352 |  | 1128 | Zpracování veškeré potřebné dílenské dokumentace, prováděcího/realizačního projektu a další dokumentace primárního okruhu TČ |  | soub | 1 | 0
|  | 733a | Vodorovné teplovodní potrubní vedení a sběrná šachta
353 |  | 121 | Redukce počtu větví vrtů - přímá (snížení počtu okruhů) • redukce 2 x O 32 › 1 x O 40mm, PE 100 RC, PN16 • 2 x elektrospojka d 32mm • 1 x elektrospoj |  | kus | 6 | 0
354 |  | 122 | Potrubí pro horizontální vedení ( HV - vedení od vrtů k šachtě ) PE-RC (včetně prořezu 10%) • O 40 x 3,7 mm, PN 16 |  | m | 80 | 0
355 |  | 123 | Elektrospojka: O 40mm, PE 100 |  | kus | 6 | 0
356 |  | 124 | Kaučuková izolace (chladírenská): O 40 x 13mm |  | m | 80 | 0
357 |  | 125 | Chránička izolace: na izolaci O 40 x13mm |  | m | 80 | 0
358 |  | 126 | Plně vystrojená sběrná šachta - vývody 3/3 vodotěsná - levé provedení • 1 x rozdělovač kulové kohouty DN25 - 3 vývody • 1 x sběrač výstupy 5/4´´ - 3 |  | kus | 1 | 0
359 |  | 127 | Potrubí pro páteřní vedení ( PV - vedení od šachty do vytápěného objektu) • O 63 x 5,8mm, PE 100, PN 16 |  | m | 15 | 0
360 |  | 128 | Elektrospojka: O 63mm, PE 100 |  | kus | 4 | 0
361 |  | 129 | Kaučuková izolace (chladírenská): O 63 x 13mm |  | m | 15 | 0
362 |  | 1210 | Chránička izolace: na izolaci O 63 x13mm |  | m | 15 | 0
363 |  | 1211 | Ukončení v technické místnosti : 2 ks uzavírací klapky na páteřním vedení a montáž (podrobnosti provedení dle požadavků navazující části stavby - kote |  | soub | 1 | 0
364 |  | 1212 | Protažení potrubí do objektu (vodotěsná a plynotěsná úprava a prostupy zdí dle projektu jsou v rámci stavební připravenosti) |  | soub | 1 | 0
365 |  | 1213 | Nemrznoucí kapalina koncentrát (pouze orig. atestovaná teplosměnná kapalina) teplosměnná antikorozní kapalina, uvažováno ethanol-voda příp. upřesnit d |  | l | 340 | 0
366 |  | 1214 | Montážní práce - pokládka potrubí a svařování potrubí |  | soub | 1 | 0
367 |  | 1215 | Doprava materiálu a osob na lokalitu |  | soub | 1 | 0
368 |  | 1216 | Osazení sběrné jímky na betonovou podkladní desku |  | soub | 1 | 0
369 |  | 1217 | Tlaková zkouška celého systému po zapojení |  | soub | 1 | 0
370 |  | 1218 | Plnění celého systému vč. sběrné šachty a páteřního vedení nemrznoucí kapalinou |  | soub | 1 | 0
371 |  | 1219 | Sejmutí drnu tl. do 10cm s přemístěním do 50 m |  | m2 | 5 | 0
372 |  | 1220 | Hloubení rýh, šířky do 60 cm, v hor. 3 do 100m3 |  | m3 | 10 | 0
373 |  | 1221 | Hloubení rýh, šířky do 200 cm, v hor. 3 do 100m3 |  | m3 | 1 | 0
374 |  | 1222 | Příplatek za lepivost - hloubení rýh do 200 cm v hor. 3 |  | m3 | 11 | 0
375 |  | 1223 | Vodorovné přemístění výkopku z hor. 1-4 do 50 m |  | m3 | 11 | 0
376 |  | 1224 | Odvoz a likvidace nezhutnitelných zemin z výkopu (20%) |  | m3 | 2 | 0
377 |  | 1225 | Písek kopaný (podsyp potrubí 0,1m pod a zásyp 0,3 m nad) |  | m3 | 3 | 0
378 |  | 1226 | Dovoz zeminy zhutnitelné pro zásyp rýh |  | m3 | 2 | 0
379 |  | 1227 | Zásyp jam, rýh, šachet se zhutněním |  | m3 | 11 | 0
380 |  | 1228 | Přesun hmot pro zemní úpravy |  | kus | 1 | 0
381 |  | 1229 | Rekonstrukce travnaté plochy (plošná úprava terénu, založení trávníku, hnojení) |  | m2 | 5 | 0
382 |  | 1230 | Geodetické zaměření primárního okruhu |  | soub | 1 | 0
383 |  | 1231 | Závěrečná technická zpráva primárního okruhu (kompletní dokladová část díla nutná k získání kolaudačního souhlasu) |  | soub | 1 | 0
384 |  | 1232 | Dopravní náklady technického dozoru realizace dopojení vrtů |  | soub | 1 | 0
385 |  | 1233 | Sled a řízení prací technikem |  | soub | 1 | 0
386 |  | 1234 | Dozor projektanta primárního okruhu |  | soub | 1 | 0
387 |  | 1235 | Zpracování veškeré potřebné dílenské dokumentace, prováděcího/realizačního projektu a další dokumentace primárního okruhu TČ -není součástí položky v |  | soub | 1 | 0
|  | 762 | Konstrukce tesařské
388 |  | 762088113R00 | Zakrývání provizorní plachtou 12x15m,vč.odstranění |  | kus | 3 | 0
|  |  | 3 |  |  | 3
389 |  | 762100130RAH | Kontrola stavu, vyčištění a vysátí povrchu a vyrovnání -skladba STŘ01, bod 5-bourání, také STR02, bod 6 |  | m2 | 302 | 0
|  |  | 10,0*30,2 |  |  | 302
390 |  | 762100130RAJ | Prohlídka dřev.vazník.kce, posílení hřebík.spojů -vztaženo na plochu střechy |  | m2 | 345.786 | 0
|  |  | (5,545*31,18)*2 |  |  | 345.786
391 |  | 762150015RAA | Lokální opravy dřev.vazník.kce, zpříložkování (10% kce), nová impregnace -vztaženo na plochu střechy |  | m2 | 345.786 | 0
|  |  | (5,545*31,18)*2 |  |  | 345.786
392 |  | 762341220R00 | M. bedn.střech rovn. z aglomer.desek šroubováním -skladba STR02, bod 12 |  | m2 | 345.786 | 0
|  |  | (5,545*31,18)*2 |  |  | 345.786
393 |  | 60726122 | Deska dřevoštěpková OSB 3 - 4PD tl. 22 mm |  | m2 | 363.075 | 0
|  |  | 345,786 |  |  | 345.786
|  |  | ;ztratné 5%; 17,2893 |  |  | 17.289
394 |  | 762341811R00 | Demontáž bednění střech rovných z prken hrubých -skladba STŘ 01, bod 3-bourání |  | m2 | 344.894 | 0
|  |  | (5,57*30,96)*2 |  |  | 344.894
395 |  | 762395000R00 | Spojovací a ochranné prostředky pro střechy |  | m3 | 7.607 | 0
|  |  | 345,786*0,022 |  |  | 7.607
396 |  | 762841210RT5 | Montáž podbíjení střechy, vč.dodávky palubek tl.19mm s lazurou a dřev.impreg.roštu -provedení dle PD, ozn.OS18 |  | m2 | 54.9 | 0
|  |  | 54,9 |  |  | 54.9
397 |  | 762841821R00 | Demontáž podbíjení obkladů střechy z prken a desek -dle pozn.16 |  | m2 | 54.9 | 0
|  |  | 54,9 |  |  | 54.9
398 |  | 762895000R00 | Spojovací prostředky pro montáž stropů |  | m3 | 1.043 | 0
|  |  | 54,9*0,019 |  |  | 1.043
399 |  | 998762102R00 | Přesun hmot pro tesařské konstrukce, výšky do 12 m |  | t | 31.598 | 0
|  |  | 31,598 |  |  | 31.598
|  | 764 | Konstrukce klempířské
400 |  | 764311832R00 | Demont. krytiny plech., vč.nástř.prvků a doplňků, do 45° -dle pozn.10, také skladba STŘ 01, bod 1-bourání |  | m2 | 344.894 | 0
|  |  | (5,57*30,96)*2 |  |  | 344.894
401 |  | 764321821R00 | Demontáž oplechování konce střech -dle pozn.2 |  | m | 106 | 0
|  |  | 106 |  |  | 106
402 |  | 764321823R00 | Demontáž oplechování stříšek nad vstupem -dle pozn.3 |  | m2 | 1.952 | 0
|  |  | (1,6*0,61)*2 |  |  | 1.952
403 |  | 764352811R00 | Demontáž žlabů půlkruh. rovných, rš 330 mm, do 45° -dle pozn.16 |  | m | 62.5 | 0
|  |  | 62,5 |  |  | 62.5
404 |  | 764359811R00 | Demontáž kotlíku kónického, sklon do 45° -dle pozn.16 |  | kus | 4 | 0
|  |  | 4 |  |  | 4
405 |  | 764362970RT1 | Poklop střešní -kompletní sestava dle popisu v PD, ozn.OS24 |  | kus | 1 | 0
|  |  | 1 |  |  | 1
406 |  | 764410450RT3 | Oplechování parapetů z Al extr.plechu tl. 2,6 mm, rš 340 mm vč.bočních krytek -provedení dle PD, ozn.K02 |  | m | 47 | 0
|  |  | 1,5*24+1,0*2+0,9*10 |  |  | 47
407 |  | 764410460RT3 | Oplechování parapetů z Al extr.plechu tl. 2,6 mm, rš 400 mm vč.bočních krytek -provedení dle PD, ozn.K01 |  | m | 18 | 0
|  |  | 1,2*12+0,9*4 |  |  | 18
408 |  | 764410850R00 | Demontáž oplechování parapetů,rš od 100 do 330 mm, do suti -dle pozn.2 |  | m | 65.005 | 0
|  |  | 1,2*2+0,9+0,895+1,2*4+0,9*10+1,5*12+0,9*4+0,905+1,5*12+0,9*4+0,905+1,0*2 |  |  | 65.005
409 |  | 764454801R00 | Demontáž odpadních trub kruhových vč.kolen, odskoků -dle pozn.14 |  | m | 31 | 0
|  |  | 31 |  |  | 31
410 |  | 764815212R00 | Žlab podokapní půlkruh.z lak.Pz plechu tl.0,6mm, rš 330 mm ozn.K04 |  | m | 62.5 | 0
|  |  | 62,5 |  |  | 62.5
411 |  | 764815812R00 | Kotlík žlabový oválný z lak. Pz plechu tl.0,6mm, 330/120 mm, ozn.K04 |  | kus | 4 | 0
|  |  | 4 |  |  | 4
412 |  | 764819213R00 | Odpadní trouby kruhové z lak.Pz plechu tl.0,6mm, D 120 mm, ozn.K05 |  | m | 31 | 0
|  |  | 31 |  |  | 31
413 |  | 764901104RU4 | Oplechování střechy rš.440mm ocel.PZ poplast.plech tl.0,6mm, ozn.K07 |  | m | 106 | 0
|  |  | 53,0*2 |  |  | 106
414 |  | 764901105RU4 | Oplechování vystupujících portálů rš.550mm ocel.PZ poplast.plech tl.0,6mm, ozn.K09 |  | m | 6.2 | 0
|  |  | 3,1*2 |  |  | 6.2
415 |  | 764901106RU4 | Oplechování stříšky nad vstupem rš.610mm ocel.PZ poplast.plech tl.0,6mm, ozn.K03 |  | m | 3.2 | 0
|  |  | 1,6*2 |  |  | 3.2
416 |  | 764901302RT6 | Průběžný odvětraný hřeben, střecha jednoduchá, do 30° ozn.K08 |  | m | 31.18 | 0
|  |  | 31,18 |  |  | 31.18
417 |  | 764901318R00 | Mřížka ochranná větrací 50x1000 mm -dle detailu Det2 |  | m | 31.18 | 0
|  |  | 31,18 |  |  | 31.18
418 |  | 764901319R00 | Mřížka ochranná protihmyzová 100x1000 mm -dle detailu Det2 |  | m | 62.5 | 0
|  |  | 62,5 |  |  | 62.5
419 |  | 998764102R00 | Přesun hmot pro klempířské konstr., výšky do 12 m |  | t | 4.744 | 0
|  |  | 4,744 |  |  | 4.744
|  | 766 | Konstrukce truhlářské
420 |  | 766624055RT1 | M+D Výlez do podstřeší s půdními schody -provedení dle popisu v PD, ozn.OS17 |  | kus | 1 | 0
|  |  | 1 |  |  | 1
421 |  | 766624091R00 | Demontáž střešních výlezů, do suti, vč.rámu do podkroví provedení dle pozn.29 |  | kus | 1 | 0
|  |  | 1 |  |  | 1
422 |  | 998766102R00 | Přesun hmot pro truhlářské konstr., výšky do 12 m |  | t | 0.047 | 0
|  |  | 0,047 |  |  | 0.047
|  | 767 | Konstrukce doplňkové stavební (zámečnické)
423 |  | 767646210RT1 | Výměna dveřního křídla 1000/2100mm vč.kliky, kování a povrch.úpravy zárubně -provedení dle PD, ozn.OS20 |  | kus | 1 | 0
|  |  | 1 |  |  | 1
424 |  | 767811100RT1 | Montáž větracích mřížek, vč.dodávky mřížky nerez 300x300mm -dle popisu v PD ozn.OS01 |  | kus | 1 | 0
|  |  | 1 |  |  | 1
425 |  | 767811100RT2 | Montáž větracích mřížek, vč.dodávky mřížky 150x150mm -dle popisu v PD ozn.OS02 |  | kus | 6 | 0
|  |  | 6 |  |  | 6
426 |  | 767811100RT3 | Montáž větracích mřížek, vč.dodávky mřížky 150x300mm -dle popisu v PD ozn.OS03 |  | kus | 1 | 0
|  |  | 1 |  |  | 1
427 |  | 767811100RT4 | Montáž větracích mřížek, vč.dodávky mřížky kruhové D=100mm -dle popisu v PD ozn.OS04 |  | kus | 1 | 0
|  |  | 1 |  |  | 1
428 |  | 767811100RT5 | Montáž větracích mřížek, vč.dodávky mřížky 200x200mm -dle popisu v PD ozn.OS10 |  | kus | 2 | 0
|  |  | 2 |  |  | 2
429 |  | 767815250RT1 | M+D Okenní mříž 1395(1050)/750(450)mm, vč.povrch.úpravy -provedení dle popisu v PD, ozn.Z01 |  | kus | 2 | 0
|  |  | 2 |  |  | 2
430 |  | 767815260RT1 | M+D Okenní mříž 1870(1315)/1900(1320)mm, vč.povrch.úpravy -provedení dle popisu v PD, ozn.Z03 |  | kus | 2 | 0
|  |  | 2 |  |  | 2
431 |  | 767833110RT1 | M+D Žebřík s ochranným košem, ozn.Z02 -úplné provedení dle popisu v PD |  | kus | 1 | 0
|  |  | 1 |  |  | 1
432 |  | 767842390RU1 | M+D Záchytný systém ozn.OS15 -úplné provedení dle popisu v PD |  | kus | 1 | 0
|  |  | 1 |  |  | 1
433 |  | 767839201RT1 | Oprava stáv.plech.dvířek elektro, ozn.OS08 -úplné provedení dle popisu v PD, zprůměrovaná cena |  | kus | 2 | 0
|  |  | 2 |  |  | 2
434 |  | 767839211RT1 | Demontáž a opětovná montáž čísel budovy, ozn.OS09 |  | kus | 2 | 0
|  |  | 2 |  |  | 2
435 |  | 767881106RZ1 | M+D Venkovní čistící rohož vč.ulož do betonu HI stěrkou ozn.OS23 -úplné provedení dle popisu v PD |  | kus | 2 | 0
|  |  | 2 |  |  | 2
436 |  | 998767102R00 | Přesun hmot pro zámečnické konstr., výšky do 12 m |  | t | 0.759 | 0
|  |  | 0,759 |  |  | 0.759
|  | 771 | Podlahy z dlaždic
437 |  | 771101115R00 | Vyrovnání podkladů samonivel. hmotou tl. do 10 mm -kotelna |  | m2 | 13.693 | 0
|  |  | 3,7*4,5-1,75*1,69 |  |  | 13.693
438 |  | 771101210R00 | Penetrace podkladu pod dlažby -kotelna |  | m2 | 13.693 | 0
|  |  | 3,7*4,5-1,75*1,69 |  |  | 13.693
439 |  | 771212117R00 | Kladení dlažby keramické do TM, vel. do 600x600 mm -kotelna |  | m2 | 13.693 | 0
|  |  | 3,7*4,5-1,75*1,69 |  |  | 13.693
440 |  | 597642050.B | Dlažba keramická protiskluzná -dle výběru investora |  | m2 | 14.378 | 0
|  |  | 13,693 |  |  | 13.693
|  |  | ;ztratné 5%; 0,68465 |  |  | 0.685
441 |  | 771475014R00 | Obklad soklíků keram.rovných, tmel,výška 10 cm -kotelna |  | m | 19.48 | 0
|  |  | (3,7+4,5+0,35)*2-1,0+1,69*2 |  |  | 19.48
442 |  | 597642070.A | Dlažba pro soklíky výšky 100mm -dle výběru investora |  | m2 | 2.435 | 0
|  |  | 19,48*0,1 |  |  | 1.948
|  |  | ;ztratné 25%; 0,487 |  |  | 0.487
443 |  | 998771102R00 | Přesun hmot pro podlahy z dlaždic, výšky do 12 m |  | t | 0.4 | 0
|  |  | 0,4 |  |  | 0.4
|  | 784 | Malby
444 |  | 784011111R00 | Oprášení/ometení podkladu, ozn.OS14 -provedení dle PD -kotelna, chodby, schodiště, strop nad 2.NP |  | m2 | 843.77 | 0
|  |  | 3,7*4,5+(30,87*9,485)-(30,87*0,35+3,5*1,1+1,2*0,5+12,4*0,1+4,8*1,65) |  |  | 285.037
|  |  | (30,62*2*1,3)-16,2*1,3+(29,42*2*1,3)-13,5*1,3+(21,055*2*1,3)-9,0*1,3+(24,4*1,3)*2+(13,6*1,3) |  |  | 241.657
|  |  | (30,62*2*1,54)-16,2*0,72+(29,42*2*1,54)-13,5*0,82+(21,055*2*1,55)-9,0*0,72+(24,4*1,54)*2+(13,6*1,54) |  |  | 317.076
445 |  | 784011222RT2 | Zakrytí podlah, včetně papírové lepenky |  | m2 | 438.322 | 0
|  |  | 3,7*4,5+(30,87*9,485)-(30,87*0,35+3,5*1,1+1,2*0,5+12,4*0,1+4,8*1,65) |  |  | 285.037
|  |  | (30,62+29,42+21,055)*1,1+(2,2*5,1)*2*2+(4,0*4,8) |  |  | 153.285
446 |  | 784111101RT1 | Penetrace podkladu nátěrem 1 x ,vč.vyspravení trhlin, ozn.OS14 -kotelna, chodby, schodiště, strop nad 2.NP |  | m2 | 843.77 | 0
|  |  | 3,7*4,5+(30,87*9,485)-(30,87*0,35+3,5*1,1+1,2*0,5+12,4*0,1+4,8*1,65) |  |  | 285.037
|  |  | (30,62*2*1,3)-16,2*1,3+(29,42*2*1,3)-13,5*1,3+(21,055*2*1,3)-9,0*1,3+(24,4*1,3)*2+(13,6*1,3) |  |  | 241.657
|  |  | (30,62*2*1,54)-16,2*0,72+(29,42*2*1,54)-13,5*0,82+(21,055*2*1,55)-9,0*0,72+(24,4*1,54)*2+(13,6*1,54) |  |  | 317.076
447 |  | 784114122R00 | Malba latexová, barva, bez penetrace, 2 x , ozn.OS14 -sokl chodeb a schodišť |  | m2 | 241.657 | 0
|  |  | (30,62*2*1,3)-16,2*1,3+(29,42*2*1,3)-13,5*1,3+(21,055*2*1,3)-9,0*1,3+(24,4*1,3)*2+(13,6*1,3) |  |  | 241.657
448 |  | 784195212R00 | Malba otěruvzdorná, prodyšná, bílá, bez penetrace, 2 x ozn.OS14 -kotelna, chodby, schodiště, strop nad 2.NP |  | m2 | 602.113 | 0
|  |  | 3,7*4,5+(30,87*9,485)-(30,87*0,35+3,5*1,1+1,2*0,5+12,4*0,1+4,8*1,65) |  |  | 285.037
|  |  | (30,62*2*1,54)-16,2*0,72+(29,42*2*1,54)-13,5*0,82+(21,055*2*1,55)-9,0*0,72+(24,4*1,54)*2+(13,6*1,54) |  |  | 317.076
|  | M21 | Elektromontáže
449 |  | 210200201RA0 | Demontáž a opětovná montáž osvětlení vstupů do budovy, ozn. OS07 -úplné provedení dle popisu v PD |  | kus | 2 | 0
|  |  | 2 |  |  | 2
450 |  | 210200210RA0 | Demontáž a opětovná montáž osvětlení východní fasády, ozn. OS11 -úplné provedení dle popisu v PD |  | kpl | 1 | 0
|  |  | 1 |  |  | 1
451 |  | 210200250RA0 | Výměna svítidla v kotelně, ozn. OS21 -úplné provedení dle popisu v PD |  | kus | 1 | 0
|  |  | 1 |  |  | 1
452 |  | 210220801R00 | Demontáž hromosvodu -úplné provedení dle popisu v PD, pozn.05 |  | kus | 1 | 0
|  |  | 1 |  |  | 1
453 |  | 210270010RA0 | Demontáž a opětovná montáž antény WIFI dle popisu v PD, ozn.OS06 |  | kus | 1 | 0
|  |  | 1 |  |  | 1
454 |  | 210001101 | Demontáž rozváděče (nástěnná plastová skříň) |  | kus | 1 | 0
455 |  | 210001102 | Demontáž kabelové trasy (průřez max. 3x2,5) |  | m | 60 | 0
456 |  | 210001103 | Demontáž kabelové trasy (průřez max. 5x10) |  | m | 30 | 0
457 |  | 210001104 | Krabice přístrojová, pod omítku |  | kus | 5 | 0
458 |  | 210001105 | Krabice rozbočovací, pod omítku |  | kus | 3 | 0
459 |  | 210001106 | Svorka |  | kus | 24 | 0
460 |  | 210001107 | Skříňka hlavního ochranného pospojení (EP) |  | kus | 1 | 0
461 |  | 210001108 | 1-YY 1x6 - uložení pod omítkou |  | m | 10 | 0
462 |  | 210001109 | 1-YY 1x16 - uložení pod omítkou |  | m | 30 | 0
463 |  | 210001110 | 1-CYKY 3x1,5 - uložení pod omítkou |  | m | 40 | 0
464 |  | 210001111 | 1-CYKY 3x2,5 - uložení pod omítkou |  | m | 40 | 0
465 |  | 210001112 | 1-CYKY 5x6 - uložení pod omítkou |  | m | 30 | 0
466 |  | 210001113 | RS - Úprava a dozbrojení stávajícího rozváděče, přístrojová výzbroj dle výkresové dokumentace: výkres č. 301 |  | kus | 1 | 0
467 |  | 210001114 | JS.01 - Jímací stožár izolovaný ( držák, podpůrná trubka 2 m, připojovací sada pro vodiče, jímací tyč 2,5 m, včetně PA svorky a ukotvení |  | kus | 4 | 0
468 |  | 210001115 | VO.01 - Vysokonapěťový izolovaný vodič (vysokonapěťová izolace pro s = 0,75 m), včetně podpěr a kotvení |  | m | 120 | 0
469 |  | 210001116 | VO.02 - Vodič FeZn pr. 10 včetně kotvení a podpěr |  | m | 30 | 0
470 |  | 210001117 | VO.03 - Základový zemnící pásek FeZn 30/4 včetně betonového krytí 5 cm |  | m | 100 | 0
471 |  | 210001118 | SZ.01 - Svorka zkušební včetně litinové chodníkové krabice |  | kus | 4 | 0
472 |  | 210001119 | SV.01 - Spoj provedený svárem |  | kus | 6 | 0
473 |  | 210001120 | Vodič 1-YY 1x6 pro pospojení PA svorek, včetně podpěr a kotvení |  | m | 80 | 0
474 |  | 210001121 | Revize-není součástí položky ve VRN |  | kus | 1 | 0
475 |  | 210001122 | Realizační dokumentace |  | kus | 1 | 0
476 |  | 210001123 | Dokumentace skutečného provedení stavby-není součástí položky ve VRN |  | kus | 1 | 0
477 |  | 210001124 | Drobný montážní materiál |  | kus | 1 | 0
478 |  | 210001125 | Prostupy a požární ucpávky |  | kus | 1 | 0
|  | M22 | Montáže sdělovací a zabezpečovací techniky
479 |  | 222730031R00 | Stožár a kotvení na sedl.střechu-montáž a dodávka -provedení dle PD, ozn.OS25 |  | kus | 1 | 0
|  |  | 1 |  |  | 1
480 |  | 222730155R00 | Kompletace a montáž antén, přepojení prvků, vč.nasměrování -provedení dle PD, ozn.OS25 |  | kus | 1 | 0
|  |  | 1 |  |  | 1
|  | M22a | Měření a regulace
481 |  | RA1 | Rozváděčová skříň, svorkovnice nahoře, krytí IP55, rozměry šxvxh=600x800x210 včetně vnitřní výbavy: hlavní vypínač 25A/400V, napájení zajistí profese |  | kus | 1 | 0
482 |  | 01a | Další příslušenství rozvaděče: bezpečnostní trafo 230V/24V/125VA, napěťový zdroj 24V DC/5A, servisní zásuvka 230V/10A, pomocná relé, jističe, svorky, |  | kus | 1 | 0
483 |  | TČ11 | Vývod pro tepelné čerpadlo + oběhová čerpadla, napájení 850W/230V, v sestavě: jistič 10A/1B, montážní příslušenství |  | kus | 1 | 0
484 |  | Z11(GPRS) | Vývod pro zásuvku pro napájení GPRS komunikátoru TČ, napájení 230V/20W, v sestavě: jistič 10A/1B, montážní příslušenství |  | kus | 1 | 0
485 |  | K21 | Vývod pro plynový kotel, napájení 200W/230V, v sestavě: jistič 10A/1B, montážní příslušenství |  | kus | 1 | 0
486 |  | Č31Č41 | Vývod pro elektronický motor čerpadla do 130W/230V, v sestavě: motorový spouštěč + jednotka pomocných kontaktů, stykač + jednotky pomocných kontaktů, |  | kus | 2 | 0
487 |  | SH31 | Vývod pro elektrickou topnou patronu, v sestavě: jistič 10A/3B, stykač + jednotka pomocných kontaktů, ovladač A-0-R a signálka chodu na panelu, montáž |  | kus | 1 | 0
488 |  | Z61(Č61) | Vývod pro zásuvku pro napájení kalového čerpadla, napájení 230V/750W, v sestavě: jistič 10A/1B, proudový chránič 30mA, montážní příslušenství |  | kus | 1 | 0
489 |  | Z71(AD71) | Vývod pro zásuvku pro napájení automatického doplňovacího zařízení, napájení 230V/10W, v sestavě: jistič 10A/1B, proudový chránič 30mA, montážní přísl |  | kus | 1 | 0
490 |  | 01b | Vývod pro napájení DDC regulátoru tepelného čerpadla 24VAC, v sestavě: jistič 2A/1C, montážní příslušenství |  | kus | 1 | 0
491 |  | 01c | Vývod pro napájení DDC regulátoru MaR, 230V, v sestavě: jistič 6A/1B, montážní příslušenství |  | kus | 1 | 0
492 |  | 01d | Vývod pro ovládání stykačů 230V/50Hz, v sestavě: jistič 6A/1B, montážní příslušenství |  | kus | 1 | 0
493 |  | 01e | Vývod rezervní v sestavě: jistič 16A/1B, montážní příslušenství |  | kus | 1 | 0
494 |  | 01f | Vývod rezervní v sestavě: jistič 10A/1B, montážní příslušenství |  | kus | 1 | 0
495 |  | 01g | Vývod pro ochranné pospojování /kotelna/ pr. 6 mm2 Cu |  | kus | 1 | 0
496 |  | 01h | DDC regulátor včetně rozšiřujících modulů, komunikace RS232, komunikace RS485, komunikace Ethernet, 3xAO, 11xDI, 8xDO, 10xAI, klávesnice, displej 4x20 |  | kus | 1 | 0
497 |  | 01i | Komunikační převodník RS232/RS485 |  | kus | 1 | 0
498 |  | TČ11 | Tepelné čerpadlo země/voda, vnitřní instalace, napájení 230V/410W, včetně teplotních čidel a vlastní regulace - dodávka ÚT |  | kus | 1 | 0
499 |  | Č11 | Čerpadlo oběhové s elektronickým řízením, napájení 230V/310W, připojení do regulace TČ - dodávka ÚT |  | kus | 1 | 0
500 |  | Č12 | Čerpadlo oběhové s elektronickým řízením, napájení 230V/130W, připojení do regulace TČ - dodávka ÚT |  | kus | 1 | 0
501 |  | Z11 | Zásuvka IP44, 230V~, 10A, pro napájení GPRS komunikátoru TČ |  | kus | 1 | 0
502 |  | T11T12 | Odporový snímač teploty Ni1000/6180ppm, příložný, rozsah -30 až +120°C, krytí IP54 |  | kus | 2 | 0
503 |  | T13 | Odporový snímač teploty venkovní, Ni1000/6180ppm, IP54, -50 až +70°C |  | kus | 1 | 0
504 |  | K21 | Plynový kondenzační kotel, napájení 230V/200W, možnost řízení výkonu kotle signálem 0-10V, signalizace poruchy kotle - dodávka ÚT |  | kus | 1 | 0
505 |  | T21 | Odporový snímač teploty Ni1000/6180ppm, příložný, rozsah -30 až +120°C, krytí IP54 |  | kus | 1 | 0
506 |  | Y21Y22 | Servopohon ventilu včetně adaptéru, napájení 24V AC nebo DC, ovládání otevř./zavř. - dodávka ÚT |  | kus | 2 | 0
507 |  | Č31 | Čerpadlo oběhové (cirkulační) s elektronickým řízením, napájení 230V/40W - dodávka ZTI |  | kus | 1 | 0
508 |  | T31 | Odporový snímač teploty Ni1000/6180ppm, do jímky délky 200mm, rozsah -30 až +120°C, krytí IP54 |  | kus | 1 | 0
509 |  | T31 | Jímka pro čidlo teploty, G1/2", 200 mm |  | kus | 1 | 0
510 |  | ST31 | Regulátor teploty kapilárový, 0 až 90°C, kapilára 10 cm, rozpínací kontakt |  | kus | 1 | 0
511 |  | ST31 | Jímka pro regulátor teploty, G3/4", 70 mm |  | kus | 1 | 0
512 |  | SH31 | Elektrická topná patrona, napájení 230V/3kW, okruh s ochranným a provozním termostatem - dodávka ÚT |  | kus | 1 | 0
513 |  | Č41 | Čerpadlo oběhové s elektronickým řízením, napájení 230V/130W - dodávka ÚT |  | kus | 1 | 0
514 |  | T41T42 | Odporový snímač teploty Ni1000/6180ppm, do jímky délky 200mm, rozsah -30 až +120°C, krytí IP54 |  | kus | 2 | 0
515 |  | T41T42 | Jímka pro čidlo teploty, G1/2", 200 mm |  | kus | 2 | 0
516 |  | T43 | Odporový snímač teploty Ni1000/6180ppm, příložný, rozsah -30 až +120°C, krytí IP54 |  | kus | 1 | 0
517 |  | Z61 | Zásuvka IP44, 230V~, 10A, pro napájení kalového čerpadla |  | kus | 1 | 0
518 |  | Č61 | Kalové čerpadlo s plovákovým spínačem, napájení 230V/750W - dodávka ZTI |  | kus | 1 | 0
519 |  | P71 | Snímač tlaku, rozsah 0 až 6 bar, napájení 24V AC nebo DC, výstupní signál 0-10V |  | kus | 1 | 0
520 |  | P71 | Manometrické příslušenství - návarek, kohout, těsnění |  | kus | 1 | 0
521 |  | Z71 | Zásuvka IP44, 230V~, 10A, pro napájení aut. doplňovacího zařízení |  | kus | 1 | 0
522 |  | AD71 | Automatické doplňovací zařízení, napájení 230V/10W, zapojení do zásuvky, signalizace poruchy - dodávka ÚT |  | kus | 1 | 0
523 |  | SA71 | Hřibové tlačítko červené s aretací v plastové skříni, kontakty 1/1, 24V, tlačítko s ochranným krytem - sklem proti nahodilé manipulaci |  | kus | 1 | 0
524 |  | H71 | Snímač zaplavení, s reléovým výstupem, montáž na DIN lištu, výstup OUT E, relé, napájení 24V DC nebo 24V AC + vodivostní sonda |  | kus | 1 | 0
525 |  | HS71 | Plastová krabice včetně houkačky a signálky, krytí IP54 |  | kus | 1 | 0
526 |  | G71 | Detektor úniku čpavku, signalizace 1. a 2. stupně detekce |  | kus | 1 | 0
527 |  | 01001 | Drátěný žlab 100x50 vč. montážního příslušenství |  | m | 20 | 0
528 |  | 01002 | Drátěný žlab 50x50 vč. montážního příslušenství |  | m | 10 | 0
529 |  | 01003 | PVC žlab 40x40 včetně montážního příslušenství |  | m | 5 | 0
530 |  | 01004 | PVC žlab 40x20 včetně montážního příslušenství |  | m | 5 | 0
531 |  | 01005 | PVC trubka pevná DN25, včetně příchytek |  | m | 20 | 0
532 |  | 01006 | PVC trubka ohebná DN25 včetně příchytek |  | m | 10 | 0
533 |  | 01007 | Kabelové štítky plastové s popisem kabelu včetně upevnění na kabel |  | kus | 70 | 0
534 |  | 01008 | Elektroinstalační krabice vč. svorek a průchodek |  | kus | 3 | 0
535 |  | 01009 | Drobný instalační materiál - sada |  | kus | 1 | 0
536 |  | 01010 | Protipožární kabelové ucpávky - dle PBŘ |  | set | 1 | 0
537 |  | 01011 | JYTY 2Dx1 |  | m | 140 | 0
538 |  | 01012 | JYTY 4Dx1 |  | m | 40 | 0
539 |  | 01013 | CYKY 3Jx1,5 |  | m | 60 | 0
540 |  | 01014 | CYKY 3Jx2,5 |  | m | 30 | 0
541 |  | 01015 | CYKY 5Jx1,5 |  | m | 35 | 0
542 |  | 01017 | UTP CAT5e |  | m | 30 | 0
543 |  | 01018 | CYA6 žz |  | m | 25 | 0
544 |  | 01019 | Projekt skutečného provedení -není součástí položky ve VRN |  | kus | 1 | 0
545 |  | 01020 | Montážní dokumentace /schéma zapojení rozvaděče/ |  | kus | 1 | 0
546 |  | 01021 | Software DDC regulátoru (datové body) |  | kus | 1 | 0
547 |  | 01022 | Software DDC regulátoru (webový server) |  | kus | 1 | 0
548 |  | 01023 | Demontážní práce EI a MaR (rozvaděč + kabeláže) |  | kus | 1 | 0
549 |  | 01024 | Montážní práce MaR |  | kus | 1 | 0
550 |  | 01025 | Výchozí revize el. Zařízení -není součástí položky ve VRN |  | kus | 1 | 0
551 |  | 01026 | Zprovoznění a regulace tepelného čerpadla |  | kus | 1 | 0
552 |  | 01027 | Uvedení do provozu, nastavení regulace |  | kus | 1 | 0
553 |  | 01028 | Funkční zkouška 72hod. |  | kus | 1 | 0
554 |  | 01029 | Zaškolení obsluhy, návod k obsluze |  | kus | 1 | 0
555 |  | 01030 | Doprava |  | kus | 1 | 0
|  | VRN | Vedlejší a ostatní rozpočtové náklady
556 |  | 005111021R | Geodetické práce při a po výstavbě |  | kus | 1 | 0
557 |  | 005121010R | Zařízení staveniště |  | kus | 1 | 0
558 |  | 005122010R | Provozní a územní vlivy |  | kus | 1 | 0
559 |  | 005124010R | Koordinační činnost |  | kus | 1 | 0
560 |  | 005231010R | Revize a zkoušky |  | kus | 1 | 0
561 |  | 005241010R | Dokumentace skut.provedení stavby |  | kus | 1 | 0
562 |  | 005241030R | Výrobní a dílenská dokumentace |  | kus | 1 | 0
Poznámka:

## Krycí list rozpočtu-SO02
Krycí list slepého rozpočtu
Název stavby: |  | Snížení energetické.náročnosti objektů Domova Kladno-Švermov |  | Objednatel: |  |  | IČ/DIČ:
Druh stavby: |  | SO 02 - OBJEKT 2 - č.p.1357 |  | Projektant: |  |  | IČ/DIČ:
Lokalita: |  |  |  | Zhotovitel: |  |  | IČ/DIČ:
Začátek výstavby: |  |  |  | Konec výstavby: |  |  | Položek: | 541
JKSO: |  |  |  | Zpracoval: |  |  | Datum:
Rozpočtové náklady v Kč
A | Základní rozpočtové náklady |  | B | Doplňkové náklady |  | C | Náklady na umístění stavby (NUS)
HSV | Dodávky | 0 | Práce přesčas |  | 0 | Zařízení staveniště |  | 0
| Montáž | 0 | Bez pevné podl. |  | 0 | Mimostav. doprava |  | 0
PSV | Dodávky | 0 | Kulturní památka |  | 0 | Územní vlivy |  | 0
| Montáž | 0 | Vedlejší náklady |  | 0 | Provozní vlivy |  | 0
"M" | Dodávky | 0 |  |  |  | Ostatní |  | 0
| Montáž | 0 |  |  |  | NUS z rozpočtu |  | 0
Ostatní materiál |  | 0
Přesun hmot a sutí |  | 0
ZRN celkem |  | 0 | DN celkem |  | 0 | NUS celkem |  | 0
|  |  | DN celkem z obj. |  | 0 | NUS celkem z obj. |  | 0
ORN celkem
[6 empty] | ORN celkem z obj. |  | 0
Základ 0% |  | 0
Základ 12% |  | 0 | DPH 12% |  | 0 | Celkem bez DPH |  | 0
Základ 21% |  | 0 | DPH 21% |  | 0 | Celkem včetně DPH |  | 0
Projektant |  |  | Objednatel |  |  | Zhotovitel
Datum, razítko a podpis |  |  | Datum, razítko a podpis |  |  | Datum, razítko a podpis
Poznámka:

## Stavební rozpočet - součet-SO02
Slepý stavební rozpočet - rekapitulace
Název stavby: | Snížení energetické.náročnosti objektů Domova Kladno-Švermov |  | Objednatel:
Druh stavby: | SO 02 - OBJEKT 2 - č.p.1357 |  | Projektant:
Lokalita: |  |  | Zhotovitel:
Zpracoval: |  |  | Zpracováno dne:
Objekt | Kód | Zkrácený popis |  | Náklady (Kč) - dodávka | Náklady (Kč) - Montáž | Náklady (Kč) - celkem
| 11 | Přípravné a přidružené práce |  | 0 | 0 | 0 | T | 0
| 12 | Odkopávky a prokopávky |  | 0 | 0 | 0 | T | 0
| 13 | Hloubené vykopávky |  | 0 | 0 | 0 | T | 0
| 16 | Přemístění výkopku |  | 0 | 0 | 0 | T | 0
| 17 | Konstrukce ze zemin |  | 0 | 0 | 0 | T | 0
| 18 | Povrchové úpravy terénu |  | 0 | 0 | 0 | T | 0
| 21 | Úprava podloží a základové spáry |  | 0 | 0 | 0 | T | 0
| 27 | Základy |  | 0 | 0 | 0 | T | 0
| 31 | Zdi podpěrné a volné |  | 0 | 0 | 0 | T | 0
| 56 | Podkladní vrstvy komunikací, letišť a ploch |  | 0 | 0 | 0 | T | 0
| 57 | Kryty pozemních komunikací, letišť a ploch z kameniva nebo živičné |  | 0 | 0 | 0 | T | 0
| 59 | Kryty pozemních komunikací, letišť a ploch dlážděných (předlažby) |  | 0 | 0 | 0 | T | 0
| 61 | Úprava povrchů vnitřní |  | 0 | 0 | 0 | T | 0
| 62 | Úprava povrchů vnější |  | 0 | 0 | 0 | T | 0
| 63 | Podlahy a podlahové konstrukce |  | 0 | 0 | 0 | T | 0
| 83 | Potrubí z trub plastových |  | 0 | 0 | 0 | T | 0
| 89 | Ostatní konstrukce a práce na trubním vedení |  | 0 | 0 | 0 | T | 0
| 91 | Doplňující konstrukce a práce na pozemních komunikacích a zpevněných plochách |  | 0 | 0 | 0 | T | 0
| 94 | Lešení a stavební výtahy |  | 0 | 0 | 0 | T | 0
| 95 | Různé dokončovací konstrukce a práce na pozemních stavbách |  | 0 | 0 | 0 | T | 0
| 96 | Bourání konstrukcí |  | 0 | 0 | 0 | T | 0
| 97 | Prorážení otvorů a ostatní bourací práce |  | 0 | 0 | 0 | T | 0
| S | Přesuny sutí |  | 0 | 0 | 0 | T | 0
| H99 | Ostatní přesuny hmot |  | 0 | 0 | 0 | T | 0
| 712 | Izolace střech (živičné krytiny) |  | 0 | 0 | 0 | T | 0
| 713 | Izolace tepelné |  | 0 | 0 | 0 | T | 0
| 721 | ZTI - Vnitřní kanalizace |  | 0 | 0 | 0 | T | 0
| 723 | ZTI - Vnitřní plynovod |  | 0 | 0 | 0 | T | 0
| 730-1 | 01-Ústřední vytápění |  | 0 | 0 | 0 | T | 0
| 730-2 | 02-Vnitřní vodovod |  | 0 | 0 | 0 | T | 0
| 730-3 | 03-Komíny a kouřovody |  | 0 | 0 | 0 | T | 0
| 732a | Provedení a vystrojení vrtů pro tepelné čerpadlo (3 x 150bm) |  | 0 | 0 | 0 | T | 0
| 733a | Vodorovné teplovodní potrubní vedení a sběrná šachta |  | 0 | 0 | 0 | T | 0
| 762 | Konstrukce tesařské |  | 0 | 0 | 0 | T | 0
| 764 | Konstrukce klempířské |  | 0 | 0 | 0 | T | 0
| 766 | Konstrukce truhlářské |  | 0 | 0 | 0 | T | 0
| 767 | Konstrukce doplňkové stavební (zámečnické) |  | 0 | 0 | 0 | T | 0
| 771 | Podlahy z dlaždic |  | 0 | 0 | 0 | T | 0
| 784 | Malby |  | 0 | 0 | 0 | T | 0
| M21 | Elektromontáže |  | 0 | 0 | 0 | T | 0
| M22 | Montáže sdělovací a zabezpečovací techniky |  | 0 | 0 | 0 | T | 0
| M22a | Měření a regulace |  | 0 | 0 | 0 | T | 0
| VRN | Vedlejší a ostatní rozpočtové náklady |  | 0 | 0 | 0 | T | 0
[5 empty] | Celkem: | 0

## Stavební rozpočet-SO02
Slepý stavební rozpočet
Název stavby: |  | Snížení energetické.náročnosti objektů Domova Kladno-Švermov | Doba výstavby: |  |  | Objednatel:
Druh stavby: |  | SO 02 - OBJEKT 2 - č.p.1357 | Začátek výstavby: |  |  | Projektant:
Lokalita: |  |  | Konec výstavby: |  |  | Zhotovitel:
JKSO: |  |  | Zpracováno dne: |  |  | Zpracoval:
Č | Kód | Zkrácený popis / Varianta |  | MJ | Množství | Cena/MJ | Náklady (Kč) |  |  | Cenová
|  | Rozměry |  |  |  | (Kč) | Dodávka | Montáž | Celkem | soustava | Přesuny | Typ skupiny | HSV mat | HSV prac | PSV mat | PSV prac | Mont mat | Mont prac | Ostatní mat. | [20 empty] | MAT | WORK | CELK
| 11 | Přípravné a přidružené práce |  |  |  |  | 0 | 0 | 0 | [17 empty] | 0 | 0 | 0
1 | 110100102R09 | Vytýčení stávajících sítí |  | kus | 1 |  | 0 | 0 | 0 | RTS I / 2020 | 0 |  | 0 | 0 | 0 | 0 | 0 | 0 | 0 | 0 | 0 | 0 | 15 | 0 | 0 | 1 |  |  |  | 0 | 0 | 0 | 11_ | 1_ | _ | 0 | 0 | 0 | 13 | 0 | 0 | 0
2 | 111200003RA0 | Odstranění křovin a nezbytné prořezání zeleně |  | kus | 1 |  | 0 | 0 | 0 | RTS I / 2020 | 0 |  | 0 | 0 | 0 | 0 | 0 | 0 | 0 | 0 | 0 | 0 | 15 | 0 | 0 | 1 |  |  |  | 0 | 0 | 0 | 11_ | 1_ | _ | 0 | 0 | 0 | 14 | 0 | 0 | 0
3 | 113106121R00 | Rozebrání dlažeb z betonových dlaždic -dle pozn.7 |  | m2 | 38 |  | 0 | 0 | 0 | RTS I / 2020 | 0 |  | 0 | 0 | 0 | 0 | 0 | 0 | 0 | 0 | 0 | 0 | 15 | 0 | 0 | 1 |  |  |  | 0 | 0 | 0 | 11_ | 1_ | _ | 0 | 0 | 0 | 15 | 0 | 0 | 0
4 | 113106121R00 | Rozebrání dlažeb z betonových dlaždic na sucho -beton.žlab -dle pozn.8 |  | m2 | 16.8 |  | 0 | 0 | 0 | RTS I / 2020 | 0 |  | 0 | 0 | 0 | 0 | 0 | 0 | 0 | 0 | 0 | 0 | 15 | 0 | 0 | 1 |  |  |  | 0 | 0 | 0 | 11_ | 1_ | _ | 0 | 0 | 0 | 16 | 0 | 0 | 0
5 | 113107510R00 | Odstranění podkladu pl. 50 m2,kam.drcené tl.10 cm -dle pozn.9 |  | m2 | 5.58 |  | 0 | 0 | 0 | RTS I / 2020 | 0 |  | 0 | 0 | 0 | 0 | 0 | 0 | 0 | 0 | 0 | 0 | 15 | 0 | 0 | 1 |  |  |  | 0 | 0 | 0 | 11_ | 1_ | _ | 0 | 0 | 0 | 17 | 0 | 0 | 0
6 | 113108305R00 | Odstranění asfaltové vrstvy pl.do 50 m2, tl. 5 cm -dle pozn.9 |  | m2 | 5.58 |  | 0 | 0 | 0 | RTS I / 2020 | 0 |  | 0 | 0 | 0 | 0 | 0 | 0 | 0 | 0 | 0 | 0 | 15 | 0 | 0 | 1 |  |  |  | 0 | 0 | 0 | 11_ | 1_ | _ | 0 | 0 | 0 | 18 | 0 | 0 | 0
7 | 113204111R00 | Vytrhání obrubníků zahradních -dle pozn.9 |  | m | 3.6 |  | 0 | 0 | 0 | RTS I / 2020 | 0 |  | 0 | 0 | 0 | 0 | 0 | 0 | 0 | 0 | 0 | 0 | 15 | 0 | 0 | 1 |  |  |  | 0 | 0 | 0 | 11_ | 1_ | _ | 0 | 0 | 0 | 19 | 0 | 0 | 0
| 12 | Odkopávky a prokopávky |  |  |  |  | 0 | 0 | 0 | [17 empty] | 0 | 0 | 0
8 | 121101101R00 | Sejmutí ornice a drnu s přemístěním do 50 m |  | m3 | 10.66 |  | 0 | 0 | 0 | RTS I / 2020 | 0 |  | 0 | 0 | 0 | 0 | 0 | 0 | 0 | 0 | 0 | 0 | 15 | 0 | 0 | 1 |  |  |  | 0 | 0 | 0 | 12_ | 1_ | _ | 0 | 0 | 0 | 21 | 0 | 0 | 0
| 13 | Hloubené vykopávky |  |  |  |  | 0 | 0 | 0 | [17 empty] | 0 | 0 | 0
9 | 132201211R00 | Hloubení rýh š.do 200 cm hor.3 do 100 m3 -dle pozn.15 |  | m3 | 111.592 |  | 0 | 0 | 0 | RTS I / 2020 | 0 |  | 0 | 0 | 0 | 0 | 0 | 0 | 0 | 0 | 0 | 0 | 15 | 0 | 0 | 1 |  |  |  | 0 | 0 | 0 | 13_ | 1_ | _ | 0 | 0 | 0 | 23 | 0 | 0 | 0
10 | 132201219R00 | Přípl.za lepivost,hloubení rýh 200cm,hor.3 |  | m3 | 111.592 |  | 0 | 0 | 0 | RTS I / 2020 | 0 |  | 0 | 0 | 0 | 0 | 0 | 0 | 0 | 0 | 0 | 0 | 15 | 0 | 0 | 1 |  |  |  | 0 | 0 | 0 | 13_ | 1_ | _ | 0 | 0 | 0 | 24 | 0 | 0 | 0
11 | 139711101R00 | Vykopávka v uzavřených prostorách v hor.1-4 -výkop pro ulož.přečerp.šachty -dle pozn.17 |  | m3 | 2.205 |  | 0 | 0 | 0 | RTS I / 2020 | 0 |  | 0 | 0 | 0 | 0 | 0 | 0 | 0 | 0 | 0 | 0 | 15 | 0 | 0 | 1 |  |  |  | 0 | 0 | 0 | 13_ | 1_ | _ | 0 | 0 | 0 | 25 | 0 | 0 | 0
12 | 139711101R00 | Vykopávka v uzavřených prostorách v hor.1-4 pro ulož.čerpacího potrubí -dle pozn.20 |  | m3 | 2.16 |  | 0 | 0 | 0 | RTS I / 2020 | 0 |  | 0 | 0 | 0 | 0 | 0 | 0 | 0 | 0 | 0 | 0 | 15 | 0 | 0 | 1 |  |  |  | 0 | 0 | 0 | 13_ | 1_ | _ | 0 | 0 | 0 | 26 | 0 | 0 | 0
| 16 | Přemístění výkopku |  |  |  |  | 0 | 0 | 0 | [17 empty] | 0 | 0 | 0
13 | 162701105R00 | Vodorovné přemístění výkopku z hor.1-4 do 10000 m |  | m3 | 26.234 |  | 0 | 0 | 0 | RTS I / 2020 | 0 |  | 0 | 0 | 0 | 0 | 0 | 0 | 0 | 0 | 0 | 0 | 15 | 0 | 0 | 1 |  |  |  | 0 | 0 | 0 | 16_ | 1_ | _ | 0 | 0 | 0 | 28 | 0 | 0 | 0
| Varianta: | 20,368 m3 je použito pro zásypy v SO 01
14 | 162702294R00 | Poplatek za skládku: výkopek |  | t | 45.91 |  | 0 | 0 | 0 | RTS I / 2020 | 0 |  | 0 | 0 | 0 | 0 | 0 | 0 | 0 | 0 | 0 | 0 | 15 | 0 | 0 | 1 |  |  |  | 0 | 0 | 0 | 16_ | 1_ | _ | 0 | 0 | 0 | 30 | 0 | 0 | 0
15 | 167101101R00 | Nakládání výkopku z hor.1-4 v množství do 100 m3 |  | m3 | 26.234 |  | 0 | 0 | 0 | RTS I / 2020 | 0 |  | 0 | 0 | 0 | 0 | 0 | 0 | 0 | 0 | 0 | 0 | 15 | 0 | 0 | 1 |  |  |  | 0 | 0 | 0 | 16_ | 1_ | _ | 0 | 0 | 0 | 31 | 0 | 0 | 0
| 17 | Konstrukce ze zemin |  |  |  |  | 0 | 0 | 0 | [17 empty] | 0 | 0 | 0
16 | 171201201R00 | Uložení sypaniny na skl.-sypanina na výšku přes 2m |  | m3 | 26.234 |  | 0 | 0 | 0 | RTS I / 2020 | 0 |  | 0 | 0 | 0 | 0 | 0 | 0 | 0 | 0 | 0 | 0 | 15 | 0 | 0 | 1 |  |  |  | 0 | 0 | 0 | 17_ | 1_ | _ | 0 | 0 | 0 | 33 | 0 | 0 | 0
17 | 174101101R00 | Zásyp jam, rýh, šachet , nebo kolem objektů se zhutněním po vrstvách -výkopkem -rýha kolem objektu |  | m3 | 65.551 |  | 0 | 0 | 0 | RTS I / 2020 | 0 |  | 0 | 0 | 0 | 0 | 0 | 0 | 0 | 0 | 0 | 0 | 15 | 0 | 0 | 1 |  |  |  | 0 | 0 | 0 | 17_ | 1_ | _ | 0 | 0 | 0 | 34 | 0 | 0 | 0
18 | 174101101R00 | Zásyp jam, rýh, šachet se zhutněním -výkop pro ulož.přečerp.šachty -dle detailu Det5 |  | m3 | 1.86 |  | 0 | 0 | 0 | RTS I / 2020 | 0 |  | 0 | 0 | 0 | 0 | 0 | 0 | 0 | 0 | 0 | 0 | 15 | 0 | 0 | 1 |  |  |  | 0 | 0 | 0 | 17_ | 1_ | _ | 0 | 0 | 0 | 35 | 0 | 0 | 0
19 | 174101102R00 | Zásyp ruční se zhutněním -výkop pro ulož čerp.potrubí -dle pozn.20 |  | m3 | 1.944 |  | 0 | 0 | 0 | RTS I / 2020 | 0 |  | 0 | 0 | 0 | 0 | 0 | 0 | 0 | 0 | 0 | 0 | 15 | 0 | 0 | 1 |  |  |  | 0 | 0 | 0 | 17_ | 1_ | _ | 0 | 0 | 0 | 36 | 0 | 0 | 0
| 18 | Povrchové úpravy terénu |  |  |  |  | 0 | 0 | 0 | [17 empty] | 0 | 0 | 0
20 | 180405110RA1 | Ohumusování, osetí travním semenem dotčené části po opravách |  | m2 | 134.223 |  | 0 | 0 | 0 | RTS I / 2020 | 0 |  | 0 | 0 | 0 | 0 | 0 | 0 | 0 | 0 | 0 | 0 | 15 | 0 | 0 | 1 |  |  |  | 0 | 0 | 0 | 18_ | 1_ | _ | 0 | 0 | 0 | 38 | 0 | 0 | 0
21 | 180410100RAA | Odstranění "předzahrádek", ohumusování, osetí travním semenem po opravách |  | m2 | 15.828 |  | 0 | 0 | 0 | RTS I / 2020 | 0 |  | 0 | 0 | 0 | 0 | 0 | 0 | 0 | 0 | 0 | 0 | 15 | 0 | 0 | 1 |  |  |  | 0 | 0 | 0 | 18_ | 1_ | _ | 0 | 0 | 0 | 39 | 0 | 0 | 0
| 21 | Úprava podloží a základové spáry |  |  |  |  | 0 | 0 | 0 | [17 empty] | 0 | 0 | 0
22 | 212791111RT1 | Zemnící pásek do výkopu pro drenáž -montáž a dodávka |  | m | 83.2 |  | 0 | 0 | 0 | RTS I / 2020 | 0 |  | 0 | 0 | 0 | 0 | 0 | 0 | 0 | 0 | 0 | 0 | 15 | 0 | 0 | 1 |  |  |  | 0 | 0 | 0 | 21_ | 2_ | _ | 0 | 0 | 0 | 41 | 0 | 0 | 0
23 | 212850002RAA | Drenáž podél základu objektu z dren. trub d 125 mm (podkl.beton, obsyp, geotext.) -provedení dle popisu v PD |  | m | 83.2 |  | 0 | 0 | 0 | RTS I / 2020 | 0 |  | 0 | 0 | 0 | 0 | 0 | 0 | 0 | 0 | 0 | 0 | 15 | 0 | 0 | 1 |  |  |  | 0 | 0 | 0 | 21_ | 2_ | _ | 0 | 0 | 0 | 42 | 0 | 0 | 0
| 27 | Základy |  |  |  |  | 0 | 0 | 0 | [17 empty] | 0 | 0 | 0
24 | 278381154R00 | Základ pod stroje plochy do 1,00 m2 z bet. C 16/20 -přečerpávací šachta |  | m3 | 0.064 |  | 0 | 0 | 0 | RTS I / 2020 | 0 |  | 0 | 0 | 0 | 0 | 0 | 0 | 0 | 0 | 0 | 0 | 15 | 0 | 0 | 1 |  |  |  | 0 | 0 | 0 | 27_ | 2_ | _ | 0 | 0 | 0 | 44 | 0 | 0 | 0
25 | 278381541R00 | Základy pod stroje do 5 m3, C 20/25, složitosti 1 -pro čerpadlo |  | m3 | 0.295 |  | 0 | 0 | 0 | RTS I / 2020 | 0 |  | 0 | 0 | 0 | 0 | 0 | 0 | 0 | 0 | 0 | 0 | 15 | 0 | 0 | 1 |  |  |  | 0 | 0 | 0 | 27_ | 2_ | _ | 0 | 0 | 0 | 45 | 0 | 0 | 0
| 31 | Zdi podpěrné a volné |  |  |  |  | 0 | 0 | 0 | [17 empty] | 0 | 0 | 0
26 | 310237251RT1 | Zazdívka (dozdívka) otvorů pl. 0,25 m2 (ze 400x600mm na 300x300mm) cihlami, tl. zdi 45 cm, s použitím suché maltové směsi |  | kus | 1 |  | 0 | 0 | 0 | RTS I / 2020 | 0 |  | 0 | 0 | 0 | 0 | 0 | 0 | 0 | 0 | 0 | 0 | 15 | 0 | 0 | 1 |  |  |  | 0 | 0 | 0 | 31_ | 3_ | _ | 0 | 0 | 0 | 47 | 0 | 0 | 0
27 | 314235221RT1 | Oprava nadstřešních částí komínů -úplné provedení dle popisu v PD, ozn.OS26 |  | m2 | 21.76 |  | 0 | 0 | 0 | RTS I / 2020 | 0 |  | 0 | 0 | 0 | 0 | 0 | 0 | 0 | 0 | 0 | 0 | 15 | 0 | 0 | 1 |  |  |  | 0 | 0 | 0 | 31_ | 3_ | _ | 0 | 0 | 0 | 48 | 0 | 0 | 0
28 | 317944311RV1 | Válcované nosníky do č.12 do připravených otvorů, vč.dodávky profilu IPE č.12 -provedení dle PD, ozn.Z03 |  | t | 0.034 |  | 0 | 0 | 0 | RTS I / 2020 | 0 |  | 0 | 0 | 0 | 0 | 0 | 0 | 0 | 0 | 0 | 0 | 15 | 0 | 0 | 1 |  |  |  | 0 | 0 | 0 | 31_ | 3_ | _ | 0 | 0 | 0 | 49 | 0 | 0 | 0
29 | 319203111RT1 | Sanace trhlin na fasádě ozn.OS13 -úplné provedení dle popisu v PD |  | m | 100 |  | 0 | 0 | 0 | RTS I / 2020 | 0 |  | 0 | 0 | 0 | 0 | 0 | 0 | 0 | 0 | 0 | 0 | 15 | 0 | 0 | 1 |  |  |  | 0 | 0 | 0 | 31_ | 3_ | _ | 0 | 0 | 0 | 50 | 0 | 0 | 0
| 56 | Podkladní vrstvy komunikací, letišť a ploch |  |  |  |  | 0 | 0 | 0 | [17 empty] | 0 | 0 | 0
30 | 564851111RT4 | Podklad ze štěrkodrti po zhutnění tloušťky 15 cm, štěrkodrť frakce 0-63 mm -skladba ZP01, bod 3 |  | m2 | 37.648 |  | 0 | 0 | 0 | RTS I / 2020 | 0 |  | 0 | 0 | 0 | 0 | 0 | 0 | 0 | 0 | 0 | 0 | 15 | 0 | 0 | 1 |  |  |  | 0 | 0 | 0 | 56_ | 5_ | _ | 0 | 0 | 0 | 52 | 0 | 0 | 0
31 | 567211110R00 | Podklad z prostého betonu C16/20 tloušťky 10 cm -skladba ZP01, bod 2 |  | m2 | 37.648 |  | 0 | 0 | 0 | RTS I / 2020 | 0 |  | 0 | 0 | 0 | 0 | 0 | 0 | 0 | 0 | 0 | 0 | 15 | 0 | 0 | 1 |  |  |  | 0 | 0 | 0 | 56_ | 5_ | _ | 0 | 0 | 0 | 53 | 0 | 0 | 0
32 | 568111111RT1 | Zřízení vrstvy z geotextilie skl.do 1:5, vč.dodávky -skladba ZP01, bod 4 |  | m2 | 37.648 |  | 0 | 0 | 0 | RTS I / 2020 | 0 |  | 0 | 0 | 0 | 0 | 0 | 0 | 0 | 0 | 0 | 0 | 15 | 0 | 0 | 1 |  |  |  | 0 | 0 | 0 | 56_ | 5_ | _ | 0 | 0 | 0 | 54 | 0 | 0 | 0
| 57 | Kryty pozemních komunikací, letišť a ploch z kameniva nebo živičné |  |  |  |  | 0 | 0 | 0 | [17 empty] | 0 | 0 | 0
33 | 577000001RAC | Obnova zpevněné asfaltové plochy |  | m2 | 5.58 |  | 0 | 0 | 0 | RTS I / 2020 | 0 |  | 0 | 0 | 0 | 0 | 0 | 0 | 0 | 0 | 0 | 0 | 15 | 0 | 0 | 1 |  |  |  | 0 | 0 | 0 | 57_ | 5_ | _ | 0 | 0 | 0 | 56 | 0 | 0 | 0
| 59 | Kryty pozemních komunikací, letišť a ploch dlážděných (předlažby) |  |  |  |  | 0 | 0 | 0 | [17 empty] | 0 | 0 | 0
34 | 596841111RT4 | Kladení dlažby z dlaždic kom.pro pěší do lože z MC, včetně dlaždic betonových HBB 50/50/5 cm -skladba ZP01, bod 1 |  | m2 | 37.648 |  | 0 | 0 | 0 | RTS I / 2020 | 0 |  | 0 | 0 | 0 | 0 | 0 | 0 | 0 | 0 | 0 | 0 | 15 | 0 | 0 | 1 |  |  |  | 0 | 0 | 0 | 59_ | 5_ | _ | 0 | 0 | 0 | 58 | 0 | 0 | 0
| 61 | Úprava povrchů vnitřní |  |  |  |  | 0 | 0 | 0 | [17 empty] | 0 | 0 | 0
35 | 601011141RT1 | Štuk na stropech, sanační, tloušťka vrstvy 1,5 mm -kotelna -dle pozn.1 |  | m2 | 11.925 |  | 0 | 0 | 0 | RTS I / 2020 | 0 |  | 0 | 0 | 0 | 0 | 0 | 0 | 0 | 0 | 0 | 0 | 15 | 0 | 0 | 1 |  |  |  | 0 | 0 | 0 | 61_ | 6_ | _ | 0 | 0 | 0 | 60 | 0 | 0 | 0
36 | 602011131RT5 | Omítka jednovrstvá vnitřní stěrková, tloušťka vrstvy 10 mm -zazdívky+dozdívky |  | m2 | 0.15 |  | 0 | 0 | 0 | RTS I / 2020 | 0 |  | 0 | 0 | 0 | 0 | 0 | 0 | 0 | 0 | 0 | 0 | 15 | 0 | 0 | 1 |  |  |  | 0 | 0 | 0 | 61_ | 6_ | _ | 0 | 0 | 0 | 61 | 0 | 0 | 0
37 | 602011141R00 | Štuk na stěnách vnitřní, tl.vrstvy 1-2 mm -zazdívky+dozdívky |  | m2 | 0.15 |  | 0 | 0 | 0 | RTS I / 2020 | 0 |  | 0 | 0 | 0 | 0 | 0 | 0 | 0 | 0 | 0 | 0 | 15 | 0 | 0 | 1 |  |  |  | 0 | 0 | 0 | 61_ | 6_ | _ | 0 | 0 | 0 | 62 | 0 | 0 | 0
38 | 602011141RT1 | Štuk na stěnách a ostění vnitřní, sanační, tl.vrstvy 1-2 mm -kotelna -dle pozn.1 |  | m2 | 10.137 |  | 0 | 0 | 0 | RTS I / 2020 | 0 |  | 0 | 0 | 0 | 0 | 0 | 0 | 0 | 0 | 0 | 0 | 15 | 0 | 0 | 1 |  |  |  | 0 | 0 | 0 | 61_ | 6_ | _ | 0 | 0 | 0 | 63 | 0 | 0 | 0
39 | 611423511RT2 | Oprava váp.omítek stropů -2.NP (převážně trhliny) |  | m2 | 268.387 |  | 0 | 0 | 0 | RTS I / 2020 | 0 |  | 0 | 0 | 0 | 0 | 0 | 0 | 0 | 0 | 0 | 0 | 15 | 0 | 0 | 1 |  |  |  | 0 | 0 | 0 | 61_ | 6_ | _ | 0 | 0 | 0 | 64 | 0 | 0 | 0
40 | 612434154RT1 | Omítkový sanační systém vnitřní, 4 vrst. -kotelna-stěny+ostění |  | m2 | 19.77 |  | 0 | 0 | 0 | RTS I / 2020 | 0 |  | 0 | 0 | 0 | 0 | 0 | 0 | 0 | 0 | 0 | 0 | 15 | 0 | 0 | 1 |  |  |  | 0 | 0 | 0 | 61_ | 6_ | _ | 0 | 0 | 0 | 65 | 0 | 0 | 0
| 62 | Úprava povrchů vnější |  |  |  |  | 0 | 0 | 0 | [17 empty] | 0 | 0 | 0
41 | 620991121R00 | Zakrývání výplní vnějších otvorů z lešení |  | m2 | 85.9 |  | 0 | 0 | 0 | RTS I / 2020 | 0 |  | 0 | 0 | 0 | 0 | 0 | 0 | 0 | 0 | 0 | 0 | 15 | 0 | 0 | 1 |  |  |  | 0 | 0 | 0 | 62_ | 6_ | _ | 0 | 0 | 0 | 67 | 0 | 0 | 0
42 | 622300130RT1 | Odmaštění, vyspravení a vyrovnání povrchu jemnou cement.maltou -skladba SO04, bod 3 + SO05, bod 3 + SO06, bod 3 + SO09, bod 2 |  | m2 | 705.603 |  | 0 | 0 | 0 | RTS I / 2020 | 0 |  | 0 | 0 | 0 | 0 | 0 | 0 | 0 | 0 | 0 | 0 | 15 | 0 | 0 | 1 |  |  |  | 0 | 0 | 0 | 62_ | 6_ | _ | 0 | 0 | 0 | 68 | 0 | 0 | 0
43 | 622300181RT2 | Montáž chráničky kabelu do zateplení z polystyrenu,vč. chráničky DN 40 mm |  | m | 40 |  | 0 | 0 | 0 | RTS I / 2020 | 0 |  | 0 | 0 | 0 | 0 | 0 | 0 | 0 | 0 | 0 | 0 | 15 | 0 | 0 | 1 |  |  |  | 0 | 0 | 0 | 62_ | 6_ | _ | 0 | 0 | 0 | 69 | 0 | 0 | 0
44 | 622311018R00 | Soklová lišta hliník KZS tl. 180 mm |  | m | 80.19 |  | 0 | 0 | 0 | RTS I / 2020 | 0 |  | 0 | 0 | 0 | 0 | 0 | 0 | 0 | 0 | 0 | 0 | 15 | 0 | 0 | 1 |  |  |  | 0 | 0 | 0 | 62_ | 6_ | _ | 0 | 0 | 0 | 70 | 0 | 0 | 0
45 | 622311115RT1 | Dilatační profil KZS, tl.izolantu tl.180 mm -montáž a dodávka, ozn.OS22 |  | m | 15.7 |  | 0 | 0 | 0 | RTS I / 2020 | 0 |  | 0 | 0 | 0 | 0 | 0 | 0 | 0 | 0 | 0 | 0 | 15 | 0 | 0 | 1 |  |  |  | 0 | 0 | 0 | 62_ | 6_ | _ | 0 | 0 | 0 | 71 | 0 | 0 | 0
46 | 622311523RV2 | Zateplovací systém, sokl, XPS tl. 120 mm s nopovou folií -skladba SO05, bod 5-10 |  | m2 | 108.257 |  | 0 | 0 | 0 | RTS I / 2020 | 0 |  | 0 | 0 | 0 | 0 | 0 | 0 | 0 | 0 | 0 | 0 | 15 | 0 | 0 | 1 |  |  |  | 0 | 0 | 0 | 62_ | 6_ | _ | 0 | 0 | 0 | 72 | 0 | 0 | 0
| Varianta: | penetrace na bázi bitumenu + HI bitumen.s výzt.síťovinou vč.vytažení 300mm + lepící stěrka na bázi bitumenu + XPS tl.120 mm + nopová folie zakonč.PVC lištou + separ.textilie 150g/m2
47 | 622311526RU1 | Zateplovací systém, sokl, XPS tl. 180 mm, s mozaikovou omítkou -skladba SO04, bod 4-9 |  | m2 | 67.39 |  | 0 | 0 | 0 | RTS I / 2020 | 0 |  | 0 | 0 | 0 | 0 | 0 | 0 | 0 | 0 | 0 | 0 | 15 | 0 | 0 | 1 |  |  |  | 0 | 0 | 0 | 62_ | 6_ | _ | 0 | 0 | 0 | 74 | 0 | 0 | 0
| Varianta: | penetrace podkladu + lepící a vyrovnávací tmel + XPS tl.180mm + stěrkový tmel vč.arm.tkaniny se zvýš.hydrofob. + zákl.nátěr + soklová mozaiková omítka
48 | 622311836RT3 | Zateplovací systém, fasáda, miner.desky PV tl.180 mm, s omítkou silikonovou -skladba SO06, bod 4-9 |  | m2 | 479.112 |  | 0 | 0 | 0 | RTS I / 2020 | 0 |  | 0 | 0 | 0 | 0 | 0 | 0 | 0 | 0 | 0 | 0 | 15 | 0 | 0 | 1 |  |  |  | 0 | 0 | 0 | 62_ | 6_ | _ | 0 | 0 | 0 | 76 | 0 | 0 | 0
| Varianta: | penetrace podkladu + lepící a vyrovnávací tmel + izolant tl.180mm + stěrkový tmel vč.arm.tkaniny + zákl.nátěr + silikon.probarv.omítka
49 | 622311852RT3 | Zatepl.systém, ostění, miner.desky PV tl. 20 mm se silikon.probarv.omítkou -skladba SO09, bod 3-8 |  | m2 | 50.844 |  | 0 | 0 | 0 | RTS I / 2020 | 0 |  | 0 | 0 | 0 | 0 | 0 | 0 | 0 | 0 | 0 | 0 | 15 | 0 | 0 | 1 |  |  |  | 0 | 0 | 0 | 62_ | 6_ | _ | 0 | 0 | 0 | 78 | 0 | 0 | 0
| Varianta: | penetrace podkladu + lepící a vyrovnávací tmel + izolant tl.20mm + stěrkový tmel vč.arm.tkaniny + zákl.nátěr + silikon.probarv.omítka
50 | 622311862RZ1 | Zatepl.syst.-spádový klín z miner.desek PV 20-30 mm pod parapet vnější |  | m | 65 |  | 0 | 0 | 0 | RTS I / 2020 | 0 |  | 0 | 0 | 0 | 0 | 0 | 0 | 0 | 0 | 0 | 0 | 15 | 0 | 0 | 1 |  |  |  | 0 | 0 | 0 | 62_ | 6_ | _ | 0 | 0 | 0 | 80 | 0 | 0 | 0
51 | 622391521R00 | Příplatek ke KZS a fasádnímu systému za systémové doplňky a příslušenství |  | m2 | 705.603 |  | 0 | 0 | 0 | RTS I / 2020 | 0 |  | 0 | 0 | 0 | 0 | 0 | 0 | 0 | 0 | 0 | 0 | 15 | 0 | 0 | 1 |  |  |  | 0 | 0 | 0 | 62_ | 6_ | _ | 0 | 0 | 0 | 81 | 0 | 0 | 0
52 | 622421492R00 | Doplňky zatepl. systémů, okenní lišta s tkaninou |  | m | 202.8 |  | 0 | 0 | 0 | RTS I / 2020 | 0 |  | 0 | 0 | 0 | 0 | 0 | 0 | 0 | 0 | 0 | 0 | 15 | 0 | 0 | 1 |  |  |  | 0 | 0 | 0 | 62_ | 6_ | _ | 0 | 0 | 0 | 82 | 0 | 0 | 0
53 | 622421494R00 | Doplňky zatepl. systémů, podparapetní lišta s tkan |  | m | 65 |  | 0 | 0 | 0 | RTS I / 2020 | 0 |  | 0 | 0 | 0 | 0 | 0 | 0 | 0 | 0 | 0 | 0 | 15 | 0 | 0 | 1 |  |  |  | 0 | 0 | 0 | 62_ | 6_ | _ | 0 | 0 | 0 | 83 | 0 | 0 | 0
54 | 622434114RT5 | Omítkový sanační systém, vnější, soklový -skladba SO05, bod 4 |  | m2 | 108.257 |  | 0 | 0 | 0 | RTS I / 2020 | 0 |  | 0 | 0 | 0 | 0 | 0 | 0 | 0 | 0 | 0 | 0 | 15 | 0 | 0 | 1 |  |  |  | 0 | 0 | 0 | 62_ | 6_ | _ | 0 | 0 | 0 | 84 | 0 | 0 | 0
55 | 622473187RT2 | Příplatek za okenní lištu (APU) - montáž, včetně dodávky lišty |  | m | 202.8 |  | 0 | 0 | 0 | RTS I / 2020 | 0 |  | 0 | 0 | 0 | 0 | 0 | 0 | 0 | 0 | 0 | 0 | 15 | 0 | 0 | 1 |  |  |  | 0 | 0 | 0 | 62_ | 6_ | _ | 0 | 0 | 0 | 85 | 0 | 0 | 0
56 | 622903111R00 | Očištění zdí a valů před opravou, ručně -skladba SO04, bod 3 + SO05, bod 3 + SO06, bod 3 +SO09, bod 2 |  | m2 | 705.603 |  | 0 | 0 | 0 | RTS I / 2020 | 0 |  | 0 | 0 | 0 | 0 | 0 | 0 | 0 | 0 | 0 | 0 | 15 | 0 | 0 | 1 |  |  |  | 0 | 0 | 0 | 62_ | 6_ | _ | 0 | 0 | 0 | 86 | 0 | 0 | 0
57 | 622904112R00 | Očištění fasád tlakovou vodou slož.1 - 2 skladba SO04, bod 3 + SO05, bod 3 + SO06, bod 3 +SO 09, bod 2 |  | m2 | 705.603 |  | 0 | 0 | 0 | RTS I / 2020 | 0 |  | 0 | 0 | 0 | 0 | 0 | 0 | 0 | 0 | 0 | 0 | 15 | 0 | 0 | 1 |  |  |  | 0 | 0 | 0 | 62_ | 6_ | _ | 0 | 0 | 0 | 87 | 0 | 0 | 0
58 | 622904121R00 | Ruční čištění ocelovým kartáčem -50% z plochy -skladba SO04, bod 3 + SO05, bod 3 + SO06, bod 3 +SO09, bod 2 |  | m2 | 352.802 |  | 0 | 0 | 0 | RTS I / 2020 | 0 |  | 0 | 0 | 0 | 0 | 0 | 0 | 0 | 0 | 0 | 0 | 15 | 0 | 0 | 1 |  |  |  | 0 | 0 | 0 | 62_ | 6_ | _ | 0 | 0 | 0 | 88 | 0 | 0 | 0
59 | 622904212R00 | Očištění organických nečistot z fasád slož.1-2 50% z plochy -skladba SO04, bod 3 + SO05, bod 3 + SO06, bod 3 +SO09, bod 2 |  | m2 | 352.802 |  | 0 | 0 | 0 | RTS I / 2020 | 0 |  | 0 | 0 | 0 | 0 | 0 | 0 | 0 | 0 | 0 | 0 | 15 | 0 | 0 | 1 |  |  |  | 0 | 0 | 0 | 62_ | 6_ | _ | 0 | 0 | 0 | 89 | 0 | 0 | 0
| 63 | Podlahy a podlahové konstrukce |  |  |  |  | 0 | 0 | 0 | [17 empty] | 0 | 0 | 0
60 | 631311131RA1 | Doplnění mazanin betonem do 1 m2, nad tl. 8 cm, vč.vytrnování, napojení na stáv.hydroizolaci -dle detailu Det5 |  | m2 | 1 |  | 0 | 0 | 0 | RTS I / 2020 | 0 |  | 0 | 0 | 0 | 0 | 0 | 0 | 0 | 0 | 0 | 0 | 15 | 0 | 0 | 1 |  |  |  | 0 | 0 | 0 | 63_ | 6_ | _ | 0 | 0 | 0 | 91 | 0 | 0 | 0
| 83 | Potrubí z trub plastových |  |  |  |  | 0 | 0 | 0 | [17 empty] | 0 | 0 | 0
61 | 721242110RT1 | Napojení dešťových svodů vč.dodávky lapačů střeš,splavenin ozn.K06 -úplné provedení dle popisu v PD |  | kus | 4 |  | 0 | 0 | 0 | RTS I / 2020 | 0 |  | 0 | 0 | 0 | 0 | 0 | 0 | 0 | 0 | 0 | 0 | 15 | 0 | 0 | 1 |  |  |  | 0 | 0 | 0 | 83_ | 8_ | _ | 0 | 0 | 0 | 93 | 0 | 0 | 0
62 | 831350012RAB | Kanalizace dešťová z trub PVC KG D 160 mm -úplné provedení vč.zem.prací |  | m | 30 |  | 0 | 0 | 0 | RTS I / 2020 | 0 |  | 0 | 0 | 0 | 0 | 0 | 0 | 0 | 0 | 0 | 0 | 15 | 0 | 0 | 1 |  |  |  | 0 | 0 | 0 | 83_ | 8_ | _ | 0 | 0 | 0 | 94 | 0 | 0 | 0
| 89 | Ostatní konstrukce a práce na trubním vedení |  |  |  |  | 0 | 0 | 0 | [17 empty] | 0 | 0 | 0
63 | 894431321RAE | Šachta drenážní, D 400mm, vč.zemních prací ozn. DŠ1-DŠ8 -provedení dle popisu v PD |  | kus | 8 |  | 0 | 0 | 0 | RTS I / 2020 | 0 |  | 0 | 0 | 0 | 0 | 0 | 0 | 0 | 0 | 0 | 0 | 15 | 0 | 0 | 1 |  |  |  | 0 | 0 | 0 | 89_ | 8_ | _ | 0 | 0 | 0 | 96 | 0 | 0 | 0
64 | 894431611RAA | Revizní a vstupní šachta dešť.kanalizace, plast D=1200mm, hl.<2m, litin.poklop, vč.zem.prací |  | kus | 3 |  | 0 | 0 | 0 | RTS I / 2020 | 0 |  | 0 | 0 | 0 | 0 | 0 | 0 | 0 | 0 | 0 | 0 | 15 | 0 | 0 | 1 |  |  |  | 0 | 0 | 0 | 89_ | 8_ | _ | 0 | 0 | 0 | 97 | 0 | 0 | 0
| 91 | Doplňující konstrukce a práce na pozemních komunikacích a zpevněných plochách |  |  |  |  | 0 | 0 | 0 | [17 empty] | 0 | 0 | 0
65 | 916561111RT7 | Osazení záhon.obrubníků do lože z C 12/15 s opěrou, včetně obrubníku 100/5/20 cm |  | m | 4 |  | 0 | 0 | 0 | RTS I / 2020 | 0 |  | 0 | 0 | 0 | 0 | 0 | 0 | 0 | 0 | 0 | 0 | 15 | 0 | 0 | 1 |  |  |  | 0 | 0 | 0 | 91_ | 9_ | _ | 0 | 0 | 0 | 99 | 0 | 0 | 0
66 | 918101111R00 | Lože pod obrubníky nebo obruby dlažeb z C 12/15 |  | m3 | 0.162 |  | 0 | 0 | 0 | RTS I / 2020 | 0 |  | 0 | 0 | 0 | 0 | 0 | 0 | 0 | 0 | 0 | 0 | 15 | 0 | 0 | 1 |  |  |  | 0 | 0 | 0 | 91_ | 9_ | _ | 0 | 0 | 0 | 100 | 0 | 0 | 0
67 | 919735111R00 | Řezání stávajícího živičného krytu tl. do 5 cm -dle pozn.9 |  | m | 6.2 |  | 0 | 0 | 0 | RTS I / 2020 | 0 |  | 0 | 0 | 0 | 0 | 0 | 0 | 0 | 0 | 0 | 0 | 15 | 0 | 0 | 1 |  |  |  | 0 | 0 | 0 | 91_ | 9_ | _ | 0 | 0 | 0 | 101 | 0 | 0 | 0
| 94 | Lešení a stavební výtahy |  |  |  |  | 0 | 0 | 0 | [17 empty] | 0 | 0 | 0
68 | 941941031R00 | Montáž lešení leh.řad.s podlahami,š.do 1 m, H 10 m |  | m2 | 746.58 |  | 0 | 0 | 0 | RTS I / 2020 | 0 |  | 0 | 0 | 0 | 0 | 0 | 0 | 0 | 0 | 0 | 0 | 15 | 0 | 0 | 1 |  |  |  | 0 | 0 | 0 | 94_ | 9_ | _ | 0 | 0 | 0 | 103 | 0 | 0 | 0
69 | 941941191R00 | Příplatek za každý měsíc použití lešení k pol.1031 |  | m2 | 1493.16 |  | 0 | 0 | 0 | RTS I / 2020 | 0 |  | 0 | 0 | 0 | 0 | 0 | 0 | 0 | 0 | 0 | 0 | 15 | 0 | 0 | 1 |  |  |  | 0 | 0 | 0 | 94_ | 9_ | _ | 0 | 0 | 0 | 104 | 0 | 0 | 0
70 | 941941831R00 | Demontáž lešení leh.řad.s podlahami,š.1 m, H 10 m |  | m2 | 746.58 |  | 0 | 0 | 0 | RTS I / 2020 | 0 |  | 0 | 0 | 0 | 0 | 0 | 0 | 0 | 0 | 0 | 0 | 15 | 0 | 0 | 1 |  |  |  | 0 | 0 | 0 | 94_ | 9_ | _ | 0 | 0 | 0 | 105 | 0 | 0 | 0
71 | 944944011R00 | Montáž ochranné sítě z umělých vláken |  | m2 | 746.58 |  | 0 | 0 | 0 | RTS I / 2020 | 0 |  | 0 | 0 | 0 | 0 | 0 | 0 | 0 | 0 | 0 | 0 | 15 | 0 | 0 | 1 |  |  |  | 0 | 0 | 0 | 94_ | 9_ | _ | 0 | 0 | 0 | 106 | 0 | 0 | 0
72 | 944944031R00 | Příplatek za každý měsíc použití sítí k pol. 4011 |  | m2 | 1493.16 |  | 0 | 0 | 0 | RTS I / 2020 | 0 |  | 0 | 0 | 0 | 0 | 0 | 0 | 0 | 0 | 0 | 0 | 15 | 0 | 0 | 1 |  |  |  | 0 | 0 | 0 | 94_ | 9_ | _ | 0 | 0 | 0 | 107 | 0 | 0 | 0
73 | 944944081R00 | Demontáž ochranné sítě z umělých vláken |  | m2 | 746.58 |  | 0 | 0 | 0 | RTS I / 2020 | 0 |  | 0 | 0 | 0 | 0 | 0 | 0 | 0 | 0 | 0 | 0 | 15 | 0 | 0 | 1 |  |  |  | 0 | 0 | 0 | 94_ | 9_ | _ | 0 | 0 | 0 | 108 | 0 | 0 | 0
74 | 949942101R00 | Práce plošiny MP20 vč.přistavení a dopravy |  | h | 20 |  | 0 | 0 | 0 | RTS I / 2020 | 0 |  | 0 | 0 | 0 | 0 | 0 | 0 | 0 | 0 | 0 | 0 | 15 | 0 | 0 | 1 |  |  |  | 0 | 0 | 0 | 94_ | 9_ | _ | 0 | 0 | 0 | 109 | 0 | 0 | 0
| 95 | Různé dokončovací konstrukce a práce na pozemních stavbách |  |  |  |  | 0 | 0 | 0 | [17 empty] | 0 | 0 | 0
75 | 952901110R00 | Čištění mytím vnějších ploch oken a dveří |  | m2 | 85.9 |  | 0 | 0 | 0 | RTS I / 2020 | 0 |  | 0 | 0 | 0 | 0 | 0 | 0 | 0 | 0 | 0 | 0 | 15 | 0 | 0 | 1 |  |  |  | 0 | 0 | 0 | 95_ | 9_ | _ | 0 | 0 | 0 | 111 | 0 | 0 | 0
76 | 952901111R00 | Vyčištění budov o výšce podlaží do 4 m -kotelna |  | m2 | 11.925 |  | 0 | 0 | 0 | RTS I / 2020 | 0 |  | 0 | 0 | 0 | 0 | 0 | 0 | 0 | 0 | 0 | 0 | 15 | 0 | 0 | 1 |  |  |  | 0 | 0 | 0 | 95_ | 9_ | _ | 0 | 0 | 0 | 112 | 0 | 0 | 0
77 | 952903111R00 | Odstranění prachu z trámů -vztaženo na plochu střechy |  | m2 | 345.786 |  | 0 | 0 | 0 | RTS I / 2020 | 0 |  | 0 | 0 | 0 | 0 | 0 | 0 | 0 | 0 | 0 | 0 | 15 | 0 | 0 | 1 |  |  |  | 0 | 0 | 0 | 95_ | 9_ | _ | 0 | 0 | 0 | 113 | 0 | 0 | 0
78 | 953941495RA1 | Přemístění HUP -provedení dle pozn.22 |  | kus | 1 |  | 0 | 0 | 0 | RTS I / 2020 | 0 |  | 0 | 0 | 0 | 0 | 0 | 0 | 0 | 0 | 0 | 0 | 15 | 0 | 0 | 1 |  |  |  | 0 | 0 | 0 | 95_ | 9_ | _ | 0 | 0 | 0 | 114 | 0 | 0 | 0
79 | 954111104R00 | SDK kastlíky a zákryty provedení potrubí, ozn.OS19 -provedení dle popisu v PD vč.povrch.úpravy |  | m2 | 20.4 |  | 0 | 0 | 0 | RTS I / 2020 | 0 |  | 0 | 0 | 0 | 0 | 0 | 0 | 0 | 0 | 0 | 0 | 15 | 0 | 0 | 1 |  |  |  | 0 | 0 | 0 | 95_ | 9_ | _ | 0 | 0 | 0 | 115 | 0 | 0 | 0
80 | 959950104RA1 | Stavební přípomoce pro profese |  | hod | 150 |  | 0 | 0 | 0 | RTS I / 2020 | 0 |  | 0 | 0 | 0 | 0 | 0 | 0 | 0 | 0 | 0 | 0 | 15 | 0 | 0 | 1 |  |  |  | 0 | 0 | 0 | 95_ | 9_ | _ | 0 | 0 | 0 | 116 | 0 | 0 | 0
81 | 959950110RA1 | Provedení odtrhových zkoušek pro ověření únosnosti podkladu |  | kus | 6 |  | 0 | 0 | 0 | RTS I / 2020 | 0 |  | 0 | 0 | 0 | 0 | 0 | 0 | 0 | 0 | 0 | 0 | 15 | 0 | 0 | 1 |  |  |  | 0 | 0 | 0 | 95_ | 9_ | _ | 0 | 0 | 0 | 117 | 0 | 0 | 0
82 | 959950125RA1 | Podrobný stavebně technický průzkum fasády a průzkum stávajících kcí po rozkrytí střech |  | kus | 1 |  | 0 | 0 | 0 | RTS I / 2020 | 0 |  | 0 | 0 | 0 | 0 | 0 | 0 | 0 | 0 | 0 | 0 | 15 | 0 | 0 | 1 |  |  |  | 0 | 0 | 0 | 95_ | 9_ | _ | 0 | 0 | 0 | 118 | 0 | 0 | 0
83 | 959950128RA1 | Plán požární bezpečnosti a evakuace |  | kus | 1 |  | 0 | 0 | 0 | RTS I / 2020 | 0 |  | 0 | 0 | 0 | 0 | 0 | 0 | 0 | 0 | 0 | 0 | 15 | 0 | 0 | 1 |  |  |  | 0 | 0 | 0 | 95_ | 9_ | _ | 0 | 0 | 0 | 119 | 0 | 0 | 0
84 | 959950130RA1 | Podrobný průzkum stávajících konstrukcí s ohledem na jejich vlhkost -při zemních pracích |  | kus | 1 |  | 0 | 0 | 0 | RTS I / 2020 | 0 |  | 0 | 0 | 0 | 0 | 0 | 0 | 0 | 0 | 0 | 0 | 15 | 0 | 0 | 1 |  |  |  | 0 | 0 | 0 | 95_ | 9_ | _ | 0 | 0 | 0 | 120 | 0 | 0 | 0
| 96 | Bourání konstrukcí |  |  |  |  | 0 | 0 | 0 | [17 empty] | 0 | 0 | 0
85 | 711140202R00 | Odstr.izolace proti vlhk.svis. pásy přitav.,2vrs. -skladba SO03, bod 4-bourání |  | m2 | 108.311 |  | 0 | 0 | 0 | RTS I / 2020 | 0 |  | 0 | 0 | 0 | 0 | 0 | 0 | 0 | 0 | 0 | 0 | 15 | 0 | 0 | 1 |  |  |  | 0 | 0 | 0 | 96_ | 9_ | _ | 0 | 0 | 0 | 122 | 0 | 0 | 0
86 | 721242803RT1 | Demontáž lapače střešních splavenin DN 100 vč.ekolog.likvidace na skládce |  | kus | 4 |  | 0 | 0 | 0 | RTS I / 2020 | 0 |  | 0 | 0 | 0 | 0 | 0 | 0 | 0 | 0 | 0 | 0 | 15 | 0 | 0 | 1 |  |  |  | 0 | 0 | 0 | 96_ | 9_ | _ | 0 | 0 | 0 | 123 | 0 | 0 | 0
87 | 961055111R00 | Bourání základů betonových -dle pozn.23 -pod plyn.kotlem |  | m3 | 0.12 |  | 0 | 0 | 0 | RTS I / 2020 | 0 |  | 0 | 0 | 0 | 0 | 0 | 0 | 0 | 0 | 0 | 0 | 15 | 0 | 0 | 1 |  |  |  | 0 | 0 | 0 | 96_ | 9_ | _ | 0 | 0 | 0 | 124 | 0 | 0 | 0
88 | 962031117RT1 | Bourání přelití základ.pasů a přízdívek z cihel pálených plných tl. 100 mm -skladba SO03, bod 5 -bourání |  | m2 | 108.311 |  | 0 | 0 | 0 | RTS I / 2020 | 0 |  | 0 | 0 | 0 | 0 | 0 | 0 | 0 | 0 | 0 | 0 | 15 | 0 | 0 | 1 |  |  |  | 0 | 0 | 0 | 96_ | 9_ | _ | 0 | 0 | 0 | 125 | 0 | 0 | 0
89 | 962032231R00 | Bourání zdiva z cihel pálených na MVC -jedna řada -dle detailu Det2 |  | m3 | 1.1 |  | 0 | 0 | 0 | RTS I / 2020 | 0 |  | 0 | 0 | 0 | 0 | 0 | 0 | 0 | 0 | 0 | 0 | 15 | 0 | 0 | 1 |  |  |  | 0 | 0 | 0 | 96_ | 9_ | _ | 0 | 0 | 0 | 126 | 0 | 0 | 0
90 | 965042241RT2 | Bourání mazanin betonových tl. nad 10 cm, nad 4 m2 -kotelna -pro přečerp.šachtu |  | m3 | 0.338 |  | 0 | 0 | 0 | RTS I / 2020 | 0 |  | 0 | 0 | 0 | 0 | 0 | 0 | 0 | 0 | 0 | 0 | 15 | 0 | 0 | 1 |  |  |  | 0 | 0 | 0 | 96_ | 9_ | _ | 0 | 0 | 0 | 127 | 0 | 0 | 0
91 | 965048130R00 | Dočištění povrchu po vybourání dlažeb, tmel do 30% -kotelna -dle pozn.28, také skladba PDL01, bod 1-bourání |  | m2 | 10.725 |  | 0 | 0 | 0 | RTS I / 2020 | 0 |  | 0 | 0 | 0 | 0 | 0 | 0 | 0 | 0 | 0 | 0 | 15 | 0 | 0 | 1 |  |  |  | 0 | 0 | 0 | 96_ | 9_ | _ | 0 | 0 | 0 | 128 | 0 | 0 | 0
92 | 965081702R00 | Bourání soklíků z dlažeb keramických -kotelna -dle pozn.28, také skladba PDL01, bod 1-bourání |  | m | 17.7 |  | 0 | 0 | 0 | RTS I / 2020 | 0 |  | 0 | 0 | 0 | 0 | 0 | 0 | 0 | 0 | 0 | 0 | 15 | 0 | 0 | 1 |  |  |  | 0 | 0 | 0 | 96_ | 9_ | _ | 0 | 0 | 0 | 129 | 0 | 0 | 0
93 | 965081713RT1 | Bourání dlažeb keramických tl.10 mm, nad 1 m2 -kotelna -dle pozn.28, také skladba PDL01, bod 1-bourání |  | m2 | 10.725 |  | 0 | 0 | 0 | RTS I / 2020 | 0 |  | 0 | 0 | 0 | 0 | 0 | 0 | 0 | 0 | 0 | 0 | 15 | 0 | 0 | 1 |  |  |  | 0 | 0 | 0 | 96_ | 9_ | _ | 0 | 0 | 0 | 130 | 0 | 0 | 0
94 | 966077161RT1 | Demontáž poklopu vč.ekolog.likvidace na skládce -dle pozn.12 |  | kus | 1 |  | 0 | 0 | 0 | RTS I / 2020 | 0 |  | 0 | 0 | 0 | 0 | 0 | 0 | 0 | 0 | 0 | 0 | 15 | 0 | 0 | 1 |  |  |  | 0 | 0 | 0 | 96_ | 9_ | _ | 0 | 0 | 0 | 131 | 0 | 0 | 0
95 | 966077171RT1 | Demontáž výlez žebříku vč.ekolog.likvidace na skládce -dle pozn.24 |  | kus | 1 |  | 0 | 0 | 0 | RTS I / 2020 | 0 |  | 0 | 0 | 0 | 0 | 0 | 0 | 0 | 0 | 0 | 0 | 15 | 0 | 0 | 1 |  |  |  | 0 | 0 | 0 | 96_ | 9_ | _ | 0 | 0 | 0 | 132 | 0 | 0 | 0
96 | 966077181RT1 | Demontáž nerez komín.systému vč.ekolog.likvidace na skládce -dle pozn.13 |  | kus | 1 |  | 0 | 0 | 0 | RTS I / 2020 | 0 |  | 0 | 0 | 0 | 0 | 0 | 0 | 0 | 0 | 0 | 0 | 15 | 0 | 0 | 1 |  |  |  | 0 | 0 | 0 | 96_ | 9_ | _ | 0 | 0 | 0 | 133 | 0 | 0 | 0
97 | 966077215RT1 | Demontáž fasádních prvků (cedule, nápisy, svítidla, tabla)-dle pozn.11 |  | kus | 15 |  | 0 | 0 | 0 | RTS I / 2020 | 0 |  | 0 | 0 | 0 | 0 | 0 | 0 | 0 | 0 | 0 | 0 | 15 | 0 | 0 | 1 |  |  |  | 0 | 0 | 0 | 96_ | 9_ | _ | 0 | 0 | 0 | 134 | 0 | 0 | 0
98 | 967042711R00 | Odsekání zdiva plošné z betonu tl. do 10 cm -přelití základ.pasů tl.do 10cm 70% -skladba SO03, bod 5-bourání |  | m2 | 75.817 |  | 0 | 0 | 0 | RTS I / 2020 | 0 |  | 0 | 0 | 0 | 0 | 0 | 0 | 0 | 0 | 0 | 0 | 15 | 0 | 0 | 1 |  |  |  | 0 | 0 | 0 | 96_ | 9_ | _ | 0 | 0 | 0 | 135 | 0 | 0 | 0
99 | 967051111R00 | Úprava líce podzemních stěn tl. nálitků do 15 cm - 30% -skladba SO03, bod 5 -bourání |  | m2 | 32.493 |  | 0 | 0 | 0 | RTS I / 2020 | 0 |  | 0 | 0 | 0 | 0 | 0 | 0 | 0 | 0 | 0 | 0 | 15 | 0 | 0 | 1 |  |  |  | 0 | 0 | 0 | 96_ | 9_ | _ | 0 | 0 | 0 | 136 | 0 | 0 | 0
100 | 968071126R00 | Vyvěšení, zavěšení kovových křídel dveří nad 2 m2 -demontáž dveří 1000/2100mm |  | kus | 1 |  | 0 | 0 | 0 | RTS I / 2020 | 0 |  | 0 | 0 | 0 | 0 | 0 | 0 | 0 | 0 | 0 | 0 | 15 | 0 | 0 | 1 |  |  |  | 0 | 0 | 0 | 96_ | 9_ | _ | 0 | 0 | 0 | 137 | 0 | 0 | 0
101 | 968072895R00 | Vybourání vnějších mříží pl. do 2 m2 -dle pozn.6 |  | m2 | 1.56 |  | 0 | 0 | 0 | RTS I / 2020 | 0 |  | 0 | 0 | 0 | 0 | 0 | 0 | 0 | 0 | 0 | 0 | 15 | 0 | 0 | 1 |  |  |  | 0 | 0 | 0 | 96_ | 9_ | _ | 0 | 0 | 0 | 138 | 0 | 0 | 0
| 97 | Prorážení otvorů a ostatní bourací práce |  |  |  |  | 0 | 0 | 0 | [17 empty] | 0 | 0 | 0
102 | 970031200R00 | Vrtání jádrové do zdiva cihelného do D 200 mm |  | m | 1 |  | 0 | 0 | 0 | RTS I / 2020 | 0 |  | 0 | 0 | 0 | 0 | 0 | 0 | 0 | 0 | 0 | 0 | 15 | 0 | 0 | 1 |  |  |  | 0 | 0 | 0 | 97_ | 9_ | _ | 0 | 0 | 0 | 140 | 0 | 0 | 0
103 | 970033200R00 | Příp. za jádr. vrt. ve H nad 1,5m cihel do D 200mm |  | m | 1 |  | 0 | 0 | 0 | RTS I / 2020 | 0 |  | 0 | 0 | 0 | 0 | 0 | 0 | 0 | 0 | 0 | 0 | 15 | 0 | 0 | 1 |  |  |  | 0 | 0 | 0 | 97_ | 9_ | _ | 0 | 0 | 0 | 141 | 0 | 0 | 0
104 | 970034200R00 | Příp. za jádr. vrt. vod. ve stěně cihel do D 200mm |  | m | 1 |  | 0 | 0 | 0 | RTS I / 2020 | 0 |  | 0 | 0 | 0 | 0 | 0 | 0 | 0 | 0 | 0 | 0 | 15 | 0 | 0 | 1 |  |  |  | 0 | 0 | 0 | 97_ | 9_ | _ | 0 | 0 | 0 | 142 | 0 | 0 | 0
105 | 973031334R00 | Vysekání kapes zeď cih, MVC pl. 0,16 m2, hl. 15 cm -pro překlady |  | kus | 8 |  | 0 | 0 | 0 | RTS I / 2020 | 0 |  | 0 | 0 | 0 | 0 | 0 | 0 | 0 | 0 | 0 | 0 | 15 | 0 | 0 | 1 |  |  |  | 0 | 0 | 0 | 97_ | 9_ | _ | 0 | 0 | 0 | 143 | 0 | 0 | 0
106 | 974031154RT1 | Vysekání rýh ve zdi cihelné 12 x 12 cm -dle pozn.18 |  | m | 2.25 |  | 0 | 0 | 0 | RTS I / 2020 | 0 |  | 0 | 0 | 0 | 0 | 0 | 0 | 0 | 0 | 0 | 0 | 15 | 0 | 0 | 1 |  |  |  | 0 | 0 | 0 | 97_ | 9_ | _ | 0 | 0 | 0 | 144 | 0 | 0 | 0
107 | 974031165R00 | Vysekání rýh ve zdi cihelné 15 x 20 cm -dle pozn.19 |  | m | 2.25 |  | 0 | 0 | 0 | RTS I / 2020 | 0 |  | 0 | 0 | 0 | 0 | 0 | 0 | 0 | 0 | 0 | 0 | 15 | 0 | 0 | 1 |  |  |  | 0 | 0 | 0 | 97_ | 9_ | _ | 0 | 0 | 0 | 145 | 0 | 0 | 0
108 | 978011151RT1 | Otlučení omítek vnitř.váp.stropů před opravou trhlin -2.NP |  | m2 | 268.387 |  | 0 | 0 | 0 | RTS I / 2020 | 0 |  | 0 | 0 | 0 | 0 | 0 | 0 | 0 | 0 | 0 | 0 | 15 | 0 | 0 | 1 |  |  |  | 0 | 0 | 0 | 97_ | 9_ | _ | 0 | 0 | 0 | 146 | 0 | 0 | 0
109 | 978011211R00 | Odstranění štukové vrstvy vnitřních stropů -kotelna -dle pozn.28 |  | m2 | 11.925 |  | 0 | 0 | 0 | RTS I / 2020 | 0 |  | 0 | 0 | 0 | 0 | 0 | 0 | 0 | 0 | 0 | 0 | 15 | 0 | 0 | 1 |  |  |  | 0 | 0 | 0 | 97_ | 9_ | _ | 0 | 0 | 0 | 147 | 0 | 0 | 0
110 | 978013191R00 | Otlučení omítek vnitřních stěn a ostění v rozsahu do 100 % -kotelna -dle pozn.28 |  | m2 | 19.77 |  | 0 | 0 | 0 | RTS I / 2020 | 0 |  | 0 | 0 | 0 | 0 | 0 | 0 | 0 | 0 | 0 | 0 | 15 | 0 | 0 | 1 |  |  |  | 0 | 0 | 0 | 97_ | 9_ | _ | 0 | 0 | 0 | 148 | 0 | 0 | 0
111 | 978013211R00 | Odstranění štukové vrstvy omítky z vnitřních stěn -kotelna -dle pozn.28 |  | m2 | 10.137 |  | 0 | 0 | 0 | RTS I / 2020 | 0 |  | 0 | 0 | 0 | 0 | 0 | 0 | 0 | 0 | 0 | 0 | 15 | 0 | 0 | 1 |  |  |  | 0 | 0 | 0 | 97_ | 9_ | _ | 0 | 0 | 0 | 149 | 0 | 0 | 0
112 | 978015211R00 | Odstranění probarv.omítky z vnějších stěn do 100% -skladba SO02, bod 4 -bourání, také bod 1 |  | m2 | 479.112 |  | 0 | 0 | 0 | RTS I / 2020 | 0 |  | 0 | 0 | 0 | 0 | 0 | 0 | 0 | 0 | 0 | 0 | 15 | 0 | 0 | 1 |  |  |  | 0 | 0 | 0 | 97_ | 9_ | _ | 0 | 0 | 0 | 150 | 0 | 0 | 0
113 | 978015231R00 | Otlučení omítek vnějších MVC v složit.1-4 do 20 % (15%) -skladba SO02, bod 3 -bourání, také pozn.1 |  | m2 | 479.112 |  | 0 | 0 | 0 | RTS I / 2020 | 0 |  | 0 | 0 | 0 | 0 | 0 | 0 | 0 | 0 | 0 | 0 | 15 | 0 | 0 | 1 |  |  |  | 0 | 0 | 0 | 97_ | 9_ | _ | 0 | 0 | 0 | 151 | 0 | 0 | 0
114 | 978015291R00 | Otlučení omítek vnějších MVC v složit.1-4 do 100 % -jádrová -skladba SO03, bod 3 -bourání, také pozn.1 |  | m2 | 108.257 |  | 0 | 0 | 0 | RTS I / 2020 | 0 |  | 0 | 0 | 0 | 0 | 0 | 0 | 0 | 0 | 0 | 0 | 15 | 0 | 0 | 1 |  |  |  | 0 | 0 | 0 | 97_ | 9_ | _ | 0 | 0 | 0 | 152 | 0 | 0 | 0
115 | 978015291R00 | Otlučení omítek vnějších MVC v složit.1-4 do 100 % -skladba SO01, bod 3,4 -bourání, také pozn.1 |  | m2 | 67.39 |  | 0 | 0 | 0 | RTS I / 2020 | 0 |  | 0 | 0 | 0 | 0 | 0 | 0 | 0 | 0 | 0 | 0 | 15 | 0 | 0 | 1 |  |  |  | 0 | 0 | 0 | 97_ | 9_ | _ | 0 | 0 | 0 | 153 | 0 | 0 | 0
116 | 978023411R00 | Vysekání a úprava spár zdiva cihelného mimo komínového -kotelna |  | m2 | 19.77 |  | 0 | 0 | 0 | RTS I / 2020 | 0 |  | 0 | 0 | 0 | 0 | 0 | 0 | 0 | 0 | 0 | 0 | 15 | 0 | 0 | 1 |  |  |  | 0 | 0 | 0 | 97_ | 9_ | _ | 0 | 0 | 0 | 154 | 0 | 0 | 0
| S | Přesuny sutí |  |  |  |  | 0 | 0 | 0 | [17 empty] | 0 | 0 | 0
117 | 979011111R00 | Svislá doprava suti a vybour. hmot za 2.NP a 1.PP |  | t | 24.497 |  | 0 | 0 | 0 | RTS I / 2020 | 0 |  | 0 | 0 | 0 | 0 | 0 | 0 | 0 | 0 | 0 | 0 | 15 | 0 | 0 | 5 |  |  |  | 0 | 0 | 0 | S_ | 9_ | _ | 0 | 0 | 0 | 156 | 0 | 0 | 0
118 | 979011121R00 | Příplatek za každé další podlaží |  | t | 14.698 |  | 0 | 0 | 0 | RTS I / 2020 | 0 |  | 0 | 0 | 0 | 0 | 0 | 0 | 0 | 0 | 0 | 0 | 15 | 0 | 0 | 5 |  |  |  | 0 | 0 | 0 | S_ | 9_ | _ | 0 | 0 | 0 | 157 | 0 | 0 | 0
119 | 979081111R00 | Odvoz suti a vybour. hmot na skládku do 1 km |  | t | 73.49 |  | 0 | 0 | 0 | RTS I / 2020 | 0 |  | 0 | 0 | 0 | 0 | 0 | 0 | 0 | 0 | 0 | 0 | 15 | 0 | 0 | 5 |  |  |  | 0 | 0 | 0 | S_ | 9_ | _ | 0 | 0 | 0 | 158 | 0 | 0 | 0
120 | 979081121R00 | Příplatek k odvozu za každý další 1 km |  | t | 661.41 |  | 0 | 0 | 0 | RTS I / 2020 | 0 |  | 0 | 0 | 0 | 0 | 0 | 0 | 0 | 0 | 0 | 0 | 15 | 0 | 0 | 5 |  |  |  | 0 | 0 | 0 | S_ | 9_ | _ | 0 | 0 | 0 | 159 | 0 | 0 | 0
121 | 979082111R00 | Vnitrostaveništní doprava suti do 10 m |  | t | 73.49 |  | 0 | 0 | 0 | RTS I / 2020 | 0 |  | 0 | 0 | 0 | 0 | 0 | 0 | 0 | 0 | 0 | 0 | 15 | 0 | 0 | 5 |  |  |  | 0 | 0 | 0 | S_ | 9_ | _ | 0 | 0 | 0 | 160 | 0 | 0 | 0
122 | 979082121R00 | Příplatek k vnitrost. dopravě suti za dalších 5 m |  | t | 293.96 |  | 0 | 0 | 0 | RTS I / 2020 | 0 |  | 0 | 0 | 0 | 0 | 0 | 0 | 0 | 0 | 0 | 0 | 15 | 0 | 0 | 5 |  |  |  | 0 | 0 | 0 | S_ | 9_ | _ | 0 | 0 | 0 | 161 | 0 | 0 | 0
123 | 979086112R00 | Nakládání nebo překládání suti a vybouraných hmot |  | t | 73.49 |  | 0 | 0 | 0 | RTS I / 2020 | 0 |  | 0 | 0 | 0 | 0 | 0 | 0 | 0 | 0 | 0 | 0 | 15 | 0 | 0 | 5 |  |  |  | 0 | 0 | 0 | S_ | 9_ | _ | 0 | 0 | 0 | 162 | 0 | 0 | 0
124 | 979093111R00 | Uložení suti na skládku bez zhutnění |  | t | 73.49 |  | 0 | 0 | 0 | RTS I / 2020 | 0 |  | 0 | 0 | 0 | 0 | 0 | 0 | 0 | 0 | 0 | 0 | 15 | 0 | 0 | 5 |  |  |  | 0 | 0 | 0 | S_ | 9_ | _ | 0 | 0 | 0 | 163 | 0 | 0 | 0
125 | 979951112R00 | Ekologická likvidace železného šrotu na skládce, vč.odvozu a rozřezání (možno uvést i zápornou hodnotu) |  | t | 3.378 |  | 0 | 0 | 0 | RTS I / 2020 | 0 |  | 0 | 0 | 0 | 0 | 0 | 0 | 0 | 0 | 0 | 0 | 15 | 0 | 0 | 5 |  |  |  | 0 | 0 | 0 | S_ | 9_ | _ | 0 | 0 | 0 | 164 | 0 | 0 | 0
126 | 979990103R00 | Poplatek za skládku suti - beton do 30x30 cm |  | t | 9.044 |  | 0 | 0 | 0 | RTS I / 2020 | 0 |  | 0 | 0 | 0 | 0 | 0 | 0 | 0 | 0 | 0 | 0 | 15 | 0 | 0 | 5 |  |  |  | 0 | 0 | 0 | S_ | 9_ | _ | 0 | 0 | 0 | 165 | 0 | 0 | 0
127 | 979990105R00 | Poplatek za skládku suti-cihel.výrobky do 30x30 cm |  | t | 30.002 |  | 0 | 0 | 0 | RTS I / 2020 | 0 |  | 0 | 0 | 0 | 0 | 0 | 0 | 0 | 0 | 0 | 0 | 15 | 0 | 0 | 5 |  |  |  | 0 | 0 | 0 | S_ | 9_ | _ | 0 | 0 | 0 | 166 | 0 | 0 | 0
128 | 979990107R00 | Poplatek za skládku suti - směsný stavební odpad -omítky, tmely apod. |  | t | 18.013 |  | 0 | 0 | 0 | RTS I / 2020 | 0 |  | 0 | 0 | 0 | 0 | 0 | 0 | 0 | 0 | 0 | 0 | 15 | 0 | 0 | 5 |  |  |  | 0 | 0 | 0 | S_ | 9_ | _ | 0 | 0 | 0 | 167 | 0 | 0 | 0
129 | 979990111R00 | Poplatek za skládku suti - stavební keramika |  | t | 0.222 |  | 0 | 0 | 0 | RTS I / 2020 | 0 |  | 0 | 0 | 0 | 0 | 0 | 0 | 0 | 0 | 0 | 0 | 15 | 0 | 0 | 5 |  |  |  | 0 | 0 | 0 | S_ | 9_ | _ | 0 | 0 | 0 | 168 | 0 | 0 | 0
130 | 979990112R00 | Poplatek za skládku suti-obal.kam.-asfalt do 30x30 |  | t | 0.614 |  | 0 | 0 | 0 | RTS I / 2020 | 0 |  | 0 | 0 | 0 | 0 | 0 | 0 | 0 | 0 | 0 | 0 | 15 | 0 | 0 | 5 |  |  |  | 0 | 0 | 0 | S_ | 9_ | _ | 0 | 0 | 0 | 169 | 0 | 0 | 0
131 | 979990121R00 | Poplatek za skládku suti - asfaltové pásy |  | t | 4.565 |  | 0 | 0 | 0 | RTS I / 2020 | 0 |  | 0 | 0 | 0 | 0 | 0 | 0 | 0 | 0 | 0 | 0 | 15 | 0 | 0 | 5 |  |  |  | 0 | 0 | 0 | S_ | 9_ | _ | 0 | 0 | 0 | 170 | 0 | 0 | 0
132 | 979990161R00 | Poplatek za skládku suti - dřevo |  | t | 7.652 |  | 0 | 0 | 0 | RTS I / 2020 | 0 |  | 0 | 0 | 0 | 0 | 0 | 0 | 0 | 0 | 0 | 0 | 15 | 0 | 0 | 5 |  |  |  | 0 | 0 | 0 | S_ | 9_ | _ | 0 | 0 | 0 | 171 | 0 | 0 | 0
| H99 | Ostatní přesuny hmot |  |  |  |  | 0 | 0 | 0 | [17 empty] | 0 | 0 | 0
133 | 999281108R00 | Přesun hmot pro opravy a údržbu do výšky 12 m |  | t | 153.088 |  | 0 | 0 | 0 | RTS I / 2020 | 0 |  | 0 | 0 | 0 | 0 | 0 | 0 | 0 | 0 | 0 | 0 | 15 | 0 | 0 | 5 |  |  |  | 0 | 0 | 0 | H99_ | 9_ | _ | 0 | 0 | 0 | 173 | 0 | 0 | 0
| 712 | Izolace střech (živičné krytiny) |  |  |  |  | 0 | 0 | 0 | [17 empty] | 0 | 0 | 0
134 | 712300832R00 | Odstranění povlakové krytiny střech do 10° 2vrstvé -skladba STŘ01, bod 2-bourání |  | m2 | 344.894 |  | 0 | 0 | 0 | RTS I / 2020 | 0 |  | 0 | 0 | 0 | 0 | 0 | 0 | 0 | 0 | 0 | 0 | 15 | 0 | 0 | 7 |  |  |  | 0 | 0 | 0 | 712_ | 71_ | _ | 0 | 0 | 0 | 175 | 0 | 0 | 0
135 | 712273200RT2 | Větrací hlavice kanalizace plast.-montáž a dodávka, provedení dle popisu v PD, ozn.OS16 |  | kus | 6 |  | 0 | 0 | 0 | RTS I / 2020 | 0 |  | 0 | 0 | 0 | 0 | 0 | 0 | 0 | 0 | 0 | 0 | 15 | 0 | 0 | 7 |  |  |  | 0 | 0 | 0 | 712_ | 71_ | _ | 0 | 0 | 0 | 176 | 0 | 0 | 0
136 | 712373121RV4 | Krytina střech do 10° fólie, 6 kotev/m2,ocel,dřevo, tl. izolace nad 300 mm, folie tl. 1,5 mm, vč.detailů a doplňků -skladba STR02, bod 14 |  | m2 | 345.786 |  | 0 | 0 | 0 | RTS I / 2020 | 0 |  | 0 | 0 | 0 | 0 | 0 | 0 | 0 | 0 | 0 | 0 | 15 | 0 | 0 | 7 |  |  |  | 0 | 0 | 0 | 712_ | 71_ | _ | 0 | 0 | 0 | 177 | 0 | 0 | 0
137 | 998712102R00 | Přesun hmot pro povlakové krytiny, výšky do 12 m |  | t | 4.24 |  | 0 | 0 | 0 | RTS I / 2020 | 0 |  | 0 | 0 | 0 | 0 | 0 | 0 | 0 | 0 | 0 | 0 | 15 | 0 | 0 | 5 |  |  |  | 0 | 0 | 0 | 712_ | 71_ | _ | 0 | 0 | 0 | 178 | 0 | 0 | 0
| 713 | Izolace tepelné |  |  |  |  | 0 | 0 | 0 | [17 empty] | 0 | 0 | 0
138 | 713111111RT2 | Izolace tepelné stropů vrchem kladené volně, 2 vrstvy -skladba STR02, bod 8,9 |  | m2 | 302 |  | 0 | 0 | 0 | RTS I / 2020 | 0 |  | 0 | 0 | 0 | 0 | 0 | 0 | 0 | 0 | 0 | 0 | 15 | 0 | 0 | 7 |  |  |  | 0 | 0 | 0 | 713_ | 71_ | _ | 0 | 0 | 0 | 180 | 0 | 0 | 0
139 | 6315085951 | Pás izolační ze skelné vlny tl.160 mm -započítáno vyšší ztratné na přířezy do mezer mezi profily vazníků |  | m2 | 332.2 |  | 0 | 0 | 0 | RTS I / 2020 | 0 |  | 0 | 0 | 0 | 0 | 0 | 0 | 0 | 0 | 0 | 0 | 15 | 0 | 0 | 7 |  |  |  | 0 | 0 | 0 | 713_ | 71_ | _ | 0 | 0 | 0 | 181 | 0 | 0 | 0
140 | 631508595 | Pás izolační ze skelné vlny tl.180 mm -započítáno vyšší ztratné na přířezy do mezer mezi profily vazníků |  | m2 | 332.2 |  | 0 | 0 | 0 | RTS I / 2020 | 0 |  | 0 | 0 | 0 | 0 | 0 | 0 | 0 | 0 | 0 | 0 | 15 | 0 | 0 | 7 |  |  |  | 0 | 0 | 0 | 713_ | 71_ | _ | 0 | 0 | 0 | 182 | 0 | 0 | 0
141 | 713111191RT1 | M+D Klín z miner.vaty 80-120mm -dle detailu Det2 |  | m | 62.5 |  | 0 | 0 | 0 | RTS I / 2020 | 0 |  | 0 | 0 | 0 | 0 | 0 | 0 | 0 | 0 | 0 | 0 | 15 | 0 | 0 | 7 |  |  |  | 0 | 0 | 0 | 713_ | 71_ | _ | 0 | 0 | 0 | 183 | 0 | 0 | 0
142 | 713191100RT9 | Položení pojistné fólie, včetně dodávky vysoce difúzní fólie -skladba STR02, bod 10 |  | m2 | 302 |  | 0 | 0 | 0 | RTS I / 2020 | 0 |  | 0 | 0 | 0 | 0 | 0 | 0 | 0 | 0 | 0 | 0 | 15 | 0 | 0 | 7 |  |  |  | 0 | 0 | 0 | 713_ | 71_ | _ | 0 | 0 | 0 | 184 | 0 | 0 | 0
143 | 713191110RT9 | Položení foliové parozábrany, včetně dodávky fólie s přelep.spoji -skladba STR02, bod 7 |  | m2 | 302 |  | 0 | 0 | 0 | RTS I / 2020 | 0 |  | 0 | 0 | 0 | 0 | 0 | 0 | 0 | 0 | 0 | 0 | 15 | 0 | 0 | 7 |  |  |  | 0 | 0 | 0 | 713_ | 71_ | _ | 0 | 0 | 0 | 185 | 0 | 0 | 0
144 | 713191151RT2 | Položení netkané textilie podkladní vč.dodávky geotextilie 300/g/m2 -skladba STR02, bod 13 |  | m2 | 345.786 |  | 0 | 0 | 0 | RTS I / 2020 | 0 |  | 0 | 0 | 0 | 0 | 0 | 0 | 0 | 0 | 0 | 0 | 15 | 0 | 0 | 7 |  |  |  | 0 | 0 | 0 | 713_ | 71_ | _ | 0 | 0 | 0 | 186 | 0 | 0 | 0
145 | 998713102R00 | Přesun hmot pro izolace tepelné, výšky do 12 m |  | t | 1.439 |  | 0 | 0 | 0 | RTS I / 2020 | 0 |  | 0 | 0 | 0 | 0 | 0 | 0 | 0 | 0 | 0 | 0 | 15 | 0 | 0 | 5 |  |  |  | 0 | 0 | 0 | 713_ | 71_ | _ | 0 | 0 | 0 | 187 | 0 | 0 | 0
| 721 | ZTI - Vnitřní kanalizace |  |  |  |  | 0 | 0 | 0 | [17 empty] | 0 | 0 | 0
146 | 72111 | D+M - Ležaté potrubí (PVC-KG systém) DN 110 |  | m | 3.5 |  | 0 | 0 | 0 |  | 0 |  | 0 | 0 | 0 | 0 | 0 | 0 | 0 | 0 | 0 | 0 | 15 | 0 | 0 | 7 |  |  |  | 0 | 0 | 0 | 721_ | 72_ | _ | 0 | 0 | 0 | 189 | 0 | 0 | 0
147 | 72121 | D+M - Odpadní a připojovací potrubí (HT systém) DN 32 |  | m | 3 |  | 0 | 0 | 0 |  | 0 |  | 0 | 0 | 0 | 0 | 0 | 0 | 0 | 0 | 0 | 0 | 15 | 0 | 0 | 7 |  |  |  | 0 | 0 | 0 | 721_ | 72_ | _ | 0 | 0 | 0 | 190 | 0 | 0 | 0
148 | 72122 | D+M - Odpadní a připojovací potrubí (HT systém) DN 50 |  | m | 1.5 |  | 0 | 0 | 0 |  | 0 |  | 0 | 0 | 0 | 0 | 0 | 0 | 0 | 0 | 0 | 0 | 15 | 0 | 0 | 7 |  |  |  | 0 | 0 | 0 | 721_ | 72_ | _ | 0 | 0 | 0 | 191 | 0 | 0 | 0
149 | 72123 | D+M - Odpadní a připojovací potrubí (HT systém) DN 75 |  | m | 3 |  | 0 | 0 | 0 |  | 0 |  | 0 | 0 | 0 | 0 | 0 | 0 | 0 | 0 | 0 | 0 | 15 | 0 | 0 | 7 |  |  |  | 0 | 0 | 0 | 721_ | 72_ | _ | 0 | 0 | 0 | 192 | 0 | 0 | 0
150 | 72124 | D+M - Odpadní a připojovací potrubí (HT systém) DN 125 |  | m | 1 |  | 0 | 0 | 0 |  | 0 |  | 0 | 0 | 0 | 0 | 0 | 0 | 0 | 0 | 0 | 0 | 15 | 0 | 0 | 7 |  |  |  | 0 | 0 | 0 | 721_ | 72_ | _ | 0 | 0 | 0 | 193 | 0 | 0 | 0
151 | 72131 | D+M - Potrubí PE 100 SDR 11 d40 (40×3,7 mm) |  | m | 25 |  | 0 | 0 | 0 |  | 0 |  | 0 | 0 | 0 | 0 | 0 | 0 | 0 | 0 | 0 | 0 | 15 | 0 | 0 | 7 |  |  |  | 0 | 0 | 0 | 721_ | 72_ | _ | 0 | 0 | 0 | 194 | 0 | 0 | 0
152 | 72141 | Vyvedení a upevnění odpadních výpustek |  | kus | 2 |  | 0 | 0 | 0 |  | 0 |  | 0 | 0 | 0 | 0 | 0 | 0 | 0 | 0 | 0 | 0 | 15 | 0 | 0 | 7 |  |  |  | 0 | 0 | 0 | 721_ | 72_ | _ | 0 | 0 | 0 | 195 | 0 | 0 | 0
153 | 72142 | D+M - Čistící kus DN 75 |  | kus | 1 |  | 0 | 0 | 0 |  | 0 |  | 0 | 0 | 0 | 0 | 0 | 0 | 0 | 0 | 0 | 0 | 15 | 0 | 0 | 7 |  |  |  | 0 | 0 | 0 | 721_ | 72_ | _ | 0 | 0 | 0 | 196 | 0 | 0 | 0
154 | 72143 | D+M - Zátka DN 75 |  | kus | 1 |  | 0 | 0 | 0 |  | 0 |  | 0 | 0 | 0 | 0 | 0 | 0 | 0 | 0 | 0 | 0 | 15 | 0 | 0 | 7 |  |  |  | 0 | 0 | 0 | 721_ | 72_ | _ | 0 | 0 | 0 | 197 | 0 | 0 | 0
155 | 72151 | D+M - Pč - Kompaktní přečerpávací jednotka čisté a odpadní vody s čerpadlem |  | kus | 1 |  | 0 | 0 | 0 |  | 0 |  | 0 | 0 | 0 | 0 | 0 | 0 | 0 | 0 | 0 | 0 | 15 | 0 | 0 | 7 |  |  |  | 0 | 0 | 0 | 721_ | 72_ | _ | 0 | 0 | 0 | 198 | 0 | 0 | 0
156 | 72152 | D+M - K - Vodní zápachová uzávěrka DN32 pro odvod kondenzátu s hygienickým adaptérem a držákem hadiček |  | kus | 2 |  | 0 | 0 | 0 |  | 0 |  | 0 | 0 | 0 | 0 | 0 | 0 | 0 | 0 | 0 | 0 | 15 | 0 | 0 | 7 |  |  |  | 0 | 0 | 0 | 721_ | 72_ | _ | 0 | 0 | 0 | 199 | 0 | 0 | 0
157 | 72161 | Drážky pro potrubí DN 32 až 50 - 120x120 mm ve stěně + oprava a začištění omítky |  | set | 1 |  | 0 | 0 | 0 |  | 0 |  | 0 | 0 | 0 | 0 | 0 | 0 | 0 | 0 | 0 | 0 | 15 | 0 | 0 | 7 |  |  |  | 0 | 0 | 0 | 721_ | 72_ | _ | 0 | 0 | 0 | 200 | 0 | 0 | 0
158 | 72162 | Drážky pro potrubí DN 75 až 110 - 150x150 mm ve stěně + oprava a začištění omítky |  | set | 1 |  | 0 | 0 | 0 |  | 0 |  | 0 | 0 | 0 | 0 | 0 | 0 | 0 | 0 | 0 | 0 | 15 | 0 | 0 | 7 |  |  |  | 0 | 0 | 0 | 721_ | 72_ | _ | 0 | 0 | 0 | 201 | 0 | 0 | 0
159 | 72163 | Prostup nosnou konstrukcí pro potrubí + oprava a začištění + utěsnění |  | kus | 1 |  | 0 | 0 | 0 |  | 0 |  | 0 | 0 | 0 | 0 | 0 | 0 | 0 | 0 | 0 | 0 | 15 | 0 | 0 | 7 |  |  |  | 0 | 0 | 0 | 721_ | 72_ | _ | 0 | 0 | 0 | 202 | 0 | 0 | 0
160 | 72164 | Prostup nenosnou konstrukcí pro potrubí + oprava a začištění + utěsnění |  | kus | 1 |  | 0 | 0 | 0 |  | 0 |  | 0 | 0 | 0 | 0 | 0 | 0 | 0 | 0 | 0 | 0 | 15 | 0 | 0 | 7 |  |  |  | 0 | 0 | 0 | 721_ | 72_ | _ | 0 | 0 | 0 | 203 | 0 | 0 | 0
161 | 72165 | Drážka v základu pro potrubí + oprava a začištění + utěsnění |  | kus | 2 |  | 0 | 0 | 0 |  | 0 |  | 0 | 0 | 0 | 0 | 0 | 0 | 0 | 0 | 0 | 0 | 15 | 0 | 0 | 7 |  |  |  | 0 | 0 | 0 | 721_ | 72_ | _ | 0 | 0 | 0 | 204 | 0 | 0 | 0
162 | 72166 | Ostatní bourací, přípomocné a zednické práce |  | hod | 30 |  | 0 | 0 | 0 |  | 0 |  | 0 | 0 | 0 | 0 | 0 | 0 | 0 | 0 | 0 | 0 | 15 | 0 | 0 | 7 |  |  |  | 0 | 0 | 0 | 721_ | 72_ | _ | 0 | 0 | 0 | 205 | 0 | 0 | 0
163 | 72171 | Tlaková zkouška potrubí do DN 200 |  | m | 37 |  | 0 | 0 | 0 |  | 0 |  | 0 | 0 | 0 | 0 | 0 | 0 | 0 | 0 | 0 | 0 | 15 | 0 | 0 | 7 |  |  |  | 0 | 0 | 0 | 721_ | 72_ | _ | 0 | 0 | 0 | 206 | 0 | 0 | 0
164 | 72172 | Pročištění potrubí do DN 200 |  | m | 37 |  | 0 | 0 | 0 |  | 0 |  | 0 | 0 | 0 | 0 | 0 | 0 | 0 | 0 | 0 | 0 | 15 | 0 | 0 | 7 |  |  |  | 0 | 0 | 0 | 721_ | 72_ | _ | 0 | 0 | 0 | 207 | 0 | 0 | 0
165 | 72173 | Zkouška těsnosti kanalizačního potrubí do DN 200 |  | m | 37 |  | 0 | 0 | 0 |  | 0 |  | 0 | 0 | 0 | 0 | 0 | 0 | 0 | 0 | 0 | 0 | 15 | 0 | 0 | 7 |  |  |  | 0 | 0 | 0 | 721_ | 72_ | _ | 0 | 0 | 0 | 208 | 0 | 0 | 0
166 | 72174 | Pojízdné lešení, pomocné konstrukce, montážní plošina v rámci výšky jednoho podlaží |  | hod | 10 |  | 0 | 0 | 0 |  | 0 |  | 0 | 0 | 0 | 0 | 0 | 0 | 0 | 0 | 0 | 0 | 15 | 0 | 0 | 7 |  |  |  | 0 | 0 | 0 | 721_ | 72_ | _ | 0 | 0 | 0 | 209 | 0 | 0 | 0
167 | 72175 | Napojení na stávající potrubí |  | kus | 1 |  | 0 | 0 | 0 |  | 0 |  | 0 | 0 | 0 | 0 | 0 | 0 | 0 | 0 | 0 | 0 | 15 | 0 | 0 | 7 |  |  |  | 0 | 0 | 0 | 721_ | 72_ | _ | 0 | 0 | 0 | 210 | 0 | 0 | 0
168 | 72176 | Přesun hmot |  | kus | 1 |  | 0 | 0 | 0 |  | 0 |  | 0 | 0 | 0 | 0 | 0 | 0 | 0 | 0 | 0 | 0 | 15 | 0 | 0 | 7 |  |  |  | 0 | 0 | 0 | 721_ | 72_ | _ | 0 | 0 | 0 | 211 | 0 | 0 | 0
169 | 72177 | Dokumentace skutečného provedení (3 paré) - není součástí položky ve VRN |  | kus | 1 |  | 0 | 0 | 0 |  | 0 |  | 0 | 0 | 0 | 0 | 0 | 0 | 0 | 0 | 0 | 0 | 15 | 0 | 0 | 7 |  |  |  | 0 | 0 | 0 | 721_ | 72_ | _ | 0 | 0 | 0 | 212 | 0 | 0 | 0
170 | 72178 | Koordinace - není součástí položky ve VRN |  | kus | 1 |  | 0 | 0 | 0 |  | 0 |  | 0 | 0 | 0 | 0 | 0 | 0 | 0 | 0 | 0 | 0 | 15 | 0 | 0 | 7 |  |  |  | 0 | 0 | 0 | 721_ | 72_ | _ | 0 | 0 | 0 | 213 | 0 | 0 | 0
| 723 | ZTI - Vnitřní plynovod |  |  |  |  | 0 | 0 | 0 | [17 empty] | 0 | 0 | 0
171 | 723002101 | Trubka ocelová DN20 |  | m | 1 |  | 0 | 0 | 0 |  | 0 |  | 0 | 0 | 0 | 0 | 0 | 0 | 0 | 0 | 0 | 0 | 15 | 0 | 0 | 7 |  |  |  | 0 | 0 | 0 | 723_ | 72_ | _ | 0 | 0 | 0 | 215 | 0 | 0 | 0
172 | 723002102 | Trubka ocelová DN25 |  | m | 1.5 |  | 0 | 0 | 0 |  | 0 |  | 0 | 0 | 0 | 0 | 0 | 0 | 0 | 0 | 0 | 0 | 15 | 0 | 0 | 7 |  |  |  | 0 | 0 | 0 | 723_ | 72_ | _ | 0 | 0 | 0 | 216 | 0 | 0 | 0
173 | 723002103 | Trubka ocelová DN32 |  | m | 2 |  | 0 | 0 | 0 |  | 0 |  | 0 | 0 | 0 | 0 | 0 | 0 | 0 | 0 | 0 | 0 | 15 | 0 | 0 | 7 |  |  |  | 0 | 0 | 0 | 723_ | 72_ | _ | 0 | 0 | 0 | 217 | 0 | 0 | 0
174 | 723002104 | Varné koleno černé DN20 - 90° |  | kus | 1 |  | 0 | 0 | 0 |  | 0 |  | 0 | 0 | 0 | 0 | 0 | 0 | 0 | 0 | 0 | 0 | 15 | 0 | 0 | 7 |  |  |  | 0 | 0 | 0 | 723_ | 72_ | _ | 0 | 0 | 0 | 218 | 0 | 0 | 0
175 | 723002105 | Varné koleno černé DN25 - 90° |  | kus | 2 |  | 0 | 0 | 0 |  | 0 |  | 0 | 0 | 0 | 0 | 0 | 0 | 0 | 0 | 0 | 0 | 15 | 0 | 0 | 7 |  |  |  | 0 | 0 | 0 | 723_ | 72_ | _ | 0 | 0 | 0 | 219 | 0 | 0 | 0
176 | 723002106 | Koleno závitové 3/4"MM mosaz |  | kus | 1 |  | 0 | 0 | 0 |  | 0 |  | 0 | 0 | 0 | 0 | 0 | 0 | 0 | 0 | 0 | 0 | 15 | 0 | 0 | 7 |  |  |  | 0 | 0 | 0 | 723_ | 72_ | _ | 0 | 0 | 0 | 220 | 0 | 0 | 0
177 | 723002107 | Šroubení topenářské přímé 1" mosaz |  | kus | 1 |  | 0 | 0 | 0 |  | 0 |  | 0 | 0 | 0 | 0 | 0 | 0 | 0 | 0 | 0 | 0 | 15 | 0 | 0 | 7 |  |  |  | 0 | 0 | 0 | 723_ | 72_ | _ | 0 | 0 | 0 | 221 | 0 | 0 | 0
178 | 723002108 | Kulový kohout závitový 3/4" pro topné plyny , PN25 |  | kus | 1 |  | 0 | 0 | 0 |  | 0 |  | 0 | 0 | 0 | 0 | 0 | 0 | 0 | 0 | 0 | 0 | 15 | 0 | 0 | 7 |  |  |  | 0 | 0 | 0 | 723_ | 72_ | _ | 0 | 0 | 0 | 222 | 0 | 0 | 0
179 | 723002109 | Kulový kohout závitový 1" pro topné plyny , PN25 |  | kus | 1 |  | 0 | 0 | 0 |  | 0 |  | 0 | 0 | 0 | 0 | 0 | 0 | 0 | 0 | 0 | 0 | 15 | 0 | 0 | 7 |  |  |  | 0 | 0 | 0 | 723_ | 72_ | _ | 0 | 0 | 0 | 223 | 0 | 0 | 0
180 | 723002110 | Plynová připojovací hadice DN20 - 3/4"MF se šroubením, délka 400mm |  | kus | 1 |  | 0 | 0 | 0 |  | 0 |  | 0 | 0 | 0 | 0 | 0 | 0 | 0 | 0 | 0 | 0 | 15 | 0 | 0 | 7 |  |  |  | 0 | 0 | 0 | 723_ | 72_ | _ | 0 | 0 | 0 | 224 | 0 | 0 | 0
181 | 723002111 | Objímka kovová jednošroubová, O30-34, vč. šroubu a hmoždinky |  | kus | 2 |  | 0 | 0 | 0 |  | 0 |  | 0 | 0 | 0 | 0 | 0 | 0 | 0 | 0 | 0 | 0 | 15 | 0 | 0 | 7 |  |  |  | 0 | 0 | 0 | 723_ | 72_ | _ | 0 | 0 | 0 | 225 | 0 | 0 | 0
182 | 723002112 | Objímka kovová jednošroubová, O40-45, vč. šroubu a hmoždinky |  | kus | 2 |  | 0 | 0 | 0 |  | 0 |  | 0 | 0 | 0 | 0 | 0 | 0 | 0 | 0 | 0 | 0 | 15 | 0 | 0 | 7 |  |  |  | 0 | 0 | 0 | 723_ | 72_ | _ | 0 | 0 | 0 | 226 | 0 | 0 | 0
183 | 723002113 | Demontáž a likvidace ocelového svařovaného potrubí DN15 - DN25 |  | m | 10 |  | 0 | 0 | 0 |  | 0 |  | 0 | 0 | 0 | 0 | 0 | 0 | 0 | 0 | 0 | 0 | 15 | 0 | 0 | 7 |  |  |  | 0 | 0 | 0 | 723_ | 72_ | _ | 0 | 0 | 0 | 227 | 0 | 0 | 0
184 | 723002114 | Demontáž a likvidace ocelového svařovaného potrubí DN32 - DN50 |  | m | 4 |  | 0 | 0 | 0 |  | 0 |  | 0 | 0 | 0 | 0 | 0 | 0 | 0 | 0 | 0 | 0 | 15 | 0 | 0 | 7 |  |  |  | 0 | 0 | 0 | 723_ | 72_ | _ | 0 | 0 | 0 | 228 | 0 | 0 | 0
185 | 723002115 | Zkoušky a revize plynového potrubí dle ČSN EN 1775 -není součástí položky ve VRN |  | kus | 1 |  | 0 | 0 | 0 |  | 0 |  | 0 | 0 | 0 | 0 | 0 | 0 | 0 | 0 | 0 | 0 | 15 | 0 | 0 | 7 |  |  |  | 0 | 0 | 0 | 723_ | 72_ | _ | 0 | 0 | 0 | 229 | 0 | 0 | 0
| 730-1 | 01-Ústřední vytápění |  |  |  |  | 0 | 0 | 0 | [17 empty] | 0 | 0 | 0
186 | 730002101 | Napojení TČ na primární okruh |  | kus | 1 |  | 0 | 0 | 0 |  | 0 |  | 0 | 0 | 0 | 0 | 0 | 0 | 0 | 0 | 0 | 0 | 15 | 0 | 0 | 7 |  |  |  | 0 | 0 | 0 | 730-1_ | 73_ | _ | 0 | 0 | 0 | 231 | 0 | 0 | 0
187 | 730002102 | Expanzní nádoba primárního okruhu, V=35 l, včetně nastavení tlakových poměrů |  | kus | 1 |  | 0 | 0 | 0 |  | 0 |  | 0 | 0 | 0 | 0 | 0 | 0 | 0 | 0 | 0 | 0 | 15 | 0 | 0 | 7 |  |  |  | 0 | 0 | 0 | 730-1_ | 73_ | _ | 0 | 0 | 0 | 232 | 0 | 0 | 0
188 | 730002103 | Pružná připojovací příruba k TČ (kompenzátor chvění) |  | kus | 2 |  | 0 | 0 | 0 |  | 0 |  | 0 | 0 | 0 | 0 | 0 | 0 | 0 | 0 | 0 | 0 | 15 | 0 | 0 | 7 |  |  |  | 0 | 0 | 0 | 730-1_ | 73_ | _ | 0 | 0 | 0 | 233 | 0 | 0 | 0
189 | 730002104 | Čerpadlo oběhové primárního okruhu, s automatickou regulací výkonu, Q = 3,0 m3/h, H =10m, P = 310W/230V, včetně těsnění a tepelně izolačního obalu |  | kus | 1 |  | 0 | 0 | 0 |  | 0 |  | 0 | 0 | 0 | 0 | 0 | 0 | 0 | 0 | 0 | 0 | 15 | 0 | 0 | 7 |  |  |  | 0 | 0 | 0 | 730-1_ | 73_ | _ | 0 | 0 | 0 | 234 | 0 | 0 | 0
190 | 730002105 | Pojistný ventil primárního okruhu tepelného čerpadla země-voda, 3/4"-1", ot. přetlak 0,3 Mpa |  | kus | 1 |  | 0 | 0 | 0 |  | 0 |  | 0 | 0 | 0 | 0 | 0 | 0 | 0 | 0 | 0 | 0 | 15 | 0 | 0 | 7 |  |  |  | 0 | 0 | 0 | 730-1_ | 73_ | _ | 0 | 0 | 0 | 235 | 0 | 0 | 0
191 | 730002106 | Kohout kulový-voda, DN 50, t=120°C, PN16 |  | kus | 3 |  | 0 | 0 | 0 |  | 0 |  | 0 | 0 | 0 | 0 | 0 | 0 | 0 | 0 | 0 | 0 | 15 | 0 | 0 | 7 |  |  |  | 0 | 0 | 0 | 730-1_ | 73_ | _ | 0 | 0 | 0 | 236 | 0 | 0 | 0
192 | 730002107 | Kohout kulový-voda, DN 25, t=120°C, PN16 |  | kus | 2 |  | 0 | 0 | 0 |  | 0 |  | 0 | 0 | 0 | 0 | 0 | 0 | 0 | 0 | 0 | 0 | 15 | 0 | 0 | 7 |  |  |  | 0 | 0 | 0 | 730-1_ | 73_ | _ | 0 | 0 | 0 | 237 | 0 | 0 | 0
193 | 730002108 | Kohout kulový-voda se zátkou pro napouštění nemrznoucí směsi, DN 25, t=120°C, PN16 |  | kus | 2 |  | 0 | 0 | 0 |  | 0 |  | 0 | 0 | 0 | 0 | 0 | 0 | 0 | 0 | 0 | 0 | 15 | 0 | 0 | 7 |  |  |  | 0 | 0 | 0 | 730-1_ | 73_ | _ | 0 | 0 | 0 | 238 | 0 | 0 | 0
194 | 730002109 | Filtr topenářský, závitový DN 50, 120°C, PN16 |  | kus | 1 |  | 0 | 0 | 0 |  | 0 |  | 0 | 0 | 0 | 0 | 0 | 0 | 0 | 0 | 0 | 0 | 15 | 0 | 0 | 7 |  |  |  | 0 | 0 | 0 | 730-1_ | 73_ | _ | 0 | 0 | 0 | 239 | 0 | 0 | 0
195 | 730002110 | Klapka zpětná, závitová, celomosazná DN 50, 120°C, PN15 |  | kus | 1 |  | 0 | 0 | 0 |  | 0 |  | 0 | 0 | 0 | 0 | 0 | 0 | 0 | 0 | 0 | 0 | 15 | 0 | 0 | 7 |  |  |  | 0 | 0 | 0 | 730-1_ | 73_ | _ | 0 | 0 | 0 | 240 | 0 | 0 | 0
196 | 730002111 | Manometr technický 0-4 bar, včetně smyčky |  | kus | 1 |  | 0 | 0 | 0 |  | 0 |  | 0 | 0 | 0 | 0 | 0 | 0 | 0 | 0 | 0 | 0 | 15 | 0 | 0 | 7 |  |  |  | 0 | 0 | 0 | 730-1_ | 73_ | _ | 0 | 0 | 0 | 241 | 0 | 0 | 0
197 | 730002112 | Třícestný mosazný manometrický kohout |  | kus | 1 |  | 0 | 0 | 0 |  | 0 |  | 0 | 0 | 0 | 0 | 0 | 0 | 0 | 0 | 0 | 0 | 15 | 0 | 0 | 7 |  |  |  | 0 | 0 | 0 | 730-1_ | 73_ | _ | 0 | 0 | 0 | 242 | 0 | 0 | 0
198 | 730002113 | Teploměr technický -20 až +40°C, včetně jímky |  | kus | 2 |  | 0 | 0 | 0 |  | 0 |  | 0 | 0 | 0 | 0 | 0 | 0 | 0 | 0 | 0 | 0 | 15 | 0 | 0 | 7 |  |  |  | 0 | 0 | 0 | 730-1_ | 73_ | _ | 0 | 0 | 0 | 243 | 0 | 0 | 0
199 | 730002114 | Automatický odvzdušňovací ventil DN15, 120°C, PN16 |  | kus | 2 |  | 0 | 0 | 0 |  | 0 |  | 0 | 0 | 0 | 0 | 0 | 0 | 0 | 0 | 0 | 0 | 15 | 0 | 0 | 7 |  |  |  | 0 | 0 | 0 | 730-1_ | 73_ | _ | 0 | 0 | 0 | 244 | 0 | 0 | 0
200 | 730002115 | Servisní armatura pro expanzní nádobu, DN 20, t=120°C, PN16 |  | kus | 1 |  | 0 | 0 | 0 |  | 0 |  | 0 | 0 | 0 | 0 | 0 | 0 | 0 | 0 | 0 | 0 | 15 | 0 | 0 | 7 |  |  |  | 0 | 0 | 0 | 730-1_ | 73_ | _ | 0 | 0 | 0 | 245 | 0 | 0 | 0
201 | 730002116 | Potrubí měděné rozměr 54x2,0, včetně měděných nebo mosazných tvarovek, spojovacího materiálu, konzol |  | m | 10 |  | 0 | 0 | 0 |  | 0 |  | 0 | 0 | 0 | 0 | 0 | 0 | 0 | 0 | 0 | 0 | 15 | 0 | 0 | 7 |  |  |  | 0 | 0 | 0 | 730-1_ | 73_ | _ | 0 | 0 | 0 | 246 | 0 | 0 | 0
202 | 730002117 | Potrubí ocelové bezešvé DN32, včetvě tvarovek, spojovacího materiálu, konzol (odvod čpavku) |  | m | 15 |  | 0 | 0 | 0 |  | 0 |  | 0 | 0 | 0 | 0 | 0 | 0 | 0 | 0 | 0 | 0 | 15 | 0 | 0 | 7 |  |  |  | 0 | 0 | 0 | 730-1_ | 73_ | _ | 0 | 0 | 0 | 247 | 0 | 0 | 0
203 | 730002118 | Tep. izolace kaučuková, na potrubí chlazení., parotěsná, včetně tvarovek, lepidla vniřní pr./tl. 54/19 mm, |  | m | 10 |  | 0 | 0 | 0 |  | 0 |  | 0 | 0 | 0 | 0 | 0 | 0 | 0 | 0 | 0 | 0 | 15 | 0 | 0 | 7 |  |  |  | 0 | 0 | 0 | 730-1_ | 73_ | _ | 0 | 0 | 0 | 248 | 0 | 0 | 0
204 | 730002119 | Tep. izolace kaučuková tl. 19, armatur, oběhových čerpadel, včetně lepidla |  | kus | 1 |  | 0 | 0 | 0 |  | 0 |  | 0 | 0 | 0 | 0 | 0 | 0 | 0 | 0 | 0 | 0 | 15 | 0 | 0 | 7 |  |  |  | 0 | 0 | 0 | 730-1_ | 73_ | _ | 0 | 0 | 0 | 249 | 0 | 0 | 0
205 | 730002120 | Plynové tepelné čerpadlo země/voda pro vnitřní instalaci, topný výkon nominální Qt = 41,6 kW při parametrech B0/W35, účinnost využití plynu - 165% (B |  | kus | 1 |  | 0 | 0 | 0 |  | 0 |  | 0 | 0 | 0 | 0 | 0 | 0 | 0 | 0 | 0 | 0 | 15 | 0 | 0 | 7 |  |  |  | 0 | 0 | 0 | 730-1_ | 73_ | _ | 0 | 0 | 0 | 250 | 0 | 0 | 0
206 | 730002121 | Digitální regulátor DDC pro řízení tepelného plynového čerpadla země/voda, napájení 230V/10A, 24VAC, komunikační linka pro externí řízení nadřazenou r |  | kus | 1 |  | 0 | 0 | 0 |  | 0 |  | 0 | 0 | 0 | 0 | 0 | 0 | 0 | 0 | 0 | 0 | 15 | 0 | 0 | 7 |  |  |  | 0 | 0 | 0 | 730-1_ | 73_ | _ | 0 | 0 | 0 | 251 | 0 | 0 | 0
207 | 730002122 | Komunikátor GPRS pro TČ, vč. napájecího zdroje a krátké antény |  | kus | 1 |  | 0 | 0 | 0 |  | 0 |  | 0 | 0 | 0 | 0 | 0 | 0 | 0 | 0 | 0 | 0 | 15 | 0 | 0 | 7 |  |  |  | 0 | 0 | 0 | 730-1_ | 73_ | _ | 0 | 0 | 0 | 252 | 0 | 0 | 0
208 | 730002123 | Komunikační kabel (CAN-BUS 1*2*20/19AWG+1*,75) |  | m | 15 |  | 0 | 0 | 0 |  | 0 |  | 0 | 0 | 0 | 0 | 0 | 0 | 0 | 0 | 0 | 0 | 15 | 0 | 0 | 7 |  |  |  | 0 | 0 | 0 | 730-1_ | 73_ | _ | 0 | 0 | 0 | 253 | 0 | 0 | 0
209 | 730002124 | Pružná připojovací příruba k TČ (kompenzátor chvění) |  | kus | 2 |  | 0 | 0 | 0 |  | 0 |  | 0 | 0 | 0 | 0 | 0 | 0 | 0 | 0 | 0 | 0 | 15 | 0 | 0 | 7 |  |  |  | 0 | 0 | 0 | 730-1_ | 73_ | _ | 0 | 0 | 0 | 254 | 0 | 0 | 0
210 | 730002125 | Příslušenství TČ pro instalaci (antivibrační podložky, hadice pro odvod kondenzátu ) |  | kus | 1 |  | 0 | 0 | 0 |  | 0 |  | 0 | 0 | 0 | 0 | 0 | 0 | 0 | 0 | 0 | 0 | 15 | 0 | 0 | 7 |  |  |  | 0 | 0 | 0 | 730-1_ | 73_ | _ | 0 | 0 | 0 | 255 | 0 | 0 | 0
211 | 730002126 | Uvedení TČ do provozu |  | kus | 1 |  | 0 | 0 | 0 |  | 0 |  | 0 | 0 | 0 | 0 | 0 | 0 | 0 | 0 | 0 | 0 | 15 | 0 | 0 | 7 |  |  |  | 0 | 0 | 0 | 730-1_ | 73_ | _ | 0 | 0 | 0 | 256 | 0 | 0 | 0
212 | 730002127 | Plynový kondenzační kotel závěsný, Q = 34,7 kW(75/60°C), NSV = 97,1%(75/60°C), obsah CO2 při plném výkonu- 9,5 %, plynulá regulace v rozsahu 20 - 100% |  | kus | 1 |  | 0 | 0 | 0 |  | 0 |  | 0 | 0 | 0 | 0 | 0 | 0 | 0 | 0 | 0 | 0 | 15 | 0 | 0 | 7 |  |  |  | 0 | 0 | 0 | 730-1_ | 73_ | _ | 0 | 0 | 0 | 257 | 0 | 0 | 0
213 | 730002128 | Modul kotle pro řízení ohřevu TV - analogové řízení externím signálem 0-10V, včetně čidla teploty TV a jímky |  | kus | 1 |  | 0 | 0 | 0 |  | 0 |  | 0 | 0 | 0 | 0 | 0 | 0 | 0 | 0 | 0 | 0 | 15 | 0 | 0 | 7 |  |  |  | 0 | 0 | 0 | 730-1_ | 73_ | _ | 0 | 0 | 0 | 258 | 0 | 0 | 0
214 | 730002129 | Uvedení plynového kotle do provozu |  | kus | 1 |  | 0 | 0 | 0 |  | 0 |  | 0 | 0 | 0 | 0 | 0 | 0 | 0 | 0 | 0 | 0 | 15 | 0 | 0 | 7 |  |  |  | 0 | 0 | 0 | 730-1_ | 73_ | _ | 0 | 0 | 0 | 259 | 0 | 0 | 0
215 | 730002130 | Akumulační nádrž V = 800 l, připojovací rozměr 4xDN25, návarky pro teploměr, tlakoměr, snímač regulace, odkalení a odvzdušnění, povrchová úprava zákla |  | kus | 2 |  | 0 | 0 | 0 |  | 0 |  | 0 | 0 | 0 | 0 | 0 | 0 | 0 | 0 | 0 | 0 | 15 | 0 | 0 | 7 |  |  |  | 0 | 0 | 0 | 730-1_ | 73_ | _ | 0 | 0 | 0 | 260 | 0 | 0 | 0
216 | 730002131 | Tepelná izolace akumulační nádrže V = 800 l |  | kus | 2 |  | 0 | 0 | 0 |  | 0 |  | 0 | 0 | 0 | 0 | 0 | 0 | 0 | 0 | 0 | 0 | 15 | 0 | 0 | 7 |  |  |  | 0 | 0 | 0 | 730-1_ | 73_ | _ | 0 | 0 | 0 | 261 | 0 | 0 | 0
217 | 730002132 | Tlaková expanzní nádoba ÚT, V = 200 l, 6 bar, max 70°C, včetně připojovacího šroubení |  | kus | 1 |  | 0 | 0 | 0 |  | 0 |  | 0 | 0 | 0 | 0 | 0 | 0 | 0 | 0 | 0 | 0 | 15 | 0 | 0 | 7 |  |  |  | 0 | 0 | 0 | 730-1_ | 73_ | _ | 0 | 0 | 0 | 262 | 0 | 0 | 0
218 | 730002133 | Souprava měřiče tepla závitového DN25, Qn = 6,0m3/h, (Q = 3,0m3/h/dp = 5 kPa), včetně kalorimetrického počítadla, fluidikového průtokoměru, jímek a od |  | kus | 1 |  | 0 | 0 | 0 |  | 0 |  | 0 | 0 | 0 | 0 | 0 | 0 | 0 | 0 | 0 | 0 | 15 | 0 | 0 | 7 |  |  |  | 0 | 0 | 0 | 730-1_ | 73_ | _ | 0 | 0 | 0 | 263 | 0 | 0 | 0
219 | 730002134 | Čerpadlo oběhové závitové, s automatickou regulací výkonu, DN32, Q = 3,2 m3/h, H = 6m, P = 103W/230V, včetně těsnění a tepelně izolačního obalu |  | kus | 2 |  | 0 | 0 | 0 |  | 0 |  | 0 | 0 | 0 | 0 | 0 | 0 | 0 | 0 | 0 | 0 | 15 | 0 | 0 | 7 |  |  |  | 0 | 0 | 0 | 730-1_ | 73_ | _ | 0 | 0 | 0 | 264 | 0 | 0 | 0
220 | 730002135 | Pojistný ventil ÚT, 3/4"-1", ot. přetlak 0,3 Mpa |  | kus | 1 |  | 0 | 0 | 0 |  | 0 |  | 0 | 0 | 0 | 0 | 0 | 0 | 0 | 0 | 0 | 0 | 15 | 0 | 0 | 7 |  |  |  | 0 | 0 | 0 | 730-1_ | 73_ | _ | 0 | 0 | 0 | 265 | 0 | 0 | 0
221 | 730002136 | Trojcestný přepínací ventil závitový DN32, Kvs 16, PN10, pohon s 2-bodovým řízením, U=24V AC |  | kus | 2 |  | 0 | 0 | 0 |  | 0 |  | 0 | 0 | 0 | 0 | 0 | 0 | 0 | 0 | 0 | 0 | 15 | 0 | 0 | 7 |  |  |  | 0 | 0 | 0 | 730-1_ | 73_ | _ | 0 | 0 | 0 | 266 | 0 | 0 | 0
222 | 730002137 | Kohout kulový - voda, DN 50,t=120°C, PN16 |  | kus | 6 |  | 0 | 0 | 0 |  | 0 |  | 0 | 0 | 0 | 0 | 0 | 0 | 0 | 0 | 0 | 0 | 15 | 0 | 0 | 7 |  |  |  | 0 | 0 | 0 | 730-1_ | 73_ | _ | 0 | 0 | 0 | 267 | 0 | 0 | 0
223 | 730002138 | Kohout kulový - voda, DN 32,t=120°C, PN16 |  | kus | 14 |  | 0 | 0 | 0 |  | 0 |  | 0 | 0 | 0 | 0 | 0 | 0 | 0 | 0 | 0 | 0 | 15 | 0 | 0 | 7 |  |  |  | 0 | 0 | 0 | 730-1_ | 73_ | _ | 0 | 0 | 0 | 268 | 0 | 0 | 0
224 | 730002139 | Servisní armatura pro expanzní nádobu, DN 25,t=120°C, PN16 |  | kus | 1 |  | 0 | 0 | 0 |  | 0 |  | 0 | 0 | 0 | 0 | 0 | 0 | 0 | 0 | 0 | 0 | 15 | 0 | 0 | 7 |  |  |  | 0 | 0 | 0 | 730-1_ | 73_ | _ | 0 | 0 | 0 | 269 | 0 | 0 | 0
225 | 730002140 | Filtr topenářský, závitový DN 50,120°C, PN16 |  | kus | 2 |  | 0 | 0 | 0 |  | 0 |  | 0 | 0 | 0 | 0 | 0 | 0 | 0 | 0 | 0 | 0 | 15 | 0 | 0 | 7 |  |  |  | 0 | 0 | 0 | 730-1_ | 73_ | _ | 0 | 0 | 0 | 270 | 0 | 0 | 0
226 | 730002141 | Filtr s magnetem, závitový DN 32, Qmax=2,1 m3/h, PN3 |  | kus | 1 |  | 0 | 0 | 0 |  | 0 |  | 0 | 0 | 0 | 0 | 0 | 0 | 0 | 0 | 0 | 0 | 15 | 0 | 0 | 7 |  |  |  | 0 | 0 | 0 | 730-1_ | 73_ | _ | 0 | 0 | 0 | 271 | 0 | 0 | 0
227 | 730002142 | Klapka zpětná pružinová celomosazná, závitová, DN 50, 120°C, PN15 |  | kus | 2 |  | 0 | 0 | 0 |  | 0 |  | 0 | 0 | 0 | 0 | 0 | 0 | 0 | 0 | 0 | 0 | 15 | 0 | 0 | 7 |  |  |  | 0 | 0 | 0 | 730-1_ | 73_ | _ | 0 | 0 | 0 | 272 | 0 | 0 | 0
228 | 730002143 | Klapka zpětná pružinová celomosazná, závitová, DN 32, 120°C, PN15 |  | kus | 1 |  | 0 | 0 | 0 |  | 0 |  | 0 | 0 | 0 | 0 | 0 | 0 | 0 | 0 | 0 | 0 | 15 | 0 | 0 | 7 |  |  |  | 0 | 0 | 0 | 730-1_ | 73_ | _ | 0 | 0 | 0 | 273 | 0 | 0 | 0
229 | 730002144 | Automatický odvzdušňovací ventil DN15, 120°C, PN16 |  | kus | 8 |  | 0 | 0 | 0 |  | 0 |  | 0 | 0 | 0 | 0 | 0 | 0 | 0 | 0 | 0 | 0 | 15 | 0 | 0 | 7 |  |  |  | 0 | 0 | 0 | 730-1_ | 73_ | _ | 0 | 0 | 0 | 274 | 0 | 0 | 0
230 | 730002145 | Vypouštěcí kohout DN 15, 120°C, PN16 |  | kus | 8 |  | 0 | 0 | 0 |  | 0 |  | 0 | 0 | 0 | 0 | 0 | 0 | 0 | 0 | 0 | 0 | 15 | 0 | 0 | 7 |  |  |  | 0 | 0 | 0 | 730-1_ | 73_ | _ | 0 | 0 | 0 | 275 | 0 | 0 | 0
231 | 730002146 | Teploměr technický 0-120°C, včetně jímky |  | kus | 6 |  | 0 | 0 | 0 |  | 0 |  | 0 | 0 | 0 | 0 | 0 | 0 | 0 | 0 | 0 | 0 | 15 | 0 | 0 | 7 |  |  |  | 0 | 0 | 0 | 730-1_ | 73_ | _ | 0 | 0 | 0 | 276 | 0 | 0 | 0
232 | 730002147 | Manometr technický 0-4 bar, včetně smyčky |  | kus | 2 |  | 0 | 0 | 0 |  | 0 |  | 0 | 0 | 0 | 0 | 0 | 0 | 0 | 0 | 0 | 0 | 15 | 0 | 0 | 7 |  |  |  | 0 | 0 | 0 | 730-1_ | 73_ | _ | 0 | 0 | 0 | 277 | 0 | 0 | 0
233 | 730002148 | Třícestný mosazný manometrický kohout |  | kus | 2 |  | 0 | 0 | 0 |  | 0 |  | 0 | 0 | 0 | 0 | 0 | 0 | 0 | 0 | 0 | 0 | 15 | 0 | 0 | 7 |  |  |  | 0 | 0 | 0 | 730-1_ | 73_ | _ | 0 | 0 | 0 | 278 | 0 | 0 | 0
234 | 730002149 | Šroubení topenářské do rozměru DN 50 |  | kus | 22 |  | 0 | 0 | 0 |  | 0 |  | 0 | 0 | 0 | 0 | 0 | 0 | 0 | 0 | 0 | 0 | 15 | 0 | 0 | 7 |  |  |  | 0 | 0 | 0 | 730-1_ | 73_ | _ | 0 | 0 | 0 | 279 | 0 | 0 | 0
235 | 730002150 | Návarek pro tlakové čidlo, navařeno ve 45°úhlu proti směru proudící kapaliny, G1/2" |  | kus | 1 |  | 0 | 0 | 0 |  | 0 |  | 0 | 0 | 0 | 0 | 0 | 0 | 0 | 0 | 0 | 0 | 15 | 0 | 0 | 7 |  |  |  | 0 | 0 | 0 | 730-1_ | 73_ | _ | 0 | 0 | 0 | 280 | 0 | 0 | 0
236 | 730002151 | Potrubí ocelové bezešvé DN50, včetvě tvarovek, spojovacího materiálu, konzol |  | m | 60 |  | 0 | 0 | 0 |  | 0 |  | 0 | 0 | 0 | 0 | 0 | 0 | 0 | 0 | 0 | 0 | 15 | 0 | 0 | 7 |  |  |  | 0 | 0 | 0 | 730-1_ | 73_ | _ | 0 | 0 | 0 | 281 | 0 | 0 | 0
237 | 730002152 | Potrubí ocelové bezešvé DN32, včetvě tvarovek, spojovacího materiálu, konzol |  | m | 24 |  | 0 | 0 | 0 |  | 0 |  | 0 | 0 | 0 | 0 | 0 | 0 | 0 | 0 | 0 | 0 | 15 | 0 | 0 | 7 |  |  |  | 0 | 0 | 0 | 730-1_ | 73_ | _ | 0 | 0 | 0 | 282 | 0 | 0 | 0
238 | 730002153 | Potrubí ocelové bezešvé DN25, včetvě tvarovek, spojovacího materiálu, konzol |  | m | 4 |  | 0 | 0 | 0 |  | 0 |  | 0 | 0 | 0 | 0 | 0 | 0 | 0 | 0 | 0 | 0 | 15 | 0 | 0 | 7 |  |  |  | 0 | 0 | 0 | 730-1_ | 73_ | _ | 0 | 0 | 0 | 283 | 0 | 0 | 0
239 | 730002154 | Tep. Izolace pro potrubí DN50 z minerálního vlákna, kašírovaná vyztuženou Al folií, vniřní pr./tl. 57/40 mm |  | m | 60 |  | 0 | 0 | 0 |  | 0 |  | 0 | 0 | 0 | 0 | 0 | 0 | 0 | 0 | 0 | 0 | 15 | 0 | 0 | 7 |  |  |  | 0 | 0 | 0 | 730-1_ | 73_ | _ | 0 | 0 | 0 | 284 | 0 | 0 | 0
240 | 730002155 | Tep. Izolace pro potrubí DN32 z minerálního vlákna, kašírovaná vyztuženou Al folií, vniřní pr./tl. 38/30 mm |  | m | 24 |  | 0 | 0 | 0 |  | 0 |  | 0 | 0 | 0 | 0 | 0 | 0 | 0 | 0 | 0 | 0 | 15 | 0 | 0 | 7 |  |  |  | 0 | 0 | 0 | 730-1_ | 73_ | _ | 0 | 0 | 0 | 285 | 0 | 0 | 0
241 | 730002156 | VZT potrubí pozink. 200x200 |  | m2 | 0.7 |  | 0 | 0 | 0 |  | 0 |  | 0 | 0 | 0 | 0 | 0 | 0 | 0 | 0 | 0 | 0 | 15 | 0 | 0 | 7 |  |  |  | 0 | 0 | 0 | 730-1_ | 73_ | _ | 0 | 0 | 0 | 286 | 0 | 0 | 0
242 | 730002157 | VZT protidešťová žaluzie 200x200, mat. pozink. plech |  | kus | 1 |  | 0 | 0 | 0 |  | 0 |  | 0 | 0 | 0 | 0 | 0 | 0 | 0 | 0 | 0 | 0 | 15 | 0 | 0 | 7 |  |  |  | 0 | 0 | 0 | 730-1_ | 73_ | _ | 0 | 0 | 0 | 287 | 0 | 0 | 0
243 | 730002158 | VZT větrací mřížka 200x200, mat. pozink. plech |  | kju | 1 |  | 0 | 0 | 0 |  | 0 |  | 0 | 0 | 0 | 0 | 0 | 0 | 0 | 0 | 0 | 0 | 15 | 0 | 0 | 7 |  |  |  | 0 | 0 | 0 | 730-1_ | 73_ | _ | 0 | 0 | 0 | 288 | 0 | 0 | 0
244 | 730002159 | Demontáž stacionárního plynového kotle Q = 102 kW, včetně odpojení od rozvodu plynu, elektrorozvodů a likvidace |  | kus | 1 |  | 0 | 0 | 0 |  | 0 |  | 0 | 0 | 0 | 0 | 0 | 0 | 0 | 0 | 0 | 0 | 15 | 0 | 0 | 7 |  |  |  | 0 | 0 | 0 | 730-1_ | 73_ | _ | 0 | 0 | 0 | 289 | 0 | 0 | 0
245 | 730002160 | Demontáž stacionárního plynového přímotopného zásobníkového ohřívače, včetně odpojení od rozvodů plynu, ZTI, elektrorozvodů a likvidace |  | kus | 1 |  | 0 | 0 | 0 |  | 0 |  | 0 | 0 | 0 | 0 | 0 | 0 | 0 | 0 | 0 | 0 | 15 | 0 | 0 | 7 |  |  |  | 0 | 0 | 0 | 730-1_ | 73_ | _ | 0 | 0 | 0 | 290 | 0 | 0 | 0
246 | 730002161 | Odpojení tlakové expanzní nádoby od rozvodů ÚT |  | kus | 1 |  | 0 | 0 | 0 |  | 0 |  | 0 | 0 | 0 | 0 | 0 | 0 | 0 | 0 | 0 | 0 | 15 | 0 | 0 | 7 |  |  |  | 0 | 0 | 0 | 730-1_ | 73_ | _ | 0 | 0 | 0 | 291 | 0 | 0 | 0
247 | 730002162 | Demontáž AL spalinového potrubí v kotelnách do DN200, včetně likvidace |  | m | 5 |  | 0 | 0 | 0 |  | 0 |  | 0 | 0 | 0 | 0 | 0 | 0 | 0 | 0 | 0 | 0 | 15 | 0 | 0 | 7 |  |  |  | 0 | 0 | 0 | 730-1_ | 73_ | _ | 0 | 0 | 0 | 292 | 0 | 0 | 0
248 | 730002163 | Demontáž komína, včetně likvidace |  | m | 9 |  | 0 | 0 | 0 |  | 0 |  | 0 | 0 | 0 | 0 | 0 | 0 | 0 | 0 | 0 | 0 | 15 | 0 | 0 | 7 |  |  |  | 0 | 0 | 0 | 730-1_ | 73_ | _ | 0 | 0 | 0 | 293 | 0 | 0 | 0
249 | 730002164 | Demontáž potrubí ocelového do DN50, včetně tepelné izolace, konzol a likvidace |  | m | 20 |  | 0 | 0 | 0 |  | 0 |  | 0 | 0 | 0 | 0 | 0 | 0 | 0 | 0 | 0 | 0 | 15 | 0 | 0 | 7 |  |  |  | 0 | 0 | 0 | 730-1_ | 73_ | _ | 0 | 0 | 0 | 294 | 0 | 0 | 0
250 | 730002165 | Demontáž potrubí PPR do DN50, včetně tepelné izolace, konzol a likvidace |  | m | 20 |  | 0 | 0 | 0 |  | 0 |  | 0 | 0 | 0 | 0 | 0 | 0 | 0 | 0 | 0 | 0 | 15 | 0 | 0 | 7 |  |  |  | 0 | 0 | 0 | 730-1_ | 73_ | _ | 0 | 0 | 0 | 295 | 0 | 0 | 0
251 | 730002166 | Demontáž oběhových čerpadel ÚT, včetně odpojení od elektrorozvodů a likvidace |  | kus | 1 |  | 0 | 0 | 0 |  | 0 |  | 0 | 0 | 0 | 0 | 0 | 0 | 0 | 0 | 0 | 0 | 15 | 0 | 0 | 7 |  |  |  | 0 | 0 | 0 | 730-1_ | 73_ | _ | 0 | 0 | 0 | 296 | 0 | 0 | 0
252 | 730002167 | Přesun hmot |  | kus | 1 |  | 0 | 0 | 0 |  | 0 |  | 0 | 0 | 0 | 0 | 0 | 0 | 0 | 0 | 0 | 0 | 15 | 0 | 0 | 7 |  |  |  | 0 | 0 | 0 | 730-1_ | 73_ | _ | 0 | 0 | 0 | 297 | 0 | 0 | 0
253 | 730002168 | Nátěry syntetické potrubí ocelového do DN 50, barva základní antikorozní |  | m | 103 |  | 0 | 0 | 0 |  | 0 |  | 0 | 0 | 0 | 0 | 0 | 0 | 0 | 0 | 0 | 0 | 15 | 0 | 0 | 7 |  |  |  | 0 | 0 | 0 | 730-1_ | 73_ | _ | 0 | 0 | 0 | 298 | 0 | 0 | 0
254 | 730002169 | Topná a tlaková zkouška dle ČSN 060310 -není součástí položky ve VRN |  | kus | 1 |  | 0 | 0 | 0 |  | 0 |  | 0 | 0 | 0 | 0 | 0 | 0 | 0 | 0 | 0 | 0 | 15 | 0 | 0 | 7 |  |  |  | 0 | 0 | 0 | 730-1_ | 73_ | _ | 0 | 0 | 0 | 299 | 0 | 0 | 0
255 | 730002170 | Propláchnutí systému |  | kus | 2 |  | 0 | 0 | 0 |  | 0 |  | 0 | 0 | 0 | 0 | 0 | 0 | 0 | 0 | 0 | 0 | 15 | 0 | 0 | 7 |  |  |  | 0 | 0 | 0 | 730-1_ | 73_ | _ | 0 | 0 | 0 | 300 | 0 | 0 | 0
256 | 730002171 | Přesuny hmot |  | kus | 1 |  | 0 | 0 | 0 |  | 0 |  | 0 | 0 | 0 | 0 | 0 | 0 | 0 | 0 | 0 | 0 | 15 | 0 | 0 | 7 |  |  |  | 0 | 0 | 0 | 730-1_ | 73_ | _ | 0 | 0 | 0 | 301 | 0 | 0 | 0
257 | 730002172 | Nátěry pomocných konstrukcí, 2x základní barva, 1x email |  | kus | 1 |  | 0 | 0 | 0 |  | 0 |  | 0 | 0 | 0 | 0 | 0 | 0 | 0 | 0 | 0 | 0 | 15 | 0 | 0 | 7 |  |  |  | 0 | 0 | 0 | 730-1_ | 73_ | _ | 0 | 0 | 0 | 302 | 0 | 0 | 0
258 | 730002173 | Označovací štítky na potrubí |  | kus | 16 |  | 0 | 0 | 0 |  | 0 |  | 0 | 0 | 0 | 0 | 0 | 0 | 0 | 0 | 0 | 0 | 15 | 0 | 0 | 7 |  |  |  | 0 | 0 | 0 | 730-1_ | 73_ | _ | 0 | 0 | 0 | 303 | 0 | 0 | 0
259 | 730002174 | Zaškolení obsluhy |  | kus | 1 |  | 0 | 0 | 0 |  | 0 |  | 0 | 0 | 0 | 0 | 0 | 0 | 0 | 0 | 0 | 0 | 15 | 0 | 0 | 7 |  |  |  | 0 | 0 | 0 | 730-1_ | 73_ | _ | 0 | 0 | 0 | 304 | 0 | 0 | 0
260 | 730002175 | Návrh provozního řádu |  | kus | 1 |  | 0 | 0 | 0 |  | 0 |  | 0 | 0 | 0 | 0 | 0 | 0 | 0 | 0 | 0 | 0 | 15 | 0 | 0 | 7 |  |  |  | 0 | 0 | 0 | 730-1_ | 73_ | _ | 0 | 0 | 0 | 305 | 0 | 0 | 0
| 730-2 | 02-Vnitřní vodovod |  |  |  |  | 0 | 0 | 0 | [17 empty] | 0 | 0 | 0
261 | 730002201 | Nepřímotopný stacionární zásobníkový ohřívač TV V=300l, integrovaný trubkový výměník S = 1,7 m2, vč. tepelné izolace z PU pěny s plastovou povrchovou |  | kus | 1 |  | 0 | 0 | 0 |  | 0 |  | 0 | 0 | 0 | 0 | 0 | 0 | 0 | 0 | 0 | 0 | 15 | 0 | 0 | 7 |  |  |  | 0 | 0 | 0 | 730-2_ | 73_ | _ | 0 | 0 | 0 | 307 | 0 | 0 | 0
262 | 730002202 | Elektrická topná patrona G 6/4" s termostatickou hlavicí, výkon P=3kW, jednofázová U=230V/50Hz, I=13,0A |  | kus | 1 |  | 0 | 0 | 0 |  | 0 |  | 0 | 0 | 0 | 0 | 0 | 0 | 0 | 0 | 0 | 0 | 15 | 0 | 0 | 7 |  |  |  | 0 | 0 | 0 | 730-2_ | 73_ | _ | 0 | 0 | 0 | 308 | 0 | 0 | 0
263 | 730002203 | Tlaková expanzní nádoba pro pitnou vodu, V=33 l/10 bar |  | kus | 1 |  | 0 | 0 | 0 |  | 0 |  | 0 | 0 | 0 | 0 | 0 | 0 | 0 | 0 | 0 | 0 | 15 | 0 | 0 | 7 |  |  |  | 0 | 0 | 0 | 730-2_ | 73_ | _ | 0 | 0 | 0 | 309 | 0 | 0 | 0
264 | 730002204 | Cirkulační čerpadlo TV s integrovanou elektronickou automatickou řídící jednotkou pro udržování konstantní teploty zpátečky, plynulá regulace, vnitřní |  | kus | 1 |  | 0 | 0 | 0 |  | 0 |  | 0 | 0 | 0 | 0 | 0 | 0 | 0 | 0 | 0 | 0 | 15 | 0 | 0 | 7 |  |  |  | 0 | 0 | 0 | 730-2_ | 73_ | _ | 0 | 0 | 0 | 310 | 0 | 0 | 0
265 | 730002205 | Automatické doplňovací zařízení pro soustavy s tlakovou exp. nádobou vč. systémového oddělovače, dig. displey pro signalizaci tlaku, kontrolované dopl |  | kus | 1 |  | 0 | 0 | 0 |  | 0 |  | 0 | 0 | 0 | 0 | 0 | 0 | 0 | 0 | 0 | 0 | 15 | 0 | 0 | 7 |  |  |  | 0 | 0 | 0 | 730-2_ | 73_ | _ | 0 | 0 | 0 | 311 | 0 | 0 | 0
266 | 730002206 | Připojení doplňovacího zařízení na rozvod vody a uvedení do provozu |  | kus | 1 |  | 0 | 0 | 0 |  | 0 |  | 0 | 0 | 0 | 0 | 0 | 0 | 0 | 0 | 0 | 0 | 15 | 0 | 0 | 7 |  |  |  | 0 | 0 | 0 | 730-2_ | 73_ | _ | 0 | 0 | 0 | 312 | 0 | 0 | 0
267 | 730002207 | Vodoměr lopatkový DN15; Qn=1,5m3/h |  | kus | 1 |  | 0 | 0 | 0 |  | 0 |  | 0 | 0 | 0 | 0 | 0 | 0 | 0 | 0 | 0 | 0 | 15 | 0 | 0 | 7 |  |  |  | 0 | 0 | 0 | 730-2_ | 73_ | _ | 0 | 0 | 0 | 313 | 0 | 0 | 0
268 | 730002208 | Servisní armatura DN20 pro expanzní nádobu, pitná voda |  | kus | 1 |  | 0 | 0 | 0 |  | 0 |  | 0 | 0 | 0 | 0 | 0 | 0 | 0 | 0 | 0 | 0 | 15 | 0 | 0 | 7 |  |  |  | 0 | 0 | 0 | 730-2_ | 73_ | _ | 0 | 0 | 0 | 314 | 0 | 0 | 0
269 | 730002209 | Pojistný ventil 6 bar, pitná voda |  | kus | 2 |  | 0 | 0 | 0 |  | 0 |  | 0 | 0 | 0 | 0 | 0 | 0 | 0 | 0 | 0 | 0 | 15 | 0 | 0 | 7 |  |  |  | 0 | 0 | 0 | 730-2_ | 73_ | _ | 0 | 0 | 0 | 315 | 0 | 0 | 0
270 | 730002210 | Klapka zpětná závitová DN 40, pitná voda |  | kus | 1 |  | 0 | 0 | 0 |  | 0 |  | 0 | 0 | 0 | 0 | 0 | 0 | 0 | 0 | 0 | 0 | 15 | 0 | 0 | 7 |  |  |  | 0 | 0 | 0 | 730-2_ | 73_ | _ | 0 | 0 | 0 | 316 | 0 | 0 | 0
271 | 730002211 | Klapka zpětná závitová DN 25, pitná voda |  | kus | 1 |  | 0 | 0 | 0 |  | 0 |  | 0 | 0 | 0 | 0 | 0 | 0 | 0 | 0 | 0 | 0 | 15 | 0 | 0 | 7 |  |  |  | 0 | 0 | 0 | 730-2_ | 73_ | _ | 0 | 0 | 0 | 317 | 0 | 0 | 0
272 | 730002212 | Filtr topenářský, závitový DN 25,120°C, PN16 |  | kus | 1 |  | 0 | 0 | 0 |  | 0 |  | 0 | 0 | 0 | 0 | 0 | 0 | 0 | 0 | 0 | 0 | 15 | 0 | 0 | 7 |  |  |  | 0 | 0 | 0 | 730-2_ | 73_ | _ | 0 | 0 | 0 | 318 | 0 | 0 | 0
273 | 730002213 | Kohout kulový DN 40, pitná voda |  | kus | 5 |  | 0 | 0 | 0 |  | 0 |  | 0 | 0 | 0 | 0 | 0 | 0 | 0 | 0 | 0 | 0 | 15 | 0 | 0 | 7 |  |  |  | 0 | 0 | 0 | 730-2_ | 73_ | _ | 0 | 0 | 0 | 319 | 0 | 0 | 0
274 | 730002214 | Kohout kulový DN 25, pitná voda |  | kus | 2 |  | 0 | 0 | 0 |  | 0 |  | 0 | 0 | 0 | 0 | 0 | 0 | 0 | 0 | 0 | 0 | 15 | 0 | 0 | 7 |  |  |  | 0 | 0 | 0 | 730-2_ | 73_ | _ | 0 | 0 | 0 | 320 | 0 | 0 | 0
275 | 730002215 | Vypouštěcí kohout DN 15, 120°C, PN16 |  | kus | 1 |  | 0 | 0 | 0 |  | 0 |  | 0 | 0 | 0 | 0 | 0 | 0 | 0 | 0 | 0 | 0 | 15 | 0 | 0 | 7 |  |  |  | 0 | 0 | 0 | 730-2_ | 73_ | _ | 0 | 0 | 0 | 321 | 0 | 0 | 0
276 | 730002216 | Teploměr technický 0-120°C, včetně jímky |  | kus | 1 |  | 0 | 0 | 0 |  | 0 |  | 0 | 0 | 0 | 0 | 0 | 0 | 0 | 0 | 0 | 0 | 15 | 0 | 0 | 7 |  |  |  | 0 | 0 | 0 | 730-2_ | 73_ | _ | 0 | 0 | 0 | 322 | 0 | 0 | 0
277 | 730002217 | PPR potrubí 50x6,9, PN16, včetně tvarovek, spojovacího materiálu |  | m | 14 |  | 0 | 0 | 0 |  | 0 |  | 0 | 0 | 0 | 0 | 0 | 0 | 0 | 0 | 0 | 0 | 15 | 0 | 0 | 7 |  |  |  | 0 | 0 | 0 | 730-2_ | 73_ | _ | 0 | 0 | 0 | 323 | 0 | 0 | 0
278 | 730002218 | PPR potrubí 25x3,5, PN16, včetně tvarovek, spojovacího materiálu |  | m | 8 |  | 0 | 0 | 0 |  | 0 |  | 0 | 0 | 0 | 0 | 0 | 0 | 0 | 0 | 0 | 0 | 15 | 0 | 0 | 7 |  |  |  | 0 | 0 | 0 | 730-2_ | 73_ | _ | 0 | 0 | 0 | 324 | 0 | 0 | 0
279 | 730002219 | PPR potrubí 50x8,3, PN20, včetně tvarovek, spojovacího materiálu |  | m | 6 |  | 0 | 0 | 0 |  | 0 |  | 0 | 0 | 0 | 0 | 0 | 0 | 0 | 0 | 0 | 0 | 15 | 0 | 0 | 7 |  |  |  | 0 | 0 | 0 | 730-2_ | 73_ | _ | 0 | 0 | 0 | 325 | 0 | 0 | 0
280 | 730002220 | PPR potrubí 32x5,4, PN20, včetně tvarovek, spojovacího materiálu |  | m | 6 |  | 0 | 0 | 0 |  | 0 |  | 0 | 0 | 0 | 0 | 0 | 0 | 0 | 0 | 0 | 0 | 15 | 0 | 0 | 7 |  |  |  | 0 | 0 | 0 | 730-2_ | 73_ | _ | 0 | 0 | 0 | 326 | 0 | 0 | 0
281 | 730002221 | Kanalizační PPR potrubí DN 32 mm včetně tvarovek a kotevního materiálu (odvod kondenzátu) |  | m | 8 |  | 0 | 0 | 0 |  | 0 |  | 0 | 0 | 0 | 0 | 0 | 0 | 0 | 0 | 0 | 0 | 15 | 0 | 0 | 7 |  |  |  | 0 | 0 | 0 | 730-2_ | 73_ | _ | 0 | 0 | 0 | 327 | 0 | 0 | 0
282 | 730002222 | Návleková izolace mat. pěnový polyetylen včetně lepidla, tvarovek O52mm, tl. 15 mm |  | m | 20 |  | 0 | 0 | 0 |  | 0 |  | 0 | 0 | 0 | 0 | 0 | 0 | 0 | 0 | 0 | 0 | 15 | 0 | 0 | 7 |  |  |  | 0 | 0 | 0 | 730-2_ | 73_ | _ | 0 | 0 | 0 | 328 | 0 | 0 | 0
283 | 730002223 | Návleková izolace mat. pěnový polyetylen včetně lepidla, tvarovek O35mm, tl. 15 mm |  | m | 6 |  | 0 | 0 | 0 |  | 0 |  | 0 | 0 | 0 | 0 | 0 | 0 | 0 | 0 | 0 | 0 | 15 | 0 | 0 | 7 |  |  |  | 0 | 0 | 0 | 730-2_ | 73_ | _ | 0 | 0 | 0 | 329 | 0 | 0 | 0
| 730-3 | 03-Komíny a kouřovody |  |  |  |  | 0 | 0 | 0 | [17 empty] | 0 | 0 | 0
284 | 730002301 | Potrubí 80/125mm |  | m | 1.5 |  | 0 | 0 | 0 |  | 0 |  | 0 | 0 | 0 | 0 | 0 | 0 | 0 | 0 | 0 | 0 | 15 | 0 | 0 | 7 |  |  |  | 0 | 0 | 0 | 730-3_ | 73_ | _ | 0 | 0 | 0 | 331 | 0 | 0 | 0
285 | 730002302 | Kotlový adaptér 80/125mm pro koaxiální připojení kotle |  | kus | 1 |  | 0 | 0 | 0 |  | 0 |  | 0 | 0 | 0 | 0 | 0 | 0 | 0 | 0 | 0 | 0 | 15 | 0 | 0 | 7 |  |  |  | 0 | 0 | 0 | 730-3_ | 73_ | _ | 0 | 0 | 0 | 332 | 0 | 0 | 0
286 | 730002303 | Revizní T-kus 87°, 80/125mm |  | kus | 1 |  | 0 | 0 | 0 |  | 0 |  | 0 | 0 | 0 | 0 | 0 | 0 | 0 | 0 | 0 | 0 | 15 | 0 | 0 | 7 |  |  |  | 0 | 0 | 0 | 730-3_ | 73_ | _ | 0 | 0 | 0 | 333 | 0 | 0 | 0
287 | 730002304 | Revizní T-kus s odvodem kondenzátu, 80/125mm |  | kus | 1 |  | 0 | 0 | 0 |  | 0 |  | 0 | 0 | 0 | 0 | 0 | 0 | 0 | 0 | 0 | 0 | 15 | 0 | 0 | 7 |  |  |  | 0 | 0 | 0 | 730-3_ | 73_ | _ | 0 | 0 | 0 | 334 | 0 | 0 | 0
288 | 730002305 | Revizní koleno 87°, 80/125mm |  | kus | 1 |  | 0 | 0 | 0 |  | 0 |  | 0 | 0 | 0 | 0 | 0 | 0 | 0 | 0 | 0 | 0 | 15 | 0 | 0 | 7 |  |  |  | 0 | 0 | 0 | 730-3_ | 73_ | _ | 0 | 0 | 0 | 335 | 0 | 0 | 0
289 | 730002306 | Potrubí 80/125mm se vzduchovou mezerou |  | m | 9 |  | 0 | 0 | 0 |  | 0 |  | 0 | 0 | 0 | 0 | 0 | 0 | 0 | 0 | 0 | 0 | 15 | 0 | 0 | 7 |  |  |  | 0 | 0 | 0 | 730-3_ | 73_ | _ | 0 | 0 | 0 | 336 | 0 | 0 | 0
290 | 730002307 | Pateční koleno 87° s přisáváním, s konzolou, 80/125mm |  | kus | 1 |  | 0 | 0 | 0 |  | 0 |  | 0 | 0 | 0 | 0 | 0 | 0 | 0 | 0 | 0 | 0 | 15 | 0 | 0 | 7 |  |  |  | 0 | 0 | 0 | 730-3_ | 73_ | _ | 0 | 0 | 0 | 337 | 0 | 0 | 0
291 | 730002308 | Krycí deska dvojdílná, 80/125mm |  | kus | 1 |  | 0 | 0 | 0 |  | 0 |  | 0 | 0 | 0 | 0 | 0 | 0 | 0 | 0 | 0 | 0 | 15 | 0 | 0 | 7 |  |  |  | 0 | 0 | 0 | 730-3_ | 73_ | _ | 0 | 0 | 0 | 338 | 0 | 0 | 0
292 | 730002309 | Revizní T-kus, 80/125mm |  | kus | 1 |  | 0 | 0 | 0 |  | 0 |  | 0 | 0 | 0 | 0 | 0 | 0 | 0 | 0 | 0 | 0 | 15 | 0 | 0 | 7 |  |  |  | 0 | 0 | 0 | 730-3_ | 73_ | _ | 0 | 0 | 0 | 339 | 0 | 0 | 0
293 | 730002310 | Vyústění s přisáváním, 80/125mm |  | kus | 1 |  | 0 | 0 | 0 |  | 0 |  | 0 | 0 | 0 | 0 | 0 | 0 | 0 | 0 | 0 | 0 | 15 | 0 | 0 | 7 |  |  |  | 0 | 0 | 0 | 730-3_ | 73_ | _ | 0 | 0 | 0 | 340 | 0 | 0 | 0
294 | 730002311 | Potrubí 80/125mm |  | m | 1.5 |  | 0 | 0 | 0 |  | 0 |  | 0 | 0 | 0 | 0 | 0 | 0 | 0 | 0 | 0 | 0 | 15 | 0 | 0 | 7 |  |  |  | 0 | 0 | 0 | 730-3_ | 73_ | _ | 0 | 0 | 0 | 341 | 0 | 0 | 0
295 | 730002312 | Slučovač do koncentrického potrubí 80mm->80/125mm |  | kus | 1 |  | 0 | 0 | 0 |  | 0 |  | 0 | 0 | 0 | 0 | 0 | 0 | 0 | 0 | 0 | 0 | 15 | 0 | 0 | 7 |  |  |  | 0 | 0 | 0 | 730-3_ | 73_ | _ | 0 | 0 | 0 | 342 | 0 | 0 | 0
296 | 730002313 | Koleno 80mm, 87° |  | kus | 3 |  | 0 | 0 | 0 |  | 0 |  | 0 | 0 | 0 | 0 | 0 | 0 | 0 | 0 | 0 | 0 | 15 | 0 | 0 | 7 |  |  |  | 0 | 0 | 0 | 730-3_ | 73_ | _ | 0 | 0 | 0 | 343 | 0 | 0 | 0
297 | 730002314 | Revizní T-kus, 80/125mm |  | kus | 1 |  | 0 | 0 | 0 |  | 0 |  | 0 | 0 | 0 | 0 | 0 | 0 | 0 | 0 | 0 | 0 | 15 | 0 | 0 | 7 |  |  |  | 0 | 0 | 0 | 730-3_ | 73_ | _ | 0 | 0 | 0 | 344 | 0 | 0 | 0
298 | 730002315 | Revizní T-kus s odvodem kondenzátu, 80/125mm |  | kus | 1 |  | 0 | 0 | 0 |  | 0 |  | 0 | 0 | 0 | 0 | 0 | 0 | 0 | 0 | 0 | 0 | 15 | 0 | 0 | 7 |  |  |  | 0 | 0 | 0 | 730-3_ | 73_ | _ | 0 | 0 | 0 | 345 | 0 | 0 | 0
299 | 730002316 | Potrubí 80/125mm se vzduchovou mezerou |  | m | 9 |  | 0 | 0 | 0 |  | 0 |  | 0 | 0 | 0 | 0 | 0 | 0 | 0 | 0 | 0 | 0 | 15 | 0 | 0 | 7 |  |  |  | 0 | 0 | 0 | 730-3_ | 73_ | _ | 0 | 0 | 0 | 346 | 0 | 0 | 0
300 | 730002317 | Pateční koleno 87° s přisáváním, s konzolou, 80/125mm |  | kus | 1 |  | 0 | 0 | 0 |  | 0 |  | 0 | 0 | 0 | 0 | 0 | 0 | 0 | 0 | 0 | 0 | 15 | 0 | 0 | 7 |  |  |  | 0 | 0 | 0 | 730-3_ | 73_ | _ | 0 | 0 | 0 | 347 | 0 | 0 | 0
301 | 730002318 | Krycí deska dvojdílná, 80/125mm |  | kus | 1 |  | 0 | 0 | 0 |  | 0 |  | 0 | 0 | 0 | 0 | 0 | 0 | 0 | 0 | 0 | 0 | 15 | 0 | 0 | 7 |  |  |  | 0 | 0 | 0 | 730-3_ | 73_ | _ | 0 | 0 | 0 | 348 | 0 | 0 | 0
302 | 730002319 | Revizní T-kus, 80/125mm |  | kus | 1 |  | 0 | 0 | 0 |  | 0 |  | 0 | 0 | 0 | 0 | 0 | 0 | 0 | 0 | 0 | 0 | 15 | 0 | 0 | 7 |  |  |  | 0 | 0 | 0 | 730-3_ | 73_ | _ | 0 | 0 | 0 | 349 | 0 | 0 | 0
303 | 730002320 | Vyústění s přisáváním, 80/125mm |  | kus | 1 |  | 0 | 0 | 0 |  | 0 |  | 0 | 0 | 0 | 0 | 0 | 0 | 0 | 0 | 0 | 0 | 15 | 0 | 0 | 7 |  |  |  | 0 | 0 | 0 | 730-3_ | 73_ | _ | 0 | 0 | 0 | 350 | 0 | 0 | 0
304 | 730002321 | Sifon pro odvod kondenzátu |  | kus | 2 |  | 0 | 0 | 0 |  | 0 |  | 0 | 0 | 0 | 0 | 0 | 0 | 0 | 0 | 0 | 0 | 15 | 0 | 0 | 7 |  |  |  | 0 | 0 | 0 | 730-3_ | 73_ | _ | 0 | 0 | 0 | 351 | 0 | 0 | 0
305 | 730002322 | Doplňkový materiál pro instalaci spalinového potrubí, spojovací materiál, objímky,… |  | kus | 1 |  | 0 | 0 | 0 |  | 0 |  | 0 | 0 | 0 | 0 | 0 | 0 | 0 | 0 | 0 | 0 | 15 | 0 | 0 | 7 |  |  |  | 0 | 0 | 0 | 730-3_ | 73_ | _ | 0 | 0 | 0 | 352 | 0 | 0 | 0
306 | 730002323 | Revize spalinových cest |  | kus | 1 |  | 0 | 0 | 0 |  | 0 |  | 0 | 0 | 0 | 0 | 0 | 0 | 0 | 0 | 0 | 0 | 15 | 0 | 0 | 7 |  |  |  | 0 | 0 | 0 | 730-3_ | 73_ | _ | 0 | 0 | 0 | 353 | 0 | 0 | 0
| 732a | Provedení a vystrojení vrtů pro tepelné čerpadlo (3 x 150bm) |  |  |  |  | 0 | 0 | 0 | [17 empty] | 0 | 0 | 0
307 | 111 | Prohlídka staveniště stanovení parametrů zakázky |  | soub | 1 |  | 0 | 0 | 0 |  | 0 |  | 0 | 0 | 0 | 0 | 0 | 0 | 0 | 0 | 0 | 0 | 15 | 0 | 0 | 7 |  |  |  | 0 | 0 | 0 | 732a_ | 73_ | _ | 0 | 0 | 0 | 355 | 0 | 0 | 0
308 | 112 | Hlášení prací na OBÚ |  | soub | 1 |  | 0 | 0 | 0 |  | 0 |  | 0 | 0 | 0 | 0 | 0 | 0 | 0 | 0 | 0 | 0 | 15 | 0 | 0 | 7 |  |  |  | 0 | 0 | 0 | 732a_ | 73_ | _ | 0 | 0 | 0 | 356 | 0 | 0 | 0
309 | 113 | Doprava vrtných souprav a ostatních vozidel |  | soub | 1 |  | 0 | 0 | 0 |  | 0 |  | 0 | 0 | 0 | 0 | 0 | 0 | 0 | 0 | 0 | 0 | 15 | 0 | 0 | 7 |  |  |  | 0 | 0 | 0 | 732a_ | 73_ | _ | 0 | 0 | 0 | 357 | 0 | 0 | 0
310 | 114 | Doprava materiálu |  | soub | 1 |  | 0 | 0 | 0 |  | 0 |  | 0 | 0 | 0 | 0 | 0 | 0 | 0 | 0 | 0 | 0 | 15 | 0 | 0 | 7 |  |  |  | 0 | 0 | 0 | 732a_ | 73_ | _ | 0 | 0 | 0 | 358 | 0 | 0 | 0
311 | 115 | Doprava osob |  | soub | 1 |  | 0 | 0 | 0 |  | 0 |  | 0 | 0 | 0 | 0 | 0 | 0 | 0 | 0 | 0 | 0 | 15 | 0 | 0 | 7 |  |  |  | 0 | 0 | 0 | 732a_ | 73_ | _ | 0 | 0 | 0 | 359 | 0 | 0 | 0
312 | 116 | Ustavení vrtných souprav, zřízení a likvidace dočasných nájezdů a komunikací |  | soub | 1 |  | 0 | 0 | 0 |  | 0 |  | 0 | 0 | 0 | 0 | 0 | 0 | 0 | 0 | 0 | 0 | 15 | 0 | 0 | 7 |  |  |  | 0 | 0 | 0 | 732a_ | 73_ | _ | 0 | 0 | 0 | 360 | 0 | 0 | 0
313 | 117 | Zařízení staveniště ( wc, oplocení, sklad materiálu, buňkoviště, označení stavby, přípojky, záchytné jímky…) |  | soub | 1 |  | 0 | 0 | 0 |  | 0 |  | 0 | 0 | 0 | 0 | 0 | 0 | 0 | 0 | 0 | 0 | 15 | 0 | 0 | 7 |  |  |  | 0 | 0 | 0 | 732a_ | 73_ | _ | 0 | 0 | 0 | 361 | 0 | 0 | 0
314 | 118 | Spotřeba energií ( voda, elektrika ) |  | soub | 1 |  | 0 | 0 | 0 |  | 0 |  | 0 | 0 | 0 | 0 | 0 | 0 | 0 | 0 | 0 | 0 | 15 | 0 | 0 | 7 |  |  |  | 0 | 0 | 0 | 732a_ | 73_ | _ | 0 | 0 | 0 | 362 | 0 | 0 | 0
315 | 119 | Vrtání rotačně příklepovou technologií se vzduchovým výplachem o průměru 125/140mm |  | m | 450 |  | 0 | 0 | 0 |  | 0 |  | 0 | 0 | 0 | 0 | 0 | 0 | 0 | 0 | 0 | 0 | 15 | 0 | 0 | 7 |  |  |  | 0 | 0 | 0 | 732a_ | 73_ | _ | 0 | 0 | 0 | 363 | 0 | 0 | 0
316 | 1110 | Pažení nezpevněných hornin, nutné zvětšení vrtného průměru |  | m | 180 |  | 0 | 0 | 0 |  | 0 |  | 0 | 0 | 0 | 0 | 0 | 0 | 0 | 0 | 0 | 0 | 15 | 0 | 0 | 7 |  |  |  | 0 | 0 | 0 | 732a_ | 73_ | _ | 0 | 0 | 0 | 364 | 0 | 0 | 0
317 | 1111 | Osazení geotermální vertikální sondy |  | soub | 3 |  | 0 | 0 | 0 |  | 0 |  | 0 | 0 | 0 | 0 | 0 | 0 | 0 | 0 | 0 | 0 | 15 | 0 | 0 | 7 |  |  |  | 0 | 0 | 0 | 732a_ | 73_ | _ | 0 | 0 | 0 | 365 | 0 | 0 | 0
318 | 1112 | Geotermální vertikální sonda ( GVS ) PE - RC 4x32x2,9 ( dvě smyčky na vrt ) délka 150m |  | kus | 3 |  | 0 | 0 | 0 |  | 0 |  | 0 | 0 | 0 | 0 | 0 | 0 | 0 | 0 | 0 | 0 | 15 | 0 | 0 | 7 |  |  |  | 0 | 0 | 0 | 732a_ | 73_ | _ | 0 | 0 | 0 | 366 | 0 | 0 | 0
319 | 1113 | Závaží pro zavedení sondy do vrtu/ variantně bez závaží pomocí zapouštěcích tyčí |  | kus | 3 |  | 0 | 0 | 0 |  | 0 |  | 0 | 0 | 0 | 0 | 0 | 0 | 0 | 0 | 0 | 0 | 15 | 0 | 0 | 7 |  |  |  | 0 | 0 | 0 | 732a_ | 73_ | _ | 0 | 0 | 0 | 367 | 0 | 0 | 0
320 | 1114 | Injektážní potrubí d 25mm délka 150m/ variantně injektáž pomocí zapouštěcích/injektážních tyčí |  | kus | 3 |  | 0 | 0 | 0 |  | 0 |  | 0 | 0 | 0 | 0 | 0 | 0 | 0 | 0 | 0 | 0 | 15 | 0 | 0 | 7 |  |  |  | 0 | 0 | 0 | 732a_ | 73_ | _ | 0 | 0 | 0 | 368 | 0 | 0 | 0
321 | 1115 | Tlaková injektáž od počvy k ústí vrtu pomocí injektážního potrubí |  | soub | 3 |  | 0 | 0 | 0 |  | 0 |  | 0 | 0 | 0 | 0 | 0 | 0 | 0 | 0 | 0 | 0 | 15 | 0 | 0 | 7 |  |  |  | 0 | 0 | 0 | 732a_ | 73_ | _ | 0 | 0 | 0 | 369 | 0 | 0 | 0
322 | 1116 | Bentonitocementová směs o min. vodivosti 0,6W/mK ( např. dle VDI4640/2 bentonit/cem./voda 25/25/50% ) |  | soub | 3 |  | 0 | 0 | 0 |  | 0 |  | 0 | 0 | 0 | 0 | 0 | 0 | 0 | 0 | 0 | 0 | 15 | 0 | 0 | 7 |  |  |  | 0 | 0 | 0 | 732a_ | 73_ | _ | 0 | 0 | 0 | 370 | 0 | 0 | 0
323 | 1117 | Odvoz a likvidace odvrtané zeminy |  | m3 | 7 |  | 0 | 0 | 0 |  | 0 |  | 0 | 0 | 0 | 0 | 0 | 0 | 0 | 0 | 0 | 0 | 15 | 0 | 0 | 7 |  |  |  | 0 | 0 | 0 | 732a_ | 73_ | _ | 0 | 0 | 0 | 371 | 0 | 0 | 0
324 | 1118 | TRT test - ověřovací zkouška tepelné vodivosti hornin v průběhu realizacev rtného pole pro potvrzení závěrů porovedeného průzkuzmu a projekčních předp |  | soub | 1 |  | 0 | 0 | 0 |  | 0 |  | 0 | 0 | 0 | 0 | 0 | 0 | 0 | 0 | 0 | 0 | 15 | 0 | 0 | 7 |  |  |  | 0 | 0 | 0 | 732a_ | 73_ | _ | 0 | 0 | 0 | 372 | 0 | 0 | 0
325 | 1119 | Teplotní profily vrtu – měření tepelného gradientu vrtů v průběhu realizace vrtného pole pro potvrzení závěrů porovedeného průzkuzmu a projekčních pře |  | soub | 1 |  | 0 | 0 | 0 |  | 0 |  | 0 | 0 | 0 | 0 | 0 | 0 | 0 | 0 | 0 | 0 | 15 | 0 | 0 | 7 |  |  |  | 0 | 0 | 0 | 732a_ | 73_ | _ | 0 | 0 | 0 | 373 | 0 | 0 | 0
326 | 1120 | Aktualizace tepelné výtěžnosti vrtného pole podle ověřovacího TRTtestu a teplotních měření při realizaci vrtů, výpočty, závěrečná zpráva |  | soub | 1 |  | 0 | 0 | 0 |  | 0 |  | 0 | 0 | 0 | 0 | 0 | 0 | 0 | 0 | 0 | 0 | 15 | 0 | 0 | 7 |  |  |  | 0 | 0 | 0 | 732a_ | 73_ | _ | 0 | 0 | 0 | 374 | 0 | 0 | 0
327 | 1121 | Tlaková a průtočná zkouška na vrtu před a po injektáži vrtu |  | soub | 6 |  | 0 | 0 | 0 |  | 0 |  | 0 | 0 | 0 | 0 | 0 | 0 | 0 | 0 | 0 | 0 | 15 | 0 | 0 | 7 |  |  |  | 0 | 0 | 0 | 732a_ | 73_ | _ | 0 | 0 | 0 | 375 | 0 | 0 | 0
328 | 1122 | Geodetické zaměření vrtů před zahájením a po dokončení vrtných prací |  | bod | 6 |  | 0 | 0 | 0 |  | 0 |  | 0 | 0 | 0 | 0 | 0 | 0 | 0 | 0 | 0 | 0 | 15 | 0 | 0 | 7 |  |  |  | 0 | 0 | 0 | 732a_ | 73_ | _ | 0 | 0 | 0 | 376 | 0 | 0 | 0
329 | 1123 | Závěrečná technická zpráva vrtných prací (kompletní dokladová část díla nutná k získání kolaudačního souhlasu stavby) |  | soubor | 1 |  | 0 | 0 | 0 |  | 0 |  | 0 | 0 | 0 | 0 | 0 | 0 | 0 | 0 | 0 | 0 | 15 | 0 | 0 | 7 |  |  |  | 0 | 0 | 0 | 732a_ | 73_ | _ | 0 | 0 | 0 | 377 | 0 | 0 | 0
330 | 1124 | Dopravní náklady technického dozoru realizace vrtů |  | soub | 1 |  | 0 | 0 | 0 |  | 0 |  | 0 | 0 | 0 | 0 | 0 | 0 | 0 | 0 | 0 | 0 | 15 | 0 | 0 | 7 |  |  |  | 0 | 0 | 0 | 732a_ | 73_ | _ | 0 | 0 | 0 | 378 | 0 | 0 | 0
331 | 1125 | Sled a řízení prací technikem |  | soub | 1 |  | 0 | 0 | 0 |  | 0 |  | 0 | 0 | 0 | 0 | 0 | 0 | 0 | 0 | 0 | 0 | 15 | 0 | 0 | 7 |  |  |  | 0 | 0 | 0 | 732a_ | 73_ | _ | 0 | 0 | 0 | 379 | 0 | 0 | 0
332 | 1126 | Dozor projektanta primárního okruhu |  | soub | 1 |  | 0 | 0 | 0 |  | 0 |  | 0 | 0 | 0 | 0 | 0 | 0 | 0 | 0 | 0 | 0 | 15 | 0 | 0 | 7 |  |  |  | 0 | 0 | 0 | 732a_ | 73_ | _ | 0 | 0 | 0 | 380 | 0 | 0 | 0
333 | 1127 | Geologický dozor zpracovatele hg. posudku |  | soub | 1 |  | 0 | 0 | 0 |  | 0 |  | 0 | 0 | 0 | 0 | 0 | 0 | 0 | 0 | 0 | 0 | 15 | 0 | 0 | 7 |  |  |  | 0 | 0 | 0 | 732a_ | 73_ | _ | 0 | 0 | 0 | 381 | 0 | 0 | 0
334 | 1128 | Zpracování veškeré potřebné dílenské dokumentace, prováděcího/realizačního projektu a další dokumentace primárního okruhu TČ |  | soub | 1 |  | 0 | 0 | 0 |  | 0 |  | 0 | 0 | 0 | 0 | 0 | 0 | 0 | 0 | 0 | 0 | 15 | 0 | 0 | 7 |  |  |  | 0 | 0 | 0 | 732a_ | 73_ | _ | 0 | 0 | 0 | 382 | 0 | 0 | 0
| 733a | Vodorovné teplovodní potrubní vedení a sběrná šachta |  |  |  |  | 0 | 0 | 0 | [17 empty] | 0 | 0 | 0
335 | 121 | Redukce počtu větví vrtů - přímá (snížení počtu okruhů) • redukce 2 x O 32 › 1 x O 40mm, PE 100 RC, PN16 • 2 x elektrospojka d 32mm • 1 x elektrospoj |  | kus | 6 |  | 0 | 0 | 0 |  | 0 |  | 0 | 0 | 0 | 0 | 0 | 0 | 0 | 0 | 0 | 0 | 15 | 0 | 0 | 7 |  |  |  | 0 | 0 | 0 | 733a_ | 73_ | _ | 0 | 0 | 0 | 384 | 0 | 0 | 0
336 | 122 | Potrubí pro horizontální vedení ( HV - vedení od vrtů k šachtě ) PE-RC (včetně prořezu 10%) • O 40 x 3,7 mm, PN 16 |  | m | 65 |  | 0 | 0 | 0 |  | 0 |  | 0 | 0 | 0 | 0 | 0 | 0 | 0 | 0 | 0 | 0 | 15 | 0 | 0 | 7 |  |  |  | 0 | 0 | 0 | 733a_ | 73_ | _ | 0 | 0 | 0 | 385 | 0 | 0 | 0
337 | 123 | Elektrospojka: O 40mm, PE 100 |  | kus | 6 |  | 0 | 0 | 0 |  | 0 |  | 0 | 0 | 0 | 0 | 0 | 0 | 0 | 0 | 0 | 0 | 15 | 0 | 0 | 7 |  |  |  | 0 | 0 | 0 | 733a_ | 73_ | _ | 0 | 0 | 0 | 386 | 0 | 0 | 0
338 | 124 | Plně vystrojená sběrná šachta - vývody 3/3 vodotěsná - levé provedení • 1 x rozdělovač kulové kohouty DN25 - 3 vývody • 1 x sběrač výstupy 5/4´´ - 3 |  | kus | 1 |  | 0 | 0 | 0 |  | 0 |  | 0 | 0 | 0 | 0 | 0 | 0 | 0 | 0 | 0 | 0 | 15 | 0 | 0 | 7 |  |  |  | 0 | 0 | 0 | 733a_ | 73_ | _ | 0 | 0 | 0 | 387 | 0 | 0 | 0
339 | 125 | Potrubí pro páteřní vedení ( PV - vedení od šachty do vytápěného objektu) • O 63 x 5,8mm, PE 100, PN 16 |  | m | 135 |  | 0 | 0 | 0 |  | 0 |  | 0 | 0 | 0 | 0 | 0 | 0 | 0 | 0 | 0 | 0 | 15 | 0 | 0 | 7 |  |  |  | 0 | 0 | 0 | 733a_ | 73_ | _ | 0 | 0 | 0 | 388 | 0 | 0 | 0
340 | 126 | Elektrospojka: O 63mm, PE 100 |  | kus | 6 |  | 0 | 0 | 0 |  | 0 |  | 0 | 0 | 0 | 0 | 0 | 0 | 0 | 0 | 0 | 0 | 15 | 0 | 0 | 7 |  |  |  | 0 | 0 | 0 | 733a_ | 73_ | _ | 0 | 0 | 0 | 389 | 0 | 0 | 0
341 | 127 | Elektrokoleno 90° : O 63mm, PE 100 |  | kus | 4 |  | 0 | 0 | 0 |  | 0 |  | 0 | 0 | 0 | 0 | 0 | 0 | 0 | 0 | 0 | 0 | 15 | 0 | 0 | 7 |  |  |  | 0 | 0 | 0 | 733a_ | 73_ | _ | 0 | 0 | 0 | 390 | 0 | 0 | 0
342 | 128 | Elektrokoleno 45° : O 63mm, PE 100 |  | kus | 4 |  | 0 | 0 | 0 |  | 0 |  | 0 | 0 | 0 | 0 | 0 | 0 | 0 | 0 | 0 | 0 | 15 | 0 | 0 | 7 |  |  |  | 0 | 0 | 0 | 733a_ | 73_ | _ | 0 | 0 | 0 | 391 | 0 | 0 | 0
343 | 129 | Kaučuková izolace (chladírenská): O 63 x 13mm |  | m | 135 |  | 0 | 0 | 0 |  | 0 |  | 0 | 0 | 0 | 0 | 0 | 0 | 0 | 0 | 0 | 0 | 15 | 0 | 0 | 7 |  |  |  | 0 | 0 | 0 | 733a_ | 73_ | _ | 0 | 0 | 0 | 392 | 0 | 0 | 0
344 | 1210 | Chránička izolace: na izolaci O 63 x13mm |  | m | 135 |  | 0 | 0 | 0 |  | 0 |  | 0 | 0 | 0 | 0 | 0 | 0 | 0 | 0 | 0 | 0 | 15 | 0 | 0 | 7 |  |  |  | 0 | 0 | 0 | 733a_ | 73_ | _ | 0 | 0 | 0 | 393 | 0 | 0 | 0
345 | 1211 | Ukončení v technické místnosti : 2 ks uzavírací klapky na páteřním vedení a montáž (podrobnosti provedení dle požadavků navazující části stavby - kote |  | soub | 1 |  | 0 | 0 | 0 |  | 0 |  | 0 | 0 | 0 | 0 | 0 | 0 | 0 | 0 | 0 | 0 | 15 | 0 | 0 | 7 |  |  |  | 0 | 0 | 0 | 733a_ | 73_ | _ | 0 | 0 | 0 | 394 | 0 | 0 | 0
346 | 1212 | Protažení potrubí do objektu (vodotěsná a plynotěsná úprava a prostupy zdí dle projektu jsou v rámci stavební připravenosti) |  | soub | 1 |  | 0 | 0 | 0 |  | 0 |  | 0 | 0 | 0 | 0 | 0 | 0 | 0 | 0 | 0 | 0 | 15 | 0 | 0 | 7 |  |  |  | 0 | 0 | 0 | 733a_ | 73_ | _ | 0 | 0 | 0 | 395 | 0 | 0 | 0
347 | 1213 | Nemrznoucí kapalina koncentrát (pouze orig. atestovaná teplosměnná kapalina) teplosměnná antikorozní kapalina, uvažováno ethanol-voda příp. upřesnit d |  | l | 410 |  | 0 | 0 | 0 |  | 0 |  | 0 | 0 | 0 | 0 | 0 | 0 | 0 | 0 | 0 | 0 | 15 | 0 | 0 | 7 |  |  |  | 0 | 0 | 0 | 733a_ | 73_ | _ | 0 | 0 | 0 | 396 | 0 | 0 | 0
348 | 1214 | Montážní práce - pokládka potrubí a svařování potrubí |  | soub | 1 |  | 0 | 0 | 0 |  | 0 |  | 0 | 0 | 0 | 0 | 0 | 0 | 0 | 0 | 0 | 0 | 15 | 0 | 0 | 7 |  |  |  | 0 | 0 | 0 | 733a_ | 73_ | _ | 0 | 0 | 0 | 397 | 0 | 0 | 0
349 | 1215 | Doprava materiálu a osob na lokalitu |  | soub | 1 |  | 0 | 0 | 0 |  | 0 |  | 0 | 0 | 0 | 0 | 0 | 0 | 0 | 0 | 0 | 0 | 15 | 0 | 0 | 7 |  |  |  | 0 | 0 | 0 | 733a_ | 73_ | _ | 0 | 0 | 0 | 398 | 0 | 0 | 0
350 | 1216 | Osazení sběrné jímky na betonovou podkladní desku |  | soub | 1 |  | 0 | 0 | 0 |  | 0 |  | 0 | 0 | 0 | 0 | 0 | 0 | 0 | 0 | 0 | 0 | 15 | 0 | 0 | 7 |  |  |  | 0 | 0 | 0 | 733a_ | 73_ | _ | 0 | 0 | 0 | 399 | 0 | 0 | 0
351 | 1217 | Tlaková zkouška celého systému po zapojení |  | soub | 1 |  | 0 | 0 | 0 |  | 0 |  | 0 | 0 | 0 | 0 | 0 | 0 | 0 | 0 | 0 | 0 | 15 | 0 | 0 | 7 |  |  |  | 0 | 0 | 0 | 733a_ | 73_ | _ | 0 | 0 | 0 | 400 | 0 | 0 | 0
352 | 1218 | Plnění celého systému vč. sběrné šachty a páteřního vedení nemrznoucí kapalinou |  | soub | 1 |  | 0 | 0 | 0 |  | 0 |  | 0 | 0 | 0 | 0 | 0 | 0 | 0 | 0 | 0 | 0 | 15 | 0 | 0 | 7 |  |  |  | 0 | 0 | 0 | 733a_ | 73_ | _ | 0 | 0 | 0 | 401 | 0 | 0 | 0
353 | 1219 | Sejmutí drnu tl. do 10cm s přemístěním do 50 m |  | m2 | 25 |  | 0 | 0 | 0 |  | 0 |  | 0 | 0 | 0 | 0 | 0 | 0 | 0 | 0 | 0 | 0 | 15 | 0 | 0 | 7 |  |  |  | 0 | 0 | 0 | 733a_ | 73_ | _ | 0 | 0 | 0 | 402 | 0 | 0 | 0
354 | 1220 | Vyřezání asfaltové plochy v místě vedení trasy horizontálního potrubí |  | m2 | 1 |  | 0 | 0 | 0 |  | 0 |  | 0 | 0 | 0 | 0 | 0 | 0 | 0 | 0 | 0 | 0 | 15 | 0 | 0 | 7 |  |  |  | 0 | 0 | 0 | 733a_ | 73_ | _ | 0 | 0 | 0 | 403 | 0 | 0 | 0
355 | 1221 | Hloubení rýh, šířky do 60 cm, v hor. 3 do 100m3 |  | m3 | 28 |  | 0 | 0 | 0 |  | 0 |  | 0 | 0 | 0 | 0 | 0 | 0 | 0 | 0 | 0 | 0 | 15 | 0 | 0 | 7 |  |  |  | 0 | 0 | 0 | 733a_ | 73_ | _ | 0 | 0 | 0 | 404 | 0 | 0 | 0
356 | 1222 | Hloubení rýh, šířky do 200 cm, v hor. 3 do 100m3 |  | m3 | 1 |  | 0 | 0 | 0 |  | 0 |  | 0 | 0 | 0 | 0 | 0 | 0 | 0 | 0 | 0 | 0 | 15 | 0 | 0 | 7 |  |  |  | 0 | 0 | 0 | 733a_ | 73_ | _ | 0 | 0 | 0 | 405 | 0 | 0 | 0
357 | 1223 | Příplatek za lepivost - hloubení rýh do 200 cm v hor. 3 |  | m3 | 29 |  | 0 | 0 | 0 |  | 0 |  | 0 | 0 | 0 | 0 | 0 | 0 | 0 | 0 | 0 | 0 | 15 | 0 | 0 | 7 |  |  |  | 0 | 0 | 0 | 733a_ | 73_ | _ | 0 | 0 | 0 | 406 | 0 | 0 | 0
358 | 1224 | Vodorovné přemístění výkopku z hor. 1-4 do 50 m |  | m3 | 29 |  | 0 | 0 | 0 |  | 0 |  | 0 | 0 | 0 | 0 | 0 | 0 | 0 | 0 | 0 | 0 | 15 | 0 | 0 | 7 |  |  |  | 0 | 0 | 0 | 733a_ | 73_ | _ | 0 | 0 | 0 | 407 | 0 | 0 | 0
359 | 1225 | Odvoz a likvidace nezhutnitelných zemin z výkopu (20%) |  | m3 | 6 |  | 0 | 0 | 0 |  | 0 |  | 0 | 0 | 0 | 0 | 0 | 0 | 0 | 0 | 0 | 0 | 15 | 0 | 0 | 7 |  |  |  | 0 | 0 | 0 | 733a_ | 73_ | _ | 0 | 0 | 0 | 408 | 0 | 0 | 0
360 | 1226 | Písek kopaný (podsyp potrubí 0,1m pod a zásyp 0,3 m nad) |  | m3 | 9 |  | 0 | 0 | 0 |  | 0 |  | 0 | 0 | 0 | 0 | 0 | 0 | 0 | 0 | 0 | 0 | 15 | 0 | 0 | 7 |  |  |  | 0 | 0 | 0 | 733a_ | 73_ | _ | 0 | 0 | 0 | 409 | 0 | 0 | 0
361 | 1227 | Dovoz zeminy zhutnitelné pro zásyp rýh |  | m3 | 6 |  | 0 | 0 | 0 |  | 0 |  | 0 | 0 | 0 | 0 | 0 | 0 | 0 | 0 | 0 | 0 | 15 | 0 | 0 | 7 |  |  |  | 0 | 0 | 0 | 733a_ | 73_ | _ | 0 | 0 | 0 | 410 | 0 | 0 | 0
362 | 1228 | Zásyp jam, rýh, šachet se zhutněním |  | m3 | 29 |  | 0 | 0 | 0 |  | 0 |  | 0 | 0 | 0 | 0 | 0 | 0 | 0 | 0 | 0 | 0 | 15 | 0 | 0 | 7 |  |  |  | 0 | 0 | 0 | 733a_ | 73_ | _ | 0 | 0 | 0 | 411 | 0 | 0 | 0
363 | 1229 | Přesun hmot pro zemní úpravy |  | kus | 1 |  | 0 | 0 | 0 |  | 0 |  | 0 | 0 | 0 | 0 | 0 | 0 | 0 | 0 | 0 | 0 | 15 | 0 | 0 | 7 |  |  |  | 0 | 0 | 0 | 733a_ | 73_ | _ | 0 | 0 | 0 | 412 | 0 | 0 | 0
364 | 1230 | Rekonstrukce travnaté plochy (plošná úprava terénu, založení trávníku, hnojení) |  | m2 | 25 |  | 0 | 0 | 0 |  | 0 |  | 0 | 0 | 0 | 0 | 0 | 0 | 0 | 0 | 0 | 0 | 15 | 0 | 0 | 7 |  |  |  | 0 | 0 | 0 | 733a_ | 73_ | _ | 0 | 0 | 0 | 413 | 0 | 0 | 0
365 | 1231 | Rekonstrukce asfaltové plochy |  | m2 | 1 |  | 0 | 0 | 0 |  | 0 |  | 0 | 0 | 0 | 0 | 0 | 0 | 0 | 0 | 0 | 0 | 15 | 0 | 0 | 7 |  |  |  | 0 | 0 | 0 | 733a_ | 73_ | _ | 0 | 0 | 0 | 414 | 0 | 0 | 0
366 | 1232 | Geodetické zaměření primárního okruhu |  | soub | 1 |  | 0 | 0 | 0 |  | 0 |  | 0 | 0 | 0 | 0 | 0 | 0 | 0 | 0 | 0 | 0 | 15 | 0 | 0 | 7 |  |  |  | 0 | 0 | 0 | 733a_ | 73_ | _ | 0 | 0 | 0 | 415 | 0 | 0 | 0
367 | 1233 | Závěrečná technická zpráva primárního okruhu (kompletní dokladová část díla nutná k získání kolaudačního souhlasu) |  | soub | 1 |  | 0 | 0 | 0 |  | 0 |  | 0 | 0 | 0 | 0 | 0 | 0 | 0 | 0 | 0 | 0 | 15 | 0 | 0 | 7 |  |  |  | 0 | 0 | 0 | 733a_ | 73_ | _ | 0 | 0 | 0 | 416 | 0 | 0 | 0
368 | 1234 | Dopravní náklady technického dozoru realizace dopojení vrtů |  | soub | 1 |  | 0 | 0 | 0 |  | 0 |  | 0 | 0 | 0 | 0 | 0 | 0 | 0 | 0 | 0 | 0 | 15 | 0 | 0 | 7 |  |  |  | 0 | 0 | 0 | 733a_ | 73_ | _ | 0 | 0 | 0 | 417 | 0 | 0 | 0
369 | 1235 | Sled a řízení prací technikem |  | soub | 1 |  | 0 | 0 | 0 |  | 0 |  | 0 | 0 | 0 | 0 | 0 | 0 | 0 | 0 | 0 | 0 | 15 | 0 | 0 | 7 |  |  |  | 0 | 0 | 0 | 733a_ | 73_ | _ | 0 | 0 | 0 | 418 | 0 | 0 | 0
370 | 1236 | Dozor projektanta primárního okruhu |  | soub | 1 |  | 0 | 0 | 0 |  | 0 |  | 0 | 0 | 0 | 0 | 0 | 0 | 0 | 0 | 0 | 0 | 15 | 0 | 0 | 7 |  |  |  | 0 | 0 | 0 | 733a_ | 73_ | _ | 0 | 0 | 0 | 419 | 0 | 0 | 0
371 | 1237 | Zpracování veškeré potřebné dílenské dokumentace, prováděcího/realizačního projektu a další dokumentace primárního okruhu TČ -není součástí položky v |  | soub | 1 |  | 0 | 0 | 0 |  | 0 |  | 0 | 0 | 0 | 0 | 0 | 0 | 0 | 0 | 0 | 0 | 15 | 0 | 0 | 7 |  |  |  | 0 | 0 | 0 | 733a_ | 73_ | _ | 0 | 0 | 0 | 420 | 0 | 0 | 0
| 762 | Konstrukce tesařské |  |  |  |  | 0 | 0 | 0 | [17 empty] | 0 | 0 | 0
372 | 762088113R00 | Zakrývání provizorní plachtou 12x15m,vč.odstranění |  | kus | 3 |  | 0 | 0 | 0 | RTS I / 2020 | 0 |  | 0 | 0 | 0 | 0 | 0 | 0 | 0 | 0 | 0 | 0 | 15 | 0 | 0 | 7 |  |  |  | 0 | 0 | 0 | 762_ | 76_ | _ | 0 | 0 | 0 | 422 | 0 | 0 | 0
373 | 762100130RAH | Kontrola stavu, vyčištění a vysátí povrchu a vyrovnání -skladba STŘ01, bod 5-bourání, také STR02, bod 6 |  | m2 | 302 |  | 0 | 0 | 0 | RTS I / 2020 | 0 |  | 0 | 0 | 0 | 0 | 0 | 0 | 0 | 0 | 0 | 0 | 15 | 0 | 0 | 7 |  |  |  | 0 | 0 | 0 | 762_ | 76_ | _ | 0 | 0 | 0 | 423 | 0 | 0 | 0
374 | 762100130RAJ | Prohlídka dřev.vazník.kce, posílení hřebík.spojů -vztaženo na plochu střechy |  | m2 | 345.786 |  | 0 | 0 | 0 | RTS I / 2020 | 0 |  | 0 | 0 | 0 | 0 | 0 | 0 | 0 | 0 | 0 | 0 | 15 | 0 | 0 | 7 |  |  |  | 0 | 0 | 0 | 762_ | 76_ | _ | 0 | 0 | 0 | 424 | 0 | 0 | 0
375 | 762150015RAA | Lokální opravy dřev.vazník.kce, zpříložkování (10% kce), nová impregnace -vztaženo na plochu střechy |  | m2 | 345.786 |  | 0 | 0 | 0 | RTS I / 2020 | 0 |  | 0 | 0 | 0 | 0 | 0 | 0 | 0 | 0 | 0 | 0 | 15 | 0 | 0 | 7 |  |  |  | 0 | 0 | 0 | 762_ | 76_ | _ | 0 | 0 | 0 | 425 | 0 | 0 | 0
376 | 762341220R00 | M. bedn.střech rovn. z aglomer.desek šroubováním -skladba STR02, bod 12 |  | m2 | 345.786 |  | 0 | 0 | 0 | RTS I / 2020 | 0 |  | 0 | 0 | 0 | 0 | 0 | 0 | 0 | 0 | 0 | 0 | 15 | 0 | 0 | 7 |  |  |  | 0 | 0 | 0 | 762_ | 76_ | _ | 0 | 0 | 0 | 426 | 0 | 0 | 0
377 | 60726122 | Deska dřevoštěpková OSB 3 - 4PD tl. 22 mm |  | m2 | 363.075 |  | 0 | 0 | 0 | RTS I / 2020 | 0 |  | 0 | 0 | 0 | 0 | 0 | 0 | 0 | 0 | 0 | 0 | 15 | 0 | 0 | 7 |  |  |  | 0 | 0 | 0 | 762_ | 76_ | _ | 0 | 0 | 0 | 427 | 0 | 0 | 0
378 | 762341811R00 | Demontáž bednění střech rovných z prken hrubých -skladba STŘ 01, bod 3-bourání |  | m2 | 344.894 |  | 0 | 0 | 0 | RTS I / 2020 | 0 |  | 0 | 0 | 0 | 0 | 0 | 0 | 0 | 0 | 0 | 0 | 15 | 0 | 0 | 7 |  |  |  | 0 | 0 | 0 | 762_ | 76_ | _ | 0 | 0 | 0 | 428 | 0 | 0 | 0
379 | 762395000R00 | Spojovací a ochranné prostředky pro střechy |  | m3 | 7.607 |  | 0 | 0 | 0 | RTS I / 2020 | 0 |  | 0 | 0 | 0 | 0 | 0 | 0 | 0 | 0 | 0 | 0 | 15 | 0 | 0 | 7 |  |  |  | 0 | 0 | 0 | 762_ | 76_ | _ | 0 | 0 | 0 | 429 | 0 | 0 | 0
380 | 762841210RT5 | Montáž podbíjení střechy, vč.dodávky palubek tl.19mm s lazurou a dřev.impreg.roštu -provedení dle PD, ozn.OS18 |  | m2 | 54.9 |  | 0 | 0 | 0 | RTS I / 2020 | 0 |  | 0 | 0 | 0 | 0 | 0 | 0 | 0 | 0 | 0 | 0 | 15 | 0 | 0 | 7 |  |  |  | 0 | 0 | 0 | 762_ | 76_ | _ | 0 | 0 | 0 | 430 | 0 | 0 | 0
381 | 762841821R00 | Demontáž podbíjení obkladů střechy z prken a desek -dle pozn.16 |  | m2 | 54.9 |  | 0 | 0 | 0 | RTS I / 2020 | 0 |  | 0 | 0 | 0 | 0 | 0 | 0 | 0 | 0 | 0 | 0 | 15 | 0 | 0 | 7 |  |  |  | 0 | 0 | 0 | 762_ | 76_ | _ | 0 | 0 | 0 | 431 | 0 | 0 | 0
382 | 762895000R00 | Spojovací prostředky pro montáž stropů |  | m3 | 1.043 |  | 0 | 0 | 0 | RTS I / 2020 | 0 |  | 0 | 0 | 0 | 0 | 0 | 0 | 0 | 0 | 0 | 0 | 15 | 0 | 0 | 7 |  |  |  | 0 | 0 | 0 | 762_ | 76_ | _ | 0 | 0 | 0 | 432 | 0 | 0 | 0
383 | 998762102R00 | Přesun hmot pro tesařské konstrukce, výšky do 12 m |  | t | 31.598 |  | 0 | 0 | 0 | RTS I / 2020 | 0 |  | 0 | 0 | 0 | 0 | 0 | 0 | 0 | 0 | 0 | 0 | 15 | 0 | 0 | 5 |  |  |  | 0 | 0 | 0 | 762_ | 76_ | _ | 0 | 0 | 0 | 433 | 0 | 0 | 0
| 764 | Konstrukce klempířské |  |  |  |  | 0 | 0 | 0 | [17 empty] | 0 | 0 | 0
384 | 764311832R00 | Demont. krytiny plech., vč.nástř.prvků a doplňků, do 45° -dle pozn.10, také skladba STŘ 01, bod 1-bourání |  | m2 | 344.894 |  | 0 | 0 | 0 | RTS I / 2020 | 0 |  | 0 | 0 | 0 | 0 | 0 | 0 | 0 | 0 | 0 | 0 | 15 | 0 | 0 | 7 |  |  |  | 0 | 0 | 0 | 764_ | 76_ | _ | 0 | 0 | 0 | 435 | 0 | 0 | 0
385 | 764321821R00 | Demontáž oplechování konce střech -dle pozn.2 |  | m | 106 |  | 0 | 0 | 0 | RTS I / 2020 | 0 |  | 0 | 0 | 0 | 0 | 0 | 0 | 0 | 0 | 0 | 0 | 15 | 0 | 0 | 7 |  |  |  | 0 | 0 | 0 | 764_ | 76_ | _ | 0 | 0 | 0 | 436 | 0 | 0 | 0
386 | 764321823R00 | Demontáž oplechování stříšek nad vstupem -dle pozn.3 |  | m2 | 1.952 |  | 0 | 0 | 0 | RTS I / 2020 | 0 |  | 0 | 0 | 0 | 0 | 0 | 0 | 0 | 0 | 0 | 0 | 15 | 0 | 0 | 7 |  |  |  | 0 | 0 | 0 | 764_ | 76_ | _ | 0 | 0 | 0 | 437 | 0 | 0 | 0
387 | 764352811R00 | Demontáž žlabů půlkruh. rovných, rš 330 mm, do 45° -dle pozn.16 |  | m | 62.5 |  | 0 | 0 | 0 | RTS I / 2020 | 0 |  | 0 | 0 | 0 | 0 | 0 | 0 | 0 | 0 | 0 | 0 | 15 | 0 | 0 | 7 |  |  |  | 0 | 0 | 0 | 764_ | 76_ | _ | 0 | 0 | 0 | 438 | 0 | 0 | 0
388 | 764359811R00 | Demontáž kotlíku kónického, sklon do 45° -dle pozn.16 |  | kus | 4 |  | 0 | 0 | 0 | RTS I / 2020 | 0 |  | 0 | 0 | 0 | 0 | 0 | 0 | 0 | 0 | 0 | 0 | 15 | 0 | 0 | 7 |  |  |  | 0 | 0 | 0 | 764_ | 76_ | _ | 0 | 0 | 0 | 439 | 0 | 0 | 0
389 | 764362970RT1 | Poklop střešní -kompletní sestava dle popisu v PD, ozn.OS24 |  | kus | 1 |  | 0 | 0 | 0 | RTS I / 2020 | 0 |  | 0 | 0 | 0 | 0 | 0 | 0 | 0 | 0 | 0 | 0 | 15 | 0 | 0 | 7 |  |  |  | 0 | 0 | 0 | 764_ | 76_ | _ | 0 | 0 | 0 | 440 | 0 | 0 | 0
390 | 764410450RT3 | Oplechování parapetů z Al extr.plechu tl. 2,6 mm, rš 340 mm vč.bočních krytek -provedení dle PD, ozn.K02 |  | m | 47 |  | 0 | 0 | 0 | RTS I / 2020 | 0 |  | 0 | 0 | 0 | 0 | 0 | 0 | 0 | 0 | 0 | 0 | 15 | 0 | 0 | 7 |  |  |  | 0 | 0 | 0 | 764_ | 76_ | _ | 0 | 0 | 0 | 441 | 0 | 0 | 0
391 | 764410460RT3 | Oplechování parapetů z Al extr.plechu tl. 2,6 mm, rš 400 mm vč.bočních krytek -provedení dle PD, ozn.K01 |  | m | 18 |  | 0 | 0 | 0 | RTS I / 2020 | 0 |  | 0 | 0 | 0 | 0 | 0 | 0 | 0 | 0 | 0 | 0 | 15 | 0 | 0 | 7 |  |  |  | 0 | 0 | 0 | 764_ | 76_ | _ | 0 | 0 | 0 | 442 | 0 | 0 | 0
392 | 764410850R00 | Demontáž oplechování parapetů,rš od 100 do 330 mm, do suti -dle pozn.2 |  | m | 65.005 |  | 0 | 0 | 0 | RTS I / 2020 | 0 |  | 0 | 0 | 0 | 0 | 0 | 0 | 0 | 0 | 0 | 0 | 15 | 0 | 0 | 7 |  |  |  | 0 | 0 | 0 | 764_ | 76_ | _ | 0 | 0 | 0 | 443 | 0 | 0 | 0
393 | 764454801R00 | Demontáž odpadních trub kruhových vč.kolen, odskoků -dle pozn.14 |  | m | 31 |  | 0 | 0 | 0 | RTS I / 2020 | 0 |  | 0 | 0 | 0 | 0 | 0 | 0 | 0 | 0 | 0 | 0 | 15 | 0 | 0 | 7 |  |  |  | 0 | 0 | 0 | 764_ | 76_ | _ | 0 | 0 | 0 | 444 | 0 | 0 | 0
394 | 764815212R00 | Žlab podokapní půlkruh.z lak.Pz plechu tl.0,6mm, rš 330 mm ozn.K04 |  | m | 62.5 |  | 0 | 0 | 0 | RTS I / 2020 | 0 |  | 0 | 0 | 0 | 0 | 0 | 0 | 0 | 0 | 0 | 0 | 15 | 0 | 0 | 7 |  |  |  | 0 | 0 | 0 | 764_ | 76_ | _ | 0 | 0 | 0 | 445 | 0 | 0 | 0
395 | 764815812R00 | Kotlík žlabový oválný z lak. Pz plechu tl.0,6mm, 330/120 mm, ozn.K04 |  | kus | 4 |  | 0 | 0 | 0 | RTS I / 2020 | 0 |  | 0 | 0 | 0 | 0 | 0 | 0 | 0 | 0 | 0 | 0 | 15 | 0 | 0 | 7 |  |  |  | 0 | 0 | 0 | 764_ | 76_ | _ | 0 | 0 | 0 | 446 | 0 | 0 | 0
396 | 764819213R00 | Odpadní trouby kruhové z lak.Pz plechu tl.0,6mm, D 120 mm, ozn.K05 |  | m | 31 |  | 0 | 0 | 0 | RTS I / 2020 | 0 |  | 0 | 0 | 0 | 0 | 0 | 0 | 0 | 0 | 0 | 0 | 15 | 0 | 0 | 7 |  |  |  | 0 | 0 | 0 | 764_ | 76_ | _ | 0 | 0 | 0 | 447 | 0 | 0 | 0
397 | 764901104RU4 | Oplechování střechy rš.440mm ocel.PZ poplast.plech tl.0,6mm |  | m | 106 |  | 0 | 0 | 0 | RTS I / 2020 | 0 |  | 0 | 0 | 0 | 0 | 0 | 0 | 0 | 0 | 0 | 0 | 15 | 0 | 0 | 7 |  |  |  | 0 | 0 | 0 | 764_ | 76_ | _ | 0 | 0 | 0 | 448 | 0 | 0 | 0
398 | 764901105RU4 | Oplechování vystupujících portálů rš.550mm ocel.PZ poplast.plech tl.0,6mm, ozn.K08 |  | m | 6.2 |  | 0 | 0 | 0 | RTS I / 2020 | 0 |  | 0 | 0 | 0 | 0 | 0 | 0 | 0 | 0 | 0 | 0 | 15 | 0 | 0 | 7 |  |  |  | 0 | 0 | 0 | 764_ | 76_ | _ | 0 | 0 | 0 | 449 | 0 | 0 | 0
399 | 764901106RU4 | Oplechování stříšky nad vstupem rš.610mm ocel.PZ poplast.plech tl.0,6mm, ozn.K03 |  | m | 3.2 |  | 0 | 0 | 0 | RTS I / 2020 | 0 |  | 0 | 0 | 0 | 0 | 0 | 0 | 0 | 0 | 0 | 0 | 15 | 0 | 0 | 7 |  |  |  | 0 | 0 | 0 | 764_ | 76_ | _ | 0 | 0 | 0 | 450 | 0 | 0 | 0
400 | 764901302RT6 | Průběžný odvětraný hřeben, střecha jednoduchá, do 30° ozn.K07 |  | m | 31.18 |  | 0 | 0 | 0 | RTS I / 2020 | 0 |  | 0 | 0 | 0 | 0 | 0 | 0 | 0 | 0 | 0 | 0 | 15 | 0 | 0 | 7 |  |  |  | 0 | 0 | 0 | 764_ | 76_ | _ | 0 | 0 | 0 | 451 | 0 | 0 | 0
401 | 764901318R00 | Mřížka ochranná větrací 50x1000 mm -dle detailu Det2 |  | m | 31.18 |  | 0 | 0 | 0 | RTS I / 2020 | 0 |  | 0 | 0 | 0 | 0 | 0 | 0 | 0 | 0 | 0 | 0 | 15 | 0 | 0 | 7 |  |  |  | 0 | 0 | 0 | 764_ | 76_ | _ | 0 | 0 | 0 | 452 | 0 | 0 | 0
402 | 764901319R00 | Mřížka ochranná protihmyzová 100x1000 mm -dle detailu Det2 |  | m | 62.5 |  | 0 | 0 | 0 | RTS I / 2020 | 0 |  | 0 | 0 | 0 | 0 | 0 | 0 | 0 | 0 | 0 | 0 | 15 | 0 | 0 | 7 |  |  |  | 0 | 0 | 0 | 764_ | 76_ | _ | 0 | 0 | 0 | 453 | 0 | 0 | 0
403 | 998764102R00 | Přesun hmot pro klempířské konstr., výšky do 12 m |  | t | 4.744 |  | 0 | 0 | 0 | RTS I / 2020 | 0 |  | 0 | 0 | 0 | 0 | 0 | 0 | 0 | 0 | 0 | 0 | 15 | 0 | 0 | 5 |  |  |  | 0 | 0 | 0 | 764_ | 76_ | _ | 0 | 0 | 0 | 454 | 0 | 0 | 0
| 766 | Konstrukce truhlářské |  |  |  |  | 0 | 0 | 0 | [17 empty] | 0 | 0 | 0
404 | 766624055RT1 | M+D Výlez do podstřeší s půdními schody -provedení dle popisu v PD, ozn.OS17 |  | kus | 1 |  | 0 | 0 | 0 | RTS I / 2020 | 0 |  | 0 | 0 | 0 | 0 | 0 | 0 | 0 | 0 | 0 | 0 | 15 | 0 | 0 | 7 |  |  |  | 0 | 0 | 0 | 766_ | 76_ | _ | 0 | 0 | 0 | 456 | 0 | 0 | 0
405 | 766624091R00 | Demontáž střešních výlezů, do suti, vč.rámu do podkroví provedení dle pozn.26 |  | kus | 1 |  | 0 | 0 | 0 | RTS I / 2020 | 0 |  | 0 | 0 | 0 | 0 | 0 | 0 | 0 | 0 | 0 | 0 | 15 | 0 | 0 | 7 |  |  |  | 0 | 0 | 0 | 766_ | 76_ | _ | 0 | 0 | 0 | 457 | 0 | 0 | 0
406 | 998766102R00 | Přesun hmot pro truhlářské konstr., výšky do 12 m |  | t | 0.047 |  | 0 | 0 | 0 | RTS I / 2020 | 0 |  | 0 | 0 | 0 | 0 | 0 | 0 | 0 | 0 | 0 | 0 | 15 | 0 | 0 | 5 |  |  |  | 0 | 0 | 0 | 766_ | 76_ | _ | 0 | 0 | 0 | 458 | 0 | 0 | 0
| 767 | Konstrukce doplňkové stavební (zámečnické) |  |  |  |  | 0 | 0 | 0 | [17 empty] | 0 | 0 | 0
407 | 767646210RT1 | Výměna dveřního křídla 1000/2100mm vč.kliky, kování a povrch.úpravy zárubně -provedení dle PD, ozn.OS20 |  | kus | 1 |  | 0 | 0 | 0 | RTS I / 2020 | 0 |  | 0 | 0 | 0 | 0 | 0 | 0 | 0 | 0 | 0 | 0 | 15 | 0 | 0 | 7 |  |  |  | 0 | 0 | 0 | 767_ | 76_ | _ | 0 | 0 | 0 | 460 | 0 | 0 | 0
408 | 767811100RT1 | Montáž větracích mřížek, vč.dodávky mřížky nerez 300x300mm -dle popisu v PD ozn.OS01 |  | kus | 1 |  | 0 | 0 | 0 | RTS I / 2020 | 0 |  | 0 | 0 | 0 | 0 | 0 | 0 | 0 | 0 | 0 | 0 | 15 | 0 | 0 | 7 |  |  |  | 0 | 0 | 0 | 767_ | 76_ | _ | 0 | 0 | 0 | 461 | 0 | 0 | 0
409 | 767811100RT2 | Montáž větracích mřížek, vč.dodávky mřížky 150x150mm -dle popisu v PD ozn.OS02 |  | kus | 10 |  | 0 | 0 | 0 | RTS I / 2020 | 0 |  | 0 | 0 | 0 | 0 | 0 | 0 | 0 | 0 | 0 | 0 | 15 | 0 | 0 | 7 |  |  |  | 0 | 0 | 0 | 767_ | 76_ | _ | 0 | 0 | 0 | 462 | 0 | 0 | 0
410 | 767811100RT5 | Montáž větracích mřížek, vč.dodávky mřížky 200x200mm -dle popisu v PD ozn.OS10 |  | kus | 2 |  | 0 | 0 | 0 | RTS I / 2020 | 0 |  | 0 | 0 | 0 | 0 | 0 | 0 | 0 | 0 | 0 | 0 | 15 | 0 | 0 | 7 |  |  |  | 0 | 0 | 0 | 767_ | 76_ | _ | 0 | 0 | 0 | 463 | 0 | 0 | 0
411 | 767815250RT1 | M+D Okenní mříž 1395(1050)/750(450)mm, vč.povrch.úpravy -provedení dle popisu v PD, ozn.Z01 |  | kus | 2 |  | 0 | 0 | 0 | RTS I / 2020 | 0 |  | 0 | 0 | 0 | 0 | 0 | 0 | 0 | 0 | 0 | 0 | 15 | 0 | 0 | 7 |  |  |  | 0 | 0 | 0 | 767_ | 76_ | _ | 0 | 0 | 0 | 464 | 0 | 0 | 0
412 | 767833110RT1 | M+D Žebřík s ochranným košem, ozn.Z02 -úplné provedení dle popisu v PD |  | kus | 1 |  | 0 | 0 | 0 | RTS I / 2020 | 0 |  | 0 | 0 | 0 | 0 | 0 | 0 | 0 | 0 | 0 | 0 | 15 | 0 | 0 | 7 |  |  |  | 0 | 0 | 0 | 767_ | 76_ | _ | 0 | 0 | 0 | 465 | 0 | 0 | 0
413 | 767839201RT1 | Oprava stáv.plech.dvířek elektro, ozn.OS08 -úplné provedení dle popisu v PD |  | kus | 2 |  | 0 | 0 | 0 | RTS I / 2020 | 0 |  | 0 | 0 | 0 | 0 | 0 | 0 | 0 | 0 | 0 | 0 | 15 | 0 | 0 | 7 |  |  |  | 0 | 0 | 0 | 767_ | 76_ | _ | 0 | 0 | 0 | 466 | 0 | 0 | 0
414 | 767839211RT1 | Demontáž a opětovná montáž čísel budovy, ozn.OS09 |  | kus | 2 |  | 0 | 0 | 0 | RTS I / 2020 | 0 |  | 0 | 0 | 0 | 0 | 0 | 0 | 0 | 0 | 0 | 0 | 15 | 0 | 0 | 7 |  |  |  | 0 | 0 | 0 | 767_ | 76_ | _ | 0 | 0 | 0 | 467 | 0 | 0 | 0
415 | 767842390RU1 | M+D Záchytný systém ozn.OS15 -úplné provedení dle popisu v PD |  | kus | 1 |  | 0 | 0 | 0 | RTS I / 2020 | 0 |  | 0 | 0 | 0 | 0 | 0 | 0 | 0 | 0 | 0 | 0 | 15 | 0 | 0 | 7 |  |  |  | 0 | 0 | 0 | 767_ | 76_ | _ | 0 | 0 | 0 | 468 | 0 | 0 | 0
416 | 767881106RZ1 | M+D Venkovní čistící rohož vč.ulož do betonu HI stěrkou ozn.OS23 -úplné provedení dle popisu v PD |  | kus | 2 |  | 0 | 0 | 0 | RTS I / 2020 | 0 |  | 0 | 0 | 0 | 0 | 0 | 0 | 0 | 0 | 0 | 0 | 15 | 0 | 0 | 7 |  |  |  | 0 | 0 | 0 | 767_ | 76_ | _ | 0 | 0 | 0 | 469 | 0 | 0 | 0
417 | 998767102R00 | Přesun hmot pro zámečnické konstr., výšky do 12 m |  | t | 0.721 |  | 0 | 0 | 0 | RTS I / 2020 | 0 |  | 0 | 0 | 0 | 0 | 0 | 0 | 0 | 0 | 0 | 0 | 15 | 0 | 0 | 5 |  |  |  | 0 | 0 | 0 | 767_ | 76_ | _ | 0 | 0 | 0 | 470 | 0 | 0 | 0
| 771 | Podlahy z dlaždic |  |  |  |  | 0 | 0 | 0 | [17 empty] | 0 | 0 | 0
418 | 771101115R00 | Vyrovnání podkladů samonivel. hmotou tl. do 10 mm -kotelna |  | m2 | 8.976 |  | 0 | 0 | 0 | RTS I / 2020 | 0 |  | 0 | 0 | 0 | 0 | 0 | 0 | 0 | 0 | 0 | 0 | 15 | 0 | 0 | 7 |  |  |  | 0 | 0 | 0 | 771_ | 77_ | _ | 0 | 0 | 0 | 472 | 0 | 0 | 0
419 | 771101210R00 | Penetrace podkladu pod dlažby -kotelna |  | m2 | 8.976 |  | 0 | 0 | 0 | RTS I / 2020 | 0 |  | 0 | 0 | 0 | 0 | 0 | 0 | 0 | 0 | 0 | 0 | 15 | 0 | 0 | 7 |  |  |  | 0 | 0 | 0 | 771_ | 77_ | _ | 0 | 0 | 0 | 473 | 0 | 0 | 0
420 | 771212117R00 | Kladení dlažby keramické do TM, vel. do 600x600 mm -kotelna |  | m2 | 8.976 |  | 0 | 0 | 0 | RTS I / 2020 | 0 |  | 0 | 0 | 0 | 0 | 0 | 0 | 0 | 0 | 0 | 0 | 15 | 0 | 0 | 7 |  |  |  | 0 | 0 | 0 | 771_ | 77_ | _ | 0 | 0 | 0 | 474 | 0 | 0 | 0
421 | 597642050.B | Dlažba keramická protiskluzná -dle výběru investora |  | m2 | 9.425 |  | 0 | 0 | 0 | RTS I / 2020 | 0 |  | 0 | 0 | 0 | 0 | 0 | 0 | 0 | 0 | 0 | 0 | 15 | 0 | 0 | 7 |  |  |  | 0 | 0 | 0 | 771_ | 77_ | _ | 0 | 0 | 0 | 475 | 0 | 0 | 0
422 | 771475014R00 | Obklad soklíků keram.rovných, tmel,výška 10 cm -kotelna |  | m | 16.67 |  | 0 | 0 | 0 | RTS I / 2020 | 0 |  | 0 | 0 | 0 | 0 | 0 | 0 | 0 | 0 | 0 | 0 | 15 | 0 | 0 | 7 |  |  |  | 0 | 0 | 0 | 771_ | 77_ | _ | 0 | 0 | 0 | 476 | 0 | 0 | 0
423 | 597642070.A | Dlažba pro soklíky výšky 100mm -dle výběru investora |  | m2 | 2.084 |  | 0 | 0 | 0 | RTS I / 2020 | 0 |  | 0 | 0 | 0 | 0 | 0 | 0 | 0 | 0 | 0 | 0 | 15 | 0 | 0 | 7 |  |  |  | 0 | 0 | 0 | 771_ | 77_ | _ | 0 | 0 | 0 | 477 | 0 | 0 | 0
424 | 998771102R00 | Přesun hmot pro podlahy z dlaždic, výšky do 12 m |  | t | 0.273 |  | 0 | 0 | 0 | RTS I / 2020 | 0 |  | 0 | 0 | 0 | 0 | 0 | 0 | 0 | 0 | 0 | 0 | 15 | 0 | 0 | 5 |  |  |  | 0 | 0 | 0 | 771_ | 77_ | _ | 0 | 0 | 0 | 478 | 0 | 0 | 0
| 784 | Malby |  |  |  |  | 0 | 0 | 0 | [17 empty] | 0 | 0 | 0
425 | 784011111R00 | Oprášení/ometení podkladu, ozn.OS14 -provedení dle PD -kotelna, chodby, schodiště, strop nad 2.NP |  | m2 | 839.045 |  | 0 | 0 | 0 | RTS I / 2020 | 0 |  | 0 | 0 | 0 | 0 | 0 | 0 | 0 | 0 | 0 | 0 | 15 | 0 | 0 | 7 |  |  |  | 0 | 0 | 0 | 784_ | 78_ | _ | 0 | 0 | 0 | 480 | 0 | 0 | 0
426 | 784011222RT2 | Zakrytí podlah, včetně papírové lepenky |  | m2 | 433.597 |  | 0 | 0 | 0 | RTS I / 2020 | 0 |  | 0 | 0 | 0 | 0 | 0 | 0 | 0 | 0 | 0 | 0 | 15 | 0 | 0 | 7 |  |  |  | 0 | 0 | 0 | 784_ | 78_ | _ | 0 | 0 | 0 | 481 | 0 | 0 | 0
427 | 784111101RT1 | Penetrace podkladu nátěrem 1 x ,vč.vyspravení trhlin, ozn.OS14 -kotelna, chodby, schodiště, strop nad 2.NP |  | m2 | 839.045 |  | 0 | 0 | 0 | RTS I / 2020 | 0 |  | 0 | 0 | 0 | 0 | 0 | 0 | 0 | 0 | 0 | 0 | 15 | 0 | 0 | 7 |  |  |  | 0 | 0 | 0 | 784_ | 78_ | _ | 0 | 0 | 0 | 482 | 0 | 0 | 0
428 | 784114122R00 | Malba latexová, barva, bez penetrace, 2 x , ozn.OS14 -sokl chodeb a schodišť |  | m2 | 241.657 |  | 0 | 0 | 0 | RTS I / 2020 | 0 |  | 0 | 0 | 0 | 0 | 0 | 0 | 0 | 0 | 0 | 0 | 15 | 0 | 0 | 7 |  |  |  | 0 | 0 | 0 | 784_ | 78_ | _ | 0 | 0 | 0 | 483 | 0 | 0 | 0
429 | 784195212R00 | Malba otěruvzdorná, prodyšná, bílá, bez penetrace, 2 x ozn.OS14 -kotelna, chodby, schodiště, strop nad 2.NP |  | m2 | 597.388 |  | 0 | 0 | 0 | RTS I / 2020 | 0 |  | 0 | 0 | 0 | 0 | 0 | 0 | 0 | 0 | 0 | 0 | 15 | 0 | 0 | 7 |  |  |  | 0 | 0 | 0 | 784_ | 78_ | _ | 0 | 0 | 0 | 484 | 0 | 0 | 0
| M21 | Elektromontáže |  |  |  |  | 0 | 0 | 0 | [17 empty] | 0 | 0 | 0
430 | 210200201RA0 | Demontáž a opětovná montáž osvětlení vstupů do budovy, ozn. OS07 -úplné provedení dle popisu v PD |  | kus | 2 |  | 0 | 0 | 0 | RTS I / 2020 | 0 |  | 0 | 0 | 0 | 0 | 0 | 0 | 0 | 0 | 0 | 0 | 15 | 0 | 0 | 2 |  |  |  | 0 | 0 | 0 | M21_ | 9_ | _ | 0 | 0 | 0 | 486 | 0 | 0 | 0
431 | 210200250RA0 | Výměna svítidla v kotelně, ozn. OS21 -úplné provedení dle popisu v PD |  | kus | 1 |  | 0 | 0 | 0 | RTS I / 2020 | 0 |  | 0 | 0 | 0 | 0 | 0 | 0 | 0 | 0 | 0 | 0 | 15 | 0 | 0 | 2 |  |  |  | 0 | 0 | 0 | M21_ | 9_ | _ | 0 | 0 | 0 | 487 | 0 | 0 | 0
432 | 210220801R00 | Demontáž hromosvodu -úplné provedení dle popisu v PD, pozn.05 |  | kus | 1 |  | 0 | 0 | 0 | RTS I / 2020 | 0 |  | 0 | 0 | 0 | 0 | 0 | 0 | 0 | 0 | 0 | 0 | 15 | 0 | 0 | 2 |  |  |  | 0 | 0 | 0 | M21_ | 9_ | _ | 0 | 0 | 0 | 488 | 0 | 0 | 0
433 | 210270010RA0 | Demontáž a opětovná montáž antény WIFI dle popisu v PD, ozn.OS06 |  | kus | 1 |  | 0 | 0 | 0 | RTS I / 2020 | 0 |  | 0 | 0 | 0 | 0 | 0 | 0 | 0 | 0 | 0 | 0 | 15 | 0 | 0 | 2 |  |  |  | 0 | 0 | 0 | M21_ | 9_ | _ | 0 | 0 | 0 | 489 | 0 | 0 | 0
434 | 210002101 | Demontáž rozváděče (nástěnná plastová skříň) |  | kus | 1 |  | 0 | 0 | 0 |  | 0 |  | 0 | 0 | 0 | 0 | 0 | 0 | 0 | 0 | 0 | 0 | 15 | 0 | 0 | 1 |  |  |  | 0 | 0 | 0 | M21_ | 9_ | _ | 0 | 0 | 0 | 490 | 0 | 0 | 0
435 | 210002102 | Demontáž kabelové trasy (průřez max. 3x2,5) |  | m | 60 |  | 0 | 0 | 0 |  | 0 |  | 0 | 0 | 0 | 0 | 0 | 0 | 0 | 0 | 0 | 0 | 15 | 0 | 0 | 1 |  |  |  | 0 | 0 | 0 | M21_ | 9_ | _ | 0 | 0 | 0 | 491 | 0 | 0 | 0
436 | 210002103 | Demontáž kabelové trasy (průřez max. 5x10) |  | m | 30 |  | 0 | 0 | 0 |  | 0 |  | 0 | 0 | 0 | 0 | 0 | 0 | 0 | 0 | 0 | 0 | 15 | 0 | 0 | 1 |  |  |  | 0 | 0 | 0 | M21_ | 9_ | _ | 0 | 0 | 0 | 492 | 0 | 0 | 0
437 | 210002104 | Krabice přístrojová, pod omítku |  | kus | 5 |  | 0 | 0 | 0 |  | 0 |  | 0 | 0 | 0 | 0 | 0 | 0 | 0 | 0 | 0 | 0 | 15 | 0 | 0 | 1 |  |  |  | 0 | 0 | 0 | M21_ | 9_ | _ | 0 | 0 | 0 | 493 | 0 | 0 | 0
438 | 210002105 | Krabice rozbočovací, pod omítku |  | kus | 3 |  | 0 | 0 | 0 |  | 0 |  | 0 | 0 | 0 | 0 | 0 | 0 | 0 | 0 | 0 | 0 | 15 | 0 | 0 | 1 |  |  |  | 0 | 0 | 0 | M21_ | 9_ | _ | 0 | 0 | 0 | 494 | 0 | 0 | 0
439 | 210002106 | Svorka |  | kus | 24 |  | 0 | 0 | 0 |  | 0 |  | 0 | 0 | 0 | 0 | 0 | 0 | 0 | 0 | 0 | 0 | 15 | 0 | 0 | 1 |  |  |  | 0 | 0 | 0 | M21_ | 9_ | _ | 0 | 0 | 0 | 495 | 0 | 0 | 0
440 | 210002107 | Skříňka hlavního ochranného pospojení (EP) |  | kus | 1 |  | 0 | 0 | 0 |  | 0 |  | 0 | 0 | 0 | 0 | 0 | 0 | 0 | 0 | 0 | 0 | 15 | 0 | 0 | 1 |  |  |  | 0 | 0 | 0 | M21_ | 9_ | _ | 0 | 0 | 0 | 496 | 0 | 0 | 0
441 | 210002108 | 1-YY 1x6 - uložení pod omítkou |  | m | 10 |  | 0 | 0 | 0 |  | 0 |  | 0 | 0 | 0 | 0 | 0 | 0 | 0 | 0 | 0 | 0 | 15 | 0 | 0 | 1 |  |  |  | 0 | 0 | 0 | M21_ | 9_ | _ | 0 | 0 | 0 | 497 | 0 | 0 | 0
442 | 210002109 | 1-YY 1x16 - uložení pod omítkou |  | m | 30 |  | 0 | 0 | 0 |  | 0 |  | 0 | 0 | 0 | 0 | 0 | 0 | 0 | 0 | 0 | 0 | 15 | 0 | 0 | 1 |  |  |  | 0 | 0 | 0 | M21_ | 9_ | _ | 0 | 0 | 0 | 498 | 0 | 0 | 0
443 | 210002110 | 1-CYKY 3x1,5 - uložení pod omítkou |  | m | 40 |  | 0 | 0 | 0 |  | 0 |  | 0 | 0 | 0 | 0 | 0 | 0 | 0 | 0 | 0 | 0 | 15 | 0 | 0 | 1 |  |  |  | 0 | 0 | 0 | M21_ | 9_ | _ | 0 | 0 | 0 | 499 | 0 | 0 | 0
444 | 210002111 | 1-CYKY 3x2,5 - uložení pod omítkou |  | m | 40 |  | 0 | 0 | 0 |  | 0 |  | 0 | 0 | 0 | 0 | 0 | 0 | 0 | 0 | 0 | 0 | 15 | 0 | 0 | 1 |  |  |  | 0 | 0 | 0 | M21_ | 9_ | _ | 0 | 0 | 0 | 500 | 0 | 0 | 0
445 | 210002112 | 1-CYKY 5x6 - uložení pod omítkou |  | m | 30 |  | 0 | 0 | 0 |  | 0 |  | 0 | 0 | 0 | 0 | 0 | 0 | 0 | 0 | 0 | 0 | 15 | 0 | 0 | 1 |  |  |  | 0 | 0 | 0 | M21_ | 9_ | _ | 0 | 0 | 0 | 501 | 0 | 0 | 0
446 | 210002113 | RS - Úprava a dozbrojení stávajícího rozváděče, přístrojová výzbroj dle výkresové dokumentace: výkres č. 301 |  | kus | 1 |  | 0 | 0 | 0 |  | 0 |  | 0 | 0 | 0 | 0 | 0 | 0 | 0 | 0 | 0 | 0 | 15 | 0 | 0 | 1 |  |  |  | 0 | 0 | 0 | M21_ | 9_ | _ | 0 | 0 | 0 | 502 | 0 | 0 | 0
447 | 210002114 | JS.01 - Jímací stožár izolovaný ( držák, podpůrná trubka 2 m, připojovací sada pro vodiče, jímací tyč 2,5 m, včetně PA svorky a ukotvení |  | kus | 4 |  | 0 | 0 | 0 |  | 0 |  | 0 | 0 | 0 | 0 | 0 | 0 | 0 | 0 | 0 | 0 | 15 | 0 | 0 | 1 |  |  |  | 0 | 0 | 0 | M21_ | 9_ | _ | 0 | 0 | 0 | 503 | 0 | 0 | 0
448 | 210002115 | VO.01 - Vysokonapěťový izolovaný vodič (vysokonapěťová izolace pro s = 0,75 m), včetně podpěr a kotvení |  | m | 120 |  | 0 | 0 | 0 |  | 0 |  | 0 | 0 | 0 | 0 | 0 | 0 | 0 | 0 | 0 | 0 | 15 | 0 | 0 | 1 |  |  |  | 0 | 0 | 0 | M21_ | 9_ | _ | 0 | 0 | 0 | 504 | 0 | 0 | 0
449 | 210002116 | VO.02 - Vodič FeZn pr. 10 včetně kotvení a podpěr |  | m | 30 |  | 0 | 0 | 0 |  | 0 |  | 0 | 0 | 0 | 0 | 0 | 0 | 0 | 0 | 0 | 0 | 15 | 0 | 0 | 1 |  |  |  | 0 | 0 | 0 | M21_ | 9_ | _ | 0 | 0 | 0 | 505 | 0 | 0 | 0
450 | 210002117 | VO.03 - Základový zemnící pásek FeZn 30/4 včetně betonového krytí 5 cm |  | m | 100 |  | 0 | 0 | 0 |  | 0 |  | 0 | 0 | 0 | 0 | 0 | 0 | 0 | 0 | 0 | 0 | 15 | 0 | 0 | 1 |  |  |  | 0 | 0 | 0 | M21_ | 9_ | _ | 0 | 0 | 0 | 506 | 0 | 0 | 0
451 | 210002118 | SZ.01 - Svorka zkušební včetně litinové chodníkové krabice |  | kus | 4 |  | 0 | 0 | 0 |  | 0 |  | 0 | 0 | 0 | 0 | 0 | 0 | 0 | 0 | 0 | 0 | 15 | 0 | 0 | 1 |  |  |  | 0 | 0 | 0 | M21_ | 9_ | _ | 0 | 0 | 0 | 507 | 0 | 0 | 0
452 | 210002119 | SV.01 - Spoj provedený svárem |  | kus | 5 |  | 0 | 0 | 0 |  | 0 |  | 0 | 0 | 0 | 0 | 0 | 0 | 0 | 0 | 0 | 0 | 15 | 0 | 0 | 1 |  |  |  | 0 | 0 | 0 | M21_ | 9_ | _ | 0 | 0 | 0 | 508 | 0 | 0 | 0
453 | 210002120 | Vodič 1-YY 1x6 pro pospojení PA svorek, včetně podpěr a kotvení |  | m | 80 |  | 0 | 0 | 0 |  | 0 |  | 0 | 0 | 0 | 0 | 0 | 0 | 0 | 0 | 0 | 0 | 15 | 0 | 0 | 1 |  |  |  | 0 | 0 | 0 | M21_ | 9_ | _ | 0 | 0 | 0 | 509 | 0 | 0 | 0
454 | 210002120 | Revize-není součástí položky ve VRN |  | kus | 1 |  | 0 | 0 | 0 |  | 0 |  | 0 | 0 | 0 | 0 | 0 | 0 | 0 | 0 | 0 | 0 | 15 | 0 | 0 | 1 |  |  |  | 0 | 0 | 0 | M21_ | 9_ | _ | 0 | 0 | 0 | 510 | 0 | 0 | 0
455 | 210002121 | Realizační dokumentace |  | kus | 1 |  | 0 | 0 | 0 |  | 0 |  | 0 | 0 | 0 | 0 | 0 | 0 | 0 | 0 | 0 | 0 | 15 | 0 | 0 | 1 |  |  |  | 0 | 0 | 0 | M21_ | 9_ | _ | 0 | 0 | 0 | 511 | 0 | 0 | 0
456 | 210002122 | Dokumentace skutečného provedení stavby-není součástí položky ve VRN |  | kus | 1 |  | 0 | 0 | 0 |  | 0 |  | 0 | 0 | 0 | 0 | 0 | 0 | 0 | 0 | 0 | 0 | 15 | 0 | 0 | 1 |  |  |  | 0 | 0 | 0 | M21_ | 9_ | _ | 0 | 0 | 0 | 512 | 0 | 0 | 0
457 | 210002123 | Drobný montážní materiál |  | kus | 1 |  | 0 | 0 | 0 |  | 0 |  | 0 | 0 | 0 | 0 | 0 | 0 | 0 | 0 | 0 | 0 | 15 | 0 | 0 | 1 |  |  |  | 0 | 0 | 0 | M21_ | 9_ | _ | 0 | 0 | 0 | 513 | 0 | 0 | 0
458 | 210002124 | Prostupy a požární ucpávky |  | kus | 1 |  | 0 | 0 | 0 |  | 0 |  | 0 | 0 | 0 | 0 | 0 | 0 | 0 | 0 | 0 | 0 | 15 | 0 | 0 | 1 |  |  |  | 0 | 0 | 0 | M21_ | 9_ | _ | 0 | 0 | 0 | 514 | 0 | 0 | 0
| M22 | Montáže sdělovací a zabezpečovací techniky |  |  |  |  | 0 | 0 | 0 | [17 empty] | 0 | 0 | 0
459 | 222730031R00 | Stožár a kotvení na sedl.střechu-montáž a dodávka -provedení dle PD, ozn.OS25 |  | kus | 1 |  | 0 | 0 | 0 | RTS I / 2020 | 0 |  | 0 | 0 | 0 | 0 | 0 | 0 | 0 | 0 | 0 | 0 | 15 | 0 | 0 | 2 |  |  |  | 0 | 0 | 0 | M22_ | 9_ | _ | 0 | 0 | 0 | 516 | 0 | 0 | 0
460 | 222730155R00 | Kompletace a montáž antén, přepojení prvků, vč.nasměrování -provedení dle PD, ozn.OS25 |  | kus | 1 |  | 0 | 0 | 0 | RTS I / 2020 | 0 |  | 0 | 0 | 0 | 0 | 0 | 0 | 0 | 0 | 0 | 0 | 15 | 0 | 0 | 2 |  |  |  | 0 | 0 | 0 | M22_ | 9_ | _ | 0 | 0 | 0 | 517 | 0 | 0 | 0
| M22a | Měření a regulace |  |  |  |  | 0 | 0 | 0 | [17 empty] | 0 | 0 | 0
461 | RA2 | Rozváděčová skříň, svorkovnice nahoře, krytí IP55, rozměry šxvxh=600x800x210 včetně vnitřní výbavy: hlavní vypínač 25A/400V, napájení zajistí profese |  | kus | 1 |  | 0 | 0 | 0 |  | 0 |  | 0 | 0 | 0 | 0 | 0 | 0 | 0 | 0 | 0 | 0 | 15 | 0 | 0 | 1 |  |  |  | 0 | 0 | 0 | M22a_ | 9_ | _ | 0 | 0 | 0 | 519 | 0 | 0 | 0
462 | 02a | Další příslušenství rozvaděče: bezpečnostní trafo 230V/24V/125VA, napěťový zdroj 24V DC/5A, servisní zásuvka 230V/10A, pomocná relé, jističe, svorky, |  | kus | 1 |  | 0 | 0 | 0 |  | 0 |  | 0 | 0 | 0 | 0 | 0 | 0 | 0 | 0 | 0 | 0 | 15 | 0 | 0 | 1 |  |  |  | 0 | 0 | 0 | M22a_ | 9_ | _ | 0 | 0 | 0 | 520 | 0 | 0 | 0
463 | TČ11 | Vývod pro tepelné čerpadlo + oběhová čerpadla, napájení 850W/230V, v sestavě: jistič 10A/1B, montážní příslušenství |  | kus | 1 |  | 0 | 0 | 0 |  | 0 |  | 0 | 0 | 0 | 0 | 0 | 0 | 0 | 0 | 0 | 0 | 15 | 0 | 0 | 1 |  |  |  | 0 | 0 | 0 | M22a_ | 9_ | _ | 0 | 0 | 0 | 521 | 0 | 0 | 0
464 | Z11(GPRS) | Vývod pro zásuvku pro napájení GPRS komunikátoru TČ, napájení 230V/20W, v sestavě: jistič 10A/1B, montážní příslušenství |  | kus | 1 |  | 0 | 0 | 0 |  | 0 |  | 0 | 0 | 0 | 0 | 0 | 0 | 0 | 0 | 0 | 0 | 15 | 0 | 0 | 1 |  |  |  | 0 | 0 | 0 | M22a_ | 9_ | _ | 0 | 0 | 0 | 522 | 0 | 0 | 0
465 | K21 | Vývod pro plynový kotel, napájení 200W/230V, v sestavě: jistič 10A/1B, montážní příslušenství |  | kus | 1 |  | 0 | 0 | 0 |  | 0 |  | 0 | 0 | 0 | 0 | 0 | 0 | 0 | 0 | 0 | 0 | 15 | 0 | 0 | 1 |  |  |  | 0 | 0 | 0 | M22a_ | 9_ | _ | 0 | 0 | 0 | 523 | 0 | 0 | 0
466 | Č31Č41 | Vývod pro elektronický motor čerpadla do 130W/230V, v sestavě: motorový spouštěč + jednotka pomocných kontaktů, stykač + jednotky pomocných kontaktů, |  | kus | 2 |  | 0 | 0 | 0 |  | 0 |  | 0 | 0 | 0 | 0 | 0 | 0 | 0 | 0 | 0 | 0 | 15 | 0 | 0 | 1 |  |  |  | 0 | 0 | 0 | M22a_ | 9_ | _ | 0 | 0 | 0 | 524 | 0 | 0 | 0
467 | SH31 | Vývod pro elektrickou topnou patronu, v sestavě: jistič 10A/3B, stykač + jednotka pomocných kontaktů, ovladač A-0-R a signálka chodu na panelu, montáž |  | kus | 1 |  | 0 | 0 | 0 |  | 0 |  | 0 | 0 | 0 | 0 | 0 | 0 | 0 | 0 | 0 | 0 | 15 | 0 | 0 | 1 |  |  |  | 0 | 0 | 0 | M22a_ | 9_ | _ | 0 | 0 | 0 | 525 | 0 | 0 | 0
468 | Z61(Č61) | Vývod pro zásuvku pro napájení kalového čerpadla, napájení 230V/750W, v sestavě: jistič 10A/1B, proudový chránič 30mA, montážní příslušenství |  | kus | 1 |  | 0 | 0 | 0 |  | 0 |  | 0 | 0 | 0 | 0 | 0 | 0 | 0 | 0 | 0 | 0 | 15 | 0 | 0 | 1 |  |  |  | 0 | 0 | 0 | M22a_ | 9_ | _ | 0 | 0 | 0 | 526 | 0 | 0 | 0
469 | Z71(AD71) | Vývod pro zásuvku pro napájení automatického doplňovacího zařízení, napájení 230V/10W, v sestavě: jistič 10A/1B, proudový chránič 30mA, montážní přísl |  | kus | 1 |  | 0 | 0 | 0 |  | 0 |  | 0 | 0 | 0 | 0 | 0 | 0 | 0 | 0 | 0 | 0 | 15 | 0 | 0 | 1 |  |  |  | 0 | 0 | 0 | M22a_ | 9_ | _ | 0 | 0 | 0 | 527 | 0 | 0 | 0
470 | 02b | Vývod pro napájení DDC regulátoru tepelného čerpadla 24VAC, v sestavě: jistič 2A/1C, montážní příslušenství |  | kus | 1 |  | 0 | 0 | 0 |  | 0 |  | 0 | 0 | 0 | 0 | 0 | 0 | 0 | 0 | 0 | 0 | 15 | 0 | 0 | 1 |  |  |  | 0 | 0 | 0 | M22a_ | 9_ | _ | 0 | 0 | 0 | 528 | 0 | 0 | 0
471 | 02c | Vývod pro napájení DDC regulátoru MaR, 230V, v sestavě: jistič 6A/1B, montážní příslušenství |  | kus | 1 |  | 0 | 0 | 0 |  | 0 |  | 0 | 0 | 0 | 0 | 0 | 0 | 0 | 0 | 0 | 0 | 15 | 0 | 0 | 1 |  |  |  | 0 | 0 | 0 | M22a_ | 9_ | _ | 0 | 0 | 0 | 529 | 0 | 0 | 0
472 | 02d | Vývod pro ovládání stykačů 230V/50Hz, v sestavě: jistič 6A/1B, montážní příslušenství |  | kus | 1 |  | 0 | 0 | 0 |  | 0 |  | 0 | 0 | 0 | 0 | 0 | 0 | 0 | 0 | 0 | 0 | 15 | 0 | 0 | 1 |  |  |  | 0 | 0 | 0 | M22a_ | 9_ | _ | 0 | 0 | 0 | 530 | 0 | 0 | 0
473 | 02e | Vývod rezervní v sestavě: jistič 16A/1B, montážní příslušenství |  | kus | 1 |  | 0 | 0 | 0 |  | 0 |  | 0 | 0 | 0 | 0 | 0 | 0 | 0 | 0 | 0 | 0 | 15 | 0 | 0 | 1 |  |  |  | 0 | 0 | 0 | M22a_ | 9_ | _ | 0 | 0 | 0 | 531 | 0 | 0 | 0
474 | 02f | Vývod rezervní v sestavě: jistič 10A/1B, montážní příslušenství |  | kus | 1 |  | 0 | 0 | 0 |  | 0 |  | 0 | 0 | 0 | 0 | 0 | 0 | 0 | 0 | 0 | 0 | 15 | 0 | 0 | 1 |  |  |  | 0 | 0 | 0 | M22a_ | 9_ | _ | 0 | 0 | 0 | 532 | 0 | 0 | 0
475 | 02h | Vývod pro ochranné pospojování /kotelna/ pr. 6 mm2 Cu |  | kus | 1 |  | 0 | 0 | 0 |  | 0 |  | 0 | 0 | 0 | 0 | 0 | 0 | 0 | 0 | 0 | 0 | 15 | 0 | 0 | 1 |  |  |  | 0 | 0 | 0 | M22a_ | 9_ | _ | 0 | 0 | 0 | 533 | 0 | 0 | 0
476 | 02i | DDC regulátor včetně rozšiřujících modulů, komunikace RS232, komunikace RS485, komunikace Ethernet, 3xAO, 11xDI, 8xDO, 10xAI, klávesnice, displej 4x20 |  | kus | 1 |  | 0 | 0 | 0 |  | 0 |  | 0 | 0 | 0 | 0 | 0 | 0 | 0 | 0 | 0 | 0 | 15 | 0 | 0 | 1 |  |  |  | 0 | 0 | 0 | M22a_ | 9_ | _ | 0 | 0 | 0 | 534 | 0 | 0 | 0
477 | TČ11 | Tepelné čerpadlo země/voda, vnitřní instalace, napájení 230V/410W, včetně teplotních čidel a vlastní regulace - dodávka ÚT |  | kus | 1 |  | 0 | 0 | 0 |  | 0 |  | 0 | 0 | 0 | 0 | 0 | 0 | 0 | 0 | 0 | 0 | 15 | 0 | 0 | 1 |  |  |  | 0 | 0 | 0 | M22a_ | 9_ | _ | 0 | 0 | 0 | 535 | 0 | 0 | 0
478 | Č11 | Čerpadlo oběhové s elektronickým řízením, napájení 230V/310W, připojení do regulace TČ - dodávka ÚT |  | kus | 1 |  | 0 | 0 | 0 |  | 0 |  | 0 | 0 | 0 | 0 | 0 | 0 | 0 | 0 | 0 | 0 | 15 | 0 | 0 | 1 |  |  |  | 0 | 0 | 0 | M22a_ | 9_ | _ | 0 | 0 | 0 | 536 | 0 | 0 | 0
479 | Č12 | Čerpadlo oběhové s elektronickým řízením, napájení 230V/130W, připojení do regulace TČ - dodávka ÚT |  | kus | 1 |  | 0 | 0 | 0 |  | 0 |  | 0 | 0 | 0 | 0 | 0 | 0 | 0 | 0 | 0 | 0 | 15 | 0 | 0 | 1 |  |  |  | 0 | 0 | 0 | M22a_ | 9_ | _ | 0 | 0 | 0 | 537 | 0 | 0 | 0
480 | Z11 | Zásuvka IP44, 230V~, 10A, pro napájení GPRS komunikátoru TČ |  | kus | 1 |  | 0 | 0 | 0 |  | 0 |  | 0 | 0 | 0 | 0 | 0 | 0 | 0 | 0 | 0 | 0 | 15 | 0 | 0 | 1 |  |  |  | 0 | 0 | 0 | M22a_ | 9_ | _ | 0 | 0 | 0 | 538 | 0 | 0 | 0
481 | T11T12 | Odporový snímač teploty Ni1000/6180ppm, příložný, rozsah -30 až +120°C, krytí IP54 |  | kus | 2 |  | 0 | 0 | 0 |  | 0 |  | 0 | 0 | 0 | 0 | 0 | 0 | 0 | 0 | 0 | 0 | 15 | 0 | 0 | 1 |  |  |  | 0 | 0 | 0 | M22a_ | 9_ | _ | 0 | 0 | 0 | 539 | 0 | 0 | 0
482 | T13 | Odporový snímač teploty venkovní, Ni1000/6180ppm, IP54, -50 až +70°C |  | kus | 1 |  | 0 | 0 | 0 |  | 0 |  | 0 | 0 | 0 | 0 | 0 | 0 | 0 | 0 | 0 | 0 | 15 | 0 | 0 | 1 |  |  |  | 0 | 0 | 0 | M22a_ | 9_ | _ | 0 | 0 | 0 | 540 | 0 | 0 | 0
483 | K21 | Plynový kondenzační kotel, napájení 230V/200W, možnost řízení výkonu kotle signálem 0-10V, signalizace poruchy kotle - dodávka ÚT |  | kus | 1 |  | 0 | 0 | 0 |  | 0 |  | 0 | 0 | 0 | 0 | 0 | 0 | 0 | 0 | 0 | 0 | 15 | 0 | 0 | 1 |  |  |  | 0 | 0 | 0 | M22a_ | 9_ | _ | 0 | 0 | 0 | 541 | 0 | 0 | 0
484 | T21 | Odporový snímač teploty Ni1000/6180ppm, příložný, rozsah -30 až +120°C, krytí IP54 |  | kus | 1 |  | 0 | 0 | 0 |  | 0 |  | 0 | 0 | 0 | 0 | 0 | 0 | 0 | 0 | 0 | 0 | 15 | 0 | 0 | 1 |  |  |  | 0 | 0 | 0 | M22a_ | 9_ | _ | 0 | 0 | 0 | 542 | 0 | 0 | 0
485 | Y21Y22 | Servopohon ventilu včetně adaptéru, napájení 24V AC nebo DC, ovládání otevř./zavř. - dodávka ÚT |  | kus | 2 |  | 0 | 0 | 0 |  | 0 |  | 0 | 0 | 0 | 0 | 0 | 0 | 0 | 0 | 0 | 0 | 15 | 0 | 0 | 1 |  |  |  | 0 | 0 | 0 | M22a_ | 9_ | _ | 0 | 0 | 0 | 543 | 0 | 0 | 0
486 | Č31 | Čerpadlo oběhové (cirkulační) s elektronickým řízením, napájení 230V/40W - dodávka ZTI |  | kus | 1 |  | 0 | 0 | 0 |  | 0 |  | 0 | 0 | 0 | 0 | 0 | 0 | 0 | 0 | 0 | 0 | 15 | 0 | 0 | 1 |  |  |  | 0 | 0 | 0 | M22a_ | 9_ | _ | 0 | 0 | 0 | 544 | 0 | 0 | 0
487 | T31 | Odporový snímač teploty Ni1000/6180ppm, do jímky délky 200mm, rozsah -30 až +120°C, krytí IP54 |  | kus | 1 |  | 0 | 0 | 0 |  | 0 |  | 0 | 0 | 0 | 0 | 0 | 0 | 0 | 0 | 0 | 0 | 15 | 0 | 0 | 1 |  |  |  | 0 | 0 | 0 | M22a_ | 9_ | _ | 0 | 0 | 0 | 545 | 0 | 0 | 0
488 | T31 | Jímka pro čidlo teploty, G1/2", 200 mm |  | kus | 1 |  | 0 | 0 | 0 |  | 0 |  | 0 | 0 | 0 | 0 | 0 | 0 | 0 | 0 | 0 | 0 | 15 | 0 | 0 | 1 |  |  |  | 0 | 0 | 0 | M22a_ | 9_ | _ | 0 | 0 | 0 | 546 | 0 | 0 | 0
489 | ST31 | Regulátor teploty kapilárový, 0 až 90°C, kapilára 10 cm, rozpínací kontakt |  | kus | 1 |  | 0 | 0 | 0 |  | 0 |  | 0 | 0 | 0 | 0 | 0 | 0 | 0 | 0 | 0 | 0 | 15 | 0 | 0 | 1 |  |  |  | 0 | 0 | 0 | M22a_ | 9_ | _ | 0 | 0 | 0 | 547 | 0 | 0 | 0
490 | ST31 | Jímka pro regulátor teploty, G3/4", 70 mm |  | kus | 1 |  | 0 | 0 | 0 |  | 0 |  | 0 | 0 | 0 | 0 | 0 | 0 | 0 | 0 | 0 | 0 | 15 | 0 | 0 | 1 |  |  |  | 0 | 0 | 0 | M22a_ | 9_ | _ | 0 | 0 | 0 | 548 | 0 | 0 | 0
491 | SH31 | Elektrická topná patrona, napájení 230V/3kW, okruh s ochranným a provozním termostatem - dodávka ÚT |  | kus | 1 |  | 0 | 0 | 0 |  | 0 |  | 0 | 0 | 0 | 0 | 0 | 0 | 0 | 0 | 0 | 0 | 15 | 0 | 0 | 1 |  |  |  | 0 | 0 | 0 | M22a_ | 9_ | _ | 0 | 0 | 0 | 549 | 0 | 0 | 0
492 | Č41 | Čerpadlo oběhové s elektronickým řízením, napájení 230V/130W - dodávka ÚT |  | kus | 1 |  | 0 | 0 | 0 |  | 0 |  | 0 | 0 | 0 | 0 | 0 | 0 | 0 | 0 | 0 | 0 | 15 | 0 | 0 | 1 |  |  |  | 0 | 0 | 0 | M22a_ | 9_ | _ | 0 | 0 | 0 | 550 | 0 | 0 | 0
493 | T41T42 | Odporový snímač teploty Ni1000/6180ppm, do jímky délky 200mm, rozsah -30 až +120°C, krytí IP54 |  | kus | 2 |  | 0 | 0 | 0 |  | 0 |  | 0 | 0 | 0 | 0 | 0 | 0 | 0 | 0 | 0 | 0 | 15 | 0 | 0 | 1 |  |  |  | 0 | 0 | 0 | M22a_ | 9_ | _ | 0 | 0 | 0 | 551 | 0 | 0 | 0
494 | T41T42 | Jímka pro čidlo teploty, G1/2", 200 mm |  | kus | 2 |  | 0 | 0 | 0 |  | 0 |  | 0 | 0 | 0 | 0 | 0 | 0 | 0 | 0 | 0 | 0 | 15 | 0 | 0 | 1 |  |  |  | 0 | 0 | 0 | M22a_ | 9_ | _ | 0 | 0 | 0 | 552 | 0 | 0 | 0
495 | T43 | Odporový snímač teploty Ni1000/6180ppm, příložný, rozsah -30 až +120°C, krytí IP54 |  | kus | 1 |  | 0 | 0 | 0 |  | 0 |  | 0 | 0 | 0 | 0 | 0 | 0 | 0 | 0 | 0 | 0 | 15 | 0 | 0 | 1 |  |  |  | 0 | 0 | 0 | M22a_ | 9_ | _ | 0 | 0 | 0 | 553 | 0 | 0 | 0
496 | Z61 | Zásuvka IP44, 230V~, 10A, pro napájení kalového čerpadla |  | kus | 1 |  | 0 | 0 | 0 |  | 0 |  | 0 | 0 | 0 | 0 | 0 | 0 | 0 | 0 | 0 | 0 | 15 | 0 | 0 | 1 |  |  |  | 0 | 0 | 0 | M22a_ | 9_ | _ | 0 | 0 | 0 | 554 | 0 | 0 | 0
497 | Č61 | Kalové čerpadlo s plovákovým spínačem, napájení 230V/750W - dodávka ZTI |  | kus | 1 |  | 0 | 0 | 0 |  | 0 |  | 0 | 0 | 0 | 0 | 0 | 0 | 0 | 0 | 0 | 0 | 15 | 0 | 0 | 1 |  |  |  | 0 | 0 | 0 | M22a_ | 9_ | _ | 0 | 0 | 0 | 555 | 0 | 0 | 0
498 | P71 | Snímač tlaku, rozsah 0 až 6 bar, napájení 24V AC nebo DC, výstupní signál 0-10V |  | kus | 1 |  | 0 | 0 | 0 |  | 0 |  | 0 | 0 | 0 | 0 | 0 | 0 | 0 | 0 | 0 | 0 | 15 | 0 | 0 | 1 |  |  |  | 0 | 0 | 0 | M22a_ | 9_ | _ | 0 | 0 | 0 | 556 | 0 | 0 | 0
499 | P71 | Manometrické příslušenství - návarek, kohout, těsnění |  | kus | 1 |  | 0 | 0 | 0 |  | 0 |  | 0 | 0 | 0 | 0 | 0 | 0 | 0 | 0 | 0 | 0 | 15 | 0 | 0 | 1 |  |  |  | 0 | 0 | 0 | M22a_ | 9_ | _ | 0 | 0 | 0 | 557 | 0 | 0 | 0
500 | Z71 | Zásuvka IP44, 230V~, 10A, pro napájení aut. doplňovacího zařízení |  | kus | 1 |  | 0 | 0 | 0 |  | 0 |  | 0 | 0 | 0 | 0 | 0 | 0 | 0 | 0 | 0 | 0 | 15 | 0 | 0 | 1 |  |  |  | 0 | 0 | 0 | M22a_ | 9_ | _ | 0 | 0 | 0 | 558 | 0 | 0 | 0
501 | AD71 | Automatické doplňovací zařízení, napájení 230V/10W, zapojení do zásuvky, signalizace poruchy - dodávka ÚT |  | kus | 1 |  | 0 | 0 | 0 |  | 0 |  | 0 | 0 | 0 | 0 | 0 | 0 | 0 | 0 | 0 | 0 | 15 | 0 | 0 | 1 |  |  |  | 0 | 0 | 0 | M22a_ | 9_ | _ | 0 | 0 | 0 | 559 | 0 | 0 | 0
502 | SA71 | Hřibové tlačítko červené s aretací v plastové skříni, kontakty 1/1, 24V, tlačítko s ochranným krytem - sklem proti nahodilé manipulaci |  | kus | 1 |  | 0 | 0 | 0 |  | 0 |  | 0 | 0 | 0 | 0 | 0 | 0 | 0 | 0 | 0 | 0 | 15 | 0 | 0 | 1 |  |  |  | 0 | 0 | 0 | M22a_ | 9_ | _ | 0 | 0 | 0 | 560 | 0 | 0 | 0
503 | H71 | Snímač zaplavení, s reléovým výstupem, montáž na DIN lištu, výstup OUT E, relé, napájení 24V DC nebo 24V AC + vodivostní sonda |  | kus | 1 |  | 0 | 0 | 0 |  | 0 |  | 0 | 0 | 0 | 0 | 0 | 0 | 0 | 0 | 0 | 0 | 15 | 0 | 0 | 1 |  |  |  | 0 | 0 | 0 | M22a_ | 9_ | _ | 0 | 0 | 0 | 561 | 0 | 0 | 0
504 | HS71 | Plastová krabice včetně houkačky a signálky, krytí IP54 |  | kus | 1 |  | 0 | 0 | 0 |  | 0 |  | 0 | 0 | 0 | 0 | 0 | 0 | 0 | 0 | 0 | 0 | 15 | 0 | 0 | 1 |  |  |  | 0 | 0 | 0 | M22a_ | 9_ | _ | 0 | 0 | 0 | 562 | 0 | 0 | 0
505 | G71 | Detektor úniku čpavku, signalizace 1. a 2. stupně detekce |  | kus | 1 |  | 0 | 0 | 0 |  | 0 |  | 0 | 0 | 0 | 0 | 0 | 0 | 0 | 0 | 0 | 0 | 15 | 0 | 0 | 1 |  |  |  | 0 | 0 | 0 | M22a_ | 9_ | _ | 0 | 0 | 0 | 563 | 0 | 0 | 0
506 | 02001 | Drátěný žlab 100x50 vč. montážního příslušenství |  | m | 20 |  | 0 | 0 | 0 |  | 0 |  | 0 | 0 | 0 | 0 | 0 | 0 | 0 | 0 | 0 | 0 | 15 | 0 | 0 | 1 |  |  |  | 0 | 0 | 0 | M22a_ | 9_ | _ | 0 | 0 | 0 | 564 | 0 | 0 | 0
507 | 02002 | Drátěný žlab 50x50 vč. montážního příslušenství |  | m | 10 |  | 0 | 0 | 0 |  | 0 |  | 0 | 0 | 0 | 0 | 0 | 0 | 0 | 0 | 0 | 0 | 15 | 0 | 0 | 1 |  |  |  | 0 | 0 | 0 | M22a_ | 9_ | _ | 0 | 0 | 0 | 565 | 0 | 0 | 0
508 | 02003 | PVC žlab 40x40 včetně montážního příslušenství |  | m | 5 |  | 0 | 0 | 0 |  | 0 |  | 0 | 0 | 0 | 0 | 0 | 0 | 0 | 0 | 0 | 0 | 15 | 0 | 0 | 1 |  |  |  | 0 | 0 | 0 | M22a_ | 9_ | _ | 0 | 0 | 0 | 566 | 0 | 0 | 0
509 | 02004 | PVC žlab 40x20 včetně montážního příslušenství |  | m | 5 |  | 0 | 0 | 0 |  | 0 |  | 0 | 0 | 0 | 0 | 0 | 0 | 0 | 0 | 0 | 0 | 15 | 0 | 0 | 1 |  |  |  | 0 | 0 | 0 | M22a_ | 9_ | _ | 0 | 0 | 0 | 567 | 0 | 0 | 0
510 | 02005 | PVC trubka pevná DN25, včetně příchytek |  | m | 20 |  | 0 | 0 | 0 |  | 0 |  | 0 | 0 | 0 | 0 | 0 | 0 | 0 | 0 | 0 | 0 | 15 | 0 | 0 | 1 |  |  |  | 0 | 0 | 0 | M22a_ | 9_ | _ | 0 | 0 | 0 | 568 | 0 | 0 | 0
511 | 02006 | PVC trubka ohebná DN25 včetně příchytek |  | m | 10 |  | 0 | 0 | 0 |  | 0 |  | 0 | 0 | 0 | 0 | 0 | 0 | 0 | 0 | 0 | 0 | 15 | 0 | 0 | 1 |  |  |  | 0 | 0 | 0 | M22a_ | 9_ | _ | 0 | 0 | 0 | 569 | 0 | 0 | 0
512 | 02007 | Kabelové štítky plastové s popisem kabelu včetně upevnění na kabel |  | kus | 70 |  | 0 | 0 | 0 |  | 0 |  | 0 | 0 | 0 | 0 | 0 | 0 | 0 | 0 | 0 | 0 | 15 | 0 | 0 | 1 |  |  |  | 0 | 0 | 0 | M22a_ | 9_ | _ | 0 | 0 | 0 | 570 | 0 | 0 | 0
513 | 02008 | Elektroinstalační krabice vč. svorek a průchodek |  | kus | 3 |  | 0 | 0 | 0 |  | 0 |  | 0 | 0 | 0 | 0 | 0 | 0 | 0 | 0 | 0 | 0 | 15 | 0 | 0 | 1 |  |  |  | 0 | 0 | 0 | M22a_ | 9_ | _ | 0 | 0 | 0 | 571 | 0 | 0 | 0
514 | 02009 | Drobný instalační materiál - sada |  | kus | 1 |  | 0 | 0 | 0 |  | 0 |  | 0 | 0 | 0 | 0 | 0 | 0 | 0 | 0 | 0 | 0 | 15 | 0 | 0 | 1 |  |  |  | 0 | 0 | 0 | M22a_ | 9_ | _ | 0 | 0 | 0 | 572 | 0 | 0 | 0
515 | 02010 | Protipožární kabelové ucpávky - dle PBŘ |  | set | 1 |  | 0 | 0 | 0 |  | 0 |  | 0 | 0 | 0 | 0 | 0 | 0 | 0 | 0 | 0 | 0 | 15 | 0 | 0 | 1 |  |  |  | 0 | 0 | 0 | M22a_ | 9_ | _ | 0 | 0 | 0 | 573 | 0 | 0 | 0
516 | 02011 | JYTY 2Dx1 |  | m | 130 |  | 0 | 0 | 0 |  | 0 |  | 0 | 0 | 0 | 0 | 0 | 0 | 0 | 0 | 0 | 0 | 15 | 0 | 0 | 1 |  |  |  | 0 | 0 | 0 | M22a_ | 9_ | _ | 0 | 0 | 0 | 574 | 0 | 0 | 0
517 | 02012 | JYTY 4Dx1 |  | m | 30 |  | 0 | 0 | 0 |  | 0 |  | 0 | 0 | 0 | 0 | 0 | 0 | 0 | 0 | 0 | 0 | 15 | 0 | 0 | 1 |  |  |  | 0 | 0 | 0 | M22a_ | 9_ | _ | 0 | 0 | 0 | 575 | 0 | 0 | 0
518 | 02013 | CYKY 3Jx1,5 |  | m | 45 |  | 0 | 0 | 0 |  | 0 |  | 0 | 0 | 0 | 0 | 0 | 0 | 0 | 0 | 0 | 0 | 15 | 0 | 0 | 1 |  |  |  | 0 | 0 | 0 | M22a_ | 9_ | _ | 0 | 0 | 0 | 576 | 0 | 0 | 0
519 | 02014 | CYKY 3Jx2,5 |  | m | 25 |  | 0 | 0 | 0 |  | 0 |  | 0 | 0 | 0 | 0 | 0 | 0 | 0 | 0 | 0 | 0 | 15 | 0 | 0 | 1 |  |  |  | 0 | 0 | 0 | M22a_ | 9_ | _ | 0 | 0 | 0 | 577 | 0 | 0 | 0
520 | 02015 | CYKY 5Jx1,5 |  | m | 25 |  | 0 | 0 | 0 |  | 0 |  | 0 | 0 | 0 | 0 | 0 | 0 | 0 | 0 | 0 | 0 | 15 | 0 | 0 | 1 |  |  |  | 0 | 0 | 0 | M22a_ | 9_ | _ | 0 | 0 | 0 | 578 | 0 | 0 | 0
521 | 02017 | UTP CAT5e |  | m | 20 |  | 0 | 0 | 0 |  | 0 |  | 0 | 0 | 0 | 0 | 0 | 0 | 0 | 0 | 0 | 0 | 15 | 0 | 0 | 1 |  |  |  | 0 | 0 | 0 | M22a_ | 9_ | _ | 0 | 0 | 0 | 579 | 0 | 0 | 0
522 | 02018 | CYA6 žz |  | m | 25 |  | 0 | 0 | 0 |  | 0 |  | 0 | 0 | 0 | 0 | 0 | 0 | 0 | 0 | 0 | 0 | 15 | 0 | 0 | 1 |  |  |  | 0 | 0 | 0 | M22a_ | 9_ | _ | 0 | 0 | 0 | 580 | 0 | 0 | 0
523 | 02019 | Projekt skutečného provedení -není součástí položky ve VRN |  | kus | 1 |  | 0 | 0 | 0 |  | 0 |  | 0 | 0 | 0 | 0 | 0 | 0 | 0 | 0 | 0 | 0 | 15 | 0 | 0 | 1 |  |  |  | 0 | 0 | 0 | M22a_ | 9_ | _ | 0 | 0 | 0 | 581 | 0 | 0 | 0
524 | 02020 | Montážní dokumentace /schéma zapojení rozvaděče/ |  | kus | 1 |  | 0 | 0 | 0 |  | 0 |  | 0 | 0 | 0 | 0 | 0 | 0 | 0 | 0 | 0 | 0 | 15 | 0 | 0 | 1 |  |  |  | 0 | 0 | 0 | M22a_ | 9_ | _ | 0 | 0 | 0 | 582 | 0 | 0 | 0
525 | 02021 | Software DDC regulátoru (datové body) |  | kus | 1 |  | 0 | 0 | 0 |  | 0 |  | 0 | 0 | 0 | 0 | 0 | 0 | 0 | 0 | 0 | 0 | 15 | 0 | 0 | 1 |  |  |  | 0 | 0 | 0 | M22a_ | 9_ | _ | 0 | 0 | 0 | 583 | 0 | 0 | 0
526 | 02022 | Software DDC regulátoru (webový server) |  | kus | 1 |  | 0 | 0 | 0 |  | 0 |  | 0 | 0 | 0 | 0 | 0 | 0 | 0 | 0 | 0 | 0 | 15 | 0 | 0 | 1 |  |  |  | 0 | 0 | 0 | M22a_ | 9_ | _ | 0 | 0 | 0 | 584 | 0 | 0 | 0
527 | 02023 | Demontážní práce EI a MaR (rozvaděč + kabeláže) |  | kus | 1 |  | 0 | 0 | 0 |  | 0 |  | 0 | 0 | 0 | 0 | 0 | 0 | 0 | 0 | 0 | 0 | 15 | 0 | 0 | 1 |  |  |  | 0 | 0 | 0 | M22a_ | 9_ | _ | 0 | 0 | 0 | 585 | 0 | 0 | 0
528 | 02024 | Montážní práce MaR |  | kus | 1 |  | 0 | 0 | 0 |  | 0 |  | 0 | 0 | 0 | 0 | 0 | 0 | 0 | 0 | 0 | 0 | 15 | 0 | 0 | 1 |  |  |  | 0 | 0 | 0 | M22a_ | 9_ | _ | 0 | 0 | 0 | 586 | 0 | 0 | 0
529 | 02025 | Výchozí revize el. Zařízení -není součástí položky ve VRN |  | kus | 1 |  | 0 | 0 | 0 |  | 0 |  | 0 | 0 | 0 | 0 | 0 | 0 | 0 | 0 | 0 | 0 | 15 | 0 | 0 | 1 |  |  |  | 0 | 0 | 0 | M22a_ | 9_ | _ | 0 | 0 | 0 | 587 | 0 | 0 | 0
530 | 02026 | Zprovoznění a regulace tepelného čerpadla |  | kus | 1 |  | 0 | 0 | 0 |  | 0 |  | 0 | 0 | 0 | 0 | 0 | 0 | 0 | 0 | 0 | 0 | 15 | 0 | 0 | 1 |  |  |  | 0 | 0 | 0 | M22a_ | 9_ | _ | 0 | 0 | 0 | 588 | 0 | 0 | 0
531 | 02027 | Uvedení do provozu, nastavení regulace |  | kus | 1 |  | 0 | 0 | 0 |  | 0 |  | 0 | 0 | 0 | 0 | 0 | 0 | 0 | 0 | 0 | 0 | 15 | 0 | 0 | 1 |  |  |  | 0 | 0 | 0 | M22a_ | 9_ | _ | 0 | 0 | 0 | 589 | 0 | 0 | 0
532 | 02028 | Funkční zkouška 72hod. |  | kus | 1 |  | 0 | 0 | 0 |  | 0 |  | 0 | 0 | 0 | 0 | 0 | 0 | 0 | 0 | 0 | 0 | 15 | 0 | 0 | 1 |  |  |  | 0 | 0 | 0 | M22a_ | 9_ | _ | 0 | 0 | 0 | 590 | 0 | 0 | 0
533 | 02029 | Zaškolení obsluhy, návod k obsluze |  | kus | 1 |  | 0 | 0 | 0 |  | 0 |  | 0 | 0 | 0 | 0 | 0 | 0 | 0 | 0 | 0 | 0 | 15 | 0 | 0 | 1 |  |  |  | 0 | 0 | 0 | M22a_ | 9_ | _ | 0 | 0 | 0 | 591 | 0 | 0 | 0
534 | 02030 | Doprava |  | kus | 1 |  | 0 | 0 | 0 |  | 0 |  | 0 | 0 | 0 | 0 | 0 | 0 | 0 | 0 | 0 | 0 | 15 | 0 | 0 | 1 |  |  |  | 0 | 0 | 0 | M22a_ | 9_ | _ | 0 | 0 | 0 | 592 | 0 | 0 | 0
| VRN | Vedlejší a ostatní rozpočtové náklady |  |  |  |  | 0 | 0 | 0 | [17 empty] | 0 | 0 | 0
535 | 005111021R | Geodetické práce při a po výstavbě |  | kus | 1 |  | 0 | 0 | 0 | RTS I / 2020 | 0 |  | 0 | 0 | 0 | 0 | 0 | 0 | 0 | 0 | 0 | 0 | 15 | 0 | 0 | 1 |  |  |  | 0 | 0 | 0 | VRN_ | 9_ | _ | 0 | 0 | 0 | 594 | 0 | 0 | 0
536 | 005121010R | Zařízení staveniště |  | kus | 1 |  | 0 | 0 | 0 | RTS I / 2020 | 0 |  | 0 | 0 | 0 | 0 | 0 | 0 | 0 | 0 | 0 | 0 | 15 | 0 | 0 | 1 |  |  |  | 0 | 0 | 0 | VRN_ | 9_ | _ | 0 | 0 | 0 | 595 | 0 | 0 | 0
537 | 005122010R | Provozní a územní vlivy |  | kus | 1 |  | 0 | 0 | 0 | RTS I / 2020 | 0 |  | 0 | 0 | 0 | 0 | 0 | 0 | 0 | 0 | 0 | 0 | 15 | 0 | 0 | 1 |  |  |  | 0 | 0 | 0 | VRN_ | 9_ | _ | 0 | 0 | 0 | 596 | 0 | 0 | 0
538 | 005124010R | Koordinační činnost |  | kus | 1 |  | 0 | 0 | 0 | RTS I / 2020 | 0 |  | 0 | 0 | 0 | 0 | 0 | 0 | 0 | 0 | 0 | 0 | 15 | 0 | 0 | 1 |  |  |  | 0 | 0 | 0 | VRN_ | 9_ | _ | 0 | 0 | 0 | 597 | 0 | 0 | 0
539 | 005231010R | Revize a zkoušky |  | kus | 1 |  | 0 | 0 | 0 | RTS I / 2020 | 0 |  | 0 | 0 | 0 | 0 | 0 | 0 | 0 | 0 | 0 | 0 | 15 | 0 | 0 | 1 |  |  |  | 0 | 0 | 0 | VRN_ | 9_ | _ | 0 | 0 | 0 | 598 | 0 | 0 | 0
540 | 005241010R | Dokumentace skut.provedení stavby |  | kus | 1 |  | 0 | 0 | 0 | RTS I / 2020 | 0 |  | 0 | 0 | 0 | 0 | 0 | 0 | 0 | 0 | 0 | 0 | 15 | 0 | 0 | 1 |  |  |  | 0 | 0 | 0 | VRN_ | 9_ | _ | 0 | 0 | 0 | 599 | 0 | 0 | 0
541 | 005241030R | Výrobní a dílenská dokumentace |  | kus | 1 |  | 0 | 0 | 0 | RTS I / 2020 | 0 |  | 0 | 0 | 0 | 0 | 0 | 0 | 0 | 0 | 0 | 0 | 15 | 0 | 0 | 1 |  |  |  | 0 | 0 | 0 | VRN_ | 9_ | _ | 0 | 0 | 0 | 600 | 0 | 0 | 0
[6 empty] | 0 | Celkem: |  | 0
Poznámka:

## Výkaz výměr-SO02
Výkaz výměr
Název stavby: |  | Snížení energetické.náročnosti objektů Domova Kladno-Švermov |  | Objednatel:
Druh stavby: |  | SO 02 - OBJEKT 2 - č.p.1357 |  | Projektant:
Lokalita: |  |  |  | Zhotovitel:
Zpracoval: |  |  |  | Zpracováno dne:
Č | Objekt | Kód | Zkrácený popis / Varianta |  | MJ | Množství | Potřebné množství
|  | 11 | Přípravné a přidružené práce
1 |  | 110100102R09 | Vytýčení stávajících sítí |  | kus | 1 | 0
|  |  | 1 |  |  | 1
2 |  | 111200003RA0 | Odstranění křovin a nezbytné prořezání zeleně |  | kus | 1 | 0
|  |  | 1 |  |  | 1
3 |  | 113106121R00 | Rozebrání dlažeb z betonových dlaždic -dle pozn.7 |  | m2 | 38 | 0
|  |  | (10,35+6,25+11,85+6,25+4,5+6,25+30,55)*0,5 |  |  | 38
4 |  | 113106121R00 | Rozebrání dlažeb z betonových dlaždic na sucho -beton.žlab -dle pozn.8 |  | m2 | 16.8 | 0
|  |  | (10,35+6,25*2+4,5+6,25)*0,5 |  |  | 16.8
5 |  | 113107510R00 | Odstranění podkladu pl. 50 m2,kam.drcené tl.10 cm -dle pozn.9 |  | m2 | 5.58 | 0
|  |  | 3,1*0,9*2 |  |  | 5.58
6 |  | 113108305R00 | Odstranění asfaltové vrstvy pl.do 50 m2, tl. 5 cm -dle pozn.9 |  | m2 | 5.58 | 0
|  |  | 3,1*0,9*2 |  |  | 5.58
7 |  | 113204111R00 | Vytrhání obrubníků zahradních -dle pozn.9 |  | m | 3.6 | 0
|  |  | 0,9*2*2 |  |  | 3.6
|  | 12 | Odkopávky a prokopávky
8 |  | 121101101R00 | Sejmutí ornice a drnu s přemístěním do 50 m |  | m3 | 10.66 | 0
|  |  | (31,7+3,75+5,65+30,55+10,35)*(1,15-0,5)*0,2 |  |  | 10.66
|  | 13 | Hloubené vykopávky
9 |  | 132201211R00 | Hloubení rýh š.do 200 cm hor.3 do 100 m3 -dle pozn.15 |  | m3 | 111.592 | 0
|  |  | (30,55*2+12,65+9,45)*(1,15+0,7)/2*1,45 |  |  | 111.592
10 |  | 132201219R00 | Přípl.za lepivost,hloubení rýh 200cm,hor.3 |  | m3 | 111.592 | 0
|  |  | 111,592 |  |  | 111.592
11 |  | 139711101R00 | Vykopávka v uzavřených prostorách v hor.1-4 -výkop pro ulož.přečerp.šachty -dle pozn.17 |  | m3 | 2.205 | 0
|  |  | 1,5*1,5*0,98 |  |  | 2.205
12 |  | 139711101R00 | Vykopávka v uzavřených prostorách v hor.1-4 pro ulož.čerpacího potrubí -dle pozn.20 |  | m3 | 2.16 | 0
|  |  | 2,7*0,8*1,0 |  |  | 2.16
|  | 16 | Přemístění výkopku
13 |  | 162701105R00 | Vodorovné přemístění výkopku z hor.1-4 do 10000 m |  | m3 | 26.234 | 0
|  |  | (111,592+2,205+2,16)-(65,551+20,368+1,86+1,944) |  |  | 26.234
14 |  | 162702294R00 | Poplatek za skládku: výkopek |  | t | 45.91 | 0
|  |  | 26,234*1,75 |  |  | 45.91
15 |  | 167101101R00 | Nakládání výkopku z hor.1-4 v množství do 100 m3 |  | m3 | 26.234 | 0
|  |  | 26,234 |  |  | 26.234
|  | 17 | Konstrukce ze zemin
16 |  | 171201201R00 | Uložení sypaniny na skl.-sypanina na výšku přes 2m |  | m3 | 26.234 | 0
|  |  | 26,234 |  |  | 26.234
17 |  | 174101101R00 | Zásyp jam, rýh, šachet , nebo kolem objektů se zhutněním po vrstvách -výkopkem -rýha kolem objektu |  | m3 | 65.551 | 0
|  |  | (30,55*2+12,65+9,45)*(1,05+0,6)/2*0,955 |  |  | 65.551
18 |  | 174101101R00 | Zásyp jam, rýh, šachet se zhutněním -výkop pro ulož.přečerp.šachty -dle detailu Det5 |  | m3 | 1.86 | 0
|  |  | 1,5*1,5*0,98-0,345 |  |  | 1.86
19 |  | 174101102R00 | Zásyp ruční se zhutněním -výkop pro ulož čerp.potrubí -dle pozn.20 |  | m3 | 1.944 | 0
|  |  | 2,7*0,8*0,9 |  |  | 1.944
|  | 18 | Povrchové úpravy terénu
20 |  | 180405110RA1 | Ohumusování, osetí travním semenem dotčené části po opravách |  | m2 | 134.223 | 0
|  |  | (30,55+12,65+9,45)*(1,15-0,5) |  |  | 34.223
|  |  | 100 |  |  | 100
21 |  | 180410100RAA | Odstranění "předzahrádek", ohumusování, osetí travním semenem po opravách |  | m2 | 15.828 | 0
|  |  | (30,55-3,1*2)*(1,15-0,5) |  |  | 15.828
|  | 21 | Úprava podloží a základové spáry
22 |  | 212791111RT1 | Zemnící pásek do výkopu pro drenáž -montáž a dodávka |  | m | 83.2 | 0
|  |  | (30,55*2+12,65+9,45) |  |  | 83.2
23 |  | 212850002RAA | Drenáž podél základu objektu z dren. trub d 125 mm (podkl.beton, obsyp, geotext.) -provedení dle popisu v PD |  | m | 83.2 | 0
|  |  | (30,55*2+12,65+9,45) |  |  | 83.2
|  | 27 | Základy
24 |  | 278381154R00 | Základ pod stroje plochy do 1,00 m2 z bet. C 16/20 -přečerpávací šachta |  | m3 | 0.064 | 0
|  |  | 0,8*0,8*0,1 |  |  | 0.064
25 |  | 278381541R00 | Základy pod stroje do 5 m3, C 20/25, složitosti 1 -pro čerpadlo |  | m3 | 0.295 | 0
|  |  | 1,75*1,685*0,1 |  |  | 0.295
|  | 31 | Zdi podpěrné a volné
26 |  | 310237251RT1 | Zazdívka (dozdívka) otvorů pl. 0,25 m2 (ze 400x600mm na 300x300mm) cihlami, tl. zdi 45 cm, s použitím suché maltové směsi |  | kus | 1 | 0
|  |  | 1 |  |  | 1
27 |  | 314235221RT1 | Oprava nadstřešních částí komínů -úplné provedení dle popisu v PD, ozn.OS26 |  | m2 | 21.76 | 0
|  |  | (1,15+0,4)*2*2*0,8+(1,0+0,4)*2*2*0,8+(0,65+0,45)*2*4*1,4 |  |  | 21.76
28 |  | 317944311RV1 | Válcované nosníky do č.12 do připravených otvorů, vč.dodávky profilu IPE č.12 -provedení dle PD, ozn.Z03 |  | t | 0.034 | 0
|  |  | 4*0,78*0,0104*1,05 |  |  | 0.034
29 |  | 319203111RT1 | Sanace trhlin na fasádě ozn.OS13 -úplné provedení dle popisu v PD |  | m | 100 | 0
|  |  | 100 |  |  | 100
|  | 56 | Podkladní vrstvy komunikací, letišť a ploch
30 |  | 564851111RT4 | Podklad ze štěrkodrti po zhutnění tloušťky 15 cm, štěrkodrť frakce 0-63 mm -skladba ZP01, bod 3 |  | m2 | 37.648 | 0
|  |  | (30,845+6,37+11,85+6,41+11,67+8,15)*0,5 |  |  | 37.648
31 |  | 567211110R00 | Podklad z prostého betonu C16/20 tloušťky 10 cm -skladba ZP01, bod 2 |  | m2 | 37.648 | 0
|  |  | (30,845+6,37+11,85+6,41+11,67+8,15)*0,5 |  |  | 37.648
32 |  | 568111111RT1 | Zřízení vrstvy z geotextilie skl.do 1:5, vč.dodávky -skladba ZP01, bod 4 |  | m2 | 37.648 | 0
|  |  | (30,845+6,37+11,85+6,41+11,67+8,15)*0,5 |  |  | 37.648
|  | 57 | Kryty pozemních komunikací, letišť a ploch z kameniva nebo živičné
33 |  | 577000001RAC | Obnova zpevněné asfaltové plochy |  | m2 | 5.58 | 0
|  |  | 3,1*0,9*2 |  |  | 5.58
|  | 59 | Kryty pozemních komunikací, letišť a ploch dlážděných (předlažby)
34 |  | 596841111RT4 | Kladení dlažby z dlaždic kom.pro pěší do lože z MC, včetně dlaždic betonových HBB 50/50/5 cm -skladba ZP01, bod 1 |  | m2 | 37.648 | 0
|  |  | (30,845+6,37+11,85+6,41+11,67+8,15)*0,5 |  |  | 37.648
|  | 61 | Úprava povrchů vnitřní
35 |  | 601011141RT1 | Štuk na stropech, sanační, tloušťka vrstvy 1,5 mm -kotelna -dle pozn.1 |  | m2 | 11.925 | 0
|  |  | 2,65*4,5 |  |  | 11.925
36 |  | 602011131RT5 | Omítka jednovrstvá vnitřní stěrková, tloušťka vrstvy 10 mm -zazdívky+dozdívky |  | m2 | 0.15 | 0
|  |  | (0,4*0,6-0,3*0,3) |  |  | 0.15
37 |  | 602011141R00 | Štuk na stěnách vnitřní, tl.vrstvy 1-2 mm -zazdívky+dozdívky |  | m2 | 0.15 | 0
|  |  | (0,4*0,6-0,3*0,3) |  |  | 0.15
38 |  | 602011141RT1 | Štuk na stěnách a ostění vnitřní, sanační, tl.vrstvy 1-2 mm -kotelna -dle pozn.1 |  | m2 | 10.137 | 0
|  |  | (14,3*0,75)-1,0*0,6-1,2*0,45+2,4*0,23 |  |  | 10.137
39 |  | 611423511RT2 | Oprava váp.omítek stropů -2.NP (převážně trhliny) |  | m2 | 268.387 | 0
|  |  | (30,87*9,485)-(30,87*0,35+3,5*1,1+1,2*0,5+12,4*0,1+4,8*1,65) |  |  | 268.387
40 |  | 612434154RT1 | Omítkový sanační systém vnitřní, 4 vrst. -kotelna-stěny+ostění |  | m2 | 19.77 | 0
|  |  | (14,3*1,5)-1,0*1,5-1,2*0,15 |  |  | 19.77
|  | 62 | Úprava povrchů vnější
41 |  | 620991121R00 | Zakrývání výplní vnějších otvorů z lešení |  | m2 | 85.9 | 0
|  |  | 1,0*2,1*2+1,2*0,6*12+0,9*0,6*4+1,5*1,5*24+0,9*1,2*10+1,0*3,05*2 |  |  | 85.9
42 |  | 622300130RT1 | Odmaštění, vyspravení a vyrovnání povrchu jemnou cement.maltou -skladba SO04, bod 3 + SO05, bod 3 + SO06, bod 3 + SO09, bod 2 |  | m2 | 705.603 | 0
|  |  | (30,845*2+10,35+7,15+0,25*4)*1,0-1,2*0,6*12-0,9*0,6*4-1,0*1,0*2 |  |  | 67.39
|  |  | (30,845*2+10,35+7,15+0,25*4)*1,35 |  |  | 108.257
|  |  | (30,845*2+0,25*4)*6,775+(10,35+7,15)*7,285-1,0*1,1*2-1,5*1,5*24-0,9*1,2*10-1,0*3,05*2 |  |  | 479.112
|  |  | (2,4*12+2,1*4)*0,31+(5,1*2+4,5*24+3,3*10)*0,26 |  |  | 50.844
43 |  | 622300181RT2 | Montáž chráničky kabelu do zateplení z polystyrenu,vč. chráničky DN 40 mm |  | m | 40 | 0
|  |  | 40 |  |  | 40
44 |  | 622311018R00 | Soklová lišta hliník KZS tl. 180 mm |  | m | 80.19 | 0
|  |  | (30,845*2+10,35+7,15+0,25*4) |  |  | 80.19
45 |  | 622311115RT1 | Dilatační profil KZS, tl.izolantu tl.180 mm -montáž a dodávka, ozn.OS22 |  | m | 15.7 | 0
|  |  | 7,85*2 |  |  | 15.7
46 |  | 622311523RV2 | Zateplovací systém, sokl, XPS tl. 120 mm s nopovou folií -skladba SO05, bod 5-10 |  | m2 | 108.257 | 0
|  |  | (30,845*2+10,35+7,15+0,25*4)*1,35 |  |  | 108.257
47 |  | 622311526RU1 | Zateplovací systém, sokl, XPS tl. 180 mm, s mozaikovou omítkou -skladba SO04, bod 4-9 |  | m2 | 67.39 | 0
|  |  | (30,845*2+10,35+7,15+0,25*4)*1,0-1,2*0,6*12-0,9*0,6*4-1,0*1,0*2 |  |  | 67.39
48 |  | 622311836RT3 | Zateplovací systém, fasáda, miner.desky PV tl.180 mm, s omítkou silikonovou -skladba SO06, bod 4-9 |  | m2 | 479.112 | 0
|  |  | (30,845*2+0,25*4)*6,775+(10,35+7,15)*7,285-1,0*1,1*2-1,5*1,5*24-0,9*1,2*10-1,0*3,05*2 |  |  | 479.112
49 |  | 622311852RT3 | Zatepl.systém, ostění, miner.desky PV tl. 20 mm se silikon.probarv.omítkou -skladba SO09, bod 3-8 |  | m2 | 50.844 | 0
|  |  | (2,4*12+2,1*4)*0,31+(5,1*2+4,5*24+3,3*10)*0,26 |  |  | 50.844
50 |  | 622311862RZ1 | Zatepl.syst.-spádový klín z miner.desek PV 20-30 mm pod parapet vnější |  | m | 65 | 0
|  |  | 47,0+18,0 |  |  | 65
51 |  | 622391521R00 | Příplatek ke KZS a fasádnímu systému za systémové doplňky a příslušenství |  | m2 | 705.603 | 0
|  |  | 654,759+50,844 |  |  | 705.603
52 |  | 622421492R00 | Doplňky zatepl. systémů, okenní lišta s tkaninou |  | m | 202.8 | 0
|  |  | 5,2*2+2,4*12+2,1*4+4,5*24+3,3*10+7,1*2 |  |  | 202.8
53 |  | 622421494R00 | Doplňky zatepl. systémů, podparapetní lišta s tkan |  | m | 65 | 0
|  |  | 47,0+18,0 |  |  | 65
54 |  | 622434114RT5 | Omítkový sanační systém, vnější, soklový -skladba SO05, bod 4 |  | m2 | 108.257 | 0
|  |  | (30,845*2+10,35+7,15+0,25*4)*1,35 |  |  | 108.257
55 |  | 622473187RT2 | Příplatek za okenní lištu (APU) - montáž, včetně dodávky lišty |  | m | 202.8 | 0
|  |  | 5,2*2+2,4*12+2,1*4+4,5*24+3,3*10+7,1*2 |  |  | 202.8
56 |  | 622903111R00 | Očištění zdí a valů před opravou, ručně -skladba SO04, bod 3 + SO05, bod 3 + SO06, bod 3 +SO09, bod 2 |  | m2 | 705.603 | 0
|  |  | 705,603 |  |  | 705.603
57 |  | 622904112R00 | Očištění fasád tlakovou vodou slož.1 - 2 skladba SO04, bod 3 + SO05, bod 3 + SO06, bod 3 +SO 09, bod 2 |  | m2 | 705.603 | 0
|  |  | 705,603 |  |  | 705.603
58 |  | 622904121R00 | Ruční čištění ocelovým kartáčem -50% z plochy -skladba SO04, bod 3 + SO05, bod 3 + SO06, bod 3 +SO09, bod 2 |  | m2 | 352.802 | 0
|  |  | 705,603/2 |  |  | 352.802
59 |  | 622904212R00 | Očištění organických nečistot z fasád slož.1-2 50% z plochy -skladba SO04, bod 3 + SO05, bod 3 + SO06, bod 3 +SO09, bod 2 |  | m2 | 352.802 | 0
|  |  | 705,603/2 |  |  | 352.802
|  | 63 | Podlahy a podlahové konstrukce
60 |  | 631311131RA1 | Doplnění mazanin betonem do 1 m2, nad tl. 8 cm, vč.vytrnování, napojení na stáv.hydroizolaci -dle detailu Det5 |  | m2 | 1 | 0
|  |  | 1,0*1,0 |  |  | 1
|  | 83 | Potrubí z trub plastových
61 |  | 721242110RT1 | Napojení dešťových svodů vč.dodávky lapačů střeš,splavenin ozn.K06 -úplné provedení dle popisu v PD |  | kus | 4 | 0
|  |  | 4 |  |  | 4
62 |  | 831350012RAB | Kanalizace dešťová z trub PVC KG D 160 mm -úplné provedení vč.zem.prací |  | m | 30 | 0
|  |  | 30 |  |  | 30
|  | 89 | Ostatní konstrukce a práce na trubním vedení
63 |  | 894431321RAE | Šachta drenážní, D 400mm, vč.zemních prací ozn. DŠ1-DŠ8 -provedení dle popisu v PD |  | kus | 8 | 0
|  |  | 8 |  |  | 8
64 |  | 894431611RAA | Revizní a vstupní šachta dešť.kanalizace, plast D=1200mm, hl.<2m, litin.poklop, vč.zem.prací |  | kus | 3 | 0
|  |  | 3 |  |  | 3
|  | 91 | Doplňující konstrukce a práce na pozemních komunikacích a zpevněných plochách
65 |  | 916561111RT7 | Osazení záhon.obrubníků do lože z C 12/15 s opěrou, včetně obrubníku 100/5/20 cm |  | m | 4 | 0
|  |  | 1,0*2*2 |  |  | 4
66 |  | 918101111R00 | Lože pod obrubníky nebo obruby dlažeb z C 12/15 |  | m3 | 0.162 | 0
|  |  | 0,9*4*0,3*0,15 |  |  | 0.162
67 |  | 919735111R00 | Řezání stávajícího živičného krytu tl. do 5 cm -dle pozn.9 |  | m | 6.2 | 0
|  |  | 3,1*2 |  |  | 6.2
|  | 94 | Lešení a stavební výtahy
68 |  | 941941031R00 | Montáž lešení leh.řad.s podlahami,š.do 1 m, H 10 m |  | m2 | 746.58 | 0
|  |  | (31,845*2+0,25*4)*(7,775+1,2)+(10,35+7,15)*(8,285+1,2) |  |  | 746.58
69 |  | 941941191R00 | Příplatek za každý měsíc použití lešení k pol.1031 |  | m2 | 1493.16 | 0
|  |  | 746,58*2 |  |  | 1493.16
70 |  | 941941831R00 | Demontáž lešení leh.řad.s podlahami,š.1 m, H 10 m |  | m2 | 746.58 | 0
|  |  | (31,845*2+0,25*4)*(7,775+1,2)+(10,35+7,15)*(8,285+1,2) |  |  | 746.58
71 |  | 944944011R00 | Montáž ochranné sítě z umělých vláken |  | m2 | 746.58 | 0
|  |  | (31,845*2+0,25*4)*(7,775+1,2)+(10,35+7,15)*(8,285+1,2) |  |  | 746.58
72 |  | 944944031R00 | Příplatek za každý měsíc použití sítí k pol. 4011 |  | m2 | 1493.16 | 0
|  |  | 746,58*2 |  |  | 1493.16
73 |  | 944944081R00 | Demontáž ochranné sítě z umělých vláken |  | m2 | 746.58 | 0
|  |  | (31,845*2+0,25*4)*(7,775+1,2)+(10,35+7,15)*(8,285+1,2) |  |  | 746.58
74 |  | 949942101R00 | Práce plošiny MP20 vč.přistavení a dopravy |  | h | 20 | 0
|  |  | 20 |  |  | 20
|  | 95 | Různé dokončovací konstrukce a práce na pozemních stavbách
75 |  | 952901110R00 | Čištění mytím vnějších ploch oken a dveří |  | m2 | 85.9 | 0
|  |  | 1,0*2,1*2+1,2*0,6*12+0,9*0,6*4+1,5*1,5*24+0,9*1,2*10+1,0*3,05*2 |  |  | 85.9
76 |  | 952901111R00 | Vyčištění budov o výšce podlaží do 4 m -kotelna |  | m2 | 11.925 | 0
|  |  | 2,65*4,5 |  |  | 11.925
77 |  | 952903111R00 | Odstranění prachu z trámů -vztaženo na plochu střechy |  | m2 | 345.786 | 0
|  |  | 345,786 |  |  | 345.786
78 |  | 953941495RA1 | Přemístění HUP -provedení dle pozn.22 |  | kus | 1 | 0
|  |  | 1 |  |  | 1
79 |  | 954111104R00 | SDK kastlíky a zákryty provedení potrubí, ozn.OS19 -provedení dle popisu v PD vč.povrch.úpravy |  | m2 | 20.4 | 0
|  |  | 0,5*3*13,6 |  |  | 20.4
80 |  | 959950104RA1 | Stavební přípomoce pro profese |  | hod | 150 | 0
|  |  | 150 |  |  | 150
81 |  | 959950110RA1 | Provedení odtrhových zkoušek pro ověření únosnosti podkladu |  | kus | 6 | 0
|  |  | 6 |  |  | 6
82 |  | 959950125RA1 | Podrobný stavebně technický průzkum fasády a průzkum stávajících kcí po rozkrytí střech |  | kus | 1 | 0
|  |  | 1 |  |  | 1
83 |  | 959950128RA1 | Plán požární bezpečnosti a evakuace |  | kus | 1 | 0
|  |  | 1 |  |  | 1
84 |  | 959950130RA1 | Podrobný průzkum stávajících konstrukcí s ohledem na jejich vlhkost -při zemních pracích |  | kus | 1 | 0
|  |  | 1 |  |  | 1
|  | 96 | Bourání konstrukcí
85 |  | 711140202R00 | Odstr.izolace proti vlhk.svis. pásy přitav.,2vrs. -skladba SO03, bod 4-bourání |  | m2 | 108.311 | 0
|  |  | (30,865*2+10,35+7,15+0,25*4)*1,35 |  |  | 108.311
86 |  | 721242803RT1 | Demontáž lapače střešních splavenin DN 100 vč.ekolog.likvidace na skládce |  | kus | 4 | 0
|  |  | 4 |  |  | 4
87 |  | 961055111R00 | Bourání základů betonových -dle pozn.23 -pod plyn.kotlem |  | m3 | 0.12 | 0
|  |  | (1,0*1,2*0,1) |  |  | 0.12
88 |  | 962031117RT1 | Bourání přelití základ.pasů a přízdívek z cihel pálených plných tl. 100 mm -skladba SO03, bod 5 -bourání |  | m2 | 108.311 | 0
|  |  | (30,865*2+10,35+7,15+0,25*4)*1,35 |  |  | 108.311
89 |  | 962032231R00 | Bourání zdiva z cihel pálených na MVC -jedna řada -dle detailu Det2 |  | m3 | 1.1 | 0
|  |  | (30,55*0,15*0,12)*2 |  |  | 1.1
90 |  | 965042241RT2 | Bourání mazanin betonových tl. nad 10 cm, nad 4 m2 -kotelna -pro přečerp.šachtu |  | m3 | 0.338 | 0
|  |  | 1,5*1,5*0,15 |  |  | 0.338
91 |  | 965048130R00 | Dočištění povrchu po vybourání dlažeb, tmel do 30% -kotelna -dle pozn.28, také skladba PDL01, bod 1-bourání |  | m2 | 10.725 | 0
|  |  | (2,65*4,5)-1,0*1,2 |  |  | 10.725
92 |  | 965081702R00 | Bourání soklíků z dlažeb keramických -kotelna -dle pozn.28, také skladba PDL01, bod 1-bourání |  | m | 17.7 | 0
|  |  | (2,65+4,5)*2-1,0+(1,0+1,2)*2 |  |  | 17.7
93 |  | 965081713RT1 | Bourání dlažeb keramických tl.10 mm, nad 1 m2 -kotelna -dle pozn.28, také skladba PDL01, bod 1-bourání |  | m2 | 10.725 | 0
|  |  | (2,65*4,5)-1,0*1,2 |  |  | 10.725
94 |  | 966077161RT1 | Demontáž poklopu vč.ekolog.likvidace na skládce -dle pozn.12 |  | kus | 1 | 0
|  |  | 1 |  |  | 1
95 |  | 966077171RT1 | Demontáž výlez žebříku vč.ekolog.likvidace na skládce -dle pozn.24 |  | kus | 1 | 0
|  |  | 1 |  |  | 1
96 |  | 966077181RT1 | Demontáž nerez komín.systému vč.ekolog.likvidace na skládce -dle pozn.13 |  | kus | 1 | 0
|  |  | 1 |  |  | 1
97 |  | 966077215RT1 | Demontáž fasádních prvků (cedule, nápisy, svítidla, tabla)-dle pozn.11 |  | kus | 15 | 0
|  |  | 15 |  |  | 15
98 |  | 967042711R00 | Odsekání zdiva plošné z betonu tl. do 10 cm -přelití základ.pasů tl.do 10cm 70% -skladba SO03, bod 5-bourání |  | m2 | 75.817 | 0
|  |  | (30,865*2+10,35+7,15+0,25*4)*1,35*0,7 |  |  | 75.817
99 |  | 967051111R00 | Úprava líce podzemních stěn tl. nálitků do 15 cm - 30% -skladba SO03, bod 5 -bourání |  | m2 | 32.493 | 0
|  |  | 108,311*0,3 |  |  | 32.493
100 |  | 968071126R00 | Vyvěšení, zavěšení kovových křídel dveří nad 2 m2 -demontáž dveří 1000/2100mm |  | kus | 1 | 0
|  |  | 1 |  |  | 1
101 |  | 968072895R00 | Vybourání vnějších mříží pl. do 2 m2 -dle pozn.6 |  | m2 | 1.56 | 0
|  |  | 1,3*0,6*2 |  |  | 1.56
|  | 97 | Prorážení otvorů a ostatní bourací práce
102 |  | 970031200R00 | Vrtání jádrové do zdiva cihelného do D 200 mm |  | m | 1 | 0
|  |  | 0,1+0,45*2 |  |  | 1
103 |  | 970033200R00 | Příp. za jádr. vrt. ve H nad 1,5m cihel do D 200mm |  | m | 1 | 0
|  |  | 0,1+0,45*2 |  |  | 1
104 |  | 970034200R00 | Příp. za jádr. vrt. vod. ve stěně cihel do D 200mm |  | m | 1 | 0
|  |  | 0,1+0,45*2 |  |  | 1
105 |  | 973031334R00 | Vysekání kapes zeď cih, MVC pl. 0,16 m2, hl. 15 cm -pro překlady |  | kus | 8 | 0
|  |  | 4*2 |  |  | 8
106 |  | 974031154RT1 | Vysekání rýh ve zdi cihelné 12 x 12 cm -dle pozn.18 |  | m | 2.25 | 0
|  |  | 2,25 |  |  | 2.25
107 |  | 974031165R00 | Vysekání rýh ve zdi cihelné 15 x 20 cm -dle pozn.19 |  | m | 2.25 | 0
|  |  | 2,25 |  |  | 2.25
108 |  | 978011151RT1 | Otlučení omítek vnitř.váp.stropů před opravou trhlin -2.NP |  | m2 | 268.387 | 0
|  |  | (30,87*9,485)-(30,87*0,35+3,5*1,1+1,2*0,5+12,4*0,1+4,8*1,65) |  |  | 268.387
109 |  | 978011211R00 | Odstranění štukové vrstvy vnitřních stropů -kotelna -dle pozn.28 |  | m2 | 11.925 | 0
|  |  | 2,65*4,5 |  |  | 11.925
110 |  | 978013191R00 | Otlučení omítek vnitřních stěn a ostění v rozsahu do 100 % -kotelna -dle pozn.28 |  | m2 | 19.77 | 0
|  |  | (14,3*1,5)-1,0*1,5-1,2*0,15 |  |  | 19.77
111 |  | 978013211R00 | Odstranění štukové vrstvy omítky z vnitřních stěn -kotelna -dle pozn.28 |  | m2 | 10.137 | 0
|  |  | (14,3*0,75)-1,0*0,6-1,2*0,45+2,4*0,23 |  |  | 10.137
112 |  | 978015211R00 | Odstranění probarv.omítky z vnějších stěn do 100% -skladba SO02, bod 4 -bourání, také bod 1 |  | m2 | 479.112 | 0
|  |  | (30,845*2+0,25*4)*6,775+(10,35+7,15)*7,285-(1,0*1,1*2+1,5*1,5*24+0,9*1,2*10+1,0*3,05*2) |  |  | 479.112
113 |  | 978015231R00 | Otlučení omítek vnějších MVC v složit.1-4 do 20 % (15%) -skladba SO02, bod 3 -bourání, také pozn.1 |  | m2 | 479.112 | 0
|  |  | (30,845*2+0,25*4)*6,775+(10,35+7,15)*7,285-(1,0*1,1*2+1,5*1,5*24+0,9*1,2*10+1,0*3,05*2) |  |  | 479.112
114 |  | 978015291R00 | Otlučení omítek vnějších MVC v složit.1-4 do 100 % -jádrová -skladba SO03, bod 3 -bourání, také pozn.1 |  | m2 | 108.257 | 0
|  |  | (30,845*2+10,35+7,15+0,25*4)*1,35 |  |  | 108.257
115 |  | 978015291R00 | Otlučení omítek vnějších MVC v složit.1-4 do 100 % -skladba SO01, bod 3,4 -bourání, také pozn.1 |  | m2 | 67.39 | 0
|  |  | (30,845*2+10,35+7,15+0,25*4)*1,0-(1,2*0,6*12+0,9*0,6*4+1,0*1,0*2) |  |  | 67.39
116 |  | 978023411R00 | Vysekání a úprava spár zdiva cihelného mimo komínového -kotelna |  | m2 | 19.77 | 0
|  |  | (14,3*1,5)-1,0*1,5-1,2*0,15 |  |  | 19.77
|  | S | Přesuny sutí
117 |  | 979011111R00 | Svislá doprava suti a vybour. hmot za 2.NP a 1.PP |  | t | 24.497 | 0
|  |  | 73,49/3 |  |  | 24.497
118 |  | 979011121R00 | Příplatek za každé další podlaží |  | t | 14.698 | 0
|  |  | 73,49/5 |  |  | 14.698
119 |  | 979081111R00 | Odvoz suti a vybour. hmot na skládku do 1 km |  | t | 73.49 | 0
|  |  | 3,378+9,044+30,002+18,013+0,222+0,614+4,565+7,652 |  |  | 73.49
120 |  | 979081121R00 | Příplatek k odvozu za každý další 1 km |  | t | 661.41 | 0
|  |  | 73,49*9 |  |  | 661.41
121 |  | 979082111R00 | Vnitrostaveništní doprava suti do 10 m |  | t | 73.49 | 0
|  |  | 3,378+9,044+30,002+18,013+0,222+0,614+4,565+7,652 |  |  | 73.49
122 |  | 979082121R00 | Příplatek k vnitrost. dopravě suti za dalších 5 m |  | t | 293.96 | 0
|  |  | 73,49*4 |  |  | 293.96
123 |  | 979086112R00 | Nakládání nebo překládání suti a vybouraných hmot |  | t | 73.49 | 0
|  |  | 3,378+9,044+30,002+18,013+0,222+0,614+4,565+7,652 |  |  | 73.49
124 |  | 979093111R00 | Uložení suti na skládku bez zhutnění |  | t | 73.49 | 0
|  |  | 3,378+9,044+30,002+18,013+0,222+0,614+4,565+7,652 |  |  | 73.49
125 |  | 979951112R00 | Ekologická likvidace železného šrotu na skládce, vč.odvozu a rozřezání (možno uvést i zápornou hodnotu) |  | t | 3.378 | 0
|  |  | 3,378 |  |  | 3.378
126 |  | 979990103R00 | Poplatek za skládku suti - beton do 30x30 cm |  | t | 9.044 | 0
|  |  | 7,562+0,45+0,744+0,288 |  |  | 9.044
127 |  | 979990105R00 | Poplatek za skládku suti-cihel.výrobky do 30x30 cm |  | t | 30.002 | 0
|  |  | 30,002 |  |  | 30.002
128 |  | 979990107R00 | Poplatek za skládku suti - směsný stavební odpad -omítky, tmely apod. |  | t | 18.013 | 0
|  |  | 18,002+0,011 |  |  | 18.013
129 |  | 979990111R00 | Poplatek za skládku suti - stavební keramika |  | t | 0.222 | 0
|  |  | 0,222 |  |  | 0.222
130 |  | 979990112R00 | Poplatek za skládku suti-obal.kam.-asfalt do 30x30 |  | t | 0.614 | 0
|  |  | 0,614 |  |  | 0.614
131 |  | 979990121R00 | Poplatek za skládku suti - asfaltové pásy |  | t | 4.565 | 0
|  |  | 1,116+3,449 |  |  | 4.565
132 |  | 979990161R00 | Poplatek za skládku suti - dřevo |  | t | 7.652 | 0
|  |  | 5,173+2,479 |  |  | 7.652
|  | H99 | Ostatní přesuny hmot
133 |  | 999281108R00 | Přesun hmot pro opravy a údržbu do výšky 12 m |  | t | 153.088 | 0
|  |  | 35,003+0,996+1,491+23,882+6,862+10,45+9,599+37,814+0,438+7,571+1,866+0,908+15,066+1,142 |  |  | 153.088
|  | 712 | Izolace střech (živičné krytiny)
134 |  | 712300832R00 | Odstranění povlakové krytiny střech do 10° 2vrstvé -skladba STŘ01, bod 2-bourání |  | m2 | 344.894 | 0
|  |  | (5,57*30,96)*2 |  |  | 344.894
135 |  | 712273200RT2 | Větrací hlavice kanalizace plast.-montáž a dodávka, provedení dle popisu v PD, ozn.OS16 |  | kus | 6 | 0
|  |  | 6 |  |  | 6
136 |  | 712373121RV4 | Krytina střech do 10° fólie, 6 kotev/m2,ocel,dřevo, tl. izolace nad 300 mm, folie tl. 1,5 mm, vč.detailů a doplňků -skladba STR02, bod 14 |  | m2 | 345.786 | 0
|  |  | (5,545*31,18)*2 |  |  | 345.786
137 |  | 998712102R00 | Přesun hmot pro povlakové krytiny, výšky do 12 m |  | t | 4.24 | 0
|  |  | 4,24 |  |  | 4.24
|  | 713 | Izolace tepelné
138 |  | 713111111RT2 | Izolace tepelné stropů vrchem kladené volně, 2 vrstvy -skladba STR02, bod 8,9 |  | m2 | 302 | 0
|  |  | (10,0*30,2) |  |  | 302
139 |  | 6315085951 | Pás izolační ze skelné vlny tl.160 mm -započítáno vyšší ztratné na přířezy do mezer mezi profily vazníků |  | m2 | 332.2 | 0
|  |  | (10,0*30,2) |  |  | 302
|  |  | ;ztratné 10%; 30,2 |  |  | 30.2
140 |  | 631508595 | Pás izolační ze skelné vlny tl.180 mm -započítáno vyšší ztratné na přířezy do mezer mezi profily vazníků |  | m2 | 332.2 | 0
|  |  | (10,0*30,2) |  |  | 302
|  |  | ;ztratné 10%; 30,2 |  |  | 30.2
141 |  | 713111191RT1 | M+D Klín z miner.vaty 80-120mm -dle detailu Det2 |  | m | 62.5 | 0
|  |  | 62,5 |  |  | 62.5
142 |  | 713191100RT9 | Položení pojistné fólie, včetně dodávky vysoce difúzní fólie -skladba STR02, bod 10 |  | m2 | 302 | 0
|  |  | (10,0*30,2) |  |  | 302
143 |  | 713191110RT9 | Položení foliové parozábrany, včetně dodávky fólie s přelep.spoji -skladba STR02, bod 7 |  | m2 | 302 | 0
|  |  | (10,0*30,2) |  |  | 302
144 |  | 713191151RT2 | Položení netkané textilie podkladní vč.dodávky geotextilie 300/g/m2 -skladba STR02, bod 13 |  | m2 | 345.786 | 0
|  |  | (5,545*31,18)*2 |  |  | 345.786
145 |  | 998713102R00 | Přesun hmot pro izolace tepelné, výšky do 12 m |  | t | 1.439 | 0
|  |  | 1,439 |  |  | 1.439
|  | 721 | ZTI - Vnitřní kanalizace
146 |  | 72111 | D+M - Ležaté potrubí (PVC-KG systém) DN 110 |  | m | 3.5 | 0
147 |  | 72121 | D+M - Odpadní a připojovací potrubí (HT systém) DN 32 |  | m | 3 | 0
148 |  | 72122 | D+M - Odpadní a připojovací potrubí (HT systém) DN 50 |  | m | 1.5 | 0
149 |  | 72123 | D+M - Odpadní a připojovací potrubí (HT systém) DN 75 |  | m | 3 | 0
150 |  | 72124 | D+M - Odpadní a připojovací potrubí (HT systém) DN 125 |  | m | 1 | 0
151 |  | 72131 | D+M - Potrubí PE 100 SDR 11 d40 (40×3,7 mm) |  | m | 25 | 0
152 |  | 72141 | Vyvedení a upevnění odpadních výpustek |  | kus | 2 | 0
153 |  | 72142 | D+M - Čistící kus DN 75 |  | kus | 1 | 0
154 |  | 72143 | D+M - Zátka DN 75 |  | kus | 1 | 0
155 |  | 72151 | D+M - Pč - Kompaktní přečerpávací jednotka čisté a odpadní vody s čerpadlem |  | kus | 1 | 0
156 |  | 72152 | D+M - K - Vodní zápachová uzávěrka DN32 pro odvod kondenzátu s hygienickým adaptérem a držákem hadiček |  | kus | 2 | 0
157 |  | 72161 | Drážky pro potrubí DN 32 až 50 - 120x120 mm ve stěně + oprava a začištění omítky |  | set | 1 | 0
158 |  | 72162 | Drážky pro potrubí DN 75 až 110 - 150x150 mm ve stěně + oprava a začištění omítky |  | set | 1 | 0
159 |  | 72163 | Prostup nosnou konstrukcí pro potrubí + oprava a začištění + utěsnění |  | kus | 1 | 0
160 |  | 72164 | Prostup nenosnou konstrukcí pro potrubí + oprava a začištění + utěsnění |  | kus | 1 | 0
161 |  | 72165 | Drážka v základu pro potrubí + oprava a začištění + utěsnění |  | kus | 2 | 0
162 |  | 72166 | Ostatní bourací, přípomocné a zednické práce |  | hod | 30 | 0
163 |  | 72171 | Tlaková zkouška potrubí do DN 200 |  | m | 37 | 0
164 |  | 72172 | Pročištění potrubí do DN 200 |  | m | 37 | 0
165 |  | 72173 | Zkouška těsnosti kanalizačního potrubí do DN 200 |  | m | 37 | 0
166 |  | 72174 | Pojízdné lešení, pomocné konstrukce, montážní plošina v rámci výšky jednoho podlaží |  | hod | 10 | 0
167 |  | 72175 | Napojení na stávající potrubí |  | kus | 1 | 0
168 |  | 72176 | Přesun hmot |  | kus | 1 | 0
169 |  | 72177 | Dokumentace skutečného provedení (3 paré) - není součástí položky ve VRN |  | kus | 1 | 0
170 |  | 72178 | Koordinace - není součástí položky ve VRN |  | kus | 1 | 0
|  | 723 | ZTI - Vnitřní plynovod
171 |  | 723002101 | Trubka ocelová DN20 |  | m | 1 | 0
172 |  | 723002102 | Trubka ocelová DN25 |  | m | 1.5 | 0
173 |  | 723002103 | Trubka ocelová DN32 |  | m | 2 | 0
174 |  | 723002104 | Varné koleno černé DN20 - 90° |  | kus | 1 | 0
175 |  | 723002105 | Varné koleno černé DN25 - 90° |  | kus | 2 | 0
176 |  | 723002106 | Koleno závitové 3/4"MM mosaz |  | kus | 1 | 0
177 |  | 723002107 | Šroubení topenářské přímé 1" mosaz |  | kus | 1 | 0
178 |  | 723002108 | Kulový kohout závitový 3/4" pro topné plyny , PN25 |  | kus | 1 | 0
179 |  | 723002109 | Kulový kohout závitový 1" pro topné plyny , PN25 |  | kus | 1 | 0
180 |  | 723002110 | Plynová připojovací hadice DN20 - 3/4"MF se šroubením, délka 400mm |  | kus | 1 | 0
181 |  | 723002111 | Objímka kovová jednošroubová, O30-34, vč. šroubu a hmoždinky |  | kus | 2 | 0
182 |  | 723002112 | Objímka kovová jednošroubová, O40-45, vč. šroubu a hmoždinky |  | kus | 2 | 0
183 |  | 723002113 | Demontáž a likvidace ocelového svařovaného potrubí DN15 - DN25 |  | m | 10 | 0
184 |  | 723002114 | Demontáž a likvidace ocelového svařovaného potrubí DN32 - DN50 |  | m | 4 | 0
185 |  | 723002115 | Zkoušky a revize plynového potrubí dle ČSN EN 1775 -není součástí položky ve VRN |  | kus | 1 | 0
|  | 730-1 | 01-Ústřední vytápění
186 |  | 730002101 | Napojení TČ na primární okruh |  | kus | 1 | 0
187 |  | 730002102 | Expanzní nádoba primárního okruhu, V=35 l, včetně nastavení tlakových poměrů |  | kus | 1 | 0
188 |  | 730002103 | Pružná připojovací příruba k TČ (kompenzátor chvění) |  | kus | 2 | 0
189 |  | 730002104 | Čerpadlo oběhové primárního okruhu, s automatickou regulací výkonu, Q = 3,0 m3/h, H =10m, P = 310W/230V, včetně těsnění a tepelně izolačního obalu |  | kus | 1 | 0
190 |  | 730002105 | Pojistný ventil primárního okruhu tepelného čerpadla země-voda, 3/4"-1", ot. přetlak 0,3 Mpa |  | kus | 1 | 0
191 |  | 730002106 | Kohout kulový-voda, DN 50, t=120°C, PN16 |  | kus | 3 | 0
192 |  | 730002107 | Kohout kulový-voda, DN 25, t=120°C, PN16 |  | kus | 2 | 0
193 |  | 730002108 | Kohout kulový-voda se zátkou pro napouštění nemrznoucí směsi, DN 25, t=120°C, PN16 |  | kus | 2 | 0
194 |  | 730002109 | Filtr topenářský, závitový DN 50, 120°C, PN16 |  | kus | 1 | 0
195 |  | 730002110 | Klapka zpětná, závitová, celomosazná DN 50, 120°C, PN15 |  | kus | 1 | 0
196 |  | 730002111 | Manometr technický 0-4 bar, včetně smyčky |  | kus | 1 | 0
197 |  | 730002112 | Třícestný mosazný manometrický kohout |  | kus | 1 | 0
198 |  | 730002113 | Teploměr technický -20 až +40°C, včetně jímky |  | kus | 2 | 0
199 |  | 730002114 | Automatický odvzdušňovací ventil DN15, 120°C, PN16 |  | kus | 2 | 0
200 |  | 730002115 | Servisní armatura pro expanzní nádobu, DN 20, t=120°C, PN16 |  | kus | 1 | 0
201 |  | 730002116 | Potrubí měděné rozměr 54x2,0, včetně měděných nebo mosazných tvarovek, spojovacího materiálu, konzol |  | m | 10 | 0
202 |  | 730002117 | Potrubí ocelové bezešvé DN32, včetvě tvarovek, spojovacího materiálu, konzol (odvod čpavku) |  | m | 15 | 0
203 |  | 730002118 | Tep. izolace kaučuková, na potrubí chlazení., parotěsná, včetně tvarovek, lepidla vniřní pr./tl. 54/19 mm, |  | m | 10 | 0
204 |  | 730002119 | Tep. izolace kaučuková tl. 19, armatur, oběhových čerpadel, včetně lepidla |  | kus | 1 | 0
205 |  | 730002120 | Plynové tepelné čerpadlo země/voda pro vnitřní instalaci, topný výkon nominální Qt = 41,6 kW při parametrech B0/W35, účinnost využití plynu - 165% (B |  | kus | 1 | 0
206 |  | 730002121 | Digitální regulátor DDC pro řízení tepelného plynového čerpadla země/voda, napájení 230V/10A, 24VAC, komunikační linka pro externí řízení nadřazenou r |  | kus | 1 | 0
207 |  | 730002122 | Komunikátor GPRS pro TČ, vč. napájecího zdroje a krátké antény |  | kus | 1 | 0
208 |  | 730002123 | Komunikační kabel (CAN-BUS 1*2*20/19AWG+1*,75) |  | m | 15 | 0
209 |  | 730002124 | Pružná připojovací příruba k TČ (kompenzátor chvění) |  | kus | 2 | 0
210 |  | 730002125 | Příslušenství TČ pro instalaci (antivibrační podložky, hadice pro odvod kondenzátu ) |  | kus | 1 | 0
211 |  | 730002126 | Uvedení TČ do provozu |  | kus | 1 | 0
212 |  | 730002127 | Plynový kondenzační kotel závěsný, Q = 34,7 kW(75/60°C), NSV = 97,1%(75/60°C), obsah CO2 při plném výkonu- 9,5 %, plynulá regulace v rozsahu 20 - 100% |  | kus | 1 | 0
213 |  | 730002128 | Modul kotle pro řízení ohřevu TV - analogové řízení externím signálem 0-10V, včetně čidla teploty TV a jímky |  | kus | 1 | 0
214 |  | 730002129 | Uvedení plynového kotle do provozu |  | kus | 1 | 0
215 |  | 730002130 | Akumulační nádrž V = 800 l, připojovací rozměr 4xDN25, návarky pro teploměr, tlakoměr, snímač regulace, odkalení a odvzdušnění, povrchová úprava zákla |  | kus | 2 | 0
216 |  | 730002131 | Tepelná izolace akumulační nádrže V = 800 l |  | kus | 2 | 0
217 |  | 730002132 | Tlaková expanzní nádoba ÚT, V = 200 l, 6 bar, max 70°C, včetně připojovacího šroubení |  | kus | 1 | 0
218 |  | 730002133 | Souprava měřiče tepla závitového DN25, Qn = 6,0m3/h, (Q = 3,0m3/h/dp = 5 kPa), včetně kalorimetrického počítadla, fluidikového průtokoměru, jímek a od |  | kus | 1 | 0
219 |  | 730002134 | Čerpadlo oběhové závitové, s automatickou regulací výkonu, DN32, Q = 3,2 m3/h, H = 6m, P = 103W/230V, včetně těsnění a tepelně izolačního obalu |  | kus | 2 | 0
220 |  | 730002135 | Pojistný ventil ÚT, 3/4"-1", ot. přetlak 0,3 Mpa |  | kus | 1 | 0
221 |  | 730002136 | Trojcestný přepínací ventil závitový DN32, Kvs 16, PN10, pohon s 2-bodovým řízením, U=24V AC |  | kus | 2 | 0
222 |  | 730002137 | Kohout kulový - voda, DN 50,t=120°C, PN16 |  | kus | 6 | 0
223 |  | 730002138 | Kohout kulový - voda, DN 32,t=120°C, PN16 |  | kus | 14 | 0
224 |  | 730002139 | Servisní armatura pro expanzní nádobu, DN 25,t=120°C, PN16 |  | kus | 1 | 0
225 |  | 730002140 | Filtr topenářský, závitový DN 50,120°C, PN16 |  | kus | 2 | 0
226 |  | 730002141 | Filtr s magnetem, závitový DN 32, Qmax=2,1 m3/h, PN3 |  | kus | 1 | 0
227 |  | 730002142 | Klapka zpětná pružinová celomosazná, závitová, DN 50, 120°C, PN15 |  | kus | 2 | 0
228 |  | 730002143 | Klapka zpětná pružinová celomosazná, závitová, DN 32, 120°C, PN15 |  | kus | 1 | 0
229 |  | 730002144 | Automatický odvzdušňovací ventil DN15, 120°C, PN16 |  | kus | 8 | 0
230 |  | 730002145 | Vypouštěcí kohout DN 15, 120°C, PN16 |  | kus | 8 | 0
231 |  | 730002146 | Teploměr technický 0-120°C, včetně jímky |  | kus | 6 | 0
232 |  | 730002147 | Manometr technický 0-4 bar, včetně smyčky |  | kus | 2 | 0
233 |  | 730002148 | Třícestný mosazný manometrický kohout |  | kus | 2 | 0
234 |  | 730002149 | Šroubení topenářské do rozměru DN 50 |  | kus | 22 | 0
235 |  | 730002150 | Návarek pro tlakové čidlo, navařeno ve 45°úhlu proti směru proudící kapaliny, G1/2" |  | kus | 1 | 0
236 |  | 730002151 | Potrubí ocelové bezešvé DN50, včetvě tvarovek, spojovacího materiálu, konzol |  | m | 60 | 0
237 |  | 730002152 | Potrubí ocelové bezešvé DN32, včetvě tvarovek, spojovacího materiálu, konzol |  | m | 24 | 0
238 |  | 730002153 | Potrubí ocelové bezešvé DN25, včetvě tvarovek, spojovacího materiálu, konzol |  | m | 4 | 0
239 |  | 730002154 | Tep. Izolace pro potrubí DN50 z minerálního vlákna, kašírovaná vyztuženou Al folií, vniřní pr./tl. 57/40 mm |  | m | 60 | 0
240 |  | 730002155 | Tep. Izolace pro potrubí DN32 z minerálního vlákna, kašírovaná vyztuženou Al folií, vniřní pr./tl. 38/30 mm |  | m | 24 | 0
241 |  | 730002156 | VZT potrubí pozink. 200x200 |  | m2 | 0.7 | 0
242 |  | 730002157 | VZT protidešťová žaluzie 200x200, mat. pozink. plech |  | kus | 1 | 0
243 |  | 730002158 | VZT větrací mřížka 200x200, mat. pozink. plech |  | kju | 1 | 0
244 |  | 730002159 | Demontáž stacionárního plynového kotle Q = 102 kW, včetně odpojení od rozvodu plynu, elektrorozvodů a likvidace |  | kus | 1 | 0
245 |  | 730002160 | Demontáž stacionárního plynového přímotopného zásobníkového ohřívače, včetně odpojení od rozvodů plynu, ZTI, elektrorozvodů a likvidace |  | kus | 1 | 0
246 |  | 730002161 | Odpojení tlakové expanzní nádoby od rozvodů ÚT |  | kus | 1 | 0
247 |  | 730002162 | Demontáž AL spalinového potrubí v kotelnách do DN200, včetně likvidace |  | m | 5 | 0
248 |  | 730002163 | Demontáž komína, včetně likvidace |  | m | 9 | 0
249 |  | 730002164 | Demontáž potrubí ocelového do DN50, včetně tepelné izolace, konzol a likvidace |  | m | 20 | 0
250 |  | 730002165 | Demontáž potrubí PPR do DN50, včetně tepelné izolace, konzol a likvidace |  | m | 20 | 0
251 |  | 730002166 | Demontáž oběhových čerpadel ÚT, včetně odpojení od elektrorozvodů a likvidace |  | kus | 1 | 0
252 |  | 730002167 | Přesun hmot |  | kus | 1 | 0
253 |  | 730002168 | Nátěry syntetické potrubí ocelového do DN 50, barva základní antikorozní |  | m | 103 | 0
254 |  | 730002169 | Topná a tlaková zkouška dle ČSN 060310 -není součástí položky ve VRN |  | kus | 1 | 0
255 |  | 730002170 | Propláchnutí systému |  | kus | 2 | 0
256 |  | 730002171 | Přesuny hmot |  | kus | 1 | 0
257 |  | 730002172 | Nátěry pomocných konstrukcí, 2x základní barva, 1x email |  | kus | 1 | 0
258 |  | 730002173 | Označovací štítky na potrubí |  | kus | 16 | 0
259 |  | 730002174 | Zaškolení obsluhy |  | kus | 1 | 0
260 |  | 730002175 | Návrh provozního řádu |  | kus | 1 | 0
|  | 730-2 | 02-Vnitřní vodovod
261 |  | 730002201 | Nepřímotopný stacionární zásobníkový ohřívač TV V=300l, integrovaný trubkový výměník S = 1,7 m2, vč. tepelné izolace z PU pěny s plastovou povrchovou |  | kus | 1 | 0
262 |  | 730002202 | Elektrická topná patrona G 6/4" s termostatickou hlavicí, výkon P=3kW, jednofázová U=230V/50Hz, I=13,0A |  | kus | 1 | 0
263 |  | 730002203 | Tlaková expanzní nádoba pro pitnou vodu, V=33 l/10 bar |  | kus | 1 | 0
264 |  | 730002204 | Cirkulační čerpadlo TV s integrovanou elektronickou automatickou řídící jednotkou pro udržování konstantní teploty zpátečky, plynulá regulace, vnitřní |  | kus | 1 | 0
265 |  | 730002205 | Automatické doplňovací zařízení pro soustavy s tlakovou exp. nádobou vč. systémového oddělovače, dig. displey pro signalizaci tlaku, kontrolované dopl |  | kus | 1 | 0
266 |  | 730002206 | Připojení doplňovacího zařízení na rozvod vody a uvedení do provozu |  | kus | 1 | 0
267 |  | 730002207 | Vodoměr lopatkový DN15; Qn=1,5m3/h |  | kus | 1 | 0
268 |  | 730002208 | Servisní armatura DN20 pro expanzní nádobu, pitná voda |  | kus | 1 | 0
269 |  | 730002209 | Pojistný ventil 6 bar, pitná voda |  | kus | 2 | 0
270 |  | 730002210 | Klapka zpětná závitová DN 40, pitná voda |  | kus | 1 | 0
271 |  | 730002211 | Klapka zpětná závitová DN 25, pitná voda |  | kus | 1 | 0
272 |  | 730002212 | Filtr topenářský, závitový DN 25,120°C, PN16 |  | kus | 1 | 0
273 |  | 730002213 | Kohout kulový DN 40, pitná voda |  | kus | 5 | 0
274 |  | 730002214 | Kohout kulový DN 25, pitná voda |  | kus | 2 | 0
275 |  | 730002215 | Vypouštěcí kohout DN 15, 120°C, PN16 |  | kus | 1 | 0
276 |  | 730002216 | Teploměr technický 0-120°C, včetně jímky |  | kus | 1 | 0
277 |  | 730002217 | PPR potrubí 50x6,9, PN16, včetně tvarovek, spojovacího materiálu |  | m | 14 | 0
278 |  | 730002218 | PPR potrubí 25x3,5, PN16, včetně tvarovek, spojovacího materiálu |  | m | 8 | 0
279 |  | 730002219 | PPR potrubí 50x8,3, PN20, včetně tvarovek, spojovacího materiálu |  | m | 6 | 0
280 |  | 730002220 | PPR potrubí 32x5,4, PN20, včetně tvarovek, spojovacího materiálu |  | m | 6 | 0
281 |  | 730002221 | Kanalizační PPR potrubí DN 32 mm včetně tvarovek a kotevního materiálu (odvod kondenzátu) |  | m | 8 | 0
282 |  | 730002222 | Návleková izolace mat. pěnový polyetylen včetně lepidla, tvarovek O52mm, tl. 15 mm |  | m | 20 | 0
283 |  | 730002223 | Návleková izolace mat. pěnový polyetylen včetně lepidla, tvarovek O35mm, tl. 15 mm |  | m | 6 | 0
|  | 730-3 | 03-Komíny a kouřovody
284 |  | 730002301 | Potrubí 80/125mm |  | m | 1.5 | 0
285 |  | 730002302 | Kotlový adaptér 80/125mm pro koaxiální připojení kotle |  | kus | 1 | 0
286 |  | 730002303 | Revizní T-kus 87°, 80/125mm |  | kus | 1 | 0
287 |  | 730002304 | Revizní T-kus s odvodem kondenzátu, 80/125mm |  | kus | 1 | 0
288 |  | 730002305 | Revizní koleno 87°, 80/125mm |  | kus | 1 | 0
289 |  | 730002306 | Potrubí 80/125mm se vzduchovou mezerou |  | m | 9 | 0
290 |  | 730002307 | Pateční koleno 87° s přisáváním, s konzolou, 80/125mm |  | kus | 1 | 0
291 |  | 730002308 | Krycí deska dvojdílná, 80/125mm |  | kus | 1 | 0
292 |  | 730002309 | Revizní T-kus, 80/125mm |  | kus | 1 | 0
293 |  | 730002310 | Vyústění s přisáváním, 80/125mm |  | kus | 1 | 0
294 |  | 730002311 | Potrubí 80/125mm |  | m | 1.5 | 0
295 |  | 730002312 | Slučovač do koncentrického potrubí 80mm->80/125mm |  | kus | 1 | 0
296 |  | 730002313 | Koleno 80mm, 87° |  | kus | 3 | 0
297 |  | 730002314 | Revizní T-kus, 80/125mm |  | kus | 1 | 0
298 |  | 730002315 | Revizní T-kus s odvodem kondenzátu, 80/125mm |  | kus | 1 | 0
299 |  | 730002316 | Potrubí 80/125mm se vzduchovou mezerou |  | m | 9 | 0
300 |  | 730002317 | Pateční koleno 87° s přisáváním, s konzolou, 80/125mm |  | kus | 1 | 0
301 |  | 730002318 | Krycí deska dvojdílná, 80/125mm |  | kus | 1 | 0
302 |  | 730002319 | Revizní T-kus, 80/125mm |  | kus | 1 | 0
303 |  | 730002320 | Vyústění s přisáváním, 80/125mm |  | kus | 1 | 0
304 |  | 730002321 | Sifon pro odvod kondenzátu |  | kus | 2 | 0
305 |  | 730002322 | Doplňkový materiál pro instalaci spalinového potrubí, spojovací materiál, objímky,… |  | kus | 1 | 0
306 |  | 730002323 | Revize spalinových cest |  | kus | 1 | 0
|  | 732a | Provedení a vystrojení vrtů pro tepelné čerpadlo (3 x 150bm)
307 |  | 111 | Prohlídka staveniště stanovení parametrů zakázky |  | soub | 1 | 0
308 |  | 112 | Hlášení prací na OBÚ |  | soub | 1 | 0
309 |  | 113 | Doprava vrtných souprav a ostatních vozidel |  | soub | 1 | 0
310 |  | 114 | Doprava materiálu |  | soub | 1 | 0
311 |  | 115 | Doprava osob |  | soub | 1 | 0
312 |  | 116 | Ustavení vrtných souprav, zřízení a likvidace dočasných nájezdů a komunikací |  | soub | 1 | 0
313 |  | 117 | Zařízení staveniště ( wc, oplocení, sklad materiálu, buňkoviště, označení stavby, přípojky, záchytné jímky…) |  | soub | 1 | 0
314 |  | 118 | Spotřeba energií ( voda, elektrika ) |  | soub | 1 | 0
315 |  | 119 | Vrtání rotačně příklepovou technologií se vzduchovým výplachem o průměru 125/140mm |  | m | 450 | 0
316 |  | 1110 | Pažení nezpevněných hornin, nutné zvětšení vrtného průměru |  | m | 180 | 0
317 |  | 1111 | Osazení geotermální vertikální sondy |  | soub | 3 | 0
318 |  | 1112 | Geotermální vertikální sonda ( GVS ) PE - RC 4x32x2,9 ( dvě smyčky na vrt ) délka 150m |  | kus | 3 | 0
319 |  | 1113 | Závaží pro zavedení sondy do vrtu/ variantně bez závaží pomocí zapouštěcích tyčí |  | kus | 3 | 0
320 |  | 1114 | Injektážní potrubí d 25mm délka 150m/ variantně injektáž pomocí zapouštěcích/injektážních tyčí |  | kus | 3 | 0
321 |  | 1115 | Tlaková injektáž od počvy k ústí vrtu pomocí injektážního potrubí |  | soub | 3 | 0
322 |  | 1116 | Bentonitocementová směs o min. vodivosti 0,6W/mK ( např. dle VDI4640/2 bentonit/cem./voda 25/25/50% ) |  | soub | 3 | 0
323 |  | 1117 | Odvoz a likvidace odvrtané zeminy |  | m3 | 7 | 0
324 |  | 1118 | TRT test - ověřovací zkouška tepelné vodivosti hornin v průběhu realizacev rtného pole pro potvrzení závěrů porovedeného průzkuzmu a projekčních předp |  | soub | 1 | 0
325 |  | 1119 | Teplotní profily vrtu – měření tepelného gradientu vrtů v průběhu realizace vrtného pole pro potvrzení závěrů porovedeného průzkuzmu a projekčních pře |  | soub | 1 | 0
326 |  | 1120 | Aktualizace tepelné výtěžnosti vrtného pole podle ověřovacího TRTtestu a teplotních měření při realizaci vrtů, výpočty, závěrečná zpráva |  | soub | 1 | 0
327 |  | 1121 | Tlaková a průtočná zkouška na vrtu před a po injektáži vrtu |  | soub | 6 | 0
328 |  | 1122 | Geodetické zaměření vrtů před zahájením a po dokončení vrtných prací |  | bod | 6 | 0
329 |  | 1123 | Závěrečná technická zpráva vrtných prací (kompletní dokladová část díla nutná k získání kolaudačního souhlasu stavby) |  | soubor | 1 | 0
330 |  | 1124 | Dopravní náklady technického dozoru realizace vrtů |  | soub | 1 | 0
331 |  | 1125 | Sled a řízení prací technikem |  | soub | 1 | 0
332 |  | 1126 | Dozor projektanta primárního okruhu |  | soub | 1 | 0
333 |  | 1127 | Geologický dozor zpracovatele hg. posudku |  | soub | 1 | 0
334 |  | 1128 | Zpracování veškeré potřebné dílenské dokumentace, prováděcího/realizačního projektu a další dokumentace primárního okruhu TČ |  | soub | 1 | 0
|  | 733a | Vodorovné teplovodní potrubní vedení a sběrná šachta
335 |  | 121 | Redukce počtu větví vrtů - přímá (snížení počtu okruhů) • redukce 2 x O 32 › 1 x O 40mm, PE 100 RC, PN16 • 2 x elektrospojka d 32mm • 1 x elektrospoj |  | kus | 6 | 0
336 |  | 122 | Potrubí pro horizontální vedení ( HV - vedení od vrtů k šachtě ) PE-RC (včetně prořezu 10%) • O 40 x 3,7 mm, PN 16 |  | m | 65 | 0
337 |  | 123 | Elektrospojka: O 40mm, PE 100 |  | kus | 6 | 0
338 |  | 124 | Plně vystrojená sběrná šachta - vývody 3/3 vodotěsná - levé provedení • 1 x rozdělovač kulové kohouty DN25 - 3 vývody • 1 x sběrač výstupy 5/4´´ - 3 |  | kus | 1 | 0
339 |  | 125 | Potrubí pro páteřní vedení ( PV - vedení od šachty do vytápěného objektu) • O 63 x 5,8mm, PE 100, PN 16 |  | m | 135 | 0
340 |  | 126 | Elektrospojka: O 63mm, PE 100 |  | kus | 6 | 0
341 |  | 127 | Elektrokoleno 90° : O 63mm, PE 100 |  | kus | 4 | 0
342 |  | 128 | Elektrokoleno 45° : O 63mm, PE 100 |  | kus | 4 | 0
343 |  | 129 | Kaučuková izolace (chladírenská): O 63 x 13mm |  | m | 135 | 0
344 |  | 1210 | Chránička izolace: na izolaci O 63 x13mm |  | m | 135 | 0
345 |  | 1211 | Ukončení v technické místnosti : 2 ks uzavírací klapky na páteřním vedení a montáž (podrobnosti provedení dle požadavků navazující části stavby - kote |  | soub | 1 | 0
346 |  | 1212 | Protažení potrubí do objektu (vodotěsná a plynotěsná úprava a prostupy zdí dle projektu jsou v rámci stavební připravenosti) |  | soub | 1 | 0
347 |  | 1213 | Nemrznoucí kapalina koncentrát (pouze orig. atestovaná teplosměnná kapalina) teplosměnná antikorozní kapalina, uvažováno ethanol-voda příp. upřesnit d |  | l | 410 | 0
348 |  | 1214 | Montážní práce - pokládka potrubí a svařování potrubí |  | soub | 1 | 0
349 |  | 1215 | Doprava materiálu a osob na lokalitu |  | soub | 1 | 0
350 |  | 1216 | Osazení sběrné jímky na betonovou podkladní desku |  | soub | 1 | 0
351 |  | 1217 | Tlaková zkouška celého systému po zapojení |  | soub | 1 | 0
352 |  | 1218 | Plnění celého systému vč. sběrné šachty a páteřního vedení nemrznoucí kapalinou |  | soub | 1 | 0
353 |  | 1219 | Sejmutí drnu tl. do 10cm s přemístěním do 50 m |  | m2 | 25 | 0
354 |  | 1220 | Vyřezání asfaltové plochy v místě vedení trasy horizontálního potrubí |  | m2 | 1 | 0
355 |  | 1221 | Hloubení rýh, šířky do 60 cm, v hor. 3 do 100m3 |  | m3 | 28 | 0
356 |  | 1222 | Hloubení rýh, šířky do 200 cm, v hor. 3 do 100m3 |  | m3 | 1 | 0
357 |  | 1223 | Příplatek za lepivost - hloubení rýh do 200 cm v hor. 3 |  | m3 | 29 | 0
358 |  | 1224 | Vodorovné přemístění výkopku z hor. 1-4 do 50 m |  | m3 | 29 | 0
359 |  | 1225 | Odvoz a likvidace nezhutnitelných zemin z výkopu (20%) |  | m3 | 6 | 0
360 |  | 1226 | Písek kopaný (podsyp potrubí 0,1m pod a zásyp 0,3 m nad) |  | m3 | 9 | 0
361 |  | 1227 | Dovoz zeminy zhutnitelné pro zásyp rýh |  | m3 | 6 | 0
362 |  | 1228 | Zásyp jam, rýh, šachet se zhutněním |  | m3 | 29 | 0
363 |  | 1229 | Přesun hmot pro zemní úpravy |  | kus | 1 | 0
364 |  | 1230 | Rekonstrukce travnaté plochy (plošná úprava terénu, založení trávníku, hnojení) |  | m2 | 25 | 0
365 |  | 1231 | Rekonstrukce asfaltové plochy |  | m2 | 1 | 0
366 |  | 1232 | Geodetické zaměření primárního okruhu |  | soub | 1 | 0
367 |  | 1233 | Závěrečná technická zpráva primárního okruhu (kompletní dokladová část díla nutná k získání kolaudačního souhlasu) |  | soub | 1 | 0
368 |  | 1234 | Dopravní náklady technického dozoru realizace dopojení vrtů |  | soub | 1 | 0
369 |  | 1235 | Sled a řízení prací technikem |  | soub | 1 | 0
370 |  | 1236 | Dozor projektanta primárního okruhu |  | soub | 1 | 0
371 |  | 1237 | Zpracování veškeré potřebné dílenské dokumentace, prováděcího/realizačního projektu a další dokumentace primárního okruhu TČ -není součástí položky v |  | soub | 1 | 0
|  | 762 | Konstrukce tesařské
372 |  | 762088113R00 | Zakrývání provizorní plachtou 12x15m,vč.odstranění |  | kus | 3 | 0
|  |  | 3 |  |  | 3
373 |  | 762100130RAH | Kontrola stavu, vyčištění a vysátí povrchu a vyrovnání -skladba STŘ01, bod 5-bourání, také STR02, bod 6 |  | m2 | 302 | 0
|  |  | 10,0*30,2 |  |  | 302
374 |  | 762100130RAJ | Prohlídka dřev.vazník.kce, posílení hřebík.spojů -vztaženo na plochu střechy |  | m2 | 345.786 | 0
|  |  | (5,545*31,18)*2 |  |  | 345.786
375 |  | 762150015RAA | Lokální opravy dřev.vazník.kce, zpříložkování (10% kce), nová impregnace -vztaženo na plochu střechy |  | m2 | 345.786 | 0
|  |  | (5,545*31,18)*2 |  |  | 345.786
376 |  | 762341220R00 | M. bedn.střech rovn. z aglomer.desek šroubováním -skladba STR02, bod 12 |  | m2 | 345.786 | 0
|  |  | (5,545*31,18)*2 |  |  | 345.786
377 |  | 60726122 | Deska dřevoštěpková OSB 3 - 4PD tl. 22 mm |  | m2 | 363.075 | 0
|  |  | 345,786 |  |  | 345.786
|  |  | ;ztratné 5%; 17,2893 |  |  | 17.289
378 |  | 762341811R00 | Demontáž bednění střech rovných z prken hrubých -skladba STŘ 01, bod 3-bourání |  | m2 | 344.894 | 0
|  |  | (5,57*30,96)*2 |  |  | 344.894
379 |  | 762395000R00 | Spojovací a ochranné prostředky pro střechy |  | m3 | 7.607 | 0
|  |  | 345,786*0,022 |  |  | 7.607
380 |  | 762841210RT5 | Montáž podbíjení střechy, vč.dodávky palubek tl.19mm s lazurou a dřev.impreg.roštu -provedení dle PD, ozn.OS18 |  | m2 | 54.9 | 0
|  |  | 54,9 |  |  | 54.9
381 |  | 762841821R00 | Demontáž podbíjení obkladů střechy z prken a desek -dle pozn.16 |  | m2 | 54.9 | 0
|  |  | 54,9 |  |  | 54.9
382 |  | 762895000R00 | Spojovací prostředky pro montáž stropů |  | m3 | 1.043 | 0
|  |  | 54,9*0,019 |  |  | 1.043
383 |  | 998762102R00 | Přesun hmot pro tesařské konstrukce, výšky do 12 m |  | t | 31.598 | 0
|  |  | 31,598 |  |  | 31.598
|  | 764 | Konstrukce klempířské
384 |  | 764311832R00 | Demont. krytiny plech., vč.nástř.prvků a doplňků, do 45° -dle pozn.10, také skladba STŘ 01, bod 1-bourání |  | m2 | 344.894 | 0
|  |  | (5,57*30,96)*2 |  |  | 344.894
385 |  | 764321821R00 | Demontáž oplechování konce střech -dle pozn.2 |  | m | 106 | 0
|  |  | 106 |  |  | 106
386 |  | 764321823R00 | Demontáž oplechování stříšek nad vstupem -dle pozn.3 |  | m2 | 1.952 | 0
|  |  | (1,6*0,61)*2 |  |  | 1.952
387 |  | 764352811R00 | Demontáž žlabů půlkruh. rovných, rš 330 mm, do 45° -dle pozn.16 |  | m | 62.5 | 0
|  |  | 62,5 |  |  | 62.5
388 |  | 764359811R00 | Demontáž kotlíku kónického, sklon do 45° -dle pozn.16 |  | kus | 4 | 0
|  |  | 4 |  |  | 4
389 |  | 764362970RT1 | Poklop střešní -kompletní sestava dle popisu v PD, ozn.OS24 |  | kus | 1 | 0
|  |  | 1 |  |  | 1
390 |  | 764410450RT3 | Oplechování parapetů z Al extr.plechu tl. 2,6 mm, rš 340 mm vč.bočních krytek -provedení dle PD, ozn.K02 |  | m | 47 | 0
|  |  | 1,5*24+1,0*2+0,9*10 |  |  | 47
391 |  | 764410460RT3 | Oplechování parapetů z Al extr.plechu tl. 2,6 mm, rš 400 mm vč.bočních krytek -provedení dle PD, ozn.K01 |  | m | 18 | 0
|  |  | 1,2*12+0,9*4 |  |  | 18
392 |  | 764410850R00 | Demontáž oplechování parapetů,rš od 100 do 330 mm, do suti -dle pozn.2 |  | m | 65.005 | 0
|  |  | 1,2*2+0,9+0,895+1,2*4+0,9*10+1,5*12+0,9*4+0,905+1,5*12+0,9*4+0,905+1,0*2 |  |  | 65.005
393 |  | 764454801R00 | Demontáž odpadních trub kruhových vč.kolen, odskoků -dle pozn.14 |  | m | 31 | 0
|  |  | 31 |  |  | 31
394 |  | 764815212R00 | Žlab podokapní půlkruh.z lak.Pz plechu tl.0,6mm, rš 330 mm ozn.K04 |  | m | 62.5 | 0
|  |  | 62,5 |  |  | 62.5
395 |  | 764815812R00 | Kotlík žlabový oválný z lak. Pz plechu tl.0,6mm, 330/120 mm, ozn.K04 |  | kus | 4 | 0
|  |  | 4 |  |  | 4
396 |  | 764819213R00 | Odpadní trouby kruhové z lak.Pz plechu tl.0,6mm, D 120 mm, ozn.K05 |  | m | 31 | 0
|  |  | 31 |  |  | 31
397 |  | 764901104RU4 | Oplechování střechy rš.440mm ocel.PZ poplast.plech tl.0,6mm |  | m | 106 | 0
|  |  | 53,0*2 |  |  | 106
398 |  | 764901105RU4 | Oplechování vystupujících portálů rš.550mm ocel.PZ poplast.plech tl.0,6mm, ozn.K08 |  | m | 6.2 | 0
|  |  | 3,1*2 |  |  | 6.2
399 |  | 764901106RU4 | Oplechování stříšky nad vstupem rš.610mm ocel.PZ poplast.plech tl.0,6mm, ozn.K03 |  | m | 3.2 | 0
|  |  | 1,6*2 |  |  | 3.2
400 |  | 764901302RT6 | Průběžný odvětraný hřeben, střecha jednoduchá, do 30° ozn.K07 |  | m | 31.18 | 0
|  |  | 31,18 |  |  | 31.18
401 |  | 764901318R00 | Mřížka ochranná větrací 50x1000 mm -dle detailu Det2 |  | m | 31.18 | 0
|  |  | 31,18 |  |  | 31.18
402 |  | 764901319R00 | Mřížka ochranná protihmyzová 100x1000 mm -dle detailu Det2 |  | m | 62.5 | 0
|  |  | 62,5 |  |  | 62.5
403 |  | 998764102R00 | Přesun hmot pro klempířské konstr., výšky do 12 m |  | t | 4.744 | 0
|  |  | 4,744 |  |  | 4.744
|  | 766 | Konstrukce truhlářské
404 |  | 766624055RT1 | M+D Výlez do podstřeší s půdními schody -provedení dle popisu v PD, ozn.OS17 |  | kus | 1 | 0
|  |  | 1 |  |  | 1
405 |  | 766624091R00 | Demontáž střešních výlezů, do suti, vč.rámu do podkroví provedení dle pozn.26 |  | kus | 1 | 0
|  |  | 1 |  |  | 1
406 |  | 998766102R00 | Přesun hmot pro truhlářské konstr., výšky do 12 m |  | t | 0.047 | 0
|  |  | 0,047 |  |  | 0.047
|  | 767 | Konstrukce doplňkové stavební (zámečnické)
407 |  | 767646210RT1 | Výměna dveřního křídla 1000/2100mm vč.kliky, kování a povrch.úpravy zárubně -provedení dle PD, ozn.OS20 |  | kus | 1 | 0
|  |  | 1 |  |  | 1
408 |  | 767811100RT1 | Montáž větracích mřížek, vč.dodávky mřížky nerez 300x300mm -dle popisu v PD ozn.OS01 |  | kus | 1 | 0
|  |  | 1 |  |  | 1
409 |  | 767811100RT2 | Montáž větracích mřížek, vč.dodávky mřížky 150x150mm -dle popisu v PD ozn.OS02 |  | kus | 10 | 0
|  |  | 10 |  |  | 10
410 |  | 767811100RT5 | Montáž větracích mřížek, vč.dodávky mřížky 200x200mm -dle popisu v PD ozn.OS10 |  | kus | 2 | 0
|  |  | 2 |  |  | 2
411 |  | 767815250RT1 | M+D Okenní mříž 1395(1050)/750(450)mm, vč.povrch.úpravy -provedení dle popisu v PD, ozn.Z01 |  | kus | 2 | 0
|  |  | 2 |  |  | 2
412 |  | 767833110RT1 | M+D Žebřík s ochranným košem, ozn.Z02 -úplné provedení dle popisu v PD |  | kus | 1 | 0
|  |  | 1 |  |  | 1
413 |  | 767839201RT1 | Oprava stáv.plech.dvířek elektro, ozn.OS08 -úplné provedení dle popisu v PD |  | kus | 2 | 0
|  |  | 2 |  |  | 2
414 |  | 767839211RT1 | Demontáž a opětovná montáž čísel budovy, ozn.OS09 |  | kus | 2 | 0
|  |  | 2 |  |  | 2
415 |  | 767842390RU1 | M+D Záchytný systém ozn.OS15 -úplné provedení dle popisu v PD |  | kus | 1 | 0
|  |  | 1 |  |  | 1
416 |  | 767881106RZ1 | M+D Venkovní čistící rohož vč.ulož do betonu HI stěrkou ozn.OS23 -úplné provedení dle popisu v PD |  | kus | 2 | 0
|  |  | 2 |  |  | 2
417 |  | 998767102R00 | Přesun hmot pro zámečnické konstr., výšky do 12 m |  | t | 0.721 | 0
|  |  | 0,721 |  |  | 0.721
|  | 771 | Podlahy z dlaždic
418 |  | 771101115R00 | Vyrovnání podkladů samonivel. hmotou tl. do 10 mm -kotelna |  | m2 | 8.976 | 0
|  |  | 2,65*4,5-1,75*1,685 |  |  | 8.976
419 |  | 771101210R00 | Penetrace podkladu pod dlažby -kotelna |  | m2 | 8.976 | 0
|  |  | 2,65*4,5-1,75*1,685 |  |  | 8.976
420 |  | 771212117R00 | Kladení dlažby keramické do TM, vel. do 600x600 mm -kotelna |  | m2 | 8.976 | 0
|  |  | 2,65*4,5-1,75*1,685 |  |  | 8.976
421 |  | 597642050.B | Dlažba keramická protiskluzná -dle výběru investora |  | m2 | 9.425 | 0
|  |  | 8,976 |  |  | 8.976
|  |  | ;ztratné 5%; 0,4488 |  |  | 0.449
422 |  | 771475014R00 | Obklad soklíků keram.rovných, tmel,výška 10 cm -kotelna |  | m | 16.67 | 0
|  |  | (2,65+4,5)*2-1,0+1,685*2 |  |  | 16.67
423 |  | 597642070.A | Dlažba pro soklíky výšky 100mm -dle výběru investora |  | m2 | 2.084 | 0
|  |  | 16,67*0,1 |  |  | 1.667
|  |  | ;ztratné 25%; 0,41675 |  |  | 0.417
424 |  | 998771102R00 | Přesun hmot pro podlahy z dlaždic, výšky do 12 m |  | t | 0.273 | 0
|  |  | 0,273 |  |  | 0.273
|  | 784 | Malby
425 |  | 784011111R00 | Oprášení/ometení podkladu, ozn.OS14 -provedení dle PD -kotelna, chodby, schodiště, strop nad 2.NP |  | m2 | 839.045 | 0
|  |  | 2,65*4,5+(30,87*9,485)-(30,87*0,35+3,5*1,1+1,2*0,5+12,4*0,1+4,8*1,65) |  |  | 280.312
|  |  | (30,62*2*1,3)-16,2*1,3+(29,42*2*1,3)-13,5*1,3+(21,055*2*1,3)-9,0*1,3+(24,4*1,3)*2+(13,6*1,3) |  |  | 241.657
|  |  | (30,62*2*1,54)-16,2*0,72+(29,42*2*1,54)-13,5*0,82+(21,055*2*1,55)-9,0*0,72+(24,4*1,54)*2+(13,6*1,54) |  |  | 317.076
426 |  | 784011222RT2 | Zakrytí podlah, včetně papírové lepenky |  | m2 | 433.597 | 0
|  |  | 2,65*4,5+(30,87*9,485)-(30,87*0,35+3,5*1,1+1,2*0,5+12,4*0,1+4,8*1,65) |  |  | 280.312
|  |  | (30,62+29,42+21,055)*1,1+(2,2*5,1)*2*2+(4,0*4,8) |  |  | 153.285
427 |  | 784111101RT1 | Penetrace podkladu nátěrem 1 x ,vč.vyspravení trhlin, ozn.OS14 -kotelna, chodby, schodiště, strop nad 2.NP |  | m2 | 839.045 | 0
|  |  | 2,65*4,5+(30,87*9,485)-(30,87*0,35+3,5*1,1+1,2*0,5+12,4*0,1+4,8*1,65) |  |  | 280.312
|  |  | (30,62*2*1,3)-16,2*1,3+(29,42*2*1,3)-13,5*1,3+(21,055*2*1,3)-9,0*1,3+(24,4*1,3)*2+(13,6*1,3) |  |  | 241.657
|  |  | (30,62*2*1,54)-16,2*0,72+(29,42*2*1,54)-13,5*0,82+(21,055*2*1,55)-9,0*0,72+(24,4*1,54)*2+(13,6*1,54) |  |  | 317.076
428 |  | 784114122R00 | Malba latexová, barva, bez penetrace, 2 x , ozn.OS14 -sokl chodeb a schodišť |  | m2 | 241.657 | 0
|  |  | (30,62*2*1,3)-16,2*1,3+(29,42*2*1,3)-13,5*1,3+(21,055*2*1,3)-9,0*1,3+(24,4*1,3)*2+(13,6*1,3) |  |  | 241.657
429 |  | 784195212R00 | Malba otěruvzdorná, prodyšná, bílá, bez penetrace, 2 x ozn.OS14 -kotelna, chodby, schodiště, strop nad 2.NP |  | m2 | 597.388 | 0
|  |  | 2,65*4,5+(30,87*9,485)-(30,87*0,35+3,5*1,1+1,2*0,5+12,4*0,1+4,8*1,65) |  |  | 280.312
|  |  | (30,62*2*1,54)-16,2*0,72+(29,42*2*1,54)-13,5*0,82+(21,055*2*1,55)-9,0*0,72+(24,4*1,54)*2+(13,6*1,54) |  |  | 317.076
|  | M21 | Elektromontáže
430 |  | 210200201RA0 | Demontáž a opětovná montáž osvětlení vstupů do budovy, ozn. OS07 -úplné provedení dle popisu v PD |  | kus | 2 | 0
|  |  | 2 |  |  | 2
431 |  | 210200250RA0 | Výměna svítidla v kotelně, ozn. OS21 -úplné provedení dle popisu v PD |  | kus | 1 | 0
|  |  | 1 |  |  | 1
432 |  | 210220801R00 | Demontáž hromosvodu -úplné provedení dle popisu v PD, pozn.05 |  | kus | 1 | 0
|  |  | 1 |  |  | 1
433 |  | 210270010RA0 | Demontáž a opětovná montáž antény WIFI dle popisu v PD, ozn.OS06 |  | kus | 1 | 0
|  |  | 1 |  |  | 1
434 |  | 210002101 | Demontáž rozváděče (nástěnná plastová skříň) |  | kus | 1 | 0
435 |  | 210002102 | Demontáž kabelové trasy (průřez max. 3x2,5) |  | m | 60 | 0
436 |  | 210002103 | Demontáž kabelové trasy (průřez max. 5x10) |  | m | 30 | 0
437 |  | 210002104 | Krabice přístrojová, pod omítku |  | kus | 5 | 0
438 |  | 210002105 | Krabice rozbočovací, pod omítku |  | kus | 3 | 0
439 |  | 210002106 | Svorka |  | kus | 24 | 0
440 |  | 210002107 | Skříňka hlavního ochranného pospojení (EP) |  | kus | 1 | 0
441 |  | 210002108 | 1-YY 1x6 - uložení pod omítkou |  | m | 10 | 0
442 |  | 210002109 | 1-YY 1x16 - uložení pod omítkou |  | m | 30 | 0
443 |  | 210002110 | 1-CYKY 3x1,5 - uložení pod omítkou |  | m | 40 | 0
444 |  | 210002111 | 1-CYKY 3x2,5 - uložení pod omítkou |  | m | 40 | 0
445 |  | 210002112 | 1-CYKY 5x6 - uložení pod omítkou |  | m | 30 | 0
446 |  | 210002113 | RS - Úprava a dozbrojení stávajícího rozváděče, přístrojová výzbroj dle výkresové dokumentace: výkres č. 301 |  | kus | 1 | 0
447 |  | 210002114 | JS.01 - Jímací stožár izolovaný ( držák, podpůrná trubka 2 m, připojovací sada pro vodiče, jímací tyč 2,5 m, včetně PA svorky a ukotvení |  | kus | 4 | 0
448 |  | 210002115 | VO.01 - Vysokonapěťový izolovaný vodič (vysokonapěťová izolace pro s = 0,75 m), včetně podpěr a kotvení |  | m | 120 | 0
449 |  | 210002116 | VO.02 - Vodič FeZn pr. 10 včetně kotvení a podpěr |  | m | 30 | 0
450 |  | 210002117 | VO.03 - Základový zemnící pásek FeZn 30/4 včetně betonového krytí 5 cm |  | m | 100 | 0
451 |  | 210002118 | SZ.01 - Svorka zkušební včetně litinové chodníkové krabice |  | kus | 4 | 0
452 |  | 210002119 | SV.01 - Spoj provedený svárem |  | kus | 5 | 0
453 |  | 210002120 | Vodič 1-YY 1x6 pro pospojení PA svorek, včetně podpěr a kotvení |  | m | 80 | 0
454 |  | 210002120 | Revize-není součástí položky ve VRN |  | kus | 1 | 0
455 |  | 210002121 | Realizační dokumentace |  | kus | 1 | 0
456 |  | 210002122 | Dokumentace skutečného provedení stavby-není součástí položky ve VRN |  | kus | 1 | 0
457 |  | 210002123 | Drobný montážní materiál |  | kus | 1 | 0
458 |  | 210002124 | Prostupy a požární ucpávky |  | kus | 1 | 0
|  | M22 | Montáže sdělovací a zabezpečovací techniky
459 |  | 222730031R00 | Stožár a kotvení na sedl.střechu-montáž a dodávka -provedení dle PD, ozn.OS25 |  | kus | 1 | 0
|  |  | 1 |  |  | 1
460 |  | 222730155R00 | Kompletace a montáž antén, přepojení prvků, vč.nasměrování -provedení dle PD, ozn.OS25 |  | kus | 1 | 0
|  |  | 1 |  |  | 1
|  | M22a | Měření a regulace
461 |  | RA2 | Rozváděčová skříň, svorkovnice nahoře, krytí IP55, rozměry šxvxh=600x800x210 včetně vnitřní výbavy: hlavní vypínač 25A/400V, napájení zajistí profese |  | kus | 1 | 0
462 |  | 02a | Další příslušenství rozvaděče: bezpečnostní trafo 230V/24V/125VA, napěťový zdroj 24V DC/5A, servisní zásuvka 230V/10A, pomocná relé, jističe, svorky, |  | kus | 1 | 0
463 |  | TČ11 | Vývod pro tepelné čerpadlo + oběhová čerpadla, napájení 850W/230V, v sestavě: jistič 10A/1B, montážní příslušenství |  | kus | 1 | 0
464 |  | Z11(GPRS) | Vývod pro zásuvku pro napájení GPRS komunikátoru TČ, napájení 230V/20W, v sestavě: jistič 10A/1B, montážní příslušenství |  | kus | 1 | 0
465 |  | K21 | Vývod pro plynový kotel, napájení 200W/230V, v sestavě: jistič 10A/1B, montážní příslušenství |  | kus | 1 | 0
466 |  | Č31Č41 | Vývod pro elektronický motor čerpadla do 130W/230V, v sestavě: motorový spouštěč + jednotka pomocných kontaktů, stykač + jednotky pomocných kontaktů, |  | kus | 2 | 0
467 |  | SH31 | Vývod pro elektrickou topnou patronu, v sestavě: jistič 10A/3B, stykač + jednotka pomocných kontaktů, ovladač A-0-R a signálka chodu na panelu, montáž |  | kus | 1 | 0
468 |  | Z61(Č61) | Vývod pro zásuvku pro napájení kalového čerpadla, napájení 230V/750W, v sestavě: jistič 10A/1B, proudový chránič 30mA, montážní příslušenství |  | kus | 1 | 0
469 |  | Z71(AD71) | Vývod pro zásuvku pro napájení automatického doplňovacího zařízení, napájení 230V/10W, v sestavě: jistič 10A/1B, proudový chránič 30mA, montážní přísl |  | kus | 1 | 0
470 |  | 02b | Vývod pro napájení DDC regulátoru tepelného čerpadla 24VAC, v sestavě: jistič 2A/1C, montážní příslušenství |  | kus | 1 | 0
471 |  | 02c | Vývod pro napájení DDC regulátoru MaR, 230V, v sestavě: jistič 6A/1B, montážní příslušenství |  | kus | 1 | 0
472 |  | 02d | Vývod pro ovládání stykačů 230V/50Hz, v sestavě: jistič 6A/1B, montážní příslušenství |  | kus | 1 | 0
473 |  | 02e | Vývod rezervní v sestavě: jistič 16A/1B, montážní příslušenství |  | kus | 1 | 0
474 |  | 02f | Vývod rezervní v sestavě: jistič 10A/1B, montážní příslušenství |  | kus | 1 | 0
475 |  | 02h | Vývod pro ochranné pospojování /kotelna/ pr. 6 mm2 Cu |  | kus | 1 | 0
476 |  | 02i | DDC regulátor včetně rozšiřujících modulů, komunikace RS232, komunikace RS485, komunikace Ethernet, 3xAO, 11xDI, 8xDO, 10xAI, klávesnice, displej 4x20 |  | kus | 1 | 0
477 |  | TČ11 | Tepelné čerpadlo země/voda, vnitřní instalace, napájení 230V/410W, včetně teplotních čidel a vlastní regulace - dodávka ÚT |  | kus | 1 | 0
478 |  | Č11 | Čerpadlo oběhové s elektronickým řízením, napájení 230V/310W, připojení do regulace TČ - dodávka ÚT |  | kus | 1 | 0
479 |  | Č12 | Čerpadlo oběhové s elektronickým řízením, napájení 230V/130W, připojení do regulace TČ - dodávka ÚT |  | kus | 1 | 0
480 |  | Z11 | Zásuvka IP44, 230V~, 10A, pro napájení GPRS komunikátoru TČ |  | kus | 1 | 0
481 |  | T11T12 | Odporový snímač teploty Ni1000/6180ppm, příložný, rozsah -30 až +120°C, krytí IP54 |  | kus | 2 | 0
482 |  | T13 | Odporový snímač teploty venkovní, Ni1000/6180ppm, IP54, -50 až +70°C |  | kus | 1 | 0
483 |  | K21 | Plynový kondenzační kotel, napájení 230V/200W, možnost řízení výkonu kotle signálem 0-10V, signalizace poruchy kotle - dodávka ÚT |  | kus | 1 | 0
484 |  | T21 | Odporový snímač teploty Ni1000/6180ppm, příložný, rozsah -30 až +120°C, krytí IP54 |  | kus | 1 | 0
485 |  | Y21Y22 | Servopohon ventilu včetně adaptéru, napájení 24V AC nebo DC, ovládání otevř./zavř. - dodávka ÚT |  | kus | 2 | 0
486 |  | Č31 | Čerpadlo oběhové (cirkulační) s elektronickým řízením, napájení 230V/40W - dodávka ZTI |  | kus | 1 | 0
487 |  | T31 | Odporový snímač teploty Ni1000/6180ppm, do jímky délky 200mm, rozsah -30 až +120°C, krytí IP54 |  | kus | 1 | 0
488 |  | T31 | Jímka pro čidlo teploty, G1/2", 200 mm |  | kus | 1 | 0
489 |  | ST31 | Regulátor teploty kapilárový, 0 až 90°C, kapilára 10 cm, rozpínací kontakt |  | kus | 1 | 0
490 |  | ST31 | Jímka pro regulátor teploty, G3/4", 70 mm |  | kus | 1 | 0
491 |  | SH31 | Elektrická topná patrona, napájení 230V/3kW, okruh s ochranným a provozním termostatem - dodávka ÚT |  | kus | 1 | 0
492 |  | Č41 | Čerpadlo oběhové s elektronickým řízením, napájení 230V/130W - dodávka ÚT |  | kus | 1 | 0
493 |  | T41T42 | Odporový snímač teploty Ni1000/6180ppm, do jímky délky 200mm, rozsah -30 až +120°C, krytí IP54 |  | kus | 2 | 0
494 |  | T41T42 | Jímka pro čidlo teploty, G1/2", 200 mm |  | kus | 2 | 0
495 |  | T43 | Odporový snímač teploty Ni1000/6180ppm, příložný, rozsah -30 až +120°C, krytí IP54 |  | kus | 1 | 0
496 |  | Z61 | Zásuvka IP44, 230V~, 10A, pro napájení kalového čerpadla |  | kus | 1 | 0
497 |  | Č61 | Kalové čerpadlo s plovákovým spínačem, napájení 230V/750W - dodávka ZTI |  | kus | 1 | 0
498 |  | P71 | Snímač tlaku, rozsah 0 až 6 bar, napájení 24V AC nebo DC, výstupní signál 0-10V |  | kus | 1 | 0
499 |  | P71 | Manometrické příslušenství - návarek, kohout, těsnění |  | kus | 1 | 0
500 |  | Z71 | Zásuvka IP44, 230V~, 10A, pro napájení aut. doplňovacího zařízení |  | kus | 1 | 0
501 |  | AD71 | Automatické doplňovací zařízení, napájení 230V/10W, zapojení do zásuvky, signalizace poruchy - dodávka ÚT |  | kus | 1 | 0
502 |  | SA71 | Hřibové tlačítko červené s aretací v plastové skříni, kontakty 1/1, 24V, tlačítko s ochranným krytem - sklem proti nahodilé manipulaci |  | kus | 1 | 0
503 |  | H71 | Snímač zaplavení, s reléovým výstupem, montáž na DIN lištu, výstup OUT E, relé, napájení 24V DC nebo 24V AC + vodivostní sonda |  | kus | 1 | 0
504 |  | HS71 | Plastová krabice včetně houkačky a signálky, krytí IP54 |  | kus | 1 | 0
505 |  | G71 | Detektor úniku čpavku, signalizace 1. a 2. stupně detekce |  | kus | 1 | 0
506 |  | 02001 | Drátěný žlab 100x50 vč. montážního příslušenství |  | m | 20 | 0
507 |  | 02002 | Drátěný žlab 50x50 vč. montážního příslušenství |  | m | 10 | 0
508 |  | 02003 | PVC žlab 40x40 včetně montážního příslušenství |  | m | 5 | 0
509 |  | 02004 | PVC žlab 40x20 včetně montážního příslušenství |  | m | 5 | 0
510 |  | 02005 | PVC trubka pevná DN25, včetně příchytek |  | m | 20 | 0
511 |  | 02006 | PVC trubka ohebná DN25 včetně příchytek |  | m | 10 | 0
512 |  | 02007 | Kabelové štítky plastové s popisem kabelu včetně upevnění na kabel |  | kus | 70 | 0
513 |  | 02008 | Elektroinstalační krabice vč. svorek a průchodek |  | kus | 3 | 0
514 |  | 02009 | Drobný instalační materiál - sada |  | kus | 1 | 0
515 |  | 02010 | Protipožární kabelové ucpávky - dle PBŘ |  | set | 1 | 0
516 |  | 02011 | JYTY 2Dx1 |  | m | 130 | 0
517 |  | 02012 | JYTY 4Dx1 |  | m | 30 | 0
518 |  | 02013 | CYKY 3Jx1,5 |  | m | 45 | 0
519 |  | 02014 | CYKY 3Jx2,5 |  | m | 25 | 0
520 |  | 02015 | CYKY 5Jx1,5 |  | m | 25 | 0
521 |  | 02017 | UTP CAT5e |  | m | 20 | 0
522 |  | 02018 | CYA6 žz |  | m | 25 | 0
523 |  | 02019 | Projekt skutečného provedení -není součástí položky ve VRN |  | kus | 1 | 0
524 |  | 02020 | Montážní dokumentace /schéma zapojení rozvaděče/ |  | kus | 1 | 0
525 |  | 02021 | Software DDC regulátoru (datové body) |  | kus | 1 | 0
526 |  | 02022 | Software DDC regulátoru (webový server) |  | kus | 1 | 0
527 |  | 02023 | Demontážní práce EI a MaR (rozvaděč + kabeláže) |  | kus | 1 | 0
528 |  | 02024 | Montážní práce MaR |  | kus | 1 | 0
529 |  | 02025 | Výchozí revize el. Zařízení -není součástí položky ve VRN |  | kus | 1 | 0
530 |  | 02026 | Zprovoznění a regulace tepelného čerpadla |  | kus | 1 | 0
531 |  | 02027 | Uvedení do provozu, nastavení regulace |  | kus | 1 | 0
532 |  | 02028 | Funkční zkouška 72hod. |  | kus | 1 | 0
533 |  | 02029 | Zaškolení obsluhy, návod k obsluze |  | kus | 1 | 0
534 |  | 02030 | Doprava |  | kus | 1 | 0
|  | VRN | Vedlejší a ostatní rozpočtové náklady
535 |  | 005111021R | Geodetické práce při a po výstavbě |  | kus | 1 | 0
536 |  | 005121010R | Zařízení staveniště |  | kus | 1 | 0
537 |  | 005122010R | Provozní a územní vlivy |  | kus | 1 | 0
538 |  | 005124010R | Koordinační činnost |  | kus | 1 | 0
539 |  | 005231010R | Revize a zkoušky |  | kus | 1 | 0
540 |  | 005241010R | Dokumentace skut.provedení stavby |  | kus | 1 | 0
541 |  | 005241030R | Výrobní a dílenská dokumentace |  | kus | 1 | 0
Poznámka:

## Krycí list rozpočtu-SO03
Krycí list slepého rozpočtu
Název stavby: |  | Snížení energetické.náročnosti objektů Domova Kladno-Švermov |  | Objednatel: |  |  | IČ/DIČ:
Druh stavby: |  | SO 03 - OBJEKT 3 - č.p.1472 |  | Projektant: |  |  | IČ/DIČ:
Lokalita: |  |  |  | Zhotovitel: |  |  | IČ/DIČ:
Začátek výstavby: |  |  |  | Konec výstavby: |  |  | Položek: | 564
JKSO: |  |  |  | Zpracoval: |  |  | Datum:
Rozpočtové náklady v Kč
A | Základní rozpočtové náklady |  | B | Doplňkové náklady |  | C | Náklady na umístění stavby (NUS)
HSV | Dodávky | 0 | Práce přesčas |  | 0 | Zařízení staveniště |  | 0
| Montáž | 0 | Bez pevné podl. |  | 0 | Mimostav. doprava |  | 0
PSV | Dodávky | 0 | Kulturní památka |  | 0 | Územní vlivy |  | 0
| Montáž | 0 | Vedlejší náklady |  | 0 | Provozní vlivy |  | 0
"M" | Dodávky | 0 |  |  |  | Ostatní |  | 0
| Montáž | 0 |  |  |  | NUS z rozpočtu |  | 0
Ostatní materiál |  | 0
Přesun hmot a sutí |  | 0
ZRN celkem |  | 0 | DN celkem |  | 0 | NUS celkem |  | 0
|  |  | DN celkem z obj. |  | 0 | NUS celkem z obj. |  | 0
ORN celkem
[6 empty] | ORN celkem z obj. |  | 0
Základ 0% |  | 0
Základ 12% |  | 0 | DPH 12% |  | 0 | Celkem bez DPH |  | 0
Základ 21% |  | 0 | DPH 21% |  | 0 | Celkem včetně DPH |  | 0
Projektant |  |  | Objednatel |  |  | Zhotovitel
Datum, razítko a podpis |  |  | Datum, razítko a podpis |  |  | Datum, razítko a podpis
Poznámka:

## Stavební rozpočet - součet-SO03
Slepý stavební rozpočet - rekapitulace
Název stavby: | Snížení energetické.náročnosti objektů Domova Kladno-Švermov |  | Objednatel:
Druh stavby: | SO 03 - OBJEKT 3 - č.p.1472 |  | Projektant:
Lokalita: |  |  | Zhotovitel:
Zpracoval: |  |  | Zpracováno dne:
Objekt | Kód | Zkrácený popis |  | Náklady (Kč) - dodávka | Náklady (Kč) - Montáž | Náklady (Kč) - celkem
| 11 | Přípravné a přidružené práce |  | 0 | 0 | 0 | T | 0
| 12 | Odkopávky a prokopávky |  | 0 | 0 | 0 | T | 0
| 13 | Hloubené vykopávky |  | 0 | 0 | 0 | T | 0
| 16 | Přemístění výkopku |  | 0 | 0 | 0 | T | 0
| 17 | Konstrukce ze zemin |  | 0 | 0 | 0 | T | 0
| 18 | Povrchové úpravy terénu |  | 0 | 0 | 0 | T | 0
| 21 | Úprava podloží a základové spáry |  | 0 | 0 | 0 | T | 0
| 27 | Základy |  | 0 | 0 | 0 | T | 0
| 31 | Zdi podpěrné a volné |  | 0 | 0 | 0 | T | 0
| 56 | Podkladní vrstvy komunikací, letišť a ploch |  | 0 | 0 | 0 | T | 0
| 58 | Kryty pozemních komunikací, letišť a ploch z betonu a ostatních hmot |  | 0 | 0 | 0 | T | 0
| 59 | Kryty pozemních komunikací, letišť a ploch dlážděných (předlažby) |  | 0 | 0 | 0 | T | 0
| 61 | Úprava povrchů vnitřní |  | 0 | 0 | 0 | T | 0
| 62 | Úprava povrchů vnější |  | 0 | 0 | 0 | T | 0
| 63 | Podlahy a podlahové konstrukce |  | 0 | 0 | 0 | T | 0
| 83 | Potrubí z trub plastových |  | 0 | 0 | 0 | T | 0
| 89 | Ostatní konstrukce a práce na trubním vedení |  | 0 | 0 | 0 | T | 0
| 91 | Doplňující konstrukce a práce na pozemních komunikacích a zpevněných plochách |  | 0 | 0 | 0 | T | 0
| 94 | Lešení a stavební výtahy |  | 0 | 0 | 0 | T | 0
| 95 | Různé dokončovací konstrukce a práce na pozemních stavbách |  | 0 | 0 | 0 | T | 0
| 96 | Bourání konstrukcí |  | 0 | 0 | 0 | T | 0
| 97 | Prorážení otvorů a ostatní bourací práce |  | 0 | 0 | 0 | T | 0
| S | Přesuny sutí |  | 0 | 0 | 0 | T | 0
| H99 | Ostatní přesuny hmot |  | 0 | 0 | 0 | T | 0
| 712 | Izolace střech (živičné krytiny) |  | 0 | 0 | 0 | T | 0
| 713 | Izolace tepelné |  | 0 | 0 | 0 | T | 0
| 721 | ZTI - Vnitřní kanalizace |  | 0 | 0 | 0 | T | 0
| 723 | ZTI - Vnitřní plynovod |  | 0 | 0 | 0 | T | 0
| 730-1 | 01-Ústřední vytápění |  | 0 | 0 | 0 | T | 0
| 730-2 | 02-Vnitřní vodovod |  | 0 | 0 | 0 | T | 0
| 730-3 | 03-Komíny a kouřovody |  | 0 | 0 | 0 | T | 0
| 732a | Provedení a vystrojení vrtů pro tepelné čerpadlo (3 x 150bm) |  | 0 | 0 | 0 | T | 0
| 733a | Vodorovné teplovodní potrubní vedení a sběrná šachta |  | 0 | 0 | 0 | T | 0
| 762 | Konstrukce tesařské |  | 0 | 0 | 0 | T | 0
| 764 | Konstrukce klempířské |  | 0 | 0 | 0 | T | 0
| 766 | Konstrukce truhlářské |  | 0 | 0 | 0 | T | 0
| 767 | Konstrukce doplňkové stavební (zámečnické) |  | 0 | 0 | 0 | T | 0
| 771 | Podlahy z dlaždic |  | 0 | 0 | 0 | T | 0
| 784 | Malby |  | 0 | 0 | 0 | T | 0
| M21 | Elektromontáže |  | 0 | 0 | 0 | T | 0
| M22 | Montáže sdělovací a zabezpečovací techniky |  | 0 | 0 | 0 | T | 0
| M22a | Měření a regulace |  | 0 | 0 | 0 | T | 0
| VRN | Vedlejší a ostatní rozpočtové náklady |  | 0 | 0 | 0 | T | 0
[5 empty] | Celkem: | 0

## Stavební rozpočet-SO03
Slepý stavební rozpočet
Název stavby: |  | Snížení energetické.náročnosti objektů Domova Kladno-Švermov | Doba výstavby: |  |  | Objednatel:
Druh stavby: |  | SO 03 - OBJEKT 3 - č.p.1472 | Začátek výstavby: |  |  | Projektant:
Lokalita: |  |  | Konec výstavby: |  |  | Zhotovitel:
JKSO: |  |  | Zpracováno dne: |  |  | Zpracoval:
Č | Kód | Zkrácený popis / Varianta |  | MJ | Množství | Cena/MJ | Náklady (Kč) |  |  | Cenová
|  | Rozměry |  |  |  | (Kč) | Dodávka | Montáž | Celkem | soustava | Přesuny | Typ skupiny | HSV mat | HSV prac | PSV mat | PSV prac | Mont mat | Mont prac | Ostatní mat. | [20 empty] | MAT | WORK | CELK
| 11 | Přípravné a přidružené práce |  |  |  |  | 0 | 0 | 0 | [17 empty] | 0 | 0 | 0
1 | 110100102R09 | Vytýčení stávajících sítí |  | kus | 1 |  | 0 | 0 | 0 | RTS I / 2020 | 0 |  | 0 | 0 | 0 | 0 | 0 | 0 | 0 | 0 | 0 | 0 | 15 | 0 | 0 | 1 |  |  |  | 0 | 0 | 0 | 11_ | 1_ | _ | 0 | 0 | 0 | 13 | 0 | 0 | 0
2 | 111200003RA0 | Odstranění křovin a nezbytné prořezání zeleně |  | kus | 1 |  | 0 | 0 | 0 | RTS I / 2020 | 0 |  | 0 | 0 | 0 | 0 | 0 | 0 | 0 | 0 | 0 | 0 | 15 | 0 | 0 | 1 |  |  |  | 0 | 0 | 0 | 11_ | 1_ | _ | 0 | 0 | 0 | 14 | 0 | 0 | 0
3 | 113106121R00 | Rozebrání dlažeb z betonových dlaždic -dle pozn.7 |  | m2 | 36.5 |  | 0 | 0 | 0 | RTS I / 2020 | 0 |  | 0 | 0 | 0 | 0 | 0 | 0 | 0 | 0 | 0 | 0 | 15 | 0 | 0 | 1 |  |  |  | 0 | 0 | 0 | 11_ | 1_ | _ | 0 | 0 | 0 | 15 | 0 | 0 | 0
4 | 113106121R00 | Rozebrání dlažeb z betonových dlaždic na sucho -beton.žlab -dle pozn.8 |  | m2 | 11.425 |  | 0 | 0 | 0 | RTS I / 2020 | 0 |  | 0 | 0 | 0 | 0 | 0 | 0 | 0 | 0 | 0 | 0 | 15 | 0 | 0 | 1 |  |  |  | 0 | 0 | 0 | 11_ | 1_ | _ | 0 | 0 | 0 | 16 | 0 | 0 | 0
5 | 113106231R00 | Rozebrání dlažeb ze zámkové dlažby v kamenivu -dle pozn.9 |  | m2 | 5.58 |  | 0 | 0 | 0 | RTS I / 2020 | 0 |  | 0 | 0 | 0 | 0 | 0 | 0 | 0 | 0 | 0 | 0 | 15 | 0 | 0 | 1 |  |  |  | 0 | 0 | 0 | 11_ | 1_ | _ | 0 | 0 | 0 | 17 | 0 | 0 | 0
6 | 113204111R00 | Vytrhání obrubníků zahradních -dle pozn.9 |  | m | 3.6 |  | 0 | 0 | 0 | RTS I / 2020 | 0 |  | 0 | 0 | 0 | 0 | 0 | 0 | 0 | 0 | 0 | 0 | 15 | 0 | 0 | 1 |  |  |  | 0 | 0 | 0 | 11_ | 1_ | _ | 0 | 0 | 0 | 18 | 0 | 0 | 0
| 12 | Odkopávky a prokopávky |  |  |  |  | 0 | 0 | 0 | [17 empty] | 0 | 0 | 0
7 | 121101101R00 | Sejmutí ornice a drnu s přemístěním do 50 m |  | m3 | 8.444 |  | 0 | 0 | 0 | RTS I / 2020 | 0 |  | 0 | 0 | 0 | 0 | 0 | 0 | 0 | 0 | 0 | 0 | 15 | 0 | 0 | 1 |  |  |  | 0 | 0 | 0 | 12_ | 1_ | _ | 0 | 0 | 0 | 20 | 0 | 0 | 0
| 13 | Hloubené vykopávky |  |  |  |  | 0 | 0 | 0 | [17 empty] | 0 | 0 | 0
8 | 132201211R00 | Hloubení rýh š.do 200 cm hor.3 do 100 m3 -dle pozn.15 |  | m3 | 112.33 |  | 0 | 0 | 0 | RTS I / 2020 | 0 |  | 0 | 0 | 0 | 0 | 0 | 0 | 0 | 0 | 0 | 0 | 15 | 0 | 0 | 1 |  |  |  | 0 | 0 | 0 | 13_ | 1_ | _ | 0 | 0 | 0 | 22 | 0 | 0 | 0
9 | 132201219R00 | Přípl.za lepivost,hloubení rýh 200cm,hor.3 |  | m3 | 112.33 |  | 0 | 0 | 0 | RTS I / 2020 | 0 |  | 0 | 0 | 0 | 0 | 0 | 0 | 0 | 0 | 0 | 0 | 15 | 0 | 0 | 1 |  |  |  | 0 | 0 | 0 | 13_ | 1_ | _ | 0 | 0 | 0 | 23 | 0 | 0 | 0
10 | 139711101R00 | Vykopávka v uzavřených prostorách v hor.1-4 -výkop pro ulož.přečerp.šachty -dle pozn.17 |  | m3 | 2.205 |  | 0 | 0 | 0 | RTS I / 2020 | 0 |  | 0 | 0 | 0 | 0 | 0 | 0 | 0 | 0 | 0 | 0 | 15 | 0 | 0 | 1 |  |  |  | 0 | 0 | 0 | 13_ | 1_ | _ | 0 | 0 | 0 | 24 | 0 | 0 | 0
11 | 139711101R00 | Vykopávka v uzavřených prostorách v hor.1-4 pro ulož.čerpacího potrubí -dle pozn.20 |  | m3 | 1.48 |  | 0 | 0 | 0 | RTS I / 2020 | 0 |  | 0 | 0 | 0 | 0 | 0 | 0 | 0 | 0 | 0 | 0 | 15 | 0 | 0 | 1 |  |  |  | 0 | 0 | 0 | 13_ | 1_ | _ | 0 | 0 | 0 | 25 | 0 | 0 | 0
| 16 | Přemístění výkopku |  |  |  |  | 0 | 0 | 0 | [17 empty] | 0 | 0 | 0
12 | 162701105R00 | Vodorovné přemístění výkopku z hor.1-4 do 10000 m |  | m3 | 46.838 |  | 0 | 0 | 0 | RTS I / 2020 | 0 |  | 0 | 0 | 0 | 0 | 0 | 0 | 0 | 0 | 0 | 0 | 15 | 0 | 0 | 1 |  |  |  | 0 | 0 | 0 | 16_ | 1_ | _ | 0 | 0 | 0 | 27 | 0 | 0 | 0
13 | 162702294R00 | Poplatek za skládku: výkopek |  | t | 81.967 |  | 0 | 0 | 0 | RTS I / 2020 | 0 |  | 0 | 0 | 0 | 0 | 0 | 0 | 0 | 0 | 0 | 0 | 15 | 0 | 0 | 1 |  |  |  | 0 | 0 | 0 | 16_ | 1_ | _ | 0 | 0 | 0 | 28 | 0 | 0 | 0
14 | 167101101R00 | Nakládání výkopku z hor.1-4 v množství do 100 m3 |  | m3 | 46.838 |  | 0 | 0 | 0 | RTS I / 2020 | 0 |  | 0 | 0 | 0 | 0 | 0 | 0 | 0 | 0 | 0 | 0 | 15 | 0 | 0 | 1 |  |  |  | 0 | 0 | 0 | 16_ | 1_ | _ | 0 | 0 | 0 | 29 | 0 | 0 | 0
| 17 | Konstrukce ze zemin |  |  |  |  | 0 | 0 | 0 | [17 empty] | 0 | 0 | 0
15 | 171201201R00 | Uložení sypaniny na skl.-sypanina na výšku přes 2m |  | m3 | 46.838 |  | 0 | 0 | 0 | RTS I / 2020 | 0 |  | 0 | 0 | 0 | 0 | 0 | 0 | 0 | 0 | 0 | 0 | 15 | 0 | 0 | 1 |  |  |  | 0 | 0 | 0 | 17_ | 1_ | _ | 0 | 0 | 0 | 31 | 0 | 0 | 0
16 | 174101101R00 | Zásyp jam, rýh, šachet , nebo kolem objektů se zhutněním po vrstvách -výkopkem -rýha kolem objektu |  | m3 | 65.985 |  | 0 | 0 | 0 | RTS I / 2020 | 0 |  | 0 | 0 | 0 | 0 | 0 | 0 | 0 | 0 | 0 | 0 | 15 | 0 | 0 | 1 |  |  |  | 0 | 0 | 0 | 17_ | 1_ | _ | 0 | 0 | 0 | 32 | 0 | 0 | 0
17 | 174101101R00 | Zásyp jam, rýh, šachet se zhutněním -výkop pro ulož.přečerp.šachty -dle detailu Det5 |  | m3 | 1.86 |  | 0 | 0 | 0 | RTS I / 2020 | 0 |  | 0 | 0 | 0 | 0 | 0 | 0 | 0 | 0 | 0 | 0 | 15 | 0 | 0 | 1 |  |  |  | 0 | 0 | 0 | 17_ | 1_ | _ | 0 | 0 | 0 | 33 | 0 | 0 | 0
18 | 174101102R00 | Zásyp ruční se zhutněním -výkop pro ulož čerp.potrubí -dle pozn.20 |  | m3 | 1.332 |  | 0 | 0 | 0 | RTS I / 2020 | 0 |  | 0 | 0 | 0 | 0 | 0 | 0 | 0 | 0 | 0 | 0 | 15 | 0 | 0 | 1 |  |  |  | 0 | 0 | 0 | 17_ | 1_ | _ | 0 | 0 | 0 | 34 | 0 | 0 | 0
| 18 | Povrchové úpravy terénu |  |  |  |  | 0 | 0 | 0 | [17 empty] | 0 | 0 | 0
19 | 180405110RA1 | Ohumusování, osetí travním semenem dotčené části po opravách |  | m2 | 150.408 |  | 0 | 0 | 0 | RTS I / 2020 | 0 |  | 0 | 0 | 0 | 0 | 0 | 0 | 0 | 0 | 0 | 0 | 15 | 0 | 0 | 1 |  |  |  | 0 | 0 | 0 | 18_ | 1_ | _ | 0 | 0 | 0 | 36 | 0 | 0 | 0
| 21 | Úprava podloží a základové spáry |  |  |  |  | 0 | 0 | 0 | [17 empty] | 0 | 0 | 0
20 | 212791111RT1 | Zemnící pásek do výkopu pro drenáž -montáž a dodávka |  | m | 83.75 |  | 0 | 0 | 0 | RTS I / 2020 | 0 |  | 0 | 0 | 0 | 0 | 0 | 0 | 0 | 0 | 0 | 0 | 15 | 0 | 0 | 1 |  |  |  | 0 | 0 | 0 | 21_ | 2_ | _ | 0 | 0 | 0 | 38 | 0 | 0 | 0
21 | 212850002RAA | Drenáž podél základu objektu z dren. trub d 125 mm (podkl.beton, obsyp, geotext.) -provedení dle popisu v PD |  | m | 83.75 |  | 0 | 0 | 0 | RTS I / 2020 | 0 |  | 0 | 0 | 0 | 0 | 0 | 0 | 0 | 0 | 0 | 0 | 15 | 0 | 0 | 1 |  |  |  | 0 | 0 | 0 | 21_ | 2_ | _ | 0 | 0 | 0 | 39 | 0 | 0 | 0
| 27 | Základy |  |  |  |  | 0 | 0 | 0 | [17 empty] | 0 | 0 | 0
22 | 278381154R00 | Základ pod stroje plochy do 1,00 m2 z bet. C 16/20 -přečerpávací šachta |  | m3 | 0.064 |  | 0 | 0 | 0 | RTS I / 2020 | 0 |  | 0 | 0 | 0 | 0 | 0 | 0 | 0 | 0 | 0 | 0 | 15 | 0 | 0 | 1 |  |  |  | 0 | 0 | 0 | 27_ | 2_ | _ | 0 | 0 | 0 | 41 | 0 | 0 | 0
23 | 278381541R00 | Základy pod stroje do 5 m3, C 20/25, složitosti 1 -pro čerpadlo |  | m3 | 0.296 |  | 0 | 0 | 0 | RTS I / 2020 | 0 |  | 0 | 0 | 0 | 0 | 0 | 0 | 0 | 0 | 0 | 0 | 15 | 0 | 0 | 1 |  |  |  | 0 | 0 | 0 | 27_ | 2_ | _ | 0 | 0 | 0 | 42 | 0 | 0 | 0
| 31 | Zdi podpěrné a volné |  |  |  |  | 0 | 0 | 0 | [17 empty] | 0 | 0 | 0
24 | 314235221RT1 | Oprava nadstřešních částí komínů -úplné provedení dle popisu v PD, ozn.OS26 |  | m2 | 21.76 |  | 0 | 0 | 0 | RTS I / 2020 | 0 |  | 0 | 0 | 0 | 0 | 0 | 0 | 0 | 0 | 0 | 0 | 15 | 0 | 0 | 1 |  |  |  | 0 | 0 | 0 | 31_ | 3_ | _ | 0 | 0 | 0 | 44 | 0 | 0 | 0
25 | 317944311RV1 | Válcované nosníky do č.12 do připravených otvorů, vč.dodávky profilu IPE č.12 -provedení dle PD, ozn.Z03 |  | t | 0.034 |  | 0 | 0 | 0 | RTS I / 2020 | 0 |  | 0 | 0 | 0 | 0 | 0 | 0 | 0 | 0 | 0 | 0 | 15 | 0 | 0 | 1 |  |  |  | 0 | 0 | 0 | 31_ | 3_ | _ | 0 | 0 | 0 | 45 | 0 | 0 | 0
26 | 319203111RT1 | Sanace trhlin na fasádě ozn.OS13 -úplné provedení dle popisu v PD |  | m | 100 |  | 0 | 0 | 0 | RTS I / 2020 | 0 |  | 0 | 0 | 0 | 0 | 0 | 0 | 0 | 0 | 0 | 0 | 15 | 0 | 0 | 1 |  |  |  | 0 | 0 | 0 | 31_ | 3_ | _ | 0 | 0 | 0 | 46 | 0 | 0 | 0
27 | 342240025RAA | Zídka z pohledových tvarovek, vč.beton.základu -stání pod kontejner -provedení dle popisu v PD -výměra vztažena na m´ |  | m | 5.5 |  | 0 | 0 | 0 | RTS I / 2020 | 0 |  | 0 | 0 | 0 | 0 | 0 | 0 | 0 | 0 | 0 | 0 | 15 | 0 | 0 | 1 |  |  |  | 0 | 0 | 0 | 31_ | 3_ | _ | 0 | 0 | 0 | 47 | 0 | 0 | 0
| 56 | Podkladní vrstvy komunikací, letišť a ploch |  |  |  |  | 0 | 0 | 0 | [17 empty] | 0 | 0 | 0
28 | 564851111RT4 | Podklad ze štěrkodrti po zhutnění tloušťky 15 cm, štěrkodrť frakce 0-63 mm -skladba ZP01, bod 3 |  | m2 | 37.648 |  | 0 | 0 | 0 | RTS I / 2020 | 0 |  | 0 | 0 | 0 | 0 | 0 | 0 | 0 | 0 | 0 | 0 | 15 | 0 | 0 | 1 |  |  |  | 0 | 0 | 0 | 56_ | 5_ | _ | 0 | 0 | 0 | 49 | 0 | 0 | 0
29 | 567211110R00 | Podklad z prostého betonu C16/20 tloušťky 10 cm -skladba ZP01, bod 2 |  | m2 | 37.648 |  | 0 | 0 | 0 | RTS I / 2020 | 0 |  | 0 | 0 | 0 | 0 | 0 | 0 | 0 | 0 | 0 | 0 | 15 | 0 | 0 | 1 |  |  |  | 0 | 0 | 0 | 56_ | 5_ | _ | 0 | 0 | 0 | 50 | 0 | 0 | 0
30 | 568111111RT1 | Zřízení vrstvy z geotextilie skl.do 1:5, vč.dodávky -skladba ZP01, bod 4 |  | m2 | 37.648 |  | 0 | 0 | 0 | RTS I / 2020 | 0 |  | 0 | 0 | 0 | 0 | 0 | 0 | 0 | 0 | 0 | 0 | 15 | 0 | 0 | 1 |  |  |  | 0 | 0 | 0 | 56_ | 5_ | _ | 0 | 0 | 0 | 51 | 0 | 0 | 0
| 58 | Kryty pozemních komunikací, letišť a ploch z betonu a ostatních hmot |  |  |  |  | 0 | 0 | 0 | [17 empty] | 0 | 0 | 0
31 | 581113001RA0 | Oprava plochy z betonu -stání pod kontejner -úplné provedení dle popisu v PD |  | m2 | 6.25 |  | 0 | 0 | 0 | RTS I / 2020 | 0 |  | 0 | 0 | 0 | 0 | 0 | 0 | 0 | 0 | 0 | 0 | 15 | 0 | 0 | 1 |  |  |  | 0 | 0 | 0 | 58_ | 5_ | _ | 0 | 0 | 0 | 53 | 0 | 0 | 0
| 59 | Kryty pozemních komunikací, letišť a ploch dlážděných (předlažby) |  |  |  |  | 0 | 0 | 0 | [17 empty] | 0 | 0 | 0
32 | 591100010RAD | Přeskládání zpevněné plochy z betonové zámkové dlažby |  | m2 | 16.58 |  | 0 | 0 | 0 | RTS I / 2020 | 0 |  | 0 | 0 | 0 | 0 | 0 | 0 | 0 | 0 | 0 | 0 | 15 | 0 | 0 | 1 |  |  |  | 0 | 0 | 0 | 59_ | 5_ | _ | 0 | 0 | 0 | 55 | 0 | 0 | 0
33 | 596841111RT4 | Kladení dlažby z dlaždic kom.pro pěší do lože z MC, včetně dlaždic betonových HBB 50/50/5 cm -skladba ZP01, bod 1 |  | m2 | 38.088 |  | 0 | 0 | 0 | RTS I / 2020 | 0 |  | 0 | 0 | 0 | 0 | 0 | 0 | 0 | 0 | 0 | 0 | 15 | 0 | 0 | 1 |  |  |  | 0 | 0 | 0 | 59_ | 5_ | _ | 0 | 0 | 0 | 56 | 0 | 0 | 0
| 61 | Úprava povrchů vnitřní |  |  |  |  | 0 | 0 | 0 | [17 empty] | 0 | 0 | 0
34 | 601011141RT1 | Štuk na stropech, sanační, tloušťka vrstvy 1,5 mm -kotelna -dle pozn.1 |  | m2 | 11.925 |  | 0 | 0 | 0 | RTS I / 2020 | 0 |  | 0 | 0 | 0 | 0 | 0 | 0 | 0 | 0 | 0 | 0 | 15 | 0 | 0 | 1 |  |  |  | 0 | 0 | 0 | 61_ | 6_ | _ | 0 | 0 | 0 | 58 | 0 | 0 | 0
35 | 602011141RT1 | Štuk na stěnách a ostění vnitřní, sanační, tl.vrstvy 1-2 mm -kotelna -dle pozn.1 |  | m2 | 10.137 |  | 0 | 0 | 0 | RTS I / 2020 | 0 |  | 0 | 0 | 0 | 0 | 0 | 0 | 0 | 0 | 0 | 0 | 15 | 0 | 0 | 1 |  |  |  | 0 | 0 | 0 | 61_ | 6_ | _ | 0 | 0 | 0 | 59 | 0 | 0 | 0
36 | 611423511RT2 | Oprava váp.omítek stropů -2.NP (převážně trhliny) |  | m2 | 268.387 |  | 0 | 0 | 0 | RTS I / 2020 | 0 |  | 0 | 0 | 0 | 0 | 0 | 0 | 0 | 0 | 0 | 0 | 15 | 0 | 0 | 1 |  |  |  | 0 | 0 | 0 | 61_ | 6_ | _ | 0 | 0 | 0 | 60 | 0 | 0 | 0
37 | 612434154RT1 | Omítkový sanační systém vnitřní, 4 vrst. -kotelna-stěny+ostění |  | m2 | 19.77 |  | 0 | 0 | 0 | RTS I / 2020 | 0 |  | 0 | 0 | 0 | 0 | 0 | 0 | 0 | 0 | 0 | 0 | 15 | 0 | 0 | 1 |  |  |  | 0 | 0 | 0 | 61_ | 6_ | _ | 0 | 0 | 0 | 61 | 0 | 0 | 0
| 62 | Úprava povrchů vnější |  |  |  |  | 0 | 0 | 0 | [17 empty] | 0 | 0 | 0
38 | 620991121R00 | Zakrývání výplní vnějších otvorů z lešení |  | m2 | 85.9 |  | 0 | 0 | 0 | RTS I / 2020 | 0 |  | 0 | 0 | 0 | 0 | 0 | 0 | 0 | 0 | 0 | 0 | 15 | 0 | 0 | 1 |  |  |  | 0 | 0 | 0 | 62_ | 6_ | _ | 0 | 0 | 0 | 63 | 0 | 0 | 0
39 | 622300130RT1 | Odmaštění, vyspravení a vyrovnání povrchu jemnou cement.maltou -skladba SO04, bod 3 + SO05, bod 3 + SO06, bod 3 |  | m2 | 654.759 |  | 0 | 0 | 0 | RTS I / 2020 | 0 |  | 0 | 0 | 0 | 0 | 0 | 0 | 0 | 0 | 0 | 0 | 15 | 0 | 0 | 1 |  |  |  | 0 | 0 | 0 | 62_ | 6_ | _ | 0 | 0 | 0 | 64 | 0 | 0 | 0
40 | 622300130RT1 | Odmaštění, vyspravení a vyrovnání povrchu jemnou cement.maltou -skladba SO07, bod 2 + SO08, bod 2 + SO09, bod 2 |  | m2 | 125.125 |  | 0 | 0 | 0 | RTS I / 2020 | 0 |  | 0 | 0 | 0 | 0 | 0 | 0 | 0 | 0 | 0 | 0 | 15 | 0 | 0 | 1 |  |  |  | 0 | 0 | 0 | 62_ | 6_ | _ | 0 | 0 | 0 | 65 | 0 | 0 | 0
41 | 622300181RT2 | Montáž chráničky kabelu do zateplení z polystyrenu,vč. chráničky DN 40 mm |  | m | 40 |  | 0 | 0 | 0 | RTS I / 2020 | 0 |  | 0 | 0 | 0 | 0 | 0 | 0 | 0 | 0 | 0 | 0 | 15 | 0 | 0 | 1 |  |  |  | 0 | 0 | 0 | 62_ | 6_ | _ | 0 | 0 | 0 | 66 | 0 | 0 | 0
42 | 622311018R00 | Soklová lišta hliník KZS tl. 180 mm |  | m | 80.19 |  | 0 | 0 | 0 | RTS I / 2020 | 0 |  | 0 | 0 | 0 | 0 | 0 | 0 | 0 | 0 | 0 | 0 | 15 | 0 | 0 | 1 |  |  |  | 0 | 0 | 0 | 62_ | 6_ | _ | 0 | 0 | 0 | 67 | 0 | 0 | 0
43 | 622311115RT1 | Dilatační profil KZS, tl.izolantu tl.180 mm -montáž a dodávka, ozn.OS22 |  | m | 15.7 |  | 0 | 0 | 0 | RTS I / 2020 | 0 |  | 0 | 0 | 0 | 0 | 0 | 0 | 0 | 0 | 0 | 0 | 15 | 0 | 0 | 1 |  |  |  | 0 | 0 | 0 | 62_ | 6_ | _ | 0 | 0 | 0 | 68 | 0 | 0 | 0
44 | 622311523RV2 | Zateplovací systém, sokl, XPS tl. 120 mm s nopovou folií -skladba SO05, bod 5-10 |  | m2 | 108.257 |  | 0 | 0 | 0 | RTS I / 2020 | 0 |  | 0 | 0 | 0 | 0 | 0 | 0 | 0 | 0 | 0 | 0 | 15 | 0 | 0 | 1 |  |  |  | 0 | 0 | 0 | 62_ | 6_ | _ | 0 | 0 | 0 | 69 | 0 | 0 | 0
| Varianta: | penetrace na bázi bitumenu + HI bitumen.s výzt.síťovinou vč.vytažení 300mm + lepící stěrka na bázi bitumenu + XPS tl.120 mm + nopová folie zakonč.PVC lištou + separ.textilie 150g/m2
45 | 622311526RU1 | Zateplovací systém, sokl, XPS tl. 180 mm, s mozaikovou omítkou -skladba SO04, bod 4-9 |  | m2 | 67.39 |  | 0 | 0 | 0 | RTS I / 2020 | 0 |  | 0 | 0 | 0 | 0 | 0 | 0 | 0 | 0 | 0 | 0 | 15 | 0 | 0 | 1 |  |  |  | 0 | 0 | 0 | 62_ | 6_ | _ | 0 | 0 | 0 | 71 | 0 | 0 | 0
| Varianta: | penetrace podkladu + lepící a vyrovnávací tmel + XPS tl.180mm + stěrkový tmel vč.arm.tkaniny se zvýš.hydrofob. + zákl.nátěr + soklová mozaiková omítka
46 | 622311836RT3 | Zateplovací systém, fasáda, miner.desky PV tl.180 mm, s omítkou silikonovou -skladba SO06, bod 4-9 |  | m2 | 479.112 |  | 0 | 0 | 0 | RTS I / 2020 | 0 |  | 0 | 0 | 0 | 0 | 0 | 0 | 0 | 0 | 0 | 0 | 15 | 0 | 0 | 1 |  |  |  | 0 | 0 | 0 | 62_ | 6_ | _ | 0 | 0 | 0 | 73 | 0 | 0 | 0
| Varianta: | penetrace podkladu + lepící a vyrovnávací tmel + izolant tl.180mm + stěrkový tmel vč.arm.tkaniny + zákl.nátěr + silikon.probarv.omítka
47 | 622311852RT3 | Zatepl.systém, ostění, miner.desky PV tl. 20 mm se silikon.probarv.omítkou -skladba SO09, bod 3-8 |  | m2 | 50.844 |  | 0 | 0 | 0 | RTS I / 2020 | 0 |  | 0 | 0 | 0 | 0 | 0 | 0 | 0 | 0 | 0 | 0 | 15 | 0 | 0 | 1 |  |  |  | 0 | 0 | 0 | 62_ | 6_ | _ | 0 | 0 | 0 | 75 | 0 | 0 | 0
| Varianta: | penetrace podkladu + lepící a vyrovnávací tmel + izolant tl.20mm + stěrkový tmel vč.arm.tkaniny + zákl.nátěr + silikon.probarv.omítka
48 | 622311862RZ1 | Zatepl.syst.-spádový klín z miner.desek PV 20-30 mm pod parapet vnější |  | m | 65 |  | 0 | 0 | 0 | RTS I / 2020 | 0 |  | 0 | 0 | 0 | 0 | 0 | 0 | 0 | 0 | 0 | 0 | 15 | 0 | 0 | 1 |  |  |  | 0 | 0 | 0 | 62_ | 6_ | _ | 0 | 0 | 0 | 77 | 0 | 0 | 0
49 | 622391521R00 | Příplatek ke KZS a fasádnímu systému za systémové doplňky a příslušenství |  | m2 | 779.884 |  | 0 | 0 | 0 | RTS I / 2020 | 0 |  | 0 | 0 | 0 | 0 | 0 | 0 | 0 | 0 | 0 | 0 | 15 | 0 | 0 | 1 |  |  |  | 0 | 0 | 0 | 62_ | 6_ | _ | 0 | 0 | 0 | 78 | 0 | 0 | 0
50 | 622421492R00 | Doplňky zatepl. systémů, okenní lišta s tkaninou |  | m | 202.8 |  | 0 | 0 | 0 | RTS I / 2020 | 0 |  | 0 | 0 | 0 | 0 | 0 | 0 | 0 | 0 | 0 | 0 | 15 | 0 | 0 | 1 |  |  |  | 0 | 0 | 0 | 62_ | 6_ | _ | 0 | 0 | 0 | 79 | 0 | 0 | 0
51 | 622421494R00 | Doplňky zatepl. systémů, podparapetní lišta s tkan |  | m | 65 |  | 0 | 0 | 0 | RTS I / 2020 | 0 |  | 0 | 0 | 0 | 0 | 0 | 0 | 0 | 0 | 0 | 0 | 15 | 0 | 0 | 1 |  |  |  | 0 | 0 | 0 | 62_ | 6_ | _ | 0 | 0 | 0 | 80 | 0 | 0 | 0
52 | 622422311R00 | Oprava vnějších omítek slož.II, do 30 % -skladba SO07, po bodu 2 |  | m2 | 9.045 |  | 0 | 0 | 0 | RTS I / 2020 | 0 |  | 0 | 0 | 0 | 0 | 0 | 0 | 0 | 0 | 0 | 0 | 15 | 0 | 0 | 1 |  |  |  | 0 | 0 | 0 | 62_ | 6_ | _ | 0 | 0 | 0 | 81 | 0 | 0 | 0
53 | 622434114RT5 | Omítkový sanační systém, vnější, soklový -skladba SO05, bod 4 |  | m2 | 108.257 |  | 0 | 0 | 0 | RTS I / 2020 | 0 |  | 0 | 0 | 0 | 0 | 0 | 0 | 0 | 0 | 0 | 0 | 15 | 0 | 0 | 1 |  |  |  | 0 | 0 | 0 | 62_ | 6_ | _ | 0 | 0 | 0 | 82 | 0 | 0 | 0
54 | 622472122RV1 | Omítka stěn vnější mozaiková, slož. II. -skladba SO07, bod 3-6 |  | m2 | 9.045 |  | 0 | 0 | 0 | RTS I / 2020 | 0 |  | 0 | 0 | 0 | 0 | 0 | 0 | 0 | 0 | 0 | 0 | 15 | 0 | 0 | 1 |  |  |  | 0 | 0 | 0 | 62_ | 6_ | _ | 0 | 0 | 0 | 83 | 0 | 0 | 0
| Varianta: | penetrace podkladu + stěrkový tmel se zvýš.hydrofobizací vč.armovací tkaniny + základní nátěr + finální soklová mozaiková omítka
55 | 622472162RU1 | Omítka stěn vnější silikonová slož. II. -skladba SO08, bod 3-6 |  | m2 | 65.236 |  | 0 | 0 | 0 | RTS I / 2020 | 0 |  | 0 | 0 | 0 | 0 | 0 | 0 | 0 | 0 | 0 | 0 | 15 | 0 | 0 | 1 |  |  |  | 0 | 0 | 0 | 62_ | 6_ | _ | 0 | 0 | 0 | 85 | 0 | 0 | 0
| Varianta: | penetrace podkladu + stěrkový tmel vč.armovací tkaniny + základní nátěr + finální silikon.probarv.omítka
56 | 622473187RT2 | Příplatek za okenní lištu (APU) - montáž, včetně dodávky lišty |  | m | 202.8 |  | 0 | 0 | 0 | RTS I / 2020 | 0 |  | 0 | 0 | 0 | 0 | 0 | 0 | 0 | 0 | 0 | 0 | 15 | 0 | 0 | 1 |  |  |  | 0 | 0 | 0 | 62_ | 6_ | _ | 0 | 0 | 0 | 87 | 0 | 0 | 0
57 | 622903111R00 | Očištění zdí a valů před opravou, ručně -skladba SO04, bod 3 + SO05, bod 3 + SO06, bod 3 |  | m2 | 654.759 |  | 0 | 0 | 0 | RTS I / 2020 | 0 |  | 0 | 0 | 0 | 0 | 0 | 0 | 0 | 0 | 0 | 0 | 15 | 0 | 0 | 1 |  |  |  | 0 | 0 | 0 | 62_ | 6_ | _ | 0 | 0 | 0 | 88 | 0 | 0 | 0
58 | 622903111R00 | Očištění zdí a valů před opravou, ručně -skladba SO07, bod 2 + SO08, bod 2 + SO09, bod 2 |  | m2 | 125.125 |  | 0 | 0 | 0 | RTS I / 2020 | 0 |  | 0 | 0 | 0 | 0 | 0 | 0 | 0 | 0 | 0 | 0 | 15 | 0 | 0 | 1 |  |  |  | 0 | 0 | 0 | 62_ | 6_ | _ | 0 | 0 | 0 | 89 | 0 | 0 | 0
59 | 622904112R00 | Očištění fasád tlakovou vodou slož.1 - 2 -skladba SO04, bod 3 + SO05, bod 3 + SO06, bod 3 |  | m2 | 654.759 |  | 0 | 0 | 0 | RTS I / 2020 | 0 |  | 0 | 0 | 0 | 0 | 0 | 0 | 0 | 0 | 0 | 0 | 15 | 0 | 0 | 1 |  |  |  | 0 | 0 | 0 | 62_ | 6_ | _ | 0 | 0 | 0 | 90 | 0 | 0 | 0
60 | 622904112R00 | Očištění fasád tlakovou vodou slož.1 - 2 -skladba SO07, bod 2 + SO08, bod 2 + SO09, bod 2 |  | m2 | 125.125 |  | 0 | 0 | 0 | RTS I / 2020 | 0 |  | 0 | 0 | 0 | 0 | 0 | 0 | 0 | 0 | 0 | 0 | 15 | 0 | 0 | 1 |  |  |  | 0 | 0 | 0 | 62_ | 6_ | _ | 0 | 0 | 0 | 91 | 0 | 0 | 0
61 | 622904121R00 | Ruční čištění ocelovým kartáčem -50% z plochy -skladba SO04, bod 3 + SO05, bod 3 + SO06, bod 3 |  | m2 | 327.38 |  | 0 | 0 | 0 | RTS I / 2020 | 0 |  | 0 | 0 | 0 | 0 | 0 | 0 | 0 | 0 | 0 | 0 | 15 | 0 | 0 | 1 |  |  |  | 0 | 0 | 0 | 62_ | 6_ | _ | 0 | 0 | 0 | 92 | 0 | 0 | 0
62 | 622904121R00 | Ruční čištění ocelovým kartáčem -50% z plochy -skladba SO07, bod 2 + SO08, bod 2 + SO09, bod 2 |  | m2 | 62.563 |  | 0 | 0 | 0 | RTS I / 2020 | 0 |  | 0 | 0 | 0 | 0 | 0 | 0 | 0 | 0 | 0 | 0 | 15 | 0 | 0 | 1 |  |  |  | 0 | 0 | 0 | 62_ | 6_ | _ | 0 | 0 | 0 | 93 | 0 | 0 | 0
63 | 622904212R00 | Očištění organických nečistot z fasád slož.1-2 50% z plochy -skladba SO04, bod 3 + SO05, bod 3 + SO06, bod 3 |  | m2 | 327.38 |  | 0 | 0 | 0 | RTS I / 2020 | 0 |  | 0 | 0 | 0 | 0 | 0 | 0 | 0 | 0 | 0 | 0 | 15 | 0 | 0 | 1 |  |  |  | 0 | 0 | 0 | 62_ | 6_ | _ | 0 | 0 | 0 | 94 | 0 | 0 | 0
64 | 622904212R00 | Očištění organických nečistot z fasád slož.1-2 50% z plochy -skladba SO07, bod 2 + SO08, bod 2 + SO09, bod 2 |  | m2 | 62.563 |  | 0 | 0 | 0 | RTS I / 2020 | 0 |  | 0 | 0 | 0 | 0 | 0 | 0 | 0 | 0 | 0 | 0 | 15 | 0 | 0 | 1 |  |  |  | 0 | 0 | 0 | 62_ | 6_ | _ | 0 | 0 | 0 | 95 | 0 | 0 | 0
| 63 | Podlahy a podlahové konstrukce |  |  |  |  | 0 | 0 | 0 | [17 empty] | 0 | 0 | 0
65 | 631311131RA1 | Doplnění mazanin betonem do 1 m2, nad tl. 8 cm, vč.vytrnování, napojení na stáv.hydroizolaci -dle detailu Det5 |  | m2 | 1 |  | 0 | 0 | 0 | RTS I / 2020 | 0 |  | 0 | 0 | 0 | 0 | 0 | 0 | 0 | 0 | 0 | 0 | 15 | 0 | 0 | 1 |  |  |  | 0 | 0 | 0 | 63_ | 6_ | _ | 0 | 0 | 0 | 97 | 0 | 0 | 0
| 83 | Potrubí z trub plastových |  |  |  |  | 0 | 0 | 0 | [17 empty] | 0 | 0 | 0
66 | 721242110RT1 | Napojení dešťových svodů vč.dodávky lapačů střeš,splavenin -úplné provedení dle popisu v PD |  | kus | 6 |  | 0 | 0 | 0 | RTS I / 2020 | 0 |  | 0 | 0 | 0 | 0 | 0 | 0 | 0 | 0 | 0 | 0 | 15 | 0 | 0 | 1 |  |  |  | 0 | 0 | 0 | 83_ | 8_ | _ | 0 | 0 | 0 | 99 | 0 | 0 | 0
67 | 831350012RAB | Kanalizace dešťová z trub PVC KG D 160 mm -úplné provedení vč.zem.prací |  | m | 30 |  | 0 | 0 | 0 | RTS I / 2020 | 0 |  | 0 | 0 | 0 | 0 | 0 | 0 | 0 | 0 | 0 | 0 | 15 | 0 | 0 | 1 |  |  |  | 0 | 0 | 0 | 83_ | 8_ | _ | 0 | 0 | 0 | 100 | 0 | 0 | 0
| 89 | Ostatní konstrukce a práce na trubním vedení |  |  |  |  | 0 | 0 | 0 | [17 empty] | 0 | 0 | 0
68 | 894431321RAE | Šachta drenážní, D 400mm, vč.zemních prací ozn. DŠ1-DŠ8 -provedení dle popisu v PD |  | kus | 8 |  | 0 | 0 | 0 | RTS I / 2020 | 0 |  | 0 | 0 | 0 | 0 | 0 | 0 | 0 | 0 | 0 | 0 | 15 | 0 | 0 | 1 |  |  |  | 0 | 0 | 0 | 89_ | 8_ | _ | 0 | 0 | 0 | 102 | 0 | 0 | 0
69 | 894431611RAA | Revizní a vstupní šachta dešť.kanalizace, plast D=1200mm, hl.<2m, litin.poklop, vč.zem.prací |  | kus | 2 |  | 0 | 0 | 0 | RTS I / 2020 | 0 |  | 0 | 0 | 0 | 0 | 0 | 0 | 0 | 0 | 0 | 0 | 15 | 0 | 0 | 1 |  |  |  | 0 | 0 | 0 | 89_ | 8_ | _ | 0 | 0 | 0 | 103 | 0 | 0 | 0
| 91 | Doplňující konstrukce a práce na pozemních komunikacích a zpevněných plochách |  |  |  |  | 0 | 0 | 0 | [17 empty] | 0 | 0 | 0
70 | 916561111RT7 | Osazení záhon.obrubníků do lože z C 12/15 s opěrou, včetně obrubníku 100/5/20 cm |  | m | 4 |  | 0 | 0 | 0 | RTS I / 2020 | 0 |  | 0 | 0 | 0 | 0 | 0 | 0 | 0 | 0 | 0 | 0 | 15 | 0 | 0 | 1 |  |  |  | 0 | 0 | 0 | 91_ | 9_ | _ | 0 | 0 | 0 | 105 | 0 | 0 | 0
71 | 918101111R00 | Lože pod obrubníky nebo obruby dlažeb z C 12/15 |  | m3 | 0.162 |  | 0 | 0 | 0 | RTS I / 2020 | 0 |  | 0 | 0 | 0 | 0 | 0 | 0 | 0 | 0 | 0 | 0 | 15 | 0 | 0 | 1 |  |  |  | 0 | 0 | 0 | 91_ | 9_ | _ | 0 | 0 | 0 | 106 | 0 | 0 | 0
72 | 919735111R00 | Řezání stávajícího živičného krytu tl. do 5 cm -dle pozn.9 |  | m | 6.2 |  | 0 | 0 | 0 | RTS I / 2020 | 0 |  | 0 | 0 | 0 | 0 | 0 | 0 | 0 | 0 | 0 | 0 | 15 | 0 | 0 | 1 |  |  |  | 0 | 0 | 0 | 91_ | 9_ | _ | 0 | 0 | 0 | 107 | 0 | 0 | 0
| 94 | Lešení a stavební výtahy |  |  |  |  | 0 | 0 | 0 | [17 empty] | 0 | 0 | 0
73 | 941941031R00 | Montáž lešení leh.řad.s podlahami,š.do 1 m, H 10 m |  | m2 | 842.425 |  | 0 | 0 | 0 | RTS I / 2020 | 0 |  | 0 | 0 | 0 | 0 | 0 | 0 | 0 | 0 | 0 | 0 | 15 | 0 | 0 | 1 |  |  |  | 0 | 0 | 0 | 94_ | 9_ | _ | 0 | 0 | 0 | 109 | 0 | 0 | 0
74 | 941941191R00 | Příplatek za každý měsíc použití lešení k pol.1031 |  | m2 | 1684.85 |  | 0 | 0 | 0 | RTS I / 2020 | 0 |  | 0 | 0 | 0 | 0 | 0 | 0 | 0 | 0 | 0 | 0 | 15 | 0 | 0 | 1 |  |  |  | 0 | 0 | 0 | 94_ | 9_ | _ | 0 | 0 | 0 | 110 | 0 | 0 | 0
75 | 941941831R00 | Demontáž lešení leh.řad.s podlahami,š.1 m, H 10 m |  | m2 | 842.425 |  | 0 | 0 | 0 | RTS I / 2020 | 0 |  | 0 | 0 | 0 | 0 | 0 | 0 | 0 | 0 | 0 | 0 | 15 | 0 | 0 | 1 |  |  |  | 0 | 0 | 0 | 94_ | 9_ | _ | 0 | 0 | 0 | 111 | 0 | 0 | 0
76 | 944944011R00 | Montáž ochranné sítě z umělých vláken |  | m2 | 842.425 |  | 0 | 0 | 0 | RTS I / 2020 | 0 |  | 0 | 0 | 0 | 0 | 0 | 0 | 0 | 0 | 0 | 0 | 15 | 0 | 0 | 1 |  |  |  | 0 | 0 | 0 | 94_ | 9_ | _ | 0 | 0 | 0 | 112 | 0 | 0 | 0
77 | 944944031R00 | Příplatek za každý měsíc použití sítí k pol. 4011 |  | m2 | 1684.85 |  | 0 | 0 | 0 | RTS I / 2020 | 0 |  | 0 | 0 | 0 | 0 | 0 | 0 | 0 | 0 | 0 | 0 | 15 | 0 | 0 | 1 |  |  |  | 0 | 0 | 0 | 94_ | 9_ | _ | 0 | 0 | 0 | 113 | 0 | 0 | 0
78 | 944944081R00 | Demontáž ochranné sítě z umělých vláken |  | m2 | 842.425 |  | 0 | 0 | 0 | RTS I / 2020 | 0 |  | 0 | 0 | 0 | 0 | 0 | 0 | 0 | 0 | 0 | 0 | 15 | 0 | 0 | 1 |  |  |  | 0 | 0 | 0 | 94_ | 9_ | _ | 0 | 0 | 0 | 114 | 0 | 0 | 0
79 | 949942101R00 | Práce plošiny MP20 vč.přistavení a dopravy |  | h | 20 |  | 0 | 0 | 0 | RTS I / 2020 | 0 |  | 0 | 0 | 0 | 0 | 0 | 0 | 0 | 0 | 0 | 0 | 15 | 0 | 0 | 1 |  |  |  | 0 | 0 | 0 | 94_ | 9_ | _ | 0 | 0 | 0 | 115 | 0 | 0 | 0
| 95 | Různé dokončovací konstrukce a práce na pozemních stavbách |  |  |  |  | 0 | 0 | 0 | [17 empty] | 0 | 0 | 0
80 | 952901110R00 | Čištění mytím vnějších ploch oken a dveří |  | m2 | 85.9 |  | 0 | 0 | 0 | RTS I / 2020 | 0 |  | 0 | 0 | 0 | 0 | 0 | 0 | 0 | 0 | 0 | 0 | 15 | 0 | 0 | 1 |  |  |  | 0 | 0 | 0 | 95_ | 9_ | _ | 0 | 0 | 0 | 117 | 0 | 0 | 0
81 | 952901111R00 | Vyčištění budov o výšce podlaží do 4 m -kotelna |  | m2 | 11.925 |  | 0 | 0 | 0 | RTS I / 2020 | 0 |  | 0 | 0 | 0 | 0 | 0 | 0 | 0 | 0 | 0 | 0 | 15 | 0 | 0 | 1 |  |  |  | 0 | 0 | 0 | 95_ | 9_ | _ | 0 | 0 | 0 | 118 | 0 | 0 | 0
82 | 952903111R00 | Odstranění prachu z trámů -vztaženo na plochu střechy |  | m2 | 345.786 |  | 0 | 0 | 0 | RTS I / 2020 | 0 |  | 0 | 0 | 0 | 0 | 0 | 0 | 0 | 0 | 0 | 0 | 15 | 0 | 0 | 1 |  |  |  | 0 | 0 | 0 | 95_ | 9_ | _ | 0 | 0 | 0 | 119 | 0 | 0 | 0
83 | 953941495RA1 | Přemístění HUP -provedení dle pozn.22 |  | kus | 1 |  | 0 | 0 | 0 | RTS I / 2020 | 0 |  | 0 | 0 | 0 | 0 | 0 | 0 | 0 | 0 | 0 | 0 | 15 | 0 | 0 | 1 |  |  |  | 0 | 0 | 0 | 95_ | 9_ | _ | 0 | 0 | 0 | 120 | 0 | 0 | 0
84 | 959950104RA1 | Stavební přípomoce pro profese |  | hod | 150 |  | 0 | 0 | 0 | RTS I / 2020 | 0 |  | 0 | 0 | 0 | 0 | 0 | 0 | 0 | 0 | 0 | 0 | 15 | 0 | 0 | 1 |  |  |  | 0 | 0 | 0 | 95_ | 9_ | _ | 0 | 0 | 0 | 121 | 0 | 0 | 0
85 | 959950110RA1 | Provedení odtrhových zkoušek pro ověření únosnosti podkladu |  | kus | 6 |  | 0 | 0 | 0 | RTS I / 2020 | 0 |  | 0 | 0 | 0 | 0 | 0 | 0 | 0 | 0 | 0 | 0 | 15 | 0 | 0 | 1 |  |  |  | 0 | 0 | 0 | 95_ | 9_ | _ | 0 | 0 | 0 | 122 | 0 | 0 | 0
86 | 959950125RA1 | Podrobný stavebně technický průzkum fasády a průzkum stávajících kcí po rozkrytí střech |  | kus | 1 |  | 0 | 0 | 0 | RTS I / 2020 | 0 |  | 0 | 0 | 0 | 0 | 0 | 0 | 0 | 0 | 0 | 0 | 15 | 0 | 0 | 1 |  |  |  | 0 | 0 | 0 | 95_ | 9_ | _ | 0 | 0 | 0 | 123 | 0 | 0 | 0
87 | 959950128RA1 | Plán požární bezpečnosti a evakuace |  | kus | 1 |  | 0 | 0 | 0 | RTS I / 2020 | 0 |  | 0 | 0 | 0 | 0 | 0 | 0 | 0 | 0 | 0 | 0 | 15 | 0 | 0 | 1 |  |  |  | 0 | 0 | 0 | 95_ | 9_ | _ | 0 | 0 | 0 | 124 | 0 | 0 | 0
88 | 959950130RA1 | Podrobný průzkum stávajících konstrukcí s ohledem na jejich vlhkost -při zemních pracích |  | kus | 1 |  | 0 | 0 | 0 | RTS I / 2020 | 0 |  | 0 | 0 | 0 | 0 | 0 | 0 | 0 | 0 | 0 | 0 | 15 | 0 | 0 | 1 |  |  |  | 0 | 0 | 0 | 95_ | 9_ | _ | 0 | 0 | 0 | 125 | 0 | 0 | 0
| 96 | Bourání konstrukcí |  |  |  |  | 0 | 0 | 0 | [17 empty] | 0 | 0 | 0
89 | 711140202R00 | Odstr.izolace proti vlhk.svis. pásy přitav.,2vrs. -skladba SO03, bod 4-bourání |  | m2 | 108.311 |  | 0 | 0 | 0 | RTS I / 2020 | 0 |  | 0 | 0 | 0 | 0 | 0 | 0 | 0 | 0 | 0 | 0 | 15 | 0 | 0 | 1 |  |  |  | 0 | 0 | 0 | 96_ | 9_ | _ | 0 | 0 | 0 | 127 | 0 | 0 | 0
90 | 721242803RT1 | Demontáž lapače střešních splavenin DN 100 vč.ekolog.likvidace na skládce |  | kus | 6 |  | 0 | 0 | 0 | RTS I / 2020 | 0 |  | 0 | 0 | 0 | 0 | 0 | 0 | 0 | 0 | 0 | 0 | 15 | 0 | 0 | 1 |  |  |  | 0 | 0 | 0 | 96_ | 9_ | _ | 0 | 0 | 0 | 128 | 0 | 0 | 0
91 | 961055111R00 | Bourání základů betonových -dle pozn.23 -pod plyn.kotlem |  | m3 | 0.12 |  | 0 | 0 | 0 | RTS I / 2020 | 0 |  | 0 | 0 | 0 | 0 | 0 | 0 | 0 | 0 | 0 | 0 | 15 | 0 | 0 | 1 |  |  |  | 0 | 0 | 0 | 96_ | 9_ | _ | 0 | 0 | 0 | 129 | 0 | 0 | 0
92 | 962031117RT1 | Bourání přelití základ.pasů a přízdívek z cihel pálených plných tl. 100 mm -skladba SO03, bod 5 -bourání |  | m2 | 108.311 |  | 0 | 0 | 0 | RTS I / 2020 | 0 |  | 0 | 0 | 0 | 0 | 0 | 0 | 0 | 0 | 0 | 0 | 15 | 0 | 0 | 1 |  |  |  | 0 | 0 | 0 | 96_ | 9_ | _ | 0 | 0 | 0 | 130 | 0 | 0 | 0
93 | 962032231R00 | Bourání zdiva z cihel pálených na MVC -jedna řada -dle detailu Det2 |  | m3 | 1.1 |  | 0 | 0 | 0 | RTS I / 2020 | 0 |  | 0 | 0 | 0 | 0 | 0 | 0 | 0 | 0 | 0 | 0 | 15 | 0 | 0 | 1 |  |  |  | 0 | 0 | 0 | 96_ | 9_ | _ | 0 | 0 | 0 | 131 | 0 | 0 | 0
94 | 965042241RT2 | Bourání mazanin betonových tl. nad 10 cm, nad 4 m2 -kotelna -pro přečerp.šachtu |  | m3 | 0.338 |  | 0 | 0 | 0 | RTS I / 2020 | 0 |  | 0 | 0 | 0 | 0 | 0 | 0 | 0 | 0 | 0 | 0 | 15 | 0 | 0 | 1 |  |  |  | 0 | 0 | 0 | 96_ | 9_ | _ | 0 | 0 | 0 | 132 | 0 | 0 | 0
95 | 965048130R00 | Dočištění povrchu po vybourání dlažeb, tmel do 30% -kotelna -dle pozn.25, také skladba PDL01, bod 1-bourání |  | m2 | 10.725 |  | 0 | 0 | 0 | RTS I / 2020 | 0 |  | 0 | 0 | 0 | 0 | 0 | 0 | 0 | 0 | 0 | 0 | 15 | 0 | 0 | 1 |  |  |  | 0 | 0 | 0 | 96_ | 9_ | _ | 0 | 0 | 0 | 133 | 0 | 0 | 0
96 | 965081702R00 | Bourání soklíků z dlažeb keramických -kotelna -dle pozn.25, také skladba PDL01, bod 1-bourání |  | m | 17.7 |  | 0 | 0 | 0 | RTS I / 2020 | 0 |  | 0 | 0 | 0 | 0 | 0 | 0 | 0 | 0 | 0 | 0 | 15 | 0 | 0 | 1 |  |  |  | 0 | 0 | 0 | 96_ | 9_ | _ | 0 | 0 | 0 | 134 | 0 | 0 | 0
97 | 965081713RT1 | Bourání dlažeb keramických tl.10 mm, nad 1 m2 -kotelna -dle pozn.25, také skladba PDL01, bod 1-bourání |  | m2 | 10.725 |  | 0 | 0 | 0 | RTS I / 2020 | 0 |  | 0 | 0 | 0 | 0 | 0 | 0 | 0 | 0 | 0 | 0 | 15 | 0 | 0 | 1 |  |  |  | 0 | 0 | 0 | 96_ | 9_ | _ | 0 | 0 | 0 | 135 | 0 | 0 | 0
98 | 966077161RT1 | Demontáž poklopu vč.ekolog.likvidace na skládce -dle pozn.12 |  | kus | 1 |  | 0 | 0 | 0 | RTS I / 2020 | 0 |  | 0 | 0 | 0 | 0 | 0 | 0 | 0 | 0 | 0 | 0 | 15 | 0 | 0 | 1 |  |  |  | 0 | 0 | 0 | 96_ | 9_ | _ | 0 | 0 | 0 | 136 | 0 | 0 | 0
99 | 966077171RT1 | Demontáž výlez žebříku vč.ekolog.likvidace na skládce -dle pozn.24 |  | kus | 1 |  | 0 | 0 | 0 | RTS I / 2020 | 0 |  | 0 | 0 | 0 | 0 | 0 | 0 | 0 | 0 | 0 | 0 | 15 | 0 | 0 | 1 |  |  |  | 0 | 0 | 0 | 96_ | 9_ | _ | 0 | 0 | 0 | 137 | 0 | 0 | 0
100 | 966077181RT1 | Demontáž nerez komín.systému vč.ekolog.likvidace na skládce -dle pozn.13 |  | kus | 1 |  | 0 | 0 | 0 | RTS I / 2020 | 0 |  | 0 | 0 | 0 | 0 | 0 | 0 | 0 | 0 | 0 | 0 | 15 | 0 | 0 | 1 |  |  |  | 0 | 0 | 0 | 96_ | 9_ | _ | 0 | 0 | 0 | 138 | 0 | 0 | 0
101 | 966077215RT1 | Demontáž fasádních prvků (cedule, nápisy, svítidla, tabla)-dle pozn.11 |  | kus | 15 |  | 0 | 0 | 0 | RTS I / 2020 | 0 |  | 0 | 0 | 0 | 0 | 0 | 0 | 0 | 0 | 0 | 0 | 15 | 0 | 0 | 1 |  |  |  | 0 | 0 | 0 | 96_ | 9_ | _ | 0 | 0 | 0 | 139 | 0 | 0 | 0
102 | 967042711R00 | Odsekání zdiva plošné z betonu tl. do 10 cm -přelití základ.pasů tl.do 10cm 70% -skladba SO03, bod 5-bourání |  | m2 | 75.817 |  | 0 | 0 | 0 | RTS I / 2020 | 0 |  | 0 | 0 | 0 | 0 | 0 | 0 | 0 | 0 | 0 | 0 | 15 | 0 | 0 | 1 |  |  |  | 0 | 0 | 0 | 96_ | 9_ | _ | 0 | 0 | 0 | 140 | 0 | 0 | 0
103 | 967051111R00 | Úprava líce podzemních stěn tl. nálitků do 15 cm - 30% -skladba SO03, bod 5 -bourání |  | m2 | 32.493 |  | 0 | 0 | 0 | RTS I / 2020 | 0 |  | 0 | 0 | 0 | 0 | 0 | 0 | 0 | 0 | 0 | 0 | 15 | 0 | 0 | 1 |  |  |  | 0 | 0 | 0 | 96_ | 9_ | _ | 0 | 0 | 0 | 141 | 0 | 0 | 0
104 | 968071126R00 | Vyvěšení, zavěšení kovových křídel dveří nad 2 m2 -demontáž dveří 1000/2100mm |  | kus | 1 |  | 0 | 0 | 0 | RTS I / 2020 | 0 |  | 0 | 0 | 0 | 0 | 0 | 0 | 0 | 0 | 0 | 0 | 15 | 0 | 0 | 1 |  |  |  | 0 | 0 | 0 | 96_ | 9_ | _ | 0 | 0 | 0 | 142 | 0 | 0 | 0
| 97 | Prorážení otvorů a ostatní bourací práce |  |  |  |  | 0 | 0 | 0 | [17 empty] | 0 | 0 | 0
105 | 970031100R00 | Vrtání jádrové do zdiva cihelného do D 100 mm |  | m | 0.45 |  | 0 | 0 | 0 | RTS I / 2020 | 0 |  | 0 | 0 | 0 | 0 | 0 | 0 | 0 | 0 | 0 | 0 | 15 | 0 | 0 | 1 |  |  |  | 0 | 0 | 0 | 97_ | 9_ | _ | 0 | 0 | 0 | 144 | 0 | 0 | 0
106 | 970033100R00 | Příp. za jádr. vrt. ve H nad 1,5m cihel do D 100mm |  | m | 0.45 |  | 0 | 0 | 0 | RTS I / 2020 | 0 |  | 0 | 0 | 0 | 0 | 0 | 0 | 0 | 0 | 0 | 0 | 15 | 0 | 0 | 1 |  |  |  | 0 | 0 | 0 | 97_ | 9_ | _ | 0 | 0 | 0 | 145 | 0 | 0 | 0
107 | 970034100R00 | Příp. za jádr. vrt. vod. ve stěně cihel do D 100mm |  | m | 0.45 |  | 0 | 0 | 0 | RTS I / 2020 | 0 |  | 0 | 0 | 0 | 0 | 0 | 0 | 0 | 0 | 0 | 0 | 15 | 0 | 0 | 1 |  |  |  | 0 | 0 | 0 | 97_ | 9_ | _ | 0 | 0 | 0 | 146 | 0 | 0 | 0
108 | 970031200R00 | Vrtání jádrové do zdiva cihelného do D 200 mm |  | m | 1.925 |  | 0 | 0 | 0 | RTS I / 2020 | 0 |  | 0 | 0 | 0 | 0 | 0 | 0 | 0 | 0 | 0 | 0 | 15 | 0 | 0 | 1 |  |  |  | 0 | 0 | 0 | 97_ | 9_ | _ | 0 | 0 | 0 | 147 | 0 | 0 | 0
109 | 970033200R00 | Příp. za jádr. vrt. ve H nad 1,5m cihel do D 200mm |  | m | 1.925 |  | 0 | 0 | 0 | RTS I / 2020 | 0 |  | 0 | 0 | 0 | 0 | 0 | 0 | 0 | 0 | 0 | 0 | 15 | 0 | 0 | 1 |  |  |  | 0 | 0 | 0 | 97_ | 9_ | _ | 0 | 0 | 0 | 148 | 0 | 0 | 0
110 | 970034200R00 | Příp. za jádr. vrt. vod. ve stěně cihel do D 200mm |  | m | 1.925 |  | 0 | 0 | 0 | RTS I / 2020 | 0 |  | 0 | 0 | 0 | 0 | 0 | 0 | 0 | 0 | 0 | 0 | 15 | 0 | 0 | 1 |  |  |  | 0 | 0 | 0 | 97_ | 9_ | _ | 0 | 0 | 0 | 149 | 0 | 0 | 0
111 | 970031300R00 | Vrtání jádrové do zdiva cihelného do D 300 mm |  | m | 0.45 |  | 0 | 0 | 0 | RTS I / 2020 | 0 |  | 0 | 0 | 0 | 0 | 0 | 0 | 0 | 0 | 0 | 0 | 15 | 0 | 0 | 1 |  |  |  | 0 | 0 | 0 | 97_ | 9_ | _ | 0 | 0 | 0 | 150 | 0 | 0 | 0
112 | 970034300R00 | Příp. za jádr. vrt. vod. ve stěně cihel do D 300mm |  | m | 0.45 |  | 0 | 0 | 0 | RTS I / 2020 | 0 |  | 0 | 0 | 0 | 0 | 0 | 0 | 0 | 0 | 0 | 0 | 15 | 0 | 0 | 1 |  |  |  | 0 | 0 | 0 | 97_ | 9_ | _ | 0 | 0 | 0 | 151 | 0 | 0 | 0
113 | 973031334R00 | Vysekání kapes zeď cih, MVC pl. 0,16 m2, hl. 15 cm -pro překlady |  | kus | 8 |  | 0 | 0 | 0 | RTS I / 2020 | 0 |  | 0 | 0 | 0 | 0 | 0 | 0 | 0 | 0 | 0 | 0 | 15 | 0 | 0 | 1 |  |  |  | 0 | 0 | 0 | 97_ | 9_ | _ | 0 | 0 | 0 | 152 | 0 | 0 | 0
114 | 974031154RT1 | Vysekání rýh ve zdi cihelné 12 x 12 cm -dle pozn.18 |  | m | 1.5 |  | 0 | 0 | 0 | RTS I / 2020 | 0 |  | 0 | 0 | 0 | 0 | 0 | 0 | 0 | 0 | 0 | 0 | 15 | 0 | 0 | 1 |  |  |  | 0 | 0 | 0 | 97_ | 9_ | _ | 0 | 0 | 0 | 153 | 0 | 0 | 0
115 | 974031165R00 | Vysekání rýh ve zdi cihelné 15 x 20 cm -dle pozn.19 |  | m | 2.25 |  | 0 | 0 | 0 | RTS I / 2020 | 0 |  | 0 | 0 | 0 | 0 | 0 | 0 | 0 | 0 | 0 | 0 | 15 | 0 | 0 | 1 |  |  |  | 0 | 0 | 0 | 97_ | 9_ | _ | 0 | 0 | 0 | 154 | 0 | 0 | 0
116 | 978011151RT1 | Otlučení omítek vnitř.váp.stropů před opravou trhlin -2.NP |  | m2 | 268.387 |  | 0 | 0 | 0 | RTS I / 2020 | 0 |  | 0 | 0 | 0 | 0 | 0 | 0 | 0 | 0 | 0 | 0 | 15 | 0 | 0 | 1 |  |  |  | 0 | 0 | 0 | 97_ | 9_ | _ | 0 | 0 | 0 | 155 | 0 | 0 | 0
117 | 978011211R00 | Odstranění štukové vrstvy vnitřních stropů -kotelna -dle pozn.25 |  | m2 | 11.925 |  | 0 | 0 | 0 | RTS I / 2020 | 0 |  | 0 | 0 | 0 | 0 | 0 | 0 | 0 | 0 | 0 | 0 | 15 | 0 | 0 | 1 |  |  |  | 0 | 0 | 0 | 97_ | 9_ | _ | 0 | 0 | 0 | 156 | 0 | 0 | 0
118 | 978013191R00 | Otlučení omítek vnitřních stěn a ostění v rozsahu do 100 % -kotelna -dle pozn.25 |  | m2 | 19.77 |  | 0 | 0 | 0 | RTS I / 2020 | 0 |  | 0 | 0 | 0 | 0 | 0 | 0 | 0 | 0 | 0 | 0 | 15 | 0 | 0 | 1 |  |  |  | 0 | 0 | 0 | 97_ | 9_ | _ | 0 | 0 | 0 | 157 | 0 | 0 | 0
119 | 978013211R00 | Odstranění štukové vrstvy omítky z vnitřních stěn -kotelna -dle pozn.25 |  | m2 | 10.137 |  | 0 | 0 | 0 | RTS I / 2020 | 0 |  | 0 | 0 | 0 | 0 | 0 | 0 | 0 | 0 | 0 | 0 | 15 | 0 | 0 | 1 |  |  |  | 0 | 0 | 0 | 97_ | 9_ | _ | 0 | 0 | 0 | 158 | 0 | 0 | 0
120 | 978015211R00 | Odstranění štukové vrstvy omítky z vnějších stěn -skladba SO08, bod 2 |  | m2 | 65.236 |  | 0 | 0 | 0 | RTS I / 2020 | 0 |  | 0 | 0 | 0 | 0 | 0 | 0 | 0 | 0 | 0 | 0 | 15 | 0 | 0 | 1 |  |  |  | 0 | 0 | 0 | 97_ | 9_ | _ | 0 | 0 | 0 | 159 | 0 | 0 | 0
121 | 978015211R00 | Odstranění probarv.omítky z vnějších stěn do 100% -skladba SO02, bod 4 -bourání, také bod 1 |  | m2 | 479.112 |  | 0 | 0 | 0 | RTS I / 2020 | 0 |  | 0 | 0 | 0 | 0 | 0 | 0 | 0 | 0 | 0 | 0 | 15 | 0 | 0 | 1 |  |  |  | 0 | 0 | 0 | 97_ | 9_ | _ | 0 | 0 | 0 | 160 | 0 | 0 | 0
122 | 978015231R00 | Otlučení omítek vnějších MVC v složit.1-4 do 20 % (15%) -skladba SO02, bod 3 -bourání, také pozn.1 |  | m2 | 479.112 |  | 0 | 0 | 0 | RTS I / 2020 | 0 |  | 0 | 0 | 0 | 0 | 0 | 0 | 0 | 0 | 0 | 0 | 15 | 0 | 0 | 1 |  |  |  | 0 | 0 | 0 | 97_ | 9_ | _ | 0 | 0 | 0 | 161 | 0 | 0 | 0
123 | 978015241R00 | Otlučení omítek vnějších MVC v složit.1-4 do 30 % -oškrábání nesoudržných částí -skladba SO07, bod 2 |  | m2 | 9.045 |  | 0 | 0 | 0 | RTS I / 2020 | 0 |  | 0 | 0 | 0 | 0 | 0 | 0 | 0 | 0 | 0 | 0 | 15 | 0 | 0 | 1 |  |  |  | 0 | 0 | 0 | 97_ | 9_ | _ | 0 | 0 | 0 | 162 | 0 | 0 | 0
124 | 978015291R00 | Otlučení omítek vnějších MVC v složit.1-4 do 100 % -jádrová -skladba SO03, bod 3 -bourání, také pozn.1 |  | m2 | 108.257 |  | 0 | 0 | 0 | RTS I / 2020 | 0 |  | 0 | 0 | 0 | 0 | 0 | 0 | 0 | 0 | 0 | 0 | 15 | 0 | 0 | 1 |  |  |  | 0 | 0 | 0 | 97_ | 9_ | _ | 0 | 0 | 0 | 163 | 0 | 0 | 0
125 | 978015291R00 | Otlučení omítek vnějších MVC v složit.1-4 do 100 % -skladba SO01, bod 3,4 -bourání, také pozn.1 |  | m2 | 67.39 |  | 0 | 0 | 0 | RTS I / 2020 | 0 |  | 0 | 0 | 0 | 0 | 0 | 0 | 0 | 0 | 0 | 0 | 15 | 0 | 0 | 1 |  |  |  | 0 | 0 | 0 | 97_ | 9_ | _ | 0 | 0 | 0 | 164 | 0 | 0 | 0
126 | 978023411R00 | Vysekání a úprava spár zdiva cihelného mimo komínového -kotelna |  | m2 | 19.77 |  | 0 | 0 | 0 | RTS I / 2020 | 0 |  | 0 | 0 | 0 | 0 | 0 | 0 | 0 | 0 | 0 | 0 | 15 | 0 | 0 | 1 |  |  |  | 0 | 0 | 0 | 97_ | 9_ | _ | 0 | 0 | 0 | 165 | 0 | 0 | 0
| S | Přesuny sutí |  |  |  |  | 0 | 0 | 0 | [17 empty] | 0 | 0 | 0
127 | 979011111R00 | Svislá doprava suti a vybour. hmot za 2.NP a 1.PP |  | t | 24.672 |  | 0 | 0 | 0 | RTS I / 2020 | 0 |  | 0 | 0 | 0 | 0 | 0 | 0 | 0 | 0 | 0 | 0 | 15 | 0 | 0 | 5 |  |  |  | 0 | 0 | 0 | S_ | 9_ | _ | 0 | 0 | 0 | 167 | 0 | 0 | 0
128 | 979011121R00 | Příplatek za každé další podlaží |  | t | 14.803 |  | 0 | 0 | 0 | RTS I / 2020 | 0 |  | 0 | 0 | 0 | 0 | 0 | 0 | 0 | 0 | 0 | 0 | 15 | 0 | 0 | 5 |  |  |  | 0 | 0 | 0 | S_ | 9_ | _ | 0 | 0 | 0 | 168 | 0 | 0 | 0
129 | 979081111R00 | Odvoz suti a vybour. hmot na skládku do 1 km |  | t | 74.015 |  | 0 | 0 | 0 | RTS I / 2020 | 0 |  | 0 | 0 | 0 | 0 | 0 | 0 | 0 | 0 | 0 | 0 | 15 | 0 | 0 | 5 |  |  |  | 0 | 0 | 0 | S_ | 9_ | _ | 0 | 0 | 0 | 169 | 0 | 0 | 0
130 | 979081121R00 | Příplatek k odvozu za každý další 1 km |  | t | 666.135 |  | 0 | 0 | 0 | RTS I / 2020 | 0 |  | 0 | 0 | 0 | 0 | 0 | 0 | 0 | 0 | 0 | 0 | 15 | 0 | 0 | 5 |  |  |  | 0 | 0 | 0 | S_ | 9_ | _ | 0 | 0 | 0 | 170 | 0 | 0 | 0
131 | 979082111R00 | Vnitrostaveništní doprava suti do 10 m |  | t | 74.015 |  | 0 | 0 | 0 | RTS I / 2020 | 0 |  | 0 | 0 | 0 | 0 | 0 | 0 | 0 | 0 | 0 | 0 | 15 | 0 | 0 | 5 |  |  |  | 0 | 0 | 0 | S_ | 9_ | _ | 0 | 0 | 0 | 171 | 0 | 0 | 0
132 | 979082121R00 | Příplatek k vnitrost. dopravě suti za dalších 5 m |  | t | 296.06 |  | 0 | 0 | 0 | RTS I / 2020 | 0 |  | 0 | 0 | 0 | 0 | 0 | 0 | 0 | 0 | 0 | 0 | 15 | 0 | 0 | 5 |  |  |  | 0 | 0 | 0 | S_ | 9_ | _ | 0 | 0 | 0 | 172 | 0 | 0 | 0
133 | 979086112R00 | Nakládání nebo překládání suti a vybouraných hmot |  | t | 74.015 |  | 0 | 0 | 0 | RTS I / 2020 | 0 |  | 0 | 0 | 0 | 0 | 0 | 0 | 0 | 0 | 0 | 0 | 15 | 0 | 0 | 5 |  |  |  | 0 | 0 | 0 | S_ | 9_ | _ | 0 | 0 | 0 | 173 | 0 | 0 | 0
134 | 979093111R00 | Uložení suti na skládku bez zhutnění |  | t | 74.015 |  | 0 | 0 | 0 | RTS I / 2020 | 0 |  | 0 | 0 | 0 | 0 | 0 | 0 | 0 | 0 | 0 | 0 | 15 | 0 | 0 | 5 |  |  |  | 0 | 0 | 0 | S_ | 9_ | _ | 0 | 0 | 0 | 174 | 0 | 0 | 0
135 | 979951112R00 | Ekologická likvidace železného šrotu na skládce, vč.odvozu a rozřezání (možno uvést i zápornou hodnotu) |  | t | 3.412 |  | 0 | 0 | 0 | RTS I / 2020 | 0 |  | 0 | 0 | 0 | 0 | 0 | 0 | 0 | 0 | 0 | 0 | 15 | 0 | 0 | 5 |  |  |  | 0 | 0 | 0 | S_ | 9_ | _ | 0 | 0 | 0 | 175 | 0 | 0 | 0
136 | 979990103R00 | Poplatek za skládku suti - beton do 30x30 cm |  | t | 8.096 |  | 0 | 0 | 0 | RTS I / 2020 | 0 |  | 0 | 0 | 0 | 0 | 0 | 0 | 0 | 0 | 0 | 0 | 15 | 0 | 0 | 5 |  |  |  | 0 | 0 | 0 | S_ | 9_ | _ | 0 | 0 | 0 | 176 | 0 | 0 | 0
137 | 979990105R00 | Poplatek za skládku suti-cihel.výrobky do 30x30 cm |  | t | 29.991 |  | 0 | 0 | 0 | RTS I / 2020 | 0 |  | 0 | 0 | 0 | 0 | 0 | 0 | 0 | 0 | 0 | 0 | 15 | 0 | 0 | 5 |  |  |  | 0 | 0 | 0 | S_ | 9_ | _ | 0 | 0 | 0 | 177 | 0 | 0 | 0
138 | 979990107R00 | Poplatek za skládku suti - směsný stavební odpad -omítky, tmely apod. |  | t | 19.983 |  | 0 | 0 | 0 | RTS I / 2020 | 0 |  | 0 | 0 | 0 | 0 | 0 | 0 | 0 | 0 | 0 | 0 | 15 | 0 | 0 | 5 |  |  |  | 0 | 0 | 0 | S_ | 9_ | _ | 0 | 0 | 0 | 178 | 0 | 0 | 0
139 | 979990111R00 | Poplatek za skládku suti - stavební keramika |  | t | 0.222 |  | 0 | 0 | 0 | RTS I / 2020 | 0 |  | 0 | 0 | 0 | 0 | 0 | 0 | 0 | 0 | 0 | 0 | 15 | 0 | 0 | 5 |  |  |  | 0 | 0 | 0 | S_ | 9_ | _ | 0 | 0 | 0 | 179 | 0 | 0 | 0
140 | 979990121R00 | Poplatek za skládku suti - asfaltové pásy |  | t | 4.659 |  | 0 | 0 | 0 | RTS I / 2020 | 0 |  | 0 | 0 | 0 | 0 | 0 | 0 | 0 | 0 | 0 | 0 | 15 | 0 | 0 | 5 |  |  |  | 0 | 0 | 0 | S_ | 9_ | _ | 0 | 0 | 0 | 180 | 0 | 0 | 0
141 | 979990161R00 | Poplatek za skládku suti - dřevo |  | t | 7.652 |  | 0 | 0 | 0 | RTS I / 2020 | 0 |  | 0 | 0 | 0 | 0 | 0 | 0 | 0 | 0 | 0 | 0 | 15 | 0 | 0 | 5 |  |  |  | 0 | 0 | 0 | S_ | 9_ | _ | 0 | 0 | 0 | 181 | 0 | 0 | 0
| H99 | Ostatní přesuny hmot |  |  |  |  | 0 | 0 | 0 | [17 empty] | 0 | 0 | 0
142 | 999281108R00 | Přesun hmot pro opravy a údržbu do výšky 12 m |  | t | 175.213 |  | 0 | 0 | 0 | RTS I / 2020 | 0 |  | 0 | 0 | 0 | 0 | 0 | 0 | 0 | 0 | 0 | 0 | 15 | 0 | 0 | 5 |  |  |  | 0 | 0 | 0 | H99_ | 9_ | _ | 0 | 0 | 0 | 183 | 0 | 0 | 0
| 712 | Izolace střech (živičné krytiny) |  |  |  |  | 0 | 0 | 0 | [17 empty] | 0 | 0 | 0
143 | 712300832R00 | Odstranění povlakové krytiny střech do 10° 2vrstvé -skladba STŘ01, bod 2-bourání |  | m2 | 344.894 |  | 0 | 0 | 0 | RTS I / 2020 | 0 |  | 0 | 0 | 0 | 0 | 0 | 0 | 0 | 0 | 0 | 0 | 15 | 0 | 0 | 7 |  |  |  | 0 | 0 | 0 | 712_ | 71_ | _ | 0 | 0 | 0 | 185 | 0 | 0 | 0
144 | 712300832R00 | Odstranění povlakové krytiny střech do 10° 2vrstvé -střecha nad výtahem |  | m2 | 9.408 |  | 0 | 0 | 0 | RTS I / 2020 | 0 |  | 0 | 0 | 0 | 0 | 0 | 0 | 0 | 0 | 0 | 0 | 15 | 0 | 0 | 7 |  |  |  | 0 | 0 | 0 | 712_ | 71_ | _ | 0 | 0 | 0 | 186 | 0 | 0 | 0
145 | 712273200RT2 | Větrací hlavice kanalizace plast.-montáž a dodávka, provedení dle popisu v PD, ozn.OS16 |  | kus | 6 |  | 0 | 0 | 0 | RTS I / 2020 | 0 |  | 0 | 0 | 0 | 0 | 0 | 0 | 0 | 0 | 0 | 0 | 15 | 0 | 0 | 7 |  |  |  | 0 | 0 | 0 | 712_ | 71_ | _ | 0 | 0 | 0 | 187 | 0 | 0 | 0
146 | 712373121RS3 | Krytina střech do 10° fólie, 6 kotev/m2,ocel,dřevo, tl. izolace do 160 mm, folie tl.1,5 mm, vč.detailů a doplňků -skladba STŘ03, bod 7 |  | m2 | 1.183 |  | 0 | 0 | 0 | RTS I / 2020 | 0 |  | 0 | 0 | 0 | 0 | 0 | 0 | 0 | 0 | 0 | 0 | 15 | 0 | 0 | 7 |  |  |  | 0 | 0 | 0 | 712_ | 71_ | _ | 0 | 0 | 0 | 188 | 0 | 0 | 0
147 | 712373121RS3 | Krytina střech do 10° fólie, 6 kotev/m2,ocel,dřevo, tl. izol.do 160 mm, folie tl.1,5 mm, vč.detailů a doplňků -střecha nad výtahem |  | m2 | 9.408 |  | 0 | 0 | 0 | RTS I / 2020 | 0 |  | 0 | 0 | 0 | 0 | 0 | 0 | 0 | 0 | 0 | 0 | 15 | 0 | 0 | 7 |  |  |  | 0 | 0 | 0 | 712_ | 71_ | _ | 0 | 0 | 0 | 189 | 0 | 0 | 0
148 | 712373121RV4 | Krytina střech do 10° fólie, 6 kotev/m2,ocel,dřevo, tl. izolace nad 300 mm, folie tl. 1,5 mm, vč.detailů a doplňků -skladba STR02, bod 14 |  | m2 | 345.786 |  | 0 | 0 | 0 | RTS I / 2020 | 0 |  | 0 | 0 | 0 | 0 | 0 | 0 | 0 | 0 | 0 | 0 | 15 | 0 | 0 | 7 |  |  |  | 0 | 0 | 0 | 712_ | 71_ | _ | 0 | 0 | 0 | 190 | 0 | 0 | 0
149 | 998712102R00 | Přesun hmot pro povlakové krytiny, výšky do 12 m |  | t | 4.357 |  | 0 | 0 | 0 | RTS I / 2020 | 0 |  | 0 | 0 | 0 | 0 | 0 | 0 | 0 | 0 | 0 | 0 | 15 | 0 | 0 | 5 |  |  |  | 0 | 0 | 0 | 712_ | 71_ | _ | 0 | 0 | 0 | 191 | 0 | 0 | 0
| 713 | Izolace tepelné |  |  |  |  | 0 | 0 | 0 | [17 empty] | 0 | 0 | 0
150 | 713111111RT2 | Izolace tepelné stropů vrchem kladené volně, 2 vrstvy -skladba STR02, bod 8,9 |  | m2 | 302 |  | 0 | 0 | 0 | RTS I / 2020 | 0 |  | 0 | 0 | 0 | 0 | 0 | 0 | 0 | 0 | 0 | 0 | 15 | 0 | 0 | 7 |  |  |  | 0 | 0 | 0 | 713_ | 71_ | _ | 0 | 0 | 0 | 193 | 0 | 0 | 0
151 | 6315085951 | Pás izolační ze skelné vlny tl.160 mm -započítáno vyšší ztratné na přířezy do mezer mezi profily vazníků |  | m2 | 332.2 |  | 0 | 0 | 0 | RTS I / 2020 | 0 |  | 0 | 0 | 0 | 0 | 0 | 0 | 0 | 0 | 0 | 0 | 15 | 0 | 0 | 7 |  |  |  | 0 | 0 | 0 | 713_ | 71_ | _ | 0 | 0 | 0 | 194 | 0 | 0 | 0
152 | 631508595 | Pás izolační ze skelné vlny tl.180 mm -započítáno vyšší ztratné na přířezy do mezer mezi profily vazníků |  | m2 | 332.2 |  | 0 | 0 | 0 | RTS I / 2020 | 0 |  | 0 | 0 | 0 | 0 | 0 | 0 | 0 | 0 | 0 | 0 | 15 | 0 | 0 | 7 |  |  |  | 0 | 0 | 0 | 713_ | 71_ | _ | 0 | 0 | 0 | 195 | 0 | 0 | 0
153 | 713111191RT1 | M+D Klín z miner.vaty 80-120mm -dle detailu Det2 |  | m | 62.5 |  | 0 | 0 | 0 | RTS I / 2020 | 0 |  | 0 | 0 | 0 | 0 | 0 | 0 | 0 | 0 | 0 | 0 | 15 | 0 | 0 | 7 |  |  |  | 0 | 0 | 0 | 713_ | 71_ | _ | 0 | 0 | 0 | 196 | 0 | 0 | 0
154 | 713191100RT9 | Položení pojistné fólie, včetně dodávky vysoce difúzní fólie -skladba STR02, bod 10 |  | m2 | 302 |  | 0 | 0 | 0 | RTS I / 2020 | 0 |  | 0 | 0 | 0 | 0 | 0 | 0 | 0 | 0 | 0 | 0 | 15 | 0 | 0 | 7 |  |  |  | 0 | 0 | 0 | 713_ | 71_ | _ | 0 | 0 | 0 | 197 | 0 | 0 | 0
155 | 713191110RT9 | Položení foliové parozábrany, včetně dodávky fólie s přelep.spoji -skladba STR02, bod 7 |  | m2 | 302 |  | 0 | 0 | 0 | RTS I / 2020 | 0 |  | 0 | 0 | 0 | 0 | 0 | 0 | 0 | 0 | 0 | 0 | 15 | 0 | 0 | 7 |  |  |  | 0 | 0 | 0 | 713_ | 71_ | _ | 0 | 0 | 0 | 198 | 0 | 0 | 0
156 | 713191151RT2 | Položení netkané textilie podkladní vč.dodávky geotextilie 300/g/m2 -skladba STR02, bod 13 + STŘ03, bod 6 + střecha nad výtahem |  | m2 | 356.377 |  | 0 | 0 | 0 | RTS I / 2020 | 0 |  | 0 | 0 | 0 | 0 | 0 | 0 | 0 | 0 | 0 | 0 | 15 | 0 | 0 | 7 |  |  |  | 0 | 0 | 0 | 713_ | 71_ | _ | 0 | 0 | 0 | 199 | 0 | 0 | 0
157 | 998713102R00 | Přesun hmot pro izolace tepelné, výšky do 12 m |  | t | 1.44 |  | 0 | 0 | 0 | RTS I / 2020 | 0 |  | 0 | 0 | 0 | 0 | 0 | 0 | 0 | 0 | 0 | 0 | 15 | 0 | 0 | 5 |  |  |  | 0 | 0 | 0 | 713_ | 71_ | _ | 0 | 0 | 0 | 200 | 0 | 0 | 0
| 721 | ZTI - Vnitřní kanalizace |  |  |  |  | 0 | 0 | 0 | [17 empty] | 0 | 0 | 0
158 | 72111 | D+M - Ležaté potrubí (PVC-KG systém) DN 110 |  | m | 3.5 |  | 0 | 0 | 0 |  | 0 |  | 0 | 0 | 0 | 0 | 0 | 0 | 0 | 0 | 0 | 0 | 15 | 0 | 0 | 7 |  |  |  | 0 | 0 | 0 | 721_ | 72_ | _ | 0 | 0 | 0 | 202 | 0 | 0 | 0
159 | 72121 | D+M - Odpadní a připojovací potrubí (HT systém) DN 32 |  | m | 3 |  | 0 | 0 | 0 |  | 0 |  | 0 | 0 | 0 | 0 | 0 | 0 | 0 | 0 | 0 | 0 | 15 | 0 | 0 | 7 |  |  |  | 0 | 0 | 0 | 721_ | 72_ | _ | 0 | 0 | 0 | 203 | 0 | 0 | 0
160 | 72122 | D+M - Odpadní a připojovací potrubí (HT systém) DN 50 |  | m | 1.5 |  | 0 | 0 | 0 |  | 0 |  | 0 | 0 | 0 | 0 | 0 | 0 | 0 | 0 | 0 | 0 | 15 | 0 | 0 | 7 |  |  |  | 0 | 0 | 0 | 721_ | 72_ | _ | 0 | 0 | 0 | 204 | 0 | 0 | 0
161 | 72123 | D+M - Odpadní a připojovací potrubí (HT systém) DN 75 |  | m | 3 |  | 0 | 0 | 0 |  | 0 |  | 0 | 0 | 0 | 0 | 0 | 0 | 0 | 0 | 0 | 0 | 15 | 0 | 0 | 7 |  |  |  | 0 | 0 | 0 | 721_ | 72_ | _ | 0 | 0 | 0 | 205 | 0 | 0 | 0
162 | 72124 | D+M - Odpadní a připojovací potrubí (HT systém) DN 125 |  | m | 1 |  | 0 | 0 | 0 |  | 0 |  | 0 | 0 | 0 | 0 | 0 | 0 | 0 | 0 | 0 | 0 | 15 | 0 | 0 | 7 |  |  |  | 0 | 0 | 0 | 721_ | 72_ | _ | 0 | 0 | 0 | 206 | 0 | 0 | 0
163 | 72131 | D+M - Potrubí PE 100 SDR 11 d40 (40×3,7 mm) |  | m | 29 |  | 0 | 0 | 0 |  | 0 |  | 0 | 0 | 0 | 0 | 0 | 0 | 0 | 0 | 0 | 0 | 15 | 0 | 0 | 7 |  |  |  | 0 | 0 | 0 | 721_ | 72_ | _ | 0 | 0 | 0 | 207 | 0 | 0 | 0
164 | 72141 | Vyvedení a upevnění odpadních výpustek |  | kus | 2 |  | 0 | 0 | 0 |  | 0 |  | 0 | 0 | 0 | 0 | 0 | 0 | 0 | 0 | 0 | 0 | 15 | 0 | 0 | 7 |  |  |  | 0 | 0 | 0 | 721_ | 72_ | _ | 0 | 0 | 0 | 208 | 0 | 0 | 0
165 | 72142 | D+M - Čistící kus DN 75 |  | kus | 1 |  | 0 | 0 | 0 |  | 0 |  | 0 | 0 | 0 | 0 | 0 | 0 | 0 | 0 | 0 | 0 | 15 | 0 | 0 | 7 |  |  |  | 0 | 0 | 0 | 721_ | 72_ | _ | 0 | 0 | 0 | 209 | 0 | 0 | 0
166 | 72143 | D+M - Zátka DN 75 |  | kus | 1 |  | 0 | 0 | 0 |  | 0 |  | 0 | 0 | 0 | 0 | 0 | 0 | 0 | 0 | 0 | 0 | 15 | 0 | 0 | 7 |  |  |  | 0 | 0 | 0 | 721_ | 72_ | _ | 0 | 0 | 0 | 210 | 0 | 0 | 0
167 | 72151 | D+M - Pč - Kompaktní přečerpávací jednotka čisté a odpadní vody s čerpadlem |  | kus | 1 |  | 0 | 0 | 0 |  | 0 |  | 0 | 0 | 0 | 0 | 0 | 0 | 0 | 0 | 0 | 0 | 15 | 0 | 0 | 7 |  |  |  | 0 | 0 | 0 | 721_ | 72_ | _ | 0 | 0 | 0 | 211 | 0 | 0 | 0
168 | 72152 | D+M - K - Vodní zápachová uzávěrka DN32 pro odvod kondenzátu s hygienickým adaptérem a držákem hadiček |  | kus | 2 |  | 0 | 0 | 0 |  | 0 |  | 0 | 0 | 0 | 0 | 0 | 0 | 0 | 0 | 0 | 0 | 15 | 0 | 0 | 7 |  |  |  | 0 | 0 | 0 | 721_ | 72_ | _ | 0 | 0 | 0 | 212 | 0 | 0 | 0
169 | 72161 | Drážky pro potrubí DN 32 až 50 - 120x120 mm ve stěně + oprava a začištění omítky |  | set | 1 |  | 0 | 0 | 0 |  | 0 |  | 0 | 0 | 0 | 0 | 0 | 0 | 0 | 0 | 0 | 0 | 15 | 0 | 0 | 7 |  |  |  | 0 | 0 | 0 | 721_ | 72_ | _ | 0 | 0 | 0 | 213 | 0 | 0 | 0
170 | 72162 | Drážky pro potrubí DN 75 až 110 - 150x150 mm ve stěně + oprava a začištění omítky |  | set | 1 |  | 0 | 0 | 0 |  | 0 |  | 0 | 0 | 0 | 0 | 0 | 0 | 0 | 0 | 0 | 0 | 15 | 0 | 0 | 7 |  |  |  | 0 | 0 | 0 | 721_ | 72_ | _ | 0 | 0 | 0 | 214 | 0 | 0 | 0
171 | 72163 | Prostup nosnou konstrukcí pro potrubí + oprava a začištění + utěsnění |  | kus | 3 |  | 0 | 0 | 0 |  | 0 |  | 0 | 0 | 0 | 0 | 0 | 0 | 0 | 0 | 0 | 0 | 15 | 0 | 0 | 7 |  |  |  | 0 | 0 | 0 | 721_ | 72_ | _ | 0 | 0 | 0 | 215 | 0 | 0 | 0
172 | 72164 | Prostup nenosnou konstrukcí pro potrubí + oprava a začištění + utěsnění |  | kus | 2 |  | 0 | 0 | 0 |  | 0 |  | 0 | 0 | 0 | 0 | 0 | 0 | 0 | 0 | 0 | 0 | 15 | 0 | 0 | 7 |  |  |  | 0 | 0 | 0 | 721_ | 72_ | _ | 0 | 0 | 0 | 216 | 0 | 0 | 0
173 | 72165 | Drážka v základu pro potrubí + oprava a začištění + utěsnění |  | kus | 2 |  | 0 | 0 | 0 |  | 0 |  | 0 | 0 | 0 | 0 | 0 | 0 | 0 | 0 | 0 | 0 | 15 | 0 | 0 | 7 |  |  |  | 0 | 0 | 0 | 721_ | 72_ | _ | 0 | 0 | 0 | 217 | 0 | 0 | 0
174 | 72166 | Ostatní bourací, přípomocné a zednické práce |  | hod | 30 |  | 0 | 0 | 0 |  | 0 |  | 0 | 0 | 0 | 0 | 0 | 0 | 0 | 0 | 0 | 0 | 15 | 0 | 0 | 7 |  |  |  | 0 | 0 | 0 | 721_ | 72_ | _ | 0 | 0 | 0 | 218 | 0 | 0 | 0
175 | 72171 | Tlaková zkouška potrubí do DN 200 |  | m | 41 |  | 0 | 0 | 0 |  | 0 |  | 0 | 0 | 0 | 0 | 0 | 0 | 0 | 0 | 0 | 0 | 15 | 0 | 0 | 7 |  |  |  | 0 | 0 | 0 | 721_ | 72_ | _ | 0 | 0 | 0 | 219 | 0 | 0 | 0
176 | 72172 | Pročištění potrubí do DN 200 |  | m | 41 |  | 0 | 0 | 0 |  | 0 |  | 0 | 0 | 0 | 0 | 0 | 0 | 0 | 0 | 0 | 0 | 15 | 0 | 0 | 7 |  |  |  | 0 | 0 | 0 | 721_ | 72_ | _ | 0 | 0 | 0 | 220 | 0 | 0 | 0
177 | 72173 | Zkouška těsnosti kanalizačního potrubí do DN 200 |  | m | 41 |  | 0 | 0 | 0 |  | 0 |  | 0 | 0 | 0 | 0 | 0 | 0 | 0 | 0 | 0 | 0 | 15 | 0 | 0 | 7 |  |  |  | 0 | 0 | 0 | 721_ | 72_ | _ | 0 | 0 | 0 | 221 | 0 | 0 | 0
178 | 72174 | Pojízdné lešení, pomocné konstrukce, montážní plošina v rámci výšky jednoho podlaží |  | hod | 10 |  | 0 | 0 | 0 |  | 0 |  | 0 | 0 | 0 | 0 | 0 | 0 | 0 | 0 | 0 | 0 | 15 | 0 | 0 | 7 |  |  |  | 0 | 0 | 0 | 721_ | 72_ | _ | 0 | 0 | 0 | 222 | 0 | 0 | 0
179 | 72175 | Napojení na stávající potrubí |  | kus | 1 |  | 0 | 0 | 0 |  | 0 |  | 0 | 0 | 0 | 0 | 0 | 0 | 0 | 0 | 0 | 0 | 15 | 0 | 0 | 7 |  |  |  | 0 | 0 | 0 | 721_ | 72_ | _ | 0 | 0 | 0 | 223 | 0 | 0 | 0
180 | 72176 | Přesun hmot |  | kus | 1 |  | 0 | 0 | 0 |  | 0 |  | 0 | 0 | 0 | 0 | 0 | 0 | 0 | 0 | 0 | 0 | 15 | 0 | 0 | 7 |  |  |  | 0 | 0 | 0 | 721_ | 72_ | _ | 0 | 0 | 0 | 224 | 0 | 0 | 0
| 723 | ZTI - Vnitřní plynovod |  |  |  |  | 0 | 0 | 0 | [17 empty] | 0 | 0 | 0
181 | 723003101 | Trubka ocelová DN20 |  | m | 1 |  | 0 | 0 | 0 |  | 0 |  | 0 | 0 | 0 | 0 | 0 | 0 | 0 | 0 | 0 | 0 | 15 | 0 | 0 | 7 |  |  |  | 0 | 0 | 0 | 723_ | 72_ | _ | 0 | 0 | 0 | 226 | 0 | 0 | 0
182 | 723003102 | Trubka ocelová DN25 |  | m | 1.5 |  | 0 | 0 | 0 |  | 0 |  | 0 | 0 | 0 | 0 | 0 | 0 | 0 | 0 | 0 | 0 | 15 | 0 | 0 | 7 |  |  |  | 0 | 0 | 0 | 723_ | 72_ | _ | 0 | 0 | 0 | 227 | 0 | 0 | 0
183 | 723003103 | Trubka ocelová DN32 |  | m | 2 |  | 0 | 0 | 0 |  | 0 |  | 0 | 0 | 0 | 0 | 0 | 0 | 0 | 0 | 0 | 0 | 15 | 0 | 0 | 7 |  |  |  | 0 | 0 | 0 | 723_ | 72_ | _ | 0 | 0 | 0 | 228 | 0 | 0 | 0
184 | 723003104 | Varné koleno černé DN20 - 90° |  | kus | 1 |  | 0 | 0 | 0 |  | 0 |  | 0 | 0 | 0 | 0 | 0 | 0 | 0 | 0 | 0 | 0 | 15 | 0 | 0 | 7 |  |  |  | 0 | 0 | 0 | 723_ | 72_ | _ | 0 | 0 | 0 | 229 | 0 | 0 | 0
185 | 723003105 | Varné koleno černé DN25 - 90° |  | kus | 2 |  | 0 | 0 | 0 |  | 0 |  | 0 | 0 | 0 | 0 | 0 | 0 | 0 | 0 | 0 | 0 | 15 | 0 | 0 | 7 |  |  |  | 0 | 0 | 0 | 723_ | 72_ | _ | 0 | 0 | 0 | 230 | 0 | 0 | 0
186 | 723003106 | Koleno závitové 3/4"MM mosaz |  | kus | 1 |  | 0 | 0 | 0 |  | 0 |  | 0 | 0 | 0 | 0 | 0 | 0 | 0 | 0 | 0 | 0 | 15 | 0 | 0 | 7 |  |  |  | 0 | 0 | 0 | 723_ | 72_ | _ | 0 | 0 | 0 | 231 | 0 | 0 | 0
187 | 723003107 | Šroubení topenářské přímé 1" mosaz |  | kus | 1 |  | 0 | 0 | 0 |  | 0 |  | 0 | 0 | 0 | 0 | 0 | 0 | 0 | 0 | 0 | 0 | 15 | 0 | 0 | 7 |  |  |  | 0 | 0 | 0 | 723_ | 72_ | _ | 0 | 0 | 0 | 232 | 0 | 0 | 0
188 | 723003108 | Kulový kohout závitový 3/4" pro topné plyny , PN25 |  | kus | 1 |  | 0 | 0 | 0 |  | 0 |  | 0 | 0 | 0 | 0 | 0 | 0 | 0 | 0 | 0 | 0 | 15 | 0 | 0 | 7 |  |  |  | 0 | 0 | 0 | 723_ | 72_ | _ | 0 | 0 | 0 | 233 | 0 | 0 | 0
189 | 723003109 | Kulový kohout závitový 1" pro topné plyny , PN25 |  | kus | 1 |  | 0 | 0 | 0 |  | 0 |  | 0 | 0 | 0 | 0 | 0 | 0 | 0 | 0 | 0 | 0 | 15 | 0 | 0 | 7 |  |  |  | 0 | 0 | 0 | 723_ | 72_ | _ | 0 | 0 | 0 | 234 | 0 | 0 | 0
190 | 723003110 | Plynová připojovací hadice DN20 - 3/4"MF se šroubením, délka 400mm |  | kus | 1 |  | 0 | 0 | 0 |  | 0 |  | 0 | 0 | 0 | 0 | 0 | 0 | 0 | 0 | 0 | 0 | 15 | 0 | 0 | 7 |  |  |  | 0 | 0 | 0 | 723_ | 72_ | _ | 0 | 0 | 0 | 235 | 0 | 0 | 0
191 | 723003111 | Objímka kovová jednošroubová, O30-34, vč. šroubu a hmoždinky |  | kus | 2 |  | 0 | 0 | 0 |  | 0 |  | 0 | 0 | 0 | 0 | 0 | 0 | 0 | 0 | 0 | 0 | 15 | 0 | 0 | 7 |  |  |  | 0 | 0 | 0 | 723_ | 72_ | _ | 0 | 0 | 0 | 236 | 0 | 0 | 0
192 | 723003112 | Objímka kovová jednošroubová, O40-45, vč. šroubu a hmoždinky |  | kus | 2 |  | 0 | 0 | 0 |  | 0 |  | 0 | 0 | 0 | 0 | 0 | 0 | 0 | 0 | 0 | 0 | 15 | 0 | 0 | 7 |  |  |  | 0 | 0 | 0 | 723_ | 72_ | _ | 0 | 0 | 0 | 237 | 0 | 0 | 0
193 | 723003113 | Demontáž a likvidace ocelového svařovaného potrubí DN15 - DN25 |  | m | 10 |  | 0 | 0 | 0 |  | 0 |  | 0 | 0 | 0 | 0 | 0 | 0 | 0 | 0 | 0 | 0 | 15 | 0 | 0 | 7 |  |  |  | 0 | 0 | 0 | 723_ | 72_ | _ | 0 | 0 | 0 | 238 | 0 | 0 | 0
194 | 723003114 | Demontáž a likvidace ocelového svařovaného potrubí DN32 - DN50 |  | m | 4 |  | 0 | 0 | 0 |  | 0 |  | 0 | 0 | 0 | 0 | 0 | 0 | 0 | 0 | 0 | 0 | 15 | 0 | 0 | 7 |  |  |  | 0 | 0 | 0 | 723_ | 72_ | _ | 0 | 0 | 0 | 239 | 0 | 0 | 0
195 | 723003115 | Zkoušky a revize plynového potrubí dle ČSN EN 1775 -není součástí položky ve VRN |  | kus | 1 |  | 0 | 0 | 0 |  | 0 |  | 0 | 0 | 0 | 0 | 0 | 0 | 0 | 0 | 0 | 0 | 15 | 0 | 0 | 7 |  |  |  | 0 | 0 | 0 | 723_ | 72_ | _ | 0 | 0 | 0 | 240 | 0 | 0 | 0
| 730-1 | 01-Ústřední vytápění |  |  |  |  | 0 | 0 | 0 | [17 empty] | 0 | 0 | 0
196 | 730003101 | Napojení TČ na primární okruh |  | kus | 1 |  | 0 | 0 | 0 |  | 0 |  | 0 | 0 | 0 | 0 | 0 | 0 | 0 | 0 | 0 | 0 | 15 | 0 | 0 | 7 |  |  |  | 0 | 0 | 0 | 730-1_ | 73_ | _ | 0 | 0 | 0 | 242 | 0 | 0 | 0
197 | 730003102 | Expanzní nádoba primárního okruhu, V=35 l, včetně nastavení tlakových poměrů |  | kus | 1 |  | 0 | 0 | 0 |  | 0 |  | 0 | 0 | 0 | 0 | 0 | 0 | 0 | 0 | 0 | 0 | 15 | 0 | 0 | 7 |  |  |  | 0 | 0 | 0 | 730-1_ | 73_ | _ | 0 | 0 | 0 | 243 | 0 | 0 | 0
198 | 730003103 | Pružná připojovací příruba k TČ (kompenzátor chvění) |  | kus | 2 |  | 0 | 0 | 0 |  | 0 |  | 0 | 0 | 0 | 0 | 0 | 0 | 0 | 0 | 0 | 0 | 15 | 0 | 0 | 7 |  |  |  | 0 | 0 | 0 | 730-1_ | 73_ | _ | 0 | 0 | 0 | 244 | 0 | 0 | 0
199 | 730003104 | Čerpadlo oběhové primárního okruhu, s automatickou regulací výkonu, Q = 3,0 m3/h, H =10m, P = 310W/230V, včetně těsnění a tepelně izolačního obalu |  | kus | 1 |  | 0 | 0 | 0 |  | 0 |  | 0 | 0 | 0 | 0 | 0 | 0 | 0 | 0 | 0 | 0 | 15 | 0 | 0 | 7 |  |  |  | 0 | 0 | 0 | 730-1_ | 73_ | _ | 0 | 0 | 0 | 245 | 0 | 0 | 0
200 | 730003105 | Pojistný ventil primárního okruhu tepelného čerpadla země-voda, 3/4"-1", ot. přetlak 0,3 Mpa |  | kus | 1 |  | 0 | 0 | 0 |  | 0 |  | 0 | 0 | 0 | 0 | 0 | 0 | 0 | 0 | 0 | 0 | 15 | 0 | 0 | 7 |  |  |  | 0 | 0 | 0 | 730-1_ | 73_ | _ | 0 | 0 | 0 | 246 | 0 | 0 | 0
201 | 730003106 | Kohout kulový-voda, DN 50, t=120°C, PN16 |  | kus | 3 |  | 0 | 0 | 0 |  | 0 |  | 0 | 0 | 0 | 0 | 0 | 0 | 0 | 0 | 0 | 0 | 15 | 0 | 0 | 7 |  |  |  | 0 | 0 | 0 | 730-1_ | 73_ | _ | 0 | 0 | 0 | 247 | 0 | 0 | 0
202 | 730003107 | Kohout kulový-voda, DN 25, t=120°C, PN16 |  | kus | 2 |  | 0 | 0 | 0 |  | 0 |  | 0 | 0 | 0 | 0 | 0 | 0 | 0 | 0 | 0 | 0 | 15 | 0 | 0 | 7 |  |  |  | 0 | 0 | 0 | 730-1_ | 73_ | _ | 0 | 0 | 0 | 248 | 0 | 0 | 0
203 | 730003108 | Kohout kulový-voda se zátkou pro napouštění nemrznoucí směsi, DN 25, t=120°C, PN16 |  | kus | 2 |  | 0 | 0 | 0 |  | 0 |  | 0 | 0 | 0 | 0 | 0 | 0 | 0 | 0 | 0 | 0 | 15 | 0 | 0 | 7 |  |  |  | 0 | 0 | 0 | 730-1_ | 73_ | _ | 0 | 0 | 0 | 249 | 0 | 0 | 0
204 | 730003109 | Filtr topenářský, závitový DN 50, 120°C, PN16 |  | kus | 1 |  | 0 | 0 | 0 |  | 0 |  | 0 | 0 | 0 | 0 | 0 | 0 | 0 | 0 | 0 | 0 | 15 | 0 | 0 | 7 |  |  |  | 0 | 0 | 0 | 730-1_ | 73_ | _ | 0 | 0 | 0 | 250 | 0 | 0 | 0
205 | 730003110 | Klapka zpětná, závitová, celomosazná DN 50, 120°C, PN15 |  | kus | 1 |  | 0 | 0 | 0 |  | 0 |  | 0 | 0 | 0 | 0 | 0 | 0 | 0 | 0 | 0 | 0 | 15 | 0 | 0 | 7 |  |  |  | 0 | 0 | 0 | 730-1_ | 73_ | _ | 0 | 0 | 0 | 251 | 0 | 0 | 0
206 | 730003111 | Manometr technický 0-4 bar, včetně smyčky |  | kus | 1 |  | 0 | 0 | 0 |  | 0 |  | 0 | 0 | 0 | 0 | 0 | 0 | 0 | 0 | 0 | 0 | 15 | 0 | 0 | 7 |  |  |  | 0 | 0 | 0 | 730-1_ | 73_ | _ | 0 | 0 | 0 | 252 | 0 | 0 | 0
207 | 730003112 | Třícestný mosazný manometrický kohout |  | kus | 1 |  | 0 | 0 | 0 |  | 0 |  | 0 | 0 | 0 | 0 | 0 | 0 | 0 | 0 | 0 | 0 | 15 | 0 | 0 | 7 |  |  |  | 0 | 0 | 0 | 730-1_ | 73_ | _ | 0 | 0 | 0 | 253 | 0 | 0 | 0
208 | 730003113 | Teploměr technický -20 až +40°C, včetně jímky |  | kus | 2 |  | 0 | 0 | 0 |  | 0 |  | 0 | 0 | 0 | 0 | 0 | 0 | 0 | 0 | 0 | 0 | 15 | 0 | 0 | 7 |  |  |  | 0 | 0 | 0 | 730-1_ | 73_ | _ | 0 | 0 | 0 | 254 | 0 | 0 | 0
209 | 730003114 | Automatický odvzdušňovací ventil DN15, 120°C, PN16 |  | kus | 2 |  | 0 | 0 | 0 |  | 0 |  | 0 | 0 | 0 | 0 | 0 | 0 | 0 | 0 | 0 | 0 | 15 | 0 | 0 | 7 |  |  |  | 0 | 0 | 0 | 730-1_ | 73_ | _ | 0 | 0 | 0 | 255 | 0 | 0 | 0
210 | 730003115 | Servisní armatura pro expanzní nádobu, DN 20, t=120°C, PN16 |  | kus | 1 |  | 0 | 0 | 0 |  | 0 |  | 0 | 0 | 0 | 0 | 0 | 0 | 0 | 0 | 0 | 0 | 15 | 0 | 0 | 7 |  |  |  | 0 | 0 | 0 | 730-1_ | 73_ | _ | 0 | 0 | 0 | 256 | 0 | 0 | 0
211 | 730003116 | Potrubí měděné rozměr 54x2,0, včetně měděných nebo mosazných tvarovek, spojovacího materiálu, konzol |  | m | 8 |  | 0 | 0 | 0 |  | 0 |  | 0 | 0 | 0 | 0 | 0 | 0 | 0 | 0 | 0 | 0 | 15 | 0 | 0 | 7 |  |  |  | 0 | 0 | 0 | 730-1_ | 73_ | _ | 0 | 0 | 0 | 257 | 0 | 0 | 0
212 | 730003117 | Potrubí ocelové bezešvé DN32, včetvě tvarovek, spojovacího materiálu, konzol (odvod čpavku) |  | m | 15 |  | 0 | 0 | 0 |  | 0 |  | 0 | 0 | 0 | 0 | 0 | 0 | 0 | 0 | 0 | 0 | 15 | 0 | 0 | 7 |  |  |  | 0 | 0 | 0 | 730-1_ | 73_ | _ | 0 | 0 | 0 | 258 | 0 | 0 | 0
213 | 730003118 | Tep. izolace kaučuková, na potrubí chlazení., parotěsná, včetně tvarovek, lepidla vniřní pr./tl. 54/19 mm, |  | m | 8 |  | 0 | 0 | 0 |  | 0 |  | 0 | 0 | 0 | 0 | 0 | 0 | 0 | 0 | 0 | 0 | 15 | 0 | 0 | 7 |  |  |  | 0 | 0 | 0 | 730-1_ | 73_ | _ | 0 | 0 | 0 | 259 | 0 | 0 | 0
214 | 730003119 | Tep. izolace kaučuková tl. 19, armatur, oběhových čerpadel, včetně lepidla |  | kus | 1 |  | 0 | 0 | 0 |  | 0 |  | 0 | 0 | 0 | 0 | 0 | 0 | 0 | 0 | 0 | 0 | 15 | 0 | 0 | 7 |  |  |  | 0 | 0 | 0 | 730-1_ | 73_ | _ | 0 | 0 | 0 | 260 | 0 | 0 | 0
215 | 730003120 | Plynové tepelné čerpadlo země/voda pro vnitřní instalaci, topný výkon nominální Qt = 41,6 kW při parametrech B0/W35, účinnost využití plynu - 165% (B |  | kus | 1 |  | 0 | 0 | 0 |  | 0 |  | 0 | 0 | 0 | 0 | 0 | 0 | 0 | 0 | 0 | 0 | 15 | 0 | 0 | 7 |  |  |  | 0 | 0 | 0 | 730-1_ | 73_ | _ | 0 | 0 | 0 | 261 | 0 | 0 | 0
216 | 730003121 | Digitální regulátor DDC pro řízení tepelného plynového čerpadla země/voda, napájení 230V/10A, 24VAC, komunikační linka pro externí řízení nadřazenou r |  | kus | 1 |  | 0 | 0 | 0 |  | 0 |  | 0 | 0 | 0 | 0 | 0 | 0 | 0 | 0 | 0 | 0 | 15 | 0 | 0 | 7 |  |  |  | 0 | 0 | 0 | 730-1_ | 73_ | _ | 0 | 0 | 0 | 262 | 0 | 0 | 0
217 | 730003122 | Komunikátor GPRS pro TČ, vč. napájecího zdroje a krátké antény |  | kus | 1 |  | 0 | 0 | 0 |  | 0 |  | 0 | 0 | 0 | 0 | 0 | 0 | 0 | 0 | 0 | 0 | 15 | 0 | 0 | 7 |  |  |  | 0 | 0 | 0 | 730-1_ | 73_ | _ | 0 | 0 | 0 | 263 | 0 | 0 | 0
218 | 730003123 | Komunikační kabel (CAN-BUS 1*2*20/19AWG+1*,75) |  | m | 15 |  | 0 | 0 | 0 |  | 0 |  | 0 | 0 | 0 | 0 | 0 | 0 | 0 | 0 | 0 | 0 | 15 | 0 | 0 | 7 |  |  |  | 0 | 0 | 0 | 730-1_ | 73_ | _ | 0 | 0 | 0 | 264 | 0 | 0 | 0
219 | 730003124 | Pružná připojovací příruba k TČ (kompenzátor chvění) |  | kus | 2 |  | 0 | 0 | 0 |  | 0 |  | 0 | 0 | 0 | 0 | 0 | 0 | 0 | 0 | 0 | 0 | 15 | 0 | 0 | 7 |  |  |  | 0 | 0 | 0 | 730-1_ | 73_ | _ | 0 | 0 | 0 | 265 | 0 | 0 | 0
220 | 730003125 | Příslušenství TČ pro instalaci (antivibrační podložky, hadice pro odvod kondenzátu ) |  | kus | 1 |  | 0 | 0 | 0 |  | 0 |  | 0 | 0 | 0 | 0 | 0 | 0 | 0 | 0 | 0 | 0 | 15 | 0 | 0 | 7 |  |  |  | 0 | 0 | 0 | 730-1_ | 73_ | _ | 0 | 0 | 0 | 266 | 0 | 0 | 0
221 | 730003126 | Uvedení TČ do provozu |  | kus | 1 |  | 0 | 0 | 0 |  | 0 |  | 0 | 0 | 0 | 0 | 0 | 0 | 0 | 0 | 0 | 0 | 15 | 0 | 0 | 7 |  |  |  | 0 | 0 | 0 | 730-1_ | 73_ | _ | 0 | 0 | 0 | 267 | 0 | 0 | 0
222 | 730003127 | Plynový kondenzační kotel závěsný, Q = 34,7 kW(75/60°C), NSV = 97,1%(75/60°C), obsah CO2 při plném výkonu- 9,5 %, plynulá regulace v rozsahu 20 - 100% |  | kus | 1 |  | 0 | 0 | 0 |  | 0 |  | 0 | 0 | 0 | 0 | 0 | 0 | 0 | 0 | 0 | 0 | 15 | 0 | 0 | 7 |  |  |  | 0 | 0 | 0 | 730-1_ | 73_ | _ | 0 | 0 | 0 | 268 | 0 | 0 | 0
223 | 730003128 | Modul kotle pro řízení ohřevu TV - analogové řízení externím signálem 0-10V, včetně čidla teploty TV a jímky |  | kus | 1 |  | 0 | 0 | 0 |  | 0 |  | 0 | 0 | 0 | 0 | 0 | 0 | 0 | 0 | 0 | 0 | 15 | 0 | 0 | 7 |  |  |  | 0 | 0 | 0 | 730-1_ | 73_ | _ | 0 | 0 | 0 | 269 | 0 | 0 | 0
224 | 730003129 | Uvedení plynového kotle do provozu |  | kus | 1 |  | 0 | 0 | 0 |  | 0 |  | 0 | 0 | 0 | 0 | 0 | 0 | 0 | 0 | 0 | 0 | 15 | 0 | 0 | 7 |  |  |  | 0 | 0 | 0 | 730-1_ | 73_ | _ | 0 | 0 | 0 | 270 | 0 | 0 | 0
225 | 730003130 | Akumulační nádrž V = 800 l, připojovací rozměr 4xDN25, návarky pro teploměr, tlakoměr, snímač regulace, odkalení a odvzdušnění, povrchová úprava zákla |  | kus | 2 |  | 0 | 0 | 0 |  | 0 |  | 0 | 0 | 0 | 0 | 0 | 0 | 0 | 0 | 0 | 0 | 15 | 0 | 0 | 7 |  |  |  | 0 | 0 | 0 | 730-1_ | 73_ | _ | 0 | 0 | 0 | 271 | 0 | 0 | 0
226 | 730003131 | Tepelná izolace akumulační nádrže V = 800 l |  | kus | 2 |  | 0 | 0 | 0 |  | 0 |  | 0 | 0 | 0 | 0 | 0 | 0 | 0 | 0 | 0 | 0 | 15 | 0 | 0 | 7 |  |  |  | 0 | 0 | 0 | 730-1_ | 73_ | _ | 0 | 0 | 0 | 272 | 0 | 0 | 0
227 | 730003132 | Tlaková expanzní nádoba ÚT, V = 200 l, 6 bar, max 70°C, včetně připojovacího šroubení |  | kus | 1 |  | 0 | 0 | 0 |  | 0 |  | 0 | 0 | 0 | 0 | 0 | 0 | 0 | 0 | 0 | 0 | 15 | 0 | 0 | 7 |  |  |  | 0 | 0 | 0 | 730-1_ | 73_ | _ | 0 | 0 | 0 | 273 | 0 | 0 | 0
228 | 730003133 | Souprava měřiče tepla závitového DN25, Qn = 6,0m3/h, (Q = 3,0m3/h/dp = 5 kPa), včetně kalorimetrického počítadla, fluidikového průtokoměru, jímek a od |  | kus | 1 |  | 0 | 0 | 0 |  | 0 |  | 0 | 0 | 0 | 0 | 0 | 0 | 0 | 0 | 0 | 0 | 15 | 0 | 0 | 7 |  |  |  | 0 | 0 | 0 | 730-1_ | 73_ | _ | 0 | 0 | 0 | 274 | 0 | 0 | 0
229 | 730003134 | Čerpadlo oběhové závitové, s automatickou regulací výkonu, DN32, Q = 3,2 m3/h, H = 6m, P = 103W/230V, včetně těsnění a tepelně izolačního obalu |  | kus | 2 |  | 0 | 0 | 0 |  | 0 |  | 0 | 0 | 0 | 0 | 0 | 0 | 0 | 0 | 0 | 0 | 15 | 0 | 0 | 7 |  |  |  | 0 | 0 | 0 | 730-1_ | 73_ | _ | 0 | 0 | 0 | 275 | 0 | 0 | 0
230 | 730003135 | Pojistný ventil ÚT, 3/4"-1", ot. přetlak 0,3 Mpa |  | kus | 1 |  | 0 | 0 | 0 |  | 0 |  | 0 | 0 | 0 | 0 | 0 | 0 | 0 | 0 | 0 | 0 | 15 | 0 | 0 | 7 |  |  |  | 0 | 0 | 0 | 730-1_ | 73_ | _ | 0 | 0 | 0 | 276 | 0 | 0 | 0
231 | 730003136 | Trojcestný přepínací ventil závitový DN32, Kvs 16, PN10, pohon s 2-bodovým řízením, U=24V AC |  | kus | 2 |  | 0 | 0 | 0 |  | 0 |  | 0 | 0 | 0 | 0 | 0 | 0 | 0 | 0 | 0 | 0 | 15 | 0 | 0 | 7 |  |  |  | 0 | 0 | 0 | 730-1_ | 73_ | _ | 0 | 0 | 0 | 277 | 0 | 0 | 0
232 | 730003137 | Kohout kulový - voda, DN 50,t=120°C, PN16 |  | kus | 6 |  | 0 | 0 | 0 |  | 0 |  | 0 | 0 | 0 | 0 | 0 | 0 | 0 | 0 | 0 | 0 | 15 | 0 | 0 | 7 |  |  |  | 0 | 0 | 0 | 730-1_ | 73_ | _ | 0 | 0 | 0 | 278 | 0 | 0 | 0
233 | 730003138 | Kohout kulový - voda, DN 32,t=120°C, PN16 |  | kus | 14 |  | 0 | 0 | 0 |  | 0 |  | 0 | 0 | 0 | 0 | 0 | 0 | 0 | 0 | 0 | 0 | 15 | 0 | 0 | 7 |  |  |  | 0 | 0 | 0 | 730-1_ | 73_ | _ | 0 | 0 | 0 | 279 | 0 | 0 | 0
234 | 730003139 | Servisní armatura pro expanzní nádobu, DN 25,t=120°C, PN16 |  | kus | 1 |  | 0 | 0 | 0 |  | 0 |  | 0 | 0 | 0 | 0 | 0 | 0 | 0 | 0 | 0 | 0 | 15 | 0 | 0 | 7 |  |  |  | 0 | 0 | 0 | 730-1_ | 73_ | _ | 0 | 0 | 0 | 280 | 0 | 0 | 0
235 | 730003140 | Filtr topenářský, závitový DN 50,120°C, PN16 |  | kus | 2 |  | 0 | 0 | 0 |  | 0 |  | 0 | 0 | 0 | 0 | 0 | 0 | 0 | 0 | 0 | 0 | 15 | 0 | 0 | 7 |  |  |  | 0 | 0 | 0 | 730-1_ | 73_ | _ | 0 | 0 | 0 | 281 | 0 | 0 | 0
236 | 730003141 | Filtr s magnetem, závitový DN 32, Qmax=2,1 m3/h, PN3 |  | kus | 1 |  | 0 | 0 | 0 |  | 0 |  | 0 | 0 | 0 | 0 | 0 | 0 | 0 | 0 | 0 | 0 | 15 | 0 | 0 | 7 |  |  |  | 0 | 0 | 0 | 730-1_ | 73_ | _ | 0 | 0 | 0 | 282 | 0 | 0 | 0
237 | 730003142 | Klapka zpětná pružinová celomosazná, závitová, DN 50, 120°C, PN15 |  | kus | 2 |  | 0 | 0 | 0 |  | 0 |  | 0 | 0 | 0 | 0 | 0 | 0 | 0 | 0 | 0 | 0 | 15 | 0 | 0 | 7 |  |  |  | 0 | 0 | 0 | 730-1_ | 73_ | _ | 0 | 0 | 0 | 283 | 0 | 0 | 0
238 | 730003143 | Klapka zpětná pružinová celomosazná, závitová, DN 32, 120°C, PN15 |  | kus | 1 |  | 0 | 0 | 0 |  | 0 |  | 0 | 0 | 0 | 0 | 0 | 0 | 0 | 0 | 0 | 0 | 15 | 0 | 0 | 7 |  |  |  | 0 | 0 | 0 | 730-1_ | 73_ | _ | 0 | 0 | 0 | 284 | 0 | 0 | 0
239 | 730003144 | Automatický odvzdušňovací ventil DN15, 120°C, PN16 |  | kus | 8 |  | 0 | 0 | 0 |  | 0 |  | 0 | 0 | 0 | 0 | 0 | 0 | 0 | 0 | 0 | 0 | 15 | 0 | 0 | 7 |  |  |  | 0 | 0 | 0 | 730-1_ | 73_ | _ | 0 | 0 | 0 | 285 | 0 | 0 | 0
240 | 730003145 | Vypouštěcí kohout DN 15, 120°C, PN16 |  | kus | 8 |  | 0 | 0 | 0 |  | 0 |  | 0 | 0 | 0 | 0 | 0 | 0 | 0 | 0 | 0 | 0 | 15 | 0 | 0 | 7 |  |  |  | 0 | 0 | 0 | 730-1_ | 73_ | _ | 0 | 0 | 0 | 286 | 0 | 0 | 0
241 | 730003146 | Teploměr technický 0-120°C, včetně jímky |  | kus | 6 |  | 0 | 0 | 0 |  | 0 |  | 0 | 0 | 0 | 0 | 0 | 0 | 0 | 0 | 0 | 0 | 15 | 0 | 0 | 7 |  |  |  | 0 | 0 | 0 | 730-1_ | 73_ | _ | 0 | 0 | 0 | 287 | 0 | 0 | 0
242 | 730003147 | Manometr technický 0-4 bar, včetně smyčky |  | kus | 2 |  | 0 | 0 | 0 |  | 0 |  | 0 | 0 | 0 | 0 | 0 | 0 | 0 | 0 | 0 | 0 | 15 | 0 | 0 | 7 |  |  |  | 0 | 0 | 0 | 730-1_ | 73_ | _ | 0 | 0 | 0 | 288 | 0 | 0 | 0
243 | 730003148 | Třícestný mosazný manometrický kohout |  | kus | 2 |  | 0 | 0 | 0 |  | 0 |  | 0 | 0 | 0 | 0 | 0 | 0 | 0 | 0 | 0 | 0 | 15 | 0 | 0 | 7 |  |  |  | 0 | 0 | 0 | 730-1_ | 73_ | _ | 0 | 0 | 0 | 289 | 0 | 0 | 0
244 | 730003149 | Šroubení topenářské do rozměru DN 50 |  | kus | 22 |  | 0 | 0 | 0 |  | 0 |  | 0 | 0 | 0 | 0 | 0 | 0 | 0 | 0 | 0 | 0 | 15 | 0 | 0 | 7 |  |  |  | 0 | 0 | 0 | 730-1_ | 73_ | _ | 0 | 0 | 0 | 290 | 0 | 0 | 0
245 | 730003150 | Návarek pro tlakové čidlo, navařeno ve 45°úhlu proti směru proudící kapaliny, G1/2" |  | kus | 1 |  | 0 | 0 | 0 |  | 0 |  | 0 | 0 | 0 | 0 | 0 | 0 | 0 | 0 | 0 | 0 | 15 | 0 | 0 | 7 |  |  |  | 0 | 0 | 0 | 730-1_ | 73_ | _ | 0 | 0 | 0 | 291 | 0 | 0 | 0
246 | 730003151 | Potrubí ocelové bezešvé DN50, včetvě tvarovek, spojovacího materiálu, konzol |  | m | 60 |  | 0 | 0 | 0 |  | 0 |  | 0 | 0 | 0 | 0 | 0 | 0 | 0 | 0 | 0 | 0 | 15 | 0 | 0 | 7 |  |  |  | 0 | 0 | 0 | 730-1_ | 73_ | _ | 0 | 0 | 0 | 292 | 0 | 0 | 0
247 | 730003152 | Potrubí ocelové bezešvé DN32, včetvě tvarovek, spojovacího materiálu, konzol |  | m | 24 |  | 0 | 0 | 0 |  | 0 |  | 0 | 0 | 0 | 0 | 0 | 0 | 0 | 0 | 0 | 0 | 15 | 0 | 0 | 7 |  |  |  | 0 | 0 | 0 | 730-1_ | 73_ | _ | 0 | 0 | 0 | 293 | 0 | 0 | 0
248 | 730003153 | Potrubí ocelové bezešvé DN25, včetvě tvarovek, spojovacího materiálu, konzol |  | m | 4 |  | 0 | 0 | 0 |  | 0 |  | 0 | 0 | 0 | 0 | 0 | 0 | 0 | 0 | 0 | 0 | 15 | 0 | 0 | 7 |  |  |  | 0 | 0 | 0 | 730-1_ | 73_ | _ | 0 | 0 | 0 | 294 | 0 | 0 | 0
249 | 730003154 | Tep. Izolace pro potrubí DN50 z minerálního vlákna, kašírovaná vyztuženou Al folií, vniřní pr./tl. 57/40 mm |  | m | 60 |  | 0 | 0 | 0 |  | 0 |  | 0 | 0 | 0 | 0 | 0 | 0 | 0 | 0 | 0 | 0 | 15 | 0 | 0 | 7 |  |  |  | 0 | 0 | 0 | 730-1_ | 73_ | _ | 0 | 0 | 0 | 295 | 0 | 0 | 0
250 | 730003155 | Tep. Izolace pro potrubí DN32 z minerálního vlákna, kašírovaná vyztuženou Al folií, vniřní pr./tl. 38/30 mm |  | m | 24 |  | 0 | 0 | 0 |  | 0 |  | 0 | 0 | 0 | 0 | 0 | 0 | 0 | 0 | 0 | 0 | 15 | 0 | 0 | 7 |  |  |  | 0 | 0 | 0 | 730-1_ | 73_ | _ | 0 | 0 | 0 | 296 | 0 | 0 | 0
251 | 730003156 | VZT potrubí pozink. 200x200 |  | m2 | 0.7 |  | 0 | 0 | 0 |  | 0 |  | 0 | 0 | 0 | 0 | 0 | 0 | 0 | 0 | 0 | 0 | 15 | 0 | 0 | 7 |  |  |  | 0 | 0 | 0 | 730-1_ | 73_ | _ | 0 | 0 | 0 | 297 | 0 | 0 | 0
252 | 730003157 | VZT protidešťová žaluzie 200x200, mat. pozink. plech |  | kus | 1 |  | 0 | 0 | 0 |  | 0 |  | 0 | 0 | 0 | 0 | 0 | 0 | 0 | 0 | 0 | 0 | 15 | 0 | 0 | 7 |  |  |  | 0 | 0 | 0 | 730-1_ | 73_ | _ | 0 | 0 | 0 | 298 | 0 | 0 | 0
253 | 730003158 | VZT větrací mřížka 200x200, mat. pozink. plech |  | kus | 1 |  | 0 | 0 | 0 |  | 0 |  | 0 | 0 | 0 | 0 | 0 | 0 | 0 | 0 | 0 | 0 | 15 | 0 | 0 | 7 |  |  |  | 0 | 0 | 0 | 730-1_ | 73_ | _ | 0 | 0 | 0 | 299 | 0 | 0 | 0
254 | 730003159 | Demontáž stacionárního plynového kotle Q = 102 kW, včetně odpojení od rozvodu plynu, elektrorozvodů a likvidace |  | kus | 1 |  | 0 | 0 | 0 |  | 0 |  | 0 | 0 | 0 | 0 | 0 | 0 | 0 | 0 | 0 | 0 | 15 | 0 | 0 | 7 |  |  |  | 0 | 0 | 0 | 730-1_ | 73_ | _ | 0 | 0 | 0 | 300 | 0 | 0 | 0
255 | 730003160 | Odpojení stacionárního plynového kondenzačního přímotopného zásobníkového ohřívače od rozvodů plynu, ZTI, elektrorozvodů a příprava pro přesun do budo |  | kus | 1 |  | 0 | 0 | 0 |  | 0 |  | 0 | 0 | 0 | 0 | 0 | 0 | 0 | 0 | 0 | 0 | 15 | 0 | 0 | 7 |  |  |  | 0 | 0 | 0 | 730-1_ | 73_ | _ | 0 | 0 | 0 | 301 | 0 | 0 | 0
256 | 730003161 | Odpojení tlakové expanzní nádoby od rozvodů ÚT |  | kus | 1 |  | 0 | 0 | 0 |  | 0 |  | 0 | 0 | 0 | 0 | 0 | 0 | 0 | 0 | 0 | 0 | 15 | 0 | 0 | 7 |  |  |  | 0 | 0 | 0 | 730-1_ | 73_ | _ | 0 | 0 | 0 | 302 | 0 | 0 | 0
257 | 730003162 | Demontáž AL spalinového potrubí v kotelnách do DN200, včetně likvidace |  | m | 5 |  | 0 | 0 | 0 |  | 0 |  | 0 | 0 | 0 | 0 | 0 | 0 | 0 | 0 | 0 | 0 | 15 | 0 | 0 | 7 |  |  |  | 0 | 0 | 0 | 730-1_ | 73_ | _ | 0 | 0 | 0 | 303 | 0 | 0 | 0
258 | 730003163 | Demontáž komína, včetně likvidace |  | m | 9 |  | 0 | 0 | 0 |  | 0 |  | 0 | 0 | 0 | 0 | 0 | 0 | 0 | 0 | 0 | 0 | 15 | 0 | 0 | 7 |  |  |  | 0 | 0 | 0 | 730-1_ | 73_ | _ | 0 | 0 | 0 | 304 | 0 | 0 | 0
259 | 730003164 | Demontáž potrubí ocelového do DN50, včetně tepelné izolace, konzol a likvidace |  | m | 20 |  | 0 | 0 | 0 |  | 0 |  | 0 | 0 | 0 | 0 | 0 | 0 | 0 | 0 | 0 | 0 | 15 | 0 | 0 | 7 |  |  |  | 0 | 0 | 0 | 730-1_ | 73_ | _ | 0 | 0 | 0 | 305 | 0 | 0 | 0
260 | 730003165 | Demontáž potrubí PPR do DN50, včetně tepelné izolace, konzol a likvidace |  | m | 20 |  | 0 | 0 | 0 |  | 0 |  | 0 | 0 | 0 | 0 | 0 | 0 | 0 | 0 | 0 | 0 | 15 | 0 | 0 | 7 |  |  |  | 0 | 0 | 0 | 730-1_ | 73_ | _ | 0 | 0 | 0 | 306 | 0 | 0 | 0
261 | 730003166 | Demontáž oběhových čerpadel ÚT, včetně odpojení od elektrorozvodů a likvidace |  | kus | 1 |  | 0 | 0 | 0 |  | 0 |  | 0 | 0 | 0 | 0 | 0 | 0 | 0 | 0 | 0 | 0 | 15 | 0 | 0 | 7 |  |  |  | 0 | 0 | 0 | 730-1_ | 73_ | _ | 0 | 0 | 0 | 307 | 0 | 0 | 0
262 | 730003167 | Přesun hmot |  | kus | 1 |  | 0 | 0 | 0 |  | 0 |  | 0 | 0 | 0 | 0 | 0 | 0 | 0 | 0 | 0 | 0 | 15 | 0 | 0 | 7 |  |  |  | 0 | 0 | 0 | 730-1_ | 73_ | _ | 0 | 0 | 0 | 308 | 0 | 0 | 0
263 | 730003168 | Nátěry syntetické potrubí ocelového do DN 50, barva základní antikorozní |  | m | 103 |  | 0 | 0 | 0 |  | 0 |  | 0 | 0 | 0 | 0 | 0 | 0 | 0 | 0 | 0 | 0 | 15 | 0 | 0 | 7 |  |  |  | 0 | 0 | 0 | 730-1_ | 73_ | _ | 0 | 0 | 0 | 309 | 0 | 0 | 0
264 | 730003169 | Topná a tlaková zkouška dle ČSN 060310 -není součástí položky ve VRN |  | kus | 1 |  | 0 | 0 | 0 |  | 0 |  | 0 | 0 | 0 | 0 | 0 | 0 | 0 | 0 | 0 | 0 | 15 | 0 | 0 | 7 |  |  |  | 0 | 0 | 0 | 730-1_ | 73_ | _ | 0 | 0 | 0 | 310 | 0 | 0 | 0
265 | 730003170 | Propláchnutí systému |  | kus | 2 |  | 0 | 0 | 0 |  | 0 |  | 0 | 0 | 0 | 0 | 0 | 0 | 0 | 0 | 0 | 0 | 15 | 0 | 0 | 7 |  |  |  | 0 | 0 | 0 | 730-1_ | 73_ | _ | 0 | 0 | 0 | 311 | 0 | 0 | 0
266 | 730003171 | Přesuny hmot |  | kus | 1 |  | 0 | 0 | 0 |  | 0 |  | 0 | 0 | 0 | 0 | 0 | 0 | 0 | 0 | 0 | 0 | 15 | 0 | 0 | 7 |  |  |  | 0 | 0 | 0 | 730-1_ | 73_ | _ | 0 | 0 | 0 | 312 | 0 | 0 | 0
267 | 730003172 | Nátěry pomocných konstrukcí, 2x základní barva, 1x email |  | kus | 1 |  | 0 | 0 | 0 |  | 0 |  | 0 | 0 | 0 | 0 | 0 | 0 | 0 | 0 | 0 | 0 | 15 | 0 | 0 | 7 |  |  |  | 0 | 0 | 0 | 730-1_ | 73_ | _ | 0 | 0 | 0 | 313 | 0 | 0 | 0
268 | 730003173 | Označovací štítky na potrubí |  | kus | 16 |  | 0 | 0 | 0 |  | 0 |  | 0 | 0 | 0 | 0 | 0 | 0 | 0 | 0 | 0 | 0 | 15 | 0 | 0 | 7 |  |  |  | 0 | 0 | 0 | 730-1_ | 73_ | _ | 0 | 0 | 0 | 314 | 0 | 0 | 0
269 | 730003174 | Zaškolení obsluhy |  | kus | 1 |  | 0 | 0 | 0 |  | 0 |  | 0 | 0 | 0 | 0 | 0 | 0 | 0 | 0 | 0 | 0 | 15 | 0 | 0 | 7 |  |  |  | 0 | 0 | 0 | 730-1_ | 73_ | _ | 0 | 0 | 0 | 315 | 0 | 0 | 0
270 | 730003175 | Návrh provozního řádu |  | kus | 1 |  | 0 | 0 | 0 |  | 0 |  | 0 | 0 | 0 | 0 | 0 | 0 | 0 | 0 | 0 | 0 | 15 | 0 | 0 | 7 |  |  |  | 0 | 0 | 0 | 730-1_ | 73_ | _ | 0 | 0 | 0 | 316 | 0 | 0 | 0
| 730-2 | 02-Vnitřní vodovod |  |  |  |  | 0 | 0 | 0 | [17 empty] | 0 | 0 | 0
271 | 730003201 | Nepřímotopný stacionární zásobníkový ohřívač TV V=300l, integrovaný trubkový výměník S = 1,7 m2, vč. tepelné izolace z PU pěny s plastovou povrchovou |  | kus | 1 |  | 0 | 0 | 0 |  | 0 |  | 0 | 0 | 0 | 0 | 0 | 0 | 0 | 0 | 0 | 0 | 15 | 0 | 0 | 7 |  |  |  | 0 | 0 | 0 | 730-2_ | 73_ | _ | 0 | 0 | 0 | 318 | 0 | 0 | 0
272 | 730003202 | Elektrická topná patrona G 6/4" s termostatickou hlavicí, výkon P=3kW, jednofázová U=230V/50Hz, I=13,0A |  | kus | 1 |  | 0 | 0 | 0 |  | 0 |  | 0 | 0 | 0 | 0 | 0 | 0 | 0 | 0 | 0 | 0 | 15 | 0 | 0 | 7 |  |  |  | 0 | 0 | 0 | 730-2_ | 73_ | _ | 0 | 0 | 0 | 319 | 0 | 0 | 0
273 | 730003203 | Tlaková expanzní nádoba pro pitnou vodu, V=33 l/10 bar |  | kus | 1 |  | 0 | 0 | 0 |  | 0 |  | 0 | 0 | 0 | 0 | 0 | 0 | 0 | 0 | 0 | 0 | 15 | 0 | 0 | 7 |  |  |  | 0 | 0 | 0 | 730-2_ | 73_ | _ | 0 | 0 | 0 | 320 | 0 | 0 | 0
274 | 730003204 | Cirkulační čerpadlo TV s integrovanou elektronickou automatickou řídící jednotkou pro udržování konstantní teploty zpátečky, plynulá regulace, vnitřní |  | kus | 1 |  | 0 | 0 | 0 |  | 0 |  | 0 | 0 | 0 | 0 | 0 | 0 | 0 | 0 | 0 | 0 | 15 | 0 | 0 | 7 |  |  |  | 0 | 0 | 0 | 730-2_ | 73_ | _ | 0 | 0 | 0 | 321 | 0 | 0 | 0
275 | 730003205 | Automatické doplňovací zařízení pro soustavy s tlakovou exp. nádobou vč. systémového oddělovače, dig. displey pro signalizaci tlaku, kontrolované dopl |  | kus | 1 |  | 0 | 0 | 0 |  | 0 |  | 0 | 0 | 0 | 0 | 0 | 0 | 0 | 0 | 0 | 0 | 15 | 0 | 0 | 7 |  |  |  | 0 | 0 | 0 | 730-2_ | 73_ | _ | 0 | 0 | 0 | 322 | 0 | 0 | 0
276 | 730003206 | Připojení doplňovacího zařízení na rozvod vody a uvedení do provozu |  | kus | 1 |  | 0 | 0 | 0 |  | 0 |  | 0 | 0 | 0 | 0 | 0 | 0 | 0 | 0 | 0 | 0 | 15 | 0 | 0 | 7 |  |  |  | 0 | 0 | 0 | 730-2_ | 73_ | _ | 0 | 0 | 0 | 323 | 0 | 0 | 0
277 | 730003207 | Vodoměr lopatkový DN15; Qn=1,5m3/h |  | kus | 1 |  | 0 | 0 | 0 |  | 0 |  | 0 | 0 | 0 | 0 | 0 | 0 | 0 | 0 | 0 | 0 | 15 | 0 | 0 | 7 |  |  |  | 0 | 0 | 0 | 730-2_ | 73_ | _ | 0 | 0 | 0 | 324 | 0 | 0 | 0
278 | 730003208 | Servisní armatura DN20 pro expanzní nádobu, pitná voda |  | kus | 1 |  | 0 | 0 | 0 |  | 0 |  | 0 | 0 | 0 | 0 | 0 | 0 | 0 | 0 | 0 | 0 | 15 | 0 | 0 | 7 |  |  |  | 0 | 0 | 0 | 730-2_ | 73_ | _ | 0 | 0 | 0 | 325 | 0 | 0 | 0
279 | 730003209 | Pojistný ventil 6 bar, pitná voda |  | kus | 2 |  | 0 | 0 | 0 |  | 0 |  | 0 | 0 | 0 | 0 | 0 | 0 | 0 | 0 | 0 | 0 | 15 | 0 | 0 | 7 |  |  |  | 0 | 0 | 0 | 730-2_ | 73_ | _ | 0 | 0 | 0 | 326 | 0 | 0 | 0
280 | 730003210 | Klapka zpětná závitová DN 40, pitná voda |  | kus | 1 |  | 0 | 0 | 0 |  | 0 |  | 0 | 0 | 0 | 0 | 0 | 0 | 0 | 0 | 0 | 0 | 15 | 0 | 0 | 7 |  |  |  | 0 | 0 | 0 | 730-2_ | 73_ | _ | 0 | 0 | 0 | 327 | 0 | 0 | 0
281 | 730003211 | Klapka zpětná závitová DN 25, pitná voda |  | kus | 1 |  | 0 | 0 | 0 |  | 0 |  | 0 | 0 | 0 | 0 | 0 | 0 | 0 | 0 | 0 | 0 | 15 | 0 | 0 | 7 |  |  |  | 0 | 0 | 0 | 730-2_ | 73_ | _ | 0 | 0 | 0 | 328 | 0 | 0 | 0
282 | 730003212 | Filtr topenářský, závitový DN 25,120°C, PN16 |  | kus | 1 |  | 0 | 0 | 0 |  | 0 |  | 0 | 0 | 0 | 0 | 0 | 0 | 0 | 0 | 0 | 0 | 15 | 0 | 0 | 7 |  |  |  | 0 | 0 | 0 | 730-2_ | 73_ | _ | 0 | 0 | 0 | 329 | 0 | 0 | 0
283 | 730003213 | Kohout kulový DN 40, pitná voda |  | kus | 5 |  | 0 | 0 | 0 |  | 0 |  | 0 | 0 | 0 | 0 | 0 | 0 | 0 | 0 | 0 | 0 | 15 | 0 | 0 | 7 |  |  |  | 0 | 0 | 0 | 730-2_ | 73_ | _ | 0 | 0 | 0 | 330 | 0 | 0 | 0
284 | 730003214 | Kohout kulový DN 25, pitná voda |  | kus | 2 |  | 0 | 0 | 0 |  | 0 |  | 0 | 0 | 0 | 0 | 0 | 0 | 0 | 0 | 0 | 0 | 15 | 0 | 0 | 7 |  |  |  | 0 | 0 | 0 | 730-2_ | 73_ | _ | 0 | 0 | 0 | 331 | 0 | 0 | 0
285 | 730003215 | Vypouštěcí kohout DN 15, 120°C, PN16 |  | kus | 1 |  | 0 | 0 | 0 |  | 0 |  | 0 | 0 | 0 | 0 | 0 | 0 | 0 | 0 | 0 | 0 | 15 | 0 | 0 | 7 |  |  |  | 0 | 0 | 0 | 730-2_ | 73_ | _ | 0 | 0 | 0 | 332 | 0 | 0 | 0
286 | 730003216 | Teploměr technický 0-120°C, včetně jímky |  | kus | 1 |  | 0 | 0 | 0 |  | 0 |  | 0 | 0 | 0 | 0 | 0 | 0 | 0 | 0 | 0 | 0 | 15 | 0 | 0 | 7 |  |  |  | 0 | 0 | 0 | 730-2_ | 73_ | _ | 0 | 0 | 0 | 333 | 0 | 0 | 0
287 | 730003217 | PPR potrubí 50x6,9, PN16, včetně tvarovek, spojovacího materiálu |  | m | 16 |  | 0 | 0 | 0 |  | 0 |  | 0 | 0 | 0 | 0 | 0 | 0 | 0 | 0 | 0 | 0 | 15 | 0 | 0 | 7 |  |  |  | 0 | 0 | 0 | 730-2_ | 73_ | _ | 0 | 0 | 0 | 334 | 0 | 0 | 0
288 | 730003218 | PPR potrubí 25x3,5, PN16, včetně tvarovek, spojovacího materiálu |  | m | 8 |  | 0 | 0 | 0 |  | 0 |  | 0 | 0 | 0 | 0 | 0 | 0 | 0 | 0 | 0 | 0 | 15 | 0 | 0 | 7 |  |  |  | 0 | 0 | 0 | 730-2_ | 73_ | _ | 0 | 0 | 0 | 335 | 0 | 0 | 0
289 | 730003219 | PPR potrubí 50x8,3, PN20, včetně tvarovek, spojovacího materiálu |  | m | 8 |  | 0 | 0 | 0 |  | 0 |  | 0 | 0 | 0 | 0 | 0 | 0 | 0 | 0 | 0 | 0 | 15 | 0 | 0 | 7 |  |  |  | 0 | 0 | 0 | 730-2_ | 73_ | _ | 0 | 0 | 0 | 336 | 0 | 0 | 0
290 | 730003220 | PPR potrubí 32x5,4, PN20, včetně tvarovek, spojovacího materiálu |  | m | 8 |  | 0 | 0 | 0 |  | 0 |  | 0 | 0 | 0 | 0 | 0 | 0 | 0 | 0 | 0 | 0 | 15 | 0 | 0 | 7 |  |  |  | 0 | 0 | 0 | 730-2_ | 73_ | _ | 0 | 0 | 0 | 337 | 0 | 0 | 0
291 | 730003221 | Kanalizační PPR potrubí DN 32 mm včetně tvarovek a kotevního materiálu (odvod kondenzátu) |  | m | 8 |  | 0 | 0 | 0 |  | 0 |  | 0 | 0 | 0 | 0 | 0 | 0 | 0 | 0 | 0 | 0 | 15 | 0 | 0 | 7 |  |  |  | 0 | 0 | 0 | 730-2_ | 73_ | _ | 0 | 0 | 0 | 338 | 0 | 0 | 0
292 | 730003222 | Návleková izolace mat. pěnový polyetylen včetně lepidla, tvarovek O52mm, tl. 15 mm |  | m | 24 |  | 0 | 0 | 0 |  | 0 |  | 0 | 0 | 0 | 0 | 0 | 0 | 0 | 0 | 0 | 0 | 15 | 0 | 0 | 7 |  |  |  | 0 | 0 | 0 | 730-2_ | 73_ | _ | 0 | 0 | 0 | 339 | 0 | 0 | 0
293 | 730003223 | Návleková izolace mat. pěnový polyetylen včetně lepidla, tvarovek O35mm, tl. 15 mm |  | m | 8 |  | 0 | 0 | 0 |  | 0 |  | 0 | 0 | 0 | 0 | 0 | 0 | 0 | 0 | 0 | 0 | 15 | 0 | 0 | 7 |  |  |  | 0 | 0 | 0 | 730-2_ | 73_ | _ | 0 | 0 | 0 | 340 | 0 | 0 | 0
| 730-3 | 03-Komíny a kouřovody |  |  |  |  | 0 | 0 | 0 | [17 empty] | 0 | 0 | 0
294 | 730003301 | Potrubí 80/125mm |  | m | 1.5 |  | 0 | 0 | 0 |  | 0 |  | 0 | 0 | 0 | 0 | 0 | 0 | 0 | 0 | 0 | 0 | 15 | 0 | 0 | 7 |  |  |  | 0 | 0 | 0 | 730-3_ | 73_ | _ | 0 | 0 | 0 | 342 | 0 | 0 | 0
295 | 730003302 | Kotlový adaptér 80/125mm pro koaxiální připojení kotle |  | kus | 1 |  | 0 | 0 | 0 |  | 0 |  | 0 | 0 | 0 | 0 | 0 | 0 | 0 | 0 | 0 | 0 | 15 | 0 | 0 | 7 |  |  |  | 0 | 0 | 0 | 730-3_ | 73_ | _ | 0 | 0 | 0 | 343 | 0 | 0 | 0
296 | 730003303 | Revizní T-kus 87°, 80/125mm |  | kus | 1 |  | 0 | 0 | 0 |  | 0 |  | 0 | 0 | 0 | 0 | 0 | 0 | 0 | 0 | 0 | 0 | 15 | 0 | 0 | 7 |  |  |  | 0 | 0 | 0 | 730-3_ | 73_ | _ | 0 | 0 | 0 | 344 | 0 | 0 | 0
297 | 730003304 | Revizní T-kus s odvodem kondenzátu, 80/125mm |  | kus | 1 |  | 0 | 0 | 0 |  | 0 |  | 0 | 0 | 0 | 0 | 0 | 0 | 0 | 0 | 0 | 0 | 15 | 0 | 0 | 7 |  |  |  | 0 | 0 | 0 | 730-3_ | 73_ | _ | 0 | 0 | 0 | 345 | 0 | 0 | 0
298 | 730003305 | Revizní koleno 87°, 80/125mm |  | kus | 1 |  | 0 | 0 | 0 |  | 0 |  | 0 | 0 | 0 | 0 | 0 | 0 | 0 | 0 | 0 | 0 | 15 | 0 | 0 | 7 |  |  |  | 0 | 0 | 0 | 730-3_ | 73_ | _ | 0 | 0 | 0 | 346 | 0 | 0 | 0
299 | 730003306 | Potrubí 80/125mm se vzduchovou mezerou |  | m | 9 |  | 0 | 0 | 0 |  | 0 |  | 0 | 0 | 0 | 0 | 0 | 0 | 0 | 0 | 0 | 0 | 15 | 0 | 0 | 7 |  |  |  | 0 | 0 | 0 | 730-3_ | 73_ | _ | 0 | 0 | 0 | 347 | 0 | 0 | 0
300 | 730003307 | Pateční koleno 87° s přisáváním, s konzolou, 80/125mm |  | kus | 1 |  | 0 | 0 | 0 |  | 0 |  | 0 | 0 | 0 | 0 | 0 | 0 | 0 | 0 | 0 | 0 | 15 | 0 | 0 | 7 |  |  |  | 0 | 0 | 0 | 730-3_ | 73_ | _ | 0 | 0 | 0 | 348 | 0 | 0 | 0
301 | 730003308 | Krycí deska dvojdílná, 80/125mm |  | kus | 1 |  | 0 | 0 | 0 |  | 0 |  | 0 | 0 | 0 | 0 | 0 | 0 | 0 | 0 | 0 | 0 | 15 | 0 | 0 | 7 |  |  |  | 0 | 0 | 0 | 730-3_ | 73_ | _ | 0 | 0 | 0 | 349 | 0 | 0 | 0
302 | 730003309 | Revizní T-kus, 80/125mm |  | kus | 1 |  | 0 | 0 | 0 |  | 0 |  | 0 | 0 | 0 | 0 | 0 | 0 | 0 | 0 | 0 | 0 | 15 | 0 | 0 | 7 |  |  |  | 0 | 0 | 0 | 730-3_ | 73_ | _ | 0 | 0 | 0 | 350 | 0 | 0 | 0
303 | 730003310 | Vyústění s přisáváním, 80/125mm |  | kus | 1 |  | 0 | 0 | 0 |  | 0 |  | 0 | 0 | 0 | 0 | 0 | 0 | 0 | 0 | 0 | 0 | 15 | 0 | 0 | 7 |  |  |  | 0 | 0 | 0 | 730-3_ | 73_ | _ | 0 | 0 | 0 | 351 | 0 | 0 | 0
304 | 730003311 | Potrubí 80/125mm |  | m | 1.5 |  | 0 | 0 | 0 |  | 0 |  | 0 | 0 | 0 | 0 | 0 | 0 | 0 | 0 | 0 | 0 | 15 | 0 | 0 | 7 |  |  |  | 0 | 0 | 0 | 730-3_ | 73_ | _ | 0 | 0 | 0 | 352 | 0 | 0 | 0
305 | 730003312 | Slučovač do koncentrického potrubí 80mm->80/125mm |  | kus | 1 |  | 0 | 0 | 0 |  | 0 |  | 0 | 0 | 0 | 0 | 0 | 0 | 0 | 0 | 0 | 0 | 15 | 0 | 0 | 7 |  |  |  | 0 | 0 | 0 | 730-3_ | 73_ | _ | 0 | 0 | 0 | 353 | 0 | 0 | 0
306 | 730003313 | Koleno 80mm, 87° |  | kus | 3 |  | 0 | 0 | 0 |  | 0 |  | 0 | 0 | 0 | 0 | 0 | 0 | 0 | 0 | 0 | 0 | 15 | 0 | 0 | 7 |  |  |  | 0 | 0 | 0 | 730-3_ | 73_ | _ | 0 | 0 | 0 | 354 | 0 | 0 | 0
307 | 730003314 | Revizní T-kus, 80/125mm |  | kus | 1 |  | 0 | 0 | 0 |  | 0 |  | 0 | 0 | 0 | 0 | 0 | 0 | 0 | 0 | 0 | 0 | 15 | 0 | 0 | 7 |  |  |  | 0 | 0 | 0 | 730-3_ | 73_ | _ | 0 | 0 | 0 | 355 | 0 | 0 | 0
308 | 730003315 | Revizní T-kus s odvodem kondenzátu, 80/125mm |  | kus | 1 |  | 0 | 0 | 0 |  | 0 |  | 0 | 0 | 0 | 0 | 0 | 0 | 0 | 0 | 0 | 0 | 15 | 0 | 0 | 7 |  |  |  | 0 | 0 | 0 | 730-3_ | 73_ | _ | 0 | 0 | 0 | 356 | 0 | 0 | 0
309 | 730003316 | Potrubí 80/125mm se vzduchovou mezerou |  | m | 9 |  | 0 | 0 | 0 |  | 0 |  | 0 | 0 | 0 | 0 | 0 | 0 | 0 | 0 | 0 | 0 | 15 | 0 | 0 | 7 |  |  |  | 0 | 0 | 0 | 730-3_ | 73_ | _ | 0 | 0 | 0 | 357 | 0 | 0 | 0
310 | 730003317 | Pateční koleno 87° s přisáváním, s konzolou, 80/125mm |  | kus | 1 |  | 0 | 0 | 0 |  | 0 |  | 0 | 0 | 0 | 0 | 0 | 0 | 0 | 0 | 0 | 0 | 15 | 0 | 0 | 7 |  |  |  | 0 | 0 | 0 | 730-3_ | 73_ | _ | 0 | 0 | 0 | 358 | 0 | 0 | 0
311 | 730003318 | Krycí deska dvojdílná, 80/125mm |  | kus | 1 |  | 0 | 0 | 0 |  | 0 |  | 0 | 0 | 0 | 0 | 0 | 0 | 0 | 0 | 0 | 0 | 15 | 0 | 0 | 7 |  |  |  | 0 | 0 | 0 | 730-3_ | 73_ | _ | 0 | 0 | 0 | 359 | 0 | 0 | 0
312 | 730003319 | Revizní T-kus, 80/125mm |  | kus | 1 |  | 0 | 0 | 0 |  | 0 |  | 0 | 0 | 0 | 0 | 0 | 0 | 0 | 0 | 0 | 0 | 15 | 0 | 0 | 7 |  |  |  | 0 | 0 | 0 | 730-3_ | 73_ | _ | 0 | 0 | 0 | 360 | 0 | 0 | 0
313 | 730003320 | Vyústění s přisáváním, 80/125mm |  | kus | 1 |  | 0 | 0 | 0 |  | 0 |  | 0 | 0 | 0 | 0 | 0 | 0 | 0 | 0 | 0 | 0 | 15 | 0 | 0 | 7 |  |  |  | 0 | 0 | 0 | 730-3_ | 73_ | _ | 0 | 0 | 0 | 361 | 0 | 0 | 0
314 | 730003321 | Sifon pro odvod kondenzátu |  | kus | 2 |  | 0 | 0 | 0 |  | 0 |  | 0 | 0 | 0 | 0 | 0 | 0 | 0 | 0 | 0 | 0 | 15 | 0 | 0 | 7 |  |  |  | 0 | 0 | 0 | 730-3_ | 73_ | _ | 0 | 0 | 0 | 362 | 0 | 0 | 0
315 | 730003322 | Doplňkový materiál pro instalaci spalinového potrubí, spojovací materiál, objímky,… |  | kus | 1 |  | 0 | 0 | 0 |  | 0 |  | 0 | 0 | 0 | 0 | 0 | 0 | 0 | 0 | 0 | 0 | 15 | 0 | 0 | 7 |  |  |  | 0 | 0 | 0 | 730-3_ | 73_ | _ | 0 | 0 | 0 | 363 | 0 | 0 | 0
316 | 730003323 | Revize spalinových cest |  | kus | 1 |  | 0 | 0 | 0 |  | 0 |  | 0 | 0 | 0 | 0 | 0 | 0 | 0 | 0 | 0 | 0 | 15 | 0 | 0 | 7 |  |  |  | 0 | 0 | 0 | 730-3_ | 73_ | _ | 0 | 0 | 0 | 364 | 0 | 0 | 0
| 732a | Provedení a vystrojení vrtů pro tepelné čerpadlo (3 x 150bm) |  |  |  |  | 0 | 0 | 0 | [17 empty] | 0 | 0 | 0
317 | 111 | Prohlídka staveniště stanovení parametrů zakázky |  | soub | 1 |  | 0 | 0 | 0 |  | 0 |  | 0 | 0 | 0 | 0 | 0 | 0 | 0 | 0 | 0 | 0 | 15 | 0 | 0 | 7 |  |  |  | 0 | 0 | 0 | 732a_ | 73_ | _ | 0 | 0 | 0 | 366 | 0 | 0 | 0
318 | 112 | Hlášení prací na OBÚ |  | soub | 1 |  | 0 | 0 | 0 |  | 0 |  | 0 | 0 | 0 | 0 | 0 | 0 | 0 | 0 | 0 | 0 | 15 | 0 | 0 | 7 |  |  |  | 0 | 0 | 0 | 732a_ | 73_ | _ | 0 | 0 | 0 | 367 | 0 | 0 | 0
319 | 113 | Doprava vrtných souprav a ostatních vozidel |  | soub | 1 |  | 0 | 0 | 0 |  | 0 |  | 0 | 0 | 0 | 0 | 0 | 0 | 0 | 0 | 0 | 0 | 15 | 0 | 0 | 7 |  |  |  | 0 | 0 | 0 | 732a_ | 73_ | _ | 0 | 0 | 0 | 368 | 0 | 0 | 0
320 | 114 | Doprava materiálu |  | soub | 1 |  | 0 | 0 | 0 |  | 0 |  | 0 | 0 | 0 | 0 | 0 | 0 | 0 | 0 | 0 | 0 | 15 | 0 | 0 | 7 |  |  |  | 0 | 0 | 0 | 732a_ | 73_ | _ | 0 | 0 | 0 | 369 | 0 | 0 | 0
321 | 115 | Doprava osob |  | soub | 1 |  | 0 | 0 | 0 |  | 0 |  | 0 | 0 | 0 | 0 | 0 | 0 | 0 | 0 | 0 | 0 | 15 | 0 | 0 | 7 |  |  |  | 0 | 0 | 0 | 732a_ | 73_ | _ | 0 | 0 | 0 | 370 | 0 | 0 | 0
322 | 116 | Ustavení vrtných souprav, zřízení a likvidace dočasných nájezdů a komunikací |  | soub | 1 |  | 0 | 0 | 0 |  | 0 |  | 0 | 0 | 0 | 0 | 0 | 0 | 0 | 0 | 0 | 0 | 15 | 0 | 0 | 7 |  |  |  | 0 | 0 | 0 | 732a_ | 73_ | _ | 0 | 0 | 0 | 371 | 0 | 0 | 0
323 | 117 | Zařízení staveniště ( wc, oplocení, sklad materiálu, buňkoviště, označení stavby, přípojky, záchytné jímky…) |  | soub | 1 |  | 0 | 0 | 0 |  | 0 |  | 0 | 0 | 0 | 0 | 0 | 0 | 0 | 0 | 0 | 0 | 15 | 0 | 0 | 7 |  |  |  | 0 | 0 | 0 | 732a_ | 73_ | _ | 0 | 0 | 0 | 372 | 0 | 0 | 0
324 | 118 | Spotřeba energií ( voda, elektrika ) |  | soub | 1 |  | 0 | 0 | 0 |  | 0 |  | 0 | 0 | 0 | 0 | 0 | 0 | 0 | 0 | 0 | 0 | 15 | 0 | 0 | 7 |  |  |  | 0 | 0 | 0 | 732a_ | 73_ | _ | 0 | 0 | 0 | 373 | 0 | 0 | 0
325 | 119 | Vrtání rotačně příklepovou technologií se vzduchovým výplachem o průměru 125/140mm |  | m | 450 |  | 0 | 0 | 0 |  | 0 |  | 0 | 0 | 0 | 0 | 0 | 0 | 0 | 0 | 0 | 0 | 15 | 0 | 0 | 7 |  |  |  | 0 | 0 | 0 | 732a_ | 73_ | _ | 0 | 0 | 0 | 374 | 0 | 0 | 0
326 | 1110 | Pažení nezpevněných hornin, nutné zvětšení vrtného průměru |  | m | 180 |  | 0 | 0 | 0 |  | 0 |  | 0 | 0 | 0 | 0 | 0 | 0 | 0 | 0 | 0 | 0 | 15 | 0 | 0 | 7 |  |  |  | 0 | 0 | 0 | 732a_ | 73_ | _ | 0 | 0 | 0 | 375 | 0 | 0 | 0
327 | 1111 | Osazení geotermální vertikální sondy |  | soub | 3 |  | 0 | 0 | 0 |  | 0 |  | 0 | 0 | 0 | 0 | 0 | 0 | 0 | 0 | 0 | 0 | 15 | 0 | 0 | 7 |  |  |  | 0 | 0 | 0 | 732a_ | 73_ | _ | 0 | 0 | 0 | 376 | 0 | 0 | 0
328 | 1112 | Geotermální vertikální sonda ( GVS ) PE - RC 4x32x2,9 ( dvě smyčky na vrt ) délka 150m |  | kus | 3 |  | 0 | 0 | 0 |  | 0 |  | 0 | 0 | 0 | 0 | 0 | 0 | 0 | 0 | 0 | 0 | 15 | 0 | 0 | 7 |  |  |  | 0 | 0 | 0 | 732a_ | 73_ | _ | 0 | 0 | 0 | 377 | 0 | 0 | 0
329 | 1113 | Závaží pro zavedení sondy do vrtu/ variantně bez závaží pomocí zapouštěcích tyčí |  | kus | 3 |  | 0 | 0 | 0 |  | 0 |  | 0 | 0 | 0 | 0 | 0 | 0 | 0 | 0 | 0 | 0 | 15 | 0 | 0 | 7 |  |  |  | 0 | 0 | 0 | 732a_ | 73_ | _ | 0 | 0 | 0 | 378 | 0 | 0 | 0
330 | 1114 | Injektážní potrubí d 25mm délka 150m/ variantně injektáž pomocí zapouštěcích/injektážních tyčí |  | kus | 3 |  | 0 | 0 | 0 |  | 0 |  | 0 | 0 | 0 | 0 | 0 | 0 | 0 | 0 | 0 | 0 | 15 | 0 | 0 | 7 |  |  |  | 0 | 0 | 0 | 732a_ | 73_ | _ | 0 | 0 | 0 | 379 | 0 | 0 | 0
331 | 1115 | Tlaková injektáž od počvy k ústí vrtu pomocí injektážního potrubí |  | soub | 3 |  | 0 | 0 | 0 |  | 0 |  | 0 | 0 | 0 | 0 | 0 | 0 | 0 | 0 | 0 | 0 | 15 | 0 | 0 | 7 |  |  |  | 0 | 0 | 0 | 732a_ | 73_ | _ | 0 | 0 | 0 | 380 | 0 | 0 | 0
332 | 1116 | Bentonitocementová směs o min. vodivosti 0,6W/mK ( např. dle VDI4640/2 bentonit/cem./voda 25/25/50% ) |  | soub | 3 |  | 0 | 0 | 0 |  | 0 |  | 0 | 0 | 0 | 0 | 0 | 0 | 0 | 0 | 0 | 0 | 15 | 0 | 0 | 7 |  |  |  | 0 | 0 | 0 | 732a_ | 73_ | _ | 0 | 0 | 0 | 381 | 0 | 0 | 0
333 | 1117 | Odvoz a likvidace odvrtané zeminy |  | m3 | 7 |  | 0 | 0 | 0 |  | 0 |  | 0 | 0 | 0 | 0 | 0 | 0 | 0 | 0 | 0 | 0 | 15 | 0 | 0 | 7 |  |  |  | 0 | 0 | 0 | 732a_ | 73_ | _ | 0 | 0 | 0 | 382 | 0 | 0 | 0
334 | 1118 | TRT test - ověřovací zkouška tepelné vodivosti hornin v průběhu realizacev rtného pole pro potvrzení závěrů porovedeného průzkuzmu a projekčních předp |  | soub | 1 |  | 0 | 0 | 0 |  | 0 |  | 0 | 0 | 0 | 0 | 0 | 0 | 0 | 0 | 0 | 0 | 15 | 0 | 0 | 7 |  |  |  | 0 | 0 | 0 | 732a_ | 73_ | _ | 0 | 0 | 0 | 383 | 0 | 0 | 0
335 | 1119 | Teplotní profily vrtu – měření tepelného gradientu vrtů v průběhu realizace vrtného pole pro potvrzení závěrů porovedeného průzkuzmu a projekčních pře |  | soub | 1 |  | 0 | 0 | 0 |  | 0 |  | 0 | 0 | 0 | 0 | 0 | 0 | 0 | 0 | 0 | 0 | 15 | 0 | 0 | 7 |  |  |  | 0 | 0 | 0 | 732a_ | 73_ | _ | 0 | 0 | 0 | 384 | 0 | 0 | 0
336 | 1120 | Aktualizace tepelné výtěžnosti vrtného pole podle ověřovacího TRTtestu a teplotních měření při realizaci vrtů, výpočty, závěrečná zpráva |  | soub | 1 |  | 0 | 0 | 0 |  | 0 |  | 0 | 0 | 0 | 0 | 0 | 0 | 0 | 0 | 0 | 0 | 15 | 0 | 0 | 7 |  |  |  | 0 | 0 | 0 | 732a_ | 73_ | _ | 0 | 0 | 0 | 385 | 0 | 0 | 0
337 | 1121 | Tlaková a průtočná zkouška na vrtu před a po injektáži vrtu |  | soub | 6 |  | 0 | 0 | 0 |  | 0 |  | 0 | 0 | 0 | 0 | 0 | 0 | 0 | 0 | 0 | 0 | 15 | 0 | 0 | 7 |  |  |  | 0 | 0 | 0 | 732a_ | 73_ | _ | 0 | 0 | 0 | 386 | 0 | 0 | 0
338 | 1122 | Geodetické zaměření vrtů před zahájením a po dokončení vrtných prací |  | bod | 6 |  | 0 | 0 | 0 |  | 0 |  | 0 | 0 | 0 | 0 | 0 | 0 | 0 | 0 | 0 | 0 | 15 | 0 | 0 | 7 |  |  |  | 0 | 0 | 0 | 732a_ | 73_ | _ | 0 | 0 | 0 | 387 | 0 | 0 | 0
339 | 1123 | Závěrečná technická zpráva vrtných prací (kompletní dokladová část díla nutná k získání kolaudačního souhlasu stavby) |  | soub | 1 |  | 0 | 0 | 0 |  | 0 |  | 0 | 0 | 0 | 0 | 0 | 0 | 0 | 0 | 0 | 0 | 15 | 0 | 0 | 7 |  |  |  | 0 | 0 | 0 | 732a_ | 73_ | _ | 0 | 0 | 0 | 388 | 0 | 0 | 0
340 | 1124 | Dopravní náklady technického dozoru realizace vrtů |  | soub | 1 |  | 0 | 0 | 0 |  | 0 |  | 0 | 0 | 0 | 0 | 0 | 0 | 0 | 0 | 0 | 0 | 15 | 0 | 0 | 7 |  |  |  | 0 | 0 | 0 | 732a_ | 73_ | _ | 0 | 0 | 0 | 389 | 0 | 0 | 0
341 | 1125 | Sled a řízení prací technikem |  | soub | 1 |  | 0 | 0 | 0 |  | 0 |  | 0 | 0 | 0 | 0 | 0 | 0 | 0 | 0 | 0 | 0 | 15 | 0 | 0 | 7 |  |  |  | 0 | 0 | 0 | 732a_ | 73_ | _ | 0 | 0 | 0 | 390 | 0 | 0 | 0
342 | 1126 | Dozor projektanta primárního okruhu |  | soub | 1 |  | 0 | 0 | 0 |  | 0 |  | 0 | 0 | 0 | 0 | 0 | 0 | 0 | 0 | 0 | 0 | 15 | 0 | 0 | 7 |  |  |  | 0 | 0 | 0 | 732a_ | 73_ | _ | 0 | 0 | 0 | 391 | 0 | 0 | 0
343 | 1127 | Geologický dozor zpracovatele hg. posudku |  | soub | 1 |  | 0 | 0 | 0 |  | 0 |  | 0 | 0 | 0 | 0 | 0 | 0 | 0 | 0 | 0 | 0 | 15 | 0 | 0 | 7 |  |  |  | 0 | 0 | 0 | 732a_ | 73_ | _ | 0 | 0 | 0 | 392 | 0 | 0 | 0
344 | 1128 | Zpracování veškeré potřebné dílenské dokumentace, prováděcího/realizačního projektu a další dokumentace primárního okruhu TČ |  | soub | 1 |  | 0 | 0 | 0 |  | 0 |  | 0 | 0 | 0 | 0 | 0 | 0 | 0 | 0 | 0 | 0 | 15 | 0 | 0 | 7 |  |  |  | 0 | 0 | 0 | 732a_ | 73_ | _ | 0 | 0 | 0 | 393 | 0 | 0 | 0
| 733a | Vodorovné teplovodní potrubní vedení a sběrná šachta |  |  |  |  | 0 | 0 | 0 | [17 empty] | 0 | 0 | 0
345 | 121 | Redukce počtu větví vrtů - přímá (snížení počtu okruhů) • redukce 2 x O 32 › 1 x O 40mm, PE 100 RC, PN16 • 2 x elektrospojka d 32mm • 1 x elektrospoj |  | kus | 6 |  | 0 | 0 | 0 |  | 0 |  | 0 | 0 | 0 | 0 | 0 | 0 | 0 | 0 | 0 | 0 | 15 | 0 | 0 | 7 |  |  |  | 0 | 0 | 0 | 733a_ | 73_ | _ | 0 | 0 | 0 | 395 | 0 | 0 | 0
346 | 122 | Potrubí pro horizontální vedení ( HV - vedení od vrtů k šachtě ) PE-RC (včetně prořezu 10%) • O 40 x 3,7 mm, PN 16 |  | m | 80 |  | 0 | 0 | 0 |  | 0 |  | 0 | 0 | 0 | 0 | 0 | 0 | 0 | 0 | 0 | 0 | 15 | 0 | 0 | 7 |  |  |  | 0 | 0 | 0 | 733a_ | 73_ | _ | 0 | 0 | 0 | 396 | 0 | 0 | 0
347 | 123 | Elektrospojka: O 40mm, PE 100 |  | kus | 6 |  | 0 | 0 | 0 |  | 0 |  | 0 | 0 | 0 | 0 | 0 | 0 | 0 | 0 | 0 | 0 | 15 | 0 | 0 | 7 |  |  |  | 0 | 0 | 0 | 733a_ | 73_ | _ | 0 | 0 | 0 | 397 | 0 | 0 | 0
348 | 124 | Plně vystrojená sběrná šachta - vývody 3/3 vodotěsná - levé provedení • 1 x rozdělovač kulové kohouty DN25 - 3 vývody • 1 x sběrač výstupy 5/4´´ - 3 |  | kus | 1 |  | 0 | 0 | 0 |  | 0 |  | 0 | 0 | 0 | 0 | 0 | 0 | 0 | 0 | 0 | 0 | 15 | 0 | 0 | 7 |  |  |  | 0 | 0 | 0 | 733a_ | 73_ | _ | 0 | 0 | 0 | 398 | 0 | 0 | 0
349 | 125 | Potrubí pro páteřní vedení ( PV - vedení od šachty do vytápěného objektu) • O 63 x 5,8mm, PE 100, PN 16 |  | m | 35 |  | 0 | 0 | 0 |  | 0 |  | 0 | 0 | 0 | 0 | 0 | 0 | 0 | 0 | 0 | 0 | 15 | 0 | 0 | 7 |  |  |  | 0 | 0 | 0 | 733a_ | 73_ | _ | 0 | 0 | 0 | 399 | 0 | 0 | 0
350 | 126 | Elektrospojka: O 63mm, PE 100 |  | kus | 4 |  | 0 | 0 | 0 |  | 0 |  | 0 | 0 | 0 | 0 | 0 | 0 | 0 | 0 | 0 | 0 | 15 | 0 | 0 | 7 |  |  |  | 0 | 0 | 0 | 733a_ | 73_ | _ | 0 | 0 | 0 | 400 | 0 | 0 | 0
351 | 127 | Elektrokoleno 90° : O 63mm, PE 100 |  | kus | 6 |  | 0 | 0 | 0 |  | 0 |  | 0 | 0 | 0 | 0 | 0 | 0 | 0 | 0 | 0 | 0 | 15 | 0 | 0 | 7 |  |  |  | 0 | 0 | 0 | 733a_ | 73_ | _ | 0 | 0 | 0 | 401 | 0 | 0 | 0
352 | 128 | Kaučuková izolace (chladírenská): O 63 x 13mm |  | m | 35 |  | 0 | 0 | 0 |  | 0 |  | 0 | 0 | 0 | 0 | 0 | 0 | 0 | 0 | 0 | 0 | 15 | 0 | 0 | 7 |  |  |  | 0 | 0 | 0 | 733a_ | 73_ | _ | 0 | 0 | 0 | 402 | 0 | 0 | 0
353 | 129 | Chránička izolace: na izolaci O 63 x13mm |  | m | 35 |  | 0 | 0 | 0 |  | 0 |  | 0 | 0 | 0 | 0 | 0 | 0 | 0 | 0 | 0 | 0 | 15 | 0 | 0 | 7 |  |  |  | 0 | 0 | 0 | 733a_ | 73_ | _ | 0 | 0 | 0 | 403 | 0 | 0 | 0
354 | 1210 | Ukončení v technické místnosti : 2 ks uzavírací klapky na páteřním vedení a montáž (podrobnosti provedení dle požadavků navazující části stavby - kote |  | soub | 1 |  | 0 | 0 | 0 |  | 0 |  | 0 | 0 | 0 | 0 | 0 | 0 | 0 | 0 | 0 | 0 | 15 | 0 | 0 | 7 |  |  |  | 0 | 0 | 0 | 733a_ | 73_ | _ | 0 | 0 | 0 | 404 | 0 | 0 | 0
355 | 1211 | Protažení potrubí do objektu (vodotěsná a plynotěsná úprava a prostupy zdí dle projektu jsou v rámci stavební připravenosti) |  | soub | 1 |  | 0 | 0 | 0 |  | 0 |  | 0 | 0 | 0 | 0 | 0 | 0 | 0 | 0 | 0 | 0 | 15 | 0 | 0 | 7 |  |  |  | 0 | 0 | 0 | 733a_ | 73_ | _ | 0 | 0 | 0 | 405 | 0 | 0 | 0
356 | 1212 | Nemrznoucí kapalina koncentrát (pouze orig. atestovaná teplosměnná kapalina) teplosměnná antikorozní kapalina, uvažováno ethanol-voda příp. upřesnit d |  | l | 360 |  | 0 | 0 | 0 |  | 0 |  | 0 | 0 | 0 | 0 | 0 | 0 | 0 | 0 | 0 | 0 | 15 | 0 | 0 | 7 |  |  |  | 0 | 0 | 0 | 733a_ | 73_ | _ | 0 | 0 | 0 | 406 | 0 | 0 | 0
357 | 1213 | Montážní práce - pokládka potrubí a svařování potrubí |  | soub | 1 |  | 0 | 0 | 0 |  | 0 |  | 0 | 0 | 0 | 0 | 0 | 0 | 0 | 0 | 0 | 0 | 15 | 0 | 0 | 7 |  |  |  | 0 | 0 | 0 | 733a_ | 73_ | _ | 0 | 0 | 0 | 407 | 0 | 0 | 0
358 | 1214 | Doprava materiálu a osob na lokalitu |  | soub | 1 |  | 0 | 0 | 0 |  | 0 |  | 0 | 0 | 0 | 0 | 0 | 0 | 0 | 0 | 0 | 0 | 15 | 0 | 0 | 7 |  |  |  | 0 | 0 | 0 | 733a_ | 73_ | _ | 0 | 0 | 0 | 408 | 0 | 0 | 0
359 | 1215 | Osazení sběrné jímky na betonovou podkladní desku |  | soub | 1 |  | 0 | 0 | 0 |  | 0 |  | 0 | 0 | 0 | 0 | 0 | 0 | 0 | 0 | 0 | 0 | 15 | 0 | 0 | 7 |  |  |  | 0 | 0 | 0 | 733a_ | 73_ | _ | 0 | 0 | 0 | 409 | 0 | 0 | 0
360 | 1216 | Tlaková zkouška celého systému po zapojení |  | soub | 1 |  | 0 | 0 | 0 |  | 0 |  | 0 | 0 | 0 | 0 | 0 | 0 | 0 | 0 | 0 | 0 | 15 | 0 | 0 | 7 |  |  |  | 0 | 0 | 0 | 733a_ | 73_ | _ | 0 | 0 | 0 | 410 | 0 | 0 | 0
361 | 1217 | Plnění celého systému vč. sběrné šachty a páteřního vedení nemrznoucí kapalinou |  | soub | 1 |  | 0 | 0 | 0 |  | 0 |  | 0 | 0 | 0 | 0 | 0 | 0 | 0 | 0 | 0 | 0 | 15 | 0 | 0 | 7 |  |  |  | 0 | 0 | 0 | 733a_ | 73_ | _ | 0 | 0 | 0 | 411 | 0 | 0 | 0
362 | 1218 | Sejmutí drnu tl. do 10cm s přemístěním do 50 m |  | m2 | 13 |  | 0 | 0 | 0 |  | 0 |  | 0 | 0 | 0 | 0 | 0 | 0 | 0 | 0 | 0 | 0 | 15 | 0 | 0 | 7 |  |  |  | 0 | 0 | 0 | 733a_ | 73_ | _ | 0 | 0 | 0 | 412 | 0 | 0 | 0
363 | 1219 | Rozebrání betonové dlažby |  | m2 | 1 |  | 0 | 0 | 0 |  | 0 |  | 0 | 0 | 0 | 0 | 0 | 0 | 0 | 0 | 0 | 0 | 15 | 0 | 0 | 7 |  |  |  | 0 | 0 | 0 | 733a_ | 73_ | _ | 0 | 0 | 0 | 413 | 0 | 0 | 0
364 | 1220 | Hloubení rýh, šířky do 60 cm, v hor. 3 do 100m3 |  | m3 | 13 |  | 0 | 0 | 0 |  | 0 |  | 0 | 0 | 0 | 0 | 0 | 0 | 0 | 0 | 0 | 0 | 15 | 0 | 0 | 7 |  |  |  | 0 | 0 | 0 | 733a_ | 73_ | _ | 0 | 0 | 0 | 414 | 0 | 0 | 0
365 | 1221 | Hloubení rýh, šířky do 200 cm, v hor. 3 do 100m3 |  | m3 | 1 |  | 0 | 0 | 0 |  | 0 |  | 0 | 0 | 0 | 0 | 0 | 0 | 0 | 0 | 0 | 0 | 15 | 0 | 0 | 7 |  |  |  | 0 | 0 | 0 | 733a_ | 73_ | _ | 0 | 0 | 0 | 415 | 0 | 0 | 0
366 | 1222 | Příplatek za lepivost - hloubení rýh do 200 cm v hor. 3 |  | m3 | 14 |  | 0 | 0 | 0 |  | 0 |  | 0 | 0 | 0 | 0 | 0 | 0 | 0 | 0 | 0 | 0 | 15 | 0 | 0 | 7 |  |  |  | 0 | 0 | 0 | 733a_ | 73_ | _ | 0 | 0 | 0 | 416 | 0 | 0 | 0
367 | 1223 | Vodorovné přemístění výkopku z hor. 1-4 do 50 m |  | m3 | 14 |  | 0 | 0 | 0 |  | 0 |  | 0 | 0 | 0 | 0 | 0 | 0 | 0 | 0 | 0 | 0 | 15 | 0 | 0 | 7 |  |  |  | 0 | 0 | 0 | 733a_ | 73_ | _ | 0 | 0 | 0 | 417 | 0 | 0 | 0
368 | 1224 | Odvoz a likvidace nezhutnitelných zemin z výkopu (20%) |  | m3 | 3 |  | 0 | 0 | 0 |  | 0 |  | 0 | 0 | 0 | 0 | 0 | 0 | 0 | 0 | 0 | 0 | 15 | 0 | 0 | 7 |  |  |  | 0 | 0 | 0 | 733a_ | 73_ | _ | 0 | 0 | 0 | 418 | 0 | 0 | 0
369 | 1225 | Písek kopaný (podsyp potrubí 0,1m pod a zásyp 0,3 m nad) |  | m3 | 3 |  | 0 | 0 | 0 |  | 0 |  | 0 | 0 | 0 | 0 | 0 | 0 | 0 | 0 | 0 | 0 | 15 | 0 | 0 | 7 |  |  |  | 0 | 0 | 0 | 733a_ | 73_ | _ | 0 | 0 | 0 | 419 | 0 | 0 | 0
370 | 1226 | Dovoz zeminy zhutnitelné pro zásyp rýh |  | m3 | 3 |  | 0 | 0 | 0 |  | 0 |  | 0 | 0 | 0 | 0 | 0 | 0 | 0 | 0 | 0 | 0 | 15 | 0 | 0 | 7 |  |  |  | 0 | 0 | 0 | 733a_ | 73_ | _ | 0 | 0 | 0 | 420 | 0 | 0 | 0
371 | 1227 | Zásyp jam, rýh, šachet se zhutněním |  | m3 | 14 |  | 0 | 0 | 0 |  | 0 |  | 0 | 0 | 0 | 0 | 0 | 0 | 0 | 0 | 0 | 0 | 15 | 0 | 0 | 7 |  |  |  | 0 | 0 | 0 | 733a_ | 73_ | _ | 0 | 0 | 0 | 421 | 0 | 0 | 0
372 | 1228 | Přesun hmot pro zemní úpravy |  | kus | 1 |  | 0 | 0 | 0 |  | 0 |  | 0 | 0 | 0 | 0 | 0 | 0 | 0 | 0 | 0 | 0 | 15 | 0 | 0 | 7 |  |  |  | 0 | 0 | 0 | 733a_ | 73_ | _ | 0 | 0 | 0 | 422 | 0 | 0 | 0
373 | 1229 | Rekonstrukce travnaté plochy (plošná úprava terénu, založení trávníku, hnojení) |  | m2 | 13 |  | 0 | 0 | 0 |  | 0 |  | 0 | 0 | 0 | 0 | 0 | 0 | 0 | 0 | 0 | 0 | 15 | 0 | 0 | 7 |  |  |  | 0 | 0 | 0 | 733a_ | 73_ | _ | 0 | 0 | 0 | 423 | 0 | 0 | 0
374 | 1230 | Rekonstrukce betonové dlažby |  | m2 | 1 |  | 0 | 0 | 0 |  | 0 |  | 0 | 0 | 0 | 0 | 0 | 0 | 0 | 0 | 0 | 0 | 15 | 0 | 0 | 7 |  |  |  | 0 | 0 | 0 | 733a_ | 73_ | _ | 0 | 0 | 0 | 424 | 0 | 0 | 0
375 | 1231 | Geodetické zaměření primárního okruhu |  | soub | 1 |  | 0 | 0 | 0 |  | 0 |  | 0 | 0 | 0 | 0 | 0 | 0 | 0 | 0 | 0 | 0 | 15 | 0 | 0 | 7 |  |  |  | 0 | 0 | 0 | 733a_ | 73_ | _ | 0 | 0 | 0 | 425 | 0 | 0 | 0
376 | 1232 | Závěrečná technická zpráva primárního okruhu (kompletní dokladová část díla nutná k získání kolaudačního souhlasu) |  | soub | 1 |  | 0 | 0 | 0 |  | 0 |  | 0 | 0 | 0 | 0 | 0 | 0 | 0 | 0 | 0 | 0 | 15 | 0 | 0 | 7 |  |  |  | 0 | 0 | 0 | 733a_ | 73_ | _ | 0 | 0 | 0 | 426 | 0 | 0 | 0
377 | 1233 | Dopravní náklady technického dozoru realizace dopojení vrtů |  | soub | 1 |  | 0 | 0 | 0 |  | 0 |  | 0 | 0 | 0 | 0 | 0 | 0 | 0 | 0 | 0 | 0 | 15 | 0 | 0 | 7 |  |  |  | 0 | 0 | 0 | 733a_ | 73_ | _ | 0 | 0 | 0 | 427 | 0 | 0 | 0
378 | 1234 | Sled a řízení prací technikem |  | soub | 1 |  | 0 | 0 | 0 |  | 0 |  | 0 | 0 | 0 | 0 | 0 | 0 | 0 | 0 | 0 | 0 | 15 | 0 | 0 | 7 |  |  |  | 0 | 0 | 0 | 733a_ | 73_ | _ | 0 | 0 | 0 | 428 | 0 | 0 | 0
379 | 1235 | Dozor projektanta primárního okruhu |  | soub | 1 |  | 0 | 0 | 0 |  | 0 |  | 0 | 0 | 0 | 0 | 0 | 0 | 0 | 0 | 0 | 0 | 15 | 0 | 0 | 7 |  |  |  | 0 | 0 | 0 | 733a_ | 73_ | _ | 0 | 0 | 0 | 429 | 0 | 0 | 0
380 | 1236 | Zpracování veškeré potřebné dílenské dokumentace, prováděcího/realizačního projektu a další dokumentace primárního okruhu TČ -není součástí položky v |  | soub | 1 |  | 0 | 0 | 0 |  | 0 |  | 0 | 0 | 0 | 0 | 0 | 0 | 0 | 0 | 0 | 0 | 15 | 0 | 0 | 7 |  |  |  | 0 | 0 | 0 | 733a_ | 73_ | _ | 0 | 0 | 0 | 430 | 0 | 0 | 0
| 762 | Konstrukce tesařské |  |  |  |  | 0 | 0 | 0 | [17 empty] | 0 | 0 | 0
381 | 762088113R00 | Zakrývání provizorní plachtou 12x15m,vč.odstranění |  | kus | 3 |  | 0 | 0 | 0 | RTS I / 2020 | 0 |  | 0 | 0 | 0 | 0 | 0 | 0 | 0 | 0 | 0 | 0 | 15 | 0 | 0 | 7 |  |  |  | 0 | 0 | 0 | 762_ | 76_ | _ | 0 | 0 | 0 | 432 | 0 | 0 | 0
382 | 762100130RAH | Kontrola stavu, vyčištění a vysátí povrchu a vyrovnání -skladba STŘ01, bod 5-bourání, také STR02, bod 6 |  | m2 | 302 |  | 0 | 0 | 0 | RTS I / 2020 | 0 |  | 0 | 0 | 0 | 0 | 0 | 0 | 0 | 0 | 0 | 0 | 15 | 0 | 0 | 7 |  |  |  | 0 | 0 | 0 | 762_ | 76_ | _ | 0 | 0 | 0 | 433 | 0 | 0 | 0
383 | 762100130RAJ | Prohlídka dřev.vazník.kce, posílení hřebík.spojů -vztaženo na plochu střechy |  | m2 | 345.786 |  | 0 | 0 | 0 | RTS I / 2020 | 0 |  | 0 | 0 | 0 | 0 | 0 | 0 | 0 | 0 | 0 | 0 | 15 | 0 | 0 | 7 |  |  |  | 0 | 0 | 0 | 762_ | 76_ | _ | 0 | 0 | 0 | 434 | 0 | 0 | 0
384 | 762150015RAA | Lokální opravy dřev.vazník.kce, zpříložkování (10% kce), nová impregnace -vztaženo na plochu střechy |  | m2 | 345.786 |  | 0 | 0 | 0 | RTS I / 2020 | 0 |  | 0 | 0 | 0 | 0 | 0 | 0 | 0 | 0 | 0 | 0 | 15 | 0 | 0 | 7 |  |  |  | 0 | 0 | 0 | 762_ | 76_ | _ | 0 | 0 | 0 | 435 | 0 | 0 | 0
385 | 762340110RT1 | M+D Hranoly dřevěné ve spádu 60-85mm, vč.impregnace -skladba STŘ03, bod 4 |  | m2 | 1.183 |  | 0 | 0 | 0 | RTS I / 2020 | 0 |  | 0 | 0 | 0 | 0 | 0 | 0 | 0 | 0 | 0 | 0 | 15 | 0 | 0 | 7 |  |  |  | 0 | 0 | 0 | 762_ | 76_ | _ | 0 | 0 | 0 | 436 | 0 | 0 | 0
386 | 762341220R00 | M. bedn.střech rovn. z aglomer.desek šroubováním -skladba STR02, bod 12 |  | m2 | 345.786 |  | 0 | 0 | 0 | RTS I / 2020 | 0 |  | 0 | 0 | 0 | 0 | 0 | 0 | 0 | 0 | 0 | 0 | 15 | 0 | 0 | 7 |  |  |  | 0 | 0 | 0 | 762_ | 76_ | _ | 0 | 0 | 0 | 437 | 0 | 0 | 0
387 | 60726122 | Deska dřevoštěpková OSB 3 - 4PD tl. 22 mm |  | m2 | 363.075 |  | 0 | 0 | 0 | RTS I / 2020 | 0 |  | 0 | 0 | 0 | 0 | 0 | 0 | 0 | 0 | 0 | 0 | 15 | 0 | 0 | 7 |  |  |  | 0 | 0 | 0 | 762_ | 76_ | _ | 0 | 0 | 0 | 438 | 0 | 0 | 0
388 | 762341220RT1 | M. bedn.střech rovn. z aglomer.desek šroubováním -skladba STŘ03, bod 5 |  | m2 | 1.183 |  | 0 | 0 | 0 | RTS I / 2020 | 0 |  | 0 | 0 | 0 | 0 | 0 | 0 | 0 | 0 | 0 | 0 | 15 | 0 | 0 | 7 |  |  |  | 0 | 0 | 0 | 762_ | 76_ | _ | 0 | 0 | 0 | 439 | 0 | 0 | 0
389 | 59590743 | Deska cementotřísková tl. 24 mm |  | m2 | 1.301 |  | 0 | 0 | 0 | RTS I / 2020 | 0 |  | 0 | 0 | 0 | 0 | 0 | 0 | 0 | 0 | 0 | 0 | 15 | 0 | 0 | 7 |  |  |  | 0 | 0 | 0 | 762_ | 76_ | _ | 0 | 0 | 0 | 440 | 0 | 0 | 0
390 | 762341811R00 | Demontáž bednění střech rovných z prken hrubých -skladba STŘ 01, bod 3-bourání |  | m2 | 344.894 |  | 0 | 0 | 0 | RTS I / 2020 | 0 |  | 0 | 0 | 0 | 0 | 0 | 0 | 0 | 0 | 0 | 0 | 15 | 0 | 0 | 7 |  |  |  | 0 | 0 | 0 | 762_ | 76_ | _ | 0 | 0 | 0 | 441 | 0 | 0 | 0
391 | 762395000R00 | Spojovací a ochranné prostředky pro střechy |  | m3 | 7.636 |  | 0 | 0 | 0 | RTS I / 2020 | 0 |  | 0 | 0 | 0 | 0 | 0 | 0 | 0 | 0 | 0 | 0 | 15 | 0 | 0 | 7 |  |  |  | 0 | 0 | 0 | 762_ | 76_ | _ | 0 | 0 | 0 | 442 | 0 | 0 | 0
392 | 762841210RT5 | Montáž podbíjení střechy, vč.dodávky palubek tl.19mm s lazurou a dřev.impreg.roštu -provedení dle PD, ozn.OS18 |  | m2 | 54.9 |  | 0 | 0 | 0 | RTS I / 2020 | 0 |  | 0 | 0 | 0 | 0 | 0 | 0 | 0 | 0 | 0 | 0 | 15 | 0 | 0 | 7 |  |  |  | 0 | 0 | 0 | 762_ | 76_ | _ | 0 | 0 | 0 | 443 | 0 | 0 | 0
393 | 762841821R00 | Demontáž podbíjení obkladů střechy z prken a desek -dle pozn.16 |  | m2 | 54.9 |  | 0 | 0 | 0 | RTS I / 2020 | 0 |  | 0 | 0 | 0 | 0 | 0 | 0 | 0 | 0 | 0 | 0 | 15 | 0 | 0 | 7 |  |  |  | 0 | 0 | 0 | 762_ | 76_ | _ | 0 | 0 | 0 | 444 | 0 | 0 | 0
394 | 762895000R00 | Spojovací prostředky pro montáž stropů |  | m3 | 1.043 |  | 0 | 0 | 0 | RTS I / 2020 | 0 |  | 0 | 0 | 0 | 0 | 0 | 0 | 0 | 0 | 0 | 0 | 15 | 0 | 0 | 7 |  |  |  | 0 | 0 | 0 | 762_ | 76_ | _ | 0 | 0 | 0 | 445 | 0 | 0 | 0
395 | 998762102R00 | Přesun hmot pro tesařské konstrukce, výšky do 12 m |  | t | 31.645 |  | 0 | 0 | 0 | RTS I / 2020 | 0 |  | 0 | 0 | 0 | 0 | 0 | 0 | 0 | 0 | 0 | 0 | 15 | 0 | 0 | 5 |  |  |  | 0 | 0 | 0 | 762_ | 76_ | _ | 0 | 0 | 0 | 446 | 0 | 0 | 0
| 764 | Konstrukce klempířské |  |  |  |  | 0 | 0 | 0 | [17 empty] | 0 | 0 | 0
396 | 764311832R00 | Demont. krytiny plech., vč.nástř.prvků a doplňků, do 45° -dle pozn.10, také skladba STŘ 01, bod 1-bourání |  | m2 | 344.894 |  | 0 | 0 | 0 | RTS I / 2020 | 0 |  | 0 | 0 | 0 | 0 | 0 | 0 | 0 | 0 | 0 | 0 | 15 | 0 | 0 | 7 |  |  |  | 0 | 0 | 0 | 764_ | 76_ | _ | 0 | 0 | 0 | 448 | 0 | 0 | 0
397 | 764321821R00 | Demontáž oplechování konce střech -dle pozn.2 |  | m | 106 |  | 0 | 0 | 0 | RTS I / 2020 | 0 |  | 0 | 0 | 0 | 0 | 0 | 0 | 0 | 0 | 0 | 0 | 15 | 0 | 0 | 7 |  |  |  | 0 | 0 | 0 | 764_ | 76_ | _ | 0 | 0 | 0 | 449 | 0 | 0 | 0
398 | 764321823R00 | Demontáž oplechování stříšek nad vstupem -dle pozn.3 |  | m2 | 1.952 |  | 0 | 0 | 0 | RTS I / 2020 | 0 |  | 0 | 0 | 0 | 0 | 0 | 0 | 0 | 0 | 0 | 0 | 15 | 0 | 0 | 7 |  |  |  | 0 | 0 | 0 | 764_ | 76_ | _ | 0 | 0 | 0 | 450 | 0 | 0 | 0
399 | 764352801R00 | Demontáž žlabů půlkruh. rovných, rš 250 mm, do 45°-dle pozn.3 |  | m | 6 |  | 0 | 0 | 0 | RTS I / 2020 | 0 |  | 0 | 0 | 0 | 0 | 0 | 0 | 0 | 0 | 0 | 0 | 15 | 0 | 0 | 7 |  |  |  | 0 | 0 | 0 | 764_ | 76_ | _ | 0 | 0 | 0 | 451 | 0 | 0 | 0
400 | 764352811R00 | Demontáž žlabů půlkruh. rovných, rš 330 mm, do 45° -dle pozn.16 |  | m | 62.5 |  | 0 | 0 | 0 | RTS I / 2020 | 0 |  | 0 | 0 | 0 | 0 | 0 | 0 | 0 | 0 | 0 | 0 | 15 | 0 | 0 | 7 |  |  |  | 0 | 0 | 0 | 764_ | 76_ | _ | 0 | 0 | 0 | 452 | 0 | 0 | 0
401 | 764359811R00 | Demontáž kotlíku kónického, sklon do 45° -dle pozn.16 |  | kus | 6 |  | 0 | 0 | 0 | RTS I / 2020 | 0 |  | 0 | 0 | 0 | 0 | 0 | 0 | 0 | 0 | 0 | 0 | 15 | 0 | 0 | 7 |  |  |  | 0 | 0 | 0 | 764_ | 76_ | _ | 0 | 0 | 0 | 453 | 0 | 0 | 0
402 | 764362970RT1 | Poklop střešní -kompletní sestava dle popisu v PD, ozn.OS24 |  | kus | 1 |  | 0 | 0 | 0 | RTS I / 2020 | 0 |  | 0 | 0 | 0 | 0 | 0 | 0 | 0 | 0 | 0 | 0 | 15 | 0 | 0 | 7 |  |  |  | 0 | 0 | 0 | 764_ | 76_ | _ | 0 | 0 | 0 | 454 | 0 | 0 | 0
403 | 764410450RT3 | Oplechování parapetů z Al extr.plechu tl. 2,6 mm, rš 340 mm vč.bočních krytek -provedení dle PD, ozn.K02 |  | m | 47 |  | 0 | 0 | 0 | RTS I / 2020 | 0 |  | 0 | 0 | 0 | 0 | 0 | 0 | 0 | 0 | 0 | 0 | 15 | 0 | 0 | 7 |  |  |  | 0 | 0 | 0 | 764_ | 76_ | _ | 0 | 0 | 0 | 455 | 0 | 0 | 0
404 | 764410460RT3 | Oplechování parapetů z Al extr.plechu tl. 2,6 mm, rš 400 mm vč.bočních krytek -provedení dle PD, ozn.K01 |  | m | 18 |  | 0 | 0 | 0 | RTS I / 2020 | 0 |  | 0 | 0 | 0 | 0 | 0 | 0 | 0 | 0 | 0 | 0 | 15 | 0 | 0 | 7 |  |  |  | 0 | 0 | 0 | 764_ | 76_ | _ | 0 | 0 | 0 | 456 | 0 | 0 | 0
405 | 764410850R00 | Demontáž oplechování parapetů,rš od 100 do 330 mm, do suti -dle pozn.2 |  | m | 65.005 |  | 0 | 0 | 0 | RTS I / 2020 | 0 |  | 0 | 0 | 0 | 0 | 0 | 0 | 0 | 0 | 0 | 0 | 15 | 0 | 0 | 7 |  |  |  | 0 | 0 | 0 | 764_ | 76_ | _ | 0 | 0 | 0 | 457 | 0 | 0 | 0
406 | 764454801R00 | Demontáž odpadních trub kruhových vč.kolen, odskoků -dle pozn.14 |  | m | 46.5 |  | 0 | 0 | 0 | RTS I / 2020 | 0 |  | 0 | 0 | 0 | 0 | 0 | 0 | 0 | 0 | 0 | 0 | 15 | 0 | 0 | 7 |  |  |  | 0 | 0 | 0 | 764_ | 76_ | _ | 0 | 0 | 0 | 458 | 0 | 0 | 0
407 | 764815211R00 | Žlab podokapní půlkruh.z lak.Pz plechu tl.0,6mm, rš 250 mm, ozn.K06 |  | m | 6 |  | 0 | 0 | 0 | RTS I / 2020 | 0 |  | 0 | 0 | 0 | 0 | 0 | 0 | 0 | 0 | 0 | 0 | 15 | 0 | 0 | 7 |  |  |  | 0 | 0 | 0 | 764_ | 76_ | _ | 0 | 0 | 0 | 459 | 0 | 0 | 0
408 | 764815212R00 | Žlab podokapní půlkruh.z lak.Pz plechu tl.0,6mm, rš 330 mm ozn.K04 |  | m | 62.5 |  | 0 | 0 | 0 | RTS I / 2020 | 0 |  | 0 | 0 | 0 | 0 | 0 | 0 | 0 | 0 | 0 | 0 | 15 | 0 | 0 | 7 |  |  |  | 0 | 0 | 0 | 764_ | 76_ | _ | 0 | 0 | 0 | 460 | 0 | 0 | 0
409 | 764815808R00 | Kotlík žlabový oválný z lak. Pz plechu tl.0,6mm, 250/80 mm, ozn.K06 |  | kus | 2 |  | 0 | 0 | 0 | RTS I / 2020 | 0 |  | 0 | 0 | 0 | 0 | 0 | 0 | 0 | 0 | 0 | 0 | 15 | 0 | 0 | 7 |  |  |  | 0 | 0 | 0 | 764_ | 76_ | _ | 0 | 0 | 0 | 461 | 0 | 0 | 0
410 | 764815812R00 | Kotlík žlabový oválný z lak. Pz plechu tl.0,6mm, 330/120 mm, ozn.K04 |  | kus | 4 |  | 0 | 0 | 0 | RTS I / 2020 | 0 |  | 0 | 0 | 0 | 0 | 0 | 0 | 0 | 0 | 0 | 0 | 15 | 0 | 0 | 7 |  |  |  | 0 | 0 | 0 | 764_ | 76_ | _ | 0 | 0 | 0 | 462 | 0 | 0 | 0
411 | 764819211R00 | Odpadní trouby kruhové z lak.Pz plechu tl.0,6mm, D 80 mm, ozn.K07 |  | m | 15.5 |  | 0 | 0 | 0 | RTS I / 2020 | 0 |  | 0 | 0 | 0 | 0 | 0 | 0 | 0 | 0 | 0 | 0 | 15 | 0 | 0 | 7 |  |  |  | 0 | 0 | 0 | 764_ | 76_ | _ | 0 | 0 | 0 | 463 | 0 | 0 | 0
412 | 764819213R00 | Odpadní trouby kruhové z lak.Pz plechu tl.0,6mm, D 120 mm, ozn.K05 |  | m | 31 |  | 0 | 0 | 0 | RTS I / 2020 | 0 |  | 0 | 0 | 0 | 0 | 0 | 0 | 0 | 0 | 0 | 0 | 15 | 0 | 0 | 7 |  |  |  | 0 | 0 | 0 | 764_ | 76_ | _ | 0 | 0 | 0 | 464 | 0 | 0 | 0
413 | 764901104RU4 | Oplechování střechy rš.440mm ocel.PZ poplast.plech tl.0,6mm |  | m | 106 |  | 0 | 0 | 0 | RTS I / 2020 | 0 |  | 0 | 0 | 0 | 0 | 0 | 0 | 0 | 0 | 0 | 0 | 15 | 0 | 0 | 7 |  |  |  | 0 | 0 | 0 | 764_ | 76_ | _ | 0 | 0 | 0 | 465 | 0 | 0 | 0
414 | 764901105RU4 | Oplechování vystupujících portálů rš.550mm ocel.PZ poplast.plech tl.0,6mm, ozn.K11 |  | m | 6.2 |  | 0 | 0 | 0 | RTS I / 2020 | 0 |  | 0 | 0 | 0 | 0 | 0 | 0 | 0 | 0 | 0 | 0 | 15 | 0 | 0 | 7 |  |  |  | 0 | 0 | 0 | 764_ | 76_ | _ | 0 | 0 | 0 | 466 | 0 | 0 | 0
415 | 764901106RU4 | Oplechování stříšky nad vstupem rš.610mm ocel.PZ poplast.plech tl.0,6mm, ozn.K03 |  | m | 3.2 |  | 0 | 0 | 0 | RTS I / 2020 | 0 |  | 0 | 0 | 0 | 0 | 0 | 0 | 0 | 0 | 0 | 0 | 15 | 0 | 0 | 7 |  |  |  | 0 | 0 | 0 | 764_ | 76_ | _ | 0 | 0 | 0 | 467 | 0 | 0 | 0
416 | 764901302RT6 | Průběžný odvětraný hřeben, střecha jednoduchá, do 30° ozn.K09 |  | m | 31.18 |  | 0 | 0 | 0 | RTS I / 2020 | 0 |  | 0 | 0 | 0 | 0 | 0 | 0 | 0 | 0 | 0 | 0 | 15 | 0 | 0 | 7 |  |  |  | 0 | 0 | 0 | 764_ | 76_ | _ | 0 | 0 | 0 | 468 | 0 | 0 | 0
417 | 764901318R00 | Mřížka ochranná větrací 50x1000 mm -dle detailu Det2 |  | m | 31.18 |  | 0 | 0 | 0 | RTS I / 2020 | 0 |  | 0 | 0 | 0 | 0 | 0 | 0 | 0 | 0 | 0 | 0 | 15 | 0 | 0 | 7 |  |  |  | 0 | 0 | 0 | 764_ | 76_ | _ | 0 | 0 | 0 | 469 | 0 | 0 | 0
418 | 764901319R00 | Mřížka ochranná protihmyzová 100x1000 mm -dle detailu Det2 |  | m | 0 |  | 0 | 0 | 0 | RTS I / 2020 | 0 |  | 0 | 0 | 0 | 0 | 0 | 0 | 0 | 0 | 0 | 0 | 15 | 0 | 0 | 7 |  |  |  | 0 | 0 | 0 | 764_ | 76_ | _ | 0 | 0 | 0 | 470 | 0 | 0 | 0
419 | 764906350RS1 | Oplechování v návaznosti na svislou stěnu, plech PZ poplast.tl.0,6mm, rš.300mm, ozn.K10 |  | m | 3.5 |  | 0 | 0 | 0 | RTS I / 2020 | 0 |  | 0 | 0 | 0 | 0 | 0 | 0 | 0 | 0 | 0 | 0 | 15 | 0 | 0 | 7 |  |  |  | 0 | 0 | 0 | 764_ | 76_ | _ | 0 | 0 | 0 | 471 | 0 | 0 | 0
420 | 998764102R00 | Přesun hmot pro klempířské konstr., výšky do 12 m |  | t | 4.855 |  | 0 | 0 | 0 | RTS I / 2020 | 0 |  | 0 | 0 | 0 | 0 | 0 | 0 | 0 | 0 | 0 | 0 | 15 | 0 | 0 | 5 |  |  |  | 0 | 0 | 0 | 764_ | 76_ | _ | 0 | 0 | 0 | 472 | 0 | 0 | 0
| 766 | Konstrukce truhlářské |  |  |  |  | 0 | 0 | 0 | [17 empty] | 0 | 0 | 0
421 | 766422342RT1 | Obložení podhledů jednod.aglomer.deskami do 1,5 m2, vč.dodávky roštu -skladba STŘ03, bod 1, 2 |  | m2 | 1.183 |  | 0 | 0 | 0 | RTS I / 2020 | 0 |  | 0 | 0 | 0 | 0 | 0 | 0 | 0 | 0 | 0 | 0 | 15 | 0 | 0 | 7 |  |  |  | 0 | 0 | 0 | 766_ | 76_ | _ | 0 | 0 | 0 | 474 | 0 | 0 | 0
422 | 59590602 | Deska fasádní podhledová cementotřísková tl. 12 mm |  | m2 | 1.301 |  | 0 | 0 | 0 | RTS I / 2020 | 0 |  | 0 | 0 | 0 | 0 | 0 | 0 | 0 | 0 | 0 | 0 | 15 | 0 | 0 | 7 |  |  |  | 0 | 0 | 0 | 766_ | 76_ | _ | 0 | 0 | 0 | 475 | 0 | 0 | 0
423 | 766624055RT1 | M+D Výlez do podstřeší s půdními schody -provedení dle popisu v PD, ozn.OS17 |  | kus | 1 |  | 0 | 0 | 0 | RTS I / 2020 | 0 |  | 0 | 0 | 0 | 0 | 0 | 0 | 0 | 0 | 0 | 0 | 15 | 0 | 0 | 7 |  |  |  | 0 | 0 | 0 | 766_ | 76_ | _ | 0 | 0 | 0 | 476 | 0 | 0 | 0
424 | 766624091R00 | Demontáž střešních výlezů, do suti, vč.rámu do podkroví provedení dle pozn.26 |  | kus | 1 |  | 0 | 0 | 0 | RTS I / 2020 | 0 |  | 0 | 0 | 0 | 0 | 0 | 0 | 0 | 0 | 0 | 0 | 15 | 0 | 0 | 7 |  |  |  | 0 | 0 | 0 | 766_ | 76_ | _ | 0 | 0 | 0 | 477 | 0 | 0 | 0
425 | 998766102R00 | Přesun hmot pro truhlářské konstr., výšky do 12 m |  | t | 0.072 |  | 0 | 0 | 0 | RTS I / 2020 | 0 |  | 0 | 0 | 0 | 0 | 0 | 0 | 0 | 0 | 0 | 0 | 15 | 0 | 0 | 5 |  |  |  | 0 | 0 | 0 | 766_ | 76_ | _ | 0 | 0 | 0 | 478 | 0 | 0 | 0
| 767 | Konstrukce doplňkové stavební (zámečnické) |  |  |  |  | 0 | 0 | 0 | [17 empty] | 0 | 0 | 0
426 | 767311110RT1 | M+D Ocel.rám přístřešku nad vstupem 1625/1187mm provedení dle PD, ozn.Z02 |  | kus | 1 |  | 0 | 0 | 0 | RTS I / 2020 | 0 |  | 0 | 0 | 0 | 0 | 0 | 0 | 0 | 0 | 0 | 0 | 15 | 0 | 0 | 7 |  |  |  | 0 | 0 | 0 | 767_ | 76_ | _ | 0 | 0 | 0 | 480 | 0 | 0 | 0
427 | 767330101RT1 | M+D Boční stěna u vstupu do výtahu -úplné provedení dle PD, ozn.OS19 |  | kus | 2 |  | 0 | 0 | 0 | RTS I / 2020 | 0 |  | 0 | 0 | 0 | 0 | 0 | 0 | 0 | 0 | 0 | 0 | 15 | 0 | 0 | 7 |  |  |  | 0 | 0 | 0 | 767_ | 76_ | _ | 0 | 0 | 0 | 481 | 0 | 0 | 0
428 | 767646210RT1 | Výměna dveřního křídla 1000/2100mm vč.kliky, kování a povrch.úpravy zárubně -provedení dle PD, ozn.OS20 |  | kus | 1 |  | 0 | 0 | 0 | RTS I / 2020 | 0 |  | 0 | 0 | 0 | 0 | 0 | 0 | 0 | 0 | 0 | 0 | 15 | 0 | 0 | 7 |  |  |  | 0 | 0 | 0 | 767_ | 76_ | _ | 0 | 0 | 0 | 482 | 0 | 0 | 0
429 | 767811100RT1 | Montáž větracích mřížek, vč.dodávky mřížky nerez 300x300mm -dle popisu v PD ozn.OS01 |  | kus | 1 |  | 0 | 0 | 0 | RTS I / 2020 | 0 |  | 0 | 0 | 0 | 0 | 0 | 0 | 0 | 0 | 0 | 0 | 15 | 0 | 0 | 7 |  |  |  | 0 | 0 | 0 | 767_ | 76_ | _ | 0 | 0 | 0 | 483 | 0 | 0 | 0
430 | 767811100RT2 | Montáž větracích mřížek, vč.dodávky mřížky 150x150mm -dle popisu v PD ozn.OS02 |  | kus | 10 |  | 0 | 0 | 0 | RTS I / 2020 | 0 |  | 0 | 0 | 0 | 0 | 0 | 0 | 0 | 0 | 0 | 0 | 15 | 0 | 0 | 7 |  |  |  | 0 | 0 | 0 | 767_ | 76_ | _ | 0 | 0 | 0 | 484 | 0 | 0 | 0
431 | 767811100RT3 | Montáž větracích mřížek, vč.dodávky mřížky 150x300mm -dle popisu v PD ozn.OS03 |  | kus | 1 |  | 0 | 0 | 0 | RTS I / 2020 | 0 |  | 0 | 0 | 0 | 0 | 0 | 0 | 0 | 0 | 0 | 0 | 15 | 0 | 0 | 7 |  |  |  | 0 | 0 | 0 | 767_ | 76_ | _ | 0 | 0 | 0 | 485 | 0 | 0 | 0
432 | 767811100RT5 | Montáž větracích mřížek, vč.dodávky mřížky 200x200mm -dle popisu v PD ozn.OS10 |  | kus | 4 |  | 0 | 0 | 0 | RTS I / 2020 | 0 |  | 0 | 0 | 0 | 0 | 0 | 0 | 0 | 0 | 0 | 0 | 15 | 0 | 0 | 7 |  |  |  | 0 | 0 | 0 | 767_ | 76_ | _ | 0 | 0 | 0 | 486 | 0 | 0 | 0
433 | 767833110RT1 | M+D Žebřík s ochranným košem, ozn.Z01 -úplné provedení dle popisu v PD |  | kus | 1 |  | 0 | 0 | 0 | RTS I / 2020 | 0 |  | 0 | 0 | 0 | 0 | 0 | 0 | 0 | 0 | 0 | 0 | 15 | 0 | 0 | 7 |  |  |  | 0 | 0 | 0 | 767_ | 76_ | _ | 0 | 0 | 0 | 487 | 0 | 0 | 0
434 | 767839201RT1 | Oprava stáv.plech.dvířek elektro, ozn.OS08 -úplné provedení dle popisu v PD |  | kus | 1 |  | 0 | 0 | 0 | RTS I / 2020 | 0 |  | 0 | 0 | 0 | 0 | 0 | 0 | 0 | 0 | 0 | 0 | 15 | 0 | 0 | 7 |  |  |  | 0 | 0 | 0 | 767_ | 76_ | _ | 0 | 0 | 0 | 488 | 0 | 0 | 0
435 | 767839211RT1 | Demontáž a opětovná montáž čísel budovy, ozn.OS09 |  | kus | 2 |  | 0 | 0 | 0 | RTS I / 2020 | 0 |  | 0 | 0 | 0 | 0 | 0 | 0 | 0 | 0 | 0 | 0 | 15 | 0 | 0 | 7 |  |  |  | 0 | 0 | 0 | 767_ | 76_ | _ | 0 | 0 | 0 | 489 | 0 | 0 | 0
436 | 767842390RU1 | M+D Záchytný systém ozn.OS15 -úplné provedení dle popisu v PD |  | kus | 1 |  | 0 | 0 | 0 | RTS I / 2020 | 0 |  | 0 | 0 | 0 | 0 | 0 | 0 | 0 | 0 | 0 | 0 | 15 | 0 | 0 | 7 |  |  |  | 0 | 0 | 0 | 767_ | 76_ | _ | 0 | 0 | 0 | 490 | 0 | 0 | 0
437 | 767881106RZ1 | M+D Venkovní čistící rohož vč.ulož do betonu HI stěrkou ozn.OS23 -úplné provedení dle popisu v PD |  | kus | 2 |  | 0 | 0 | 0 | RTS I / 2020 | 0 |  | 0 | 0 | 0 | 0 | 0 | 0 | 0 | 0 | 0 | 0 | 15 | 0 | 0 | 7 |  |  |  | 0 | 0 | 0 | 767_ | 76_ | _ | 0 | 0 | 0 | 491 | 0 | 0 | 0
438 | 998767102R00 | Přesun hmot pro zámečnické konstr., výšky do 12 m |  | t | 0.784 |  | 0 | 0 | 0 | RTS I / 2020 | 0 |  | 0 | 0 | 0 | 0 | 0 | 0 | 0 | 0 | 0 | 0 | 15 | 0 | 0 | 5 |  |  |  | 0 | 0 | 0 | 767_ | 76_ | _ | 0 | 0 | 0 | 492 | 0 | 0 | 0
| 771 | Podlahy z dlaždic |  |  |  |  | 0 | 0 | 0 | [17 empty] | 0 | 0 | 0
439 | 771101115R00 | Vyrovnání podkladů samonivel. hmotou tl. do 10 mm -kotelna |  | m2 | 8.976 |  | 0 | 0 | 0 | RTS I / 2020 | 0 |  | 0 | 0 | 0 | 0 | 0 | 0 | 0 | 0 | 0 | 0 | 15 | 0 | 0 | 7 |  |  |  | 0 | 0 | 0 | 771_ | 77_ | _ | 0 | 0 | 0 | 494 | 0 | 0 | 0
440 | 771101210R00 | Penetrace podkladu pod dlažby -kotelna |  | m2 | 8.976 |  | 0 | 0 | 0 | RTS I / 2020 | 0 |  | 0 | 0 | 0 | 0 | 0 | 0 | 0 | 0 | 0 | 0 | 15 | 0 | 0 | 7 |  |  |  | 0 | 0 | 0 | 771_ | 77_ | _ | 0 | 0 | 0 | 495 | 0 | 0 | 0
441 | 771212117R00 | Kladení dlažby keramické do TM, vel. do 600x600 mm -kotelna |  | m2 | 8.976 |  | 0 | 0 | 0 | RTS I / 2020 | 0 |  | 0 | 0 | 0 | 0 | 0 | 0 | 0 | 0 | 0 | 0 | 15 | 0 | 0 | 7 |  |  |  | 0 | 0 | 0 | 771_ | 77_ | _ | 0 | 0 | 0 | 496 | 0 | 0 | 0
442 | 597642050.B | Dlažba keramická protiskluzná -dle výběru investora |  | m2 | 9.425 |  | 0 | 0 | 0 | RTS I / 2020 | 0 |  | 0 | 0 | 0 | 0 | 0 | 0 | 0 | 0 | 0 | 0 | 15 | 0 | 0 | 7 |  |  |  | 0 | 0 | 0 | 771_ | 77_ | _ | 0 | 0 | 0 | 497 | 0 | 0 | 0
443 | 771475014R00 | Obklad soklíků keram.rovných, tmel,výška 10 cm -kotelna |  | m | 16.68 |  | 0 | 0 | 0 | RTS I / 2020 | 0 |  | 0 | 0 | 0 | 0 | 0 | 0 | 0 | 0 | 0 | 0 | 15 | 0 | 0 | 7 |  |  |  | 0 | 0 | 0 | 771_ | 77_ | _ | 0 | 0 | 0 | 498 | 0 | 0 | 0
444 | 597642070.A | Dlažba pro soklíky výšky 100mm -dle výběru investora |  | m2 | 2.085 |  | 0 | 0 | 0 | RTS I / 2020 | 0 |  | 0 | 0 | 0 | 0 | 0 | 0 | 0 | 0 | 0 | 0 | 15 | 0 | 0 | 7 |  |  |  | 0 | 0 | 0 | 771_ | 77_ | _ | 0 | 0 | 0 | 499 | 0 | 0 | 0
445 | 998771102R00 | Přesun hmot pro podlahy z dlaždic, výšky do 12 m |  | t | 0.273 |  | 0 | 0 | 0 | RTS I / 2020 | 0 |  | 0 | 0 | 0 | 0 | 0 | 0 | 0 | 0 | 0 | 0 | 15 | 0 | 0 | 5 |  |  |  | 0 | 0 | 0 | 771_ | 77_ | _ | 0 | 0 | 0 | 500 | 0 | 0 | 0
| 784 | Malby |  |  |  |  | 0 | 0 | 0 | [17 empty] | 0 | 0 | 0
446 | 784011111R00 | Oprášení/ometení podkladu, ozn.OS14 -provedení dle PD -kotelna, chodby, schodiště, strop nad 2.NP |  | m2 | 839.045 |  | 0 | 0 | 0 | RTS I / 2020 | 0 |  | 0 | 0 | 0 | 0 | 0 | 0 | 0 | 0 | 0 | 0 | 15 | 0 | 0 | 7 |  |  |  | 0 | 0 | 0 | 784_ | 78_ | _ | 0 | 0 | 0 | 502 | 0 | 0 | 0
447 | 784011222RT2 | Zakrytí podlah, včetně papírové lepenky |  | m2 | 433.597 |  | 0 | 0 | 0 | RTS I / 2020 | 0 |  | 0 | 0 | 0 | 0 | 0 | 0 | 0 | 0 | 0 | 0 | 15 | 0 | 0 | 7 |  |  |  | 0 | 0 | 0 | 784_ | 78_ | _ | 0 | 0 | 0 | 503 | 0 | 0 | 0
448 | 784111101RT1 | Penetrace podkladu nátěrem 1 x ,vč.vyspravení trhlin, ozn.OS14 -kotelna, chodby, schodiště, strop nad 2.NP |  | m2 | 839.045 |  | 0 | 0 | 0 | RTS I / 2020 | 0 |  | 0 | 0 | 0 | 0 | 0 | 0 | 0 | 0 | 0 | 0 | 15 | 0 | 0 | 7 |  |  |  | 0 | 0 | 0 | 784_ | 78_ | _ | 0 | 0 | 0 | 504 | 0 | 0 | 0
449 | 784114122R00 | Malba latexová, barva, bez penetrace, 2 x , ozn.OS14 -sokl chodeb a schodišť |  | m2 | 241.657 |  | 0 | 0 | 0 | RTS I / 2020 | 0 |  | 0 | 0 | 0 | 0 | 0 | 0 | 0 | 0 | 0 | 0 | 15 | 0 | 0 | 7 |  |  |  | 0 | 0 | 0 | 784_ | 78_ | _ | 0 | 0 | 0 | 505 | 0 | 0 | 0
450 | 784195212R00 | Malba otěruvzdorná, prodyšná, bílá, bez penetrace, 2 x ozn.OS14 -kotelna, chodby, schodiště, strop nad 2.NP |  | m2 | 597.388 |  | 0 | 0 | 0 | RTS I / 2020 | 0 |  | 0 | 0 | 0 | 0 | 0 | 0 | 0 | 0 | 0 | 0 | 15 | 0 | 0 | 7 |  |  |  | 0 | 0 | 0 | 784_ | 78_ | _ | 0 | 0 | 0 | 506 | 0 | 0 | 0
| M21 | Elektromontáže |  |  |  |  | 0 | 0 | 0 | [17 empty] | 0 | 0 | 0
451 | 210200201RA0 | Demontáž a opětovná montáž osvětlení vstupů do budovy, ozn. OS07 -úplné provedení dle popisu v PD |  | kus | 2 |  | 0 | 0 | 0 | RTS I / 2020 | 0 |  | 0 | 0 | 0 | 0 | 0 | 0 | 0 | 0 | 0 | 0 | 15 | 0 | 0 | 2 |  |  |  | 0 | 0 | 0 | M21_ | 9_ | _ | 0 | 0 | 0 | 508 | 0 | 0 | 0
452 | 210200250RA0 | Výměna svítidla v kotelně, ozn. OS21 -úplné provedení dle popisu v PD |  | kus | 1 |  | 0 | 0 | 0 | RTS I / 2020 | 0 |  | 0 | 0 | 0 | 0 | 0 | 0 | 0 | 0 | 0 | 0 | 15 | 0 | 0 | 2 |  |  |  | 0 | 0 | 0 | M21_ | 9_ | _ | 0 | 0 | 0 | 509 | 0 | 0 | 0
453 | 210210110RA0 | Zjištění funkčnosti měřením původní pojistkové skříně, ozn. OS4 -úplné provedení dle popisu v PD |  | kus | 2 |  | 0 | 0 | 0 | RTS I / 2020 | 0 |  | 0 | 0 | 0 | 0 | 0 | 0 | 0 | 0 | 0 | 0 | 15 | 0 | 0 | 2 |  |  |  | 0 | 0 | 0 | M21_ | 9_ | _ | 0 | 0 | 0 | 510 | 0 | 0 | 0
454 | 210220801R00 | Demontáž hromosvodu -úplné provedení dle popisu v PD, pozn.05 |  | kus | 1 |  | 0 | 0 | 0 | RTS I / 2020 | 0 |  | 0 | 0 | 0 | 0 | 0 | 0 | 0 | 0 | 0 | 0 | 15 | 0 | 0 | 2 |  |  |  | 0 | 0 | 0 | M21_ | 9_ | _ | 0 | 0 | 0 | 511 | 0 | 0 | 0
455 | 210270010RA0 | Demontáž a opětovná montáž antény WIFI dle popisu v PD, ozn.OS06 |  | kus | 1 |  | 0 | 0 | 0 | RTS I / 2020 | 0 |  | 0 | 0 | 0 | 0 | 0 | 0 | 0 | 0 | 0 | 0 | 15 | 0 | 0 | 2 |  |  |  | 0 | 0 | 0 | M21_ | 9_ | _ | 0 | 0 | 0 | 512 | 0 | 0 | 0
456 | 210003101 | Demontáž rozváděče (nástěnná plastová skříň) |  | kus | 1 |  | 0 | 0 | 0 |  | 0 |  | 0 | 0 | 0 | 0 | 0 | 0 | 0 | 0 | 0 | 0 | 15 | 0 | 0 | 1 |  |  |  | 0 | 0 | 0 | M21_ | 9_ | _ | 0 | 0 | 0 | 513 | 0 | 0 | 0
457 | 210003102 | Demontáž kabelové trasy (průřez max. 3x2,5) |  | m | 60 |  | 0 | 0 | 0 |  | 0 |  | 0 | 0 | 0 | 0 | 0 | 0 | 0 | 0 | 0 | 0 | 15 | 0 | 0 | 1 |  |  |  | 0 | 0 | 0 | M21_ | 9_ | _ | 0 | 0 | 0 | 514 | 0 | 0 | 0
458 | 210003103 | Demontáž kabelové trasy (průřez max. 5x10) |  | m | 30 |  | 0 | 0 | 0 |  | 0 |  | 0 | 0 | 0 | 0 | 0 | 0 | 0 | 0 | 0 | 0 | 15 | 0 | 0 | 1 |  |  |  | 0 | 0 | 0 | M21_ | 9_ | _ | 0 | 0 | 0 | 515 | 0 | 0 | 0
459 | 210003104 | Krabice přístrojová, pod omítku |  | kus | 5 |  | 0 | 0 | 0 |  | 0 |  | 0 | 0 | 0 | 0 | 0 | 0 | 0 | 0 | 0 | 0 | 15 | 0 | 0 | 1 |  |  |  | 0 | 0 | 0 | M21_ | 9_ | _ | 0 | 0 | 0 | 516 | 0 | 0 | 0
460 | 210003105 | Krabice rozbočovací, pod omítku |  | kus | 3 |  | 0 | 0 | 0 |  | 0 |  | 0 | 0 | 0 | 0 | 0 | 0 | 0 | 0 | 0 | 0 | 15 | 0 | 0 | 1 |  |  |  | 0 | 0 | 0 | M21_ | 9_ | _ | 0 | 0 | 0 | 517 | 0 | 0 | 0
461 | 210003106 | Svorka |  | kus | 24 |  | 0 | 0 | 0 |  | 0 |  | 0 | 0 | 0 | 0 | 0 | 0 | 0 | 0 | 0 | 0 | 15 | 0 | 0 | 1 |  |  |  | 0 | 0 | 0 | M21_ | 9_ | _ | 0 | 0 | 0 | 518 | 0 | 0 | 0
462 | 210003107 | Skříňka hlavního ochranného pospojení (EP) |  | kus | 1 |  | 0 | 0 | 0 |  | 0 |  | 0 | 0 | 0 | 0 | 0 | 0 | 0 | 0 | 0 | 0 | 15 | 0 | 0 | 1 |  |  |  | 0 | 0 | 0 | M21_ | 9_ | _ | 0 | 0 | 0 | 519 | 0 | 0 | 0
463 | 210003108 | 1-YY 1x6 - uložení pod omítkou |  | m | 10 |  | 0 | 0 | 0 |  | 0 |  | 0 | 0 | 0 | 0 | 0 | 0 | 0 | 0 | 0 | 0 | 15 | 0 | 0 | 1 |  |  |  | 0 | 0 | 0 | M21_ | 9_ | _ | 0 | 0 | 0 | 520 | 0 | 0 | 0
464 | 210003109 | 1-YY 1x16 - uložení pod omítkou |  | m | 30 |  | 0 | 0 | 0 |  | 0 |  | 0 | 0 | 0 | 0 | 0 | 0 | 0 | 0 | 0 | 0 | 15 | 0 | 0 | 1 |  |  |  | 0 | 0 | 0 | M21_ | 9_ | _ | 0 | 0 | 0 | 521 | 0 | 0 | 0
465 | 210003110 | 1-CYKY 3x1,5 - uložení pod omítkou |  | m | 40 |  | 0 | 0 | 0 |  | 0 |  | 0 | 0 | 0 | 0 | 0 | 0 | 0 | 0 | 0 | 0 | 15 | 0 | 0 | 1 |  |  |  | 0 | 0 | 0 | M21_ | 9_ | _ | 0 | 0 | 0 | 522 | 0 | 0 | 0
466 | 210003111 | 1-CYKY 3x2,5 - uložení pod omítkou |  | m | 40 |  | 0 | 0 | 0 |  | 0 |  | 0 | 0 | 0 | 0 | 0 | 0 | 0 | 0 | 0 | 0 | 15 | 0 | 0 | 1 |  |  |  | 0 | 0 | 0 | M21_ | 9_ | _ | 0 | 0 | 0 | 523 | 0 | 0 | 0
467 | 210003112 | 1-CYKY 5x6 - uložení pod omítkou |  | m | 30 |  | 0 | 0 | 0 |  | 0 |  | 0 | 0 | 0 | 0 | 0 | 0 | 0 | 0 | 0 | 0 | 15 | 0 | 0 | 1 |  |  |  | 0 | 0 | 0 | M21_ | 9_ | _ | 0 | 0 | 0 | 524 | 0 | 0 | 0
468 | 210003113 | RS - Úprava a dozbrojení stávajícího rozváděče, přístrojová výzbroj dle výkresové dokumentace: výkres č. 301 |  | kus | 1 |  | 0 | 0 | 0 |  | 0 |  | 0 | 0 | 0 | 0 | 0 | 0 | 0 | 0 | 0 | 0 | 15 | 0 | 0 | 1 |  |  |  | 0 | 0 | 0 | M21_ | 9_ | _ | 0 | 0 | 0 | 525 | 0 | 0 | 0
469 | 210003114 | JS.01 - Jímací stožár izolovaný ( držák, podpůrná trubka 2 m, připojovací sada pro vodiče, jímací tyč 2,5 m, včetně PA svorky a ukotvení |  | kus | 4 |  | 0 | 0 | 0 |  | 0 |  | 0 | 0 | 0 | 0 | 0 | 0 | 0 | 0 | 0 | 0 | 15 | 0 | 0 | 1 |  |  |  | 0 | 0 | 0 | M21_ | 9_ | _ | 0 | 0 | 0 | 526 | 0 | 0 | 0
470 | 210003115 | VO.01 - Vysokonapěťový izolovaný vodič (vysokonapěťová izolace pro s = 0,75 m), včetně podpěr a kotvení |  | m | 120 |  | 0 | 0 | 0 |  | 0 |  | 0 | 0 | 0 | 0 | 0 | 0 | 0 | 0 | 0 | 0 | 15 | 0 | 0 | 1 |  |  |  | 0 | 0 | 0 | M21_ | 9_ | _ | 0 | 0 | 0 | 527 | 0 | 0 | 0
471 | 210003116 | VO.02 - Vodič FeZn pr. 10 včetně kotvení a podpěr |  | m | 30 |  | 0 | 0 | 0 |  | 0 |  | 0 | 0 | 0 | 0 | 0 | 0 | 0 | 0 | 0 | 0 | 15 | 0 | 0 | 1 |  |  |  | 0 | 0 | 0 | M21_ | 9_ | _ | 0 | 0 | 0 | 528 | 0 | 0 | 0
472 | 210003117 | VO.03 - Základový zemnící pásek FeZn 30/4 včetně betonového krytí 5 cm |  | m | 100 |  | 0 | 0 | 0 |  | 0 |  | 0 | 0 | 0 | 0 | 0 | 0 | 0 | 0 | 0 | 0 | 15 | 0 | 0 | 1 |  |  |  | 0 | 0 | 0 | M21_ | 9_ | _ | 0 | 0 | 0 | 529 | 0 | 0 | 0
473 | 210003118 | SZ.01 - Svorka zkušební včetně litinové chodníkové krabice |  | kus | 4 |  | 0 | 0 | 0 |  | 0 |  | 0 | 0 | 0 | 0 | 0 | 0 | 0 | 0 | 0 | 0 | 15 | 0 | 0 | 1 |  |  |  | 0 | 0 | 0 | M21_ | 9_ | _ | 0 | 0 | 0 | 530 | 0 | 0 | 0
474 | 210003119 | SV.01 - Spoj provedený svárem |  | kus | 5 |  | 0 | 0 | 0 |  | 0 |  | 0 | 0 | 0 | 0 | 0 | 0 | 0 | 0 | 0 | 0 | 15 | 0 | 0 | 1 |  |  |  | 0 | 0 | 0 | M21_ | 9_ | _ | 0 | 0 | 0 | 531 | 0 | 0 | 0
475 | 210003120 | Vodič 1-YY 1x6 pro pospojení PA svorek, včetně podpěr a kotvení |  | m | 80 |  | 0 | 0 | 0 |  | 0 |  | 0 | 0 | 0 | 0 | 0 | 0 | 0 | 0 | 0 | 0 | 15 | 0 | 0 | 1 |  |  |  | 0 | 0 | 0 | M21_ | 9_ | _ | 0 | 0 | 0 | 532 | 0 | 0 | 0
476 | 210003121 | Revize-není součástí položky ve VRN |  | kus | 1 |  | 0 | 0 | 0 |  | 0 |  | 0 | 0 | 0 | 0 | 0 | 0 | 0 | 0 | 0 | 0 | 15 | 0 | 0 | 1 |  |  |  | 0 | 0 | 0 | M21_ | 9_ | _ | 0 | 0 | 0 | 533 | 0 | 0 | 0
477 | 210003122 | Realizační dokumentace |  | kus | 1 |  | 0 | 0 | 0 |  | 0 |  | 0 | 0 | 0 | 0 | 0 | 0 | 0 | 0 | 0 | 0 | 15 | 0 | 0 | 1 |  |  |  | 0 | 0 | 0 | M21_ | 9_ | _ | 0 | 0 | 0 | 534 | 0 | 0 | 0
478 | 210003123 | Dokumentace skutečného provedení stavby-není součástí položky ve VRN |  | kus | 1 |  | 0 | 0 | 0 |  | 0 |  | 0 | 0 | 0 | 0 | 0 | 0 | 0 | 0 | 0 | 0 | 15 | 0 | 0 | 1 |  |  |  | 0 | 0 | 0 | M21_ | 9_ | _ | 0 | 0 | 0 | 535 | 0 | 0 | 0
479 | 210003124 | Drobný montážní materiál |  | kus | 1 |  | 0 | 0 | 0 |  | 0 |  | 0 | 0 | 0 | 0 | 0 | 0 | 0 | 0 | 0 | 0 | 15 | 0 | 0 | 1 |  |  |  | 0 | 0 | 0 | M21_ | 9_ | _ | 0 | 0 | 0 | 536 | 0 | 0 | 0
480 | 210003125 | Prostupy a požární ucpávky |  | kus | 1 |  | 0 | 0 | 0 |  | 0 |  | 0 | 0 | 0 | 0 | 0 | 0 | 0 | 0 | 0 | 0 | 15 | 0 | 0 | 1 |  |  |  | 0 | 0 | 0 | M21_ | 9_ | _ | 0 | 0 | 0 | 537 | 0 | 0 | 0
| M22 | Montáže sdělovací a zabezpečovací techniky |  |  |  |  | 0 | 0 | 0 | [17 empty] | 0 | 0 | 0
481 | 222730031R00 | Stožár a kotvení na sedl.střechu-montáž a dodávka -provedení dle PD, ozn.OS25 |  | kus | 1 |  | 0 | 0 | 0 | RTS I / 2020 | 0 |  | 0 | 0 | 0 | 0 | 0 | 0 | 0 | 0 | 0 | 0 | 15 | 0 | 0 | 2 |  |  |  | 0 | 0 | 0 | M22_ | 9_ | _ | 0 | 0 | 0 | 539 | 0 | 0 | 0
482 | 222730155R00 | Kompletace a montáž antén, přepojení prvků, vč.nasměrování -provedení dle PD, ozn.OS25 |  | kus | 1 |  | 0 | 0 | 0 | RTS I / 2020 | 0 |  | 0 | 0 | 0 | 0 | 0 | 0 | 0 | 0 | 0 | 0 | 15 | 0 | 0 | 2 |  |  |  | 0 | 0 | 0 | M22_ | 9_ | _ | 0 | 0 | 0 | 540 | 0 | 0 | 0
| M22a | Měření a regulace |  |  |  |  | 0 | 0 | 0 | [17 empty] | 0 | 0 | 0
483 | RA3 | Rozváděčová skříň, svorkovnice nahoře, krytí IP55, rozměry šxvxh=600x800x210 včetně vnitřní výbavy: hlavní vypínač 25A/400V, napájení zajistí profese |  | kus | 1 |  | 0 | 0 | 0 |  | 0 |  | 0 | 0 | 0 | 0 | 0 | 0 | 0 | 0 | 0 | 0 | 15 | 0 | 0 | 1 |  |  |  | 0 | 0 | 0 | M22a_ | 9_ | _ | 0 | 0 | 0 | 542 | 0 | 0 | 0
484 | 03a | Další příslušenství rozvaděče: bezpečnostní trafo 230V/24V/125VA, napěťový zdroj 24V DC/5A, servisní zásuvka 230V/10A, pomocná relé, jističe, svorky, |  | kus | 1 |  | 0 | 0 | 0 |  | 0 |  | 0 | 0 | 0 | 0 | 0 | 0 | 0 | 0 | 0 | 0 | 15 | 0 | 0 | 1 |  |  |  | 0 | 0 | 0 | M22a_ | 9_ | _ | 0 | 0 | 0 | 543 | 0 | 0 | 0
485 | TČ11 | Vývod pro tepelné čerpadlo + oběhová čerpadla, napájení 850W/230V, v sestavě: jistič 10A/1B, montážní příslušenství |  | kus | 1 |  | 0 | 0 | 0 |  | 0 |  | 0 | 0 | 0 | 0 | 0 | 0 | 0 | 0 | 0 | 0 | 15 | 0 | 0 | 1 |  |  |  | 0 | 0 | 0 | M22a_ | 9_ | _ | 0 | 0 | 0 | 544 | 0 | 0 | 0
486 | Z11(GPRS) | Vývod pro zásuvku pro napájení GPRS komunikátoru TČ, napájení 230V/20W, v sestavě: jistič 10A/1B, montážní příslušenství |  | kus | 1 |  | 0 | 0 | 0 |  | 0 |  | 0 | 0 | 0 | 0 | 0 | 0 | 0 | 0 | 0 | 0 | 15 | 0 | 0 | 1 |  |  |  | 0 | 0 | 0 | M22a_ | 9_ | _ | 0 | 0 | 0 | 545 | 0 | 0 | 0
487 | K21 | Vývod pro plynový kotel, napájení 200W/230V, v sestavě: jistič 10A/1B, montážní příslušenství |  | kus | 1 |  | 0 | 0 | 0 |  | 0 |  | 0 | 0 | 0 | 0 | 0 | 0 | 0 | 0 | 0 | 0 | 15 | 0 | 0 | 1 |  |  |  | 0 | 0 | 0 | M22a_ | 9_ | _ | 0 | 0 | 0 | 546 | 0 | 0 | 0
488 | Č31Č41 | Vývod pro elektronický motor čerpadla do 130W/230V, v sestavě: motorový spouštěč + jednotka pomocných kontaktů, stykač + jednotky pomocných kontaktů, |  | kus | 2 |  | 0 | 0 | 0 |  | 0 |  | 0 | 0 | 0 | 0 | 0 | 0 | 0 | 0 | 0 | 0 | 15 | 0 | 0 | 1 |  |  |  | 0 | 0 | 0 | M22a_ | 9_ | _ | 0 | 0 | 0 | 547 | 0 | 0 | 0
489 | SH31 | Vývod pro elektrickou topnou patronu, v sestavě: jistič 10A/3B, stykač + jednotka pomocných kontaktů, ovladač A-0-R a signálka chodu na panelu, montáž |  | kus | 1 |  | 0 | 0 | 0 |  | 0 |  | 0 | 0 | 0 | 0 | 0 | 0 | 0 | 0 | 0 | 0 | 15 | 0 | 0 | 1 |  |  |  | 0 | 0 | 0 | M22a_ | 9_ | _ | 0 | 0 | 0 | 548 | 0 | 0 | 0
490 | Z61(Č61) | Vývod pro zásuvku pro napájení kalového čerpadla, napájení 230V/750W, v sestavě: jistič 10A/1B, proudový chránič 30mA, montážní příslušenství |  | kus | 1 |  | 0 | 0 | 0 |  | 0 |  | 0 | 0 | 0 | 0 | 0 | 0 | 0 | 0 | 0 | 0 | 15 | 0 | 0 | 1 |  |  |  | 0 | 0 | 0 | M22a_ | 9_ | _ | 0 | 0 | 0 | 549 | 0 | 0 | 0
491 | Z71(AD71) | Vývod pro zásuvku pro napájení automatického doplňovacího zařízení, napájení 230V/10W, v sestavě: jistič 10A/1B, proudový chránič 30mA, montážní přísl |  | kus | 1 |  | 0 | 0 | 0 |  | 0 |  | 0 | 0 | 0 | 0 | 0 | 0 | 0 | 0 | 0 | 0 | 15 | 0 | 0 | 1 |  |  |  | 0 | 0 | 0 | M22a_ | 9_ | _ | 0 | 0 | 0 | 550 | 0 | 0 | 0
492 | 03b | Vývod pro napájení DDC regulátoru tepelného čerpadla 24VAC, v sestavě: jistič 2A/1C, montážní příslušenství |  | kus | 1 |  | 0 | 0 | 0 |  | 0 |  | 0 | 0 | 0 | 0 | 0 | 0 | 0 | 0 | 0 | 0 | 15 | 0 | 0 | 1 |  |  |  | 0 | 0 | 0 | M22a_ | 9_ | _ | 0 | 0 | 0 | 551 | 0 | 0 | 0
493 | 03c | Vývod pro napájení DDC regulátoru MaR, 230V, v sestavě: jistič 6A/1B, montážní příslušenství |  | kus | 1 |  | 0 | 0 | 0 |  | 0 |  | 0 | 0 | 0 | 0 | 0 | 0 | 0 | 0 | 0 | 0 | 15 | 0 | 0 | 1 |  |  |  | 0 | 0 | 0 | M22a_ | 9_ | _ | 0 | 0 | 0 | 552 | 0 | 0 | 0
494 | 03d | Vývod pro ovládání stykačů 230V/50Hz, v sestavě: jistič 6A/1B, montážní příslušenství |  | kus | 1 |  | 0 | 0 | 0 |  | 0 |  | 0 | 0 | 0 | 0 | 0 | 0 | 0 | 0 | 0 | 0 | 15 | 0 | 0 | 1 |  |  |  | 0 | 0 | 0 | M22a_ | 9_ | _ | 0 | 0 | 0 | 553 | 0 | 0 | 0
495 | 03e | Vývod rezervní v sestavě: jistič 16A/1B, montážní příslušenství |  | kus | 1 |  | 0 | 0 | 0 |  | 0 |  | 0 | 0 | 0 | 0 | 0 | 0 | 0 | 0 | 0 | 0 | 15 | 0 | 0 | 1 |  |  |  | 0 | 0 | 0 | M22a_ | 9_ | _ | 0 | 0 | 0 | 554 | 0 | 0 | 0
496 | 03f | Vývod rezervní v sestavě: jistič 10A/1B, montážní příslušenství |  | kus | 1 |  | 0 | 0 | 0 |  | 0 |  | 0 | 0 | 0 | 0 | 0 | 0 | 0 | 0 | 0 | 0 | 15 | 0 | 0 | 1 |  |  |  | 0 | 0 | 0 | M22a_ | 9_ | _ | 0 | 0 | 0 | 555 | 0 | 0 | 0
497 | 03g | Vývod pro ochranné pospojování /kotelna/ pr. 6 mm2 Cu |  | kus | 1 |  | 0 | 0 | 0 |  | 0 |  | 0 | 0 | 0 | 0 | 0 | 0 | 0 | 0 | 0 | 0 | 15 | 0 | 0 | 1 |  |  |  | 0 | 0 | 0 | M22a_ | 9_ | _ | 0 | 0 | 0 | 556 | 0 | 0 | 0
498 | 03h | DDC regulátor včetně rozšiřujících modulů, komunikace RS232, komunikace RS485, komunikace Ethernet, 3xAO, 11xDI, 8xDO, 10xAI, klávesnice, displej 4x20 |  | kus | 1 |  | 0 | 0 | 0 |  | 0 |  | 0 | 0 | 0 | 0 | 0 | 0 | 0 | 0 | 0 | 0 | 15 | 0 | 0 | 1 |  |  |  | 0 | 0 | 0 | M22a_ | 9_ | _ | 0 | 0 | 0 | 557 | 0 | 0 | 0
499 | 03i | Komunikační převodník RS232/RS485 |  | kus | 1 |  | 0 | 0 | 0 |  | 0 |  | 0 | 0 | 0 | 0 | 0 | 0 | 0 | 0 | 0 | 0 | 15 | 0 | 0 | 1 |  |  |  | 0 | 0 | 0 | M22a_ | 9_ | _ | 0 | 0 | 0 | 558 | 0 | 0 | 0
500 | TČ11 | Tepelné čerpadlo země/voda, vnitřní instalace, napájení 230V/410W, včetně teplotních čidel a vlastní regulace - dodávka ÚT |  | kus | 1 |  | 0 | 0 | 0 |  | 0 |  | 0 | 0 | 0 | 0 | 0 | 0 | 0 | 0 | 0 | 0 | 15 | 0 | 0 | 1 |  |  |  | 0 | 0 | 0 | M22a_ | 9_ | _ | 0 | 0 | 0 | 559 | 0 | 0 | 0
501 | Č11 | Čerpadlo oběhové s elektronickým řízením, napájení 230V/310W, připojení do regulace TČ - dodávka ÚT |  | kus | 1 |  | 0 | 0 | 0 |  | 0 |  | 0 | 0 | 0 | 0 | 0 | 0 | 0 | 0 | 0 | 0 | 15 | 0 | 0 | 1 |  |  |  | 0 | 0 | 0 | M22a_ | 9_ | _ | 0 | 0 | 0 | 560 | 0 | 0 | 0
502 | Č12 | Čerpadlo oběhové s elektronickým řízením, napájení 230V/130W, připojení do regulace TČ - dodávka ÚT |  | kus | 1 |  | 0 | 0 | 0 |  | 0 |  | 0 | 0 | 0 | 0 | 0 | 0 | 0 | 0 | 0 | 0 | 15 | 0 | 0 | 1 |  |  |  | 0 | 0 | 0 | M22a_ | 9_ | _ | 0 | 0 | 0 | 561 | 0 | 0 | 0
503 | Z11 | Zásuvka IP44, 230V~, 10A, pro napájení GPRS komunikátoru TČ |  | kus | 1 |  | 0 | 0 | 0 |  | 0 |  | 0 | 0 | 0 | 0 | 0 | 0 | 0 | 0 | 0 | 0 | 15 | 0 | 0 | 1 |  |  |  | 0 | 0 | 0 | M22a_ | 9_ | _ | 0 | 0 | 0 | 562 | 0 | 0 | 0
504 | T11T12 | Odporový snímač teploty Ni1000/6180ppm, příložný, rozsah -30 až +120°C, krytí IP54 |  | kus | 2 |  | 0 | 0 | 0 |  | 0 |  | 0 | 0 | 0 | 0 | 0 | 0 | 0 | 0 | 0 | 0 | 15 | 0 | 0 | 1 |  |  |  | 0 | 0 | 0 | M22a_ | 9_ | _ | 0 | 0 | 0 | 563 | 0 | 0 | 0
505 | T13 | Odporový snímač teploty venkovní, Ni1000/6180ppm, IP54, -50 až +70°C |  | kus | 1 |  | 0 | 0 | 0 |  | 0 |  | 0 | 0 | 0 | 0 | 0 | 0 | 0 | 0 | 0 | 0 | 15 | 0 | 0 | 1 |  |  |  | 0 | 0 | 0 | M22a_ | 9_ | _ | 0 | 0 | 0 | 564 | 0 | 0 | 0
506 | K21 | Plynový kondenzační kotel, napájení 230V/200W, možnost řízení výkonu kotle signálem 0-10V, signalizace poruchy kotle - dodávka ÚT |  | kus | 1 |  | 0 | 0 | 0 |  | 0 |  | 0 | 0 | 0 | 0 | 0 | 0 | 0 | 0 | 0 | 0 | 15 | 0 | 0 | 1 |  |  |  | 0 | 0 | 0 | M22a_ | 9_ | _ | 0 | 0 | 0 | 565 | 0 | 0 | 0
507 | T21 | Odporový snímač teploty Ni1000/6180ppm, příložný, rozsah -30 až +120°C, krytí IP54 |  | kus | 1 |  | 0 | 0 | 0 |  | 0 |  | 0 | 0 | 0 | 0 | 0 | 0 | 0 | 0 | 0 | 0 | 15 | 0 | 0 | 1 |  |  |  | 0 | 0 | 0 | M22a_ | 9_ | _ | 0 | 0 | 0 | 566 | 0 | 0 | 0
508 | Y21Y22 | Servopohon ventilu včetně adaptéru, napájení 24V AC nebo DC, ovládání otevř./zavř. - dodávka ÚT |  | kus | 2 |  | 0 | 0 | 0 |  | 0 |  | 0 | 0 | 0 | 0 | 0 | 0 | 0 | 0 | 0 | 0 | 15 | 0 | 0 | 1 |  |  |  | 0 | 0 | 0 | M22a_ | 9_ | _ | 0 | 0 | 0 | 567 | 0 | 0 | 0
509 | Č31 | Čerpadlo oběhové (cirkulační) s elektronickým řízením, napájení 230V/40W - dodávka ZTI |  | kus | 1 |  | 0 | 0 | 0 |  | 0 |  | 0 | 0 | 0 | 0 | 0 | 0 | 0 | 0 | 0 | 0 | 15 | 0 | 0 | 1 |  |  |  | 0 | 0 | 0 | M22a_ | 9_ | _ | 0 | 0 | 0 | 568 | 0 | 0 | 0
510 | T31 | Odporový snímač teploty Ni1000/6180ppm, do jímky délky 200mm, rozsah -30 až +120°C, krytí IP54 |  | kus | 1 |  | 0 | 0 | 0 |  | 0 |  | 0 | 0 | 0 | 0 | 0 | 0 | 0 | 0 | 0 | 0 | 15 | 0 | 0 | 1 |  |  |  | 0 | 0 | 0 | M22a_ | 9_ | _ | 0 | 0 | 0 | 569 | 0 | 0 | 0
511 | T31 | Jímka pro čidlo teploty, G1/2", 200 mm |  | kus | 1 |  | 0 | 0 | 0 |  | 0 |  | 0 | 0 | 0 | 0 | 0 | 0 | 0 | 0 | 0 | 0 | 15 | 0 | 0 | 1 |  |  |  | 0 | 0 | 0 | M22a_ | 9_ | _ | 0 | 0 | 0 | 570 | 0 | 0 | 0
512 | ST31 | Regulátor teploty kapilárový, 0 až 90°C, kapilára 10 cm, rozpínací kontakt |  | kus | 1 |  | 0 | 0 | 0 |  | 0 |  | 0 | 0 | 0 | 0 | 0 | 0 | 0 | 0 | 0 | 0 | 15 | 0 | 0 | 1 |  |  |  | 0 | 0 | 0 | M22a_ | 9_ | _ | 0 | 0 | 0 | 571 | 0 | 0 | 0
513 | ST31 | Jímka pro regulátor teploty, G3/4", 70 mm |  | kus | 1 |  | 0 | 0 | 0 |  | 0 |  | 0 | 0 | 0 | 0 | 0 | 0 | 0 | 0 | 0 | 0 | 15 | 0 | 0 | 1 |  |  |  | 0 | 0 | 0 | M22a_ | 9_ | _ | 0 | 0 | 0 | 572 | 0 | 0 | 0
514 | SH31 | Elektrická topná patrona, napájení 230V/3kW, okruh s ochranným a provozním termostatem - dodávka ÚT |  | kus | 1 |  | 0 | 0 | 0 |  | 0 |  | 0 | 0 | 0 | 0 | 0 | 0 | 0 | 0 | 0 | 0 | 15 | 0 | 0 | 1 |  |  |  | 0 | 0 | 0 | M22a_ | 9_ | _ | 0 | 0 | 0 | 573 | 0 | 0 | 0
515 | Č41 | Čerpadlo oběhové s elektronickým řízením, napájení 230V/130W - dodávka ÚT |  | kus | 1 |  | 0 | 0 | 0 |  | 0 |  | 0 | 0 | 0 | 0 | 0 | 0 | 0 | 0 | 0 | 0 | 15 | 0 | 0 | 1 |  |  |  | 0 | 0 | 0 | M22a_ | 9_ | _ | 0 | 0 | 0 | 574 | 0 | 0 | 0
516 | T41T42 | Odporový snímač teploty Ni1000/6180ppm, do jímky délky 200mm, rozsah -30 až +120°C, krytí IP54 |  | kus | 2 |  | 0 | 0 | 0 |  | 0 |  | 0 | 0 | 0 | 0 | 0 | 0 | 0 | 0 | 0 | 0 | 15 | 0 | 0 | 1 |  |  |  | 0 | 0 | 0 | M22a_ | 9_ | _ | 0 | 0 | 0 | 575 | 0 | 0 | 0
517 | T41T42 | Jímka pro čidlo teploty, G1/2", 200 mm |  | kus | 2 |  | 0 | 0 | 0 |  | 0 |  | 0 | 0 | 0 | 0 | 0 | 0 | 0 | 0 | 0 | 0 | 15 | 0 | 0 | 1 |  |  |  | 0 | 0 | 0 | M22a_ | 9_ | _ | 0 | 0 | 0 | 576 | 0 | 0 | 0
518 | T43 | Odporový snímač teploty Ni1000/6180ppm, příložný, rozsah -30 až +120°C, krytí IP54 |  | kus | 1 |  | 0 | 0 | 0 |  | 0 |  | 0 | 0 | 0 | 0 | 0 | 0 | 0 | 0 | 0 | 0 | 15 | 0 | 0 | 1 |  |  |  | 0 | 0 | 0 | M22a_ | 9_ | _ | 0 | 0 | 0 | 577 | 0 | 0 | 0
519 | Z61 | Zásuvka IP44, 230V~, 10A, pro napájení kalového čerpadla |  | kus | 1 |  | 0 | 0 | 0 |  | 0 |  | 0 | 0 | 0 | 0 | 0 | 0 | 0 | 0 | 0 | 0 | 15 | 0 | 0 | 1 |  |  |  | 0 | 0 | 0 | M22a_ | 9_ | _ | 0 | 0 | 0 | 578 | 0 | 0 | 0
520 | Č61 | Kalové čerpadlo s plovákovým spínačem, napájení 230V/750W - dodávka ZTI |  | kus | 1 |  | 0 | 0 | 0 |  | 0 |  | 0 | 0 | 0 | 0 | 0 | 0 | 0 | 0 | 0 | 0 | 15 | 0 | 0 | 1 |  |  |  | 0 | 0 | 0 | M22a_ | 9_ | _ | 0 | 0 | 0 | 579 | 0 | 0 | 0
521 | P71 | Snímač tlaku, rozsah 0 až 6 bar, napájení 24V AC nebo DC, výstupní signál 0-10V |  | kus | 1 |  | 0 | 0 | 0 |  | 0 |  | 0 | 0 | 0 | 0 | 0 | 0 | 0 | 0 | 0 | 0 | 15 | 0 | 0 | 1 |  |  |  | 0 | 0 | 0 | M22a_ | 9_ | _ | 0 | 0 | 0 | 580 | 0 | 0 | 0
522 | P71 | Manometrické příslušenství - návarek, kohout, těsnění |  | kus | 1 |  | 0 | 0 | 0 |  | 0 |  | 0 | 0 | 0 | 0 | 0 | 0 | 0 | 0 | 0 | 0 | 15 | 0 | 0 | 1 |  |  |  | 0 | 0 | 0 | M22a_ | 9_ | _ | 0 | 0 | 0 | 581 | 0 | 0 | 0
523 | Z71 | Zásuvka IP44, 230V~, 10A, pro napájení aut. doplňovacího zařízení |  | kus | 1 |  | 0 | 0 | 0 |  | 0 |  | 0 | 0 | 0 | 0 | 0 | 0 | 0 | 0 | 0 | 0 | 15 | 0 | 0 | 1 |  |  |  | 0 | 0 | 0 | M22a_ | 9_ | _ | 0 | 0 | 0 | 582 | 0 | 0 | 0
524 | AD71 | Automatické doplňovací zařízení, napájení 230V/10W, zapojení do zásuvky, signalizace poruchy - dodávka ÚT |  | kus | 1 |  | 0 | 0 | 0 |  | 0 |  | 0 | 0 | 0 | 0 | 0 | 0 | 0 | 0 | 0 | 0 | 15 | 0 | 0 | 1 |  |  |  | 0 | 0 | 0 | M22a_ | 9_ | _ | 0 | 0 | 0 | 583 | 0 | 0 | 0
525 | SA71 | Hřibové tlačítko červené s aretací v plastové skříni, kontakty 1/1, 24V, tlačítko s ochranným krytem - sklem proti nahodilé manipulaci |  | kus | 1 |  | 0 | 0 | 0 |  | 0 |  | 0 | 0 | 0 | 0 | 0 | 0 | 0 | 0 | 0 | 0 | 15 | 0 | 0 | 1 |  |  |  | 0 | 0 | 0 | M22a_ | 9_ | _ | 0 | 0 | 0 | 584 | 0 | 0 | 0
526 | H71 | Snímač zaplavení, s reléovým výstupem, montáž na DIN lištu, výstup OUT E, relé, napájení 24V DC nebo 24V AC + vodivostní sonda |  | kus | 1 |  | 0 | 0 | 0 |  | 0 |  | 0 | 0 | 0 | 0 | 0 | 0 | 0 | 0 | 0 | 0 | 15 | 0 | 0 | 1 |  |  |  | 0 | 0 | 0 | M22a_ | 9_ | _ | 0 | 0 | 0 | 585 | 0 | 0 | 0
527 | HS71 | Plastová krabice včetně houkačky a signálky, krytí IP54 |  | kus | 1 |  | 0 | 0 | 0 |  | 0 |  | 0 | 0 | 0 | 0 | 0 | 0 | 0 | 0 | 0 | 0 | 15 | 0 | 0 | 1 |  |  |  | 0 | 0 | 0 | M22a_ | 9_ | _ | 0 | 0 | 0 | 586 | 0 | 0 | 0
528 | G71 | Detektor úniku čpavku, signalizace 1. a 2. stupně detekce |  | kus | 1 |  | 0 | 0 | 0 |  | 0 |  | 0 | 0 | 0 | 0 | 0 | 0 | 0 | 0 | 0 | 0 | 15 | 0 | 0 | 1 |  |  |  | 0 | 0 | 0 | M22a_ | 9_ | _ | 0 | 0 | 0 | 587 | 0 | 0 | 0
529 | 03001 | Drátěný žlab 100x50 vč. montážního příslušenství |  | m | 20 |  | 0 | 0 | 0 |  | 0 |  | 0 | 0 | 0 | 0 | 0 | 0 | 0 | 0 | 0 | 0 | 15 | 0 | 0 | 1 |  |  |  | 0 | 0 | 0 | M22a_ | 9_ | _ | 0 | 0 | 0 | 588 | 0 | 0 | 0
530 | 03002 | Drátěný žlab 50x50 vč. montážního příslušenství |  | m | 10 |  | 0 | 0 | 0 |  | 0 |  | 0 | 0 | 0 | 0 | 0 | 0 | 0 | 0 | 0 | 0 | 15 | 0 | 0 | 1 |  |  |  | 0 | 0 | 0 | M22a_ | 9_ | _ | 0 | 0 | 0 | 589 | 0 | 0 | 0
531 | 03003 | PVC žlab 40x40 včetně montážního příslušenství |  | m | 5 |  | 0 | 0 | 0 |  | 0 |  | 0 | 0 | 0 | 0 | 0 | 0 | 0 | 0 | 0 | 0 | 15 | 0 | 0 | 1 |  |  |  | 0 | 0 | 0 | M22a_ | 9_ | _ | 0 | 0 | 0 | 590 | 0 | 0 | 0
532 | 03004 | PVC žlab 40x20 včetně montážního příslušenství |  | m | 5 |  | 0 | 0 | 0 |  | 0 |  | 0 | 0 | 0 | 0 | 0 | 0 | 0 | 0 | 0 | 0 | 15 | 0 | 0 | 1 |  |  |  | 0 | 0 | 0 | M22a_ | 9_ | _ | 0 | 0 | 0 | 591 | 0 | 0 | 0
533 | 03005 | PVC trubka pevná DN25, včetně příchytek |  | m | 20 |  | 0 | 0 | 0 |  | 0 |  | 0 | 0 | 0 | 0 | 0 | 0 | 0 | 0 | 0 | 0 | 15 | 0 | 0 | 1 |  |  |  | 0 | 0 | 0 | M22a_ | 9_ | _ | 0 | 0 | 0 | 592 | 0 | 0 | 0
534 | 03006 | PVC trubka ohebná DN25 včetně příchytek |  | m | 10 |  | 0 | 0 | 0 |  | 0 |  | 0 | 0 | 0 | 0 | 0 | 0 | 0 | 0 | 0 | 0 | 15 | 0 | 0 | 1 |  |  |  | 0 | 0 | 0 | M22a_ | 9_ | _ | 0 | 0 | 0 | 593 | 0 | 0 | 0
535 | 03007 | Kabelové štítky plastové s popisem kabelu včetně upevnění na kabel |  | kus | 70 |  | 0 | 0 | 0 |  | 0 |  | 0 | 0 | 0 | 0 | 0 | 0 | 0 | 0 | 0 | 0 | 15 | 0 | 0 | 1 |  |  |  | 0 | 0 | 0 | M22a_ | 9_ | _ | 0 | 0 | 0 | 594 | 0 | 0 | 0
536 | 03008 | Elektroinstalační krabice vč. svorek a průchodek |  | kus | 3 |  | 0 | 0 | 0 |  | 0 |  | 0 | 0 | 0 | 0 | 0 | 0 | 0 | 0 | 0 | 0 | 15 | 0 | 0 | 1 |  |  |  | 0 | 0 | 0 | M22a_ | 9_ | _ | 0 | 0 | 0 | 595 | 0 | 0 | 0
537 | 03009 | Drobný instalační materiál - sada |  | kus | 1 |  | 0 | 0 | 0 |  | 0 |  | 0 | 0 | 0 | 0 | 0 | 0 | 0 | 0 | 0 | 0 | 15 | 0 | 0 | 1 |  |  |  | 0 | 0 | 0 | M22a_ | 9_ | _ | 0 | 0 | 0 | 596 | 0 | 0 | 0
538 | 03010 | Protipožární kabelové ucpávky - dle PBŘ |  | set | 1 |  | 0 | 0 | 0 |  | 0 |  | 0 | 0 | 0 | 0 | 0 | 0 | 0 | 0 | 0 | 0 | 15 | 0 | 0 | 1 |  |  |  | 0 | 0 | 0 | M22a_ | 9_ | _ | 0 | 0 | 0 | 597 | 0 | 0 | 0
539 | 03011 | JYTY 2Dx1 |  | m | 135 |  | 0 | 0 | 0 |  | 0 |  | 0 | 0 | 0 | 0 | 0 | 0 | 0 | 0 | 0 | 0 | 15 | 0 | 0 | 1 |  |  |  | 0 | 0 | 0 | M22a_ | 9_ | _ | 0 | 0 | 0 | 598 | 0 | 0 | 0
540 | 03012 | JYTY 4Dx1 |  | m | 30 |  | 0 | 0 | 0 |  | 0 |  | 0 | 0 | 0 | 0 | 0 | 0 | 0 | 0 | 0 | 0 | 15 | 0 | 0 | 1 |  |  |  | 0 | 0 | 0 | M22a_ | 9_ | _ | 0 | 0 | 0 | 599 | 0 | 0 | 0
541 | 03013 | CYKY 3Jx1,5 |  | m | 50 |  | 0 | 0 | 0 |  | 0 |  | 0 | 0 | 0 | 0 | 0 | 0 | 0 | 0 | 0 | 0 | 15 | 0 | 0 | 1 |  |  |  | 0 | 0 | 0 | M22a_ | 9_ | _ | 0 | 0 | 0 | 600 | 0 | 0 | 0
542 | 03014 | CYKY 3Jx2,5 |  | m | 25 |  | 0 | 0 | 0 |  | 0 |  | 0 | 0 | 0 | 0 | 0 | 0 | 0 | 0 | 0 | 0 | 15 | 0 | 0 | 1 |  |  |  | 0 | 0 | 0 | M22a_ | 9_ | _ | 0 | 0 | 0 | 601 | 0 | 0 | 0
543 | 03015 | CYKY 5Jx1,5 |  | m | 30 |  | 0 | 0 | 0 |  | 0 |  | 0 | 0 | 0 | 0 | 0 | 0 | 0 | 0 | 0 | 0 | 15 | 0 | 0 | 1 |  |  |  | 0 | 0 | 0 | M22a_ | 9_ | _ | 0 | 0 | 0 | 602 | 0 | 0 | 0
544 | 03017 | UTP CAT5e |  | m | 45 |  | 0 | 0 | 0 |  | 0 |  | 0 | 0 | 0 | 0 | 0 | 0 | 0 | 0 | 0 | 0 | 15 | 0 | 0 | 1 |  |  |  | 0 | 0 | 0 | M22a_ | 9_ | _ | 0 | 0 | 0 | 603 | 0 | 0 | 0
545 | 03018 | CYA6 žz |  | m | 25 |  | 0 | 0 | 0 |  | 0 |  | 0 | 0 | 0 | 0 | 0 | 0 | 0 | 0 | 0 | 0 | 15 | 0 | 0 | 1 |  |  |  | 0 | 0 | 0 | M22a_ | 9_ | _ | 0 | 0 | 0 | 604 | 0 | 0 | 0
546 | 03019 | Projekt skutečného provedení -není součástí položky ve VRN |  | kus | 1 |  | 0 | 0 | 0 |  | 0 |  | 0 | 0 | 0 | 0 | 0 | 0 | 0 | 0 | 0 | 0 | 15 | 0 | 0 | 1 |  |  |  | 0 | 0 | 0 | M22a_ | 9_ | _ | 0 | 0 | 0 | 605 | 0 | 0 | 0
547 | 03020 | Montážní dokumentace /schéma zapojení rozvaděče/ |  | kus | 1 |  | 0 | 0 | 0 |  | 0 |  | 0 | 0 | 0 | 0 | 0 | 0 | 0 | 0 | 0 | 0 | 15 | 0 | 0 | 1 |  |  |  | 0 | 0 | 0 | M22a_ | 9_ | _ | 0 | 0 | 0 | 606 | 0 | 0 | 0
548 | 03021 | Software DDC regulátoru (datové body) |  | kus | 1 |  | 0 | 0 | 0 |  | 0 |  | 0 | 0 | 0 | 0 | 0 | 0 | 0 | 0 | 0 | 0 | 15 | 0 | 0 | 1 |  |  |  | 0 | 0 | 0 | M22a_ | 9_ | _ | 0 | 0 | 0 | 607 | 0 | 0 | 0
549 | 03022 | Software DDC regulátoru (webový server) |  | kus | 1 |  | 0 | 0 | 0 |  | 0 |  | 0 | 0 | 0 | 0 | 0 | 0 | 0 | 0 | 0 | 0 | 15 | 0 | 0 | 1 |  |  |  | 0 | 0 | 0 | M22a_ | 9_ | _ | 0 | 0 | 0 | 608 | 0 | 0 | 0
550 | 03023 | Demontážní práce EI a MaR (rozvaděč + kabeláže) |  | kus | 1 |  | 0 | 0 | 0 |  | 0 |  | 0 | 0 | 0 | 0 | 0 | 0 | 0 | 0 | 0 | 0 | 15 | 0 | 0 | 1 |  |  |  | 0 | 0 | 0 | M22a_ | 9_ | _ | 0 | 0 | 0 | 609 | 0 | 0 | 0
551 | 03024 | Montážní práce MaR |  | kus | 1 |  | 0 | 0 | 0 |  | 0 |  | 0 | 0 | 0 | 0 | 0 | 0 | 0 | 0 | 0 | 0 | 15 | 0 | 0 | 1 |  |  |  | 0 | 0 | 0 | M22a_ | 9_ | _ | 0 | 0 | 0 | 610 | 0 | 0 | 0
552 | 03025 | Výchozí revize el. Zařízení -není součástí položky ve VRN |  | kus | 1 |  | 0 | 0 | 0 |  | 0 |  | 0 | 0 | 0 | 0 | 0 | 0 | 0 | 0 | 0 | 0 | 15 | 0 | 0 | 1 |  |  |  | 0 | 0 | 0 | M22a_ | 9_ | _ | 0 | 0 | 0 | 611 | 0 | 0 | 0
553 | 03026 | Zprovoznění a regulace tepelného čerpadla |  | kus | 1 |  | 0 | 0 | 0 |  | 0 |  | 0 | 0 | 0 | 0 | 0 | 0 | 0 | 0 | 0 | 0 | 15 | 0 | 0 | 1 |  |  |  | 0 | 0 | 0 | M22a_ | 9_ | _ | 0 | 0 | 0 | 612 | 0 | 0 | 0
554 | 03027 | Uvedení do provozu, nastavení regulace |  | kus | 1 |  | 0 | 0 | 0 |  | 0 |  | 0 | 0 | 0 | 0 | 0 | 0 | 0 | 0 | 0 | 0 | 15 | 0 | 0 | 1 |  |  |  | 0 | 0 | 0 | M22a_ | 9_ | _ | 0 | 0 | 0 | 613 | 0 | 0 | 0
555 | 03028 | Funkční zkouška 72hod. |  | kus | 1 |  | 0 | 0 | 0 |  | 0 |  | 0 | 0 | 0 | 0 | 0 | 0 | 0 | 0 | 0 | 0 | 15 | 0 | 0 | 1 |  |  |  | 0 | 0 | 0 | M22a_ | 9_ | _ | 0 | 0 | 0 | 614 | 0 | 0 | 0
556 | 03029 | Zaškolení obsluhy, návod k obsluze |  | kus | 1 |  | 0 | 0 | 0 |  | 0 |  | 0 | 0 | 0 | 0 | 0 | 0 | 0 | 0 | 0 | 0 | 15 | 0 | 0 | 1 |  |  |  | 0 | 0 | 0 | M22a_ | 9_ | _ | 0 | 0 | 0 | 615 | 0 | 0 | 0
557 | 03030 | Doprava |  | kus | 1 |  | 0 | 0 | 0 |  | 0 |  | 0 | 0 | 0 | 0 | 0 | 0 | 0 | 0 | 0 | 0 | 15 | 0 | 0 | 1 |  |  |  | 0 | 0 | 0 | M22a_ | 9_ | _ | 0 | 0 | 0 | 616 | 0 | 0 | 0
| VRN | Vedlejší a ostatní rozpočtové náklady |  |  |  |  | 0 | 0 | 0 | [17 empty] | 0 | 0 | 0
558 | 005111021R | Geodetické práce při a po výstavbě |  | kus | 1 |  | 0 | 0 | 0 | RTS I / 2020 | 0 |  | 0 | 0 | 0 | 0 | 0 | 0 | 0 | 0 | 0 | 0 | 15 | 0 | 0 | 1 |  |  |  | 0 | 0 | 0 | VRN_ | 9_ | _ | 0 | 0 | 0 | 618 | 0 | 0 | 0
559 | 005121010R | Zařízení staveniště |  | kus | 1 |  | 0 | 0 | 0 | RTS I / 2020 | 0 |  | 0 | 0 | 0 | 0 | 0 | 0 | 0 | 0 | 0 | 0 | 15 | 0 | 0 | 1 |  |  |  | 0 | 0 | 0 | VRN_ | 9_ | _ | 0 | 0 | 0 | 619 | 0 | 0 | 0
560 | 005122010R | Provozní a územní vlivy |  | kus | 1 |  | 0 | 0 | 0 | RTS I / 2020 | 0 |  | 0 | 0 | 0 | 0 | 0 | 0 | 0 | 0 | 0 | 0 | 15 | 0 | 0 | 1 |  |  |  | 0 | 0 | 0 | VRN_ | 9_ | _ | 0 | 0 | 0 | 620 | 0 | 0 | 0
561 | 005124010R | Koordinační činnost |  | kus | 1 |  | 0 | 0 | 0 | RTS I / 2020 | 0 |  | 0 | 0 | 0 | 0 | 0 | 0 | 0 | 0 | 0 | 0 | 15 | 0 | 0 | 1 |  |  |  | 0 | 0 | 0 | VRN_ | 9_ | _ | 0 | 0 | 0 | 621 | 0 | 0 | 0
562 | 005231010R | Revize a zkoušky |  | kus | 1 |  | 0 | 0 | 0 | RTS I / 2020 | 0 |  | 0 | 0 | 0 | 0 | 0 | 0 | 0 | 0 | 0 | 0 | 15 | 0 | 0 | 1 |  |  |  | 0 | 0 | 0 | VRN_ | 9_ | _ | 0 | 0 | 0 | 622 | 0 | 0 | 0
563 | 005241010R | Dokumentace skut.provedení stavby |  | kus | 1 |  | 0 | 0 | 0 | RTS I / 2020 | 0 |  | 0 | 0 | 0 | 0 | 0 | 0 | 0 | 0 | 0 | 0 | 15 | 0 | 0 | 1 |  |  |  | 0 | 0 | 0 | VRN_ | 9_ | _ | 0 | 0 | 0 | 623 | 0 | 0 | 0
564 | 005241030R | Výrobní a dílenská dokumentace |  | kus | 1 |  | 0 | 0 | 0 | RTS I / 2020 | 0 |  | 0 | 0 | 0 | 0 | 0 | 0 | 0 | 0 | 0 | 0 | 15 | 0 | 0 | 1 |  |  |  | 0 | 0 | 0 | VRN_ | 9_ | _ | 0 | 0 | 0 | 624 | 0 | 0 | 0
[6 empty] | 0 | Celkem: |  | 0
Poznámka:

## Výkaz výměr-SO03
Výkaz výměr
Název stavby: |  | Snížení energetické.náročnosti objektů Domova Kladno-Švermov |  | Objednatel:
Druh stavby: |  | SO 03 - OBJEKT 3 - č.p.1472 |  | Projektant:
Lokalita: |  |  |  | Zhotovitel:
Zpracoval: |  |  |  | Zpracováno dne:
Č | Objekt | Kód | Zkrácený popis / Varianta |  | MJ | Množství | Potřebné množství
|  | 11 | Přípravné a přidružené práce
1 |  | 110100102R09 | Vytýčení stávajících sítí |  | kus | 1 | 0
|  |  | 1 |  |  | 1
2 |  | 111200003RA0 | Odstranění křovin a nezbytné prořezání zeleně |  | kus | 1 | 0
|  |  | 1 |  |  | 1
3 |  | 113106121R00 | Rozebrání dlažeb z betonových dlaždic -dle pozn.7 |  | m2 | 36.5 | 0
|  |  | (6,25*2+11,85+10,35+30,55+2,95+4,8)*0,5 |  |  | 36.5
4 |  | 113106121R00 | Rozebrání dlažeb z betonových dlaždic na sucho -beton.žlab -dle pozn.8 |  | m2 | 11.425 | 0
|  |  | (6,25*2+10,35)*0,5 |  |  | 11.425
5 |  | 113106231R00 | Rozebrání dlažeb ze zámkové dlažby v kamenivu -dle pozn.9 |  | m2 | 5.58 | 0
|  |  | (3,1*0,9)*2 |  |  | 5.58
6 |  | 113204111R00 | Vytrhání obrubníků zahradních -dle pozn.9 |  | m | 3.6 | 0
|  |  | 0,9*2*2 |  |  | 3.6
|  | 12 | Odkopávky a prokopávky
7 |  | 121101101R00 | Sejmutí ornice a drnu s přemístěním do 50 m |  | m3 | 8.444 | 0
|  |  | (7,4+11,85+6,25+31,7+2,95+4,8)*(1,15-0,5)*0,2 |  |  | 8.444
|  | 13 | Hloubené vykopávky
8 |  | 132201211R00 | Hloubení rýh š.do 200 cm hor.3 do 100 m3 -dle pozn.15 |  | m3 | 112.33 | 0
|  |  | (30,55*2+12,65+10,0)*(1,15+0,7)/2*1,45 |  |  | 112.33
9 |  | 132201219R00 | Přípl.za lepivost,hloubení rýh 200cm,hor.3 |  | m3 | 112.33 | 0
|  |  | 112,33 |  |  | 112.33
10 |  | 139711101R00 | Vykopávka v uzavřených prostorách v hor.1-4 -výkop pro ulož.přečerp.šachty -dle pozn.17 |  | m3 | 2.205 | 0
|  |  | 1,5*1,5*0,98 |  |  | 2.205
11 |  | 139711101R00 | Vykopávka v uzavřených prostorách v hor.1-4 pro ulož.čerpacího potrubí -dle pozn.20 |  | m3 | 1.48 | 0
|  |  | 1,85*0,8*1,0 |  |  | 1.48
|  | 16 | Přemístění výkopku
12 |  | 162701105R00 | Vodorovné přemístění výkopku z hor.1-4 do 10000 m |  | m3 | 46.838 | 0
|  |  | (112,33+2,205+1,48)-(65,985+1,86+1,332) |  |  | 46.838
13 |  | 162702294R00 | Poplatek za skládku: výkopek |  | t | 81.967 | 0
|  |  | 46,838*1,75 |  |  | 81.967
14 |  | 167101101R00 | Nakládání výkopku z hor.1-4 v množství do 100 m3 |  | m3 | 46.838 | 0
|  |  | 46,838 |  |  | 46.838
|  | 17 | Konstrukce ze zemin
15 |  | 171201201R00 | Uložení sypaniny na skl.-sypanina na výšku přes 2m |  | m3 | 46.838 | 0
|  |  | 46,838 |  |  | 46.838
16 |  | 174101101R00 | Zásyp jam, rýh, šachet , nebo kolem objektů se zhutněním po vrstvách -výkopkem -rýha kolem objektu |  | m3 | 65.985 | 0
|  |  | (30,55*2+12,65+10,0)*(1,05+0,6)/2*0,955 |  |  | 65.985
17 |  | 174101101R00 | Zásyp jam, rýh, šachet se zhutněním -výkop pro ulož.přečerp.šachty -dle detailu Det5 |  | m3 | 1.86 | 0
|  |  | 1,5*1,5*0,98-0,345 |  |  | 1.86
18 |  | 174101102R00 | Zásyp ruční se zhutněním -výkop pro ulož čerp.potrubí -dle pozn.20 |  | m3 | 1.332 | 0
|  |  | 1,85*0,8*0,9 |  |  | 1.332
|  | 18 | Povrchové úpravy terénu
19 |  | 180405110RA1 | Ohumusování, osetí travním semenem dotčené části po opravách |  | m2 | 150.408 | 0
|  |  | (30,55+12,65+10,0+30,55-3,1*2)*(1,15-0,5) |  |  | 50.408
|  |  | 100 |  |  | 100
|  | 21 | Úprava podloží a základové spáry
20 |  | 212791111RT1 | Zemnící pásek do výkopu pro drenáž -montáž a dodávka |  | m | 83.75 | 0
|  |  | (30,55*2+12,65+10,0) |  |  | 83.75
21 |  | 212850002RAA | Drenáž podél základu objektu z dren. trub d 125 mm (podkl.beton, obsyp, geotext.) -provedení dle popisu v PD |  | m | 83.75 | 0
|  |  | (30,55*2+12,65+10,0) |  |  | 83.75
|  | 27 | Základy
22 |  | 278381154R00 | Základ pod stroje plochy do 1,00 m2 z bet. C 16/20 -přečerpávací šachta |  | m3 | 0.064 | 0
|  |  | 0,8*0,8*0,1 |  |  | 0.064
23 |  | 278381541R00 | Základy pod stroje do 5 m3, C 20/25, složitosti 1 -pro čerpadlo |  | m3 | 0.296 | 0
|  |  | 1,75*1,69*0,1 |  |  | 0.296
|  | 31 | Zdi podpěrné a volné
24 |  | 314235221RT1 | Oprava nadstřešních částí komínů -úplné provedení dle popisu v PD, ozn.OS26 |  | m2 | 21.76 | 0
|  |  | (1,15+0,4)*2*2*0,8+(1,0+0,4)*2*2*0,8+(0,65+0,45)*2*4*1,4 |  |  | 21.76
25 |  | 317944311RV1 | Válcované nosníky do č.12 do připravených otvorů, vč.dodávky profilu IPE č.12 -provedení dle PD, ozn.Z03 |  | t | 0.034 | 0
|  |  | 4*0,78*0,0104*1,05 |  |  | 0.034
26 |  | 319203111RT1 | Sanace trhlin na fasádě ozn.OS13 -úplné provedení dle popisu v PD |  | m | 100 | 0
|  |  | 100 |  |  | 100
27 |  | 342240025RAA | Zídka z pohledových tvarovek, vč.beton.základu -stání pod kontejner -provedení dle popisu v PD -výměra vztažena na m´ |  | m | 5.5 | 0
|  |  | (1,5*2+2,5) |  |  | 5.5
|  | 56 | Podkladní vrstvy komunikací, letišť a ploch
28 |  | 564851111RT4 | Podklad ze štěrkodrti po zhutnění tloušťky 15 cm, štěrkodrť frakce 0-63 mm -skladba ZP01, bod 3 |  | m2 | 37.648 | 0
|  |  | (30,845+6,37+11,85+6,41+11,67+8,15)*0,5 |  |  | 37.648
29 |  | 567211110R00 | Podklad z prostého betonu C16/20 tloušťky 10 cm -skladba ZP01, bod 2 |  | m2 | 37.648 | 0
|  |  | (30,845+6,37+11,85+6,41+11,67+8,15)*0,5 |  |  | 37.648
30 |  | 568111111RT1 | Zřízení vrstvy z geotextilie skl.do 1:5, vč.dodávky -skladba ZP01, bod 4 |  | m2 | 37.648 | 0
|  |  | (30,845+6,37+11,85+6,41+11,67+8,15)*0,5 |  |  | 37.648
|  | 58 | Kryty pozemních komunikací, letišť a ploch z betonu a ostatních hmot
31 |  | 581113001RA0 | Oprava plochy z betonu -stání pod kontejner -úplné provedení dle popisu v PD |  | m2 | 6.25 | 0
|  |  | 2,5*2,5 |  |  | 6.25
|  | 59 | Kryty pozemních komunikací, letišť a ploch dlážděných (předlažby)
32 |  | 591100010RAD | Přeskládání zpevněné plochy z betonové zámkové dlažby |  | m2 | 16.58 | 0
|  |  | (3,1*0,9)*2+11,0*1,00 |  |  | 16.58
33 |  | 596841111RT4 | Kladení dlažby z dlaždic kom.pro pěší do lože z MC, včetně dlaždic betonových HBB 50/50/5 cm -skladba ZP01, bod 1 |  | m2 | 38.088 | 0
|  |  | (30,865+6,37+11,85+6,41+11,66+3,56+5,46)*0,5 |  |  | 38.088
|  | 61 | Úprava povrchů vnitřní
34 |  | 601011141RT1 | Štuk na stropech, sanační, tloušťka vrstvy 1,5 mm -kotelna -dle pozn.1 |  | m2 | 11.925 | 0
|  |  | 2,65*4,5 |  |  | 11.925
35 |  | 602011141RT1 | Štuk na stěnách a ostění vnitřní, sanační, tl.vrstvy 1-2 mm -kotelna -dle pozn.1 |  | m2 | 10.137 | 0
|  |  | (14,3*0,75)-1,0*0,6-1,2*0,45+2,4*0,23 |  |  | 10.137
36 |  | 611423511RT2 | Oprava váp.omítek stropů -2.NP (převážně trhliny) |  | m2 | 268.387 | 0
|  |  | (30,87*9,485)-(30,87*0,35+3,5*1,1+1,2*0,5+12,4*0,1+4,8*1,65) |  |  | 268.387
37 |  | 612434154RT1 | Omítkový sanační systém vnitřní, 4 vrst. -kotelna-stěny+ostění |  | m2 | 19.77 | 0
|  |  | (14,3*1,5)-1,0*1,5-1,2*0,15 |  |  | 19.77
|  | 62 | Úprava povrchů vnější
38 |  | 620991121R00 | Zakrývání výplní vnějších otvorů z lešení |  | m2 | 85.9 | 0
|  |  | 1,0*2,1*2+1,2*0,6*12+0,9*0,6*4+1,5*1,5*24+0,9*1,2*10+1,0*3,05*2 |  |  | 85.9
39 |  | 622300130RT1 | Odmaštění, vyspravení a vyrovnání povrchu jemnou cement.maltou -skladba SO04, bod 3 + SO05, bod 3 + SO06, bod 3 |  | m2 | 654.759 | 0
|  |  | (30,845*2+10,35+7,15+0,25*4)*1,0-1,2*0,6*12-0,9*0,6*4-1,0*1,0*2 |  |  | 67.39
|  |  | (30,845*2+10,35+7,15+0,25*4)*1,35 |  |  | 108.257
|  |  | (30,845*2+0,25*4)*6,775+(10,35+7,15)*7,285-1,0*1,1*2-1,5*1,5*24-0,9*1,2*10-1,0*3,05*2 |  |  | 479.112
40 |  | 622300130RT1 | Odmaštění, vyspravení a vyrovnání povrchu jemnou cement.maltou -skladba SO07, bod 2 + SO08, bod 2 + SO09, bod 2 |  | m2 | 125.125 | 0
|  |  | (3,55*2+2,645-1,2)*1,0+(0,25*1,0)*2 |  |  | 9.045
|  |  | (3,55*2+2,645)*6,72-1,0*1,1+(1,1*2+1,2)*0,25 |  |  | 65.236
|  |  | (2,4*12+2,1*4)*0,31+(5,1*2+4,5*24+3,3*10)*0,26 |  |  | 50.844
41 |  | 622300181RT2 | Montáž chráničky kabelu do zateplení z polystyrenu,vč. chráničky DN 40 mm |  | m | 40 | 0
|  |  | 40 |  |  | 40
42 |  | 622311018R00 | Soklová lišta hliník KZS tl. 180 mm |  | m | 80.19 | 0
|  |  | (30,845*2+10,35+7,15+0,25*4) |  |  | 80.19
43 |  | 622311115RT1 | Dilatační profil KZS, tl.izolantu tl.180 mm -montáž a dodávka, ozn.OS22 |  | m | 15.7 | 0
|  |  | 7,85*2 |  |  | 15.7
44 |  | 622311523RV2 | Zateplovací systém, sokl, XPS tl. 120 mm s nopovou folií -skladba SO05, bod 5-10 |  | m2 | 108.257 | 0
|  |  | (30,845*2+10,35+7,15+0,25*4)*1,35 |  |  | 108.257
45 |  | 622311526RU1 | Zateplovací systém, sokl, XPS tl. 180 mm, s mozaikovou omítkou -skladba SO04, bod 4-9 |  | m2 | 67.39 | 0
|  |  | (30,845*2+10,35+7,15+0,25*4)*1,0-1,2*0,6*12-0,9*0,6*4-1,0*1,0*2 |  |  | 67.39
46 |  | 622311836RT3 | Zateplovací systém, fasáda, miner.desky PV tl.180 mm, s omítkou silikonovou -skladba SO06, bod 4-9 |  | m2 | 479.112 | 0
|  |  | (30,845*2+0,25*4)*6,775+(10,35+7,15)*7,285-1,0*1,1*2-1,5*1,5*24-0,9*1,2*10-1,0*3,05*2 |  |  | 479.112
47 |  | 622311852RT3 | Zatepl.systém, ostění, miner.desky PV tl. 20 mm se silikon.probarv.omítkou -skladba SO09, bod 3-8 |  | m2 | 50.844 | 0
|  |  | (2,4*12+2,1*4)*0,31+(5,1*2+4,5*24+3,3*10)*0,26 |  |  | 50.844
48 |  | 622311862RZ1 | Zatepl.syst.-spádový klín z miner.desek PV 20-30 mm pod parapet vnější |  | m | 65 | 0
|  |  | 47,0+18,0 |  |  | 65
49 |  | 622391521R00 | Příplatek ke KZS a fasádnímu systému za systémové doplňky a příslušenství |  | m2 | 779.884 | 0
|  |  | 654,759+125,125 |  |  | 779.884
50 |  | 622421492R00 | Doplňky zatepl. systémů, okenní lišta s tkaninou |  | m | 202.8 | 0
|  |  | 5,2*2+2,4*12+2,1*4+4,5*24+3,3*10+7,1*2 |  |  | 202.8
51 |  | 622421494R00 | Doplňky zatepl. systémů, podparapetní lišta s tkan |  | m | 65 | 0
|  |  | 47,0+18,0 |  |  | 65
52 |  | 622422311R00 | Oprava vnějších omítek slož.II, do 30 % -skladba SO07, po bodu 2 |  | m2 | 9.045 | 0
|  |  | (3,55*2+2,645-1,2)*1,0+(0,25*1,0)*2 |  |  | 9.045
53 |  | 622434114RT5 | Omítkový sanační systém, vnější, soklový -skladba SO05, bod 4 |  | m2 | 108.257 | 0
|  |  | (30,845*2+10,35+7,15+0,25*4)*1,35 |  |  | 108.257
54 |  | 622472122RV1 | Omítka stěn vnější mozaiková, slož. II. -skladba SO07, bod 3-6 |  | m2 | 9.045 | 0
|  |  | (3,55*2+2,645-1,2)*1,0+(0,25*1,0)*2 |  |  | 9.045
55 |  | 622472162RU1 | Omítka stěn vnější silikonová slož. II. -skladba SO08, bod 3-6 |  | m2 | 65.236 | 0
|  |  | (3,55*2+2,645)*6,72-1,0*1,1+(1,1*2+1,2)*0,25 |  |  | 65.236
56 |  | 622473187RT2 | Příplatek za okenní lištu (APU) - montáž, včetně dodávky lišty |  | m | 202.8 | 0
|  |  | 5,2*2+2,4*12+2,1*4+4,5*24+3,3*10+7,1*2 |  |  | 202.8
57 |  | 622903111R00 | Očištění zdí a valů před opravou, ručně -skladba SO04, bod 3 + SO05, bod 3 + SO06, bod 3 |  | m2 | 654.759 | 0
|  |  | 654,759 |  |  | 654.759
58 |  | 622903111R00 | Očištění zdí a valů před opravou, ručně -skladba SO07, bod 2 + SO08, bod 2 + SO09, bod 2 |  | m2 | 125.125 | 0
|  |  | 9,045+65,236+50,844 |  |  | 125.125
59 |  | 622904112R00 | Očištění fasád tlakovou vodou slož.1 - 2 -skladba SO04, bod 3 + SO05, bod 3 + SO06, bod 3 |  | m2 | 654.759 | 0
|  |  | 654,759 |  |  | 654.759
60 |  | 622904112R00 | Očištění fasád tlakovou vodou slož.1 - 2 -skladba SO07, bod 2 + SO08, bod 2 + SO09, bod 2 |  | m2 | 125.125 | 0
|  |  | 9,045+65,236+50,844 |  |  | 125.125
61 |  | 622904121R00 | Ruční čištění ocelovým kartáčem -50% z plochy -skladba SO04, bod 3 + SO05, bod 3 + SO06, bod 3 |  | m2 | 327.38 | 0
|  |  | 654,759/2 |  |  | 327.38
62 |  | 622904121R00 | Ruční čištění ocelovým kartáčem -50% z plochy -skladba SO07, bod 2 + SO08, bod 2 + SO09, bod 2 |  | m2 | 62.563 | 0
|  |  | 125,125/2 |  |  | 62.563
63 |  | 622904212R00 | Očištění organických nečistot z fasád slož.1-2 50% z plochy -skladba SO04, bod 3 + SO05, bod 3 + SO06, bod 3 |  | m2 | 327.38 | 0
|  |  | 654,759/2 |  |  | 327.38
64 |  | 622904212R00 | Očištění organických nečistot z fasád slož.1-2 50% z plochy -skladba SO07, bod 2 + SO08, bod 2 + SO09, bod 2 |  | m2 | 62.563 | 0
|  |  | 125,125/2 |  |  | 62.563
|  | 63 | Podlahy a podlahové konstrukce
65 |  | 631311131RA1 | Doplnění mazanin betonem do 1 m2, nad tl. 8 cm, vč.vytrnování, napojení na stáv.hydroizolaci -dle detailu Det5 |  | m2 | 1 | 0
|  |  | 1,0*1,0 |  |  | 1
|  | 83 | Potrubí z trub plastových
66 |  | 721242110RT1 | Napojení dešťových svodů vč.dodávky lapačů střeš,splavenin -úplné provedení dle popisu v PD |  | kus | 6 | 0
|  |  | 6 |  |  | 6
67 |  | 831350012RAB | Kanalizace dešťová z trub PVC KG D 160 mm -úplné provedení vč.zem.prací |  | m | 30 | 0
|  |  | 30 |  |  | 30
|  | 89 | Ostatní konstrukce a práce na trubním vedení
68 |  | 894431321RAE | Šachta drenážní, D 400mm, vč.zemních prací ozn. DŠ1-DŠ8 -provedení dle popisu v PD |  | kus | 8 | 0
|  |  | 8 |  |  | 8
69 |  | 894431611RAA | Revizní a vstupní šachta dešť.kanalizace, plast D=1200mm, hl.<2m, litin.poklop, vč.zem.prací |  | kus | 2 | 0
|  |  | 2 |  |  | 2
|  | 91 | Doplňující konstrukce a práce na pozemních komunikacích a zpevněných plochách
70 |  | 916561111RT7 | Osazení záhon.obrubníků do lože z C 12/15 s opěrou, včetně obrubníku 100/5/20 cm |  | m | 4 | 0
|  |  | 1,0*2*2 |  |  | 4
71 |  | 918101111R00 | Lože pod obrubníky nebo obruby dlažeb z C 12/15 |  | m3 | 0.162 | 0
|  |  | 0,9*4*0,3*0,15 |  |  | 0.162
72 |  | 919735111R00 | Řezání stávajícího živičného krytu tl. do 5 cm -dle pozn.9 |  | m | 6.2 | 0
|  |  | 3,1*2 |  |  | 6.2
|  | 94 | Lešení a stavební výtahy
73 |  | 941941031R00 | Montáž lešení leh.řad.s podlahami,š.do 1 m, H 10 m |  | m2 | 842.425 | 0
|  |  | (31,845*2+0,25*4)*(7,775+1,2)+(10,35+7,15)*(8,285+1,2) |  |  | 746.58
|  |  | (3,645+3,55*2)*(7,72+1,2) |  |  | 95.845
74 |  | 941941191R00 | Příplatek za každý měsíc použití lešení k pol.1031 |  | m2 | 1684.85 | 0
|  |  | 842,425*2 |  |  | 1684.85
75 |  | 941941831R00 | Demontáž lešení leh.řad.s podlahami,š.1 m, H 10 m |  | m2 | 842.425 | 0
|  |  | (31,845*2+0,25*4)*(7,775+1,2)+(10,35+7,15)*(8,285+1,2) |  |  | 746.58
|  |  | (3,645+3,55*2)*(7,72+1,2) |  |  | 95.845
76 |  | 944944011R00 | Montáž ochranné sítě z umělých vláken |  | m2 | 842.425 | 0
|  |  | (31,845*2+0,25*4)*(7,775+1,2)+(10,35+7,15)*(8,285+1,2) |  |  | 746.58
|  |  | (3,645+3,55*2)*(7,72+1,2) |  |  | 95.845
77 |  | 944944031R00 | Příplatek za každý měsíc použití sítí k pol. 4011 |  | m2 | 1684.85 | 0
|  |  | 842,425*2 |  |  | 1684.85
78 |  | 944944081R00 | Demontáž ochranné sítě z umělých vláken |  | m2 | 842.425 | 0
|  |  | (31,845*2+0,25*4)*(7,775+1,2)+(10,35+7,15)*(8,285+1,2) |  |  | 746.58
|  |  | (3,645+3,55*2)*(7,72+1,2) |  |  | 95.845
79 |  | 949942101R00 | Práce plošiny MP20 vč.přistavení a dopravy |  | h | 20 | 0
|  |  | 20 |  |  | 20
|  | 95 | Různé dokončovací konstrukce a práce na pozemních stavbách
80 |  | 952901110R00 | Čištění mytím vnějších ploch oken a dveří |  | m2 | 85.9 | 0
|  |  | 1,0*2,1*2+1,2*0,6*12+0,9*0,6*4+1,5*1,5*24+0,9*1,2*10+1,0*3,05*2 |  |  | 85.9
81 |  | 952901111R00 | Vyčištění budov o výšce podlaží do 4 m -kotelna |  | m2 | 11.925 | 0
|  |  | 2,65*4,5 |  |  | 11.925
82 |  | 952903111R00 | Odstranění prachu z trámů -vztaženo na plochu střechy |  | m2 | 345.786 | 0
|  |  | 345,786 |  |  | 345.786
83 |  | 953941495RA1 | Přemístění HUP -provedení dle pozn.22 |  | kus | 1 | 0
|  |  | 1 |  |  | 1
84 |  | 959950104RA1 | Stavební přípomoce pro profese |  | hod | 150 | 0
|  |  | 150 |  |  | 150
85 |  | 959950110RA1 | Provedení odtrhových zkoušek pro ověření únosnosti podkladu |  | kus | 6 | 0
|  |  | 6 |  |  | 6
86 |  | 959950125RA1 | Podrobný stavebně technický průzkum fasády a průzkum stávajících kcí po rozkrytí střech |  | kus | 1 | 0
|  |  | 1 |  |  | 1
87 |  | 959950128RA1 | Plán požární bezpečnosti a evakuace |  | kus | 1 | 0
|  |  | 1 |  |  | 1
88 |  | 959950130RA1 | Podrobný průzkum stávajících konstrukcí s ohledem na jejich vlhkost -při zemních pracích |  | kus | 1 | 0
|  |  | 1 |  |  | 1
|  | 96 | Bourání konstrukcí
89 |  | 711140202R00 | Odstr.izolace proti vlhk.svis. pásy přitav.,2vrs. -skladba SO03, bod 4-bourání |  | m2 | 108.311 | 0
|  |  | (30,865*2+10,35+7,15+0,25*4)*1,35 |  |  | 108.311
90 |  | 721242803RT1 | Demontáž lapače střešních splavenin DN 100 vč.ekolog.likvidace na skládce |  | kus | 6 | 0
|  |  | 6 |  |  | 6
91 |  | 961055111R00 | Bourání základů betonových -dle pozn.23 -pod plyn.kotlem |  | m3 | 0.12 | 0
|  |  | (1,0*1,2*0,1) |  |  | 0.12
92 |  | 962031117RT1 | Bourání přelití základ.pasů a přízdívek z cihel pálených plných tl. 100 mm -skladba SO03, bod 5 -bourání |  | m2 | 108.311 | 0
|  |  | (30,865*2+10,35+7,15+0,25*4)*1,35 |  |  | 108.311
93 |  | 962032231R00 | Bourání zdiva z cihel pálených na MVC -jedna řada -dle detailu Det2 |  | m3 | 1.1 | 0
|  |  | (30,55*0,15*0,12)*2 |  |  | 1.1
94 |  | 965042241RT2 | Bourání mazanin betonových tl. nad 10 cm, nad 4 m2 -kotelna -pro přečerp.šachtu |  | m3 | 0.338 | 0
|  |  | 1,5*1,5*0,15 |  |  | 0.338
95 |  | 965048130R00 | Dočištění povrchu po vybourání dlažeb, tmel do 30% -kotelna -dle pozn.25, také skladba PDL01, bod 1-bourání |  | m2 | 10.725 | 0
|  |  | (2,65*4,5)-1,0*1,2 |  |  | 10.725
96 |  | 965081702R00 | Bourání soklíků z dlažeb keramických -kotelna -dle pozn.25, také skladba PDL01, bod 1-bourání |  | m | 17.7 | 0
|  |  | (2,65+4,5)*2-1,0+(1,0+1,2)*2 |  |  | 17.7
97 |  | 965081713RT1 | Bourání dlažeb keramických tl.10 mm, nad 1 m2 -kotelna -dle pozn.25, také skladba PDL01, bod 1-bourání |  | m2 | 10.725 | 0
|  |  | (2,65*4,5)-1,0*1,2 |  |  | 10.725
98 |  | 966077161RT1 | Demontáž poklopu vč.ekolog.likvidace na skládce -dle pozn.12 |  | kus | 1 | 0
|  |  | 1 |  |  | 1
99 |  | 966077171RT1 | Demontáž výlez žebříku vč.ekolog.likvidace na skládce -dle pozn.24 |  | kus | 1 | 0
|  |  | 1 |  |  | 1
100 |  | 966077181RT1 | Demontáž nerez komín.systému vč.ekolog.likvidace na skládce -dle pozn.13 |  | kus | 1 | 0
|  |  | 1 |  |  | 1
101 |  | 966077215RT1 | Demontáž fasádních prvků (cedule, nápisy, svítidla, tabla)-dle pozn.11 |  | kus | 15 | 0
|  |  | 15 |  |  | 15
102 |  | 967042711R00 | Odsekání zdiva plošné z betonu tl. do 10 cm -přelití základ.pasů tl.do 10cm 70% -skladba SO03, bod 5-bourání |  | m2 | 75.817 | 0
|  |  | (30,865*2+10,35+7,15+0,25*4)*1,35*0,7 |  |  | 75.817
103 |  | 967051111R00 | Úprava líce podzemních stěn tl. nálitků do 15 cm - 30% -skladba SO03, bod 5 -bourání |  | m2 | 32.493 | 0
|  |  | 108,311*0,3 |  |  | 32.493
104 |  | 968071126R00 | Vyvěšení, zavěšení kovových křídel dveří nad 2 m2 -demontáž dveří 1000/2100mm |  | kus | 1 | 0
|  |  | 1 |  |  | 1
|  | 97 | Prorážení otvorů a ostatní bourací práce
105 |  | 970031100R00 | Vrtání jádrové do zdiva cihelného do D 100 mm |  | m | 0.45 | 0
|  |  | 0,45 |  |  | 0.45
106 |  | 970033100R00 | Příp. za jádr. vrt. ve H nad 1,5m cihel do D 100mm |  | m | 0.45 | 0
|  |  | 0,45 |  |  | 0.45
107 |  | 970034100R00 | Příp. za jádr. vrt. vod. ve stěně cihel do D 100mm |  | m | 0.45 | 0
|  |  | 0,45 |  |  | 0.45
108 |  | 970031200R00 | Vrtání jádrové do zdiva cihelného do D 200 mm |  | m | 1.925 | 0
|  |  | 0,1+0,45+0,1+0,375+0,45*2 |  |  | 1.925
109 |  | 970033200R00 | Příp. za jádr. vrt. ve H nad 1,5m cihel do D 200mm |  | m | 1.925 | 0
|  |  | 0,1+0,45+0,1+0,375+0,45*2 |  |  | 1.925
110 |  | 970034200R00 | Příp. za jádr. vrt. vod. ve stěně cihel do D 200mm |  | m | 1.925 | 0
|  |  | 0,1+0,45+0,1+0,375+0,45*2 |  |  | 1.925
111 |  | 970031300R00 | Vrtání jádrové do zdiva cihelného do D 300 mm |  | m | 0.45 | 0
|  |  | 0,45 |  |  | 0.45
112 |  | 970034300R00 | Příp. za jádr. vrt. vod. ve stěně cihel do D 300mm |  | m | 0.45 | 0
|  |  | 0,45 |  |  | 0.45
113 |  | 973031334R00 | Vysekání kapes zeď cih, MVC pl. 0,16 m2, hl. 15 cm -pro překlady |  | kus | 8 | 0
|  |  | 4*2 |  |  | 8
114 |  | 974031154RT1 | Vysekání rýh ve zdi cihelné 12 x 12 cm -dle pozn.18 |  | m | 1.5 | 0
|  |  | 1,5 |  |  | 1.5
115 |  | 974031165R00 | Vysekání rýh ve zdi cihelné 15 x 20 cm -dle pozn.19 |  | m | 2.25 | 0
|  |  | 2,25 |  |  | 2.25
116 |  | 978011151RT1 | Otlučení omítek vnitř.váp.stropů před opravou trhlin -2.NP |  | m2 | 268.387 | 0
|  |  | (30,87*9,485)-(30,87*0,35+3,5*1,1+1,2*0,5+12,4*0,1+4,8*1,65) |  |  | 268.387
117 |  | 978011211R00 | Odstranění štukové vrstvy vnitřních stropů -kotelna -dle pozn.25 |  | m2 | 11.925 | 0
|  |  | 2,65*4,5 |  |  | 11.925
118 |  | 978013191R00 | Otlučení omítek vnitřních stěn a ostění v rozsahu do 100 % -kotelna -dle pozn.25 |  | m2 | 19.77 | 0
|  |  | (14,3*1,5)-1,0*1,5-1,2*0,15 |  |  | 19.77
119 |  | 978013211R00 | Odstranění štukové vrstvy omítky z vnitřních stěn -kotelna -dle pozn.25 |  | m2 | 10.137 | 0
|  |  | (14,3*0,75)-1,0*0,6-1,2*0,45+2,4*0,23 |  |  | 10.137
120 |  | 978015211R00 | Odstranění štukové vrstvy omítky z vnějších stěn -skladba SO08, bod 2 |  | m2 | 65.236 | 0
|  |  | (3,55*2+2,645)*6,72-1,0*1,1+(1,1*2+1,2)*0,25 |  |  | 65.236
121 |  | 978015211R00 | Odstranění probarv.omítky z vnějších stěn do 100% -skladba SO02, bod 4 -bourání, také bod 1 |  | m2 | 479.112 | 0
|  |  | (30,845*2+0,25*4)*6,775+(10,35+7,15)*7,285-(1,0*1,1*2+1,5*1,5*24+0,9*1,2*10+1,0*3,05*2) |  |  | 479.112
122 |  | 978015231R00 | Otlučení omítek vnějších MVC v složit.1-4 do 20 % (15%) -skladba SO02, bod 3 -bourání, také pozn.1 |  | m2 | 479.112 | 0
|  |  | (30,845*2+0,25*4)*6,775+(10,35+7,15)*7,285-(1,0*1,1*2+1,5*1,5*24+0,9*1,2*10+1,0*3,05*2) |  |  | 479.112
123 |  | 978015241R00 | Otlučení omítek vnějších MVC v složit.1-4 do 30 % -oškrábání nesoudržných částí -skladba SO07, bod 2 |  | m2 | 9.045 | 0
|  |  | (3,55*2+2,645-1,2)*1,0+(0,25*1,0)*2 |  |  | 9.045
124 |  | 978015291R00 | Otlučení omítek vnějších MVC v složit.1-4 do 100 % -jádrová -skladba SO03, bod 3 -bourání, také pozn.1 |  | m2 | 108.257 | 0
|  |  | (30,845*2+10,35+7,15+0,25*4)*1,35 |  |  | 108.257
125 |  | 978015291R00 | Otlučení omítek vnějších MVC v složit.1-4 do 100 % -skladba SO01, bod 3,4 -bourání, také pozn.1 |  | m2 | 67.39 | 0
|  |  | (30,845*2+10,35+7,15+0,25*4)*1,0-(1,2*0,6*12+0,9*0,6*4+1,0*1,0*2) |  |  | 67.39
126 |  | 978023411R00 | Vysekání a úprava spár zdiva cihelného mimo komínového -kotelna |  | m2 | 19.77 | 0
|  |  | (14,3*1,5)-1,0*1,5-1,2*0,15 |  |  | 19.77
|  | S | Přesuny sutí
127 |  | 979011111R00 | Svislá doprava suti a vybour. hmot za 2.NP a 1.PP |  | t | 24.672 | 0
|  |  | 74,015/3 |  |  | 24.672
128 |  | 979011121R00 | Příplatek za každé další podlaží |  | t | 14.803 | 0
|  |  | 74,015/5 |  |  | 14.803
129 |  | 979081111R00 | Odvoz suti a vybour. hmot na skládku do 1 km |  | t | 74.015 | 0
|  |  | 3,412+8,096+29,991+19,983+0,222+4,659+7,652 |  |  | 74.015
130 |  | 979081121R00 | Příplatek k odvozu za každý další 1 km |  | t | 666.135 | 0
|  |  | 74,015*9 |  |  | 666.135
131 |  | 979082111R00 | Vnitrostaveništní doprava suti do 10 m |  | t | 74.015 | 0
|  |  | 3,412+8,096+29,991+19,983+0,222+4,659+7,652 |  |  | 74.015
132 |  | 979082121R00 | Příplatek k vnitrost. dopravě suti za dalších 5 m |  | t | 296.06 | 0
|  |  | 74,015*4 |  |  | 296.06
133 |  | 979086112R00 | Nakládání nebo překládání suti a vybouraných hmot |  | t | 74.015 | 0
|  |  | 3,412+8,096+29,991+19,983+0,222+4,659+7,652 |  |  | 74.015
134 |  | 979093111R00 | Uložení suti na skládku bez zhutnění |  | t | 74.015 | 0
|  |  | 3,412+8,096+29,991+19,983+0,222+4,659+7,652 |  |  | 74.015
135 |  | 979951112R00 | Ekologická likvidace železného šrotu na skládce, vč.odvozu a rozřezání (možno uvést i zápornou hodnotu) |  | t | 3.412 | 0
|  |  | 3,412 |  |  | 3.412
136 |  | 979990103R00 | Poplatek za skládku suti - beton do 30x30 cm |  | t | 8.096 | 0
|  |  | 7,064+0,288+0,744 |  |  | 8.096
137 |  | 979990105R00 | Poplatek za skládku suti-cihel.výrobky do 30x30 cm |  | t | 29.991 | 0
|  |  | 29,565+0,262+0,164 |  |  | 29.991
138 |  | 979990107R00 | Poplatek za skládku suti - směsný stavební odpad -omítky, tmely apod. |  | t | 19.983 | 0
|  |  | 0,011+19,972 |  |  | 19.983
139 |  | 979990111R00 | Poplatek za skládku suti - stavební keramika |  | t | 0.222 | 0
|  |  | 0,222 |  |  | 0.222
140 |  | 979990121R00 | Poplatek za skládku suti - asfaltové pásy |  | t | 4.659 | 0
|  |  | 1,116+3,543 |  |  | 4.659
141 |  | 979990161R00 | Poplatek za skládku suti - dřevo |  | t | 7.652 | 0
|  |  | 5,173+2,479 |  |  | 7.652
|  | H99 | Ostatní přesuny hmot
142 |  | 999281108R00 | Přesun hmot pro opravy a údržbu do výšky 12 m |  | t | 175.213 | 0
|  |  | 35,234+0,999+5,914+23,882+7,32+19,606+9,597+41,259+0,438+11,356+1,493+0,908+17,0+0,207 |  |  | 175.213
|  | 712 | Izolace střech (živičné krytiny)
143 |  | 712300832R00 | Odstranění povlakové krytiny střech do 10° 2vrstvé -skladba STŘ01, bod 2-bourání |  | m2 | 344.894 | 0
|  |  | (5,57*30,96)*2 |  |  | 344.894
144 |  | 712300832R00 | Odstranění povlakové krytiny střech do 10° 2vrstvé -střecha nad výtahem |  | m2 | 9.408 | 0
|  |  | 2,65*3,55 |  |  | 9.408
145 |  | 712273200RT2 | Větrací hlavice kanalizace plast.-montáž a dodávka, provedení dle popisu v PD, ozn.OS16 |  | kus | 6 | 0
|  |  | 6 |  |  | 6
146 |  | 712373121RS3 | Krytina střech do 10° fólie, 6 kotev/m2,ocel,dřevo, tl. izolace do 160 mm, folie tl.1,5 mm, vč.detailů a doplňků -skladba STŘ03, bod 7 |  | m2 | 1.183 | 0
|  |  | 2,15*0,55 |  |  | 1.183
147 |  | 712373121RS3 | Krytina střech do 10° fólie, 6 kotev/m2,ocel,dřevo, tl. izol.do 160 mm, folie tl.1,5 mm, vč.detailů a doplňků -střecha nad výtahem |  | m2 | 9.408 | 0
|  |  | 2,65*3,55 |  |  | 9.408
148 |  | 712373121RV4 | Krytina střech do 10° fólie, 6 kotev/m2,ocel,dřevo, tl. izolace nad 300 mm, folie tl. 1,5 mm, vč.detailů a doplňků -skladba STR02, bod 14 |  | m2 | 345.786 | 0
|  |  | (5,545*31,18)*2 |  |  | 345.786
149 |  | 998712102R00 | Přesun hmot pro povlakové krytiny, výšky do 12 m |  | t | 4.357 | 0
|  |  | 4,357 |  |  | 4.357
|  | 713 | Izolace tepelné
150 |  | 713111111RT2 | Izolace tepelné stropů vrchem kladené volně, 2 vrstvy -skladba STR02, bod 8,9 |  | m2 | 302 | 0
|  |  | (10,0*30,2) |  |  | 302
151 |  | 6315085951 | Pás izolační ze skelné vlny tl.160 mm -započítáno vyšší ztratné na přířezy do mezer mezi profily vazníků |  | m2 | 332.2 | 0
|  |  | (10,0*30,2) |  |  | 302
|  |  | ;ztratné 10%; 30,2 |  |  | 30.2
152 |  | 631508595 | Pás izolační ze skelné vlny tl.180 mm -započítáno vyšší ztratné na přířezy do mezer mezi profily vazníků |  | m2 | 332.2 | 0
|  |  | (10,0*30,2) |  |  | 302
|  |  | ;ztratné 10%; 30,2 |  |  | 30.2
153 |  | 713111191RT1 | M+D Klín z miner.vaty 80-120mm -dle detailu Det2 |  | m | 62.5 | 0
|  |  | 62,5 |  |  | 62.5
154 |  | 713191100RT9 | Položení pojistné fólie, včetně dodávky vysoce difúzní fólie -skladba STR02, bod 10 |  | m2 | 302 | 0
|  |  | (10,0*30,2) |  |  | 302
155 |  | 713191110RT9 | Položení foliové parozábrany, včetně dodávky fólie s přelep.spoji -skladba STR02, bod 7 |  | m2 | 302 | 0
|  |  | (10,0*30,2) |  |  | 302
156 |  | 713191151RT2 | Položení netkané textilie podkladní vč.dodávky geotextilie 300/g/m2 -skladba STR02, bod 13 + STŘ03, bod 6 + střecha nad výtahem |  | m2 | 356.377 | 0
|  |  | (5,545*31,18)*2 |  |  | 345.786
|  |  | 2,15*0,55 |  |  | 1.183
|  |  | 2,65*3,55 |  |  | 9.408
157 |  | 998713102R00 | Přesun hmot pro izolace tepelné, výšky do 12 m |  | t | 1.44 | 0
|  |  | 1,44 |  |  | 1.44
|  | 721 | ZTI - Vnitřní kanalizace
158 |  | 72111 | D+M - Ležaté potrubí (PVC-KG systém) DN 110 |  | m | 3.5 | 0
159 |  | 72121 | D+M - Odpadní a připojovací potrubí (HT systém) DN 32 |  | m | 3 | 0
160 |  | 72122 | D+M - Odpadní a připojovací potrubí (HT systém) DN 50 |  | m | 1.5 | 0
161 |  | 72123 | D+M - Odpadní a připojovací potrubí (HT systém) DN 75 |  | m | 3 | 0
162 |  | 72124 | D+M - Odpadní a připojovací potrubí (HT systém) DN 125 |  | m | 1 | 0
163 |  | 72131 | D+M - Potrubí PE 100 SDR 11 d40 (40×3,7 mm) |  | m | 29 | 0
164 |  | 72141 | Vyvedení a upevnění odpadních výpustek |  | kus | 2 | 0
165 |  | 72142 | D+M - Čistící kus DN 75 |  | kus | 1 | 0
166 |  | 72143 | D+M - Zátka DN 75 |  | kus | 1 | 0
167 |  | 72151 | D+M - Pč - Kompaktní přečerpávací jednotka čisté a odpadní vody s čerpadlem |  | kus | 1 | 0
168 |  | 72152 | D+M - K - Vodní zápachová uzávěrka DN32 pro odvod kondenzátu s hygienickým adaptérem a držákem hadiček |  | kus | 2 | 0
169 |  | 72161 | Drážky pro potrubí DN 32 až 50 - 120x120 mm ve stěně + oprava a začištění omítky |  | set | 1 | 0
170 |  | 72162 | Drážky pro potrubí DN 75 až 110 - 150x150 mm ve stěně + oprava a začištění omítky |  | set | 1 | 0
171 |  | 72163 | Prostup nosnou konstrukcí pro potrubí + oprava a začištění + utěsnění |  | kus | 3 | 0
172 |  | 72164 | Prostup nenosnou konstrukcí pro potrubí + oprava a začištění + utěsnění |  | kus | 2 | 0
173 |  | 72165 | Drážka v základu pro potrubí + oprava a začištění + utěsnění |  | kus | 2 | 0
174 |  | 72166 | Ostatní bourací, přípomocné a zednické práce |  | hod | 30 | 0
175 |  | 72171 | Tlaková zkouška potrubí do DN 200 |  | m | 41 | 0
176 |  | 72172 | Pročištění potrubí do DN 200 |  | m | 41 | 0
177 |  | 72173 | Zkouška těsnosti kanalizačního potrubí do DN 200 |  | m | 41 | 0
178 |  | 72174 | Pojízdné lešení, pomocné konstrukce, montážní plošina v rámci výšky jednoho podlaží |  | hod | 10 | 0
179 |  | 72175 | Napojení na stávající potrubí |  | kus | 1 | 0
180 |  | 72176 | Přesun hmot |  | kus | 1 | 0
|  | 723 | ZTI - Vnitřní plynovod
181 |  | 723003101 | Trubka ocelová DN20 |  | m | 1 | 0
182 |  | 723003102 | Trubka ocelová DN25 |  | m | 1.5 | 0
183 |  | 723003103 | Trubka ocelová DN32 |  | m | 2 | 0
184 |  | 723003104 | Varné koleno černé DN20 - 90° |  | kus | 1 | 0
185 |  | 723003105 | Varné koleno černé DN25 - 90° |  | kus | 2 | 0
186 |  | 723003106 | Koleno závitové 3/4"MM mosaz |  | kus | 1 | 0
187 |  | 723003107 | Šroubení topenářské přímé 1" mosaz |  | kus | 1 | 0
188 |  | 723003108 | Kulový kohout závitový 3/4" pro topné plyny , PN25 |  | kus | 1 | 0
189 |  | 723003109 | Kulový kohout závitový 1" pro topné plyny , PN25 |  | kus | 1 | 0
190 |  | 723003110 | Plynová připojovací hadice DN20 - 3/4"MF se šroubením, délka 400mm |  | kus | 1 | 0
191 |  | 723003111 | Objímka kovová jednošroubová, O30-34, vč. šroubu a hmoždinky |  | kus | 2 | 0
192 |  | 723003112 | Objímka kovová jednošroubová, O40-45, vč. šroubu a hmoždinky |  | kus | 2 | 0
193 |  | 723003113 | Demontáž a likvidace ocelového svařovaného potrubí DN15 - DN25 |  | m | 10 | 0
194 |  | 723003114 | Demontáž a likvidace ocelového svařovaného potrubí DN32 - DN50 |  | m | 4 | 0
195 |  | 723003115 | Zkoušky a revize plynového potrubí dle ČSN EN 1775 -není součástí položky ve VRN |  | kus | 1 | 0
|  | 730-1 | 01-Ústřední vytápění
196 |  | 730003101 | Napojení TČ na primární okruh |  | kus | 1 | 0
197 |  | 730003102 | Expanzní nádoba primárního okruhu, V=35 l, včetně nastavení tlakových poměrů |  | kus | 1 | 0
198 |  | 730003103 | Pružná připojovací příruba k TČ (kompenzátor chvění) |  | kus | 2 | 0
199 |  | 730003104 | Čerpadlo oběhové primárního okruhu, s automatickou regulací výkonu, Q = 3,0 m3/h, H =10m, P = 310W/230V, včetně těsnění a tepelně izolačního obalu |  | kus | 1 | 0
200 |  | 730003105 | Pojistný ventil primárního okruhu tepelného čerpadla země-voda, 3/4"-1", ot. přetlak 0,3 Mpa |  | kus | 1 | 0
201 |  | 730003106 | Kohout kulový-voda, DN 50, t=120°C, PN16 |  | kus | 3 | 0
202 |  | 730003107 | Kohout kulový-voda, DN 25, t=120°C, PN16 |  | kus | 2 | 0
203 |  | 730003108 | Kohout kulový-voda se zátkou pro napouštění nemrznoucí směsi, DN 25, t=120°C, PN16 |  | kus | 2 | 0
204 |  | 730003109 | Filtr topenářský, závitový DN 50, 120°C, PN16 |  | kus | 1 | 0
205 |  | 730003110 | Klapka zpětná, závitová, celomosazná DN 50, 120°C, PN15 |  | kus | 1 | 0
206 |  | 730003111 | Manometr technický 0-4 bar, včetně smyčky |  | kus | 1 | 0
207 |  | 730003112 | Třícestný mosazný manometrický kohout |  | kus | 1 | 0
208 |  | 730003113 | Teploměr technický -20 až +40°C, včetně jímky |  | kus | 2 | 0
209 |  | 730003114 | Automatický odvzdušňovací ventil DN15, 120°C, PN16 |  | kus | 2 | 0
210 |  | 730003115 | Servisní armatura pro expanzní nádobu, DN 20, t=120°C, PN16 |  | kus | 1 | 0
211 |  | 730003116 | Potrubí měděné rozměr 54x2,0, včetně měděných nebo mosazných tvarovek, spojovacího materiálu, konzol |  | m | 8 | 0
212 |  | 730003117 | Potrubí ocelové bezešvé DN32, včetvě tvarovek, spojovacího materiálu, konzol (odvod čpavku) |  | m | 15 | 0
213 |  | 730003118 | Tep. izolace kaučuková, na potrubí chlazení., parotěsná, včetně tvarovek, lepidla vniřní pr./tl. 54/19 mm, |  | m | 8 | 0
214 |  | 730003119 | Tep. izolace kaučuková tl. 19, armatur, oběhových čerpadel, včetně lepidla |  | kus | 1 | 0
215 |  | 730003120 | Plynové tepelné čerpadlo země/voda pro vnitřní instalaci, topný výkon nominální Qt = 41,6 kW při parametrech B0/W35, účinnost využití plynu - 165% (B |  | kus | 1 | 0
216 |  | 730003121 | Digitální regulátor DDC pro řízení tepelného plynového čerpadla země/voda, napájení 230V/10A, 24VAC, komunikační linka pro externí řízení nadřazenou r |  | kus | 1 | 0
217 |  | 730003122 | Komunikátor GPRS pro TČ, vč. napájecího zdroje a krátké antény |  | kus | 1 | 0
218 |  | 730003123 | Komunikační kabel (CAN-BUS 1*2*20/19AWG+1*,75) |  | m | 15 | 0
219 |  | 730003124 | Pružná připojovací příruba k TČ (kompenzátor chvění) |  | kus | 2 | 0
220 |  | 730003125 | Příslušenství TČ pro instalaci (antivibrační podložky, hadice pro odvod kondenzátu ) |  | kus | 1 | 0
221 |  | 730003126 | Uvedení TČ do provozu |  | kus | 1 | 0
222 |  | 730003127 | Plynový kondenzační kotel závěsný, Q = 34,7 kW(75/60°C), NSV = 97,1%(75/60°C), obsah CO2 při plném výkonu- 9,5 %, plynulá regulace v rozsahu 20 - 100% |  | kus | 1 | 0
223 |  | 730003128 | Modul kotle pro řízení ohřevu TV - analogové řízení externím signálem 0-10V, včetně čidla teploty TV a jímky |  | kus | 1 | 0
224 |  | 730003129 | Uvedení plynového kotle do provozu |  | kus | 1 | 0
225 |  | 730003130 | Akumulační nádrž V = 800 l, připojovací rozměr 4xDN25, návarky pro teploměr, tlakoměr, snímač regulace, odkalení a odvzdušnění, povrchová úprava zákla |  | kus | 2 | 0
226 |  | 730003131 | Tepelná izolace akumulační nádrže V = 800 l |  | kus | 2 | 0
227 |  | 730003132 | Tlaková expanzní nádoba ÚT, V = 200 l, 6 bar, max 70°C, včetně připojovacího šroubení |  | kus | 1 | 0
228 |  | 730003133 | Souprava měřiče tepla závitového DN25, Qn = 6,0m3/h, (Q = 3,0m3/h/dp = 5 kPa), včetně kalorimetrického počítadla, fluidikového průtokoměru, jímek a od |  | kus | 1 | 0
229 |  | 730003134 | Čerpadlo oběhové závitové, s automatickou regulací výkonu, DN32, Q = 3,2 m3/h, H = 6m, P = 103W/230V, včetně těsnění a tepelně izolačního obalu |  | kus | 2 | 0
230 |  | 730003135 | Pojistný ventil ÚT, 3/4"-1", ot. přetlak 0,3 Mpa |  | kus | 1 | 0
231 |  | 730003136 | Trojcestný přepínací ventil závitový DN32, Kvs 16, PN10, pohon s 2-bodovým řízením, U=24V AC |  | kus | 2 | 0
232 |  | 730003137 | Kohout kulový - voda, DN 50,t=120°C, PN16 |  | kus | 6 | 0
233 |  | 730003138 | Kohout kulový - voda, DN 32,t=120°C, PN16 |  | kus | 14 | 0
234 |  | 730003139 | Servisní armatura pro expanzní nádobu, DN 25,t=120°C, PN16 |  | kus | 1 | 0
235 |  | 730003140 | Filtr topenářský, závitový DN 50,120°C, PN16 |  | kus | 2 | 0
236 |  | 730003141 | Filtr s magnetem, závitový DN 32, Qmax=2,1 m3/h, PN3 |  | kus | 1 | 0
237 |  | 730003142 | Klapka zpětná pružinová celomosazná, závitová, DN 50, 120°C, PN15 |  | kus | 2 | 0
238 |  | 730003143 | Klapka zpětná pružinová celomosazná, závitová, DN 32, 120°C, PN15 |  | kus | 1 | 0
239 |  | 730003144 | Automatický odvzdušňovací ventil DN15, 120°C, PN16 |  | kus | 8 | 0
240 |  | 730003145 | Vypouštěcí kohout DN 15, 120°C, PN16 |  | kus | 8 | 0
241 |  | 730003146 | Teploměr technický 0-120°C, včetně jímky |  | kus | 6 | 0
242 |  | 730003147 | Manometr technický 0-4 bar, včetně smyčky |  | kus | 2 | 0
243 |  | 730003148 | Třícestný mosazný manometrický kohout |  | kus | 2 | 0
244 |  | 730003149 | Šroubení topenářské do rozměru DN 50 |  | kus | 22 | 0
245 |  | 730003150 | Návarek pro tlakové čidlo, navařeno ve 45°úhlu proti směru proudící kapaliny, G1/2" |  | kus | 1 | 0
246 |  | 730003151 | Potrubí ocelové bezešvé DN50, včetvě tvarovek, spojovacího materiálu, konzol |  | m | 60 | 0
247 |  | 730003152 | Potrubí ocelové bezešvé DN32, včetvě tvarovek, spojovacího materiálu, konzol |  | m | 24 | 0
248 |  | 730003153 | Potrubí ocelové bezešvé DN25, včetvě tvarovek, spojovacího materiálu, konzol |  | m | 4 | 0
249 |  | 730003154 | Tep. Izolace pro potrubí DN50 z minerálního vlákna, kašírovaná vyztuženou Al folií, vniřní pr./tl. 57/40 mm |  | m | 60 | 0
250 |  | 730003155 | Tep. Izolace pro potrubí DN32 z minerálního vlákna, kašírovaná vyztuženou Al folií, vniřní pr./tl. 38/30 mm |  | m | 24 | 0
251 |  | 730003156 | VZT potrubí pozink. 200x200 |  | m2 | 0.7 | 0
252 |  | 730003157 | VZT protidešťová žaluzie 200x200, mat. pozink. plech |  | kus | 1 | 0
253 |  | 730003158 | VZT větrací mřížka 200x200, mat. pozink. plech |  | kus | 1 | 0
254 |  | 730003159 | Demontáž stacionárního plynového kotle Q = 102 kW, včetně odpojení od rozvodu plynu, elektrorozvodů a likvidace |  | kus | 1 | 0
255 |  | 730003160 | Odpojení stacionárního plynového kondenzačního přímotopného zásobníkového ohřívače od rozvodů plynu, ZTI, elektrorozvodů a příprava pro přesun do budo |  | kus | 1 | 0
256 |  | 730003161 | Odpojení tlakové expanzní nádoby od rozvodů ÚT |  | kus | 1 | 0
257 |  | 730003162 | Demontáž AL spalinového potrubí v kotelnách do DN200, včetně likvidace |  | m | 5 | 0
258 |  | 730003163 | Demontáž komína, včetně likvidace |  | m | 9 | 0
259 |  | 730003164 | Demontáž potrubí ocelového do DN50, včetně tepelné izolace, konzol a likvidace |  | m | 20 | 0
260 |  | 730003165 | Demontáž potrubí PPR do DN50, včetně tepelné izolace, konzol a likvidace |  | m | 20 | 0
261 |  | 730003166 | Demontáž oběhových čerpadel ÚT, včetně odpojení od elektrorozvodů a likvidace |  | kus | 1 | 0
262 |  | 730003167 | Přesun hmot |  | kus | 1 | 0
263 |  | 730003168 | Nátěry syntetické potrubí ocelového do DN 50, barva základní antikorozní |  | m | 103 | 0
264 |  | 730003169 | Topná a tlaková zkouška dle ČSN 060310 -není součástí položky ve VRN |  | kus | 1 | 0
265 |  | 730003170 | Propláchnutí systému |  | kus | 2 | 0
266 |  | 730003171 | Přesuny hmot |  | kus | 1 | 0
267 |  | 730003172 | Nátěry pomocných konstrukcí, 2x základní barva, 1x email |  | kus | 1 | 0
268 |  | 730003173 | Označovací štítky na potrubí |  | kus | 16 | 0
269 |  | 730003174 | Zaškolení obsluhy |  | kus | 1 | 0
270 |  | 730003175 | Návrh provozního řádu |  | kus | 1 | 0
|  | 730-2 | 02-Vnitřní vodovod
271 |  | 730003201 | Nepřímotopný stacionární zásobníkový ohřívač TV V=300l, integrovaný trubkový výměník S = 1,7 m2, vč. tepelné izolace z PU pěny s plastovou povrchovou |  | kus | 1 | 0
272 |  | 730003202 | Elektrická topná patrona G 6/4" s termostatickou hlavicí, výkon P=3kW, jednofázová U=230V/50Hz, I=13,0A |  | kus | 1 | 0
273 |  | 730003203 | Tlaková expanzní nádoba pro pitnou vodu, V=33 l/10 bar |  | kus | 1 | 0
274 |  | 730003204 | Cirkulační čerpadlo TV s integrovanou elektronickou automatickou řídící jednotkou pro udržování konstantní teploty zpátečky, plynulá regulace, vnitřní |  | kus | 1 | 0
275 |  | 730003205 | Automatické doplňovací zařízení pro soustavy s tlakovou exp. nádobou vč. systémového oddělovače, dig. displey pro signalizaci tlaku, kontrolované dopl |  | kus | 1 | 0
276 |  | 730003206 | Připojení doplňovacího zařízení na rozvod vody a uvedení do provozu |  | kus | 1 | 0
277 |  | 730003207 | Vodoměr lopatkový DN15; Qn=1,5m3/h |  | kus | 1 | 0
278 |  | 730003208 | Servisní armatura DN20 pro expanzní nádobu, pitná voda |  | kus | 1 | 0
279 |  | 730003209 | Pojistný ventil 6 bar, pitná voda |  | kus | 2 | 0
280 |  | 730003210 | Klapka zpětná závitová DN 40, pitná voda |  | kus | 1 | 0
281 |  | 730003211 | Klapka zpětná závitová DN 25, pitná voda |  | kus | 1 | 0
282 |  | 730003212 | Filtr topenářský, závitový DN 25,120°C, PN16 |  | kus | 1 | 0
283 |  | 730003213 | Kohout kulový DN 40, pitná voda |  | kus | 5 | 0
284 |  | 730003214 | Kohout kulový DN 25, pitná voda |  | kus | 2 | 0
285 |  | 730003215 | Vypouštěcí kohout DN 15, 120°C, PN16 |  | kus | 1 | 0
286 |  | 730003216 | Teploměr technický 0-120°C, včetně jímky |  | kus | 1 | 0
287 |  | 730003217 | PPR potrubí 50x6,9, PN16, včetně tvarovek, spojovacího materiálu |  | m | 16 | 0
288 |  | 730003218 | PPR potrubí 25x3,5, PN16, včetně tvarovek, spojovacího materiálu |  | m | 8 | 0
289 |  | 730003219 | PPR potrubí 50x8,3, PN20, včetně tvarovek, spojovacího materiálu |  | m | 8 | 0
290 |  | 730003220 | PPR potrubí 32x5,4, PN20, včetně tvarovek, spojovacího materiálu |  | m | 8 | 0
291 |  | 730003221 | Kanalizační PPR potrubí DN 32 mm včetně tvarovek a kotevního materiálu (odvod kondenzátu) |  | m | 8 | 0
292 |  | 730003222 | Návleková izolace mat. pěnový polyetylen včetně lepidla, tvarovek O52mm, tl. 15 mm |  | m | 24 | 0
293 |  | 730003223 | Návleková izolace mat. pěnový polyetylen včetně lepidla, tvarovek O35mm, tl. 15 mm |  | m | 8 | 0
|  | 730-3 | 03-Komíny a kouřovody
294 |  | 730003301 | Potrubí 80/125mm |  | m | 1.5 | 0
295 |  | 730003302 | Kotlový adaptér 80/125mm pro koaxiální připojení kotle |  | kus | 1 | 0
296 |  | 730003303 | Revizní T-kus 87°, 80/125mm |  | kus | 1 | 0
297 |  | 730003304 | Revizní T-kus s odvodem kondenzátu, 80/125mm |  | kus | 1 | 0
298 |  | 730003305 | Revizní koleno 87°, 80/125mm |  | kus | 1 | 0
299 |  | 730003306 | Potrubí 80/125mm se vzduchovou mezerou |  | m | 9 | 0
300 |  | 730003307 | Pateční koleno 87° s přisáváním, s konzolou, 80/125mm |  | kus | 1 | 0
301 |  | 730003308 | Krycí deska dvojdílná, 80/125mm |  | kus | 1 | 0
302 |  | 730003309 | Revizní T-kus, 80/125mm |  | kus | 1 | 0
303 |  | 730003310 | Vyústění s přisáváním, 80/125mm |  | kus | 1 | 0
304 |  | 730003311 | Potrubí 80/125mm |  | m | 1.5 | 0
305 |  | 730003312 | Slučovač do koncentrického potrubí 80mm->80/125mm |  | kus | 1 | 0
306 |  | 730003313 | Koleno 80mm, 87° |  | kus | 3 | 0
307 |  | 730003314 | Revizní T-kus, 80/125mm |  | kus | 1 | 0
308 |  | 730003315 | Revizní T-kus s odvodem kondenzátu, 80/125mm |  | kus | 1 | 0
309 |  | 730003316 | Potrubí 80/125mm se vzduchovou mezerou |  | m | 9 | 0
310 |  | 730003317 | Pateční koleno 87° s přisáváním, s konzolou, 80/125mm |  | kus | 1 | 0
311 |  | 730003318 | Krycí deska dvojdílná, 80/125mm |  | kus | 1 | 0
312 |  | 730003319 | Revizní T-kus, 80/125mm |  | kus | 1 | 0
313 |  | 730003320 | Vyústění s přisáváním, 80/125mm |  | kus | 1 | 0
314 |  | 730003321 | Sifon pro odvod kondenzátu |  | kus | 2 | 0
315 |  | 730003322 | Doplňkový materiál pro instalaci spalinového potrubí, spojovací materiál, objímky,… |  | kus | 1 | 0
316 |  | 730003323 | Revize spalinových cest |  | kus | 1 | 0
|  | 732a | Provedení a vystrojení vrtů pro tepelné čerpadlo (3 x 150bm)
317 |  | 111 | Prohlídka staveniště stanovení parametrů zakázky |  | soub | 1 | 0
318 |  | 112 | Hlášení prací na OBÚ |  | soub | 1 | 0
319 |  | 113 | Doprava vrtných souprav a ostatních vozidel |  | soub | 1 | 0
320 |  | 114 | Doprava materiálu |  | soub | 1 | 0
321 |  | 115 | Doprava osob |  | soub | 1 | 0
322 |  | 116 | Ustavení vrtných souprav, zřízení a likvidace dočasných nájezdů a komunikací |  | soub | 1 | 0
323 |  | 117 | Zařízení staveniště ( wc, oplocení, sklad materiálu, buňkoviště, označení stavby, přípojky, záchytné jímky…) |  | soub | 1 | 0
324 |  | 118 | Spotřeba energií ( voda, elektrika ) |  | soub | 1 | 0
325 |  | 119 | Vrtání rotačně příklepovou technologií se vzduchovým výplachem o průměru 125/140mm |  | m | 450 | 0
326 |  | 1110 | Pažení nezpevněných hornin, nutné zvětšení vrtného průměru |  | m | 180 | 0
327 |  | 1111 | Osazení geotermální vertikální sondy |  | soub | 3 | 0
328 |  | 1112 | Geotermální vertikální sonda ( GVS ) PE - RC 4x32x2,9 ( dvě smyčky na vrt ) délka 150m |  | kus | 3 | 0
329 |  | 1113 | Závaží pro zavedení sondy do vrtu/ variantně bez závaží pomocí zapouštěcích tyčí |  | kus | 3 | 0
330 |  | 1114 | Injektážní potrubí d 25mm délka 150m/ variantně injektáž pomocí zapouštěcích/injektážních tyčí |  | kus | 3 | 0
331 |  | 1115 | Tlaková injektáž od počvy k ústí vrtu pomocí injektážního potrubí |  | soub | 3 | 0
332 |  | 1116 | Bentonitocementová směs o min. vodivosti 0,6W/mK ( např. dle VDI4640/2 bentonit/cem./voda 25/25/50% ) |  | soub | 3 | 0
333 |  | 1117 | Odvoz a likvidace odvrtané zeminy |  | m3 | 7 | 0
334 |  | 1118 | TRT test - ověřovací zkouška tepelné vodivosti hornin v průběhu realizacev rtného pole pro potvrzení závěrů porovedeného průzkuzmu a projekčních předp |  | soub | 1 | 0
335 |  | 1119 | Teplotní profily vrtu – měření tepelného gradientu vrtů v průběhu realizace vrtného pole pro potvrzení závěrů porovedeného průzkuzmu a projekčních pře |  | soub | 1 | 0
336 |  | 1120 | Aktualizace tepelné výtěžnosti vrtného pole podle ověřovacího TRTtestu a teplotních měření při realizaci vrtů, výpočty, závěrečná zpráva |  | soub | 1 | 0
337 |  | 1121 | Tlaková a průtočná zkouška na vrtu před a po injektáži vrtu |  | soub | 6 | 0
338 |  | 1122 | Geodetické zaměření vrtů před zahájením a po dokončení vrtných prací |  | bod | 6 | 0
339 |  | 1123 | Závěrečná technická zpráva vrtných prací (kompletní dokladová část díla nutná k získání kolaudačního souhlasu stavby) |  | soub | 1 | 0
340 |  | 1124 | Dopravní náklady technického dozoru realizace vrtů |  | soub | 1 | 0
341 |  | 1125 | Sled a řízení prací technikem |  | soub | 1 | 0
342 |  | 1126 | Dozor projektanta primárního okruhu |  | soub | 1 | 0
343 |  | 1127 | Geologický dozor zpracovatele hg. posudku |  | soub | 1 | 0
344 |  | 1128 | Zpracování veškeré potřebné dílenské dokumentace, prováděcího/realizačního projektu a další dokumentace primárního okruhu TČ |  | soub | 1 | 0
|  | 733a | Vodorovné teplovodní potrubní vedení a sběrná šachta
345 |  | 121 | Redukce počtu větví vrtů - přímá (snížení počtu okruhů) • redukce 2 x O 32 › 1 x O 40mm, PE 100 RC, PN16 • 2 x elektrospojka d 32mm • 1 x elektrospoj |  | kus | 6 | 0
346 |  | 122 | Potrubí pro horizontální vedení ( HV - vedení od vrtů k šachtě ) PE-RC (včetně prořezu 10%) • O 40 x 3,7 mm, PN 16 |  | m | 80 | 0
347 |  | 123 | Elektrospojka: O 40mm, PE 100 |  | kus | 6 | 0
348 |  | 124 | Plně vystrojená sběrná šachta - vývody 3/3 vodotěsná - levé provedení • 1 x rozdělovač kulové kohouty DN25 - 3 vývody • 1 x sběrač výstupy 5/4´´ - 3 |  | kus | 1 | 0
349 |  | 125 | Potrubí pro páteřní vedení ( PV - vedení od šachty do vytápěného objektu) • O 63 x 5,8mm, PE 100, PN 16 |  | m | 35 | 0
350 |  | 126 | Elektrospojka: O 63mm, PE 100 |  | kus | 4 | 0
351 |  | 127 | Elektrokoleno 90° : O 63mm, PE 100 |  | kus | 6 | 0
352 |  | 128 | Kaučuková izolace (chladírenská): O 63 x 13mm |  | m | 35 | 0
353 |  | 129 | Chránička izolace: na izolaci O 63 x13mm |  | m | 35 | 0
354 |  | 1210 | Ukončení v technické místnosti : 2 ks uzavírací klapky na páteřním vedení a montáž (podrobnosti provedení dle požadavků navazující části stavby - kote |  | soub | 1 | 0
355 |  | 1211 | Protažení potrubí do objektu (vodotěsná a plynotěsná úprava a prostupy zdí dle projektu jsou v rámci stavební připravenosti) |  | soub | 1 | 0
356 |  | 1212 | Nemrznoucí kapalina koncentrát (pouze orig. atestovaná teplosměnná kapalina) teplosměnná antikorozní kapalina, uvažováno ethanol-voda příp. upřesnit d |  | l | 360 | 0
357 |  | 1213 | Montážní práce - pokládka potrubí a svařování potrubí |  | soub | 1 | 0
358 |  | 1214 | Doprava materiálu a osob na lokalitu |  | soub | 1 | 0
359 |  | 1215 | Osazení sběrné jímky na betonovou podkladní desku |  | soub | 1 | 0
360 |  | 1216 | Tlaková zkouška celého systému po zapojení |  | soub | 1 | 0
361 |  | 1217 | Plnění celého systému vč. sběrné šachty a páteřního vedení nemrznoucí kapalinou |  | soub | 1 | 0
362 |  | 1218 | Sejmutí drnu tl. do 10cm s přemístěním do 50 m |  | m2 | 13 | 0
363 |  | 1219 | Rozebrání betonové dlažby |  | m2 | 1 | 0
364 |  | 1220 | Hloubení rýh, šířky do 60 cm, v hor. 3 do 100m3 |  | m3 | 13 | 0
365 |  | 1221 | Hloubení rýh, šířky do 200 cm, v hor. 3 do 100m3 |  | m3 | 1 | 0
366 |  | 1222 | Příplatek za lepivost - hloubení rýh do 200 cm v hor. 3 |  | m3 | 14 | 0
367 |  | 1223 | Vodorovné přemístění výkopku z hor. 1-4 do 50 m |  | m3 | 14 | 0
368 |  | 1224 | Odvoz a likvidace nezhutnitelných zemin z výkopu (20%) |  | m3 | 3 | 0
369 |  | 1225 | Písek kopaný (podsyp potrubí 0,1m pod a zásyp 0,3 m nad) |  | m3 | 3 | 0
370 |  | 1226 | Dovoz zeminy zhutnitelné pro zásyp rýh |  | m3 | 3 | 0
371 |  | 1227 | Zásyp jam, rýh, šachet se zhutněním |  | m3 | 14 | 0
372 |  | 1228 | Přesun hmot pro zemní úpravy |  | kus | 1 | 0
373 |  | 1229 | Rekonstrukce travnaté plochy (plošná úprava terénu, založení trávníku, hnojení) |  | m2 | 13 | 0
374 |  | 1230 | Rekonstrukce betonové dlažby |  | m2 | 1 | 0
375 |  | 1231 | Geodetické zaměření primárního okruhu |  | soub | 1 | 0
376 |  | 1232 | Závěrečná technická zpráva primárního okruhu (kompletní dokladová část díla nutná k získání kolaudačního souhlasu) |  | soub | 1 | 0
377 |  | 1233 | Dopravní náklady technického dozoru realizace dopojení vrtů |  | soub | 1 | 0
378 |  | 1234 | Sled a řízení prací technikem |  | soub | 1 | 0
379 |  | 1235 | Dozor projektanta primárního okruhu |  | soub | 1 | 0
380 |  | 1236 | Zpracování veškeré potřebné dílenské dokumentace, prováděcího/realizačního projektu a další dokumentace primárního okruhu TČ -není součástí položky v |  | soub | 1 | 0
|  | 762 | Konstrukce tesařské
381 |  | 762088113R00 | Zakrývání provizorní plachtou 12x15m,vč.odstranění |  | kus | 3 | 0
|  |  | 3 |  |  | 3
382 |  | 762100130RAH | Kontrola stavu, vyčištění a vysátí povrchu a vyrovnání -skladba STŘ01, bod 5-bourání, také STR02, bod 6 |  | m2 | 302 | 0
|  |  | 10,0*30,2 |  |  | 302
383 |  | 762100130RAJ | Prohlídka dřev.vazník.kce, posílení hřebík.spojů -vztaženo na plochu střechy |  | m2 | 345.786 | 0
|  |  | (5,545*31,18)*2 |  |  | 345.786
384 |  | 762150015RAA | Lokální opravy dřev.vazník.kce, zpříložkování (10% kce), nová impregnace -vztaženo na plochu střechy |  | m2 | 345.786 | 0
|  |  | (5,545*31,18)*2 |  |  | 345.786
385 |  | 762340110RT1 | M+D Hranoly dřevěné ve spádu 60-85mm, vč.impregnace -skladba STŘ03, bod 4 |  | m2 | 1.183 | 0
|  |  | 2,15*0,55 |  |  | 1.183
386 |  | 762341220R00 | M. bedn.střech rovn. z aglomer.desek šroubováním -skladba STR02, bod 12 |  | m2 | 345.786 | 0
|  |  | (5,545*31,18)*2 |  |  | 345.786
387 |  | 60726122 | Deska dřevoštěpková OSB 3 - 4PD tl. 22 mm |  | m2 | 363.075 | 0
|  |  | 345,786 |  |  | 345.786
|  |  | ;ztratné 5%; 17,2893 |  |  | 17.289
388 |  | 762341220RT1 | M. bedn.střech rovn. z aglomer.desek šroubováním -skladba STŘ03, bod 5 |  | m2 | 1.183 | 0
|  |  | 2,15*0,55 |  |  | 1.183
389 |  | 59590743 | Deska cementotřísková tl. 24 mm |  | m2 | 1.301 | 0
|  |  | 1,183 |  |  | 1.183
|  |  | ;ztratné 10%; 0,1183 |  |  | 0.118
390 |  | 762341811R00 | Demontáž bednění střech rovných z prken hrubých -skladba STŘ 01, bod 3-bourání |  | m2 | 344.894 | 0
|  |  | (5,57*30,96)*2 |  |  | 344.894
391 |  | 762395000R00 | Spojovací a ochranné prostředky pro střechy |  | m3 | 7.636 | 0
|  |  | 345,786*0,022+1,183*0,024 |  |  | 7.636
392 |  | 762841210RT5 | Montáž podbíjení střechy, vč.dodávky palubek tl.19mm s lazurou a dřev.impreg.roštu -provedení dle PD, ozn.OS18 |  | m2 | 54.9 | 0
|  |  | 54,9 |  |  | 54.9
393 |  | 762841821R00 | Demontáž podbíjení obkladů střechy z prken a desek -dle pozn.16 |  | m2 | 54.9 | 0
|  |  | 54,9 |  |  | 54.9
394 |  | 762895000R00 | Spojovací prostředky pro montáž stropů |  | m3 | 1.043 | 0
|  |  | 54,9*0,019 |  |  | 1.043
395 |  | 998762102R00 | Přesun hmot pro tesařské konstrukce, výšky do 12 m |  | t | 31.645 | 0
|  |  | 31,645 |  |  | 31.645
|  | 764 | Konstrukce klempířské
396 |  | 764311832R00 | Demont. krytiny plech., vč.nástř.prvků a doplňků, do 45° -dle pozn.10, také skladba STŘ 01, bod 1-bourání |  | m2 | 344.894 | 0
|  |  | (5,57*30,96)*2 |  |  | 344.894
397 |  | 764321821R00 | Demontáž oplechování konce střech -dle pozn.2 |  | m | 106 | 0
|  |  | 106 |  |  | 106
398 |  | 764321823R00 | Demontáž oplechování stříšek nad vstupem -dle pozn.3 |  | m2 | 1.952 | 0
|  |  | (1,6*0,61)*2 |  |  | 1.952
399 |  | 764352801R00 | Demontáž žlabů půlkruh. rovných, rš 250 mm, do 45°-dle pozn.3 |  | m | 6 | 0
|  |  | 6 |  |  | 6
400 |  | 764352811R00 | Demontáž žlabů půlkruh. rovných, rš 330 mm, do 45° -dle pozn.16 |  | m | 62.5 | 0
|  |  | 62,5 |  |  | 62.5
401 |  | 764359811R00 | Demontáž kotlíku kónického, sklon do 45° -dle pozn.16 |  | kus | 6 | 0
|  |  | 4+2 |  |  | 6
402 |  | 764362970RT1 | Poklop střešní -kompletní sestava dle popisu v PD, ozn.OS24 |  | kus | 1 | 0
|  |  | 1 |  |  | 1
403 |  | 764410450RT3 | Oplechování parapetů z Al extr.plechu tl. 2,6 mm, rš 340 mm vč.bočních krytek -provedení dle PD, ozn.K02 |  | m | 47 | 0
|  |  | 1,5*24+1,0*2+0,9*10 |  |  | 47
404 |  | 764410460RT3 | Oplechování parapetů z Al extr.plechu tl. 2,6 mm, rš 400 mm vč.bočních krytek -provedení dle PD, ozn.K01 |  | m | 18 | 0
|  |  | 1,2*12+0,9*4 |  |  | 18
405 |  | 764410850R00 | Demontáž oplechování parapetů,rš od 100 do 330 mm, do suti -dle pozn.2 |  | m | 65.005 | 0
|  |  | 1,2*2+0,9+0,895+1,2*4+0,9*10+1,5*12+0,9*4+0,905+1,5*12+0,9*4+0,905+1,0*2 |  |  | 65.005
406 |  | 764454801R00 | Demontáž odpadních trub kruhových vč.kolen, odskoků -dle pozn.14 |  | m | 46.5 | 0
|  |  | 31+15,5 |  |  | 46.5
407 |  | 764815211R00 | Žlab podokapní půlkruh.z lak.Pz plechu tl.0,6mm, rš 250 mm, ozn.K06 |  | m | 6 | 0
|  |  | 6 |  |  | 6
408 |  | 764815212R00 | Žlab podokapní půlkruh.z lak.Pz plechu tl.0,6mm, rš 330 mm ozn.K04 |  | m | 62.5 | 0
|  |  | 62,5 |  |  | 62.5
409 |  | 764815808R00 | Kotlík žlabový oválný z lak. Pz plechu tl.0,6mm, 250/80 mm, ozn.K06 |  | kus | 2 | 0
|  |  | 2 |  |  | 2
410 |  | 764815812R00 | Kotlík žlabový oválný z lak. Pz plechu tl.0,6mm, 330/120 mm, ozn.K04 |  | kus | 4 | 0
|  |  | 4 |  |  | 4
411 |  | 764819211R00 | Odpadní trouby kruhové z lak.Pz plechu tl.0,6mm, D 80 mm, ozn.K07 |  | m | 15.5 | 0
|  |  | 15,5 |  |  | 15.5
412 |  | 764819213R00 | Odpadní trouby kruhové z lak.Pz plechu tl.0,6mm, D 120 mm, ozn.K05 |  | m | 31 | 0
|  |  | 31 |  |  | 31
413 |  | 764901104RU4 | Oplechování střechy rš.440mm ocel.PZ poplast.plech tl.0,6mm |  | m | 106 | 0
|  |  | 53,0*2 |  |  | 106
414 |  | 764901105RU4 | Oplechování vystupujících portálů rš.550mm ocel.PZ poplast.plech tl.0,6mm, ozn.K11 |  | m | 6.2 | 0
|  |  | 3,1*2 |  |  | 6.2
415 |  | 764901106RU4 | Oplechování stříšky nad vstupem rš.610mm ocel.PZ poplast.plech tl.0,6mm, ozn.K03 |  | m | 3.2 | 0
|  |  | 1,6*2 |  |  | 3.2
416 |  | 764901302RT6 | Průběžný odvětraný hřeben, střecha jednoduchá, do 30° ozn.K09 |  | m | 31.18 | 0
|  |  | 31,18 |  |  | 31.18
417 |  | 764901318R00 | Mřížka ochranná větrací 50x1000 mm -dle detailu Det2 |  | m | 31.18 | 0
|  |  | 31,18 |  |  | 31.18
418 |  | 764901319R00 | Mřížka ochranná protihmyzová 100x1000 mm -dle detailu Det2 |  | m | 0 | 0
|  |  | 62,56,0 |  |  | 0
419 |  | 764906350RS1 | Oplechování v návaznosti na svislou stěnu, plech PZ poplast.tl.0,6mm, rš.300mm, ozn.K10 |  | m | 3.5 | 0
|  |  | 3,5 |  |  | 3.5
420 |  | 998764102R00 | Přesun hmot pro klempířské konstr., výšky do 12 m |  | t | 4.855 | 0
|  |  | 4,855 |  |  | 4.855
|  | 766 | Konstrukce truhlářské
421 |  | 766422342RT1 | Obložení podhledů jednod.aglomer.deskami do 1,5 m2, vč.dodávky roštu -skladba STŘ03, bod 1, 2 |  | m2 | 1.183 | 0
|  |  | 2,15*0,55 |  |  | 1.183
422 |  | 59590602 | Deska fasádní podhledová cementotřísková tl. 12 mm |  | m2 | 1.301 | 0
|  |  | 1,183 |  |  | 1.183
|  |  | ;ztratné 10%; 0,1183 |  |  | 0.118
423 |  | 766624055RT1 | M+D Výlez do podstřeší s půdními schody -provedení dle popisu v PD, ozn.OS17 |  | kus | 1 | 0
|  |  | 1 |  |  | 1
424 |  | 766624091R00 | Demontáž střešních výlezů, do suti, vč.rámu do podkroví provedení dle pozn.26 |  | kus | 1 | 0
|  |  | 1 |  |  | 1
425 |  | 998766102R00 | Přesun hmot pro truhlářské konstr., výšky do 12 m |  | t | 0.072 | 0
|  |  | 0,072 |  |  | 0.072
|  | 767 | Konstrukce doplňkové stavební (zámečnické)
426 |  | 767311110RT1 | M+D Ocel.rám přístřešku nad vstupem 1625/1187mm provedení dle PD, ozn.Z02 |  | kus | 1 | 0
|  |  | 1 |  |  | 1
427 |  | 767330101RT1 | M+D Boční stěna u vstupu do výtahu -úplné provedení dle PD, ozn.OS19 |  | kus | 2 | 0
|  |  | 2 |  |  | 2
428 |  | 767646210RT1 | Výměna dveřního křídla 1000/2100mm vč.kliky, kování a povrch.úpravy zárubně -provedení dle PD, ozn.OS20 |  | kus | 1 | 0
|  |  | 1 |  |  | 1
429 |  | 767811100RT1 | Montáž větracích mřížek, vč.dodávky mřížky nerez 300x300mm -dle popisu v PD ozn.OS01 |  | kus | 1 | 0
|  |  | 1 |  |  | 1
430 |  | 767811100RT2 | Montáž větracích mřížek, vč.dodávky mřížky 150x150mm -dle popisu v PD ozn.OS02 |  | kus | 10 | 0
|  |  | 10 |  |  | 10
431 |  | 767811100RT3 | Montáž větracích mřížek, vč.dodávky mřížky 150x300mm -dle popisu v PD ozn.OS03 |  | kus | 1 | 0
|  |  | 1 |  |  | 1
432 |  | 767811100RT5 | Montáž větracích mřížek, vč.dodávky mřížky 200x200mm -dle popisu v PD ozn.OS10 |  | kus | 4 | 0
|  |  | 4 |  |  | 4
433 |  | 767833110RT1 | M+D Žebřík s ochranným košem, ozn.Z01 -úplné provedení dle popisu v PD |  | kus | 1 | 0
|  |  | 1 |  |  | 1
434 |  | 767839201RT1 | Oprava stáv.plech.dvířek elektro, ozn.OS08 -úplné provedení dle popisu v PD |  | kus | 1 | 0
|  |  | 1 |  |  | 1
435 |  | 767839211RT1 | Demontáž a opětovná montáž čísel budovy, ozn.OS09 |  | kus | 2 | 0
|  |  | 2 |  |  | 2
436 |  | 767842390RU1 | M+D Záchytný systém ozn.OS15 -úplné provedení dle popisu v PD |  | kus | 1 | 0
|  |  | 1 |  |  | 1
437 |  | 767881106RZ1 | M+D Venkovní čistící rohož vč.ulož do betonu HI stěrkou ozn.OS23 -úplné provedení dle popisu v PD |  | kus | 2 | 0
|  |  | 2 |  |  | 2
438 |  | 998767102R00 | Přesun hmot pro zámečnické konstr., výšky do 12 m |  | t | 0.784 | 0
|  |  | 0,784 |  |  | 0.784
|  | 771 | Podlahy z dlaždic
439 |  | 771101115R00 | Vyrovnání podkladů samonivel. hmotou tl. do 10 mm -kotelna |  | m2 | 8.976 | 0
|  |  | 2,65*4,5-1,75*1,685 |  |  | 8.976
440 |  | 771101210R00 | Penetrace podkladu pod dlažby -kotelna |  | m2 | 8.976 | 0
|  |  | 2,65*4,5-1,75*1,685 |  |  | 8.976
441 |  | 771212117R00 | Kladení dlažby keramické do TM, vel. do 600x600 mm -kotelna |  | m2 | 8.976 | 0
|  |  | 2,65*4,5-1,75*1,685 |  |  | 8.976
442 |  | 597642050.B | Dlažba keramická protiskluzná -dle výběru investora |  | m2 | 9.425 | 0
|  |  | 8,976 |  |  | 8.976
|  |  | ;ztratné 5%; 0,4488 |  |  | 0.449
443 |  | 771475014R00 | Obklad soklíků keram.rovných, tmel,výška 10 cm -kotelna |  | m | 16.68 | 0
|  |  | (2,65+4,5)*2-1,0+1,69*2 |  |  | 16.68
444 |  | 597642070.A | Dlažba pro soklíky výšky 100mm -dle výběru investora |  | m2 | 2.085 | 0
|  |  | 16,68*0,1 |  |  | 1.668
|  |  | ;ztratné 25%; 0,417 |  |  | 0.417
445 |  | 998771102R00 | Přesun hmot pro podlahy z dlaždic, výšky do 12 m |  | t | 0.273 | 0
|  |  | 0,273 |  |  | 0.273
|  | 784 | Malby
446 |  | 784011111R00 | Oprášení/ometení podkladu, ozn.OS14 -provedení dle PD -kotelna, chodby, schodiště, strop nad 2.NP |  | m2 | 839.045 | 0
|  |  | 2,65*4,5+(30,87*9,485)-(30,87*0,35+3,5*1,1+1,2*0,5+12,4*0,1+4,8*1,65) |  |  | 280.312
|  |  | (30,62*2*1,3)-16,2*1,3+(29,42*2*1,3)-13,5*1,3+(21,055*2*1,3)-9,0*1,3+(24,4*1,3)*2+(13,6*1,3) |  |  | 241.657
|  |  | (30,62*2*1,54)-16,2*0,72+(29,42*2*1,54)-13,5*0,82+(21,055*2*1,55)-9,0*0,72+(24,4*1,54)*2+(13,6*1,54) |  |  | 317.076
447 |  | 784011222RT2 | Zakrytí podlah, včetně papírové lepenky |  | m2 | 433.597 | 0
|  |  | 2,65*4,5+(30,87*9,485)-(30,87*0,35+3,5*1,1+1,2*0,5+12,4*0,1+4,8*1,65) |  |  | 280.312
|  |  | (30,62+29,42+21,055)*1,1+(2,2*5,1)*2*2+(4,0*4,8) |  |  | 153.285
448 |  | 784111101RT1 | Penetrace podkladu nátěrem 1 x ,vč.vyspravení trhlin, ozn.OS14 -kotelna, chodby, schodiště, strop nad 2.NP |  | m2 | 839.045 | 0
|  |  | 2,65*4,5+(30,87*9,485)-(30,87*0,35+3,5*1,1+1,2*0,5+12,4*0,1+4,8*1,65) |  |  | 280.312
|  |  | (30,62*2*1,3)-16,2*1,3+(29,42*2*1,3)-13,5*1,3+(21,055*2*1,3)-9,0*1,3+(24,4*1,3)*2+(13,6*1,3) |  |  | 241.657
|  |  | (30,62*2*1,54)-16,2*0,72+(29,42*2*1,54)-13,5*0,82+(21,055*2*1,55)-9,0*0,72+(24,4*1,54)*2+(13,6*1,54) |  |  | 317.076
449 |  | 784114122R00 | Malba latexová, barva, bez penetrace, 2 x , ozn.OS14 -sokl chodeb a schodišť |  | m2 | 241.657 | 0
|  |  | (30,62*2*1,3)-16,2*1,3+(29,42*2*1,3)-13,5*1,3+(21,055*2*1,3)-9,0*1,3+(24,4*1,3)*2+(13,6*1,3) |  |  | 241.657
450 |  | 784195212R00 | Malba otěruvzdorná, prodyšná, bílá, bez penetrace, 2 x ozn.OS14 -kotelna, chodby, schodiště, strop nad 2.NP |  | m2 | 597.388 | 0
|  |  | 2,65*4,5+(30,87*9,485)-(30,87*0,35+3,5*1,1+1,2*0,5+12,4*0,1+4,8*1,65) |  |  | 280.312
|  |  | (30,62*2*1,54)-16,2*0,72+(29,42*2*1,54)-13,5*0,82+(21,055*2*1,55)-9,0*0,72+(24,4*1,54)*2+(13,6*1,54) |  |  | 317.076
|  | M21 | Elektromontáže
451 |  | 210200201RA0 | Demontáž a opětovná montáž osvětlení vstupů do budovy, ozn. OS07 -úplné provedení dle popisu v PD |  | kus | 2 | 0
|  |  | 2 |  |  | 2
452 |  | 210200250RA0 | Výměna svítidla v kotelně, ozn. OS21 -úplné provedení dle popisu v PD |  | kus | 1 | 0
|  |  | 1 |  |  | 1
453 |  | 210210110RA0 | Zjištění funkčnosti měřením původní pojistkové skříně, ozn. OS4 -úplné provedení dle popisu v PD |  | kus | 2 | 0
|  |  | 2 |  |  | 2
454 |  | 210220801R00 | Demontáž hromosvodu -úplné provedení dle popisu v PD, pozn.05 |  | kus | 1 | 0
|  |  | 1 |  |  | 1
455 |  | 210270010RA0 | Demontáž a opětovná montáž antény WIFI dle popisu v PD, ozn.OS06 |  | kus | 1 | 0
|  |  | 1 |  |  | 1
456 |  | 210003101 | Demontáž rozváděče (nástěnná plastová skříň) |  | kus | 1 | 0
457 |  | 210003102 | Demontáž kabelové trasy (průřez max. 3x2,5) |  | m | 60 | 0
458 |  | 210003103 | Demontáž kabelové trasy (průřez max. 5x10) |  | m | 30 | 0
459 |  | 210003104 | Krabice přístrojová, pod omítku |  | kus | 5 | 0
460 |  | 210003105 | Krabice rozbočovací, pod omítku |  | kus | 3 | 0
461 |  | 210003106 | Svorka |  | kus | 24 | 0
462 |  | 210003107 | Skříňka hlavního ochranného pospojení (EP) |  | kus | 1 | 0
463 |  | 210003108 | 1-YY 1x6 - uložení pod omítkou |  | m | 10 | 0
464 |  | 210003109 | 1-YY 1x16 - uložení pod omítkou |  | m | 30 | 0
465 |  | 210003110 | 1-CYKY 3x1,5 - uložení pod omítkou |  | m | 40 | 0
466 |  | 210003111 | 1-CYKY 3x2,5 - uložení pod omítkou |  | m | 40 | 0
467 |  | 210003112 | 1-CYKY 5x6 - uložení pod omítkou |  | m | 30 | 0
468 |  | 210003113 | RS - Úprava a dozbrojení stávajícího rozváděče, přístrojová výzbroj dle výkresové dokumentace: výkres č. 301 |  | kus | 1 | 0
469 |  | 210003114 | JS.01 - Jímací stožár izolovaný ( držák, podpůrná trubka 2 m, připojovací sada pro vodiče, jímací tyč 2,5 m, včetně PA svorky a ukotvení |  | kus | 4 | 0
470 |  | 210003115 | VO.01 - Vysokonapěťový izolovaný vodič (vysokonapěťová izolace pro s = 0,75 m), včetně podpěr a kotvení |  | m | 120 | 0
471 |  | 210003116 | VO.02 - Vodič FeZn pr. 10 včetně kotvení a podpěr |  | m | 30 | 0
472 |  | 210003117 | VO.03 - Základový zemnící pásek FeZn 30/4 včetně betonového krytí 5 cm |  | m | 100 | 0
473 |  | 210003118 | SZ.01 - Svorka zkušební včetně litinové chodníkové krabice |  | kus | 4 | 0
474 |  | 210003119 | SV.01 - Spoj provedený svárem |  | kus | 5 | 0
475 |  | 210003120 | Vodič 1-YY 1x6 pro pospojení PA svorek, včetně podpěr a kotvení |  | m | 80 | 0
476 |  | 210003121 | Revize-není součástí položky ve VRN |  | kus | 1 | 0
477 |  | 210003122 | Realizační dokumentace |  | kus | 1 | 0
478 |  | 210003123 | Dokumentace skutečného provedení stavby-není součástí položky ve VRN |  | kus | 1 | 0
479 |  | 210003124 | Drobný montážní materiál |  | kus | 1 | 0
480 |  | 210003125 | Prostupy a požární ucpávky |  | kus | 1 | 0
|  | M22 | Montáže sdělovací a zabezpečovací techniky
481 |  | 222730031R00 | Stožár a kotvení na sedl.střechu-montáž a dodávka -provedení dle PD, ozn.OS25 |  | kus | 1 | 0
|  |  | 1 |  |  | 1
482 |  | 222730155R00 | Kompletace a montáž antén, přepojení prvků, vč.nasměrování -provedení dle PD, ozn.OS25 |  | kus | 1 | 0
|  |  | 1 |  |  | 1
|  | M22a | Měření a regulace
483 |  | RA3 | Rozváděčová skříň, svorkovnice nahoře, krytí IP55, rozměry šxvxh=600x800x210 včetně vnitřní výbavy: hlavní vypínač 25A/400V, napájení zajistí profese |  | kus | 1 | 0
484 |  | 03a | Další příslušenství rozvaděče: bezpečnostní trafo 230V/24V/125VA, napěťový zdroj 24V DC/5A, servisní zásuvka 230V/10A, pomocná relé, jističe, svorky, |  | kus | 1 | 0
485 |  | TČ11 | Vývod pro tepelné čerpadlo + oběhová čerpadla, napájení 850W/230V, v sestavě: jistič 10A/1B, montážní příslušenství |  | kus | 1 | 0
486 |  | Z11(GPRS) | Vývod pro zásuvku pro napájení GPRS komunikátoru TČ, napájení 230V/20W, v sestavě: jistič 10A/1B, montážní příslušenství |  | kus | 1 | 0
487 |  | K21 | Vývod pro plynový kotel, napájení 200W/230V, v sestavě: jistič 10A/1B, montážní příslušenství |  | kus | 1 | 0
488 |  | Č31Č41 | Vývod pro elektronický motor čerpadla do 130W/230V, v sestavě: motorový spouštěč + jednotka pomocných kontaktů, stykač + jednotky pomocných kontaktů, |  | kus | 2 | 0
489 |  | SH31 | Vývod pro elektrickou topnou patronu, v sestavě: jistič 10A/3B, stykač + jednotka pomocných kontaktů, ovladač A-0-R a signálka chodu na panelu, montáž |  | kus | 1 | 0
490 |  | Z61(Č61) | Vývod pro zásuvku pro napájení kalového čerpadla, napájení 230V/750W, v sestavě: jistič 10A/1B, proudový chránič 30mA, montážní příslušenství |  | kus | 1 | 0
491 |  | Z71(AD71) | Vývod pro zásuvku pro napájení automatického doplňovacího zařízení, napájení 230V/10W, v sestavě: jistič 10A/1B, proudový chránič 30mA, montážní přísl |  | kus | 1 | 0
492 |  | 03b | Vývod pro napájení DDC regulátoru tepelného čerpadla 24VAC, v sestavě: jistič 2A/1C, montážní příslušenství |  | kus | 1 | 0
493 |  | 03c | Vývod pro napájení DDC regulátoru MaR, 230V, v sestavě: jistič 6A/1B, montážní příslušenství |  | kus | 1 | 0
494 |  | 03d | Vývod pro ovládání stykačů 230V/50Hz, v sestavě: jistič 6A/1B, montážní příslušenství |  | kus | 1 | 0
495 |  | 03e | Vývod rezervní v sestavě: jistič 16A/1B, montážní příslušenství |  | kus | 1 | 0
496 |  | 03f | Vývod rezervní v sestavě: jistič 10A/1B, montážní příslušenství |  | kus | 1 | 0
497 |  | 03g | Vývod pro ochranné pospojování /kotelna/ pr. 6 mm2 Cu |  | kus | 1 | 0
498 |  | 03h | DDC regulátor včetně rozšiřujících modulů, komunikace RS232, komunikace RS485, komunikace Ethernet, 3xAO, 11xDI, 8xDO, 10xAI, klávesnice, displej 4x20 |  | kus | 1 | 0
499 |  | 03i | Komunikační převodník RS232/RS485 |  | kus | 1 | 0
500 |  | TČ11 | Tepelné čerpadlo země/voda, vnitřní instalace, napájení 230V/410W, včetně teplotních čidel a vlastní regulace - dodávka ÚT |  | kus | 1 | 0
501 |  | Č11 | Čerpadlo oběhové s elektronickým řízením, napájení 230V/310W, připojení do regulace TČ - dodávka ÚT |  | kus | 1 | 0
502 |  | Č12 | Čerpadlo oběhové s elektronickým řízením, napájení 230V/130W, připojení do regulace TČ - dodávka ÚT |  | kus | 1 | 0
503 |  | Z11 | Zásuvka IP44, 230V~, 10A, pro napájení GPRS komunikátoru TČ |  | kus | 1 | 0
504 |  | T11T12 | Odporový snímač teploty Ni1000/6180ppm, příložný, rozsah -30 až +120°C, krytí IP54 |  | kus | 2 | 0
505 |  | T13 | Odporový snímač teploty venkovní, Ni1000/6180ppm, IP54, -50 až +70°C |  | kus | 1 | 0
506 |  | K21 | Plynový kondenzační kotel, napájení 230V/200W, možnost řízení výkonu kotle signálem 0-10V, signalizace poruchy kotle - dodávka ÚT |  | kus | 1 | 0
507 |  | T21 | Odporový snímač teploty Ni1000/6180ppm, příložný, rozsah -30 až +120°C, krytí IP54 |  | kus | 1 | 0
508 |  | Y21Y22 | Servopohon ventilu včetně adaptéru, napájení 24V AC nebo DC, ovládání otevř./zavř. - dodávka ÚT |  | kus | 2 | 0
509 |  | Č31 | Čerpadlo oběhové (cirkulační) s elektronickým řízením, napájení 230V/40W - dodávka ZTI |  | kus | 1 | 0
510 |  | T31 | Odporový snímač teploty Ni1000/6180ppm, do jímky délky 200mm, rozsah -30 až +120°C, krytí IP54 |  | kus | 1 | 0
511 |  | T31 | Jímka pro čidlo teploty, G1/2", 200 mm |  | kus | 1 | 0
512 |  | ST31 | Regulátor teploty kapilárový, 0 až 90°C, kapilára 10 cm, rozpínací kontakt |  | kus | 1 | 0
513 |  | ST31 | Jímka pro regulátor teploty, G3/4", 70 mm |  | kus | 1 | 0
514 |  | SH31 | Elektrická topná patrona, napájení 230V/3kW, okruh s ochranným a provozním termostatem - dodávka ÚT |  | kus | 1 | 0
515 |  | Č41 | Čerpadlo oběhové s elektronickým řízením, napájení 230V/130W - dodávka ÚT |  | kus | 1 | 0
516 |  | T41T42 | Odporový snímač teploty Ni1000/6180ppm, do jímky délky 200mm, rozsah -30 až +120°C, krytí IP54 |  | kus | 2 | 0
517 |  | T41T42 | Jímka pro čidlo teploty, G1/2", 200 mm |  | kus | 2 | 0
518 |  | T43 | Odporový snímač teploty Ni1000/6180ppm, příložný, rozsah -30 až +120°C, krytí IP54 |  | kus | 1 | 0
519 |  | Z61 | Zásuvka IP44, 230V~, 10A, pro napájení kalového čerpadla |  | kus | 1 | 0
520 |  | Č61 | Kalové čerpadlo s plovákovým spínačem, napájení 230V/750W - dodávka ZTI |  | kus | 1 | 0
521 |  | P71 | Snímač tlaku, rozsah 0 až 6 bar, napájení 24V AC nebo DC, výstupní signál 0-10V |  | kus | 1 | 0
522 |  | P71 | Manometrické příslušenství - návarek, kohout, těsnění |  | kus | 1 | 0
523 |  | Z71 | Zásuvka IP44, 230V~, 10A, pro napájení aut. doplňovacího zařízení |  | kus | 1 | 0
524 |  | AD71 | Automatické doplňovací zařízení, napájení 230V/10W, zapojení do zásuvky, signalizace poruchy - dodávka ÚT |  | kus | 1 | 0
525 |  | SA71 | Hřibové tlačítko červené s aretací v plastové skříni, kontakty 1/1, 24V, tlačítko s ochranným krytem - sklem proti nahodilé manipulaci |  | kus | 1 | 0
526 |  | H71 | Snímač zaplavení, s reléovým výstupem, montáž na DIN lištu, výstup OUT E, relé, napájení 24V DC nebo 24V AC + vodivostní sonda |  | kus | 1 | 0
527 |  | HS71 | Plastová krabice včetně houkačky a signálky, krytí IP54 |  | kus | 1 | 0
528 |  | G71 | Detektor úniku čpavku, signalizace 1. a 2. stupně detekce |  | kus | 1 | 0
529 |  | 03001 | Drátěný žlab 100x50 vč. montážního příslušenství |  | m | 20 | 0
530 |  | 03002 | Drátěný žlab 50x50 vč. montážního příslušenství |  | m | 10 | 0
531 |  | 03003 | PVC žlab 40x40 včetně montážního příslušenství |  | m | 5 | 0
532 |  | 03004 | PVC žlab 40x20 včetně montážního příslušenství |  | m | 5 | 0
533 |  | 03005 | PVC trubka pevná DN25, včetně příchytek |  | m | 20 | 0
534 |  | 03006 | PVC trubka ohebná DN25 včetně příchytek |  | m | 10 | 0
535 |  | 03007 | Kabelové štítky plastové s popisem kabelu včetně upevnění na kabel |  | kus | 70 | 0
536 |  | 03008 | Elektroinstalační krabice vč. svorek a průchodek |  | kus | 3 | 0
537 |  | 03009 | Drobný instalační materiál - sada |  | kus | 1 | 0
538 |  | 03010 | Protipožární kabelové ucpávky - dle PBŘ |  | set | 1 | 0
539 |  | 03011 | JYTY 2Dx1 |  | m | 135 | 0
540 |  | 03012 | JYTY 4Dx1 |  | m | 30 | 0
541 |  | 03013 | CYKY 3Jx1,5 |  | m | 50 | 0
542 |  | 03014 | CYKY 3Jx2,5 |  | m | 25 | 0
543 |  | 03015 | CYKY 5Jx1,5 |  | m | 30 | 0
544 |  | 03017 | UTP CAT5e |  | m | 45 | 0
545 |  | 03018 | CYA6 žz |  | m | 25 | 0
546 |  | 03019 | Projekt skutečného provedení -není součástí položky ve VRN |  | kus | 1 | 0
547 |  | 03020 | Montážní dokumentace /schéma zapojení rozvaděče/ |  | kus | 1 | 0
548 |  | 03021 | Software DDC regulátoru (datové body) |  | kus | 1 | 0
549 |  | 03022 | Software DDC regulátoru (webový server) |  | kus | 1 | 0
550 |  | 03023 | Demontážní práce EI a MaR (rozvaděč + kabeláže) |  | kus | 1 | 0
551 |  | 03024 | Montážní práce MaR |  | kus | 1 | 0
552 |  | 03025 | Výchozí revize el. Zařízení -není součástí položky ve VRN |  | kus | 1 | 0
553 |  | 03026 | Zprovoznění a regulace tepelného čerpadla |  | kus | 1 | 0
554 |  | 03027 | Uvedení do provozu, nastavení regulace |  | kus | 1 | 0
555 |  | 03028 | Funkční zkouška 72hod. |  | kus | 1 | 0
556 |  | 03029 | Zaškolení obsluhy, návod k obsluze |  | kus | 1 | 0
557 |  | 03030 | Doprava |  | kus | 1 | 0
|  | VRN | Vedlejší a ostatní rozpočtové náklady
558 |  | 005111021R | Geodetické práce při a po výstavbě |  | kus | 1 | 0
559 |  | 005121010R | Zařízení staveniště |  | kus | 1 | 0
560 |  | 005122010R | Provozní a územní vlivy |  | kus | 1 | 0
561 |  | 005124010R | Koordinační činnost |  | kus | 1 | 0
562 |  | 005231010R | Revize a zkoušky |  | kus | 1 | 0
563 |  | 005241010R | Dokumentace skut.provedení stavby |  | kus | 1 | 0
564 |  | 005241030R | Výrobní a dílenská dokumentace |  | kus | 1 | 0
Poznámka:

## Krycí list rozpočtu-SO04
Krycí list slepého rozpočtu
Název stavby: |  | Snížení energetické.náročnosti objektů Domova Kladno-Švermov |  | Objednatel: |  |  | IČ/DIČ:
Druh stavby: |  | SO 04 - OBJEKT 4 - č.p.1435 |  | Projektant: |  |  | IČ/DIČ:
Lokalita: |  | 0 |  | Zhotovitel: |  |  | IČ/DIČ:
Začátek výstavby: |  |  |  | Konec výstavby: |  |  | Položek: | 573
JKSO: |  | 0 |  | Zpracoval: |  |  | Datum:
Rozpočtové náklady v Kč
A | Základní rozpočtové náklady |  | B | Doplňkové náklady |  | C | Náklady na umístění stavby (NUS)
HSV | Dodávky | 0 | Práce přesčas |  | 0 | Zařízení staveniště |  | 0
| Montáž | 0 | Bez pevné podl. |  | 0 | Mimostav. doprava |  | 0
PSV | Dodávky | 0 | Kulturní památka |  | 0 | Územní vlivy |  | 0
| Montáž | 0 | Vedlejší náklady |  | 0 | Provozní vlivy |  | 0
"M" | Dodávky | 0 |  |  |  | Ostatní |  | 0
| Montáž | 0 |  |  |  | NUS z rozpočtu |  | 0
Ostatní materiál |  | 0
Přesun hmot a sutí |  | 0
ZRN celkem |  | 0 | DN celkem |  | 0 | NUS celkem |  | 0
|  |  | DN celkem z obj. |  | 0 | NUS celkem z obj. |  | 0
ORN celkem
[6 empty] | ORN celkem z obj. |  | 0
Základ 0% |  | 0
Základ 12% |  | 0 | DPH 12% |  | 0 | Celkem bez DPH |  | 0
Základ 21% |  | 0 | DPH 21% |  | 0 | Celkem včetně DPH |  | 0
Projektant |  |  | Objednatel |  |  | Zhotovitel
Datum, razítko a podpis |  |  | Datum, razítko a podpis |  |  | Datum, razítko a podpis
Poznámka:

## Stavební rozpočet - součet-SO04
Slepý stavební rozpočet - rekapitulace
Název stavby: | Snížení energetické.náročnosti objektů Domova Kladno-Švermov |  | Objednatel:
Druh stavby: | SO 04 - OBJEKT 4 - č.p.1435 |  | Projektant:
Lokalita: | 0 |  | Zhotovitel:
Zpracoval: |  |  | Zpracováno dne:
Objekt | Kód | Zkrácený popis |  | Náklady (Kč) - dodávka | Náklady (Kč) - Montáž | Náklady (Kč) - celkem
| 11 | Přípravné a přidružené práce |  | 0 | 0 | 0 | T | 0
| 12 | Odkopávky a prokopávky |  | 0 | 0 | 0 | T | 0
| 13 | Hloubené vykopávky |  | 0 | 0 | 0 | T | 0
| 16 | Přemístění výkopku |  | 0 | 0 | 0 | T | 0
| 17 | Konstrukce ze zemin |  | 0 | 0 | 0 | T | 0
| 18 | Povrchové úpravy terénu |  | 0 | 0 | 0 | T | 0
| 21 | Úprava podloží a základové spáry |  | 0 | 0 | 0 | T | 0
| 27 | Základy |  | 0 | 0 | 0 | T | 0
| 31 | Zdi podpěrné a volné |  | 0 | 0 | 0 | T | 0
| 56 | Podkladní vrstvy komunikací, letišť a ploch |  | 0 | 0 | 0 | T | 0
| 59 | Kryty pozemních komunikací, letišť a ploch dlážděných (předlažby) |  | 0 | 0 | 0 | T | 0
| 61 | Úprava povrchů vnitřní |  | 0 | 0 | 0 | T | 0
| 62 | Úprava povrchů vnější |  | 0 | 0 | 0 | T | 0
| 63 | Podlahy a podlahové konstrukce |  | 0 | 0 | 0 | T | 0
| 64 | Výplně otvorů |  | 0 | 0 | 0 | T | 0
| 83 | Potrubí z trub plastových |  | 0 | 0 | 0 | T | 0
| 89 | Ostatní konstrukce a práce na trubním vedení |  | 0 | 0 | 0 | T | 0
| 91 | Doplňující konstrukce a práce na pozemních komunikacích a zpevněných plochách |  | 0 | 0 | 0 | T | 0
| 94 | Lešení a stavební výtahy |  | 0 | 0 | 0 | T | 0
| 95 | Různé dokončovací konstrukce a práce na pozemních stavbách |  | 0 | 0 | 0 | T | 0
| 96 | Bourání konstrukcí |  | 0 | 0 | 0 | T | 0
| 97 | Prorážení otvorů a ostatní bourací práce |  | 0 | 0 | 0 | T | 0
| S | Přesuny sutí |  | 0 | 0 | 0 | T | 0
| H99 | Ostatní přesuny hmot |  | 0 | 0 | 0 | T | 0
| 712 | Izolace střech (živičné krytiny) |  | 0 | 0 | 0 | T | 0
| 713 | Izolace tepelné |  | 0 | 0 | 0 | T | 0
| 721 | ZTI - Vnitřní kanalizace |  | 0 | 0 | 0 | T | 0
| 723 | ZTI - Vnitřní plynovod |  | 0 | 0 | 0 | T | 0
| 730-1 | 01-Ústřední vytápění |  | 0 | 0 | 0 | T | 0
| 730-2 | 02-Vnitřní vodovod |  | 0 | 0 | 0 | T | 0
| 730-3 | 03-Komíny a kouřovody |  | 0 | 0 | 0 | T | 0
| 732a | Provedení a vystrojení vrtů pro tepelné čerpadlo (3 x 150bm) |  | 0 | 0 | 0 | T | 0
| 733a | Vodorovné teplovodní potrubní vedení a sběrná šachta |  | 0 | 0 | 0 | T | 0
| 762 | Konstrukce tesařské |  | 0 | 0 | 0 | T | 0
| 764 | Konstrukce klempířské |  | 0 | 0 | 0 | T | 0
| 766 | Konstrukce truhlářské |  | 0 | 0 | 0 | T | 0
| 767 | Konstrukce doplňkové stavební (zámečnické) |  | 0 | 0 | 0 | T | 0
| 771 | Podlahy z dlaždic |  | 0 | 0 | 0 | T | 0
| 784 | Malby |  | 0 | 0 | 0 | T | 0
| M21 | Elektromontáže |  | 0 | 0 | 0 | T | 0
| M21a | Elektromontáže-fotovoltaika |  | 0 | 0 | 0 | T | 0
| M22 | Montáže sdělovací a zabezpečovací techniky |  | 0 | 0 | 0 | T | 0
| M22a | Měření a regulace |  | 0 | 0 | 0 | T | 0
| VRN | Vedlejší a ostatní rozpočtové náklady |  | 0 | 0 | 0 | T | 0
[5 empty] | Celkem: | 0

## Stavební rozpočet-SO04
Slepý stavební rozpočet
Název stavby: |  | Snížení energetické.náročnosti objektů Domova Kladno-Švermov | Doba výstavby: |  |  | Objednatel:
Druh stavby: |  | SO 04 - OBJEKT 4 - č.p.1435 | Začátek výstavby: |  |  | Projektant:
Lokalita: |  |  | Konec výstavby: |  |  | Zhotovitel:
JKSO: |  |  | Zpracováno dne: |  |  | Zpracoval:
Č | Kód | Zkrácený popis / Varianta |  | MJ | Množství | Cena/MJ | Náklady (Kč) |  |  | Cenová
|  | Rozměry |  |  |  | (Kč) | Dodávka | Montáž | Celkem | soustava | Přesuny | Typ skupiny | HSV mat | HSV prac | PSV mat | PSV prac | Mont mat | Mont prac | Ostatní mat. | [20 empty] | MAT | WORK | CELK
| 11 | Přípravné a přidružené práce |  |  |  |  | 0 | 0 | 0 | [17 empty] | 0 | 0 | 0
1 | 110100102R09 | Vytýčení stávajících sítí |  | kus | 1 |  | 0 | 0 | 0 | RTS I / 2020 | 0 |  | 0 | 0 | 0 | 0 | 0 | 0 | 0 | 0 | 0 | 0 | 15 | 0 | 0 | 1 |  |  |  | 0 | 0 | 0 | 11_ | 1_ | _ | 0 | 0 | 0 | 13 | 0 | 0 | 0
2 | 111200003RA0 | Odstranění křovin a nezbytné prořezání zeleně |  | kus | 1 |  | 0 | 0 | 0 | RTS I / 2020 | 0 |  | 0 | 0 | 0 | 0 | 0 | 0 | 0 | 0 | 0 | 0 | 15 | 0 | 0 | 1 |  |  |  | 0 | 0 | 0 | 11_ | 1_ | _ | 0 | 0 | 0 | 14 | 0 | 0 | 0
3 | 113106121R00 | Rozebrání dlažeb z betonových dlaždic -dle pozn.7 |  | m2 | 13.006 |  | 0 | 0 | 0 | RTS I / 2020 | 0 |  | 0 | 0 | 0 | 0 | 0 | 0 | 0 | 0 | 0 | 0 | 15 | 0 | 0 | 1 |  |  |  | 0 | 0 | 0 | 11_ | 1_ | _ | 0 | 0 | 0 | 15 | 0 | 0 | 0
4 | 113106231R00 | Rozebrání dlažeb ze zámkové dlažby v kamenivu -dle pozn.9 |  | m2 | 38.821 |  | 0 | 0 | 0 | RTS I / 2020 | 0 |  | 0 | 0 | 0 | 0 | 0 | 0 | 0 | 0 | 0 | 0 | 15 | 0 | 0 | 1 |  |  |  | 0 | 0 | 0 | 11_ | 1_ | _ | 0 | 0 | 0 | 16 | 0 | 0 | 0
5 | 113107320R00 | Odstranění podkladu pl. 50 m2,kam.těžené tl.20 cm -kačírek |  | m2 | 4.548 |  | 0 | 0 | 0 | RTS I / 2020 | 0 |  | 0 | 0 | 0 | 0 | 0 | 0 | 0 | 0 | 0 | 0 | 15 | 0 | 0 | 1 |  |  |  | 0 | 0 | 0 | 11_ | 1_ | _ | 0 | 0 | 0 | 17 | 0 | 0 | 0
6 | 113204111R00 | Vytrhání obrubníků zahradních -dle pozn.9 |  | m | 28.71 |  | 0 | 0 | 0 | RTS I / 2020 | 0 |  | 0 | 0 | 0 | 0 | 0 | 0 | 0 | 0 | 0 | 0 | 15 | 0 | 0 | 1 |  |  |  | 0 | 0 | 0 | 11_ | 1_ | _ | 0 | 0 | 0 | 18 | 0 | 0 | 0
| 12 | Odkopávky a prokopávky |  |  |  |  | 0 | 0 | 0 | [17 empty] | 0 | 0 | 0
7 | 121101101R00 | Sejmutí ornice a drnu s přemístěním do 50 m |  | m3 | 9.975 |  | 0 | 0 | 0 | RTS I / 2020 | 0 |  | 0 | 0 | 0 | 0 | 0 | 0 | 0 | 0 | 0 | 0 | 15 | 0 | 0 | 1 |  |  |  | 0 | 0 | 0 | 12_ | 1_ | _ | 0 | 0 | 0 | 20 | 0 | 0 | 0
| 13 | Hloubené vykopávky |  |  |  |  | 0 | 0 | 0 | [17 empty] | 0 | 0 | 0
8 | 132201211R00 | Hloubení rýh š.do 200 cm hor.3 do 100 m3 -dle pozn.15 |  | m3 | 97.855 |  | 0 | 0 | 0 | RTS I / 2020 | 0 |  | 0 | 0 | 0 | 0 | 0 | 0 | 0 | 0 | 0 | 0 | 15 | 0 | 0 | 1 |  |  |  | 0 | 0 | 0 | 13_ | 1_ | _ | 0 | 0 | 0 | 22 | 0 | 0 | 0
9 | 132201219R00 | Přípl.za lepivost,hloubení rýh 200cm,hor.3 |  | m3 | 97.885 |  | 0 | 0 | 0 | RTS I / 2020 | 0 |  | 0 | 0 | 0 | 0 | 0 | 0 | 0 | 0 | 0 | 0 | 15 | 0 | 0 | 1 |  |  |  | 0 | 0 | 0 | 13_ | 1_ | _ | 0 | 0 | 0 | 23 | 0 | 0 | 0
10 | 139711101R00 | Vykopávka v uzavřených prostorách v hor.1-4 -výkop pro ulož.přečerp.šachty -dle pozn.17 |  | m3 | 2.205 |  | 0 | 0 | 0 | RTS I / 2020 | 0 |  | 0 | 0 | 0 | 0 | 0 | 0 | 0 | 0 | 0 | 0 | 15 | 0 | 0 | 1 |  |  |  | 0 | 0 | 0 | 13_ | 1_ | _ | 0 | 0 | 0 | 24 | 0 | 0 | 0
11 | 139711101R00 | Vykopávka v uzavřených prostorách v hor.1-4 pro ulož.čerpacího potrubí -dle pozn.20 |  | m3 | 3.36 |  | 0 | 0 | 0 | RTS I / 2020 | 0 |  | 0 | 0 | 0 | 0 | 0 | 0 | 0 | 0 | 0 | 0 | 15 | 0 | 0 | 1 |  |  |  | 0 | 0 | 0 | 13_ | 1_ | _ | 0 | 0 | 0 | 25 | 0 | 0 | 0
| 16 | Přemístění výkopku |  |  |  |  | 0 | 0 | 0 | [17 empty] | 0 | 0 | 0
12 | 162701105R00 | Vodorovné přemístění výkopku z hor.1-4 do 10000 m |  | m3 | 45.285 |  | 0 | 0 | 0 | RTS I / 2020 | 0 |  | 0 | 0 | 0 | 0 | 0 | 0 | 0 | 0 | 0 | 0 | 15 | 0 | 0 | 1 |  |  |  | 0 | 0 | 0 | 16_ | 1_ | _ | 0 | 0 | 0 | 27 | 0 | 0 | 0
13 | 162702294R00 | Poplatek za skládku: výkopek |  | t | 79.249 |  | 0 | 0 | 0 | RTS I / 2020 | 0 |  | 0 | 0 | 0 | 0 | 0 | 0 | 0 | 0 | 0 | 0 | 15 | 0 | 0 | 1 |  |  |  | 0 | 0 | 0 | 16_ | 1_ | _ | 0 | 0 | 0 | 28 | 0 | 0 | 0
14 | 167101101R00 | Nakládání výkopku z hor.1-4 v množství do 100 m3 |  | m3 | 45.285 |  | 0 | 0 | 0 | RTS I / 2020 | 0 |  | 0 | 0 | 0 | 0 | 0 | 0 | 0 | 0 | 0 | 0 | 15 | 0 | 0 | 1 |  |  |  | 0 | 0 | 0 | 16_ | 1_ | _ | 0 | 0 | 0 | 29 | 0 | 0 | 0
| 17 | Konstrukce ze zemin |  |  |  |  | 0 | 0 | 0 | [17 empty] | 0 | 0 | 0
15 | 171201201R00 | Uložení sypaniny na skl.-sypanina na výšku přes 2m |  | m3 | 45.285 |  | 0 | 0 | 0 | RTS I / 2020 | 0 |  | 0 | 0 | 0 | 0 | 0 | 0 | 0 | 0 | 0 | 0 | 15 | 0 | 0 | 1 |  |  |  | 0 | 0 | 0 | 17_ | 1_ | _ | 0 | 0 | 0 | 31 | 0 | 0 | 0
16 | 174101101R00 | Zásyp jam, rýh, šachet , nebo kolem objektů se zhutněním po vrstvách -výkopkem -rýha kolem objektu |  | m3 | 53.251 |  | 0 | 0 | 0 | RTS I / 2020 | 0 |  | 0 | 0 | 0 | 0 | 0 | 0 | 0 | 0 | 0 | 0 | 15 | 0 | 0 | 1 |  |  |  | 0 | 0 | 0 | 17_ | 1_ | _ | 0 | 0 | 0 | 32 | 0 | 0 | 0
17 | 174101101R00 | Zásyp jam, rýh, šachet se zhutněním -výkop pro ulož.přečerp.šachty -dle detailu Det5 |  | m3 | 1.86 |  | 0 | 0 | 0 | RTS I / 2020 | 0 |  | 0 | 0 | 0 | 0 | 0 | 0 | 0 | 0 | 0 | 0 | 15 | 0 | 0 | 1 |  |  |  | 0 | 0 | 0 | 17_ | 1_ | _ | 0 | 0 | 0 | 33 | 0 | 0 | 0
18 | 174101102R00 | Zásyp ruční se zhutněním -výkop pro ulož čerp.potrubí -dle pozn.20 |  | m3 | 3.024 |  | 0 | 0 | 0 | RTS I / 2020 | 0 |  | 0 | 0 | 0 | 0 | 0 | 0 | 0 | 0 | 0 | 0 | 15 | 0 | 0 | 1 |  |  |  | 0 | 0 | 0 | 17_ | 1_ | _ | 0 | 0 | 0 | 34 | 0 | 0 | 0
| 18 | Povrchové úpravy terénu |  |  |  |  | 0 | 0 | 0 | [17 empty] | 0 | 0 | 0
19 | 180405110RA1 | Ohumusování, osetí travním semenem dotčené části po opravách |  | m2 | 149.876 |  | 0 | 0 | 0 | RTS I / 2020 | 0 |  | 0 | 0 | 0 | 0 | 0 | 0 | 0 | 0 | 0 | 0 | 15 | 0 | 0 | 1 |  |  |  | 0 | 0 | 0 | 18_ | 1_ | _ | 0 | 0 | 0 | 36 | 0 | 0 | 0
| 21 | Úprava podloží a základové spáry |  |  |  |  | 0 | 0 | 0 | [17 empty] | 0 | 0 | 0
20 | 212791111RT1 | Zemnící pásek do výkopu pro drenáž -montáž a dodávka |  | m | 87.08 |  | 0 | 0 | 0 | RTS I / 2020 | 0 |  | 0 | 0 | 0 | 0 | 0 | 0 | 0 | 0 | 0 | 0 | 15 | 0 | 0 | 1 |  |  |  | 0 | 0 | 0 | 21_ | 2_ | _ | 0 | 0 | 0 | 38 | 0 | 0 | 0
21 | 212850002RAA | Drenáž podél základu objektu z dren. trub d 125 mm (podkl.beton, obsyp, geotext.) -provedení dle popisu v PD |  | m | 87.08 |  | 0 | 0 | 0 | RTS I / 2020 | 0 |  | 0 | 0 | 0 | 0 | 0 | 0 | 0 | 0 | 0 | 0 | 15 | 0 | 0 | 1 |  |  |  | 0 | 0 | 0 | 21_ | 2_ | _ | 0 | 0 | 0 | 39 | 0 | 0 | 0
| 27 | Základy |  |  |  |  | 0 | 0 | 0 | [17 empty] | 0 | 0 | 0
22 | 278381154R00 | Základ pod stroje plochy do 1,00 m2 z bet. C 16/20 -přečerpávací šachta |  | m3 | 0.064 |  | 0 | 0 | 0 | RTS I / 2020 | 0 |  | 0 | 0 | 0 | 0 | 0 | 0 | 0 | 0 | 0 | 0 | 15 | 0 | 0 | 1 |  |  |  | 0 | 0 | 0 | 27_ | 2_ | _ | 0 | 0 | 0 | 41 | 0 | 0 | 0
23 | 278381541R00 | Základy pod stroje do 5 m3, C 20/25, složitosti 1 -pro čerpadlo |  | m3 | 0.296 |  | 0 | 0 | 0 | RTS I / 2020 | 0 |  | 0 | 0 | 0 | 0 | 0 | 0 | 0 | 0 | 0 | 0 | 15 | 0 | 0 | 1 |  |  |  | 0 | 0 | 0 | 27_ | 2_ | _ | 0 | 0 | 0 | 42 | 0 | 0 | 0
| 31 | Zdi podpěrné a volné |  |  |  |  | 0 | 0 | 0 | [17 empty] | 0 | 0 | 0
24 | 310237251RT1 | Zazdívka (dozdívka) otvorů pl. 0,25 m2 (ze 400x600mm na 300x300mm) cihlami, tl. zdi 45 cm, s použitím suché maltové směsi |  | kus | 1 |  | 0 | 0 | 0 | RTS I / 2020 | 0 |  | 0 | 0 | 0 | 0 | 0 | 0 | 0 | 0 | 0 | 0 | 15 | 0 | 0 | 1 |  |  |  | 0 | 0 | 0 | 31_ | 3_ | _ | 0 | 0 | 0 | 44 | 0 | 0 | 0
25 | 310239211RT2 | Zazdívka (dozdívka) otvorů plochy do 4 m2 cihlami na MVC, s použitím suché maltové směsi |  | m3 | 0.21 |  | 0 | 0 | 0 | RTS I / 2020 | 0 |  | 0 | 0 | 0 | 0 | 0 | 0 | 0 | 0 | 0 | 0 | 15 | 0 | 0 | 1 |  |  |  | 0 | 0 | 0 | 31_ | 3_ | _ | 0 | 0 | 0 | 45 | 0 | 0 | 0
26 | 317944311RV1 | Válcované nosníky do č.12 do připravených otvorů, vč.dodávky profilu IPE č.12 -provedení dle PD, ozn.Z03 |  | t | 0.034 |  | 0 | 0 | 0 | RTS I / 2020 | 0 |  | 0 | 0 | 0 | 0 | 0 | 0 | 0 | 0 | 0 | 0 | 15 | 0 | 0 | 1 |  |  |  | 0 | 0 | 0 | 31_ | 3_ | _ | 0 | 0 | 0 | 46 | 0 | 0 | 0
27 | 319203111RT1 | Sanace trhlin na fasádě ozn.OS13 -úplné provedení dle popisu v PD |  | m | 100 |  | 0 | 0 | 0 | RTS I / 2020 | 0 |  | 0 | 0 | 0 | 0 | 0 | 0 | 0 | 0 | 0 | 0 | 15 | 0 | 0 | 1 |  |  |  | 0 | 0 | 0 | 31_ | 3_ | _ | 0 | 0 | 0 | 47 | 0 | 0 | 0
| 56 | Podkladní vrstvy komunikací, letišť a ploch |  |  |  |  | 0 | 0 | 0 | [17 empty] | 0 | 0 | 0
28 | 564851111RT4 | Podklad ze štěrkodrti po zhutnění tloušťky 15 cm, štěrkodrť frakce 0-63 mm -skladba ZP01, bod 3 |  | m2 | 26.86 |  | 0 | 0 | 0 | RTS I / 2020 | 0 |  | 0 | 0 | 0 | 0 | 0 | 0 | 0 | 0 | 0 | 0 | 15 | 0 | 0 | 1 |  |  |  | 0 | 0 | 0 | 56_ | 5_ | _ | 0 | 0 | 0 | 49 | 0 | 0 | 0
29 | 567211110R00 | Podklad z prostého betonu C16/20 tloušťky 10 cm -skladba ZP01, bod 2 |  | m2 | 26.86 |  | 0 | 0 | 0 | RTS I / 2020 | 0 |  | 0 | 0 | 0 | 0 | 0 | 0 | 0 | 0 | 0 | 0 | 15 | 0 | 0 | 1 |  |  |  | 0 | 0 | 0 | 56_ | 5_ | _ | 0 | 0 | 0 | 50 | 0 | 0 | 0
30 | 568111111RT1 | Zřízení vrstvy z geotextilie skl.do 1:5, vč.dodávky -skladba ZP01, bod 4 |  | m2 | 26.86 |  | 0 | 0 | 0 | RTS I / 2020 | 0 |  | 0 | 0 | 0 | 0 | 0 | 0 | 0 | 0 | 0 | 0 | 15 | 0 | 0 | 1 |  |  |  | 0 | 0 | 0 | 56_ | 5_ | _ | 0 | 0 | 0 | 51 | 0 | 0 | 0
| 59 | Kryty pozemních komunikací, letišť a ploch dlážděných (předlažby) |  |  |  |  | 0 | 0 | 0 | [17 empty] | 0 | 0 | 0
31 | 591100010RAD | Přeskládání zpevněné plochy z betonové zámkové dlažby |  | m2 | 58.476 |  | 0 | 0 | 0 | RTS I / 2020 | 0 |  | 0 | 0 | 0 | 0 | 0 | 0 | 0 | 0 | 0 | 0 | 15 | 0 | 0 | 1 |  |  |  | 0 | 0 | 0 | 59_ | 5_ | _ | 0 | 0 | 0 | 53 | 0 | 0 | 0
32 | 591100020RAA | Doplnění zpev.plochy z dlažby zámkové, podklad štěrkodrť |  | m2 | 6.213 |  | 0 | 0 | 0 | RTS I / 2020 | 0 |  | 0 | 0 | 0 | 0 | 0 | 0 | 0 | 0 | 0 | 0 | 15 | 0 | 0 | 1 |  |  |  | 0 | 0 | 0 | 59_ | 5_ | _ | 0 | 0 | 0 | 54 | 0 | 0 | 0
33 | 596841111RT4 | Kladení dlažby z dlaždic kom.pro pěší do lože z MC, včetně dlaždic betonových HBB 50/50/5 cm -skladba ZP01, bod 1 |  | m2 | 26.86 |  | 0 | 0 | 0 | RTS I / 2020 | 0 |  | 0 | 0 | 0 | 0 | 0 | 0 | 0 | 0 | 0 | 0 | 15 | 0 | 0 | 1 |  |  |  | 0 | 0 | 0 | 59_ | 5_ | _ | 0 | 0 | 0 | 55 | 0 | 0 | 0
| 61 | Úprava povrchů vnitřní |  |  |  |  | 0 | 0 | 0 | [17 empty] | 0 | 0 | 0
34 | 601011141RT1 | Štuk na stropech, sanační, tloušťka vrstvy 1,5 mm -kotelna -dle pozn.1 |  | m2 | 18.703 |  | 0 | 0 | 0 | RTS I / 2020 | 0 |  | 0 | 0 | 0 | 0 | 0 | 0 | 0 | 0 | 0 | 0 | 15 | 0 | 0 | 1 |  |  |  | 0 | 0 | 0 | 61_ | 6_ | _ | 0 | 0 | 0 | 57 | 0 | 0 | 0
35 | 602011131RT5 | Omítka jednovrstvá vnitřní stěrková, tloušťka vrstvy 10 mm -zazdívky+dozdívky |  | m2 | 4.35 |  | 0 | 0 | 0 | RTS I / 2020 | 0 |  | 0 | 0 | 0 | 0 | 0 | 0 | 0 | 0 | 0 | 0 | 15 | 0 | 0 | 1 |  |  |  | 0 | 0 | 0 | 61_ | 6_ | _ | 0 | 0 | 0 | 58 | 0 | 0 | 0
36 | 602011141R00 | Štuk na stěnách vnitřní, tl.vrstvy 1-2 mm -zazdívky+dozdívky |  | m2 | 4.35 |  | 0 | 0 | 0 | RTS I / 2020 | 0 |  | 0 | 0 | 0 | 0 | 0 | 0 | 0 | 0 | 0 | 0 | 15 | 0 | 0 | 1 |  |  |  | 0 | 0 | 0 | 61_ | 6_ | _ | 0 | 0 | 0 | 59 | 0 | 0 | 0
37 | 602011141RT1 | Štuk na stěnách vnitřní, sanační, tl.vrstvy 1-2 mm -kotelna -dle pozn.1 |  | m2 | 12.735 |  | 0 | 0 | 0 | RTS I / 2020 | 0 |  | 0 | 0 | 0 | 0 | 0 | 0 | 0 | 0 | 0 | 0 | 15 | 0 | 0 | 1 |  |  |  | 0 | 0 | 0 | 61_ | 6_ | _ | 0 | 0 | 0 | 60 | 0 | 0 | 0
38 | 610991007RT1 | Začišťovací okenní lišta pro vnitřní omítku vč.zatmelení, zaomítnutí, přeštukování a výmalby špalety |  | m | 33 |  | 0 | 0 | 0 | RTS I / 2020 | 0 |  | 0 | 0 | 0 | 0 | 0 | 0 | 0 | 0 | 0 | 0 | 15 | 0 | 0 | 1 |  |  |  | 0 | 0 | 0 | 61_ | 6_ | _ | 0 | 0 | 0 | 61 | 0 | 0 | 0
39 | 611423511RT2 | Oprava váp.omítek stropů -2.NP (převážně trhliny) |  | m2 | 265.774 |  | 0 | 0 | 0 | RTS I / 2020 | 0 |  | 0 | 0 | 0 | 0 | 0 | 0 | 0 | 0 | 0 | 0 | 15 | 0 | 0 | 1 |  |  |  | 0 | 0 | 0 | 61_ | 6_ | _ | 0 | 0 | 0 | 62 | 0 | 0 | 0
40 | 612434154RT1 | Omítkový sanační systém vnitřní, 4 vrst. -kotelna-stěny -dle pozn.1 |  | m2 | 25.2 |  | 0 | 0 | 0 | RTS I / 2020 | 0 |  | 0 | 0 | 0 | 0 | 0 | 0 | 0 | 0 | 0 | 0 | 15 | 0 | 0 | 1 |  |  |  | 0 | 0 | 0 | 61_ | 6_ | _ | 0 | 0 | 0 | 63 | 0 | 0 | 0
| 62 | Úprava povrchů vnější |  |  |  |  | 0 | 0 | 0 | [17 empty] | 0 | 0 | 0
41 | 620991121R00 | Zakrývání výplní vnějších otvorů z lešení |  | m2 | 68.34 |  | 0 | 0 | 0 | RTS I / 2020 | 0 |  | 0 | 0 | 0 | 0 | 0 | 0 | 0 | 0 | 0 | 0 | 15 | 0 | 0 | 1 |  |  |  | 0 | 0 | 0 | 62_ | 6_ | _ | 0 | 0 | 0 | 65 | 0 | 0 | 0
42 | 622300130RT1 | Odmaštění, vyspravení a vyrovnání povrchu jemnou cement.maltou -skladba SO04, bod 3 + SO05, bod 3 + SO06, bod 3 + SO09, bod 2 |  | m2 | 716.425 |  | 0 | 0 | 0 | RTS I / 2020 | 0 |  | 0 | 0 | 0 | 0 | 0 | 0 | 0 | 0 | 0 | 0 | 15 | 0 | 0 | 1 |  |  |  | 0 | 0 | 0 | 62_ | 6_ | _ | 0 | 0 | 0 | 66 | 0 | 0 | 0
43 | 622300181RT2 | Montáž chráničky kabelu do zateplení z polystyrenu,vč. chráničky DN 40 mm |  | m | 40 |  | 0 | 0 | 0 | RTS I / 2020 | 0 |  | 0 | 0 | 0 | 0 | 0 | 0 | 0 | 0 | 0 | 0 | 15 | 0 | 0 | 1 |  |  |  | 0 | 0 | 0 | 62_ | 6_ | _ | 0 | 0 | 0 | 67 | 0 | 0 | 0
44 | 622311018R00 | Soklová lišta hliník KZS tl. 180 mm |  | m | 84.16 |  | 0 | 0 | 0 | RTS I / 2020 | 0 |  | 0 | 0 | 0 | 0 | 0 | 0 | 0 | 0 | 0 | 0 | 15 | 0 | 0 | 1 |  |  |  | 0 | 0 | 0 | 62_ | 6_ | _ | 0 | 0 | 0 | 68 | 0 | 0 | 0
45 | 622311115RT1 | Dilatační profil KZS, tl.izolantu tl.180 mm -montáž a dodávka, ozn.OS22 |  | m | 15.7 |  | 0 | 0 | 0 | RTS I / 2020 | 0 |  | 0 | 0 | 0 | 0 | 0 | 0 | 0 | 0 | 0 | 0 | 15 | 0 | 0 | 1 |  |  |  | 0 | 0 | 0 | 62_ | 6_ | _ | 0 | 0 | 0 | 69 | 0 | 0 | 0
46 | 622311523RV2 | Zateplovací systém, sokl, XPS tl. 120 mm s nopovou folií -skladba SO05, bod 5-10 |  | m2 | 98.432 |  | 0 | 0 | 0 | RTS I / 2020 | 0 |  | 0 | 0 | 0 | 0 | 0 | 0 | 0 | 0 | 0 | 0 | 15 | 0 | 0 | 1 |  |  |  | 0 | 0 | 0 | 62_ | 6_ | _ | 0 | 0 | 0 | 70 | 0 | 0 | 0
| Varianta: | penetrace na bázi bitumenu + HI bitumen.s výzt.síťovinou vč.vytažení 300mm + lepící stěrka na bázi bitumenu + XPS tl.120 mm + nopová folie zakonč.PVC lištou + separ.textilie 150g/m2
47 | 622311526RU1 | Zateplovací systém, sokl, XPS tl. 180 mm, s mozaikovou omítkou -skladba SO04, bod 4-9 |  | m2 | 76.4 |  | 0 | 0 | 0 | RTS I / 2020 | 0 |  | 0 | 0 | 0 | 0 | 0 | 0 | 0 | 0 | 0 | 0 | 15 | 0 | 0 | 1 |  |  |  | 0 | 0 | 0 | 62_ | 6_ | _ | 0 | 0 | 0 | 72 | 0 | 0 | 0
| Varianta: | penetrace podkladu + lepící a vyrovnávací tmel + XPS tl.180mm + stěrkový tmel vč.arm.tkaniny se zvýš.hydrofob. + zákl.nátěr + soklová mozaiková omítka
48 | 622311836RT3 | Zateplovací systém, fasáda, miner.desky PV tl.180 mm, s omítkou silikonovou -skladba SO06, bod 4-9 |  | m2 | 497.289 |  | 0 | 0 | 0 | RTS I / 2020 | 0 |  | 0 | 0 | 0 | 0 | 0 | 0 | 0 | 0 | 0 | 0 | 15 | 0 | 0 | 1 |  |  |  | 0 | 0 | 0 | 62_ | 6_ | _ | 0 | 0 | 0 | 74 | 0 | 0 | 0
| Varianta: | penetrace podkladu + lepící a vyrovnávací tmel + izolant tl.180mm + stěrkový tmel vč.arm.tkaniny + zákl.nátěr + silikon.probarv.omítka
49 | 622311852RT3 | Zatepl.systém, ostění, miner.desky PV tl. 20 mm se silikon.probarv.omítkou -skladba SO09, bod 3-8 |  | m2 | 44.304 |  | 0 | 0 | 0 | RTS I / 2020 | 0 |  | 0 | 0 | 0 | 0 | 0 | 0 | 0 | 0 | 0 | 0 | 15 | 0 | 0 | 1 |  |  |  | 0 | 0 | 0 | 62_ | 6_ | _ | 0 | 0 | 0 | 76 | 0 | 0 | 0
| Varianta: | penetrace podkladu + lepící a vyrovnávací tmel + izolant tl.20mm + stěrkový tmel vč.arm.tkaniny + zákl.nátěr + silikon.probarv.omítka
50 | 622311862RZ1 | Zatepl.syst.-spádový klín z miner.desek PV 20-30 mm pod parapet vnější |  | m | 36 |  | 0 | 0 | 0 | RTS I / 2020 | 0 |  | 0 | 0 | 0 | 0 | 0 | 0 | 0 | 0 | 0 | 0 | 15 | 0 | 0 | 1 |  |  |  | 0 | 0 | 0 | 62_ | 6_ | _ | 0 | 0 | 0 | 78 | 0 | 0 | 0
51 | 622311862RZ4 | Zatepl.syst.-spádový klín z miner.desek PV 10-30/180 mm pod parapet vnější |  | m | 11.4 |  | 0 | 0 | 0 | RTS I / 2020 | 0 |  | 0 | 0 | 0 | 0 | 0 | 0 | 0 | 0 | 0 | 0 | 15 | 0 | 0 | 1 |  |  |  | 0 | 0 | 0 | 62_ | 6_ | _ | 0 | 0 | 0 | 79 | 0 | 0 | 0
52 | 622391521R00 | Příplatek ke KZS a fasádnímu systému za systémové doplňky a příslušenství |  | m2 | 716.425 |  | 0 | 0 | 0 | RTS I / 2020 | 0 |  | 0 | 0 | 0 | 0 | 0 | 0 | 0 | 0 | 0 | 0 | 15 | 0 | 0 | 1 |  |  |  | 0 | 0 | 0 | 62_ | 6_ | _ | 0 | 0 | 0 | 80 | 0 | 0 | 0
53 | 622421492R00 | Doplňky zatepl. systémů, okenní lišta s tkaninou |  | m | 170.4 |  | 0 | 0 | 0 | RTS I / 2020 | 0 |  | 0 | 0 | 0 | 0 | 0 | 0 | 0 | 0 | 0 | 0 | 15 | 0 | 0 | 1 |  |  |  | 0 | 0 | 0 | 62_ | 6_ | _ | 0 | 0 | 0 | 81 | 0 | 0 | 0
54 | 622421494R00 | Doplňky zatepl. systémů, podparapetní lišta s tkan |  | m | 47.4 |  | 0 | 0 | 0 | RTS I / 2020 | 0 |  | 0 | 0 | 0 | 0 | 0 | 0 | 0 | 0 | 0 | 0 | 15 | 0 | 0 | 1 |  |  |  | 0 | 0 | 0 | 62_ | 6_ | _ | 0 | 0 | 0 | 82 | 0 | 0 | 0
55 | 622434114RT5 | Omítkový sanační systém, vnější, soklový -skladba SO05, bod 4 |  | m2 | 98.432 |  | 0 | 0 | 0 | RTS I / 2020 | 0 |  | 0 | 0 | 0 | 0 | 0 | 0 | 0 | 0 | 0 | 0 | 15 | 0 | 0 | 1 |  |  |  | 0 | 0 | 0 | 62_ | 6_ | _ | 0 | 0 | 0 | 83 | 0 | 0 | 0
56 | 622473187RT2 | Příplatek za okenní lištu (APU) - montáž, včetně dodávky lišty |  | m | 170.4 |  | 0 | 0 | 0 | RTS I / 2020 | 0 |  | 0 | 0 | 0 | 0 | 0 | 0 | 0 | 0 | 0 | 0 | 15 | 0 | 0 | 1 |  |  |  | 0 | 0 | 0 | 62_ | 6_ | _ | 0 | 0 | 0 | 84 | 0 | 0 | 0
57 | 622903111R00 | Očištění zdí a valů před opravou, ručně -skladba SO04, bod 3 + SO05, bod 3 + SO06, bod 3 + SO09, bod 2 |  | m2 | 716.425 |  | 0 | 0 | 0 | RTS I / 2020 | 0 |  | 0 | 0 | 0 | 0 | 0 | 0 | 0 | 0 | 0 | 0 | 15 | 0 | 0 | 1 |  |  |  | 0 | 0 | 0 | 62_ | 6_ | _ | 0 | 0 | 0 | 85 | 0 | 0 | 0
58 | 622904112R00 | Očištění fasád tlakovou vodou slož.1 - 2 -skladba SO04, bod 3 + SO05, bod 3 + SO06, bod 3 +SO09, bod 2 |  | m2 | 716.425 |  | 0 | 0 | 0 | RTS I / 2020 | 0 |  | 0 | 0 | 0 | 0 | 0 | 0 | 0 | 0 | 0 | 0 | 15 | 0 | 0 | 1 |  |  |  | 0 | 0 | 0 | 62_ | 6_ | _ | 0 | 0 | 0 | 86 | 0 | 0 | 0
59 | 622904121R00 | Ruční čištění ocelovým kartáčem -50% z plochy -skladba SO04, bod 3 + SO05, bod 3 + SO06, bod 3 + SO09, bod 2 |  | m2 | 358.213 |  | 0 | 0 | 0 | RTS I / 2020 | 0 |  | 0 | 0 | 0 | 0 | 0 | 0 | 0 | 0 | 0 | 0 | 15 | 0 | 0 | 1 |  |  |  | 0 | 0 | 0 | 62_ | 6_ | _ | 0 | 0 | 0 | 87 | 0 | 0 | 0
60 | 622904212R00 | Očištění organických nečistot z fasád slož.1-2 50% z plochy -skladba SO04, bod 3 + SO05, bod 3 + SO06, bod 3 + SO09, bod 2 |  | m2 | 358.213 |  | 0 | 0 | 0 | RTS I / 2020 | 0 |  | 0 | 0 | 0 | 0 | 0 | 0 | 0 | 0 | 0 | 0 | 15 | 0 | 0 | 1 |  |  |  | 0 | 0 | 0 | 62_ | 6_ | _ | 0 | 0 | 0 | 88 | 0 | 0 | 0
| 63 | Podlahy a podlahové konstrukce |  |  |  |  | 0 | 0 | 0 | [17 empty] | 0 | 0 | 0
61 | 631311131RA1 | Doplnění mazanin betonem do 1 m2, nad tl. 8 cm, vč.vytrnování, napojení na stáv.hydroizolaci -dle detailu Det5 |  | m2 | 1 |  | 0 | 0 | 0 | RTS I / 2020 | 0 |  | 0 | 0 | 0 | 0 | 0 | 0 | 0 | 0 | 0 | 0 | 15 | 0 | 0 | 1 |  |  |  | 0 | 0 | 0 | 63_ | 6_ | _ | 0 | 0 | 0 | 90 | 0 | 0 | 0
| 64 | Výplně otvorů |  |  |  |  | 0 | 0 | 0 | [17 empty] | 0 | 0 | 0
62 | 648951411RT2 | Osazení parapetních desek dřevěných š. do 25 cm, včetně dodávky parapetní laminát.desky š. 12 cm, ozn.OS27 |  | m | 1.8 |  | 0 | 0 | 0 | RTS I / 2020 | 0 |  | 0 | 0 | 0 | 0 | 0 | 0 | 0 | 0 | 0 | 0 | 15 | 0 | 0 | 1 |  |  |  | 0 | 0 | 0 | 64_ | 6_ | _ | 0 | 0 | 0 | 92 | 0 | 0 | 0
63 | 648951411RT3 | Osazení parapetních desek dřevěných š. do 25 cm, včetně dodávky parapetní laminát.desky š. 24 cm, ozn.OS26 |  | m | 9.6 |  | 0 | 0 | 0 | RTS I / 2020 | 0 |  | 0 | 0 | 0 | 0 | 0 | 0 | 0 | 0 | 0 | 0 | 15 | 0 | 0 | 1 |  |  |  | 0 | 0 | 0 | 64_ | 6_ | _ | 0 | 0 | 0 | 93 | 0 | 0 | 0
| 83 | Potrubí z trub plastových |  |  |  |  | 0 | 0 | 0 | [17 empty] | 0 | 0 | 0
64 | 721242110RT1 | Napojení dešťových svodů vč.dodávky lapačů střeš,splavenin -úplné provedení dle popisu v PD |  | kus | 4 |  | 0 | 0 | 0 | RTS I / 2020 | 0 |  | 0 | 0 | 0 | 0 | 0 | 0 | 0 | 0 | 0 | 0 | 15 | 0 | 0 | 1 |  |  |  | 0 | 0 | 0 | 83_ | 8_ | _ | 0 | 0 | 0 | 95 | 0 | 0 | 0
65 | 831350012RAB | Kanalizace dešťová z trub PVC KG D 160 mm -úplné provedení vč.zem.prací |  | m | 20 |  | 0 | 0 | 0 | RTS I / 2020 | 0 |  | 0 | 0 | 0 | 0 | 0 | 0 | 0 | 0 | 0 | 0 | 15 | 0 | 0 | 1 |  |  |  | 0 | 0 | 0 | 83_ | 8_ | _ | 0 | 0 | 0 | 96 | 0 | 0 | 0
| 89 | Ostatní konstrukce a práce na trubním vedení |  |  |  |  | 0 | 0 | 0 | [17 empty] | 0 | 0 | 0
66 | 894431321RAE | Šachta drenážní, D 400mm, vč.zemních prací ozn. DŠ1-DŠ6 -provedení dle popisu v PD |  | kus | 6 |  | 0 | 0 | 0 | RTS I / 2020 | 0 |  | 0 | 0 | 0 | 0 | 0 | 0 | 0 | 0 | 0 | 0 | 15 | 0 | 0 | 1 |  |  |  | 0 | 0 | 0 | 89_ | 8_ | _ | 0 | 0 | 0 | 98 | 0 | 0 | 0
67 | 894431611RAA | Revizní a vstupní šachta dešť.kanalizace, plast D=1200mm, hl.<2m, litin.poklop, vč.zem.prací |  | kus | 2 |  | 0 | 0 | 0 | RTS I / 2020 | 0 |  | 0 | 0 | 0 | 0 | 0 | 0 | 0 | 0 | 0 | 0 | 15 | 0 | 0 | 1 |  |  |  | 0 | 0 | 0 | 89_ | 8_ | _ | 0 | 0 | 0 | 99 | 0 | 0 | 0
| 91 | Doplňující konstrukce a práce na pozemních komunikacích a zpevněných plochách |  |  |  |  | 0 | 0 | 0 | [17 empty] | 0 | 0 | 0
68 | 916561111RT7 | Osazení záhon.obrubníků do lože z C 12/15 s opěrou, včetně obrubníku 100/5/20 cm |  | m | 28.71 |  | 0 | 0 | 0 | RTS I / 2020 | 0 |  | 0 | 0 | 0 | 0 | 0 | 0 | 0 | 0 | 0 | 0 | 15 | 0 | 0 | 1 |  |  |  | 0 | 0 | 0 | 91_ | 9_ | _ | 0 | 0 | 0 | 101 | 0 | 0 | 0
69 | 918101111R00 | Lože pod obrubníky nebo obruby dlažeb z C 12/15 |  | m3 | 1.292 |  | 0 | 0 | 0 | RTS I / 2020 | 0 |  | 0 | 0 | 0 | 0 | 0 | 0 | 0 | 0 | 0 | 0 | 15 | 0 | 0 | 1 |  |  |  | 0 | 0 | 0 | 91_ | 9_ | _ | 0 | 0 | 0 | 102 | 0 | 0 | 0
| 94 | Lešení a stavební výtahy |  |  |  |  | 0 | 0 | 0 | [17 empty] | 0 | 0 | 0
70 | 941941031R00 | Montáž lešení leh.řad.s podlahami,š.do 1 m, H 10 m |  | m2 | 765.496 |  | 0 | 0 | 0 | RTS I / 2020 | 0 |  | 0 | 0 | 0 | 0 | 0 | 0 | 0 | 0 | 0 | 0 | 15 | 0 | 0 | 1 |  |  |  | 0 | 0 | 0 | 94_ | 9_ | _ | 0 | 0 | 0 | 104 | 0 | 0 | 0
71 | 941941191R00 | Příplatek za každý měsíc použití lešení k pol.1031 |  | m2 | 1530.992 |  | 0 | 0 | 0 | RTS I / 2020 | 0 |  | 0 | 0 | 0 | 0 | 0 | 0 | 0 | 0 | 0 | 0 | 15 | 0 | 0 | 1 |  |  |  | 0 | 0 | 0 | 94_ | 9_ | _ | 0 | 0 | 0 | 105 | 0 | 0 | 0
72 | 941941831R00 | Demontáž lešení leh.řad.s podlahami,š.1 m, H 10 m |  | m2 | 765.496 |  | 0 | 0 | 0 | RTS I / 2020 | 0 |  | 0 | 0 | 0 | 0 | 0 | 0 | 0 | 0 | 0 | 0 | 15 | 0 | 0 | 1 |  |  |  | 0 | 0 | 0 | 94_ | 9_ | _ | 0 | 0 | 0 | 106 | 0 | 0 | 0
73 | 944944011R00 | Montáž ochranné sítě z umělých vláken |  | m2 | 765.496 |  | 0 | 0 | 0 | RTS I / 2020 | 0 |  | 0 | 0 | 0 | 0 | 0 | 0 | 0 | 0 | 0 | 0 | 15 | 0 | 0 | 1 |  |  |  | 0 | 0 | 0 | 94_ | 9_ | _ | 0 | 0 | 0 | 107 | 0 | 0 | 0
74 | 944944031R00 | Příplatek za každý měsíc použití sítí k pol. 4011 |  | m2 | 1530.992 |  | 0 | 0 | 0 | RTS I / 2020 | 0 |  | 0 | 0 | 0 | 0 | 0 | 0 | 0 | 0 | 0 | 0 | 15 | 0 | 0 | 1 |  |  |  | 0 | 0 | 0 | 94_ | 9_ | _ | 0 | 0 | 0 | 108 | 0 | 0 | 0
75 | 944944081R00 | Demontáž ochranné sítě z umělých vláken |  | m2 | 765.496 |  | 0 | 0 | 0 | RTS I / 2020 | 0 |  | 0 | 0 | 0 | 0 | 0 | 0 | 0 | 0 | 0 | 0 | 15 | 0 | 0 | 1 |  |  |  | 0 | 0 | 0 | 94_ | 9_ | _ | 0 | 0 | 0 | 109 | 0 | 0 | 0
76 | 949942101R00 | Práce plošiny MP20 vč.přistavení a dopravy |  | h | 20 |  | 0 | 0 | 0 | RTS I / 2020 | 0 |  | 0 | 0 | 0 | 0 | 0 | 0 | 0 | 0 | 0 | 0 | 15 | 0 | 0 | 1 |  |  |  | 0 | 0 | 0 | 94_ | 9_ | _ | 0 | 0 | 0 | 110 | 0 | 0 | 0
| 95 | Různé dokončovací konstrukce a práce na pozemních stavbách |  |  |  |  | 0 | 0 | 0 | [17 empty] | 0 | 0 | 0
77 | 952901110R00 | Čištění mytím vnějších ploch oken a dveří |  | m2 | 68.34 |  | 0 | 0 | 0 | RTS I / 2020 | 0 |  | 0 | 0 | 0 | 0 | 0 | 0 | 0 | 0 | 0 | 0 | 15 | 0 | 0 | 1 |  |  |  | 0 | 0 | 0 | 95_ | 9_ | _ | 0 | 0 | 0 | 112 | 0 | 0 | 0
78 | 952901111R00 | Vyčištění budov o výšce podlaží do 4 m -kotelna |  | m2 | 18.703 |  | 0 | 0 | 0 | RTS I / 2020 | 0 |  | 0 | 0 | 0 | 0 | 0 | 0 | 0 | 0 | 0 | 0 | 15 | 0 | 0 | 1 |  |  |  | 0 | 0 | 0 | 95_ | 9_ | _ | 0 | 0 | 0 | 113 | 0 | 0 | 0
79 | 952903111R00 | Odstranění prachu z trámů -vztaženo naplochu střechy |  | m2 | 357.27 |  | 0 | 0 | 0 | RTS I / 2020 | 0 |  | 0 | 0 | 0 | 0 | 0 | 0 | 0 | 0 | 0 | 0 | 15 | 0 | 0 | 1 |  |  |  | 0 | 0 | 0 | 95_ | 9_ | _ | 0 | 0 | 0 | 114 | 0 | 0 | 0
80 | 953941495RA1 | Přemístění HUP -provedení dle pozn.22 |  | kus | 1 |  | 0 | 0 | 0 | RTS I / 2020 | 0 |  | 0 | 0 | 0 | 0 | 0 | 0 | 0 | 0 | 0 | 0 | 15 | 0 | 0 | 1 |  |  |  | 0 | 0 | 0 | 95_ | 9_ | _ | 0 | 0 | 0 | 115 | 0 | 0 | 0
81 | 954111104R00 | SDK kastlíky a zákryty provedení potrubí, ozn.OS19 -provedení dle popisu v PD vč.povrch.úpravy |  | m2 | 12 |  | 0 | 0 | 0 | RTS I / 2020 | 0 |  | 0 | 0 | 0 | 0 | 0 | 0 | 0 | 0 | 0 | 0 | 15 | 0 | 0 | 1 |  |  |  | 0 | 0 | 0 | 95_ | 9_ | _ | 0 | 0 | 0 | 116 | 0 | 0 | 0
82 | 959950104RA1 | Stavební přípomoce pro profese |  | hod | 150 |  | 0 | 0 | 0 | RTS I / 2020 | 0 |  | 0 | 0 | 0 | 0 | 0 | 0 | 0 | 0 | 0 | 0 | 15 | 0 | 0 | 1 |  |  |  | 0 | 0 | 0 | 95_ | 9_ | _ | 0 | 0 | 0 | 117 | 0 | 0 | 0
83 | 959950110RA1 | Provedení odtrhových zkoušek pro ověření únosnosti podkladu |  | kus | 6 |  | 0 | 0 | 0 | RTS I / 2020 | 0 |  | 0 | 0 | 0 | 0 | 0 | 0 | 0 | 0 | 0 | 0 | 15 | 0 | 0 | 1 |  |  |  | 0 | 0 | 0 | 95_ | 9_ | _ | 0 | 0 | 0 | 118 | 0 | 0 | 0
84 | 959950125RA1 | Podrobný stavebně technický průzkum fasády a průzkum stávajících kcí po rozkrytí střech |  | kus | 1 |  | 0 | 0 | 0 | RTS I / 2020 | 0 |  | 0 | 0 | 0 | 0 | 0 | 0 | 0 | 0 | 0 | 0 | 15 | 0 | 0 | 1 |  |  |  | 0 | 0 | 0 | 95_ | 9_ | _ | 0 | 0 | 0 | 119 | 0 | 0 | 0
85 | 959950128RA1 | Plán požární bezpečnosti a evakuace |  | kus | 1 |  | 0 | 0 | 0 | RTS I / 2020 | 0 |  | 0 | 0 | 0 | 0 | 0 | 0 | 0 | 0 | 0 | 0 | 15 | 0 | 0 | 1 |  |  |  | 0 | 0 | 0 | 95_ | 9_ | _ | 0 | 0 | 0 | 120 | 0 | 0 | 0
86 | 959950130RA1 | Podrobný průzkum stávajících konstrukcí s ohledem na jejich vlhkost -při zemních pracích |  | kus | 1 |  | 0 | 0 | 0 | RTS I / 2020 | 0 |  | 0 | 0 | 0 | 0 | 0 | 0 | 0 | 0 | 0 | 0 | 15 | 0 | 0 | 1 |  |  |  | 0 | 0 | 0 | 95_ | 9_ | _ | 0 | 0 | 0 | 121 | 0 | 0 | 0
| 96 | Bourání konstrukcí |  |  |  |  | 0 | 0 | 0 | [17 empty] | 0 | 0 | 0
87 | 711140202R00 | Odstr.izolace proti vlhk.svis. pásy přitav.,2vrs. -skladba SO03, bod 4-bourání |  | m2 | 83.04 |  | 0 | 0 | 0 | RTS I / 2020 | 0 |  | 0 | 0 | 0 | 0 | 0 | 0 | 0 | 0 | 0 | 0 | 15 | 0 | 0 | 1 |  |  |  | 0 | 0 | 0 | 96_ | 9_ | _ | 0 | 0 | 0 | 123 | 0 | 0 | 0
88 | 721242803RT1 | Demontáž lapače střešních splavenin DN 100 vč.ekolog.likvidace na skládce |  | kus | 4 |  | 0 | 0 | 0 | RTS I / 2020 | 0 |  | 0 | 0 | 0 | 0 | 0 | 0 | 0 | 0 | 0 | 0 | 15 | 0 | 0 | 1 |  |  |  | 0 | 0 | 0 | 96_ | 9_ | _ | 0 | 0 | 0 | 124 | 0 | 0 | 0
89 | 961055111R00 | Bourání základů betonových -dle pozn.23 -pod plyn.kotlem |  | m3 | 0.12 |  | 0 | 0 | 0 | RTS I / 2020 | 0 |  | 0 | 0 | 0 | 0 | 0 | 0 | 0 | 0 | 0 | 0 | 15 | 0 | 0 | 1 |  |  |  | 0 | 0 | 0 | 96_ | 9_ | _ | 0 | 0 | 0 | 125 | 0 | 0 | 0
90 | 962031113R00 | Bourání příček z cihel pálených plných tl. 65 mm |  | m2 | 9 |  | 0 | 0 | 0 | RTS I / 2020 | 0 |  | 0 | 0 | 0 | 0 | 0 | 0 | 0 | 0 | 0 | 0 | 15 | 0 | 0 | 1 |  |  |  | 0 | 0 | 0 | 96_ | 9_ | _ | 0 | 0 | 0 | 126 | 0 | 0 | 0
91 | 962031117RT1 | Bourání přelití základ.pasů a přízdívek z cihel pálených plných tl. 100 mm -skladba SO03, bod 5 -bourání |  | m2 | 83.04 |  | 0 | 0 | 0 | RTS I / 2020 | 0 |  | 0 | 0 | 0 | 0 | 0 | 0 | 0 | 0 | 0 | 0 | 15 | 0 | 0 | 1 |  |  |  | 0 | 0 | 0 | 96_ | 9_ | _ | 0 | 0 | 0 | 127 | 0 | 0 | 0
92 | 962032231R00 | Bourání zdiva z cihel pálených na MVC -jedna řada -dle detailu Det2 |  | m3 | 1.1 |  | 0 | 0 | 0 | RTS I / 2020 | 0 |  | 0 | 0 | 0 | 0 | 0 | 0 | 0 | 0 | 0 | 0 | 15 | 0 | 0 | 1 |  |  |  | 0 | 0 | 0 | 96_ | 9_ | _ | 0 | 0 | 0 | 128 | 0 | 0 | 0
93 | 962081131R00 | Bourání příček ze skleněných tvárnic tl. 10 cm -dle pozn.4 -výplně otvorů |  | m2 | 6.84 |  | 0 | 0 | 0 | RTS I / 2020 | 0 |  | 0 | 0 | 0 | 0 | 0 | 0 | 0 | 0 | 0 | 0 | 15 | 0 | 0 | 1 |  |  |  | 0 | 0 | 0 | 96_ | 9_ | _ | 0 | 0 | 0 | 129 | 0 | 0 | 0
94 | 965042241RT2 | Bourání mazanin betonových tl. nad 10 cm, nad 4 m2 -kotelna -pro přečerp.šachtu |  | m3 | 0.15 |  | 0 | 0 | 0 | RTS I / 2020 | 0 |  | 0 | 0 | 0 | 0 | 0 | 0 | 0 | 0 | 0 | 0 | 15 | 0 | 0 | 1 |  |  |  | 0 | 0 | 0 | 96_ | 9_ | _ | 0 | 0 | 0 | 130 | 0 | 0 | 0
95 | 965048130R00 | Dočištění povrchu po vybourání dlažeb, tmel do 30% -kotelna -dle pozn.25, také skladba PDL01, bod 1-bourání |  | m2 | 18.528 |  | 0 | 0 | 0 | RTS I / 2020 | 0 |  | 0 | 0 | 0 | 0 | 0 | 0 | 0 | 0 | 0 | 0 | 15 | 0 | 0 | 1 |  |  |  | 0 | 0 | 0 | 96_ | 9_ | _ | 0 | 0 | 0 | 131 | 0 | 0 | 0
96 | 965081702R00 | Bourání soklíků z dlažeb keramických -kotelna -dle pozn.25, také skladba PDL01, bod 1-bourání |  | m | 20.1 |  | 0 | 0 | 0 | RTS I / 2020 | 0 |  | 0 | 0 | 0 | 0 | 0 | 0 | 0 | 0 | 0 | 0 | 15 | 0 | 0 | 1 |  |  |  | 0 | 0 | 0 | 96_ | 9_ | _ | 0 | 0 | 0 | 132 | 0 | 0 | 0
97 | 965081713RT1 | Bourání dlažeb keramických tl.10 mm, nad 1 m2 -kotelna -dle pozn.25, také skladba PDL01, bod 1-bourání |  | m2 | 18.528 |  | 0 | 0 | 0 | RTS I / 2020 | 0 |  | 0 | 0 | 0 | 0 | 0 | 0 | 0 | 0 | 0 | 0 | 15 | 0 | 0 | 1 |  |  |  | 0 | 0 | 0 | 96_ | 9_ | _ | 0 | 0 | 0 | 133 | 0 | 0 | 0
98 | 966077171RT1 | Demontáž výlez žebříku vč.ekolog.likvidace na skládce -dle pozn.24 |  | kus | 1 |  | 0 | 0 | 0 | RTS I / 2020 | 0 |  | 0 | 0 | 0 | 0 | 0 | 0 | 0 | 0 | 0 | 0 | 15 | 0 | 0 | 1 |  |  |  | 0 | 0 | 0 | 96_ | 9_ | _ | 0 | 0 | 0 | 134 | 0 | 0 | 0
99 | 966077181RT1 | Demontáž nerez komín.systému vč.ekolog.likvidace na skládce -dle pozn.13 |  | kus | 1 |  | 0 | 0 | 0 | RTS I / 2020 | 0 |  | 0 | 0 | 0 | 0 | 0 | 0 | 0 | 0 | 0 | 0 | 15 | 0 | 0 | 1 |  |  |  | 0 | 0 | 0 | 96_ | 9_ | _ | 0 | 0 | 0 | 135 | 0 | 0 | 0
100 | 966077215RT1 | Demontáž fasádních prvků (cedule, nápisy, svítidla, tabla)-dle pozn.11 |  | kus | 12 |  | 0 | 0 | 0 | RTS I / 2020 | 0 |  | 0 | 0 | 0 | 0 | 0 | 0 | 0 | 0 | 0 | 0 | 15 | 0 | 0 | 1 |  |  |  | 0 | 0 | 0 | 96_ | 9_ | _ | 0 | 0 | 0 | 136 | 0 | 0 | 0
101 | 967031732R00 | Přisekání plošné zdiva cihelného na MVC tl. 10 cm -po vybourání příčky |  | m2 | 0.85 |  | 0 | 0 | 0 | RTS I / 2020 | 0 |  | 0 | 0 | 0 | 0 | 0 | 0 | 0 | 0 | 0 | 0 | 15 | 0 | 0 | 1 |  |  |  | 0 | 0 | 0 | 96_ | 9_ | _ | 0 | 0 | 0 | 137 | 0 | 0 | 0
102 | 967042711R00 | Odsekání zdiva plošné z betonu tl. do 10 cm -přelití základ.pasů tl.do 10cm 70% -skladba SO03, bod 5-bourání |  | m2 | 58.128 |  | 0 | 0 | 0 | RTS I / 2020 | 0 |  | 0 | 0 | 0 | 0 | 0 | 0 | 0 | 0 | 0 | 0 | 15 | 0 | 0 | 1 |  |  |  | 0 | 0 | 0 | 96_ | 9_ | _ | 0 | 0 | 0 | 138 | 0 | 0 | 0
103 | 967051111R00 | Úprava líce podzemních stěn tl. nálitků do 15 cm - 30% -skladba SO03, bod 5 -bourání |  | m2 | 24.912 |  | 0 | 0 | 0 | RTS I / 2020 | 0 |  | 0 | 0 | 0 | 0 | 0 | 0 | 0 | 0 | 0 | 0 | 15 | 0 | 0 | 1 |  |  |  | 0 | 0 | 0 | 96_ | 9_ | _ | 0 | 0 | 0 | 139 | 0 | 0 | 0
104 | 968061112R00 | Vyvěšení dřevěných okenních křídel pl. do 1,5 m2 -dle pozn.4 |  | kus | 7 |  | 0 | 0 | 0 | RTS I / 2020 | 0 |  | 0 | 0 | 0 | 0 | 0 | 0 | 0 | 0 | 0 | 0 | 15 | 0 | 0 | 1 |  |  |  | 0 | 0 | 0 | 96_ | 9_ | _ | 0 | 0 | 0 | 140 | 0 | 0 | 0
105 | 968062354R00 | Vybourání dřevěných rámů oken dvojitých pl. 1 m2 -dle pozn.4 |  | m2 | 4.32 |  | 0 | 0 | 0 | RTS I / 2020 | 0 |  | 0 | 0 | 0 | 0 | 0 | 0 | 0 | 0 | 0 | 0 | 15 | 0 | 0 | 1 |  |  |  | 0 | 0 | 0 | 96_ | 9_ | _ | 0 | 0 | 0 | 141 | 0 | 0 | 0
106 | 968071126R00 | Vyvěšení, zavěšení kovových křídel dveří nad 2 m2 -demontáž dveří 1000/2100mm |  | kus | 2 |  | 0 | 0 | 0 | RTS I / 2020 | 0 |  | 0 | 0 | 0 | 0 | 0 | 0 | 0 | 0 | 0 | 0 | 15 | 0 | 0 | 1 |  |  |  | 0 | 0 | 0 | 96_ | 9_ | _ | 0 | 0 | 0 | 142 | 0 | 0 | 0
107 | 968072456R00 | Vybourání kovových dveřních zárubní pl. nad 2 m2 |  | m2 | 2.1 |  | 0 | 0 | 0 | RTS I / 2020 | 0 |  | 0 | 0 | 0 | 0 | 0 | 0 | 0 | 0 | 0 | 0 | 15 | 0 | 0 | 1 |  |  |  | 0 | 0 | 0 | 96_ | 9_ | _ | 0 | 0 | 0 | 143 | 0 | 0 | 0
108 | 968072895R00 | Vybourání vnějších mříží pl. do 2 m2 -dle pozn.6 |  | m2 | 1.56 |  | 0 | 0 | 0 | RTS I / 2020 | 0 |  | 0 | 0 | 0 | 0 | 0 | 0 | 0 | 0 | 0 | 0 | 15 | 0 | 0 | 1 |  |  |  | 0 | 0 | 0 | 96_ | 9_ | _ | 0 | 0 | 0 | 144 | 0 | 0 | 0
| 97 | Prorážení otvorů a ostatní bourací práce |  |  |  |  | 0 | 0 | 0 | [17 empty] | 0 | 0 | 0
109 | 970031100R00 | Vrtání jádrové do zdiva cihelného do D 100 mm |  | m | 0.45 |  | 0 | 0 | 0 | RTS I / 2020 | 0 |  | 0 | 0 | 0 | 0 | 0 | 0 | 0 | 0 | 0 | 0 | 15 | 0 | 0 | 1 |  |  |  | 0 | 0 | 0 | 97_ | 9_ | _ | 0 | 0 | 0 | 146 | 0 | 0 | 0
110 | 970033100R00 | Příp. za jádr. vrt. ve H nad 1,5m cihel do D 100mm |  | m | 0.45 |  | 0 | 0 | 0 | RTS I / 2020 | 0 |  | 0 | 0 | 0 | 0 | 0 | 0 | 0 | 0 | 0 | 0 | 15 | 0 | 0 | 1 |  |  |  | 0 | 0 | 0 | 97_ | 9_ | _ | 0 | 0 | 0 | 147 | 0 | 0 | 0
111 | 970034100R00 | Příp. za jádr. vrt. vod. ve stěně cihel do D 100mm |  | m | 0.45 |  | 0 | 0 | 0 | RTS I / 2020 | 0 |  | 0 | 0 | 0 | 0 | 0 | 0 | 0 | 0 | 0 | 0 | 15 | 0 | 0 | 1 |  |  |  | 0 | 0 | 0 | 97_ | 9_ | _ | 0 | 0 | 0 | 148 | 0 | 0 | 0
112 | 970031200R00 | Vrtání jádrové do zdiva cihelného do D 200 mm |  | m | 1.55 |  | 0 | 0 | 0 | RTS I / 2020 | 0 |  | 0 | 0 | 0 | 0 | 0 | 0 | 0 | 0 | 0 | 0 | 15 | 0 | 0 | 1 |  |  |  | 0 | 0 | 0 | 97_ | 9_ | _ | 0 | 0 | 0 | 149 | 0 | 0 | 0
113 | 970033200R00 | Příp. za jádr. vrt. ve H nad 1,5m cihel do D 200mm |  | m | 1.55 |  | 0 | 0 | 0 | RTS I / 2020 | 0 |  | 0 | 0 | 0 | 0 | 0 | 0 | 0 | 0 | 0 | 0 | 15 | 0 | 0 | 1 |  |  |  | 0 | 0 | 0 | 97_ | 9_ | _ | 0 | 0 | 0 | 150 | 0 | 0 | 0
114 | 970034200R00 | Příp. za jádr. vrt. vod. ve stěně cihel do D 200mm |  | m | 1.55 |  | 0 | 0 | 0 | RTS I / 2020 | 0 |  | 0 | 0 | 0 | 0 | 0 | 0 | 0 | 0 | 0 | 0 | 15 | 0 | 0 | 1 |  |  |  | 0 | 0 | 0 | 97_ | 9_ | _ | 0 | 0 | 0 | 151 | 0 | 0 | 0
115 | 970031300R00 | Vrtání jádrové do zdiva cihelného do D 300 mm |  | m | 0.45 |  | 0 | 0 | 0 | RTS I / 2020 | 0 |  | 0 | 0 | 0 | 0 | 0 | 0 | 0 | 0 | 0 | 0 | 15 | 0 | 0 | 1 |  |  |  | 0 | 0 | 0 | 97_ | 9_ | _ | 0 | 0 | 0 | 152 | 0 | 0 | 0
116 | 970034300R00 | Příp. za jádr. vrt. vod. ve stěně cihel do D 300mm |  | m | 0.45 |  | 0 | 0 | 0 | RTS I / 2020 | 0 |  | 0 | 0 | 0 | 0 | 0 | 0 | 0 | 0 | 0 | 0 | 15 | 0 | 0 | 1 |  |  |  | 0 | 0 | 0 | 97_ | 9_ | _ | 0 | 0 | 0 | 153 | 0 | 0 | 0
117 | 973031334R00 | Vysekání kapes zeď cih, MVC pl. 0,16 m2, hl. 15 cm -pro překlady |  | kus | 8 |  | 0 | 0 | 0 | RTS I / 2020 | 0 |  | 0 | 0 | 0 | 0 | 0 | 0 | 0 | 0 | 0 | 0 | 15 | 0 | 0 | 1 |  |  |  | 0 | 0 | 0 | 97_ | 9_ | _ | 0 | 0 | 0 | 154 | 0 | 0 | 0
118 | 974031154RT1 | Vysekání rýh ve zdi cihelné 12 x 12 cm -dle pozn.18 |  | m | 1.5 |  | 0 | 0 | 0 | RTS I / 2020 | 0 |  | 0 | 0 | 0 | 0 | 0 | 0 | 0 | 0 | 0 | 0 | 15 | 0 | 0 | 1 |  |  |  | 0 | 0 | 0 | 97_ | 9_ | _ | 0 | 0 | 0 | 155 | 0 | 0 | 0
119 | 974031165R00 | Vysekání rýh ve zdi cihelné 15 x 20 cm -dle pozn.19 |  | m | 2.25 |  | 0 | 0 | 0 | RTS I / 2020 | 0 |  | 0 | 0 | 0 | 0 | 0 | 0 | 0 | 0 | 0 | 0 | 15 | 0 | 0 | 1 |  |  |  | 0 | 0 | 0 | 97_ | 9_ | _ | 0 | 0 | 0 | 156 | 0 | 0 | 0
120 | 978011151RT1 | Otlučení omítek vnitř.váp.stropů před opravou trhlin -2.NP |  | m2 | 265.774 |  | 0 | 0 | 0 | RTS I / 2020 | 0 |  | 0 | 0 | 0 | 0 | 0 | 0 | 0 | 0 | 0 | 0 | 15 | 0 | 0 | 1 |  |  |  | 0 | 0 | 0 | 97_ | 9_ | _ | 0 | 0 | 0 | 157 | 0 | 0 | 0
121 | 978011211R00 | Odstranění štukové vrstvy vnitřních stropů -kotelna -dle pozn.25 |  | m2 | 18.528 |  | 0 | 0 | 0 | RTS I / 2020 | 0 |  | 0 | 0 | 0 | 0 | 0 | 0 | 0 | 0 | 0 | 0 | 15 | 0 | 0 | 1 |  |  |  | 0 | 0 | 0 | 97_ | 9_ | _ | 0 | 0 | 0 | 158 | 0 | 0 | 0
122 | 978013191R00 | Otlučení omítek vnitřních stěn v rozsahu do 100 % -kotelna -dle pozn.25 |  | m2 | 23.43 |  | 0 | 0 | 0 | RTS I / 2020 | 0 |  | 0 | 0 | 0 | 0 | 0 | 0 | 0 | 0 | 0 | 0 | 15 | 0 | 0 | 1 |  |  |  | 0 | 0 | 0 | 97_ | 9_ | _ | 0 | 0 | 0 | 159 | 0 | 0 | 0
123 | 978013211R00 | Odstranění štukové vrstvy omítky z vnitřních stěn -kotelna -dle pozn.25 |  | m2 | 11.445 |  | 0 | 0 | 0 | RTS I / 2020 | 0 |  | 0 | 0 | 0 | 0 | 0 | 0 | 0 | 0 | 0 | 0 | 15 | 0 | 0 | 1 |  |  |  | 0 | 0 | 0 | 97_ | 9_ | _ | 0 | 0 | 0 | 160 | 0 | 0 | 0
124 | 978015211R00 | Odstranění probarv.omítky z vnějších stěn do 100% -skladba SO02, bod 4 -bourání, také bod 1 |  | m2 | 497.289 |  | 0 | 0 | 0 | RTS I / 2020 | 0 |  | 0 | 0 | 0 | 0 | 0 | 0 | 0 | 0 | 0 | 0 | 15 | 0 | 0 | 1 |  |  |  | 0 | 0 | 0 | 97_ | 9_ | _ | 0 | 0 | 0 | 161 | 0 | 0 | 0
125 | 978015231R00 | Otlučení omítek vnějších MVC v složit.1-4 do 20 % (15%) -skladba SO02, bod 3 -bourání, také pozn.1 |  | m2 | 497.289 |  | 0 | 0 | 0 | RTS I / 2020 | 0 |  | 0 | 0 | 0 | 0 | 0 | 0 | 0 | 0 | 0 | 0 | 15 | 0 | 0 | 1 |  |  |  | 0 | 0 | 0 | 97_ | 9_ | _ | 0 | 0 | 0 | 162 | 0 | 0 | 0
126 | 978015291R00 | Otlučení omítek vnějších MVC v složit.1-4 do 100 % -jádrová -skladba SO03, bod 3 -bourání, také pozn.1 |  | m2 | 98.432 |  | 0 | 0 | 0 | RTS I / 2020 | 0 |  | 0 | 0 | 0 | 0 | 0 | 0 | 0 | 0 | 0 | 0 | 15 | 0 | 0 | 1 |  |  |  | 0 | 0 | 0 | 97_ | 9_ | _ | 0 | 0 | 0 | 163 | 0 | 0 | 0
127 | 978015291R00 | Otlučení omítek vnějších MVC v složit.1-4 do 100 % -skladba SO01, bod 3 -bourání, také pozn.1 |  | m2 | 80.08 |  | 0 | 0 | 0 | RTS I / 2020 | 0 |  | 0 | 0 | 0 | 0 | 0 | 0 | 0 | 0 | 0 | 0 | 15 | 0 | 0 | 1 |  |  |  | 0 | 0 | 0 | 97_ | 9_ | _ | 0 | 0 | 0 | 164 | 0 | 0 | 0
128 | 978023411R00 | Vysekání a úprava spár zdiva cihelného mimo komínového -kotelna |  | m2 | 23.43 |  | 0 | 0 | 0 | RTS I / 2020 | 0 |  | 0 | 0 | 0 | 0 | 0 | 0 | 0 | 0 | 0 | 0 | 15 | 0 | 0 | 1 |  |  |  | 0 | 0 | 0 | 97_ | 9_ | _ | 0 | 0 | 0 | 165 | 0 | 0 | 0
129 | 978059611R00 | Odsekání vnějších obkladů stěn do 1 m2 -ostění+parapety -skladba SO01, bod 4 -bourání |  | m2 | 4.32 |  | 0 | 0 | 0 | RTS I / 2020 | 0 |  | 0 | 0 | 0 | 0 | 0 | 0 | 0 | 0 | 0 | 0 | 15 | 0 | 0 | 1 |  |  |  | 0 | 0 | 0 | 97_ | 9_ | _ | 0 | 0 | 0 | 166 | 0 | 0 | 0
130 | 978059631R00 | Odsekání vnějších obkladů stěn nad 2 m2 -skladba SO01, bod 4 -bourání |  | m2 | 75.76 |  | 0 | 0 | 0 | RTS I / 2020 | 0 |  | 0 | 0 | 0 | 0 | 0 | 0 | 0 | 0 | 0 | 0 | 15 | 0 | 0 | 1 |  |  |  | 0 | 0 | 0 | 97_ | 9_ | _ | 0 | 0 | 0 | 167 | 0 | 0 | 0
| S | Přesuny sutí |  |  |  |  | 0 | 0 | 0 | [17 empty] | 0 | 0 | 0
131 | 979011111R00 | Svislá doprava suti a vybour. hmot za 2.NP a 1.PP |  | t | 27.809 |  | 0 | 0 | 0 | RTS I / 2020 | 0 |  | 0 | 0 | 0 | 0 | 0 | 0 | 0 | 0 | 0 | 0 | 15 | 0 | 0 | 5 |  |  |  | 0 | 0 | 0 | S_ | 9_ | _ | 0 | 0 | 0 | 169 | 0 | 0 | 0
132 | 979011121R00 | Příplatek za každé další podlaží |  | t | 16.686 |  | 0 | 0 | 0 | RTS I / 2020 | 0 |  | 0 | 0 | 0 | 0 | 0 | 0 | 0 | 0 | 0 | 0 | 15 | 0 | 0 | 5 |  |  |  | 0 | 0 | 0 | S_ | 9_ | _ | 0 | 0 | 0 | 170 | 0 | 0 | 0
133 | 979081111R00 | Odvoz suti a vybour. hmot na skládku do 1 km |  | t | 83.428 |  | 0 | 0 | 0 | RTS I / 2020 | 0 |  | 0 | 0 | 0 | 0 | 0 | 0 | 0 | 0 | 0 | 0 | 15 | 0 | 0 | 5 |  |  |  | 0 | 0 | 0 | S_ | 9_ | _ | 0 | 0 | 0 | 171 | 0 | 0 | 0
134 | 979081121R00 | Příplatek k odvozu za každý další 1 km |  | t | 750.852 |  | 0 | 0 | 0 | RTS I / 2020 | 0 |  | 0 | 0 | 0 | 0 | 0 | 0 | 0 | 0 | 0 | 0 | 15 | 0 | 0 | 5 |  |  |  | 0 | 0 | 0 | S_ | 9_ | _ | 0 | 0 | 0 | 172 | 0 | 0 | 0
135 | 979082111R00 | Vnitrostaveništní doprava suti do 10 m |  | t | 83.428 |  | 0 | 0 | 0 | RTS I / 2020 | 0 |  | 0 | 0 | 0 | 0 | 0 | 0 | 0 | 0 | 0 | 0 | 15 | 0 | 0 | 5 |  |  |  | 0 | 0 | 0 | S_ | 9_ | _ | 0 | 0 | 0 | 173 | 0 | 0 | 0
136 | 979082121R00 | Příplatek k vnitrost. dopravě suti za dalších 5 m |  | t | 333.712 |  | 0 | 0 | 0 | RTS I / 2020 | 0 |  | 0 | 0 | 0 | 0 | 0 | 0 | 0 | 0 | 0 | 0 | 15 | 0 | 0 | 5 |  |  |  | 0 | 0 | 0 | S_ | 9_ | _ | 0 | 0 | 0 | 174 | 0 | 0 | 0
137 | 979086112R00 | Nakládání nebo překládání suti a vybouraných hmot |  | t | 83.428 |  | 0 | 0 | 0 | RTS I / 2020 | 0 |  | 0 | 0 | 0 | 0 | 0 | 0 | 0 | 0 | 0 | 0 | 15 | 0 | 0 | 5 |  |  |  | 0 | 0 | 0 | S_ | 9_ | _ | 0 | 0 | 0 | 175 | 0 | 0 | 0
138 | 979093111R00 | Uložení suti na skládku bez zhutnění |  | t | 83.428 |  | 0 | 0 | 0 | RTS I / 2020 | 0 |  | 0 | 0 | 0 | 0 | 0 | 0 | 0 | 0 | 0 | 0 | 15 | 0 | 0 | 5 |  |  |  | 0 | 0 | 0 | S_ | 9_ | _ | 0 | 0 | 0 | 176 | 0 | 0 | 0
139 | 979951112R00 | Ekologická likvidace železného šrotu na skládce, vč.odvozu a rozřezání (možno uvést i zápornou hodnotu) |  | t | 3.564 |  | 0 | 0 | 0 | RTS I / 2020 | 0 |  | 0 | 0 | 0 | 0 | 0 | 0 | 0 | 0 | 0 | 0 | 15 | 0 | 0 | 5 |  |  |  | 0 | 0 | 0 | S_ | 9_ | _ | 0 | 0 | 0 | 177 | 0 | 0 | 0
140 | 979990103R00 | Poplatek za skládku suti - beton do 30x30 cm |  | t | 12.942 |  | 0 | 0 | 0 | RTS I / 2020 | 0 |  | 0 | 0 | 0 | 0 | 0 | 0 | 0 | 0 | 0 | 0 | 15 | 0 | 0 | 5 |  |  |  | 0 | 0 | 0 | S_ | 9_ | _ | 0 | 0 | 0 | 178 | 0 | 0 | 0
141 | 979990105R00 | Poplatek za skládku suti-cihel.výrobky do 30x30 cm |  | t | 25.37 |  | 0 | 0 | 0 | RTS I / 2020 | 0 |  | 0 | 0 | 0 | 0 | 0 | 0 | 0 | 0 | 0 | 0 | 15 | 0 | 0 | 5 |  |  |  | 0 | 0 | 0 | S_ | 9_ | _ | 0 | 0 | 0 | 179 | 0 | 0 | 0
142 | 979990107R00 | Poplatek za skládku suti - směsný stavební odpad -omítky, tmely, kamenivo apod. |  | t | 21.066 |  | 0 | 0 | 0 | RTS I / 2020 | 0 |  | 0 | 0 | 0 | 0 | 0 | 0 | 0 | 0 | 0 | 0 | 15 | 0 | 0 | 5 |  |  |  | 0 | 0 | 0 | S_ | 9_ | _ | 0 | 0 | 0 | 180 | 0 | 0 | 0
143 | 979990109R00 | Poplatek za skládku suti - skleněné tvárnice |  | t | 0.381 |  | 0 | 0 | 0 | RTS I / 2020 | 0 |  | 0 | 0 | 0 | 0 | 0 | 0 | 0 | 0 | 0 | 0 | 15 | 0 | 0 | 5 |  |  |  | 0 | 0 | 0 | S_ | 9_ | _ | 0 | 0 | 0 | 181 | 0 | 0 | 0
144 | 979990111R00 | Poplatek za skládku suti - stavební keramika |  | t | 7.506 |  | 0 | 0 | 0 | RTS I / 2020 | 0 |  | 0 | 0 | 0 | 0 | 0 | 0 | 0 | 0 | 0 | 0 | 15 | 0 | 0 | 5 |  |  |  | 0 | 0 | 0 | S_ | 9_ | _ | 0 | 0 | 0 | 182 | 0 | 0 | 0
145 | 979990121R00 | Poplatek za skládku suti - asfaltové pásy |  | t | 4.428 |  | 0 | 0 | 0 | RTS I / 2020 | 0 |  | 0 | 0 | 0 | 0 | 0 | 0 | 0 | 0 | 0 | 0 | 15 | 0 | 0 | 5 |  |  |  | 0 | 0 | 0 | S_ | 9_ | _ | 0 | 0 | 0 | 183 | 0 | 0 | 0
146 | 979990161R00 | Poplatek za skládku suti - dřevo |  | t | 8.171 |  | 0 | 0 | 0 | RTS I / 2020 | 0 |  | 0 | 0 | 0 | 0 | 0 | 0 | 0 | 0 | 0 | 0 | 15 | 0 | 0 | 5 |  |  |  | 0 | 0 | 0 | S_ | 9_ | _ | 0 | 0 | 0 | 184 | 0 | 0 | 0
| H99 | Ostatní přesuny hmot |  |  |  |  | 0 | 0 | 0 | [17 empty] | 0 | 0 | 0
147 | 999281108R00 | Přesun hmot pro opravy a údržbu do výšky 12 m |  | t | 176.022 |  | 0 | 0 | 0 | RTS I / 2020 | 0 |  | 0 | 0 | 0 | 0 | 0 | 0 | 0 | 0 | 0 | 0 | 15 | 0 | 0 | 5 |  |  |  | 0 | 0 | 0 | H99_ | 9_ | _ | 0 | 0 | 0 | 186 | 0 | 0 | 0
| 712 | Izolace střech (živičné krytiny) |  |  |  |  | 0 | 0 | 0 | [17 empty] | 0 | 0 | 0
148 | 712300832R00 | Odstranění povlakové krytiny střech do 10° 2vrstvé -skladba STŘ01, bod 2-bourání |  | m2 | 357.27 |  | 0 | 0 | 0 | RTS I / 2020 | 0 |  | 0 | 0 | 0 | 0 | 0 | 0 | 0 | 0 | 0 | 0 | 15 | 0 | 0 | 7 |  |  |  | 0 | 0 | 0 | 712_ | 71_ | _ | 0 | 0 | 0 | 188 | 0 | 0 | 0
149 | 712273200RT2 | Větrací hlavice kanalizace plast.-montáž a dodávka, provedení dle popisu v PD, ozn.OS16 |  | kus | 20 |  | 0 | 0 | 0 | RTS I / 2020 | 0 |  | 0 | 0 | 0 | 0 | 0 | 0 | 0 | 0 | 0 | 0 | 15 | 0 | 0 | 7 |  |  |  | 0 | 0 | 0 | 712_ | 71_ | _ | 0 | 0 | 0 | 189 | 0 | 0 | 0
150 | 712373121RV4 | Krytina střech do 10° fólie, 6 kotev/m2,ocel,dřevo, tl. izolace nad 300 mm, folie tl. 1,5 mm, vč.detailů a doplňků -skladba STR02, bod 13 |  | m2 | 357.27 |  | 0 | 0 | 0 | RTS I / 2020 | 0 |  | 0 | 0 | 0 | 0 | 0 | 0 | 0 | 0 | 0 | 0 | 15 | 0 | 0 | 7 |  |  |  | 0 | 0 | 0 | 712_ | 71_ | _ | 0 | 0 | 0 | 190 | 0 | 0 | 0
151 | 998712102R00 | Přesun hmot pro povlakové krytiny, výšky do 12 m |  | t | 4.459 |  | 0 | 0 | 0 | RTS I / 2020 | 0 |  | 0 | 0 | 0 | 0 | 0 | 0 | 0 | 0 | 0 | 0 | 15 | 0 | 0 | 5 |  |  |  | 0 | 0 | 0 | 712_ | 71_ | _ | 0 | 0 | 0 | 191 | 0 | 0 | 0
| 713 | Izolace tepelné |  |  |  |  | 0 | 0 | 0 | [17 empty] | 0 | 0 | 0
152 | 713111111RT2 | Izolace tepelné stropů vrchem kladené volně, 2 vrstvy -skladba STR02, bod 7, 8 |  | m2 | 310.892 |  | 0 | 0 | 0 | RTS I / 2020 | 0 |  | 0 | 0 | 0 | 0 | 0 | 0 | 0 | 0 | 0 | 0 | 15 | 0 | 0 | 7 |  |  |  | 0 | 0 | 0 | 713_ | 71_ | _ | 0 | 0 | 0 | 193 | 0 | 0 | 0
153 | 6315085951 | Pás izolační ze skelné vlny tl.160 mm -započítáno vyšší ztratné na přířezy do mezer mezi profily vazníků |  | m2 | 341.981 |  | 0 | 0 | 0 | RTS I / 2020 | 0 |  | 0 | 0 | 0 | 0 | 0 | 0 | 0 | 0 | 0 | 0 | 15 | 0 | 0 | 7 |  |  |  | 0 | 0 | 0 | 713_ | 71_ | _ | 0 | 0 | 0 | 194 | 0 | 0 | 0
154 | 631508595 | Pás izolační ze skelné vlny tl.180 mm -započítáno vyšší ztratné na přířezy do mezer mezi profily vazníků |  | m2 | 341.981 |  | 0 | 0 | 0 | RTS I / 2020 | 0 |  | 0 | 0 | 0 | 0 | 0 | 0 | 0 | 0 | 0 | 0 | 15 | 0 | 0 | 7 |  |  |  | 0 | 0 | 0 | 713_ | 71_ | _ | 0 | 0 | 0 | 195 | 0 | 0 | 0
155 | 713111191RT1 | M+D Klín z miner.vaty 80-120mm -dle detailu Det2 |  | m | 64.5 |  | 0 | 0 | 0 | RTS I / 2020 | 0 |  | 0 | 0 | 0 | 0 | 0 | 0 | 0 | 0 | 0 | 0 | 15 | 0 | 0 | 7 |  |  |  | 0 | 0 | 0 | 713_ | 71_ | _ | 0 | 0 | 0 | 196 | 0 | 0 | 0
156 | 713191100RT9 | Položení pojistné fólie, včetně dodávky vysoce difúzní fólie -skladba STR02, bod 9 |  | m2 | 310.892 |  | 0 | 0 | 0 | RTS I / 2020 | 0 |  | 0 | 0 | 0 | 0 | 0 | 0 | 0 | 0 | 0 | 0 | 15 | 0 | 0 | 7 |  |  |  | 0 | 0 | 0 | 713_ | 71_ | _ | 0 | 0 | 0 | 197 | 0 | 0 | 0
157 | 713191110RT9 | Položení foliové parozábrany, včetně dodávky fólie s přelep.spoji -skladba STR02, bod 6 |  | m2 | 310.892 |  | 0 | 0 | 0 | RTS I / 2020 | 0 |  | 0 | 0 | 0 | 0 | 0 | 0 | 0 | 0 | 0 | 0 | 15 | 0 | 0 | 7 |  |  |  | 0 | 0 | 0 | 713_ | 71_ | _ | 0 | 0 | 0 | 198 | 0 | 0 | 0
158 | 713191151RT2 | Položení netkané textilie podkladní vč.dodávky geotextilie 300/g/m2 -skladba STR02, bod 12 |  | m2 | 357.27 |  | 0 | 0 | 0 | RTS I / 2020 | 0 |  | 0 | 0 | 0 | 0 | 0 | 0 | 0 | 0 | 0 | 0 | 15 | 0 | 0 | 7 |  |  |  | 0 | 0 | 0 | 713_ | 71_ | _ | 0 | 0 | 0 | 199 | 0 | 0 | 0
159 | 998713102R00 | Přesun hmot pro izolace tepelné, výšky do 12 m |  | t | 1.482 |  | 0 | 0 | 0 | RTS I / 2020 | 0 |  | 0 | 0 | 0 | 0 | 0 | 0 | 0 | 0 | 0 | 0 | 15 | 0 | 0 | 5 |  |  |  | 0 | 0 | 0 | 713_ | 71_ | _ | 0 | 0 | 0 | 200 | 0 | 0 | 0
| 721 | ZTI - Vnitřní kanalizace |  |  |  |  | 0 | 0 | 0 | [17 empty] | 0 | 0 | 0
160 | 72111 | D+M - Ležaté potrubí (PVC-KG systém) DN 110 |  | m | 3.5 |  | 0 | 0 | 0 |  | 0 |  | 0 | 0 | 0 | 0 | 0 | 0 | 0 | 0 | 0 | 0 | 15 | 0 | 0 | 7 |  |  |  | 0 | 0 | 0 | 721_ | 72_ | _ | 0 | 0 | 0 | 202 | 0 | 0 | 0
161 | 72121 | D+M - Odpadní a připojovací potrubí (HT systém) DN 32 |  | m | 3 |  | 0 | 0 | 0 |  | 0 |  | 0 | 0 | 0 | 0 | 0 | 0 | 0 | 0 | 0 | 0 | 15 | 0 | 0 | 7 |  |  |  | 0 | 0 | 0 | 721_ | 72_ | _ | 0 | 0 | 0 | 203 | 0 | 0 | 0
162 | 72122 | D+M - Odpadní a připojovací potrubí (HT systém) DN 50 |  | m | 1.5 |  | 0 | 0 | 0 |  | 0 |  | 0 | 0 | 0 | 0 | 0 | 0 | 0 | 0 | 0 | 0 | 15 | 0 | 0 | 7 |  |  |  | 0 | 0 | 0 | 721_ | 72_ | _ | 0 | 0 | 0 | 204 | 0 | 0 | 0
163 | 72123 | D+M - Odpadní a připojovací potrubí (HT systém) DN 75 |  | m | 3 |  | 0 | 0 | 0 |  | 0 |  | 0 | 0 | 0 | 0 | 0 | 0 | 0 | 0 | 0 | 0 | 15 | 0 | 0 | 7 |  |  |  | 0 | 0 | 0 | 721_ | 72_ | _ | 0 | 0 | 0 | 205 | 0 | 0 | 0
164 | 72124 | D+M - Odpadní a připojovací potrubí (HT systém) DN 125 |  | m | 1 |  | 0 | 0 | 0 |  | 0 |  | 0 | 0 | 0 | 0 | 0 | 0 | 0 | 0 | 0 | 0 | 15 | 0 | 0 | 7 |  |  |  | 0 | 0 | 0 | 721_ | 72_ | _ | 0 | 0 | 0 | 206 | 0 | 0 | 0
165 | 72131 | D+M - Potrubí PE 100 SDR 11 d40 (40×3,7 mm) |  | m | 21 |  | 0 | 0 | 0 |  | 0 |  | 0 | 0 | 0 | 0 | 0 | 0 | 0 | 0 | 0 | 0 | 15 | 0 | 0 | 7 |  |  |  | 0 | 0 | 0 | 721_ | 72_ | _ | 0 | 0 | 0 | 207 | 0 | 0 | 0
166 | 72141 | Vyvedení a upevnění odpadních výpustek |  | kus | 2 |  | 0 | 0 | 0 |  | 0 |  | 0 | 0 | 0 | 0 | 0 | 0 | 0 | 0 | 0 | 0 | 15 | 0 | 0 | 7 |  |  |  | 0 | 0 | 0 | 721_ | 72_ | _ | 0 | 0 | 0 | 208 | 0 | 0 | 0
167 | 72142 | D+M - Čistící kus DN 75 |  | kus | 1 |  | 0 | 0 | 0 |  | 0 |  | 0 | 0 | 0 | 0 | 0 | 0 | 0 | 0 | 0 | 0 | 15 | 0 | 0 | 7 |  |  |  | 0 | 0 | 0 | 721_ | 72_ | _ | 0 | 0 | 0 | 209 | 0 | 0 | 0
168 | 72143 | D+M - Zátka DN 75 |  | kus | 1 |  | 0 | 0 | 0 |  | 0 |  | 0 | 0 | 0 | 0 | 0 | 0 | 0 | 0 | 0 | 0 | 15 | 0 | 0 | 7 |  |  |  | 0 | 0 | 0 | 721_ | 72_ | _ | 0 | 0 | 0 | 210 | 0 | 0 | 0
169 | 72151 | D+M - Pč - Kompaktní přečerpávací jednotka čisté a odpadní vody s čerpadlem |  | kus | 1 |  | 0 | 0 | 0 |  | 0 |  | 0 | 0 | 0 | 0 | 0 | 0 | 0 | 0 | 0 | 0 | 15 | 0 | 0 | 7 |  |  |  | 0 | 0 | 0 | 721_ | 72_ | _ | 0 | 0 | 0 | 211 | 0 | 0 | 0
170 | 72152 | D+M - K - Vodní zápachová uzávěrka DN32 pro odvod kondenzátu s hygienickým adaptérem a držákem hadiček |  | kus | 2 |  | 0 | 0 | 0 |  | 0 |  | 0 | 0 | 0 | 0 | 0 | 0 | 0 | 0 | 0 | 0 | 15 | 0 | 0 | 7 |  |  |  | 0 | 0 | 0 | 721_ | 72_ | _ | 0 | 0 | 0 | 212 | 0 | 0 | 0
171 | 72161 | Drážky pro potrubí DN 32 až 50 - 120x120 mm ve stěně + oprava a začištění omítky |  | set | 1 |  | 0 | 0 | 0 |  | 0 |  | 0 | 0 | 0 | 0 | 0 | 0 | 0 | 0 | 0 | 0 | 15 | 0 | 0 | 7 |  |  |  | 0 | 0 | 0 | 721_ | 72_ | _ | 0 | 0 | 0 | 213 | 0 | 0 | 0
172 | 72162 | Drážky pro potrubí DN 75 až 110 - 150x150 mm ve stěně + oprava a začištění omítky |  | set | 1 |  | 0 | 0 | 0 |  | 0 |  | 0 | 0 | 0 | 0 | 0 | 0 | 0 | 0 | 0 | 0 | 15 | 0 | 0 | 7 |  |  |  | 0 | 0 | 0 | 721_ | 72_ | _ | 0 | 0 | 0 | 214 | 0 | 0 | 0
173 | 72163 | Prostup nenosnou konstrukcí pro potrubí + oprava a začištění + utěsnění |  | kus | 1 |  | 0 | 0 | 0 |  | 0 |  | 0 | 0 | 0 | 0 | 0 | 0 | 0 | 0 | 0 | 0 | 15 | 0 | 0 | 7 |  |  |  | 0 | 0 | 0 | 721_ | 72_ | _ | 0 | 0 | 0 | 215 | 0 | 0 | 0
174 | 72164 | Drážka v základu pro potrubí + oprava a začištění + utěsnění |  | kus | 2 |  | 0 | 0 | 0 |  | 0 |  | 0 | 0 | 0 | 0 | 0 | 0 | 0 | 0 | 0 | 0 | 15 | 0 | 0 | 7 |  |  |  | 0 | 0 | 0 | 721_ | 72_ | _ | 0 | 0 | 0 | 216 | 0 | 0 | 0
175 | 72165 | Ostatní bourací, přípomocné a zednické práce |  | hod | 30 |  | 0 | 0 | 0 |  | 0 |  | 0 | 0 | 0 | 0 | 0 | 0 | 0 | 0 | 0 | 0 | 15 | 0 | 0 | 7 |  |  |  | 0 | 0 | 0 | 721_ | 72_ | _ | 0 | 0 | 0 | 217 | 0 | 0 | 0
176 | 72171 | Tlaková zkouška potrubí do DN 200 |  | m | 33 |  | 0 | 0 | 0 |  | 0 |  | 0 | 0 | 0 | 0 | 0 | 0 | 0 | 0 | 0 | 0 | 15 | 0 | 0 | 7 |  |  |  | 0 | 0 | 0 | 721_ | 72_ | _ | 0 | 0 | 0 | 218 | 0 | 0 | 0
177 | 72172 | Pročištění potrubí do DN 200 |  | m | 33 |  | 0 | 0 | 0 |  | 0 |  | 0 | 0 | 0 | 0 | 0 | 0 | 0 | 0 | 0 | 0 | 15 | 0 | 0 | 7 |  |  |  | 0 | 0 | 0 | 721_ | 72_ | _ | 0 | 0 | 0 | 219 | 0 | 0 | 0
178 | 72173 | Zkouška těsnosti kanalizačního potrubí do DN 200 |  | m | 33 |  | 0 | 0 | 0 |  | 0 |  | 0 | 0 | 0 | 0 | 0 | 0 | 0 | 0 | 0 | 0 | 15 | 0 | 0 | 7 |  |  |  | 0 | 0 | 0 | 721_ | 72_ | _ | 0 | 0 | 0 | 220 | 0 | 0 | 0
179 | 72174 | Pojízdné lešení, pomocné konstrukce, montážní plošina v rámci výšky jednoho podlaží |  | hod | 10 |  | 0 | 0 | 0 |  | 0 |  | 0 | 0 | 0 | 0 | 0 | 0 | 0 | 0 | 0 | 0 | 15 | 0 | 0 | 7 |  |  |  | 0 | 0 | 0 | 721_ | 72_ | _ | 0 | 0 | 0 | 221 | 0 | 0 | 0
180 | 72175 | Napojení na stávající potrubí |  | kus | 1 |  | 0 | 0 | 0 |  | 0 |  | 0 | 0 | 0 | 0 | 0 | 0 | 0 | 0 | 0 | 0 | 15 | 0 | 0 | 7 |  |  |  | 0 | 0 | 0 | 721_ | 72_ | _ | 0 | 0 | 0 | 222 | 0 | 0 | 0
181 | 72176 | Přesun hmot |  | kus | 1 |  | 0 | 0 | 0 |  | 0 |  | 0 | 0 | 0 | 0 | 0 | 0 | 0 | 0 | 0 | 0 | 15 | 0 | 0 | 7 |  |  |  | 0 | 0 | 0 | 721_ | 72_ | _ | 0 | 0 | 0 | 223 | 0 | 0 | 0
182 | 72177 | Dokumentace skutečného provedení (3 paré) - není součástí položky ve VRN |  | kus | 1 |  | 0 | 0 | 0 |  | 0 |  | 0 | 0 | 0 | 0 | 0 | 0 | 0 | 0 | 0 | 0 | 15 | 0 | 0 | 7 |  |  |  | 0 | 0 | 0 | 721_ | 72_ | _ | 0 | 0 | 0 | 224 | 0 | 0 | 0
183 | 72178 | Koordinace - není součástí položky ve VRN |  | kus | 1 |  | 0 | 0 | 0 |  | 0 |  | 0 | 0 | 0 | 0 | 0 | 0 | 0 | 0 | 0 | 0 | 15 | 0 | 0 | 7 |  |  |  | 0 | 0 | 0 | 721_ | 72_ | _ | 0 | 0 | 0 | 225 | 0 | 0 | 0
| 723 | ZTI - Vnitřní plynovod |  |  |  |  | 0 | 0 | 0 | [17 empty] | 0 | 0 | 0
184 | 723004101 | Trubka ocelová DN20 |  | m | 1 |  | 0 | 0 | 0 |  | 0 |  | 0 | 0 | 0 | 0 | 0 | 0 | 0 | 0 | 0 | 0 | 15 | 0 | 0 | 7 |  |  |  | 0 | 0 | 0 | 723_ | 72_ | _ | 0 | 0 | 0 | 227 | 0 | 0 | 0
185 | 723004102 | Trubka ocelová DN25 |  | m | 2 |  | 0 | 0 | 0 |  | 0 |  | 0 | 0 | 0 | 0 | 0 | 0 | 0 | 0 | 0 | 0 | 15 | 0 | 0 | 7 |  |  |  | 0 | 0 | 0 | 723_ | 72_ | _ | 0 | 0 | 0 | 228 | 0 | 0 | 0
186 | 723004103 | Trubka ocelová DN32 |  | m | 2 |  | 0 | 0 | 0 |  | 0 |  | 0 | 0 | 0 | 0 | 0 | 0 | 0 | 0 | 0 | 0 | 15 | 0 | 0 | 7 |  |  |  | 0 | 0 | 0 | 723_ | 72_ | _ | 0 | 0 | 0 | 229 | 0 | 0 | 0
187 | 723004104 | Varné koleno černé DN20 - 90° |  | kus | 1 |  | 0 | 0 | 0 |  | 0 |  | 0 | 0 | 0 | 0 | 0 | 0 | 0 | 0 | 0 | 0 | 15 | 0 | 0 | 7 |  |  |  | 0 | 0 | 0 | 723_ | 72_ | _ | 0 | 0 | 0 | 230 | 0 | 0 | 0
188 | 723004105 | Varné koleno černé DN25 - 90° |  | kus | 2 |  | 0 | 0 | 0 |  | 0 |  | 0 | 0 | 0 | 0 | 0 | 0 | 0 | 0 | 0 | 0 | 15 | 0 | 0 | 7 |  |  |  | 0 | 0 | 0 | 723_ | 72_ | _ | 0 | 0 | 0 | 231 | 0 | 0 | 0
189 | 723004106 | Varné koleno černé DN32 - 90° |  | kus | 1 |  | 0 | 0 | 0 |  | 0 |  | 0 | 0 | 0 | 0 | 0 | 0 | 0 | 0 | 0 | 0 | 15 | 0 | 0 | 7 |  |  |  | 0 | 0 | 0 | 723_ | 72_ | _ | 0 | 0 | 0 | 232 | 0 | 0 | 0
190 | 723004107 | Koleno závitové 3/4"MM mosaz |  | kus | 1 |  | 0 | 0 | 0 |  | 0 |  | 0 | 0 | 0 | 0 | 0 | 0 | 0 | 0 | 0 | 0 | 15 | 0 | 0 | 7 |  |  |  | 0 | 0 | 0 | 723_ | 72_ | _ | 0 | 0 | 0 | 233 | 0 | 0 | 0
191 | 723004108 | Šroubení topenářské přímé 1" mosaz |  | kus | 1 |  | 0 | 0 | 0 |  | 0 |  | 0 | 0 | 0 | 0 | 0 | 0 | 0 | 0 | 0 | 0 | 15 | 0 | 0 | 7 |  |  |  | 0 | 0 | 0 | 723_ | 72_ | _ | 0 | 0 | 0 | 234 | 0 | 0 | 0
192 | 723004109 | Kulový kohout závitový 3/4" pro topné plyny , PN25 |  | kus | 1 |  | 0 | 0 | 0 |  | 0 |  | 0 | 0 | 0 | 0 | 0 | 0 | 0 | 0 | 0 | 0 | 15 | 0 | 0 | 7 |  |  |  | 0 | 0 | 0 | 723_ | 72_ | _ | 0 | 0 | 0 | 235 | 0 | 0 | 0
193 | 723004110 | Kulový kohout závitový 1" pro topné plyny , PN25 |  | kus | 1 |  | 0 | 0 | 0 |  | 0 |  | 0 | 0 | 0 | 0 | 0 | 0 | 0 | 0 | 0 | 0 | 15 | 0 | 0 | 7 |  |  |  | 0 | 0 | 0 | 723_ | 72_ | _ | 0 | 0 | 0 | 236 | 0 | 0 | 0
194 | 723004111 | Plynová připojovací hadice DN20 - 3/4"MF se šroubením, délka 400mm |  | kus | 1 |  | 0 | 0 | 0 |  | 0 |  | 0 | 0 | 0 | 0 | 0 | 0 | 0 | 0 | 0 | 0 | 15 | 0 | 0 | 7 |  |  |  | 0 | 0 | 0 | 723_ | 72_ | _ | 0 | 0 | 0 | 237 | 0 | 0 | 0
195 | 723004112 | Objímka kovová jednošroubová, O30-34, vč. šroubu a hmoždinky |  | kus | 2 |  | 0 | 0 | 0 |  | 0 |  | 0 | 0 | 0 | 0 | 0 | 0 | 0 | 0 | 0 | 0 | 15 | 0 | 0 | 7 |  |  |  | 0 | 0 | 0 | 723_ | 72_ | _ | 0 | 0 | 0 | 238 | 0 | 0 | 0
196 | 723004113 | Objímka kovová jednošroubová, O40-45, vč. šroubu a hmoždinky |  | kus | 1 |  | 0 | 0 | 0 |  | 0 |  | 0 | 0 | 0 | 0 | 0 | 0 | 0 | 0 | 0 | 0 | 15 | 0 | 0 | 7 |  |  |  | 0 | 0 | 0 | 723_ | 72_ | _ | 0 | 0 | 0 | 239 | 0 | 0 | 0
197 | 723004114 | Demontáž a likvidace ocelového svařovaného potrubí DN15 - DN25 |  | m | 10 |  | 0 | 0 | 0 |  | 0 |  | 0 | 0 | 0 | 0 | 0 | 0 | 0 | 0 | 0 | 0 | 15 | 0 | 0 | 7 |  |  |  | 0 | 0 | 0 | 723_ | 72_ | _ | 0 | 0 | 0 | 240 | 0 | 0 | 0
198 | 723004115 | Demontáž a likvidace ocelového svařovaného potrubí DN32 - DN50 |  | m | 4 |  | 0 | 0 | 0 |  | 0 |  | 0 | 0 | 0 | 0 | 0 | 0 | 0 | 0 | 0 | 0 | 15 | 0 | 0 | 7 |  |  |  | 0 | 0 | 0 | 723_ | 72_ | _ | 0 | 0 | 0 | 241 | 0 | 0 | 0
199 | 723004116 | Zkoušky a revize plynového potrubí dle ČSN EN 1775 -není součástí položky ve VRN |  | kus | 1 |  | 0 | 0 | 0 |  | 0 |  | 0 | 0 | 0 | 0 | 0 | 0 | 0 | 0 | 0 | 0 | 15 | 0 | 0 | 7 |  |  |  | 0 | 0 | 0 | 723_ | 72_ | _ | 0 | 0 | 0 | 242 | 0 | 0 | 0
| 730-1 | 01-Ústřední vytápění |  |  |  |  | 0 | 0 | 0 | [17 empty] | 0 | 0 | 0
200 | 730004101 | Napojení TČ na primární okruh |  | kus | 1 |  | 0 | 0 | 0 |  | 0 |  | 0 | 0 | 0 | 0 | 0 | 0 | 0 | 0 | 0 | 0 | 15 | 0 | 0 | 7 |  |  |  | 0 | 0 | 0 | 730-1_ | 73_ | _ | 0 | 0 | 0 | 244 | 0 | 0 | 0
201 | 730004102 | Expanzní nádoba primárního okruhu, V=35 l, včetně nastavení tlakových poměrů |  | kus | 1 |  | 0 | 0 | 0 |  | 0 |  | 0 | 0 | 0 | 0 | 0 | 0 | 0 | 0 | 0 | 0 | 15 | 0 | 0 | 7 |  |  |  | 0 | 0 | 0 | 730-1_ | 73_ | _ | 0 | 0 | 0 | 245 | 0 | 0 | 0
202 | 730004103 | Pružná připojovací příruba k TČ (kompenzátor chvění) |  | kus | 2 |  | 0 | 0 | 0 |  | 0 |  | 0 | 0 | 0 | 0 | 0 | 0 | 0 | 0 | 0 | 0 | 15 | 0 | 0 | 7 |  |  |  | 0 | 0 | 0 | 730-1_ | 73_ | _ | 0 | 0 | 0 | 246 | 0 | 0 | 0
203 | 730004104 | Čerpadlo oběhové primárního okruhu, s automatickou regulací výkonu, Q = 3,0 m3/h, H =10m, P = 310W/230V, včetně těsnění a tepelně izolačního obalu |  | kus | 1 |  | 0 | 0 | 0 |  | 0 |  | 0 | 0 | 0 | 0 | 0 | 0 | 0 | 0 | 0 | 0 | 15 | 0 | 0 | 7 |  |  |  | 0 | 0 | 0 | 730-1_ | 73_ | _ | 0 | 0 | 0 | 247 | 0 | 0 | 0
204 | 730004105 | Pojistný ventil primárního okruhu tepelného čerpadla země-voda, 3/4"-1", ot. přetlak 0,3 Mpa |  | kus | 1 |  | 0 | 0 | 0 |  | 0 |  | 0 | 0 | 0 | 0 | 0 | 0 | 0 | 0 | 0 | 0 | 15 | 0 | 0 | 7 |  |  |  | 0 | 0 | 0 | 730-1_ | 73_ | _ | 0 | 0 | 0 | 248 | 0 | 0 | 0
205 | 730004106 | Kohout kulový-voda, DN 50, t=120°C, PN16 |  | kus | 3 |  | 0 | 0 | 0 |  | 0 |  | 0 | 0 | 0 | 0 | 0 | 0 | 0 | 0 | 0 | 0 | 15 | 0 | 0 | 7 |  |  |  | 0 | 0 | 0 | 730-1_ | 73_ | _ | 0 | 0 | 0 | 249 | 0 | 0 | 0
206 | 730004107 | Kohout kulový-voda, DN 25, t=120°C, PN16 |  | kus | 2 |  | 0 | 0 | 0 |  | 0 |  | 0 | 0 | 0 | 0 | 0 | 0 | 0 | 0 | 0 | 0 | 15 | 0 | 0 | 7 |  |  |  | 0 | 0 | 0 | 730-1_ | 73_ | _ | 0 | 0 | 0 | 250 | 0 | 0 | 0
207 | 730004108 | Kohout kulový-voda se zátkou pro napouštění nemrznoucí směsi, DN 25, t=120°C, PN16 |  | kus | 2 |  | 0 | 0 | 0 |  | 0 |  | 0 | 0 | 0 | 0 | 0 | 0 | 0 | 0 | 0 | 0 | 15 | 0 | 0 | 7 |  |  |  | 0 | 0 | 0 | 730-1_ | 73_ | _ | 0 | 0 | 0 | 251 | 0 | 0 | 0
208 | 730004109 | Filtr topenářský, závitový DN 50, 120°C, PN16 |  | kus | 1 |  | 0 | 0 | 0 |  | 0 |  | 0 | 0 | 0 | 0 | 0 | 0 | 0 | 0 | 0 | 0 | 15 | 0 | 0 | 7 |  |  |  | 0 | 0 | 0 | 730-1_ | 73_ | _ | 0 | 0 | 0 | 252 | 0 | 0 | 0
209 | 730004110 | Klapka zpětná, závitová, celomosazná DN 50, 120°C, PN15 |  | kus | 1 |  | 0 | 0 | 0 |  | 0 |  | 0 | 0 | 0 | 0 | 0 | 0 | 0 | 0 | 0 | 0 | 15 | 0 | 0 | 7 |  |  |  | 0 | 0 | 0 | 730-1_ | 73_ | _ | 0 | 0 | 0 | 253 | 0 | 0 | 0
210 | 730004111 | Manometr technický 0-4 bar, včetně smyčky |  | kus | 1 |  | 0 | 0 | 0 |  | 0 |  | 0 | 0 | 0 | 0 | 0 | 0 | 0 | 0 | 0 | 0 | 15 | 0 | 0 | 7 |  |  |  | 0 | 0 | 0 | 730-1_ | 73_ | _ | 0 | 0 | 0 | 254 | 0 | 0 | 0
211 | 730004112 | Třícestný mosazný manometrický kohout |  | kus | 1 |  | 0 | 0 | 0 |  | 0 |  | 0 | 0 | 0 | 0 | 0 | 0 | 0 | 0 | 0 | 0 | 15 | 0 | 0 | 7 |  |  |  | 0 | 0 | 0 | 730-1_ | 73_ | _ | 0 | 0 | 0 | 255 | 0 | 0 | 0
212 | 730004113 | Teploměr technický -20 až +40°C, včetně jímky |  | kus | 2 |  | 0 | 0 | 0 |  | 0 |  | 0 | 0 | 0 | 0 | 0 | 0 | 0 | 0 | 0 | 0 | 15 | 0 | 0 | 7 |  |  |  | 0 | 0 | 0 | 730-1_ | 73_ | _ | 0 | 0 | 0 | 256 | 0 | 0 | 0
213 | 730004114 | Automatický odvzdušňovací ventil DN15, 120°C, PN16 |  | kus | 2 |  | 0 | 0 | 0 |  | 0 |  | 0 | 0 | 0 | 0 | 0 | 0 | 0 | 0 | 0 | 0 | 15 | 0 | 0 | 7 |  |  |  | 0 | 0 | 0 | 730-1_ | 73_ | _ | 0 | 0 | 0 | 257 | 0 | 0 | 0
214 | 730004115 | Servisní armatura pro expanzní nádobu, DN 20, t=120°C, PN16 |  | kus | 1 |  | 0 | 0 | 0 |  | 0 |  | 0 | 0 | 0 | 0 | 0 | 0 | 0 | 0 | 0 | 0 | 15 | 0 | 0 | 7 |  |  |  | 0 | 0 | 0 | 730-1_ | 73_ | _ | 0 | 0 | 0 | 258 | 0 | 0 | 0
215 | 730004116 | Potrubí měděné rozměr 54x2,0, včetně měděných nebo mosazných tvarovek, spojovacího materiálu, konzol |  | m | 8 |  | 0 | 0 | 0 |  | 0 |  | 0 | 0 | 0 | 0 | 0 | 0 | 0 | 0 | 0 | 0 | 15 | 0 | 0 | 7 |  |  |  | 0 | 0 | 0 | 730-1_ | 73_ | _ | 0 | 0 | 0 | 259 | 0 | 0 | 0
216 | 730004117 | Potrubí ocelové bezešvé DN32, včetvě tvarovek, spojovacího materiálu, konzol (odvod čpavku) |  | m | 15 |  | 0 | 0 | 0 |  | 0 |  | 0 | 0 | 0 | 0 | 0 | 0 | 0 | 0 | 0 | 0 | 15 | 0 | 0 | 7 |  |  |  | 0 | 0 | 0 | 730-1_ | 73_ | _ | 0 | 0 | 0 | 260 | 0 | 0 | 0
217 | 730004118 | Tep. izolace kaučuková, na potrubí chlazení., parotěsná, včetně tvarovek, lepidla vniřní pr./tl. 54/19 mm, |  | m | 8 |  | 0 | 0 | 0 |  | 0 |  | 0 | 0 | 0 | 0 | 0 | 0 | 0 | 0 | 0 | 0 | 15 | 0 | 0 | 7 |  |  |  | 0 | 0 | 0 | 730-1_ | 73_ | _ | 0 | 0 | 0 | 261 | 0 | 0 | 0
218 | 730004119 | Tep. izolace kaučuková tl. 19, armatur, oběhových čerpadel, včetně lepidla |  | kus | 1 |  | 0 | 0 | 0 |  | 0 |  | 0 | 0 | 0 | 0 | 0 | 0 | 0 | 0 | 0 | 0 | 15 | 0 | 0 | 7 |  |  |  | 0 | 0 | 0 | 730-1_ | 73_ | _ | 0 | 0 | 0 | 262 | 0 | 0 | 0
219 | 730004120 | Plynové tepelné čerpadlo země/voda pro vnitřní instalaci, topný výkon nominální Qt = 41,6 kW při parametrech B0/W35, účinnost využití plynu - 165% (B |  | kus | 1 |  | 0 | 0 | 0 |  | 0 |  | 0 | 0 | 0 | 0 | 0 | 0 | 0 | 0 | 0 | 0 | 15 | 0 | 0 | 7 |  |  |  | 0 | 0 | 0 | 730-1_ | 73_ | _ | 0 | 0 | 0 | 263 | 0 | 0 | 0
220 | 730004121 | Digitální regulátor DDC pro řízení tepelného plynového čerpadla země/voda, napájení 230V/10A, 24VAC, komunikační linka pro externí řízení nadřazenou r |  | kus | 1 |  | 0 | 0 | 0 |  | 0 |  | 0 | 0 | 0 | 0 | 0 | 0 | 0 | 0 | 0 | 0 | 15 | 0 | 0 | 7 |  |  |  | 0 | 0 | 0 | 730-1_ | 73_ | _ | 0 | 0 | 0 | 264 | 0 | 0 | 0
221 | 730004122 | Komunikátor GPRS pro TČ, vč. napájecího zdroje a krátké antény |  | kus | 1 |  | 0 | 0 | 0 |  | 0 |  | 0 | 0 | 0 | 0 | 0 | 0 | 0 | 0 | 0 | 0 | 15 | 0 | 0 | 7 |  |  |  | 0 | 0 | 0 | 730-1_ | 73_ | _ | 0 | 0 | 0 | 265 | 0 | 0 | 0
222 | 730004123 | Komunikační kabel (CAN-BUS 1*2*20/19AWG+1*,75) |  | m | 15 |  | 0 | 0 | 0 |  | 0 |  | 0 | 0 | 0 | 0 | 0 | 0 | 0 | 0 | 0 | 0 | 15 | 0 | 0 | 7 |  |  |  | 0 | 0 | 0 | 730-1_ | 73_ | _ | 0 | 0 | 0 | 266 | 0 | 0 | 0
223 | 730004124 | Pružná připojovací příruba k TČ (kompenzátor chvění) |  | kus | 2 |  | 0 | 0 | 0 |  | 0 |  | 0 | 0 | 0 | 0 | 0 | 0 | 0 | 0 | 0 | 0 | 15 | 0 | 0 | 7 |  |  |  | 0 | 0 | 0 | 730-1_ | 73_ | _ | 0 | 0 | 0 | 267 | 0 | 0 | 0
224 | 730004125 | Příslušenství TČ pro instalaci (antivibrační podložky, hadice pro odvod kondenzátu ) |  | kus | 1 |  | 0 | 0 | 0 |  | 0 |  | 0 | 0 | 0 | 0 | 0 | 0 | 0 | 0 | 0 | 0 | 15 | 0 | 0 | 7 |  |  |  | 0 | 0 | 0 | 730-1_ | 73_ | _ | 0 | 0 | 0 | 268 | 0 | 0 | 0
225 | 730004126 | Uvedení TČ do provozu |  | kus | 1 |  | 0 | 0 | 0 |  | 0 |  | 0 | 0 | 0 | 0 | 0 | 0 | 0 | 0 | 0 | 0 | 15 | 0 | 0 | 7 |  |  |  | 0 | 0 | 0 | 730-1_ | 73_ | _ | 0 | 0 | 0 | 269 | 0 | 0 | 0
226 | 730004127 | Plynový kondenzační kotel závěsný, Q = 34,7 kW(75/60°C), NSV = 97,1%(75/60°C), obsah CO2 při plném výkonu- 9,5 %, plynulá regulace v rozsahu 20 - 100% |  | kus | 1 |  | 0 | 0 | 0 |  | 0 |  | 0 | 0 | 0 | 0 | 0 | 0 | 0 | 0 | 0 | 0 | 15 | 0 | 0 | 7 |  |  |  | 0 | 0 | 0 | 730-1_ | 73_ | _ | 0 | 0 | 0 | 270 | 0 | 0 | 0
227 | 730004128 | Modul kotle pro řízení ohřevu TV - analogové řízení externím signálem 0-10V, včetně čidla teploty TV a jímky |  | kus | 1 |  | 0 | 0 | 0 |  | 0 |  | 0 | 0 | 0 | 0 | 0 | 0 | 0 | 0 | 0 | 0 | 15 | 0 | 0 | 7 |  |  |  | 0 | 0 | 0 | 730-1_ | 73_ | _ | 0 | 0 | 0 | 271 | 0 | 0 | 0
228 | 730004129 | Uvedení plynového kotle do provozu |  | kus | 1 |  | 0 | 0 | 0 |  | 0 |  | 0 | 0 | 0 | 0 | 0 | 0 | 0 | 0 | 0 | 0 | 15 | 0 | 0 | 7 |  |  |  | 0 | 0 | 0 | 730-1_ | 73_ | _ | 0 | 0 | 0 | 272 | 0 | 0 | 0
229 | 730004130 | Akumulační nádrž V = 800 l, připojovací rozměr 4xDN25, návarky pro teploměr, tlakoměr, snímač regulace, odkalení a odvzdušnění, povrchová úprava zákla |  | kus | 2 |  | 0 | 0 | 0 |  | 0 |  | 0 | 0 | 0 | 0 | 0 | 0 | 0 | 0 | 0 | 0 | 15 | 0 | 0 | 7 |  |  |  | 0 | 0 | 0 | 730-1_ | 73_ | _ | 0 | 0 | 0 | 273 | 0 | 0 | 0
230 | 730004131 | Tepelná izolace akumulační nádrže V = 800 l |  | kus | 2 |  | 0 | 0 | 0 |  | 0 |  | 0 | 0 | 0 | 0 | 0 | 0 | 0 | 0 | 0 | 0 | 15 | 0 | 0 | 7 |  |  |  | 0 | 0 | 0 | 730-1_ | 73_ | _ | 0 | 0 | 0 | 274 | 0 | 0 | 0
231 | 730004132 | Tlaková expanzní nádoba ÚT, V = 200 l, 6 bar, max 70°C, včetně připojovacího šroubení |  | kus | 1 |  | 0 | 0 | 0 |  | 0 |  | 0 | 0 | 0 | 0 | 0 | 0 | 0 | 0 | 0 | 0 | 15 | 0 | 0 | 7 |  |  |  | 0 | 0 | 0 | 730-1_ | 73_ | _ | 0 | 0 | 0 | 275 | 0 | 0 | 0
232 | 730004133 | Souprava měřiče tepla závitového DN25, Qn = 6,0m3/h, (Q = 3,0m3/h/dp = 5 kPa), včetně kalorimetrického počítadla, fluidikového průtokoměru, jímek a od |  | kus | 1 |  | 0 | 0 | 0 |  | 0 |  | 0 | 0 | 0 | 0 | 0 | 0 | 0 | 0 | 0 | 0 | 15 | 0 | 0 | 7 |  |  |  | 0 | 0 | 0 | 730-1_ | 73_ | _ | 0 | 0 | 0 | 276 | 0 | 0 | 0
233 | 730004134 | Čerpadlo oběhové závitové, s automatickou regulací výkonu, DN32, Q = 3,2 m3/h, H = 6m, P = 103W/230V, včetně těsnění a tepelně izolačního obalu |  | kus | 2 |  | 0 | 0 | 0 |  | 0 |  | 0 | 0 | 0 | 0 | 0 | 0 | 0 | 0 | 0 | 0 | 15 | 0 | 0 | 7 |  |  |  | 0 | 0 | 0 | 730-1_ | 73_ | _ | 0 | 0 | 0 | 277 | 0 | 0 | 0
234 | 730004135 | Pojistný ventil ÚT, 3/4"-1", ot. přetlak 0,3 Mpa |  | kus | 1 |  | 0 | 0 | 0 |  | 0 |  | 0 | 0 | 0 | 0 | 0 | 0 | 0 | 0 | 0 | 0 | 15 | 0 | 0 | 7 |  |  |  | 0 | 0 | 0 | 730-1_ | 73_ | _ | 0 | 0 | 0 | 278 | 0 | 0 | 0
235 | 730004136 | Trojcestný přepínací ventil závitový DN32, Kvs 16, PN10, pohon s 2-bodovým řízením, U=24V AC |  | kus | 2 |  | 0 | 0 | 0 |  | 0 |  | 0 | 0 | 0 | 0 | 0 | 0 | 0 | 0 | 0 | 0 | 15 | 0 | 0 | 7 |  |  |  | 0 | 0 | 0 | 730-1_ | 73_ | _ | 0 | 0 | 0 | 279 | 0 | 0 | 0
236 | 730004137 | Kohout kulový - voda, DN 50,t=120°C, PN16 |  | kus | 6 |  | 0 | 0 | 0 |  | 0 |  | 0 | 0 | 0 | 0 | 0 | 0 | 0 | 0 | 0 | 0 | 15 | 0 | 0 | 7 |  |  |  | 0 | 0 | 0 | 730-1_ | 73_ | _ | 0 | 0 | 0 | 280 | 0 | 0 | 0
237 | 730004138 | Kohout kulový - voda, DN 32,t=120°C, PN16 |  | kus | 14 |  | 0 | 0 | 0 |  | 0 |  | 0 | 0 | 0 | 0 | 0 | 0 | 0 | 0 | 0 | 0 | 15 | 0 | 0 | 7 |  |  |  | 0 | 0 | 0 | 730-1_ | 73_ | _ | 0 | 0 | 0 | 281 | 0 | 0 | 0
238 | 730004139 | Servisní armatura pro expanzní nádobu, DN 25,t=120°C, PN16 |  | kus | 1 |  | 0 | 0 | 0 |  | 0 |  | 0 | 0 | 0 | 0 | 0 | 0 | 0 | 0 | 0 | 0 | 15 | 0 | 0 | 7 |  |  |  | 0 | 0 | 0 | 730-1_ | 73_ | _ | 0 | 0 | 0 | 282 | 0 | 0 | 0
239 | 730004140 | Filtr topenářský, závitový DN 50,120°C, PN16 |  | kus | 2 |  | 0 | 0 | 0 |  | 0 |  | 0 | 0 | 0 | 0 | 0 | 0 | 0 | 0 | 0 | 0 | 15 | 0 | 0 | 7 |  |  |  | 0 | 0 | 0 | 730-1_ | 73_ | _ | 0 | 0 | 0 | 283 | 0 | 0 | 0
240 | 730004141 | Filtr s magnetem, závitový DN 32, Qmax=2,1 m3/h, PN3 |  | kus | 1 |  | 0 | 0 | 0 |  | 0 |  | 0 | 0 | 0 | 0 | 0 | 0 | 0 | 0 | 0 | 0 | 15 | 0 | 0 | 7 |  |  |  | 0 | 0 | 0 | 730-1_ | 73_ | _ | 0 | 0 | 0 | 284 | 0 | 0 | 0
241 | 730004142 | Klapka zpětná pružinová celomosazná, závitová, DN 50, 120°C, PN15 |  | kus | 2 |  | 0 | 0 | 0 |  | 0 |  | 0 | 0 | 0 | 0 | 0 | 0 | 0 | 0 | 0 | 0 | 15 | 0 | 0 | 7 |  |  |  | 0 | 0 | 0 | 730-1_ | 73_ | _ | 0 | 0 | 0 | 285 | 0 | 0 | 0
242 | 730004143 | Klapka zpětná pružinová celomosazná, závitová, DN 32, 120°C, PN15 |  | kus | 1 |  | 0 | 0 | 0 |  | 0 |  | 0 | 0 | 0 | 0 | 0 | 0 | 0 | 0 | 0 | 0 | 15 | 0 | 0 | 7 |  |  |  | 0 | 0 | 0 | 730-1_ | 73_ | _ | 0 | 0 | 0 | 286 | 0 | 0 | 0
243 | 730004144 | Automatický odvzdušňovací ventil DN15, 120°C, PN16 |  | kus | 8 |  | 0 | 0 | 0 |  | 0 |  | 0 | 0 | 0 | 0 | 0 | 0 | 0 | 0 | 0 | 0 | 15 | 0 | 0 | 7 |  |  |  | 0 | 0 | 0 | 730-1_ | 73_ | _ | 0 | 0 | 0 | 287 | 0 | 0 | 0
244 | 730004145 | Vypouštěcí kohout DN 15, 120°C, PN16 |  | kus | 8 |  | 0 | 0 | 0 |  | 0 |  | 0 | 0 | 0 | 0 | 0 | 0 | 0 | 0 | 0 | 0 | 15 | 0 | 0 | 7 |  |  |  | 0 | 0 | 0 | 730-1_ | 73_ | _ | 0 | 0 | 0 | 288 | 0 | 0 | 0
245 | 730004146 | Teploměr technický 0-120°C, včetně jímky |  | kus | 6 |  | 0 | 0 | 0 |  | 0 |  | 0 | 0 | 0 | 0 | 0 | 0 | 0 | 0 | 0 | 0 | 15 | 0 | 0 | 7 |  |  |  | 0 | 0 | 0 | 730-1_ | 73_ | _ | 0 | 0 | 0 | 289 | 0 | 0 | 0
246 | 730004147 | Manometr technický 0-4 bar, včetně smyčky |  | kus | 2 |  | 0 | 0 | 0 |  | 0 |  | 0 | 0 | 0 | 0 | 0 | 0 | 0 | 0 | 0 | 0 | 15 | 0 | 0 | 7 |  |  |  | 0 | 0 | 0 | 730-1_ | 73_ | _ | 0 | 0 | 0 | 290 | 0 | 0 | 0
247 | 730004148 | Třícestný mosazný manometrický kohout |  | kus | 2 |  | 0 | 0 | 0 |  | 0 |  | 0 | 0 | 0 | 0 | 0 | 0 | 0 | 0 | 0 | 0 | 15 | 0 | 0 | 7 |  |  |  | 0 | 0 | 0 | 730-1_ | 73_ | _ | 0 | 0 | 0 | 291 | 0 | 0 | 0
248 | 730004149 | Šroubení topenářské do rozměru DN 50 |  | kus | 22 |  | 0 | 0 | 0 |  | 0 |  | 0 | 0 | 0 | 0 | 0 | 0 | 0 | 0 | 0 | 0 | 15 | 0 | 0 | 7 |  |  |  | 0 | 0 | 0 | 730-1_ | 73_ | _ | 0 | 0 | 0 | 292 | 0 | 0 | 0
249 | 730004150 | Návarek pro tlakové čidlo, navařeno ve 45°úhlu proti směru proudící kapaliny, G1/2" |  | kus | 1 |  | 0 | 0 | 0 |  | 0 |  | 0 | 0 | 0 | 0 | 0 | 0 | 0 | 0 | 0 | 0 | 15 | 0 | 0 | 7 |  |  |  | 0 | 0 | 0 | 730-1_ | 73_ | _ | 0 | 0 | 0 | 293 | 0 | 0 | 0
250 | 730004151 | Potrubí ocelové bezešvé DN50, včetvě tvarovek, spojovacího materiálu, konzol |  | m | 44 |  | 0 | 0 | 0 |  | 0 |  | 0 | 0 | 0 | 0 | 0 | 0 | 0 | 0 | 0 | 0 | 15 | 0 | 0 | 7 |  |  |  | 0 | 0 | 0 | 730-1_ | 73_ | _ | 0 | 0 | 0 | 294 | 0 | 0 | 0
251 | 730004152 | Potrubí ocelové bezešvé DN32, včetvě tvarovek, spojovacího materiálu, konzol |  | m | 20 |  | 0 | 0 | 0 |  | 0 |  | 0 | 0 | 0 | 0 | 0 | 0 | 0 | 0 | 0 | 0 | 15 | 0 | 0 | 7 |  |  |  | 0 | 0 | 0 | 730-1_ | 73_ | _ | 0 | 0 | 0 | 295 | 0 | 0 | 0
252 | 730004153 | Potrubí ocelové bezešvé DN25, včetvě tvarovek, spojovacího materiálu, konzol |  | m | 4 |  | 0 | 0 | 0 |  | 0 |  | 0 | 0 | 0 | 0 | 0 | 0 | 0 | 0 | 0 | 0 | 15 | 0 | 0 | 7 |  |  |  | 0 | 0 | 0 | 730-1_ | 73_ | _ | 0 | 0 | 0 | 296 | 0 | 0 | 0
253 | 730004154 | Tep. Izolace pro potrubí DN50 z minerálního vlákna, kašírovaná vyztuženou Al folií, vniřní pr./tl. 57/40 mm |  | m | 44 |  | 0 | 0 | 0 |  | 0 |  | 0 | 0 | 0 | 0 | 0 | 0 | 0 | 0 | 0 | 0 | 15 | 0 | 0 | 7 |  |  |  | 0 | 0 | 0 | 730-1_ | 73_ | _ | 0 | 0 | 0 | 297 | 0 | 0 | 0
254 | 730004155 | Tep. Izolace pro potrubí DN32 z minerálního vlákna, kašírovaná vyztuženou Al folií, vniřní pr./tl. 38/30 mm |  | m | 24 |  | 0 | 0 | 0 |  | 0 |  | 0 | 0 | 0 | 0 | 0 | 0 | 0 | 0 | 0 | 0 | 15 | 0 | 0 | 7 |  |  |  | 0 | 0 | 0 | 730-1_ | 73_ | _ | 0 | 0 | 0 | 298 | 0 | 0 | 0
255 | 730004156 | VZT potrubí pozink. 200x200 |  | m2 | 0.7 |  | 0 | 0 | 0 |  | 0 |  | 0 | 0 | 0 | 0 | 0 | 0 | 0 | 0 | 0 | 0 | 15 | 0 | 0 | 7 |  |  |  | 0 | 0 | 0 | 730-1_ | 73_ | _ | 0 | 0 | 0 | 299 | 0 | 0 | 0
256 | 730004157 | VZT protidešťová žaluzie 200x200, mat. pozink. plech |  | kus | 1 |  | 0 | 0 | 0 |  | 0 |  | 0 | 0 | 0 | 0 | 0 | 0 | 0 | 0 | 0 | 0 | 15 | 0 | 0 | 7 |  |  |  | 0 | 0 | 0 | 730-1_ | 73_ | _ | 0 | 0 | 0 | 300 | 0 | 0 | 0
257 | 730004158 | VZT větrací mřížka 200x200, mat. pozink. plech |  | kus | 1 |  | 0 | 0 | 0 |  | 0 |  | 0 | 0 | 0 | 0 | 0 | 0 | 0 | 0 | 0 | 0 | 15 | 0 | 0 | 7 |  |  |  | 0 | 0 | 0 | 730-1_ | 73_ | _ | 0 | 0 | 0 | 301 | 0 | 0 | 0
258 | 730004159 | Demontáž stacionárního plynového kotle Q = 102 kW, včetně odpojení od rozvodu plynu, elektrorozvodů a likvidace |  | kus | 1 |  | 0 | 0 | 0 |  | 0 |  | 0 | 0 | 0 | 0 | 0 | 0 | 0 | 0 | 0 | 0 | 15 | 0 | 0 | 7 |  |  |  | 0 | 0 | 0 | 730-1_ | 73_ | _ | 0 | 0 | 0 | 302 | 0 | 0 | 0
259 | 730004160 | Demontáž stacionárního plynového přímotopného zásobníkového ohřívače, včetně odpojení od rozvodů plynu, ZTI, elektrorozvodů a likvidace |  | kus | 1 |  | 0 | 0 | 0 |  | 0 |  | 0 | 0 | 0 | 0 | 0 | 0 | 0 | 0 | 0 | 0 | 15 | 0 | 0 | 7 |  |  |  | 0 | 0 | 0 | 730-1_ | 73_ | _ | 0 | 0 | 0 | 303 | 0 | 0 | 0
260 | 730004161 | Demontáž záložního stacionárního plynového přímotopného zásobníkového ohřívače a likvidace |  | kus | 1 |  | 0 | 0 | 0 |  | 0 |  | 0 | 0 | 0 | 0 | 0 | 0 | 0 | 0 | 0 | 0 | 15 | 0 | 0 | 7 |  |  |  | 0 | 0 | 0 | 730-1_ | 73_ | _ | 0 | 0 | 0 | 304 | 0 | 0 | 0
261 | 730004162 | Demontáž závěsného elektrického zásobníkového ohřívače, včetně odpojení rozvodů ZTI, elektrorozvodů a likvidace |  | kus | 1 |  | 0 | 0 | 0 |  | 0 |  | 0 | 0 | 0 | 0 | 0 | 0 | 0 | 0 | 0 | 0 | 15 | 0 | 0 | 7 |  |  |  | 0 | 0 | 0 | 730-1_ | 73_ | _ | 0 | 0 | 0 | 305 | 0 | 0 | 0
262 | 730004163 | Odpojení tlakové expanzní nádoby od rozvodů ÚT |  | kus | 1 |  | 0 | 0 | 0 |  | 0 |  | 0 | 0 | 0 | 0 | 0 | 0 | 0 | 0 | 0 | 0 | 15 | 0 | 0 | 7 |  |  |  | 0 | 0 | 0 | 730-1_ | 73_ | _ | 0 | 0 | 0 | 306 | 0 | 0 | 0
263 | 730004164 | Demontáž AL spalinového potrubí v kotelnách do DN200, včetně likvidace |  | m | 5 |  | 0 | 0 | 0 |  | 0 |  | 0 | 0 | 0 | 0 | 0 | 0 | 0 | 0 | 0 | 0 | 15 | 0 | 0 | 7 |  |  |  | 0 | 0 | 0 | 730-1_ | 73_ | _ | 0 | 0 | 0 | 307 | 0 | 0 | 0
264 | 730004165 | Demontáž komína, včetně likvidace |  | m | 9 |  | 0 | 0 | 0 |  | 0 |  | 0 | 0 | 0 | 0 | 0 | 0 | 0 | 0 | 0 | 0 | 15 | 0 | 0 | 7 |  |  |  | 0 | 0 | 0 | 730-1_ | 73_ | _ | 0 | 0 | 0 | 308 | 0 | 0 | 0
265 | 730004166 | Demontáž potrubí ocelového do DN50, včetně tepelné izolace, konzol a likvidace |  | m | 20 |  | 0 | 0 | 0 |  | 0 |  | 0 | 0 | 0 | 0 | 0 | 0 | 0 | 0 | 0 | 0 | 15 | 0 | 0 | 7 |  |  |  | 0 | 0 | 0 | 730-1_ | 73_ | _ | 0 | 0 | 0 | 309 | 0 | 0 | 0
266 | 730004167 | Demontáž potrubí PPR do DN50, včetně tepelné izolace, konzol a likvidace |  | m | 20 |  | 0 | 0 | 0 |  | 0 |  | 0 | 0 | 0 | 0 | 0 | 0 | 0 | 0 | 0 | 0 | 15 | 0 | 0 | 7 |  |  |  | 0 | 0 | 0 | 730-1_ | 73_ | _ | 0 | 0 | 0 | 310 | 0 | 0 | 0
267 | 730004168 | Demontáž oběhových čerpadel ÚT, včetně odpojení od elektrorozvodů a likvidace |  | kus | 1 |  | 0 | 0 | 0 |  | 0 |  | 0 | 0 | 0 | 0 | 0 | 0 | 0 | 0 | 0 | 0 | 15 | 0 | 0 | 7 |  |  |  | 0 | 0 | 0 | 730-1_ | 73_ | _ | 0 | 0 | 0 | 311 | 0 | 0 | 0
268 | 730004169 | Přesun hmot |  | kus | 1 |  | 0 | 0 | 0 |  | 0 |  | 0 | 0 | 0 | 0 | 0 | 0 | 0 | 0 | 0 | 0 | 15 | 0 | 0 | 7 |  |  |  | 0 | 0 | 0 | 730-1_ | 73_ | _ | 0 | 0 | 0 | 312 | 0 | 0 | 0
269 | 730004170 | Nátěry syntetické potrubí ocelového do DN 50, barva základní antikorozní |  | m | 83 |  | 0 | 0 | 0 |  | 0 |  | 0 | 0 | 0 | 0 | 0 | 0 | 0 | 0 | 0 | 0 | 15 | 0 | 0 | 7 |  |  |  | 0 | 0 | 0 | 730-1_ | 73_ | _ | 0 | 0 | 0 | 313 | 0 | 0 | 0
270 | 730004171 | Topná a tlaková zkouška dle ČSN 060310 -není součástí položky ve VRN |  | kus | 1 |  | 0 | 0 | 0 |  | 0 |  | 0 | 0 | 0 | 0 | 0 | 0 | 0 | 0 | 0 | 0 | 15 | 0 | 0 | 7 |  |  |  | 0 | 0 | 0 | 730-1_ | 73_ | _ | 0 | 0 | 0 | 314 | 0 | 0 | 0
271 | 730004172 | Propláchnutí systému |  | kus | 2 |  | 0 | 0 | 0 |  | 0 |  | 0 | 0 | 0 | 0 | 0 | 0 | 0 | 0 | 0 | 0 | 15 | 0 | 0 | 7 |  |  |  | 0 | 0 | 0 | 730-1_ | 73_ | _ | 0 | 0 | 0 | 315 | 0 | 0 | 0
272 | 730004173 | Přesuny hmot |  | kus | 1 |  | 0 | 0 | 0 |  | 0 |  | 0 | 0 | 0 | 0 | 0 | 0 | 0 | 0 | 0 | 0 | 15 | 0 | 0 | 7 |  |  |  | 0 | 0 | 0 | 730-1_ | 73_ | _ | 0 | 0 | 0 | 316 | 0 | 0 | 0
273 | 730004174 | Nátěry pomocných konstrukcí, 2x základní barva, 1x email |  | kus | 1 |  | 0 | 0 | 0 |  | 0 |  | 0 | 0 | 0 | 0 | 0 | 0 | 0 | 0 | 0 | 0 | 15 | 0 | 0 | 7 |  |  |  | 0 | 0 | 0 | 730-1_ | 73_ | _ | 0 | 0 | 0 | 317 | 0 | 0 | 0
274 | 730004175 | Označovací štítky na potrubí |  | kus | 16 |  | 0 | 0 | 0 |  | 0 |  | 0 | 0 | 0 | 0 | 0 | 0 | 0 | 0 | 0 | 0 | 15 | 0 | 0 | 7 |  |  |  | 0 | 0 | 0 | 730-1_ | 73_ | _ | 0 | 0 | 0 | 318 | 0 | 0 | 0
275 | 730004176 | Zaškolení obsluhy |  | kus | 1 |  | 0 | 0 | 0 |  | 0 |  | 0 | 0 | 0 | 0 | 0 | 0 | 0 | 0 | 0 | 0 | 15 | 0 | 0 | 7 |  |  |  | 0 | 0 | 0 | 730-1_ | 73_ | _ | 0 | 0 | 0 | 319 | 0 | 0 | 0
276 | 730004177 | Návrh provozního řádu |  | kus | 1 |  | 0 | 0 | 0 |  | 0 |  | 0 | 0 | 0 | 0 | 0 | 0 | 0 | 0 | 0 | 0 | 15 | 0 | 0 | 7 |  |  |  | 0 | 0 | 0 | 730-1_ | 73_ | _ | 0 | 0 | 0 | 320 | 0 | 0 | 0
| 730-2 | 02-Vnitřní vodovod |  |  |  |  | 0 | 0 | 0 | [17 empty] | 0 | 0 | 0
277 | 730004201 | Nepřímotopný stacionární zásobníkový ohřívač TV V=300l, integrovaný trubkový výměník S = 1,7 m2, vč. tepelné izolace z PU pěny s plastovou povrchovou |  | kus | 1 |  | 0 | 0 | 0 |  | 0 |  | 0 | 0 | 0 | 0 | 0 | 0 | 0 | 0 | 0 | 0 | 15 | 0 | 0 | 7 |  |  |  | 0 | 0 | 0 | 730-2_ | 73_ | _ | 0 | 0 | 0 | 322 | 0 | 0 | 0
278 | 730004202 | Elektrická topná patrona G 6/4" s termostatickou hlavicí, výkon P=3kW, jednofázová U=230V/50Hz, I=13,0A |  | kus | 1 |  | 0 | 0 | 0 |  | 0 |  | 0 | 0 | 0 | 0 | 0 | 0 | 0 | 0 | 0 | 0 | 15 | 0 | 0 | 7 |  |  |  | 0 | 0 | 0 | 730-2_ | 73_ | _ | 0 | 0 | 0 | 323 | 0 | 0 | 0
279 | 730004203 | Tlaková expanzní nádoba pro pitnou vodu, V=33 l/10 bar |  | kus | 1 |  | 0 | 0 | 0 |  | 0 |  | 0 | 0 | 0 | 0 | 0 | 0 | 0 | 0 | 0 | 0 | 15 | 0 | 0 | 7 |  |  |  | 0 | 0 | 0 | 730-2_ | 73_ | _ | 0 | 0 | 0 | 324 | 0 | 0 | 0
280 | 730004204 | Automatické doplňovací zařízení pro soustavy s tlakovou exp. nádobou vč. systémového oddělovače, dig. displey pro signalizaci tlaku, kontrolované dopl |  | kus | 1 |  | 0 | 0 | 0 |  | 0 |  | 0 | 0 | 0 | 0 | 0 | 0 | 0 | 0 | 0 | 0 | 15 | 0 | 0 | 7 |  |  |  | 0 | 0 | 0 | 730-2_ | 73_ | _ | 0 | 0 | 0 | 325 | 0 | 0 | 0
281 | 730004205 | Připojení doplňovacího zařízení na rozvod vody a uvedení do provozu |  | kus | 1 |  | 0 | 0 | 0 |  | 0 |  | 0 | 0 | 0 | 0 | 0 | 0 | 0 | 0 | 0 | 0 | 15 | 0 | 0 | 7 |  |  |  | 0 | 0 | 0 | 730-2_ | 73_ | _ | 0 | 0 | 0 | 326 | 0 | 0 | 0
282 | 730004206 | Vodoměr lopatkový DN15; Qn=1,5m3/h |  | kus | 1 |  | 0 | 0 | 0 |  | 0 |  | 0 | 0 | 0 | 0 | 0 | 0 | 0 | 0 | 0 | 0 | 15 | 0 | 0 | 7 |  |  |  | 0 | 0 | 0 | 730-2_ | 73_ | _ | 0 | 0 | 0 | 327 | 0 | 0 | 0
283 | 730004207 | Servisní armatura DN20 pro expanzní nádobu, pitná voda |  | kus | 1 |  | 0 | 0 | 0 |  | 0 |  | 0 | 0 | 0 | 0 | 0 | 0 | 0 | 0 | 0 | 0 | 15 | 0 | 0 | 7 |  |  |  | 0 | 0 | 0 | 730-2_ | 73_ | _ | 0 | 0 | 0 | 328 | 0 | 0 | 0
284 | 730004208 | Pojistný ventil 6 bar, pitná voda |  | kus | 2 |  | 0 | 0 | 0 |  | 0 |  | 0 | 0 | 0 | 0 | 0 | 0 | 0 | 0 | 0 | 0 | 15 | 0 | 0 | 7 |  |  |  | 0 | 0 | 0 | 730-2_ | 73_ | _ | 0 | 0 | 0 | 329 | 0 | 0 | 0
285 | 730004209 | Klapka zpětná závitová DN 40, pitná voda |  | kus | 1 |  | 0 | 0 | 0 |  | 0 |  | 0 | 0 | 0 | 0 | 0 | 0 | 0 | 0 | 0 | 0 | 15 | 0 | 0 | 7 |  |  |  | 0 | 0 | 0 | 730-2_ | 73_ | _ | 0 | 0 | 0 | 330 | 0 | 0 | 0
286 | 730004210 | Kohout kulový DN 40, pitná voda |  | kus | 5 |  | 0 | 0 | 0 |  | 0 |  | 0 | 0 | 0 | 0 | 0 | 0 | 0 | 0 | 0 | 0 | 15 | 0 | 0 | 7 |  |  |  | 0 | 0 | 0 | 730-2_ | 73_ | _ | 0 | 0 | 0 | 331 | 0 | 0 | 0
287 | 730004211 | Vypouštěcí kohout DN 15, 120°C, PN16 |  | kus | 1 |  | 0 | 0 | 0 |  | 0 |  | 0 | 0 | 0 | 0 | 0 | 0 | 0 | 0 | 0 | 0 | 15 | 0 | 0 | 7 |  |  |  | 0 | 0 | 0 | 730-2_ | 73_ | _ | 0 | 0 | 0 | 332 | 0 | 0 | 0
288 | 730004212 | Teploměr technický 0-120°C, včetně jímky |  | kus | 1 |  | 0 | 0 | 0 |  | 0 |  | 0 | 0 | 0 | 0 | 0 | 0 | 0 | 0 | 0 | 0 | 15 | 0 | 0 | 7 |  |  |  | 0 | 0 | 0 | 730-2_ | 73_ | _ | 0 | 0 | 0 | 333 | 0 | 0 | 0
289 | 730004213 | PPR potrubí 50x6,9, PN16, včetně tvarovek, spojovacího materiálu |  | m | 10 |  | 0 | 0 | 0 |  | 0 |  | 0 | 0 | 0 | 0 | 0 | 0 | 0 | 0 | 0 | 0 | 15 | 0 | 0 | 7 |  |  |  | 0 | 0 | 0 | 730-2_ | 73_ | _ | 0 | 0 | 0 | 334 | 0 | 0 | 0
290 | 730004214 | PPR potrubí 25x3,5, PN16, včetně tvarovek, spojovacího materiálu |  | m | 6 |  | 0 | 0 | 0 |  | 0 |  | 0 | 0 | 0 | 0 | 0 | 0 | 0 | 0 | 0 | 0 | 15 | 0 | 0 | 7 |  |  |  | 0 | 0 | 0 | 730-2_ | 73_ | _ | 0 | 0 | 0 | 335 | 0 | 0 | 0
291 | 730004215 | PPR potrubí 50x8,3, PN20, včetně tvarovek, spojovacího materiálu |  | m | 4 |  | 0 | 0 | 0 |  | 0 |  | 0 | 0 | 0 | 0 | 0 | 0 | 0 | 0 | 0 | 0 | 15 | 0 | 0 | 7 |  |  |  | 0 | 0 | 0 | 730-2_ | 73_ | _ | 0 | 0 | 0 | 336 | 0 | 0 | 0
292 | 730004216 | Kanalizační PPR potrubí DN 32 mm včetně tvarovek a kotevního materiálu (odvod kondenzátu) |  | m | 8 |  | 0 | 0 | 0 |  | 0 |  | 0 | 0 | 0 | 0 | 0 | 0 | 0 | 0 | 0 | 0 | 15 | 0 | 0 | 7 |  |  |  | 0 | 0 | 0 | 730-2_ | 73_ | _ | 0 | 0 | 0 | 337 | 0 | 0 | 0
293 | 730004217 | Návleková izolace mat. pěnový polyetylen včetně lepidla, tvarovek O52mm, tl. 15 mm |  | m | 14 |  | 0 | 0 | 0 |  | 0 |  | 0 | 0 | 0 | 0 | 0 | 0 | 0 | 0 | 0 | 0 | 15 | 0 | 0 | 7 |  |  |  | 0 | 0 | 0 | 730-2_ | 73_ | _ | 0 | 0 | 0 | 338 | 0 | 0 | 0
| 730-3 | 03-Komíny a kouřovody |  |  |  |  | 0 | 0 | 0 | [17 empty] | 0 | 0 | 0
294 | 730004301 | Potrubí 80/125mm |  | m | 1.5 |  | 0 | 0 | 0 |  | 0 |  | 0 | 0 | 0 | 0 | 0 | 0 | 0 | 0 | 0 | 0 | 15 | 0 | 0 | 7 |  |  |  | 0 | 0 | 0 | 730-3_ | 73_ | _ | 0 | 0 | 0 | 340 | 0 | 0 | 0
295 | 730004302 | Kotlový adaptér 80/125mm pro koaxiální připojení kotle |  | kus | 1 |  | 0 | 0 | 0 |  | 0 |  | 0 | 0 | 0 | 0 | 0 | 0 | 0 | 0 | 0 | 0 | 15 | 0 | 0 | 7 |  |  |  | 0 | 0 | 0 | 730-3_ | 73_ | _ | 0 | 0 | 0 | 341 | 0 | 0 | 0
296 | 730004303 | Revizní T-kus 87°, 80/125mm |  | kus | 1 |  | 0 | 0 | 0 |  | 0 |  | 0 | 0 | 0 | 0 | 0 | 0 | 0 | 0 | 0 | 0 | 15 | 0 | 0 | 7 |  |  |  | 0 | 0 | 0 | 730-3_ | 73_ | _ | 0 | 0 | 0 | 342 | 0 | 0 | 0
297 | 730004304 | Revizní T-kus s odvodem kondenzátu, 80/125mm |  | kus | 1 |  | 0 | 0 | 0 |  | 0 |  | 0 | 0 | 0 | 0 | 0 | 0 | 0 | 0 | 0 | 0 | 15 | 0 | 0 | 7 |  |  |  | 0 | 0 | 0 | 730-3_ | 73_ | _ | 0 | 0 | 0 | 343 | 0 | 0 | 0
298 | 730004305 | Revizní koleno 87°, 80/125mm |  | kus | 1 |  | 0 | 0 | 0 |  | 0 |  | 0 | 0 | 0 | 0 | 0 | 0 | 0 | 0 | 0 | 0 | 15 | 0 | 0 | 7 |  |  |  | 0 | 0 | 0 | 730-3_ | 73_ | _ | 0 | 0 | 0 | 344 | 0 | 0 | 0
299 | 730004306 | Potrubí 80/125mm se vzduchovou mezerou |  | m | 9 |  | 0 | 0 | 0 |  | 0 |  | 0 | 0 | 0 | 0 | 0 | 0 | 0 | 0 | 0 | 0 | 15 | 0 | 0 | 7 |  |  |  | 0 | 0 | 0 | 730-3_ | 73_ | _ | 0 | 0 | 0 | 345 | 0 | 0 | 0
300 | 730004307 | Pateční koleno 87° s přisáváním, s konzolou, 80/125mm |  | kus | 1 |  | 0 | 0 | 0 |  | 0 |  | 0 | 0 | 0 | 0 | 0 | 0 | 0 | 0 | 0 | 0 | 15 | 0 | 0 | 7 |  |  |  | 0 | 0 | 0 | 730-3_ | 73_ | _ | 0 | 0 | 0 | 346 | 0 | 0 | 0
301 | 730004308 | Krycí deska dvojdílná, 80/125mm |  | kus | 1 |  | 0 | 0 | 0 |  | 0 |  | 0 | 0 | 0 | 0 | 0 | 0 | 0 | 0 | 0 | 0 | 15 | 0 | 0 | 7 |  |  |  | 0 | 0 | 0 | 730-3_ | 73_ | _ | 0 | 0 | 0 | 347 | 0 | 0 | 0
302 | 730004309 | Revizní T-kus, 80/125mm |  | kus | 1 |  | 0 | 0 | 0 |  | 0 |  | 0 | 0 | 0 | 0 | 0 | 0 | 0 | 0 | 0 | 0 | 15 | 0 | 0 | 7 |  |  |  | 0 | 0 | 0 | 730-3_ | 73_ | _ | 0 | 0 | 0 | 348 | 0 | 0 | 0
303 | 730004310 | Vyústění s přisáváním, 80/125mm |  | kus | 1 |  | 0 | 0 | 0 |  | 0 |  | 0 | 0 | 0 | 0 | 0 | 0 | 0 | 0 | 0 | 0 | 15 | 0 | 0 | 7 |  |  |  | 0 | 0 | 0 | 730-3_ | 73_ | _ | 0 | 0 | 0 | 349 | 0 | 0 | 0
304 | 730004311 | Potrubí 80/125mm |  | m | 1.5 |  | 0 | 0 | 0 |  | 0 |  | 0 | 0 | 0 | 0 | 0 | 0 | 0 | 0 | 0 | 0 | 15 | 0 | 0 | 7 |  |  |  | 0 | 0 | 0 | 730-3_ | 73_ | _ | 0 | 0 | 0 | 350 | 0 | 0 | 0
305 | 730004312 | Slučovač do koncentrického potrubí 80mm->80/125mm |  | kus | 1 |  | 0 | 0 | 0 |  | 0 |  | 0 | 0 | 0 | 0 | 0 | 0 | 0 | 0 | 0 | 0 | 15 | 0 | 0 | 7 |  |  |  | 0 | 0 | 0 | 730-3_ | 73_ | _ | 0 | 0 | 0 | 351 | 0 | 0 | 0
306 | 730004313 | Koleno 80mm, 87° |  | kus | 3 |  | 0 | 0 | 0 |  | 0 |  | 0 | 0 | 0 | 0 | 0 | 0 | 0 | 0 | 0 | 0 | 15 | 0 | 0 | 7 |  |  |  | 0 | 0 | 0 | 730-3_ | 73_ | _ | 0 | 0 | 0 | 352 | 0 | 0 | 0
307 | 730004314 | Revizní T-kus, 80/125mm |  | kus | 1 |  | 0 | 0 | 0 |  | 0 |  | 0 | 0 | 0 | 0 | 0 | 0 | 0 | 0 | 0 | 0 | 15 | 0 | 0 | 7 |  |  |  | 0 | 0 | 0 | 730-3_ | 73_ | _ | 0 | 0 | 0 | 353 | 0 | 0 | 0
308 | 730004315 | Revizní T-kus s odvodem kondenzátu, 80/125mm |  | kus | 1 |  | 0 | 0 | 0 |  | 0 |  | 0 | 0 | 0 | 0 | 0 | 0 | 0 | 0 | 0 | 0 | 15 | 0 | 0 | 7 |  |  |  | 0 | 0 | 0 | 730-3_ | 73_ | _ | 0 | 0 | 0 | 354 | 0 | 0 | 0
309 | 730004316 | Potrubí 80/125mm se vzduchovou mezerou |  | m | 9 |  | 0 | 0 | 0 |  | 0 |  | 0 | 0 | 0 | 0 | 0 | 0 | 0 | 0 | 0 | 0 | 15 | 0 | 0 | 7 |  |  |  | 0 | 0 | 0 | 730-3_ | 73_ | _ | 0 | 0 | 0 | 355 | 0 | 0 | 0
310 | 730004317 | Pateční koleno 87° s přisáváním, s konzolou, 80/125mm |  | kus | 1 |  | 0 | 0 | 0 |  | 0 |  | 0 | 0 | 0 | 0 | 0 | 0 | 0 | 0 | 0 | 0 | 15 | 0 | 0 | 7 |  |  |  | 0 | 0 | 0 | 730-3_ | 73_ | _ | 0 | 0 | 0 | 356 | 0 | 0 | 0
311 | 730004318 | Krycí deska dvojdílná, 80/125mm |  | kus | 1 |  | 0 | 0 | 0 |  | 0 |  | 0 | 0 | 0 | 0 | 0 | 0 | 0 | 0 | 0 | 0 | 15 | 0 | 0 | 7 |  |  |  | 0 | 0 | 0 | 730-3_ | 73_ | _ | 0 | 0 | 0 | 357 | 0 | 0 | 0
312 | 730004319 | Revizní T-kus, 80/125mm |  | kus | 1 |  | 0 | 0 | 0 |  | 0 |  | 0 | 0 | 0 | 0 | 0 | 0 | 0 | 0 | 0 | 0 | 15 | 0 | 0 | 7 |  |  |  | 0 | 0 | 0 | 730-3_ | 73_ | _ | 0 | 0 | 0 | 358 | 0 | 0 | 0
313 | 730004320 | Vyústění s přisáváním, 80/125mm |  | kus | 1 |  | 0 | 0 | 0 |  | 0 |  | 0 | 0 | 0 | 0 | 0 | 0 | 0 | 0 | 0 | 0 | 15 | 0 | 0 | 7 |  |  |  | 0 | 0 | 0 | 730-3_ | 73_ | _ | 0 | 0 | 0 | 359 | 0 | 0 | 0
314 | 730004321 | Sifon pro odvod kondenzátu |  | kus | 2 |  | 0 | 0 | 0 |  | 0 |  | 0 | 0 | 0 | 0 | 0 | 0 | 0 | 0 | 0 | 0 | 15 | 0 | 0 | 7 |  |  |  | 0 | 0 | 0 | 730-3_ | 73_ | _ | 0 | 0 | 0 | 360 | 0 | 0 | 0
315 | 730004322 | Doplňkový materiál pro instalaci spalinového potrubí, spojovací materiál, objímky,… |  | kus | 1 |  | 0 | 0 | 0 |  | 0 |  | 0 | 0 | 0 | 0 | 0 | 0 | 0 | 0 | 0 | 0 | 15 | 0 | 0 | 7 |  |  |  | 0 | 0 | 0 | 730-3_ | 73_ | _ | 0 | 0 | 0 | 361 | 0 | 0 | 0
316 | 730004323 | Revize spalinových cest |  | kus | 1 |  | 0 | 0 | 0 |  | 0 |  | 0 | 0 | 0 | 0 | 0 | 0 | 0 | 0 | 0 | 0 | 15 | 0 | 0 | 7 |  |  |  | 0 | 0 | 0 | 730-3_ | 73_ | _ | 0 | 0 | 0 | 362 | 0 | 0 | 0
| 732a | Provedení a vystrojení vrtů pro tepelné čerpadlo (3 x 150bm) |  |  |  |  | 0 | 0 | 0 | [17 empty] | 0 | 0 | 0
317 | 111 | Prohlídka staveniště stanovení parametrů zakázky |  | soub | 1 |  | 0 | 0 | 0 |  | 0 |  | 0 | 0 | 0 | 0 | 0 | 0 | 0 | 0 | 0 | 0 | 15 | 0 | 0 | 7 |  |  |  | 0 | 0 | 0 | 732a_ | 73_ | _ | 0 | 0 | 0 | 364 | 0 | 0 | 0
318 | 112 | Hlášení prací na OBÚ |  | soub | 1 |  | 0 | 0 | 0 |  | 0 |  | 0 | 0 | 0 | 0 | 0 | 0 | 0 | 0 | 0 | 0 | 15 | 0 | 0 | 7 |  |  |  | 0 | 0 | 0 | 732a_ | 73_ | _ | 0 | 0 | 0 | 365 | 0 | 0 | 0
319 | 113 | Doprava vrtných souprav a ostatních vozidel |  | soub | 1 |  | 0 | 0 | 0 |  | 0 |  | 0 | 0 | 0 | 0 | 0 | 0 | 0 | 0 | 0 | 0 | 15 | 0 | 0 | 7 |  |  |  | 0 | 0 | 0 | 732a_ | 73_ | _ | 0 | 0 | 0 | 366 | 0 | 0 | 0
320 | 114 | Doprava materiálu |  | soub | 1 |  | 0 | 0 | 0 |  | 0 |  | 0 | 0 | 0 | 0 | 0 | 0 | 0 | 0 | 0 | 0 | 15 | 0 | 0 | 7 |  |  |  | 0 | 0 | 0 | 732a_ | 73_ | _ | 0 | 0 | 0 | 367 | 0 | 0 | 0
321 | 115 | Doprava osob |  | soub | 1 |  | 0 | 0 | 0 |  | 0 |  | 0 | 0 | 0 | 0 | 0 | 0 | 0 | 0 | 0 | 0 | 15 | 0 | 0 | 7 |  |  |  | 0 | 0 | 0 | 732a_ | 73_ | _ | 0 | 0 | 0 | 368 | 0 | 0 | 0
322 | 116 | Ustavení vrtných souprav, zřízení a likvidace dočasných nájezdů a komunikací |  | soub | 1 |  | 0 | 0 | 0 |  | 0 |  | 0 | 0 | 0 | 0 | 0 | 0 | 0 | 0 | 0 | 0 | 15 | 0 | 0 | 7 |  |  |  | 0 | 0 | 0 | 732a_ | 73_ | _ | 0 | 0 | 0 | 369 | 0 | 0 | 0
323 | 117 | Zařízení staveniště ( wc, oplocení, sklad materiálu, buňkoviště, označení stavby, přípojky, záchytné jímky…) |  | soub | 1 |  | 0 | 0 | 0 |  | 0 |  | 0 | 0 | 0 | 0 | 0 | 0 | 0 | 0 | 0 | 0 | 15 | 0 | 0 | 7 |  |  |  | 0 | 0 | 0 | 732a_ | 73_ | _ | 0 | 0 | 0 | 370 | 0 | 0 | 0
324 | 118 | Spotřeba energií ( voda, elektrika ) |  | soub | 1 |  | 0 | 0 | 0 |  | 0 |  | 0 | 0 | 0 | 0 | 0 | 0 | 0 | 0 | 0 | 0 | 15 | 0 | 0 | 7 |  |  |  | 0 | 0 | 0 | 732a_ | 73_ | _ | 0 | 0 | 0 | 371 | 0 | 0 | 0
325 | 119 | Vrtání rotačně příklepovou technologií se vzduchovým výplachem o průměru 125/140mm |  | m | 450 |  | 0 | 0 | 0 |  | 0 |  | 0 | 0 | 0 | 0 | 0 | 0 | 0 | 0 | 0 | 0 | 15 | 0 | 0 | 7 |  |  |  | 0 | 0 | 0 | 732a_ | 73_ | _ | 0 | 0 | 0 | 372 | 0 | 0 | 0
326 | 1110 | Pažení nezpevněných hornin, nutné zvětšení vrtného průměru |  | m | 180 |  | 0 | 0 | 0 |  | 0 |  | 0 | 0 | 0 | 0 | 0 | 0 | 0 | 0 | 0 | 0 | 15 | 0 | 0 | 7 |  |  |  | 0 | 0 | 0 | 732a_ | 73_ | _ | 0 | 0 | 0 | 373 | 0 | 0 | 0
327 | 1111 | Osazení geotermální vertikální sondy |  | soub | 3 |  | 0 | 0 | 0 |  | 0 |  | 0 | 0 | 0 | 0 | 0 | 0 | 0 | 0 | 0 | 0 | 15 | 0 | 0 | 7 |  |  |  | 0 | 0 | 0 | 732a_ | 73_ | _ | 0 | 0 | 0 | 374 | 0 | 0 | 0
328 | 1112 | Geotermální vertikální sonda ( GVS ) PE - RC 4x32x2,9 ( dvě smyčky na vrt ) délka 150m |  | kus | 3 |  | 0 | 0 | 0 |  | 0 |  | 0 | 0 | 0 | 0 | 0 | 0 | 0 | 0 | 0 | 0 | 15 | 0 | 0 | 7 |  |  |  | 0 | 0 | 0 | 732a_ | 73_ | _ | 0 | 0 | 0 | 375 | 0 | 0 | 0
329 | 1113 | Závaží pro zavedení sondy do vrtu/ variantně bez závaží pomocí zapouštěcích tyčí |  | kus | 3 |  | 0 | 0 | 0 |  | 0 |  | 0 | 0 | 0 | 0 | 0 | 0 | 0 | 0 | 0 | 0 | 15 | 0 | 0 | 7 |  |  |  | 0 | 0 | 0 | 732a_ | 73_ | _ | 0 | 0 | 0 | 376 | 0 | 0 | 0
330 | 1114 | Injektážní potrubí d 25mm délka 150m/ variantně injektáž pomocí zapouštěcích/injektážních tyčí |  | kus | 3 |  | 0 | 0 | 0 |  | 0 |  | 0 | 0 | 0 | 0 | 0 | 0 | 0 | 0 | 0 | 0 | 15 | 0 | 0 | 7 |  |  |  | 0 | 0 | 0 | 732a_ | 73_ | _ | 0 | 0 | 0 | 377 | 0 | 0 | 0
331 | 1115 | Tlaková injektáž od počvy k ústí vrtu pomocí injektážního potrubí |  | soub | 3 |  | 0 | 0 | 0 |  | 0 |  | 0 | 0 | 0 | 0 | 0 | 0 | 0 | 0 | 0 | 0 | 15 | 0 | 0 | 7 |  |  |  | 0 | 0 | 0 | 732a_ | 73_ | _ | 0 | 0 | 0 | 378 | 0 | 0 | 0
332 | 1116 | Bentonitocementová směs o min. vodivosti 0,6W/mK ( např. dle VDI4640/2 bentonit/cem./voda 25/25/50% ) |  | soub | 3 |  | 0 | 0 | 0 |  | 0 |  | 0 | 0 | 0 | 0 | 0 | 0 | 0 | 0 | 0 | 0 | 15 | 0 | 0 | 7 |  |  |  | 0 | 0 | 0 | 732a_ | 73_ | _ | 0 | 0 | 0 | 379 | 0 | 0 | 0
333 | 1117 | Odvoz a likvidace odvrtané zeminy |  | m3 | 7 |  | 0 | 0 | 0 |  | 0 |  | 0 | 0 | 0 | 0 | 0 | 0 | 0 | 0 | 0 | 0 | 15 | 0 | 0 | 7 |  |  |  | 0 | 0 | 0 | 732a_ | 73_ | _ | 0 | 0 | 0 | 380 | 0 | 0 | 0
334 | 1118 | TRT test - ověřovací zkouška tepelné vodivosti hornin v průběhu realizacev rtného pole pro potvrzení závěrů porovedeného průzkuzmu a projekčních předp |  | soub | 1 |  | 0 | 0 | 0 |  | 0 |  | 0 | 0 | 0 | 0 | 0 | 0 | 0 | 0 | 0 | 0 | 15 | 0 | 0 | 7 |  |  |  | 0 | 0 | 0 | 732a_ | 73_ | _ | 0 | 0 | 0 | 381 | 0 | 0 | 0
335 | 1119 | Teplotní profily vrtu – měření tepelného gradientu vrtů v průběhu realizace vrtného pole pro potvrzení závěrů porovedeného průzkuzmu a projekčních pře |  | soub | 1 |  | 0 | 0 | 0 |  | 0 |  | 0 | 0 | 0 | 0 | 0 | 0 | 0 | 0 | 0 | 0 | 15 | 0 | 0 | 7 |  |  |  | 0 | 0 | 0 | 732a_ | 73_ | _ | 0 | 0 | 0 | 382 | 0 | 0 | 0
336 | 1120 | Aktualizace tepelné výtěžnosti vrtného pole podle ověřovacího TRTtestu a teplotních měření při realizaci vrtů, výpočty, závěrečná zpráva |  | soub | 1 |  | 0 | 0 | 0 |  | 0 |  | 0 | 0 | 0 | 0 | 0 | 0 | 0 | 0 | 0 | 0 | 15 | 0 | 0 | 7 |  |  |  | 0 | 0 | 0 | 732a_ | 73_ | _ | 0 | 0 | 0 | 383 | 0 | 0 | 0
337 | 1121 | Tlaková a průtočná zkouška na vrtu před a po injektáži vrtu |  | soub | 6 |  | 0 | 0 | 0 |  | 0 |  | 0 | 0 | 0 | 0 | 0 | 0 | 0 | 0 | 0 | 0 | 15 | 0 | 0 | 7 |  |  |  | 0 | 0 | 0 | 732a_ | 73_ | _ | 0 | 0 | 0 | 384 | 0 | 0 | 0
338 | 1122 | Geodetické zaměření vrtů před zahájením a po dokončení vrtných prací |  | bod | 6 |  | 0 | 0 | 0 |  | 0 |  | 0 | 0 | 0 | 0 | 0 | 0 | 0 | 0 | 0 | 0 | 15 | 0 | 0 | 7 |  |  |  | 0 | 0 | 0 | 732a_ | 73_ | _ | 0 | 0 | 0 | 385 | 0 | 0 | 0
339 | 1123 | Závěrečná technická zpráva vrtných prací (kompletní dokladová část díla nutná k získání kolaudačního souhlasu stavby) |  | soub | 1 |  | 0 | 0 | 0 |  | 0 |  | 0 | 0 | 0 | 0 | 0 | 0 | 0 | 0 | 0 | 0 | 15 | 0 | 0 | 7 |  |  |  | 0 | 0 | 0 | 732a_ | 73_ | _ | 0 | 0 | 0 | 386 | 0 | 0 | 0
340 | 1124 | Dopravní náklady technického dozoru realizace vrtů |  | soub | 1 |  | 0 | 0 | 0 |  | 0 |  | 0 | 0 | 0 | 0 | 0 | 0 | 0 | 0 | 0 | 0 | 15 | 0 | 0 | 7 |  |  |  | 0 | 0 | 0 | 732a_ | 73_ | _ | 0 | 0 | 0 | 387 | 0 | 0 | 0
341 | 1125 | Sled a řízení prací technikem |  | soub | 1 |  | 0 | 0 | 0 |  | 0 |  | 0 | 0 | 0 | 0 | 0 | 0 | 0 | 0 | 0 | 0 | 15 | 0 | 0 | 7 |  |  |  | 0 | 0 | 0 | 732a_ | 73_ | _ | 0 | 0 | 0 | 388 | 0 | 0 | 0
342 | 1126 | Dozor projektanta primárního okruhu |  | soub | 1 |  | 0 | 0 | 0 |  | 0 |  | 0 | 0 | 0 | 0 | 0 | 0 | 0 | 0 | 0 | 0 | 15 | 0 | 0 | 7 |  |  |  | 0 | 0 | 0 | 732a_ | 73_ | _ | 0 | 0 | 0 | 389 | 0 | 0 | 0
343 | 1127 | Geologický dozor zpracovatele hg. posudku |  | soub | 1 |  | 0 | 0 | 0 |  | 0 |  | 0 | 0 | 0 | 0 | 0 | 0 | 0 | 0 | 0 | 0 | 15 | 0 | 0 | 7 |  |  |  | 0 | 0 | 0 | 732a_ | 73_ | _ | 0 | 0 | 0 | 390 | 0 | 0 | 0
344 | 1128 | Zpracování veškeré potřebné dílenské dokumentace, prováděcího/realizačního projektu a další dokumentace primárního okruhu TČ |  | soub | 1 |  | 0 | 0 | 0 |  | 0 |  | 0 | 0 | 0 | 0 | 0 | 0 | 0 | 0 | 0 | 0 | 15 | 0 | 0 | 7 |  |  |  | 0 | 0 | 0 | 732a_ | 73_ | _ | 0 | 0 | 0 | 391 | 0 | 0 | 0
| 733a | Vodorovné teplovodní potrubní vedení a sběrná šachta |  |  |  |  | 0 | 0 | 0 | [17 empty] | 0 | 0 | 0
345 | 121 | Redukce počtu větví vrtů - přímá (snížení počtu okruhů) • redukce 2 x O 32 › 1 x O 40mm, PE 100 RC, PN16 • 2 x elektrospojka d 32mm • 1 x elektrospoj |  | kus | 6 |  | 0 | 0 | 0 |  | 0 |  | 0 | 0 | 0 | 0 | 0 | 0 | 0 | 0 | 0 | 0 | 15 | 0 | 0 | 7 |  |  |  | 0 | 0 | 0 | 733a_ | 73_ | _ | 0 | 0 | 0 | 393 | 0 | 0 | 0
346 | 122 | Potrubí pro horizontální vedení ( HV - vedení od vrtů k šachtě ) PE-RC (včetně prořezu 10%) • O 40 x 3,7 mm, PN 16 |  | m | 70 |  | 0 | 0 | 0 |  | 0 |  | 0 | 0 | 0 | 0 | 0 | 0 | 0 | 0 | 0 | 0 | 15 | 0 | 0 | 7 |  |  |  | 0 | 0 | 0 | 733a_ | 73_ | _ | 0 | 0 | 0 | 394 | 0 | 0 | 0
347 | 123 | Elektrospojka: O 40mm, PE 100 |  | kus | 6 |  | 0 | 0 | 0 |  | 0 |  | 0 | 0 | 0 | 0 | 0 | 0 | 0 | 0 | 0 | 0 | 15 | 0 | 0 | 7 |  |  |  | 0 | 0 | 0 | 733a_ | 73_ | _ | 0 | 0 | 0 | 395 | 0 | 0 | 0
348 | 124 | Plně vystrojená sběrná šachta - vývody 3/3 vodotěsná - levé provedení • 1 x rozdělovač kulové kohouty DN25 - 3 vývody • 1 x sběrač výstupy 5/4´´ - 3 |  | kus | 1 |  | 0 | 0 | 0 |  | 0 |  | 0 | 0 | 0 | 0 | 0 | 0 | 0 | 0 | 0 | 0 | 15 | 0 | 0 | 7 |  |  |  | 0 | 0 | 0 | 733a_ | 73_ | _ | 0 | 0 | 0 | 396 | 0 | 0 | 0
349 | 125 | Potrubí pro páteřní vedení ( PV - vedení od šachty do vytápěného objektu) • O 63 x 5,8mm, PE 100, PN 16 |  | m | 95 |  | 0 | 0 | 0 |  | 0 |  | 0 | 0 | 0 | 0 | 0 | 0 | 0 | 0 | 0 | 0 | 15 | 0 | 0 | 7 |  |  |  | 0 | 0 | 0 | 733a_ | 73_ | _ | 0 | 0 | 0 | 397 | 0 | 0 | 0
350 | 126 | Elektrospojka: O 63mm, PE 100 |  | kus | 4 |  | 0 | 0 | 0 |  | 0 |  | 0 | 0 | 0 | 0 | 0 | 0 | 0 | 0 | 0 | 0 | 15 | 0 | 0 | 7 |  |  |  | 0 | 0 | 0 | 733a_ | 73_ | _ | 0 | 0 | 0 | 398 | 0 | 0 | 0
351 | 127 | Elektrokoleno 90° : O 63mm, PE 100 |  | kus | 4 |  | 0 | 0 | 0 |  | 0 |  | 0 | 0 | 0 | 0 | 0 | 0 | 0 | 0 | 0 | 0 | 15 | 0 | 0 | 7 |  |  |  | 0 | 0 | 0 | 733a_ | 73_ | _ | 0 | 0 | 0 | 399 | 0 | 0 | 0
352 | 128 | Kaučuková izolace (chladírenská): O 63 x 13mm |  | m | 95 |  | 0 | 0 | 0 |  | 0 |  | 0 | 0 | 0 | 0 | 0 | 0 | 0 | 0 | 0 | 0 | 15 | 0 | 0 | 7 |  |  |  | 0 | 0 | 0 | 733a_ | 73_ | _ | 0 | 0 | 0 | 400 | 0 | 0 | 0
353 | 129 | Chránička izolace: na izolaci O 63 x13mm |  | m | 95 |  | 0 | 0 | 0 |  | 0 |  | 0 | 0 | 0 | 0 | 0 | 0 | 0 | 0 | 0 | 0 | 15 | 0 | 0 | 7 |  |  |  | 0 | 0 | 0 | 733a_ | 73_ | _ | 0 | 0 | 0 | 401 | 0 | 0 | 0
354 | 1210 | Ukončení v technické místnosti : 2 ks uzavírací klapky na páteřním vedení a montáž (podrobnosti provedení dle požadavků navazující části stavby - kote |  | soub | 1 |  | 0 | 0 | 0 |  | 0 |  | 0 | 0 | 0 | 0 | 0 | 0 | 0 | 0 | 0 | 0 | 15 | 0 | 0 | 7 |  |  |  | 0 | 0 | 0 | 733a_ | 73_ | _ | 0 | 0 | 0 | 402 | 0 | 0 | 0
355 | 1211 | Protažení potrubí do objektu (vodotěsná a plynotěsná úprava a prostupy zdí dle projektu jsou v rámci stavební připravenosti) |  | soub | 1 |  | 0 | 0 | 0 |  | 0 |  | 0 | 0 | 0 | 0 | 0 | 0 | 0 | 0 | 0 | 0 | 15 | 0 | 0 | 7 |  |  |  | 0 | 0 | 0 | 733a_ | 73_ | _ | 0 | 0 | 0 | 403 | 0 | 0 | 0
356 | 1212 | Nemrznoucí kapalina koncentrát (pouze orig. atestovaná teplosměnná kapalina) teplosměnná antikorozní kapalina, uvažováno ethanol-voda příp. upřesnit d |  | l | 390 |  | 0 | 0 | 0 |  | 0 |  | 0 | 0 | 0 | 0 | 0 | 0 | 0 | 0 | 0 | 0 | 15 | 0 | 0 | 7 |  |  |  | 0 | 0 | 0 | 733a_ | 73_ | _ | 0 | 0 | 0 | 404 | 0 | 0 | 0
357 | 1213 | Montážní práce - pokládka potrubí a svařování potrubí |  | soub | 1 |  | 0 | 0 | 0 |  | 0 |  | 0 | 0 | 0 | 0 | 0 | 0 | 0 | 0 | 0 | 0 | 15 | 0 | 0 | 7 |  |  |  | 0 | 0 | 0 | 733a_ | 73_ | _ | 0 | 0 | 0 | 405 | 0 | 0 | 0
358 | 1214 | Doprava materiálu a osob na lokalitu |  | soub | 1 |  | 0 | 0 | 0 |  | 0 |  | 0 | 0 | 0 | 0 | 0 | 0 | 0 | 0 | 0 | 0 | 15 | 0 | 0 | 7 |  |  |  | 0 | 0 | 0 | 733a_ | 73_ | _ | 0 | 0 | 0 | 406 | 0 | 0 | 0
359 | 1215 | Osazení sběrné jímky na betonovou podkladní desku |  | soub | 1 |  | 0 | 0 | 0 |  | 0 |  | 0 | 0 | 0 | 0 | 0 | 0 | 0 | 0 | 0 | 0 | 15 | 0 | 0 | 7 |  |  |  | 0 | 0 | 0 | 733a_ | 73_ | _ | 0 | 0 | 0 | 407 | 0 | 0 | 0
360 | 1216 | Tlaková zkouška celého systému po zapojení |  | soub | 1 |  | 0 | 0 | 0 |  | 0 |  | 0 | 0 | 0 | 0 | 0 | 0 | 0 | 0 | 0 | 0 | 15 | 0 | 0 | 7 |  |  |  | 0 | 0 | 0 | 733a_ | 73_ | _ | 0 | 0 | 0 | 408 | 0 | 0 | 0
361 | 1217 | Plnění celého systému vč. sběrné šachty a páteřního vedení nemrznoucí kapalinou |  | soub | 1 |  | 0 | 0 | 0 |  | 0 |  | 0 | 0 | 0 | 0 | 0 | 0 | 0 | 0 | 0 | 0 | 15 | 0 | 0 | 7 |  |  |  | 0 | 0 | 0 | 733a_ | 73_ | _ | 0 | 0 | 0 | 409 | 0 | 0 | 0
362 | 1218 | Sejmutí drnu tl. do 10cm s přemístěním do 50 m |  | m2 | 20 |  | 0 | 0 | 0 |  | 0 |  | 0 | 0 | 0 | 0 | 0 | 0 | 0 | 0 | 0 | 0 | 15 | 0 | 0 | 7 |  |  |  | 0 | 0 | 0 | 733a_ | 73_ | _ | 0 | 0 | 0 | 410 | 0 | 0 | 0
363 | 1219 | Hloubení rýh, šířky do 60 cm, v hor. 3 do 100m3 |  | m3 | 20 |  | 0 | 0 | 0 |  | 0 |  | 0 | 0 | 0 | 0 | 0 | 0 | 0 | 0 | 0 | 0 | 15 | 0 | 0 | 7 |  |  |  | 0 | 0 | 0 | 733a_ | 73_ | _ | 0 | 0 | 0 | 411 | 0 | 0 | 0
364 | 1220 | Hloubení rýh, šířky do 200 cm, v hor. 3 do 100m3 |  | m3 | 1 |  | 0 | 0 | 0 |  | 0 |  | 0 | 0 | 0 | 0 | 0 | 0 | 0 | 0 | 0 | 0 | 15 | 0 | 0 | 7 |  |  |  | 0 | 0 | 0 | 733a_ | 73_ | _ | 0 | 0 | 0 | 412 | 0 | 0 | 0
365 | 1221 | Příplatek za lepivost - hloubení rýh do 200 cm v hor. 3 |  | m3 | 21 |  | 0 | 0 | 0 |  | 0 |  | 0 | 0 | 0 | 0 | 0 | 0 | 0 | 0 | 0 | 0 | 15 | 0 | 0 | 7 |  |  |  | 0 | 0 | 0 | 733a_ | 73_ | _ | 0 | 0 | 0 | 413 | 0 | 0 | 0
366 | 1222 | Vodorovné přemístění výkopku z hor. 1-4 do 50 m |  | m3 | 21 |  | 0 | 0 | 0 |  | 0 |  | 0 | 0 | 0 | 0 | 0 | 0 | 0 | 0 | 0 | 0 | 15 | 0 | 0 | 7 |  |  |  | 0 | 0 | 0 | 733a_ | 73_ | _ | 0 | 0 | 0 | 414 | 0 | 0 | 0
367 | 1223 | Odvoz a likvidace nezhutnitelných zemin z výkopu (20%) |  | m3 | 4 |  | 0 | 0 | 0 |  | 0 |  | 0 | 0 | 0 | 0 | 0 | 0 | 0 | 0 | 0 | 0 | 15 | 0 | 0 | 7 |  |  |  | 0 | 0 | 0 | 733a_ | 73_ | _ | 0 | 0 | 0 | 415 | 0 | 0 | 0
368 | 1224 | Písek kopaný (podsyp potrubí 0,1m pod a zásyp 0,3 m nad) |  | m3 | 8 |  | 0 | 0 | 0 |  | 0 |  | 0 | 0 | 0 | 0 | 0 | 0 | 0 | 0 | 0 | 0 | 15 | 0 | 0 | 7 |  |  |  | 0 | 0 | 0 | 733a_ | 73_ | _ | 0 | 0 | 0 | 416 | 0 | 0 | 0
369 | 1225 | Dovoz zeminy zhutnitelné pro zásyp rýh |  | m3 | 4 |  | 0 | 0 | 0 |  | 0 |  | 0 | 0 | 0 | 0 | 0 | 0 | 0 | 0 | 0 | 0 | 15 | 0 | 0 | 7 |  |  |  | 0 | 0 | 0 | 733a_ | 73_ | _ | 0 | 0 | 0 | 417 | 0 | 0 | 0
370 | 1226 | Zásyp jam, rýh, šachet se zhutněním |  | m3 | 21 |  | 0 | 0 | 0 |  | 0 |  | 0 | 0 | 0 | 0 | 0 | 0 | 0 | 0 | 0 | 0 | 15 | 0 | 0 | 7 |  |  |  | 0 | 0 | 0 | 733a_ | 73_ | _ | 0 | 0 | 0 | 418 | 0 | 0 | 0
371 | 1227 | Přesun hmot pro zemní úpravy |  | kus | 1 |  | 0 | 0 | 0 |  | 0 |  | 0 | 0 | 0 | 0 | 0 | 0 | 0 | 0 | 0 | 0 | 15 | 0 | 0 | 7 |  |  |  | 0 | 0 | 0 | 733a_ | 73_ | _ | 0 | 0 | 0 | 419 | 0 | 0 | 0
372 | 1228 | Rekonstrukce travnaté plochy (plošná úprava terénu, založení trávníku, hnojení) |  | m2 | 20 |  | 0 | 0 | 0 |  | 0 |  | 0 | 0 | 0 | 0 | 0 | 0 | 0 | 0 | 0 | 0 | 15 | 0 | 0 | 7 |  |  |  | 0 | 0 | 0 | 733a_ | 73_ | _ | 0 | 0 | 0 | 420 | 0 | 0 | 0
373 | 1229 | Geodetické zaměření primárního okruhu |  | soub | 1 |  | 0 | 0 | 0 |  | 0 |  | 0 | 0 | 0 | 0 | 0 | 0 | 0 | 0 | 0 | 0 | 15 | 0 | 0 | 7 |  |  |  | 0 | 0 | 0 | 733a_ | 73_ | _ | 0 | 0 | 0 | 421 | 0 | 0 | 0
374 | 1230 | Závěrečná technická zpráva primárního okruhu (kompletní dokladová část díla nutná k získání kolaudačního souhlasu) |  | soub | 1 |  | 0 | 0 | 0 |  | 0 |  | 0 | 0 | 0 | 0 | 0 | 0 | 0 | 0 | 0 | 0 | 15 | 0 | 0 | 7 |  |  |  | 0 | 0 | 0 | 733a_ | 73_ | _ | 0 | 0 | 0 | 422 | 0 | 0 | 0
375 | 1231 | Dopravní náklady technického dozoru realizace dopojení vrtů |  | soub | 1 |  | 0 | 0 | 0 |  | 0 |  | 0 | 0 | 0 | 0 | 0 | 0 | 0 | 0 | 0 | 0 | 15 | 0 | 0 | 7 |  |  |  | 0 | 0 | 0 | 733a_ | 73_ | _ | 0 | 0 | 0 | 423 | 0 | 0 | 0
376 | 1232 | Sled a řízení prací technikem |  | soub | 1 |  | 0 | 0 | 0 |  | 0 |  | 0 | 0 | 0 | 0 | 0 | 0 | 0 | 0 | 0 | 0 | 15 | 0 | 0 | 7 |  |  |  | 0 | 0 | 0 | 733a_ | 73_ | _ | 0 | 0 | 0 | 424 | 0 | 0 | 0
377 | 1233 | Dozor projektanta primárního okruhu |  | soub | 1 |  | 0 | 0 | 0 |  | 0 |  | 0 | 0 | 0 | 0 | 0 | 0 | 0 | 0 | 0 | 0 | 15 | 0 | 0 | 7 |  |  |  | 0 | 0 | 0 | 733a_ | 73_ | _ | 0 | 0 | 0 | 425 | 0 | 0 | 0
378 | 1234 | Zpracování veškeré potřebné dílenské dokumentace, prováděcího/realizačního projektu a další dokumentace primárního okruhu TČ -není součástí položky v |  | soub | 1 |  | 0 | 0 | 0 |  | 0 |  | 0 | 0 | 0 | 0 | 0 | 0 | 0 | 0 | 0 | 0 | 15 | 0 | 0 | 7 |  |  |  | 0 | 0 | 0 | 733a_ | 73_ | _ | 0 | 0 | 0 | 426 | 0 | 0 | 0
| 762 | Konstrukce tesařské |  |  |  |  | 0 | 0 | 0 | [17 empty] | 0 | 0 | 0
379 | 762088113R00 | Zakrývání provizorní plachtou 12x15m,vč.odstranění |  | kus | 3 |  | 0 | 0 | 0 | RTS I / 2020 | 0 |  | 0 | 0 | 0 | 0 | 0 | 0 | 0 | 0 | 0 | 0 | 15 | 0 | 0 | 7 |  |  |  | 0 | 0 | 0 | 762_ | 76_ | _ | 0 | 0 | 0 | 428 | 0 | 0 | 0
380 | 762100130RAH | Kontrola stavu, vyčištění a vysátí povrchu a vyrovnání -skladba STŘ01, bod 5-bourání, také STR02, bod 5 |  | m2 | 310.892 |  | 0 | 0 | 0 | RTS I / 2020 | 0 |  | 0 | 0 | 0 | 0 | 0 | 0 | 0 | 0 | 0 | 0 | 15 | 0 | 0 | 7 |  |  |  | 0 | 0 | 0 | 762_ | 76_ | _ | 0 | 0 | 0 | 429 | 0 | 0 | 0
381 | 762100130RAJ | Prohlídka dřev.vazník.kce, posílení hřebík.spojů -vztaženo na plochu střechy |  | m2 | 357.27 |  | 0 | 0 | 0 | RTS I / 2020 | 0 |  | 0 | 0 | 0 | 0 | 0 | 0 | 0 | 0 | 0 | 0 | 15 | 0 | 0 | 7 |  |  |  | 0 | 0 | 0 | 762_ | 76_ | _ | 0 | 0 | 0 | 430 | 0 | 0 | 0
382 | 762150015RAA | Lokální opravy dřev.vazník.kce, zpříložkování (10% kce), nová impregnace -vztaženo na plochu střechy |  | m2 | 357.27 |  | 0 | 0 | 0 | RTS I / 2020 | 0 |  | 0 | 0 | 0 | 0 | 0 | 0 | 0 | 0 | 0 | 0 | 15 | 0 | 0 | 7 |  |  |  | 0 | 0 | 0 | 762_ | 76_ | _ | 0 | 0 | 0 | 431 | 0 | 0 | 0
383 | 762341220R00 | M. bedn.střech rovn. z aglomer.desek šroubováním -skladba STR02, bod 11 |  | m2 | 357.27 |  | 0 | 0 | 0 | RTS I / 2020 | 0 |  | 0 | 0 | 0 | 0 | 0 | 0 | 0 | 0 | 0 | 0 | 15 | 0 | 0 | 7 |  |  |  | 0 | 0 | 0 | 762_ | 76_ | _ | 0 | 0 | 0 | 432 | 0 | 0 | 0
384 | 60726122 | Deska dřevoštěpková OSB 3 - 4PD tl. 22 mm |  | m2 | 375.134 |  | 0 | 0 | 0 | RTS I / 2020 | 0 |  | 0 | 0 | 0 | 0 | 0 | 0 | 0 | 0 | 0 | 0 | 15 | 0 | 0 | 7 |  |  |  | 0 | 0 | 0 | 762_ | 76_ | _ | 0 | 0 | 0 | 433 | 0 | 0 | 0
385 | 762341811R00 | Demontáž bednění střech rovných z prken hrubých -skladba STŘ 01, bod 3-bourání |  | m2 | 357.27 |  | 0 | 0 | 0 | RTS I / 2020 | 0 |  | 0 | 0 | 0 | 0 | 0 | 0 | 0 | 0 | 0 | 0 | 15 | 0 | 0 | 7 |  |  |  | 0 | 0 | 0 | 762_ | 76_ | _ | 0 | 0 | 0 | 434 | 0 | 0 | 0
386 | 762395000R00 | Spojovací a ochranné prostředky pro střechy |  | m3 | 7.86 |  | 0 | 0 | 0 | RTS I / 2020 | 0 |  | 0 | 0 | 0 | 0 | 0 | 0 | 0 | 0 | 0 | 0 | 15 | 0 | 0 | 7 |  |  |  | 0 | 0 | 0 | 762_ | 76_ | _ | 0 | 0 | 0 | 435 | 0 | 0 | 0
387 | 762841210RT5 | Montáž podbíjení střechy, vč.dodávky palubek tl.19mm s lazurou a dřev.impreg.roštu -provedení dle PD, ozn.OS18 |  | m2 | 54.9 |  | 0 | 0 | 0 | RTS I / 2020 | 0 |  | 0 | 0 | 0 | 0 | 0 | 0 | 0 | 0 | 0 | 0 | 15 | 0 | 0 | 7 |  |  |  | 0 | 0 | 0 | 762_ | 76_ | _ | 0 | 0 | 0 | 436 | 0 | 0 | 0
388 | 762841821R00 | Demontáž podbíjení obkladů střechy z prken a desek -dle pozn.16 |  | m2 | 54.9 |  | 0 | 0 | 0 | RTS I / 2020 | 0 |  | 0 | 0 | 0 | 0 | 0 | 0 | 0 | 0 | 0 | 0 | 15 | 0 | 0 | 7 |  |  |  | 0 | 0 | 0 | 762_ | 76_ | _ | 0 | 0 | 0 | 437 | 0 | 0 | 0
389 | 762895000R00 | Spojovací prostředky pro montáž stropů |  | m3 | 1.043 |  | 0 | 0 | 0 | RTS I / 2020 | 0 |  | 0 | 0 | 0 | 0 | 0 | 0 | 0 | 0 | 0 | 0 | 15 | 0 | 0 | 7 |  |  |  | 0 | 0 | 0 | 762_ | 76_ | _ | 0 | 0 | 0 | 438 | 0 | 0 | 0
390 | 998762102R00 | Přesun hmot pro tesařské konstrukce, výšky do 12 m |  | t | 32.53 |  | 0 | 0 | 0 | RTS I / 2020 | 0 |  | 0 | 0 | 0 | 0 | 0 | 0 | 0 | 0 | 0 | 0 | 15 | 0 | 0 | 5 |  |  |  | 0 | 0 | 0 | 762_ | 76_ | _ | 0 | 0 | 0 | 439 | 0 | 0 | 0
| 764 | Konstrukce klempířské |  |  |  |  | 0 | 0 | 0 | [17 empty] | 0 | 0 | 0
391 | 764311832R00 | Demont. krytiny plech., vč.nástř.prvků a doplňků, do 45° -dle pozn.10, také skladba STŘ 01, bod 1-bourání |  | m2 | 357.27 |  | 0 | 0 | 0 | RTS I / 2020 | 0 |  | 0 | 0 | 0 | 0 | 0 | 0 | 0 | 0 | 0 | 0 | 15 | 0 | 0 | 7 |  |  |  | 0 | 0 | 0 | 764_ | 76_ | _ | 0 | 0 | 0 | 441 | 0 | 0 | 0
392 | 764321821R00 | Demontáž oplechování konce střech -dle pozn.2 |  | m | 106 |  | 0 | 0 | 0 | RTS I / 2020 | 0 |  | 0 | 0 | 0 | 0 | 0 | 0 | 0 | 0 | 0 | 0 | 15 | 0 | 0 | 7 |  |  |  | 0 | 0 | 0 | 764_ | 76_ | _ | 0 | 0 | 0 | 442 | 0 | 0 | 0
393 | 764321823R00 | Demontáž oplechování stříšek nad vstupem -dle pozn.3 |  | m2 | 1.952 |  | 0 | 0 | 0 | RTS I / 2020 | 0 |  | 0 | 0 | 0 | 0 | 0 | 0 | 0 | 0 | 0 | 0 | 15 | 0 | 0 | 7 |  |  |  | 0 | 0 | 0 | 764_ | 76_ | _ | 0 | 0 | 0 | 443 | 0 | 0 | 0
394 | 764352811R00 | Demontáž žlabů půlkruh. rovných, rš 330 mm, do 45° -dle pozn.16 |  | m | 64.5 |  | 0 | 0 | 0 | RTS I / 2020 | 0 |  | 0 | 0 | 0 | 0 | 0 | 0 | 0 | 0 | 0 | 0 | 15 | 0 | 0 | 7 |  |  |  | 0 | 0 | 0 | 764_ | 76_ | _ | 0 | 0 | 0 | 444 | 0 | 0 | 0
395 | 764359811R00 | Demontáž kotlíku kónického, sklon do 45° -dle pozn.16 |  | kus | 4 |  | 0 | 0 | 0 | RTS I / 2020 | 0 |  | 0 | 0 | 0 | 0 | 0 | 0 | 0 | 0 | 0 | 0 | 15 | 0 | 0 | 7 |  |  |  | 0 | 0 | 0 | 764_ | 76_ | _ | 0 | 0 | 0 | 445 | 0 | 0 | 0
396 | 764362970RT1 | Poklop střešní -kompletní sestava dle popisu v PD, ozn.OS24 |  | kus | 1 |  | 0 | 0 | 0 | RTS I / 2020 | 0 |  | 0 | 0 | 0 | 0 | 0 | 0 | 0 | 0 | 0 | 0 | 15 | 0 | 0 | 7 |  |  |  | 0 | 0 | 0 | 764_ | 76_ | _ | 0 | 0 | 0 | 446 | 0 | 0 | 0
397 | 764410450RT3 | Oplechování parapetů z Al extr.plechu tl. 2,6 mm, rš 340 mm vč.bočních krytek -provedení dle PD, ozn.K02 |  | m | 37.8 |  | 0 | 0 | 0 | RTS I / 2020 | 0 |  | 0 | 0 | 0 | 0 | 0 | 0 | 0 | 0 | 0 | 0 | 15 | 0 | 0 | 7 |  |  |  | 0 | 0 | 0 | 764_ | 76_ | _ | 0 | 0 | 0 | 447 | 0 | 0 | 0
398 | 764410460RT3 | Oplechování parapetů z Al extr.plechu tl. 2,6 mm, rš 400 mm vč.bočních krytek -provedení dle PD, ozn.K01 |  | m | 9.6 |  | 0 | 0 | 0 | RTS I / 2020 | 0 |  | 0 | 0 | 0 | 0 | 0 | 0 | 0 | 0 | 0 | 0 | 15 | 0 | 0 | 7 |  |  |  | 0 | 0 | 0 | 764_ | 76_ | _ | 0 | 0 | 0 | 448 | 0 | 0 | 0
399 | 764410850R00 | Demontáž oplechování parapetů,rš od 100 do 330 mm, do suti -dle pozn.2 |  | m | 36 |  | 0 | 0 | 0 | RTS I / 2020 | 0 |  | 0 | 0 | 0 | 0 | 0 | 0 | 0 | 0 | 0 | 0 | 15 | 0 | 0 | 7 |  |  |  | 0 | 0 | 0 | 764_ | 76_ | _ | 0 | 0 | 0 | 449 | 0 | 0 | 0
400 | 764454801R00 | Demontáž odpadních trub kruhových vč.kolen, odskoků -dle pozn.14 |  | m | 31 |  | 0 | 0 | 0 | RTS I / 2020 | 0 |  | 0 | 0 | 0 | 0 | 0 | 0 | 0 | 0 | 0 | 0 | 15 | 0 | 0 | 7 |  |  |  | 0 | 0 | 0 | 764_ | 76_ | _ | 0 | 0 | 0 | 450 | 0 | 0 | 0
401 | 764815212R00 | Žlab podokapní půlkruh.z lak.Pz plechu tl.0,6mm, rš 330 mm ozn.K04 |  | m | 64.5 |  | 0 | 0 | 0 | RTS I / 2020 | 0 |  | 0 | 0 | 0 | 0 | 0 | 0 | 0 | 0 | 0 | 0 | 15 | 0 | 0 | 7 |  |  |  | 0 | 0 | 0 | 764_ | 76_ | _ | 0 | 0 | 0 | 451 | 0 | 0 | 0
402 | 764815812R00 | Kotlík žlabový oválný z lak. Pz plechu tl.0,6mm, 330/120 mm, ozn.K04 |  | kus | 4 |  | 0 | 0 | 0 | RTS I / 2020 | 0 |  | 0 | 0 | 0 | 0 | 0 | 0 | 0 | 0 | 0 | 0 | 15 | 0 | 0 | 7 |  |  |  | 0 | 0 | 0 | 764_ | 76_ | _ | 0 | 0 | 0 | 452 | 0 | 0 | 0
403 | 764819213R00 | Odpadní trouby kruhové z lak.Pz plechu tl.0,6mm, D 120 mm, ozn.K05 |  | m | 31 |  | 0 | 0 | 0 | RTS I / 2020 | 0 |  | 0 | 0 | 0 | 0 | 0 | 0 | 0 | 0 | 0 | 0 | 15 | 0 | 0 | 7 |  |  |  | 0 | 0 | 0 | 764_ | 76_ | _ | 0 | 0 | 0 | 453 | 0 | 0 | 0
404 | 764901104RU4 | Oplechování střechy rš.440mm ocel.PZ poplast.plech tl.0,6mm ozn.K07 |  | m | 106 |  | 0 | 0 | 0 | RTS I / 2020 | 0 |  | 0 | 0 | 0 | 0 | 0 | 0 | 0 | 0 | 0 | 0 | 15 | 0 | 0 | 7 |  |  |  | 0 | 0 | 0 | 764_ | 76_ | _ | 0 | 0 | 0 | 454 | 0 | 0 | 0
405 | 764901105RU4 | Oplechování vystupujících portálů rš.550mm ocel.PZ poplast.plech tl.0,6mm, ozn.K09 |  | m | 6.2 |  | 0 | 0 | 0 | RTS I / 2020 | 0 |  | 0 | 0 | 0 | 0 | 0 | 0 | 0 | 0 | 0 | 0 | 15 | 0 | 0 | 7 |  |  |  | 0 | 0 | 0 | 764_ | 76_ | _ | 0 | 0 | 0 | 455 | 0 | 0 | 0
406 | 764901106RU4 | Oplechování stříšky nad vstupem rš.610mm ocel.PZ poplast.plech tl.0,6mm, ozn.K03 |  | m | 3.2 |  | 0 | 0 | 0 | RTS I / 2020 | 0 |  | 0 | 0 | 0 | 0 | 0 | 0 | 0 | 0 | 0 | 0 | 15 | 0 | 0 | 7 |  |  |  | 0 | 0 | 0 | 764_ | 76_ | _ | 0 | 0 | 0 | 456 | 0 | 0 | 0
407 | 764901302RT6 | Průběžný odvětraný hřeben, střecha jednoduchá, do 30° ozn.K08 |  | m | 31.18 |  | 0 | 0 | 0 | RTS I / 2020 | 0 |  | 0 | 0 | 0 | 0 | 0 | 0 | 0 | 0 | 0 | 0 | 15 | 0 | 0 | 7 |  |  |  | 0 | 0 | 0 | 764_ | 76_ | _ | 0 | 0 | 0 | 457 | 0 | 0 | 0
408 | 764901318R00 | Mřížka ochranná větrací 50x1000 mm -dle detailu Det2 |  | m | 31.18 |  | 0 | 0 | 0 | RTS I / 2020 | 0 |  | 0 | 0 | 0 | 0 | 0 | 0 | 0 | 0 | 0 | 0 | 15 | 0 | 0 | 7 |  |  |  | 0 | 0 | 0 | 764_ | 76_ | _ | 0 | 0 | 0 | 458 | 0 | 0 | 0
409 | 764901319R00 | Mřížka ochranná protihmyzová 100x1000 mm -dle detailu Det2 |  | m | 64.5 |  | 0 | 0 | 0 | RTS I / 2020 | 0 |  | 0 | 0 | 0 | 0 | 0 | 0 | 0 | 0 | 0 | 0 | 15 | 0 | 0 | 7 |  |  |  | 0 | 0 | 0 | 764_ | 76_ | _ | 0 | 0 | 0 | 459 | 0 | 0 | 0
410 | 998764102R00 | Přesun hmot pro klempířské konstr., výšky do 12 m |  | t | 4.679 |  | 0 | 0 | 0 | RTS I / 2020 | 0 |  | 0 | 0 | 0 | 0 | 0 | 0 | 0 | 0 | 0 | 0 | 15 | 0 | 0 | 5 |  |  |  | 0 | 0 | 0 | 764_ | 76_ | _ | 0 | 0 | 0 | 460 | 0 | 0 | 0
| 766 | Konstrukce truhlářské |  |  |  |  | 0 | 0 | 0 | [17 empty] | 0 | 0 | 0
411 | 766601211RT3 | Těsnění okenní spáry, ostění, PT fólie+ PP páska, folie š.100 mm, páska tl. 6 mm, š. 20 mm |  | m | 33 |  | 0 | 0 | 0 | RTS I / 2020 | 0 |  | 0 | 0 | 0 | 0 | 0 | 0 | 0 | 0 | 0 | 0 | 15 | 0 | 0 | 7 |  |  |  | 0 | 0 | 0 | 766_ | 76_ | _ | 0 | 0 | 0 | 462 | 0 | 0 | 0
412 | 766601229RT3 | Těsnění oken.spáry,parapet,PT folie+PP folie+páska, PT folie š.100 mm; PP folie š.100 mm+páska tl.6 mm |  | m | 11.4 |  | 0 | 0 | 0 | RTS I / 2020 | 0 |  | 0 | 0 | 0 | 0 | 0 | 0 | 0 | 0 | 0 | 0 | 15 | 0 | 0 | 7 |  |  |  | 0 | 0 | 0 | 766_ | 76_ | _ | 0 | 0 | 0 | 463 | 0 | 0 | 0
413 | 766624055RT1 | M+D Výlez do podstřeší s půdními schody -provedení dle popisu v PD, ozn.OS17 |  | kus | 1 |  | 0 | 0 | 0 | RTS I / 2020 | 0 |  | 0 | 0 | 0 | 0 | 0 | 0 | 0 | 0 | 0 | 0 | 15 | 0 | 0 | 7 |  |  |  | 0 | 0 | 0 | 766_ | 76_ | _ | 0 | 0 | 0 | 464 | 0 | 0 | 0
414 | 766624091R00 | Demontáž střešních výlezů, do suti, vč.rámu do podkroví provedení dle pozn.26 |  | kus | 1 |  | 0 | 0 | 0 | RTS I / 2020 | 0 |  | 0 | 0 | 0 | 0 | 0 | 0 | 0 | 0 | 0 | 0 | 15 | 0 | 0 | 7 |  |  |  | 0 | 0 | 0 | 766_ | 76_ | _ | 0 | 0 | 0 | 465 | 0 | 0 | 0
415 | 766629301R00 | Montáž oken plastových plochy do 1,50 m2 |  | kus | 8 |  | 0 | 0 | 0 | RTS I / 2020 | 0 |  | 0 | 0 | 0 | 0 | 0 | 0 | 0 | 0 | 0 | 0 | 15 | 0 | 0 | 7 |  |  |  | 0 | 0 | 0 | 766_ | 76_ | _ | 0 | 0 | 0 | 466 | 0 | 0 | 0
416 | 61143051 | Okno plastové jednodílné 1200 x 600 mm OS ozn.W01 |  | kus | 8 |  | 0 | 0 | 0 | RTS I / 2020 | 0 |  | 0 | 0 | 0 | 0 | 0 | 0 | 0 | 0 | 0 | 0 | 15 | 0 | 0 | 7 |  |  |  | 0 | 0 | 0 | 766_ | 76_ | _ | 0 | 0 | 0 | 467 | 0 | 0 | 0
417 | 766629302R00 | Montáž oken plastových plochy do 2,70 m2 |  | kus | 2 |  | 0 | 0 | 0 | RTS I / 2020 | 0 |  | 0 | 0 | 0 | 0 | 0 | 0 | 0 | 0 | 0 | 0 | 15 | 0 | 0 | 7 |  |  |  | 0 | 0 | 0 | 766_ | 76_ | _ | 0 | 0 | 0 | 468 | 0 | 0 | 0
418 | 61143848 | Okno plastové čtyřkřídlé 900 x 3000 mm S ozn.W02 |  | kus | 2 |  | 0 | 0 | 0 | RTS I / 2020 | 0 |  | 0 | 0 | 0 | 0 | 0 | 0 | 0 | 0 | 0 | 0 | 15 | 0 | 0 | 7 |  |  |  | 0 | 0 | 0 | 766_ | 76_ | _ | 0 | 0 | 0 | 469 | 0 | 0 | 0
419 | 998766102R00 | Přesun hmot pro truhlářské konstr., výšky do 12 m |  | t | 0.368 |  | 0 | 0 | 0 | RTS I / 2020 | 0 |  | 0 | 0 | 0 | 0 | 0 | 0 | 0 | 0 | 0 | 0 | 15 | 0 | 0 | 5 |  |  |  | 0 | 0 | 0 | 766_ | 76_ | _ | 0 | 0 | 0 | 470 | 0 | 0 | 0
| 767 | Konstrukce doplňkové stavební (zámečnické) |  |  |  |  | 0 | 0 | 0 | [17 empty] | 0 | 0 | 0
420 | 767646210RT1 | Výměna dveřního křídla 1000/2100mm vč.kliky, kování a povrch.úpravy zárubně -provedení dle PD, ozn.OS20 |  | kus | 1 |  | 0 | 0 | 0 | RTS I / 2020 | 0 |  | 0 | 0 | 0 | 0 | 0 | 0 | 0 | 0 | 0 | 0 | 15 | 0 | 0 | 7 |  |  |  | 0 | 0 | 0 | 767_ | 76_ | _ | 0 | 0 | 0 | 472 | 0 | 0 | 0
421 | 767811100RT1 | Montáž větracích mřížek, vč.dodávky mřížky nerez 300x300mm -dle popisu v PD ozn.OS01 |  | kus | 1 |  | 0 | 0 | 0 | RTS I / 2020 | 0 |  | 0 | 0 | 0 | 0 | 0 | 0 | 0 | 0 | 0 | 0 | 15 | 0 | 0 | 7 |  |  |  | 0 | 0 | 0 | 767_ | 76_ | _ | 0 | 0 | 0 | 473 | 0 | 0 | 0
422 | 767811100RT2 | Montáž větracích mřížek, vč.dodávky mřížky 150x150mm -dle popisu v PD ozn.OS02 |  | kus | 1 |  | 0 | 0 | 0 | RTS I / 2020 | 0 |  | 0 | 0 | 0 | 0 | 0 | 0 | 0 | 0 | 0 | 0 | 15 | 0 | 0 | 7 |  |  |  | 0 | 0 | 0 | 767_ | 76_ | _ | 0 | 0 | 0 | 474 | 0 | 0 | 0
423 | 767811100RT5 | Montáž větracích mřížek, vč.dodávky mřížky 200x200mm -dle popisu v PD ozn.OS10 |  | kus | 4 |  | 0 | 0 | 0 | RTS I / 2020 | 0 |  | 0 | 0 | 0 | 0 | 0 | 0 | 0 | 0 | 0 | 0 | 15 | 0 | 0 | 7 |  |  |  | 0 | 0 | 0 | 767_ | 76_ | _ | 0 | 0 | 0 | 475 | 0 | 0 | 0
424 | 767815250RT1 | M+D Okenní mříž 1395(1050)/750(450)mm, vč.povrch.úpravy -provedení dle popisu v PD, ozn.Z01 |  | kus | 2 |  | 0 | 0 | 0 | RTS I / 2020 | 0 |  | 0 | 0 | 0 | 0 | 0 | 0 | 0 | 0 | 0 | 0 | 15 | 0 | 0 | 7 |  |  |  | 0 | 0 | 0 | 767_ | 76_ | _ | 0 | 0 | 0 | 476 | 0 | 0 | 0
425 | 767833110RT1 | M+D Žebřík s ochranným košem, ozn.Z02 -úplné provedení dle popisu v PD |  | kus | 1 |  | 0 | 0 | 0 | RTS I / 2020 | 0 |  | 0 | 0 | 0 | 0 | 0 | 0 | 0 | 0 | 0 | 0 | 15 | 0 | 0 | 7 |  |  |  | 0 | 0 | 0 | 767_ | 76_ | _ | 0 | 0 | 0 | 477 | 0 | 0 | 0
426 | 767839201RT1 | Oprava stáv.plech.dvířek elektro, ozn.OS08 -úplné provedení dle popisu v PD, zprůměrovaná cena |  | kus | 3 |  | 0 | 0 | 0 | RTS I / 2020 | 0 |  | 0 | 0 | 0 | 0 | 0 | 0 | 0 | 0 | 0 | 0 | 15 | 0 | 0 | 7 |  |  |  | 0 | 0 | 0 | 767_ | 76_ | _ | 0 | 0 | 0 | 478 | 0 | 0 | 0
427 | 767839211RT1 | Demontáž a opětovná montáž čísel budovy, ozn.OS09 |  | kus | 3 |  | 0 | 0 | 0 | RTS I / 2020 | 0 |  | 0 | 0 | 0 | 0 | 0 | 0 | 0 | 0 | 0 | 0 | 15 | 0 | 0 | 7 |  |  |  | 0 | 0 | 0 | 767_ | 76_ | _ | 0 | 0 | 0 | 479 | 0 | 0 | 0
428 | 767842390RU1 | M+D Záchytný systém ozn.OS15 -úplné provedení dle popisu v PD |  | kus | 1 |  | 0 | 0 | 0 | RTS I / 2020 | 0 |  | 0 | 0 | 0 | 0 | 0 | 0 | 0 | 0 | 0 | 0 | 15 | 0 | 0 | 7 |  |  |  | 0 | 0 | 0 | 767_ | 76_ | _ | 0 | 0 | 0 | 480 | 0 | 0 | 0
429 | 767881106RZ1 | M+D Venkovní čistící rohož vč.ulož do betonu HI stěrkou ozn.OS23 -úplné provedení dle popisu v PD |  | kus | 2 |  | 0 | 0 | 0 | RTS I / 2020 | 0 |  | 0 | 0 | 0 | 0 | 0 | 0 | 0 | 0 | 0 | 0 | 15 | 0 | 0 | 7 |  |  |  | 0 | 0 | 0 | 767_ | 76_ | _ | 0 | 0 | 0 | 481 | 0 | 0 | 0
430 | 767995111RT1 | M+D Poštovní schránka ocelová bílá 360x260x85 mm, ozn.OS04 |  | kus | 2 |  | 0 | 0 | 0 | RTS I / 2020 | 0 |  | 0 | 0 | 0 | 0 | 0 | 0 | 0 | 0 | 0 | 0 | 15 | 0 | 0 | 7 |  |  |  | 0 | 0 | 0 | 767_ | 76_ | _ | 0 | 0 | 0 | 482 | 0 | 0 | 0
431 | 767995113RT1 | Držák na vlajku, ozn. OS03 -úplné provedení vč.povrch.úpravy |  | kus | 2 |  | 0 | 0 | 0 | RTS I / 2020 | 0 |  | 0 | 0 | 0 | 0 | 0 | 0 | 0 | 0 | 0 | 0 | 15 | 0 | 0 | 7 |  |  |  | 0 | 0 | 0 | 767_ | 76_ | _ | 0 | 0 | 0 | 483 | 0 | 0 | 0
432 | 998767102R00 | Přesun hmot pro zámečnické konstr., výšky do 12 m |  | t | 0.754 |  | 0 | 0 | 0 | RTS I / 2020 | 0 |  | 0 | 0 | 0 | 0 | 0 | 0 | 0 | 0 | 0 | 0 | 15 | 0 | 0 | 5 |  |  |  | 0 | 0 | 0 | 767_ | 76_ | _ | 0 | 0 | 0 | 484 | 0 | 0 | 0
| 771 | Podlahy z dlaždic |  |  |  |  | 0 | 0 | 0 | [17 empty] | 0 | 0 | 0
433 | 771101115R00 | Vyrovnání podkladů samonivel. hmotou tl. do 10 mm -kotelna |  | m2 | 15.745 |  | 0 | 0 | 0 | RTS I / 2020 | 0 |  | 0 | 0 | 0 | 0 | 0 | 0 | 0 | 0 | 0 | 0 | 15 | 0 | 0 | 7 |  |  |  | 0 | 0 | 0 | 771_ | 77_ | _ | 0 | 0 | 0 | 486 | 0 | 0 | 0
434 | 771101210R00 | Penetrace podkladu pod dlažby -kotelna |  | m2 | 15.745 |  | 0 | 0 | 0 | RTS I / 2020 | 0 |  | 0 | 0 | 0 | 0 | 0 | 0 | 0 | 0 | 0 | 0 | 15 | 0 | 0 | 7 |  |  |  | 0 | 0 | 0 | 771_ | 77_ | _ | 0 | 0 | 0 | 487 | 0 | 0 | 0
435 | 771212117R00 | Kladení dlažby keramické do TM, vel. do 600x600 mm -kotelna |  | m2 | 15.745 |  | 0 | 0 | 0 | RTS I / 2020 | 0 |  | 0 | 0 | 0 | 0 | 0 | 0 | 0 | 0 | 0 | 0 | 15 | 0 | 0 | 7 |  |  |  | 0 | 0 | 0 | 771_ | 77_ | _ | 0 | 0 | 0 | 488 | 0 | 0 | 0
436 | 597642050.B | Dlažba keramická protiskluzná -dle výběru investora |  | m2 | 16.532 |  | 0 | 0 | 0 | RTS I / 2020 | 0 |  | 0 | 0 | 0 | 0 | 0 | 0 | 0 | 0 | 0 | 0 | 15 | 0 | 0 | 7 |  |  |  | 0 | 0 | 0 | 771_ | 77_ | _ | 0 | 0 | 0 | 489 | 0 | 0 | 0
437 | 771475014R00 | Obklad soklíků keram.rovných, tmel,výška 10 cm -kotelna |  | m | 20.13 |  | 0 | 0 | 0 | RTS I / 2020 | 0 |  | 0 | 0 | 0 | 0 | 0 | 0 | 0 | 0 | 0 | 0 | 15 | 0 | 0 | 7 |  |  |  | 0 | 0 | 0 | 771_ | 77_ | _ | 0 | 0 | 0 | 490 | 0 | 0 | 0
438 | 597642070.A | Dlažba pro soklíky výšky 100mm -dle výběru investora |  | m2 | 2.516 |  | 0 | 0 | 0 | RTS I / 2020 | 0 |  | 0 | 0 | 0 | 0 | 0 | 0 | 0 | 0 | 0 | 0 | 15 | 0 | 0 | 7 |  |  |  | 0 | 0 | 0 | 771_ | 77_ | _ | 0 | 0 | 0 | 491 | 0 | 0 | 0
439 | 998771102R00 | Přesun hmot pro podlahy z dlaždic, výšky do 12 m |  | t | 0.568 |  | 0 | 0 | 0 | RTS I / 2020 | 0 |  | 0 | 0 | 0 | 0 | 0 | 0 | 0 | 0 | 0 | 0 | 15 | 0 | 0 | 5 |  |  |  | 0 | 0 | 0 | 771_ | 77_ | _ | 0 | 0 | 0 | 492 | 0 | 0 | 0
| 784 | Malby |  |  |  |  | 0 | 0 | 0 | [17 empty] | 0 | 0 | 0
440 | 784011111R00 | Oprášení/ometení podkladu, ozn.OS14 -provedení dle PD -kotelna, chodby, schodiště, strop nad 2.NP |  | m2 | 578.356 |  | 0 | 0 | 0 | RTS I / 2020 | 0 |  | 0 | 0 | 0 | 0 | 0 | 0 | 0 | 0 | 0 | 0 | 15 | 0 | 0 | 7 |  |  |  | 0 | 0 | 0 | 784_ | 78_ | _ | 0 | 0 | 0 | 494 | 0 | 0 | 0
441 | 784011222RT2 | Zakrytí podlah, včetně papírové lepenky |  | m2 | 105.978 |  | 0 | 0 | 0 | RTS I / 2020 | 0 |  | 0 | 0 | 0 | 0 | 0 | 0 | 0 | 0 | 0 | 0 | 15 | 0 | 0 | 7 |  |  |  | 0 | 0 | 0 | 784_ | 78_ | _ | 0 | 0 | 0 | 495 | 0 | 0 | 0
442 | 784111101RT1 | Penetrace podkladu nátěrem 1 x ,vč.vyspravení trhlin, ozn.OS14 -kotelna, chodby, schodiště, strop nad 2.NP |  | m2 | 578.356 |  | 0 | 0 | 0 | RTS I / 2020 | 0 |  | 0 | 0 | 0 | 0 | 0 | 0 | 0 | 0 | 0 | 0 | 15 | 0 | 0 | 7 |  |  |  | 0 | 0 | 0 | 784_ | 78_ | _ | 0 | 0 | 0 | 496 | 0 | 0 | 0
443 | 784114122R00 | Malba latexová, barva, bez penetrace, 2 x , ozn.OS14 -sokl chodeb a schodišť |  | m2 | 163.67 |  | 0 | 0 | 0 | RTS I / 2020 | 0 |  | 0 | 0 | 0 | 0 | 0 | 0 | 0 | 0 | 0 | 0 | 15 | 0 | 0 | 7 |  |  |  | 0 | 0 | 0 | 784_ | 78_ | _ | 0 | 0 | 0 | 497 | 0 | 0 | 0
444 | 784195212R00 | Malba otěruvzdorná, prodyšná, bílá, bez penetrace, 2 x ozn.OS14 -kotelna, chodby, schodiště, strop nad 2.NP |  | m2 | 414.686 |  | 0 | 0 | 0 | RTS I / 2020 | 0 |  | 0 | 0 | 0 | 0 | 0 | 0 | 0 | 0 | 0 | 0 | 15 | 0 | 0 | 7 |  |  |  | 0 | 0 | 0 | 784_ | 78_ | _ | 0 | 0 | 0 | 498 | 0 | 0 | 0
| M21 | Elektromontáže |  |  |  |  | 0 | 0 | 0 | [17 empty] | 0 | 0 | 0
445 | 210200201RA0 | Demontáž a opětovná montáž osvětlení vstupů do budovy, ozn. OS07 -úplné provedení dle popisu v PD |  | kus | 2 |  | 0 | 0 | 0 | RTS I / 2020 | 0 |  | 0 | 0 | 0 | 0 | 0 | 0 | 0 | 0 | 0 | 0 | 15 | 0 | 0 | 2 |  |  |  | 0 | 0 | 0 | M21_ | 9_ | _ | 0 | 0 | 0 | 500 | 0 | 0 | 0
446 | 210200250RA0 | Výměna svítidla v kotelně, ozn. OS21 -úplné provedení dle popisu v PD |  | kus | 1 |  | 0 | 0 | 0 | RTS I / 2020 | 0 |  | 0 | 0 | 0 | 0 | 0 | 0 | 0 | 0 | 0 | 0 | 15 | 0 | 0 | 2 |  |  |  | 0 | 0 | 0 | M21_ | 9_ | _ | 0 | 0 | 0 | 501 | 0 | 0 | 0
447 | 210210230RA0 | Demontáž a opětovná montáž zvonkového tabla, ozn. OS6 -úplné provedení dle popisu v PD |  | kus | 2 |  | 0 | 0 | 0 | RTS I / 2020 | 0 |  | 0 | 0 | 0 | 0 | 0 | 0 | 0 | 0 | 0 | 0 | 15 | 0 | 0 | 2 |  |  |  | 0 | 0 | 0 | M21_ | 9_ | _ | 0 | 0 | 0 | 502 | 0 | 0 | 0
448 | 210220801R00 | Demontáž hromosvodu -úplné provedení dle popisu v PD, pozn.05 |  | kus | 1 |  | 0 | 0 | 0 | RTS I / 2020 | 0 |  | 0 | 0 | 0 | 0 | 0 | 0 | 0 | 0 | 0 | 0 | 15 | 0 | 0 | 2 |  |  |  | 0 | 0 | 0 | M21_ | 9_ | _ | 0 | 0 | 0 | 503 | 0 | 0 | 0
449 | 210004101 | Demontáž rozváděče (nástěnná plastová skříň) |  | kus | 1 |  | 0 | 0 | 0 |  | 0 |  | 0 | 0 | 0 | 0 | 0 | 0 | 0 | 0 | 0 | 0 | 15 | 0 | 0 | 1 |  |  |  | 0 | 0 | 0 | M21_ | 9_ | _ | 0 | 0 | 0 | 504 | 0 | 0 | 0
450 | 210004102 | Demontáž kabelové trasy (průřez max. 3x2,5) |  | m | 40 |  | 0 | 0 | 0 |  | 0 |  | 0 | 0 | 0 | 0 | 0 | 0 | 0 | 0 | 0 | 0 | 15 | 0 | 0 | 1 |  |  |  | 0 | 0 | 0 | M21_ | 9_ | _ | 0 | 0 | 0 | 505 | 0 | 0 | 0
451 | 210004103 | Demontáž kabelové trasy (průřez max. 5x10) |  | m | 20 |  | 0 | 0 | 0 |  | 0 |  | 0 | 0 | 0 | 0 | 0 | 0 | 0 | 0 | 0 | 0 | 15 | 0 | 0 | 1 |  |  |  | 0 | 0 | 0 | M21_ | 9_ | _ | 0 | 0 | 0 | 506 | 0 | 0 | 0
452 | 210004104 | Krabice přístrojová, pod omítku |  | kus | 5 |  | 0 | 0 | 0 |  | 0 |  | 0 | 0 | 0 | 0 | 0 | 0 | 0 | 0 | 0 | 0 | 15 | 0 | 0 | 1 |  |  |  | 0 | 0 | 0 | M21_ | 9_ | _ | 0 | 0 | 0 | 507 | 0 | 0 | 0
453 | 210004105 | Krabice rozbočovací, pod omítku |  | kus | 3 |  | 0 | 0 | 0 |  | 0 |  | 0 | 0 | 0 | 0 | 0 | 0 | 0 | 0 | 0 | 0 | 15 | 0 | 0 | 1 |  |  |  | 0 | 0 | 0 | M21_ | 9_ | _ | 0 | 0 | 0 | 508 | 0 | 0 | 0
454 | 210004106 | Svorka |  | kus | 24 |  | 0 | 0 | 0 |  | 0 |  | 0 | 0 | 0 | 0 | 0 | 0 | 0 | 0 | 0 | 0 | 15 | 0 | 0 | 1 |  |  |  | 0 | 0 | 0 | M21_ | 9_ | _ | 0 | 0 | 0 | 509 | 0 | 0 | 0
455 | 210004107 | Skříňka hlavního ochranného pospojení (EP) |  | kus | 1 |  | 0 | 0 | 0 |  | 0 |  | 0 | 0 | 0 | 0 | 0 | 0 | 0 | 0 | 0 | 0 | 15 | 0 | 0 | 1 |  |  |  | 0 | 0 | 0 | M21_ | 9_ | _ | 0 | 0 | 0 | 510 | 0 | 0 | 0
456 | 210004108 | 1-YY 1x6 - uložení pod omítkou |  | m | 10 |  | 0 | 0 | 0 |  | 0 |  | 0 | 0 | 0 | 0 | 0 | 0 | 0 | 0 | 0 | 0 | 15 | 0 | 0 | 1 |  |  |  | 0 | 0 | 0 | M21_ | 9_ | _ | 0 | 0 | 0 | 511 | 0 | 0 | 0
457 | 210004109 | 1-YY 1x16 - uložení pod omítkou |  | m | 20 |  | 0 | 0 | 0 |  | 0 |  | 0 | 0 | 0 | 0 | 0 | 0 | 0 | 0 | 0 | 0 | 15 | 0 | 0 | 1 |  |  |  | 0 | 0 | 0 | M21_ | 9_ | _ | 0 | 0 | 0 | 512 | 0 | 0 | 0
458 | 210004110 | 1-CYKY 3x1,5 - uložení pod omítkou |  | m | 30 |  | 0 | 0 | 0 |  | 0 |  | 0 | 0 | 0 | 0 | 0 | 0 | 0 | 0 | 0 | 0 | 15 | 0 | 0 | 1 |  |  |  | 0 | 0 | 0 | M21_ | 9_ | _ | 0 | 0 | 0 | 513 | 0 | 0 | 0
459 | 210004111 | 1-CYKY 3x2,5 - uložení pod omítkou |  | m | 30 |  | 0 | 0 | 0 |  | 0 |  | 0 | 0 | 0 | 0 | 0 | 0 | 0 | 0 | 0 | 0 | 15 | 0 | 0 | 1 |  |  |  | 0 | 0 | 0 | M21_ | 9_ | _ | 0 | 0 | 0 | 514 | 0 | 0 | 0
460 | 210004112 | 1-CYKY 5x6 - uložení pod omítkou |  | m | 20 |  | 0 | 0 | 0 |  | 0 |  | 0 | 0 | 0 | 0 | 0 | 0 | 0 | 0 | 0 | 0 | 15 | 0 | 0 | 1 |  |  |  | 0 | 0 | 0 | M21_ | 9_ | _ | 0 | 0 | 0 | 515 | 0 | 0 | 0
461 | 210004113 | RS - Úprava a dozbrojení stávajícího rozváděče, přístrojová výzbroj dle výkresové dokumentace: výkres č. 301 |  | kus | 1 |  | 0 | 0 | 0 |  | 0 |  | 0 | 0 | 0 | 0 | 0 | 0 | 0 | 0 | 0 | 0 | 15 | 0 | 0 | 1 |  |  |  | 0 | 0 | 0 | M21_ | 9_ | _ | 0 | 0 | 0 | 516 | 0 | 0 | 0
462 | 210004114 | JS.01 - Jímací stožár izolovaný ( držák, podpůrná trubka 2 m, připojovací sada pro vodiče, jímací tyč 2,5 m, včetně PA svorky a ukotvení |  | kus | 4 |  | 0 | 0 | 0 |  | 0 |  | 0 | 0 | 0 | 0 | 0 | 0 | 0 | 0 | 0 | 0 | 15 | 0 | 0 | 1 |  |  |  | 0 | 0 | 0 | M21_ | 9_ | _ | 0 | 0 | 0 | 517 | 0 | 0 | 0
463 | 210004115 | VO.01 - Vysokonapěťový izolovaný vodič (vysokonapěťová izolace pro s = 0,75 m), včetně podpěr a kotvení |  | m | 120 |  | 0 | 0 | 0 |  | 0 |  | 0 | 0 | 0 | 0 | 0 | 0 | 0 | 0 | 0 | 0 | 15 | 0 | 0 | 1 |  |  |  | 0 | 0 | 0 | M21_ | 9_ | _ | 0 | 0 | 0 | 518 | 0 | 0 | 0
464 | 210004116 | VO.02 - Vodič FeZn pr. 10 včetně kotvení a podpěr |  | m | 30 |  | 0 | 0 | 0 |  | 0 |  | 0 | 0 | 0 | 0 | 0 | 0 | 0 | 0 | 0 | 0 | 15 | 0 | 0 | 1 |  |  |  | 0 | 0 | 0 | M21_ | 9_ | _ | 0 | 0 | 0 | 519 | 0 | 0 | 0
465 | 210004117 | VO.03 - Základový zemnící pásek FeZn 30/4 včetně betonového krytí 5 cm |  | m | 100 |  | 0 | 0 | 0 |  | 0 |  | 0 | 0 | 0 | 0 | 0 | 0 | 0 | 0 | 0 | 0 | 15 | 0 | 0 | 1 |  |  |  | 0 | 0 | 0 | M21_ | 9_ | _ | 0 | 0 | 0 | 520 | 0 | 0 | 0
466 | 210004118 | SZ.01 - Svorka zkušební včetně litinové chodníkové krabice |  | kus | 4 |  | 0 | 0 | 0 |  | 0 |  | 0 | 0 | 0 | 0 | 0 | 0 | 0 | 0 | 0 | 0 | 15 | 0 | 0 | 1 |  |  |  | 0 | 0 | 0 | M21_ | 9_ | _ | 0 | 0 | 0 | 521 | 0 | 0 | 0
467 | 210004119 | SV.01 - Spoj provedený svárem |  | kus | 5 |  | 0 | 0 | 0 |  | 0 |  | 0 | 0 | 0 | 0 | 0 | 0 | 0 | 0 | 0 | 0 | 15 | 0 | 0 | 1 |  |  |  | 0 | 0 | 0 | M21_ | 9_ | _ | 0 | 0 | 0 | 522 | 0 | 0 | 0
468 | 210004120 | Vodič 1-YY 1x6 pro pospojení PA svorek, včetně podpěr a kotvení |  | m | 80 |  | 0 | 0 | 0 |  | 0 |  | 0 | 0 | 0 | 0 | 0 | 0 | 0 | 0 | 0 | 0 | 15 | 0 | 0 | 1 |  |  |  | 0 | 0 | 0 | M21_ | 9_ | _ | 0 | 0 | 0 | 523 | 0 | 0 | 0
469 | 210004121 | Revize-není součástí položky ve VRN |  | kus | 1 |  | 0 | 0 | 0 |  | 0 |  | 0 | 0 | 0 | 0 | 0 | 0 | 0 | 0 | 0 | 0 | 15 | 0 | 0 | 1 |  |  |  | 0 | 0 | 0 | M21_ | 9_ | _ | 0 | 0 | 0 | 524 | 0 | 0 | 0
470 | 210004122 | Realizační dokumentace |  | kus | 1 |  | 0 | 0 | 0 |  | 0 |  | 0 | 0 | 0 | 0 | 0 | 0 | 0 | 0 | 0 | 0 | 15 | 0 | 0 | 1 |  |  |  | 0 | 0 | 0 | M21_ | 9_ | _ | 0 | 0 | 0 | 525 | 0 | 0 | 0
471 | 210004123 | Dokumentace skutečného provedení stavby-není součástí položky ve VRN |  | kus | 1 |  | 0 | 0 | 0 |  | 0 |  | 0 | 0 | 0 | 0 | 0 | 0 | 0 | 0 | 0 | 0 | 15 | 0 | 0 | 1 |  |  |  | 0 | 0 | 0 | M21_ | 9_ | _ | 0 | 0 | 0 | 526 | 0 | 0 | 0
472 | 210004124 | Drobný montážní materiál |  | kus | 1 |  | 0 | 0 | 0 |  | 0 |  | 0 | 0 | 0 | 0 | 0 | 0 | 0 | 0 | 0 | 0 | 15 | 0 | 0 | 1 |  |  |  | 0 | 0 | 0 | M21_ | 9_ | _ | 0 | 0 | 0 | 527 | 0 | 0 | 0
473 | 210004125 | Prostupy a požární ucpávky |  | kus | 1 |  | 0 | 0 | 0 |  | 0 |  | 0 | 0 | 0 | 0 | 0 | 0 | 0 | 0 | 0 | 0 | 15 | 0 | 0 | 1 |  |  |  | 0 | 0 | 0 | M21_ | 9_ | _ | 0 | 0 | 0 | 528 | 0 | 0 | 0
| M21a | Elektromontáže-fotovoltaika |  |  |  |  | 0 | 0 | 0 | [17 empty] | 0 | 0 | 0
474 | 210004201 | FP - Fotovoltaické panely o celkovém instalovaném výkonu 14,75 kWp |  | kpl | 1 |  | 0 | 0 | 0 |  | 0 |  | 0 | 0 | 0 | 0 | 0 | 0 | 0 | 0 | 0 | 0 | 15 | 0 | 0 | 1 |  |  |  | 0 | 0 | 0 | M21a_ | 9_ | _ | 0 | 0 | 0 | 530 | 0 | 0 | 0
475 | 210004202 | OP - Optimalizátory pro FVE, každý FV panel bude vybaven vlastním optimizérem |  | kpl | 1 |  | 0 | 0 | 0 |  | 0 |  | 0 | 0 | 0 | 0 | 0 | 0 | 0 | 0 | 0 | 0 | 15 | 0 | 0 | 1 |  |  |  | 0 | 0 | 0 | M21a_ | 9_ | _ | 0 | 0 | 0 | 531 | 0 | 0 | 0
476 | 210004203 | M5 - Měnič DC/AC, 12,5 kVA |  | kus | 1 |  | 0 | 0 | 0 |  | 0 |  | 0 | 0 | 0 | 0 | 0 | 0 | 0 | 0 | 0 | 0 | 15 | 0 | 0 | 1 |  |  |  | 0 | 0 | 0 | M21a_ | 9_ | _ | 0 | 0 | 0 | 532 | 0 | 0 | 0
477 | 210004204 | Lišta elektroinstalační 20x20 |  | m | 230 |  | 0 | 0 | 0 |  | 0 |  | 0 | 0 | 0 | 0 | 0 | 0 | 0 | 0 | 0 | 0 | 15 | 0 | 0 | 1 |  |  |  | 0 | 0 | 0 | M21a_ | 9_ | _ | 0 | 0 | 0 | 533 | 0 | 0 | 0
478 | 210004205 | 1-YY 1x16 - uložení pod omítkou |  | m | 10 |  | 0 | 0 | 0 |  | 0 |  | 0 | 0 | 0 | 0 | 0 | 0 | 0 | 0 | 0 | 0 | 15 | 0 | 0 | 1 |  |  |  | 0 | 0 | 0 | M21a_ | 9_ | _ | 0 | 0 | 0 | 534 | 0 | 0 | 0
479 | 210004206 | 1-CYKY 5x10 - uložení pod omítkou |  | m | 50 |  | 0 | 0 | 0 |  | 0 |  | 0 | 0 | 0 | 0 | 0 | 0 | 0 | 0 | 0 | 0 | 15 | 0 | 0 | 1 |  |  |  | 0 | 0 | 0 | M21a_ | 9_ | _ | 0 | 0 | 0 | 535 | 0 | 0 | 0
480 | 210004207 | FLEX-SOL 1x6 - uložení elektroinstalační liště |  | m | 230 |  | 0 | 0 | 0 |  | 0 |  | 0 | 0 | 0 | 0 | 0 | 0 | 0 | 0 | 0 | 0 | 15 | 0 | 0 | 1 |  |  |  | 0 | 0 | 0 | M21a_ | 9_ | _ | 0 | 0 | 0 | 536 | 0 | 0 | 0
481 | 210004208 | Konektor DC pro spojování FV kabelů |  | kus | 8 |  | 0 | 0 | 0 |  | 0 |  | 0 | 0 | 0 | 0 | 0 | 0 | 0 | 0 | 0 | 0 | 15 | 0 | 0 | 1 |  |  |  | 0 | 0 | 0 | M21a_ | 9_ | _ | 0 | 0 | 0 | 537 | 0 | 0 | 0
482 | 210004209 | 1-YY 1x6 - uložení pod omítkou |  | m | 50 |  | 0 | 0 | 0 |  | 0 |  | 0 | 0 | 0 | 0 | 0 | 0 | 0 | 0 | 0 | 0 | 15 | 0 | 0 | 1 |  |  |  | 0 | 0 | 0 | M21a_ | 9_ | _ | 0 | 0 | 0 | 538 | 0 | 0 | 0
483 | 210004210 | RDC5 - Nástěnný oceloplechový rozváděč, rozměry ŠxVxH - 1x 600x600x200, krytí IP44, přístrojová výzbroj dle výkresové dokumentace: výkres č. 403 |  | kus | 1 |  | 0 | 0 | 0 |  | 0 |  | 0 | 0 | 0 | 0 | 0 | 0 | 0 | 0 | 0 | 0 | 15 | 0 | 0 | 1 |  |  |  | 0 | 0 | 0 | M21a_ | 9_ | _ | 0 | 0 | 0 | 539 | 0 | 0 | 0
484 | 210004211 | Výkop kabelové rýhy (ŠxH) 60x118 cm, betonové lože 30cm, ochranná fólie, kabelová chránička, zához, zaměření trasy |  | m | 15 |  | 0 | 0 | 0 |  | 0 |  | 0 | 0 | 0 | 0 | 0 | 0 | 0 | 0 | 0 | 0 | 15 | 0 | 0 | 1 |  |  |  | 0 | 0 | 0 | M21a_ | 9_ | _ | 0 | 0 | 0 | 540 | 0 | 0 | 0
485 | 210004212 | Revize-není součástí položky ve VRN |  | kus | 1 |  | 0 | 0 | 0 |  | 0 |  | 0 | 0 | 0 | 0 | 0 | 0 | 0 | 0 | 0 | 0 | 15 | 0 | 0 | 1 |  |  |  | 0 | 0 | 0 | M21a_ | 9_ | _ | 0 | 0 | 0 | 541 | 0 | 0 | 0
486 | 210004213 | Realizační dokumentace |  | kus | 1 |  | 0 | 0 | 0 |  | 0 |  | 0 | 0 | 0 | 0 | 0 | 0 | 0 | 0 | 0 | 0 | 15 | 0 | 0 | 1 |  |  |  | 0 | 0 | 0 | M21a_ | 9_ | _ | 0 | 0 | 0 | 542 | 0 | 0 | 0
487 | 210004214 | Dokumentace skutečného provedení stavby-není součástí položky ve VRN |  | kus | 1 |  | 0 | 0 | 0 |  | 0 |  | 0 | 0 | 0 | 0 | 0 | 0 | 0 | 0 | 0 | 0 | 15 | 0 | 0 | 1 |  |  |  | 0 | 0 | 0 | M21a_ | 9_ | _ | 0 | 0 | 0 | 543 | 0 | 0 | 0
488 | 210004215 | Drobný montážní materiál |  | kus | 1 |  | 0 | 0 | 0 |  | 0 |  | 0 | 0 | 0 | 0 | 0 | 0 | 0 | 0 | 0 | 0 | 15 | 0 | 0 | 1 |  |  |  | 0 | 0 | 0 | M21a_ | 9_ | _ | 0 | 0 | 0 | 544 | 0 | 0 | 0
489 | 210004216 | Prostupy a požární ucpávky |  | kus | 1 |  | 0 | 0 | 0 |  | 0 |  | 0 | 0 | 0 | 0 | 0 | 0 | 0 | 0 | 0 | 0 | 15 | 0 | 0 | 1 |  |  |  | 0 | 0 | 0 | M21a_ | 9_ | _ | 0 | 0 | 0 | 545 | 0 | 0 | 0
| M22 | Montáže sdělovací a zabezpečovací techniky |  |  |  |  | 0 | 0 | 0 | [17 empty] | 0 | 0 | 0
490 | 222730031R00 | Stožár a kotvení na sedl.střechu-montáž a dodávka -provedení dle PD, ozn.OS25 |  | kus | 1 |  | 0 | 0 | 0 | RTS I / 2020 | 0 |  | 0 | 0 | 0 | 0 | 0 | 0 | 0 | 0 | 0 | 0 | 15 | 0 | 0 | 2 |  |  |  | 0 | 0 | 0 | M22_ | 9_ | _ | 0 | 0 | 0 | 547 | 0 | 0 | 0
491 | 222730155R00 | Kompletace a montáž antén, přepojení prvků, vč.nasměrování -provedení dle PD, ozn.OS25 |  | kus | 1 |  | 0 | 0 | 0 | RTS I / 2020 | 0 |  | 0 | 0 | 0 | 0 | 0 | 0 | 0 | 0 | 0 | 0 | 15 | 0 | 0 | 2 |  |  |  | 0 | 0 | 0 | M22_ | 9_ | _ | 0 | 0 | 0 | 548 | 0 | 0 | 0
| M22a | Měření a regulace |  |  |  |  | 0 | 0 | 0 | [17 empty] | 0 | 0 | 0
492 | RA4 | Rozváděčová skříň, svorkovnice nahoře, krytí IP55, rozměry šxvxh=600x800x210 včetně vnitřní výbavy: hlavní vypínač 25A/400V, napájení zajistí profese |  | kus | 1 |  | 0 | 0 | 0 |  | 0 |  | 0 | 0 | 0 | 0 | 0 | 0 | 0 | 0 | 0 | 0 | 15 | 0 | 0 | 1 |  |  |  | 0 | 0 | 0 | M22a_ | 9_ | _ | 0 | 0 | 0 | 550 | 0 | 0 | 0
493 | 04a | Další příslušenství rozvaděče: bezpečnostní trafo 230V/24V/125VA, napěťový zdroj 24V DC/5A, servisní zásuvka 230V/10A, pomocná relé, jističe, svorky, |  | kus | 1 |  | 0 | 0 | 0 |  | 0 |  | 0 | 0 | 0 | 0 | 0 | 0 | 0 | 0 | 0 | 0 | 15 | 0 | 0 | 1 |  |  |  | 0 | 0 | 0 | M22a_ | 9_ | _ | 0 | 0 | 0 | 551 | 0 | 0 | 0
494 | TČ11 | Vývod pro tepelné čerpadlo + oběhová čerpadla, napájení 850W/230V, v sestavě: jistič 10A/1B, montážní příslušenství |  | kus | 1 |  | 0 | 0 | 0 |  | 0 |  | 0 | 0 | 0 | 0 | 0 | 0 | 0 | 0 | 0 | 0 | 15 | 0 | 0 | 1 |  |  |  | 0 | 0 | 0 | M22a_ | 9_ | _ | 0 | 0 | 0 | 552 | 0 | 0 | 0
495 | Z11(GPRS) | Vývod pro zásuvku pro napájení GPRS komunikátoru TČ, napájení 230V/20W, v sestavě: jistič 10A/1B, montážní příslušenství |  | kus | 1 |  | 0 | 0 | 0 |  | 0 |  | 0 | 0 | 0 | 0 | 0 | 0 | 0 | 0 | 0 | 0 | 15 | 0 | 0 | 1 |  |  |  | 0 | 0 | 0 | M22a_ | 9_ | _ | 0 | 0 | 0 | 553 | 0 | 0 | 0
496 | K21 | Vývod pro plynový kotel, napájení 200W/230V, v sestavě: jistič 10A/1B, montážní příslušenství |  | kus | 1 |  | 0 | 0 | 0 |  | 0 |  | 0 | 0 | 0 | 0 | 0 | 0 | 0 | 0 | 0 | 0 | 15 | 0 | 0 | 1 |  |  |  | 0 | 0 | 0 | M22a_ | 9_ | _ | 0 | 0 | 0 | 554 | 0 | 0 | 0
497 | Č31Č41 | Vývod pro elektronický motor čerpadla do 130W/230V, v sestavě: motorový spouštěč + jednotka pomocných kontaktů, stykač + jednotky pomocných kontaktů, |  | kus | 2 |  | 0 | 0 | 0 |  | 0 |  | 0 | 0 | 0 | 0 | 0 | 0 | 0 | 0 | 0 | 0 | 15 | 0 | 0 | 1 |  |  |  | 0 | 0 | 0 | M22a_ | 9_ | _ | 0 | 0 | 0 | 555 | 0 | 0 | 0
498 | SH31 | Vývod pro elektrickou topnou patronu, v sestavě: jistič 10A/3B, stykač + jednotka pomocných kontaktů, ovladač A-0-R a signálka chodu na panelu, montáž |  | kus | 1 |  | 0 | 0 | 0 |  | 0 |  | 0 | 0 | 0 | 0 | 0 | 0 | 0 | 0 | 0 | 0 | 15 | 0 | 0 | 1 |  |  |  | 0 | 0 | 0 | M22a_ | 9_ | _ | 0 | 0 | 0 | 556 | 0 | 0 | 0
499 | Z61(Č61) | Vývod pro zásuvku pro napájení kalového čerpadla, napájení 230V/750W, v sestavě: jistič 10A/1B, proudový chránič 30mA, montážní příslušenství |  | kus | 1 |  | 0 | 0 | 0 |  | 0 |  | 0 | 0 | 0 | 0 | 0 | 0 | 0 | 0 | 0 | 0 | 15 | 0 | 0 | 1 |  |  |  | 0 | 0 | 0 | M22a_ | 9_ | _ | 0 | 0 | 0 | 557 | 0 | 0 | 0
500 | Z71(AD71) | Vývod pro zásuvku pro napájení automatického doplňovacího zařízení, napájení 230V/10W, v sestavě: jistič 10A/1B, proudový chránič 30mA, montážní přísl |  | kus | 1 |  | 0 | 0 | 0 |  | 0 |  | 0 | 0 | 0 | 0 | 0 | 0 | 0 | 0 | 0 | 0 | 15 | 0 | 0 | 1 |  |  |  | 0 | 0 | 0 | M22a_ | 9_ | _ | 0 | 0 | 0 | 558 | 0 | 0 | 0
501 | 04b | Vývod pro napájení DDC regulátoru tepelného čerpadla 24VAC, v sestavě: jistič 2A/1C, montážní příslušenství |  | kus | 1 |  | 0 | 0 | 0 |  | 0 |  | 0 | 0 | 0 | 0 | 0 | 0 | 0 | 0 | 0 | 0 | 15 | 0 | 0 | 1 |  |  |  | 0 | 0 | 0 | M22a_ | 9_ | _ | 0 | 0 | 0 | 559 | 0 | 0 | 0
502 | 04c | Vývod pro napájení DDC regulátoru MaR, 230V, v sestavě: jistič 6A/1B, montážní příslušenství |  | kus | 1 |  | 0 | 0 | 0 |  | 0 |  | 0 | 0 | 0 | 0 | 0 | 0 | 0 | 0 | 0 | 0 | 15 | 0 | 0 | 1 |  |  |  | 0 | 0 | 0 | M22a_ | 9_ | _ | 0 | 0 | 0 | 560 | 0 | 0 | 0
503 | 04d | Vývod pro ovládání stykačů 230V/50Hz, v sestavě: jistič 6A/1B, montážní příslušenství |  | kus | 1 |  | 0 | 0 | 0 |  | 0 |  | 0 | 0 | 0 | 0 | 0 | 0 | 0 | 0 | 0 | 0 | 15 | 0 | 0 | 1 |  |  |  | 0 | 0 | 0 | M22a_ | 9_ | _ | 0 | 0 | 0 | 561 | 0 | 0 | 0
504 | 04e | Vývod rezervní v sestavě: jistič 16A/1B, montážní příslušenství |  | kus | 1 |  | 0 | 0 | 0 |  | 0 |  | 0 | 0 | 0 | 0 | 0 | 0 | 0 | 0 | 0 | 0 | 15 | 0 | 0 | 1 |  |  |  | 0 | 0 | 0 | M22a_ | 9_ | _ | 0 | 0 | 0 | 562 | 0 | 0 | 0
505 | 04f | Vývod rezervní v sestavě: jistič 10A/1B, montážní příslušenství |  | kus | 1 |  | 0 | 0 | 0 |  | 0 |  | 0 | 0 | 0 | 0 | 0 | 0 | 0 | 0 | 0 | 0 | 15 | 0 | 0 | 1 |  |  |  | 0 | 0 | 0 | M22a_ | 9_ | _ | 0 | 0 | 0 | 563 | 0 | 0 | 0
506 | 04g | Vývod pro ochranné pospojování /kotelna/ pr. 6 mm2 Cu |  | kus | 1 |  | 0 | 0 | 0 |  | 0 |  | 0 | 0 | 0 | 0 | 0 | 0 | 0 | 0 | 0 | 0 | 15 | 0 | 0 | 1 |  |  |  | 0 | 0 | 0 | M22a_ | 9_ | _ | 0 | 0 | 0 | 564 | 0 | 0 | 0
507 | 04h | DDC regulátor včetně rozšiřujících modulů, komunikace RS232, komunikace RS485, komunikace Ethernet, 3xAO, 11xDI, 8xDO, 10xAI, klávesnice, displej 4x20 |  | kus | 1 |  | 0 | 0 | 0 |  | 0 |  | 0 | 0 | 0 | 0 | 0 | 0 | 0 | 0 | 0 | 0 | 15 | 0 | 0 | 1 |  |  |  | 0 | 0 | 0 | M22a_ | 9_ | _ | 0 | 0 | 0 | 565 | 0 | 0 | 0
508 | 04i | Komunikační převodník RS232/RS485 |  | kus | 1 |  | 0 | 0 | 0 |  | 0 |  | 0 | 0 | 0 | 0 | 0 | 0 | 0 | 0 | 0 | 0 | 15 | 0 | 0 | 1 |  |  |  | 0 | 0 | 0 | M22a_ | 9_ | _ | 0 | 0 | 0 | 566 | 0 | 0 | 0
509 | TČ11 | Tepelné čerpadlo země/voda, vnitřní instalace, napájení 230V/410W, včetně teplotních čidel a vlastní regulace - dodávka ÚT |  | kus | 1 |  | 0 | 0 | 0 |  | 0 |  | 0 | 0 | 0 | 0 | 0 | 0 | 0 | 0 | 0 | 0 | 15 | 0 | 0 | 1 |  |  |  | 0 | 0 | 0 | M22a_ | 9_ | _ | 0 | 0 | 0 | 567 | 0 | 0 | 0
510 | Č11 | Čerpadlo oběhové s elektronickým řízením, napájení 230V/310W, připojení do regulace TČ - dodávka ÚT |  | kus | 1 |  | 0 | 0 | 0 |  | 0 |  | 0 | 0 | 0 | 0 | 0 | 0 | 0 | 0 | 0 | 0 | 15 | 0 | 0 | 1 |  |  |  | 0 | 0 | 0 | M22a_ | 9_ | _ | 0 | 0 | 0 | 568 | 0 | 0 | 0
511 | Č12 | Čerpadlo oběhové s elektronickým řízením, napájení 230V/130W, připojení do regulace TČ - dodávka ÚT |  | kus | 1 |  | 0 | 0 | 0 |  | 0 |  | 0 | 0 | 0 | 0 | 0 | 0 | 0 | 0 | 0 | 0 | 15 | 0 | 0 | 1 |  |  |  | 0 | 0 | 0 | M22a_ | 9_ | _ | 0 | 0 | 0 | 569 | 0 | 0 | 0
512 | Z11 | Zásuvka IP44, 230V~, 10A, pro napájení GPRS komunikátoru TČ |  | kus | 1 |  | 0 | 0 | 0 |  | 0 |  | 0 | 0 | 0 | 0 | 0 | 0 | 0 | 0 | 0 | 0 | 15 | 0 | 0 | 1 |  |  |  | 0 | 0 | 0 | M22a_ | 9_ | _ | 0 | 0 | 0 | 570 | 0 | 0 | 0
513 | T11T12 | Odporový snímač teploty Ni1000/6180ppm, příložný, rozsah -30 až +120°C, krytí IP54 |  | kus | 2 |  | 0 | 0 | 0 |  | 0 |  | 0 | 0 | 0 | 0 | 0 | 0 | 0 | 0 | 0 | 0 | 15 | 0 | 0 | 1 |  |  |  | 0 | 0 | 0 | M22a_ | 9_ | _ | 0 | 0 | 0 | 571 | 0 | 0 | 0
514 | T13 | Odporový snímač teploty venkovní, Ni1000/6180ppm, IP54, -50 až +70°C |  | kus | 1 |  | 0 | 0 | 0 |  | 0 |  | 0 | 0 | 0 | 0 | 0 | 0 | 0 | 0 | 0 | 0 | 15 | 0 | 0 | 1 |  |  |  | 0 | 0 | 0 | M22a_ | 9_ | _ | 0 | 0 | 0 | 572 | 0 | 0 | 0
515 | K21 | Plynový kondenzační kotel, napájení 230V/200W, možnost řízení výkonu kotle signálem 0-10V, signalizace poruchy kotle - dodávka ÚT |  | kus | 1 |  | 0 | 0 | 0 |  | 0 |  | 0 | 0 | 0 | 0 | 0 | 0 | 0 | 0 | 0 | 0 | 15 | 0 | 0 | 1 |  |  |  | 0 | 0 | 0 | M22a_ | 9_ | _ | 0 | 0 | 0 | 573 | 0 | 0 | 0
516 | T21 | Odporový snímač teploty Ni1000/6180ppm, příložný, rozsah -30 až +120°C, krytí IP54 |  | kus | 1 |  | 0 | 0 | 0 |  | 0 |  | 0 | 0 | 0 | 0 | 0 | 0 | 0 | 0 | 0 | 0 | 15 | 0 | 0 | 1 |  |  |  | 0 | 0 | 0 | M22a_ | 9_ | _ | 0 | 0 | 0 | 574 | 0 | 0 | 0
517 | Y21Y22 | Servopohon ventilu včetně adaptéru, napájení 24V AC nebo DC, ovládání otevř./zavř. - dodávka ÚT |  | kus | 2 |  | 0 | 0 | 0 |  | 0 |  | 0 | 0 | 0 | 0 | 0 | 0 | 0 | 0 | 0 | 0 | 15 | 0 | 0 | 1 |  |  |  | 0 | 0 | 0 | M22a_ | 9_ | _ | 0 | 0 | 0 | 575 | 0 | 0 | 0
518 | Č31 | Čerpadlo oběhové (cirkulační) s elektronickým řízením, napájení 230V/40W - dodávka ZTI |  | kus | 1 |  | 0 | 0 | 0 |  | 0 |  | 0 | 0 | 0 | 0 | 0 | 0 | 0 | 0 | 0 | 0 | 15 | 0 | 0 | 1 |  |  |  | 0 | 0 | 0 | M22a_ | 9_ | _ | 0 | 0 | 0 | 576 | 0 | 0 | 0
519 | T31 | Odporový snímač teploty Ni1000/6180ppm, do jímky délky 200mm, rozsah -30 až +120°C, krytí IP54 |  | kus | 1 |  | 0 | 0 | 0 |  | 0 |  | 0 | 0 | 0 | 0 | 0 | 0 | 0 | 0 | 0 | 0 | 15 | 0 | 0 | 1 |  |  |  | 0 | 0 | 0 | M22a_ | 9_ | _ | 0 | 0 | 0 | 577 | 0 | 0 | 0
520 | T31 | Jímka pro čidlo teploty, G1/2", 200 mm |  | kus | 1 |  | 0 | 0 | 0 |  | 0 |  | 0 | 0 | 0 | 0 | 0 | 0 | 0 | 0 | 0 | 0 | 15 | 0 | 0 | 1 |  |  |  | 0 | 0 | 0 | M22a_ | 9_ | _ | 0 | 0 | 0 | 578 | 0 | 0 | 0
521 | ST31 | Regulátor teploty kapilárový, 0 až 90°C, kapilára 10 cm, rozpínací kontakt |  | kus | 1 |  | 0 | 0 | 0 |  | 0 |  | 0 | 0 | 0 | 0 | 0 | 0 | 0 | 0 | 0 | 0 | 15 | 0 | 0 | 1 |  |  |  | 0 | 0 | 0 | M22a_ | 9_ | _ | 0 | 0 | 0 | 579 | 0 | 0 | 0
522 | ST31 | Jímka pro regulátor teploty, G3/4", 70 mm |  | kus | 1 |  | 0 | 0 | 0 |  | 0 |  | 0 | 0 | 0 | 0 | 0 | 0 | 0 | 0 | 0 | 0 | 15 | 0 | 0 | 1 |  |  |  | 0 | 0 | 0 | M22a_ | 9_ | _ | 0 | 0 | 0 | 580 | 0 | 0 | 0
523 | SH31 | Elektrická topná patrona, napájení 230V/3kW, okruh s ochranným a provozním termostatem - dodávka ÚT |  | kus | 1 |  | 0 | 0 | 0 |  | 0 |  | 0 | 0 | 0 | 0 | 0 | 0 | 0 | 0 | 0 | 0 | 15 | 0 | 0 | 1 |  |  |  | 0 | 0 | 0 | M22a_ | 9_ | _ | 0 | 0 | 0 | 581 | 0 | 0 | 0
524 | Č41 | Čerpadlo oběhové s elektronickým řízením, napájení 230V/130W - dodávka ÚT |  | kus | 1 |  | 0 | 0 | 0 |  | 0 |  | 0 | 0 | 0 | 0 | 0 | 0 | 0 | 0 | 0 | 0 | 15 | 0 | 0 | 1 |  |  |  | 0 | 0 | 0 | M22a_ | 9_ | _ | 0 | 0 | 0 | 582 | 0 | 0 | 0
525 | T41T42 | Odporový snímač teploty Ni1000/6180ppm, do jímky délky 200mm, rozsah -30 až +120°C, krytí IP54 |  | kus | 2 |  | 0 | 0 | 0 |  | 0 |  | 0 | 0 | 0 | 0 | 0 | 0 | 0 | 0 | 0 | 0 | 15 | 0 | 0 | 1 |  |  |  | 0 | 0 | 0 | M22a_ | 9_ | _ | 0 | 0 | 0 | 583 | 0 | 0 | 0
526 | T41T42 | Jímka pro čidlo teploty, G1/2", 200 mm |  | kus | 2 |  | 0 | 0 | 0 |  | 0 |  | 0 | 0 | 0 | 0 | 0 | 0 | 0 | 0 | 0 | 0 | 15 | 0 | 0 | 1 |  |  |  | 0 | 0 | 0 | M22a_ | 9_ | _ | 0 | 0 | 0 | 584 | 0 | 0 | 0
527 | T43 | Odporový snímač teploty Ni1000/6180ppm, příložný, rozsah -30 až +120°C, krytí IP54 |  | kus | 1 |  | 0 | 0 | 0 |  | 0 |  | 0 | 0 | 0 | 0 | 0 | 0 | 0 | 0 | 0 | 0 | 15 | 0 | 0 | 1 |  |  |  | 0 | 0 | 0 | M22a_ | 9_ | _ | 0 | 0 | 0 | 585 | 0 | 0 | 0
528 | Z61 | Zásuvka IP44, 230V~, 10A, pro napájení kalového čerpadla |  | kus | 1 |  | 0 | 0 | 0 |  | 0 |  | 0 | 0 | 0 | 0 | 0 | 0 | 0 | 0 | 0 | 0 | 15 | 0 | 0 | 1 |  |  |  | 0 | 0 | 0 | M22a_ | 9_ | _ | 0 | 0 | 0 | 586 | 0 | 0 | 0
529 | Č61 | Kalové čerpadlo s plovákovým spínačem, napájení 230V/750W - dodávka ZTI |  | kus | 1 |  | 0 | 0 | 0 |  | 0 |  | 0 | 0 | 0 | 0 | 0 | 0 | 0 | 0 | 0 | 0 | 15 | 0 | 0 | 1 |  |  |  | 0 | 0 | 0 | M22a_ | 9_ | _ | 0 | 0 | 0 | 587 | 0 | 0 | 0
530 | P71 | Snímač tlaku, rozsah 0 až 6 bar, napájení 24V AC nebo DC, výstupní signál 0-10V |  | kus | 1 |  | 0 | 0 | 0 |  | 0 |  | 0 | 0 | 0 | 0 | 0 | 0 | 0 | 0 | 0 | 0 | 15 | 0 | 0 | 1 |  |  |  | 0 | 0 | 0 | M22a_ | 9_ | _ | 0 | 0 | 0 | 588 | 0 | 0 | 0
531 | P71 | Manometrické příslušenství - návarek, kohout, těsnění |  | kus | 1 |  | 0 | 0 | 0 |  | 0 |  | 0 | 0 | 0 | 0 | 0 | 0 | 0 | 0 | 0 | 0 | 15 | 0 | 0 | 1 |  |  |  | 0 | 0 | 0 | M22a_ | 9_ | _ | 0 | 0 | 0 | 589 | 0 | 0 | 0
532 | Z71 | Zásuvka IP44, 230V~, 10A, pro napájení aut. doplňovacího zařízení |  | kus | 1 |  | 0 | 0 | 0 |  | 0 |  | 0 | 0 | 0 | 0 | 0 | 0 | 0 | 0 | 0 | 0 | 15 | 0 | 0 | 1 |  |  |  | 0 | 0 | 0 | M22a_ | 9_ | _ | 0 | 0 | 0 | 590 | 0 | 0 | 0
533 | AD71 | Automatické doplňovací zařízení, napájení 230V/10W, zapojení do zásuvky, signalizace poruchy - dodávka ÚT |  | kus | 1 |  | 0 | 0 | 0 |  | 0 |  | 0 | 0 | 0 | 0 | 0 | 0 | 0 | 0 | 0 | 0 | 15 | 0 | 0 | 1 |  |  |  | 0 | 0 | 0 | M22a_ | 9_ | _ | 0 | 0 | 0 | 591 | 0 | 0 | 0
534 | SA71 | Hřibové tlačítko červené s aretací v plastové skříni, kontakty 1/1, 24V, tlačítko s ochranným krytem - sklem proti nahodilé manipulaci |  | kus | 1 |  | 0 | 0 | 0 |  | 0 |  | 0 | 0 | 0 | 0 | 0 | 0 | 0 | 0 | 0 | 0 | 15 | 0 | 0 | 1 |  |  |  | 0 | 0 | 0 | M22a_ | 9_ | _ | 0 | 0 | 0 | 592 | 0 | 0 | 0
535 | H71 | Snímač zaplavení, s reléovým výstupem, montáž na DIN lištu, výstup OUT E, relé, napájení 24V DC nebo 24V AC + vodivostní sonda |  | kus | 1 |  | 0 | 0 | 0 |  | 0 |  | 0 | 0 | 0 | 0 | 0 | 0 | 0 | 0 | 0 | 0 | 15 | 0 | 0 | 1 |  |  |  | 0 | 0 | 0 | M22a_ | 9_ | _ | 0 | 0 | 0 | 593 | 0 | 0 | 0
536 | HS71 | Plastová krabice včetně houkačky a signálky, krytí IP54 |  | kus | 1 |  | 0 | 0 | 0 |  | 0 |  | 0 | 0 | 0 | 0 | 0 | 0 | 0 | 0 | 0 | 0 | 15 | 0 | 0 | 1 |  |  |  | 0 | 0 | 0 | M22a_ | 9_ | _ | 0 | 0 | 0 | 594 | 0 | 0 | 0
537 | G71 | Detektor úniku čpavku, signalizace 1. a 2. stupně detekce |  | kus | 1 |  | 0 | 0 | 0 |  | 0 |  | 0 | 0 | 0 | 0 | 0 | 0 | 0 | 0 | 0 | 0 | 15 | 0 | 0 | 1 |  |  |  | 0 | 0 | 0 | M22a_ | 9_ | _ | 0 | 0 | 0 | 595 | 0 | 0 | 0
538 | 04001 | Drátěný žlab 100x50 vč. montážního příslušenství |  | m | 20 |  | 0 | 0 | 0 |  | 0 |  | 0 | 0 | 0 | 0 | 0 | 0 | 0 | 0 | 0 | 0 | 15 | 0 | 0 | 1 |  |  |  | 0 | 0 | 0 | M22a_ | 9_ | _ | 0 | 0 | 0 | 596 | 0 | 0 | 0
539 | 04002 | Drátěný žlab 50x50 vč. montážního příslušenství |  | m | 10 |  | 0 | 0 | 0 |  | 0 |  | 0 | 0 | 0 | 0 | 0 | 0 | 0 | 0 | 0 | 0 | 15 | 0 | 0 | 1 |  |  |  | 0 | 0 | 0 | M22a_ | 9_ | _ | 0 | 0 | 0 | 597 | 0 | 0 | 0
540 | 04003 | PVC žlab 40x40 včetně montážního příslušenství |  | m | 5 |  | 0 | 0 | 0 |  | 0 |  | 0 | 0 | 0 | 0 | 0 | 0 | 0 | 0 | 0 | 0 | 15 | 0 | 0 | 1 |  |  |  | 0 | 0 | 0 | M22a_ | 9_ | _ | 0 | 0 | 0 | 598 | 0 | 0 | 0
541 | 04004 | PVC žlab 40x20 včetně montážního příslušenství |  | m | 5 |  | 0 | 0 | 0 |  | 0 |  | 0 | 0 | 0 | 0 | 0 | 0 | 0 | 0 | 0 | 0 | 15 | 0 | 0 | 1 |  |  |  | 0 | 0 | 0 | M22a_ | 9_ | _ | 0 | 0 | 0 | 599 | 0 | 0 | 0
542 | 04005 | PVC trubka pevná DN25, včetně příchytek |  | m | 20 |  | 0 | 0 | 0 |  | 0 |  | 0 | 0 | 0 | 0 | 0 | 0 | 0 | 0 | 0 | 0 | 15 | 0 | 0 | 1 |  |  |  | 0 | 0 | 0 | M22a_ | 9_ | _ | 0 | 0 | 0 | 600 | 0 | 0 | 0
543 | 04006 | PVC trubka ohebná DN25 včetně příchytek |  | m | 10 |  | 0 | 0 | 0 |  | 0 |  | 0 | 0 | 0 | 0 | 0 | 0 | 0 | 0 | 0 | 0 | 15 | 0 | 0 | 1 |  |  |  | 0 | 0 | 0 | M22a_ | 9_ | _ | 0 | 0 | 0 | 601 | 0 | 0 | 0
544 | 04007 | Kabelové štítky plastové s popisem kabelu včetně upevnění na kabel |  | kus | 70 |  | 0 | 0 | 0 |  | 0 |  | 0 | 0 | 0 | 0 | 0 | 0 | 0 | 0 | 0 | 0 | 15 | 0 | 0 | 1 |  |  |  | 0 | 0 | 0 | M22a_ | 9_ | _ | 0 | 0 | 0 | 602 | 0 | 0 | 0
545 | 04008 | Elektroinstalační krabice vč. svorek a průchodek |  | kus | 3 |  | 0 | 0 | 0 |  | 0 |  | 0 | 0 | 0 | 0 | 0 | 0 | 0 | 0 | 0 | 0 | 15 | 0 | 0 | 1 |  |  |  | 0 | 0 | 0 | M22a_ | 9_ | _ | 0 | 0 | 0 | 603 | 0 | 0 | 0
546 | 04009 | Drobný instalační materiál - sada |  | kus | 1 |  | 0 | 0 | 0 |  | 0 |  | 0 | 0 | 0 | 0 | 0 | 0 | 0 | 0 | 0 | 0 | 15 | 0 | 0 | 1 |  |  |  | 0 | 0 | 0 | M22a_ | 9_ | _ | 0 | 0 | 0 | 604 | 0 | 0 | 0
547 | 04010 | Protipožární kabelové ucpávky - dle PBŘ |  | set | 1 |  | 0 | 0 | 0 |  | 0 |  | 0 | 0 | 0 | 0 | 0 | 0 | 0 | 0 | 0 | 0 | 15 | 0 | 0 | 1 |  |  |  | 0 | 0 | 0 | M22a_ | 9_ | _ | 0 | 0 | 0 | 605 | 0 | 0 | 0
548 | 04011 | JYTY 2Dx1 |  | m | 170 |  | 0 | 0 | 0 |  | 0 |  | 0 | 0 | 0 | 0 | 0 | 0 | 0 | 0 | 0 | 0 | 15 | 0 | 0 | 1 |  |  |  | 0 | 0 | 0 | M22a_ | 9_ | _ | 0 | 0 | 0 | 606 | 0 | 0 | 0
549 | 04012 | JYTY 4Dx1 |  | m | 45 |  | 0 | 0 | 0 |  | 0 |  | 0 | 0 | 0 | 0 | 0 | 0 | 0 | 0 | 0 | 0 | 15 | 0 | 0 | 1 |  |  |  | 0 | 0 | 0 | M22a_ | 9_ | _ | 0 | 0 | 0 | 607 | 0 | 0 | 0
550 | 04013 | CYKY 3Jx1,5 |  | m | 80 |  | 0 | 0 | 0 |  | 0 |  | 0 | 0 | 0 | 0 | 0 | 0 | 0 | 0 | 0 | 0 | 15 | 0 | 0 | 1 |  |  |  | 0 | 0 | 0 | M22a_ | 9_ | _ | 0 | 0 | 0 | 608 | 0 | 0 | 0
551 | 04014 | CYKY 3Jx2,5 |  | m | 30 |  | 0 | 0 | 0 |  | 0 |  | 0 | 0 | 0 | 0 | 0 | 0 | 0 | 0 | 0 | 0 | 15 | 0 | 0 | 1 |  |  |  | 0 | 0 | 0 | M22a_ | 9_ | _ | 0 | 0 | 0 | 609 | 0 | 0 | 0
552 | 04015 | CYKY 5Jx1,5 |  | m | 30 |  | 0 | 0 | 0 |  | 0 |  | 0 | 0 | 0 | 0 | 0 | 0 | 0 | 0 | 0 | 0 | 15 | 0 | 0 | 1 |  |  |  | 0 | 0 | 0 | M22a_ | 9_ | _ | 0 | 0 | 0 | 610 | 0 | 0 | 0
553 | 04017 | UTP CAT5e |  | m | 20 |  | 0 | 0 | 0 |  | 0 |  | 0 | 0 | 0 | 0 | 0 | 0 | 0 | 0 | 0 | 0 | 15 | 0 | 0 | 1 |  |  |  | 0 | 0 | 0 | M22a_ | 9_ | _ | 0 | 0 | 0 | 611 | 0 | 0 | 0
554 | 04018 | CYA6 žz |  | m | 25 |  | 0 | 0 | 0 |  | 0 |  | 0 | 0 | 0 | 0 | 0 | 0 | 0 | 0 | 0 | 0 | 15 | 0 | 0 | 1 |  |  |  | 0 | 0 | 0 | M22a_ | 9_ | _ | 0 | 0 | 0 | 612 | 0 | 0 | 0
555 | 04019 | Projekt skutečného provedení -není součástí položky ve VRN |  | kus | 1 |  | 0 | 0 | 0 |  | 0 |  | 0 | 0 | 0 | 0 | 0 | 0 | 0 | 0 | 0 | 0 | 15 | 0 | 0 | 1 |  |  |  | 0 | 0 | 0 | M22a_ | 9_ | _ | 0 | 0 | 0 | 613 | 0 | 0 | 0
556 | 04020 | Montážní dokumentace /schéma zapojení rozvaděče/ |  | kus | 1 |  | 0 | 0 | 0 |  | 0 |  | 0 | 0 | 0 | 0 | 0 | 0 | 0 | 0 | 0 | 0 | 15 | 0 | 0 | 1 |  |  |  | 0 | 0 | 0 | M22a_ | 9_ | _ | 0 | 0 | 0 | 614 | 0 | 0 | 0
557 | 04021 | Software DDC regulátoru (datové body) |  | kus | 1 |  | 0 | 0 | 0 |  | 0 |  | 0 | 0 | 0 | 0 | 0 | 0 | 0 | 0 | 0 | 0 | 15 | 0 | 0 | 1 |  |  |  | 0 | 0 | 0 | M22a_ | 9_ | _ | 0 | 0 | 0 | 615 | 0 | 0 | 0
558 | 04022 | Software DDC regulátoru (webový server) |  | kus | 1 |  | 0 | 0 | 0 |  | 0 |  | 0 | 0 | 0 | 0 | 0 | 0 | 0 | 0 | 0 | 0 | 15 | 0 | 0 | 1 |  |  |  | 0 | 0 | 0 | M22a_ | 9_ | _ | 0 | 0 | 0 | 616 | 0 | 0 | 0
559 | 04023 | Demontážní práce EI a MaR (rozvaděč + kabeláže) |  | kus | 1 |  | 0 | 0 | 0 |  | 0 |  | 0 | 0 | 0 | 0 | 0 | 0 | 0 | 0 | 0 | 0 | 15 | 0 | 0 | 1 |  |  |  | 0 | 0 | 0 | M22a_ | 9_ | _ | 0 | 0 | 0 | 617 | 0 | 0 | 0
560 | 04024 | Montážní práce MaR |  | kus | 1 |  | 0 | 0 | 0 |  | 0 |  | 0 | 0 | 0 | 0 | 0 | 0 | 0 | 0 | 0 | 0 | 15 | 0 | 0 | 1 |  |  |  | 0 | 0 | 0 | M22a_ | 9_ | _ | 0 | 0 | 0 | 618 | 0 | 0 | 0
561 | 04025 | Výchozí revize el. Zařízení -není součástí položky ve VRN |  | kus | 1 |  | 0 | 0 | 0 |  | 0 |  | 0 | 0 | 0 | 0 | 0 | 0 | 0 | 0 | 0 | 0 | 15 | 0 | 0 | 1 |  |  |  | 0 | 0 | 0 | M22a_ | 9_ | _ | 0 | 0 | 0 | 619 | 0 | 0 | 0
562 | 04026 | Zprovoznění a regulace tepelného čerpadla |  | kus | 1 |  | 0 | 0 | 0 |  | 0 |  | 0 | 0 | 0 | 0 | 0 | 0 | 0 | 0 | 0 | 0 | 15 | 0 | 0 | 1 |  |  |  | 0 | 0 | 0 | M22a_ | 9_ | _ | 0 | 0 | 0 | 620 | 0 | 0 | 0
563 | 04027 | Uvedení do provozu, nastavení regulace |  | kus | 1 |  | 0 | 0 | 0 |  | 0 |  | 0 | 0 | 0 | 0 | 0 | 0 | 0 | 0 | 0 | 0 | 15 | 0 | 0 | 1 |  |  |  | 0 | 0 | 0 | M22a_ | 9_ | _ | 0 | 0 | 0 | 621 | 0 | 0 | 0
564 | 04028 | Funkční zkouška 72hod. |  | kus | 1 |  | 0 | 0 | 0 |  | 0 |  | 0 | 0 | 0 | 0 | 0 | 0 | 0 | 0 | 0 | 0 | 15 | 0 | 0 | 1 |  |  |  | 0 | 0 | 0 | M22a_ | 9_ | _ | 0 | 0 | 0 | 622 | 0 | 0 | 0
565 | 04029 | Zaškolení obsluhy, návod k obsluze |  | kus | 1 |  | 0 | 0 | 0 |  | 0 |  | 0 | 0 | 0 | 0 | 0 | 0 | 0 | 0 | 0 | 0 | 15 | 0 | 0 | 1 |  |  |  | 0 | 0 | 0 | M22a_ | 9_ | _ | 0 | 0 | 0 | 623 | 0 | 0 | 0
566 | 04030 | Doprava |  | kus | 1 |  | 0 | 0 | 0 |  | 0 |  | 0 | 0 | 0 | 0 | 0 | 0 | 0 | 0 | 0 | 0 | 15 | 0 | 0 | 1 |  |  |  | 0 | 0 | 0 | M22a_ | 9_ | _ | 0 | 0 | 0 | 624 | 0 | 0 | 0
| VRN | Vedlejší a ostatní rozpočtové náklady |  |  |  |  | 0 | 0 | 0 | [17 empty] | 0 | 0 | 0
567 | 005111021R | Geodetické práce při a po výstavbě |  | kus | 1 |  | 0 | 0 | 0 | RTS I / 2020 | 0 |  | 0 | 0 | 0 | 0 | 0 | 0 | 0 | 0 | 0 | 0 | 15 | 0 | 0 | 1 |  |  |  | 0 | 0 | 0 | VRN_ | 9_ | _ | 0 | 0 | 0 | 626 | 0 | 0 | 0
568 | 005121010R | Zařízení staveniště |  | kus | 1 |  | 0 | 0 | 0 | RTS I / 2020 | 0 |  | 0 | 0 | 0 | 0 | 0 | 0 | 0 | 0 | 0 | 0 | 15 | 0 | 0 | 1 |  |  |  | 0 | 0 | 0 | VRN_ | 9_ | _ | 0 | 0 | 0 | 627 | 0 | 0 | 0
569 | 005122010R | Provozní a územní vlivy |  | kus | 1 |  | 0 | 0 | 0 | RTS I / 2020 | 0 |  | 0 | 0 | 0 | 0 | 0 | 0 | 0 | 0 | 0 | 0 | 15 | 0 | 0 | 1 |  |  |  | 0 | 0 | 0 | VRN_ | 9_ | _ | 0 | 0 | 0 | 628 | 0 | 0 | 0
570 | 005124010R | Koordinační činnost |  | kus | 1 |  | 0 | 0 | 0 | RTS I / 2020 | 0 |  | 0 | 0 | 0 | 0 | 0 | 0 | 0 | 0 | 0 | 0 | 15 | 0 | 0 | 1 |  |  |  | 0 | 0 | 0 | VRN_ | 9_ | _ | 0 | 0 | 0 | 629 | 0 | 0 | 0
571 | 005231010R | Revize a zkoušky |  | kus | 1 |  | 0 | 0 | 0 | RTS I / 2020 | 0 |  | 0 | 0 | 0 | 0 | 0 | 0 | 0 | 0 | 0 | 0 | 15 | 0 | 0 | 1 |  |  |  | 0 | 0 | 0 | VRN_ | 9_ | _ | 0 | 0 | 0 | 630 | 0 | 0 | 0
572 | 005241010R | Dokumentace skut.provedení stavby |  | kus | 1 |  | 0 | 0 | 0 | RTS I / 2020 | 0 |  | 0 | 0 | 0 | 0 | 0 | 0 | 0 | 0 | 0 | 0 | 15 | 0 | 0 | 1 |  |  |  | 0 | 0 | 0 | VRN_ | 9_ | _ | 0 | 0 | 0 | 631 | 0 | 0 | 0
573 | 005241030R | Výrobní a dílenská dokumentace |  | kus | 1 |  | 0 | 0 | 0 | RTS I / 2020 | 0 |  | 0 | 0 | 0 | 0 | 0 | 0 | 0 | 0 | 0 | 0 | 15 | 0 | 0 | 1 |  |  |  | 0 | 0 | 0 | VRN_ | 9_ | _ | 0 | 0 | 0 | 632 | 0 | 0 | 0
[7 empty] | Celkem: |  | 0
Poznámka:

## Výkaz výměr-SO04
Výkaz výměr
Název stavby: |  | Snížení energetické.náročnosti objektů Domova Kladno-Švermov |  | Objednatel:
Druh stavby: |  | SO 04 - OBJEKT 4 - č.p.1435 |  | Projektant:
Lokalita: |  | 0 |  | Zhotovitel:
Zpracoval: |  |  |  | Zpracováno dne:
Č | Objekt | Kód | Zkrácený popis / Varianta |  | MJ | Množství | Potřebné množství
|  | 11 | Přípravné a přidružené práce
1 |  | 110100102R09 | Vytýčení stávajících sítí |  | kus | 1 | 0
|  |  | 1 |  |  | 1
2 |  | 111200003RA0 | Odstranění křovin a nezbytné prořezání zeleně |  | kus | 1 | 0
|  |  | 1 |  |  | 1
3 |  | 113106121R00 | Rozebrání dlažeb z betonových dlaždic -dle pozn.7 |  | m2 | 13.006 | 0
|  |  | (10,52+7,5)*0,5+(1,85*2,16) |  |  | 13.006
4 |  | 113106231R00 | Rozebrání dlažeb ze zámkové dlažby v kamenivu -dle pozn.9 |  | m2 | 38.821 | 0
|  |  | (10,52*0,5)+32,85*(1,15-0,25)+(1,85*2,16) |  |  | 38.821
5 |  | 113107320R00 | Odstranění podkladu pl. 50 m2,kam.těžené tl.20 cm -kačírek |  | m2 | 4.548 | 0
|  |  | (11,85+6,34)*0,25 |  |  | 4.548
6 |  | 113204111R00 | Vytrhání obrubníků zahradních -dle pozn.9 |  | m | 28.71 | 0
|  |  | 10,52+11,85+6,34 |  |  | 28.71
|  | 12 | Odkopávky a prokopávky
7 |  | 121101101R00 | Sejmutí ornice a drnu s přemístěním do 50 m |  | m3 | 9.975 | 0
|  |  | (32,85+10,52)*1,15*0,2 |  |  | 9.975
|  | 13 | Hloubené vykopávky
8 |  | 132201211R00 | Hloubení rýh š.do 200 cm hor.3 do 100 m3 -dle pozn.15 |  | m3 | 97.855 | 0
|  |  | (30,55+6,55*2+3,1*2)*(1,15+0,7)/2*1,45+(30,55-3,1*2+6,44*2)*(1,15+0,7)/2*0,9 |  |  | 97.855
9 |  | 132201219R00 | Přípl.za lepivost,hloubení rýh 200cm,hor.3 |  | m3 | 97.885 | 0
|  |  | 97,885 |  |  | 97.885
10 |  | 139711101R00 | Vykopávka v uzavřených prostorách v hor.1-4 -výkop pro ulož.přečerp.šachty -dle pozn.17 |  | m3 | 2.205 | 0
|  |  | 1,5*1,5*0,98 |  |  | 2.205
11 |  | 139711101R00 | Vykopávka v uzavřených prostorách v hor.1-4 pro ulož.čerpacího potrubí -dle pozn.20 |  | m3 | 3.36 | 0
|  |  | (2,2+2,0)*0,8*1,0 |  |  | 3.36
|  | 16 | Přemístění výkopku
12 |  | 162701105R00 | Vodorovné přemístění výkopku z hor.1-4 do 10000 m |  | m3 | 45.285 | 0
|  |  | (97,855+2,205+3,36)-(53,251+1,86+3,024) |  |  | 45.285
13 |  | 162702294R00 | Poplatek za skládku: výkopek |  | t | 79.249 | 0
|  |  | 45,285*1,75 |  |  | 79.249
14 |  | 167101101R00 | Nakládání výkopku z hor.1-4 v množství do 100 m3 |  | m3 | 45.285 | 0
|  |  | 45,285 |  |  | 45.285
|  | 17 | Konstrukce ze zemin
15 |  | 171201201R00 | Uložení sypaniny na skl.-sypanina na výšku přes 2m |  | m3 | 45.285 | 0
|  |  | 45,285 |  |  | 45.285
16 |  | 174101101R00 | Zásyp jam, rýh, šachet , nebo kolem objektů se zhutněním po vrstvách -výkopkem -rýha kolem objektu |  | m3 | 53.251 | 0
|  |  | (30,55+6,55*2+3,1*2)*(1,05+0,6)/2*0,955+(30,55-3,1*2+6,44*2)*(1,05+0,6)/2*0,455 |  |  | 53.251
17 |  | 174101101R00 | Zásyp jam, rýh, šachet se zhutněním -výkop pro ulož.přečerp.šachty -dle detailu Det5 |  | m3 | 1.86 | 0
|  |  | 1,5*1,5*0,98-0,345 |  |  | 1.86
18 |  | 174101102R00 | Zásyp ruční se zhutněním -výkop pro ulož čerp.potrubí -dle pozn.20 |  | m3 | 3.024 | 0
|  |  | (2,2+2,0)*0,8*0,9 |  |  | 3.024
|  | 18 | Povrchové úpravy terénu
19 |  | 180405110RA1 | Ohumusování, osetí travním semenem dotčené části po opravách |  | m2 | 149.876 | 0
|  |  | (32,85+10,52)*1,15 |  |  | 49.876
|  |  | 100 |  |  | 100
|  | 21 | Úprava podloží a základové spáry
20 |  | 212791111RT1 | Zemnící pásek do výkopu pro drenáž -montáž a dodávka |  | m | 87.08 | 0
|  |  | (30,55+6,55*2+3,1*2)+(30,55-3,1*2+6,44*2) |  |  | 87.08
21 |  | 212850002RAA | Drenáž podél základu objektu z dren. trub d 125 mm (podkl.beton, obsyp, geotext.) -provedení dle popisu v PD |  | m | 87.08 | 0
|  |  | (30,55+6,55*2+3,1*2)+(30,55-3,1*2+6,44*2) |  |  | 87.08
|  | 27 | Základy
22 |  | 278381154R00 | Základ pod stroje plochy do 1,00 m2 z bet. C 16/20 -přečerpávací šachta |  | m3 | 0.064 | 0
|  |  | 0,8*0,8*0,1 |  |  | 0.064
23 |  | 278381541R00 | Základy pod stroje do 5 m3, C 20/25, složitosti 1 -pro čerpadlo |  | m3 | 0.296 | 0
|  |  | 1,75*1,69*0,1 |  |  | 0.296
|  | 31 | Zdi podpěrné a volné
24 |  | 310237251RT1 | Zazdívka (dozdívka) otvorů pl. 0,25 m2 (ze 400x600mm na 300x300mm) cihlami, tl. zdi 45 cm, s použitím suché maltové směsi |  | kus | 1 | 0
|  |  | 1 |  |  | 1
25 |  | 310239211RT2 | Zazdívka (dozdívka) otvorů plochy do 4 m2 cihlami na MVC, s použitím suché maltové směsi |  | m3 | 0.21 | 0
|  |  | 1,0*2,1*0,1 |  |  | 0.21
26 |  | 317944311RV1 | Válcované nosníky do č.12 do připravených otvorů, vč.dodávky profilu IPE č.12 -provedení dle PD, ozn.Z03 |  | t | 0.034 | 0
|  |  | 4*0,78*0,0104*1,05 |  |  | 0.034
27 |  | 319203111RT1 | Sanace trhlin na fasádě ozn.OS13 -úplné provedení dle popisu v PD |  | m | 100 | 0
|  |  | 100 |  |  | 100
|  | 56 | Podkladní vrstvy komunikací, letišť a ploch
28 |  | 564851111RT4 | Podklad ze štěrkodrti po zhutnění tloušťky 15 cm, štěrkodrť frakce 0-63 mm -skladba ZP01, bod 3 |  | m2 | 26.86 | 0
|  |  | (31,04+11,34*2)*0,5 |  |  | 26.86
29 |  | 567211110R00 | Podklad z prostého betonu C16/20 tloušťky 10 cm -skladba ZP01, bod 2 |  | m2 | 26.86 | 0
|  |  | (31,04+11,34*2)*0,5 |  |  | 26.86
30 |  | 568111111RT1 | Zřízení vrstvy z geotextilie skl.do 1:5, vč.dodávky -skladba ZP01, bod 4 |  | m2 | 26.86 | 0
|  |  | (31,04+11,34*2)*0,5 |  |  | 26.86
|  | 59 | Kryty pozemních komunikací, letišť a ploch dlážděných (předlažby)
31 |  | 591100010RAD | Přeskládání zpevněné plochy z betonové zámkové dlažby |  | m2 | 58.476 | 0
|  |  | (3,1*0,9)*2+(31,5*0,25)+(2,0*3,1)+38,821 |  |  | 58.476
32 |  | 591100020RAA | Doplnění zpev.plochy z dlažby zámkové, podklad štěrkodrť |  | m2 | 6.213 | 0
|  |  | (6,5+11,85+6,5)*0,25 |  |  | 6.213
33 |  | 596841111RT4 | Kladení dlažby z dlaždic kom.pro pěší do lože z MC, včetně dlaždic betonových HBB 50/50/5 cm -skladba ZP01, bod 1 |  | m2 | 26.86 | 0
|  |  | (31,04+11,34*2)*0,5 |  |  | 26.86
|  | 61 | Úprava povrchů vnitřní
34 |  | 601011141RT1 | Štuk na stropech, sanační, tloušťka vrstvy 1,5 mm -kotelna -dle pozn.1 |  | m2 | 18.703 | 0
|  |  | 4,35*2,65+4,1*1,75 |  |  | 18.703
35 |  | 602011131RT5 | Omítka jednovrstvá vnitřní stěrková, tloušťka vrstvy 10 mm -zazdívky+dozdívky |  | m2 | 4.35 | 0
|  |  | 1,0*2,1*2+(0,4*0,6-0,3*0,3) |  |  | 4.35
36 |  | 602011141R00 | Štuk na stěnách vnitřní, tl.vrstvy 1-2 mm -zazdívky+dozdívky |  | m2 | 4.35 | 0
|  |  | 1,0*2,1*2+(0,4*0,6-0,3*0,3) |  |  | 4.35
37 |  | 602011141RT1 | Štuk na stěnách vnitřní, sanační, tl.vrstvy 1-2 mm -kotelna -dle pozn.1 |  | m2 | 12.735 | 0
|  |  | (4,35+4,5)*2*0,75-0,9*0,6 |  |  | 12.735
38 |  | 610991007RT1 | Začišťovací okenní lišta pro vnitřní omítku vč.zatmelení, zaomítnutí, přeštukování a výmalby špalety |  | m | 33 | 0
|  |  | 2,4*8+6,9*2 |  |  | 33
39 |  | 611423511RT2 | Oprava váp.omítek stropů -2.NP (převážně trhliny) |  | m2 | 265.774 | 0
|  |  | (30,04*9,84)-(30,04*0,25+22,4*0,1*2+7,0*0,25+24,4*0,25*2+19,4*0,1*2) |  |  | 265.774
40 |  | 612434154RT1 | Omítkový sanační systém vnitřní, 4 vrst. -kotelna-stěny -dle pozn.1 |  | m2 | 25.2 | 0
|  |  | (4,35+4,5)*2*1,5-0,9*1,5 |  |  | 25.2
|  | 62 | Úprava povrchů vnější
41 |  | 620991121R00 | Zakrývání výplní vnějších otvorů z lešení |  | m2 | 68.34 | 0
|  |  | 1,2*0,6*8+0,9*3,0*2+1,1*2,1*2+0,6*1,2*8+0,9*1,5*8+1,5*1,5*16 |  |  | 68.34
42 |  | 622300130RT1 | Odmaštění, vyspravení a vyrovnání povrchu jemnou cement.maltou -skladba SO04, bod 3 + SO05, bod 3 + SO06, bod 3 + SO09, bod 2 |  | m2 | 716.425 | 0
|  |  | (31,04+10,54+0,25*2)*2*1,0-1,2*0,6*8-1,0*1,0*2 |  |  | 76.4
|  |  | (30,55+6,55*2+3,1*2+0,25*4)*1,35+(30,55-3,1*2+6,44*2)*0,8 |  |  | 98.432
|  |  | (31,04+0,25*2)*2*6,395+(10,54*7,308)*2-1,0*1,1*2-0,6*1,2*8-0,9*1,5*8-1,5*1,5*16-0,9*3,0*2 |  |  | 497.289
|  |  | (2,4*8+5,1*2+3,0*8+3,9*8+4,5*16+6,9*2)*0,26 |  |  | 44.304
43 |  | 622300181RT2 | Montáž chráničky kabelu do zateplení z polystyrenu,vč. chráničky DN 40 mm |  | m | 40 | 0
|  |  | 40 |  |  | 40
44 |  | 622311018R00 | Soklová lišta hliník KZS tl. 180 mm |  | m | 84.16 | 0
|  |  | (31,04*2+10,54*2+0,25*4) |  |  | 84.16
45 |  | 622311115RT1 | Dilatační profil KZS, tl.izolantu tl.180 mm -montáž a dodávka, ozn.OS22 |  | m | 15.7 | 0
|  |  | 7,85*2 |  |  | 15.7
46 |  | 622311523RV2 | Zateplovací systém, sokl, XPS tl. 120 mm s nopovou folií -skladba SO05, bod 5-10 |  | m2 | 98.432 | 0
|  |  | (30,55+6,55*2+3,1*2+0,25*4)*1,35+(30,55-3,1*2+6,44*2)*0,8 |  |  | 98.432
47 |  | 622311526RU1 | Zateplovací systém, sokl, XPS tl. 180 mm, s mozaikovou omítkou -skladba SO04, bod 4-9 |  | m2 | 76.4 | 0
|  |  | (31,04+10,54+0,25*2)*2*1,0-1,2*0,6*8-1,0*1,0*2 |  |  | 76.4
48 |  | 622311836RT3 | Zateplovací systém, fasáda, miner.desky PV tl.180 mm, s omítkou silikonovou -skladba SO06, bod 4-9 |  | m2 | 497.289 | 0
|  |  | (31,04+0,25*2)*2*6,395+(10,54*7,308)*2-1,0*1,1*2-0,6*1,2*8-0,9*1,5*8-1,5*1,5*16-0,9*3,0*2 |  |  | 497.289
49 |  | 622311852RT3 | Zatepl.systém, ostění, miner.desky PV tl. 20 mm se silikon.probarv.omítkou -skladba SO09, bod 3-8 |  | m2 | 44.304 | 0
|  |  | (2,4*8+5,1*2+3,0*8+3,9*8+4,5*16+6,9*2)*0,26 |  |  | 44.304
50 |  | 622311862RZ1 | Zatepl.syst.-spádový klín z miner.desek PV 20-30 mm pod parapet vnější |  | m | 36 | 0
|  |  | 47,4-11,4 |  |  | 36
51 |  | 622311862RZ4 | Zatepl.syst.-spádový klín z miner.desek PV 10-30/180 mm pod parapet vnější |  | m | 11.4 | 0
|  |  | 1,8+9,6 |  |  | 11.4
52 |  | 622391521R00 | Příplatek ke KZS a fasádnímu systému za systémové doplňky a příslušenství |  | m2 | 716.425 | 0
|  |  | 76,4+98,432+497,289+44,304 |  |  | 716.425
53 |  | 622421492R00 | Doplňky zatepl. systémů, okenní lišta s tkaninou |  | m | 170.4 | 0
|  |  | (2,4*8+5,1*2+3,0*8+3,9*8+4,5*16+6,9*2) |  |  | 170.4
54 |  | 622421494R00 | Doplňky zatepl. systémů, podparapetní lišta s tkan |  | m | 47.4 | 0
|  |  | 37,8+9,6 |  |  | 47.4
55 |  | 622434114RT5 | Omítkový sanační systém, vnější, soklový -skladba SO05, bod 4 |  | m2 | 98.432 | 0
|  |  | (30,55+6,55*2+3,1*2+0,25*4)*1,35+(30,55-3,1*2+6,44*2)*0,8 |  |  | 98.432
56 |  | 622473187RT2 | Příplatek za okenní lištu (APU) - montáž, včetně dodávky lišty |  | m | 170.4 | 0
|  |  | (2,4*8+5,1*2+3,0*8+3,9*8+4,5*16+6,9*2) |  |  | 170.4
57 |  | 622903111R00 | Očištění zdí a valů před opravou, ručně -skladba SO04, bod 3 + SO05, bod 3 + SO06, bod 3 + SO09, bod 2 |  | m2 | 716.425 | 0
|  |  | 716,425 |  |  | 716.425
58 |  | 622904112R00 | Očištění fasád tlakovou vodou slož.1 - 2 -skladba SO04, bod 3 + SO05, bod 3 + SO06, bod 3 +SO09, bod 2 |  | m2 | 716.425 | 0
|  |  | 716,425 |  |  | 716.425
59 |  | 622904121R00 | Ruční čištění ocelovým kartáčem -50% z plochy -skladba SO04, bod 3 + SO05, bod 3 + SO06, bod 3 + SO09, bod 2 |  | m2 | 358.213 | 0
|  |  | 716,425/2 |  |  | 358.213
60 |  | 622904212R00 | Očištění organických nečistot z fasád slož.1-2 50% z plochy -skladba SO04, bod 3 + SO05, bod 3 + SO06, bod 3 + SO09, bod 2 |  | m2 | 358.213 | 0
|  |  | 716,425/2 |  |  | 358.213
|  | 63 | Podlahy a podlahové konstrukce
61 |  | 631311131RA1 | Doplnění mazanin betonem do 1 m2, nad tl. 8 cm, vč.vytrnování, napojení na stáv.hydroizolaci -dle detailu Det5 |  | m2 | 1 | 0
|  |  | 1,0*1,0 |  |  | 1
|  | 64 | Výplně otvorů
62 |  | 648951411RT2 | Osazení parapetních desek dřevěných š. do 25 cm, včetně dodávky parapetní laminát.desky š. 12 cm, ozn.OS27 |  | m | 1.8 | 0
|  |  | 0,9*2 |  |  | 1.8
63 |  | 648951411RT3 | Osazení parapetních desek dřevěných š. do 25 cm, včetně dodávky parapetní laminát.desky š. 24 cm, ozn.OS26 |  | m | 9.6 | 0
|  |  | 1,2*8 |  |  | 9.6
|  | 83 | Potrubí z trub plastových
64 |  | 721242110RT1 | Napojení dešťových svodů vč.dodávky lapačů střeš,splavenin -úplné provedení dle popisu v PD |  | kus | 4 | 0
|  |  | 4 |  |  | 4
65 |  | 831350012RAB | Kanalizace dešťová z trub PVC KG D 160 mm -úplné provedení vč.zem.prací |  | m | 20 | 0
|  |  | 20 |  |  | 20
|  | 89 | Ostatní konstrukce a práce na trubním vedení
66 |  | 894431321RAE | Šachta drenážní, D 400mm, vč.zemních prací ozn. DŠ1-DŠ6 -provedení dle popisu v PD |  | kus | 6 | 0
|  |  | 6 |  |  | 6
67 |  | 894431611RAA | Revizní a vstupní šachta dešť.kanalizace, plast D=1200mm, hl.<2m, litin.poklop, vč.zem.prací |  | kus | 2 | 0
|  |  | 2 |  |  | 2
|  | 91 | Doplňující konstrukce a práce na pozemních komunikacích a zpevněných plochách
68 |  | 916561111RT7 | Osazení záhon.obrubníků do lože z C 12/15 s opěrou, včetně obrubníku 100/5/20 cm |  | m | 28.71 | 0
|  |  | 10,52+11,85+6,34 |  |  | 28.71
69 |  | 918101111R00 | Lože pod obrubníky nebo obruby dlažeb z C 12/15 |  | m3 | 1.292 | 0
|  |  | 28,71*0,3*0,15 |  |  | 1.292
|  | 94 | Lešení a stavební výtahy
70 |  | 941941031R00 | Montáž lešení leh.řad.s podlahami,š.do 1 m, H 10 m |  | m2 | 765.496 | 0
|  |  | (32,04*2+0,25*4)*(7,395+1,2)+(10,84*2)*(8,308+1,2) |  |  | 765.496
71 |  | 941941191R00 | Příplatek za každý měsíc použití lešení k pol.1031 |  | m2 | 1530.992 | 0
|  |  | 765,496*2 |  |  | 1530.992
72 |  | 941941831R00 | Demontáž lešení leh.řad.s podlahami,š.1 m, H 10 m |  | m2 | 765.496 | 0
|  |  | (32,04*2+0,25*4)*(7,395+1,2)+(10,84*2)*(8,308+1,2) |  |  | 765.496
73 |  | 944944011R00 | Montáž ochranné sítě z umělých vláken |  | m2 | 765.496 | 0
|  |  | (32,04*2+0,25*4)*(7,395+1,2)+(10,84*2)*(8,308+1,2) |  |  | 765.496
74 |  | 944944031R00 | Příplatek za každý měsíc použití sítí k pol. 4011 |  | m2 | 1530.992 | 0
|  |  | 765,496*2 |  |  | 1530.992
75 |  | 944944081R00 | Demontáž ochranné sítě z umělých vláken |  | m2 | 765.496 | 0
|  |  | (32,04*2+0,25*4)*(7,395+1,2)+(10,84*2)*(8,308+1,2) |  |  | 765.496
76 |  | 949942101R00 | Práce plošiny MP20 vč.přistavení a dopravy |  | h | 20 | 0
|  |  | 20 |  |  | 20
|  | 95 | Různé dokončovací konstrukce a práce na pozemních stavbách
77 |  | 952901110R00 | Čištění mytím vnějších ploch oken a dveří |  | m2 | 68.34 | 0
|  |  | 1,2*0,6*8+0,9*3,0*2+1,1*2,1*2+1,2*0,6*8+0,9*1,5*8+1,5*1,5*16 |  |  | 68.34
78 |  | 952901111R00 | Vyčištění budov o výšce podlaží do 4 m -kotelna |  | m2 | 18.703 | 0
|  |  | 4,35*2,65+4,1*1,75 |  |  | 18.703
79 |  | 952903111R00 | Odstranění prachu z trámů -vztaženo naplochu střechy |  | m2 | 357.27 | 0
|  |  | (5,755*31,04)*2 |  |  | 357.27
80 |  | 953941495RA1 | Přemístění HUP -provedení dle pozn.22 |  | kus | 1 | 0
|  |  | 1 |  |  | 1
81 |  | 954111104R00 | SDK kastlíky a zákryty provedení potrubí, ozn.OS19 -provedení dle popisu v PD vč.povrch.úpravy |  | m2 | 12 | 0
|  |  | 0,5*3*8,0 |  |  | 12
82 |  | 959950104RA1 | Stavební přípomoce pro profese |  | hod | 150 | 0
|  |  | 150 |  |  | 150
83 |  | 959950110RA1 | Provedení odtrhových zkoušek pro ověření únosnosti podkladu |  | kus | 6 | 0
|  |  | 6 |  |  | 6
84 |  | 959950125RA1 | Podrobný stavebně technický průzkum fasády a průzkum stávajících kcí po rozkrytí střech |  | kus | 1 | 0
|  |  | 1 |  |  | 1
85 |  | 959950128RA1 | Plán požární bezpečnosti a evakuace |  | kus | 1 | 0
|  |  | 1 |  |  | 1
86 |  | 959950130RA1 | Podrobný průzkum stávajících konstrukcí s ohledem na jejich vlhkost -při zemních pracích |  | kus | 1 | 0
|  |  | 1 |  |  | 1
|  | 96 | Bourání konstrukcí
87 |  | 711140202R00 | Odstr.izolace proti vlhk.svis. pásy přitav.,2vrs. -skladba SO03, bod 4-bourání |  | m2 | 83.04 | 0
|  |  | (30,55+6,55*2+0,25*4+3,1*2)*1,45+(30,55-3,1*2+6,44*2)*0,25 |  |  | 83.04
88 |  | 721242803RT1 | Demontáž lapače střešních splavenin DN 100 vč.ekolog.likvidace na skládce |  | kus | 4 | 0
|  |  | 4 |  |  | 4
89 |  | 961055111R00 | Bourání základů betonových -dle pozn.23 -pod plyn.kotlem |  | m3 | 0.12 | 0
|  |  | (1,0*1,2*0,1) |  |  | 0.12
90 |  | 962031113R00 | Bourání příček z cihel pálených plných tl. 65 mm |  | m2 | 9 | 0
|  |  | 4,0*2,25 |  |  | 9
91 |  | 962031117RT1 | Bourání přelití základ.pasů a přízdívek z cihel pálených plných tl. 100 mm -skladba SO03, bod 5 -bourání |  | m2 | 83.04 | 0
|  |  | (30,55+6,55*2+0,25*4+3,1*2)*1,45+(30,55-3,1*2+6,44*2)*0,25 |  |  | 83.04
92 |  | 962032231R00 | Bourání zdiva z cihel pálených na MVC -jedna řada -dle detailu Det2 |  | m3 | 1.1 | 0
|  |  | (30,55*0,15*0,12)*2 |  |  | 1.1
93 |  | 962081131R00 | Bourání příček ze skleněných tvárnic tl. 10 cm -dle pozn.4 -výplně otvorů |  | m2 | 6.84 | 0
|  |  | 1,2*0,6*2+0,9*3,0*2 |  |  | 6.84
94 |  | 965042241RT2 | Bourání mazanin betonových tl. nad 10 cm, nad 4 m2 -kotelna -pro přečerp.šachtu |  | m3 | 0.15 | 0
|  |  | 1,0*1,0*0,15 |  |  | 0.15
95 |  | 965048130R00 | Dočištění povrchu po vybourání dlažeb, tmel do 30% -kotelna -dle pozn.25, také skladba PDL01, bod 1-bourání |  | m2 | 18.528 | 0
|  |  | (4,35*2,65)+(4,0*1,75) |  |  | 18.528
96 |  | 965081702R00 | Bourání soklíků z dlažeb keramických -kotelna -dle pozn.25, také skladba PDL01, bod 1-bourání |  | m | 20.1 | 0
|  |  | (4,35+4,4+1,0+1,2)*2-0,9*2 |  |  | 20.1
97 |  | 965081713RT1 | Bourání dlažeb keramických tl.10 mm, nad 1 m2 -kotelna -dle pozn.25, také skladba PDL01, bod 1-bourání |  | m2 | 18.528 | 0
|  |  | (4,35*2,65)+(4,0*1,75) |  |  | 18.528
98 |  | 966077171RT1 | Demontáž výlez žebříku vč.ekolog.likvidace na skládce -dle pozn.24 |  | kus | 1 | 0
|  |  | 1 |  |  | 1
99 |  | 966077181RT1 | Demontáž nerez komín.systému vč.ekolog.likvidace na skládce -dle pozn.13 |  | kus | 1 | 0
|  |  | 1 |  |  | 1
100 |  | 966077215RT1 | Demontáž fasádních prvků (cedule, nápisy, svítidla, tabla)-dle pozn.11 |  | kus | 12 | 0
|  |  | 12 |  |  | 12
101 |  | 967031732R00 | Přisekání plošné zdiva cihelného na MVC tl. 10 cm -po vybourání příčky |  | m2 | 0.85 | 0
|  |  | (4,0+2,25*2)*0,1 |  |  | 0.85
102 |  | 967042711R00 | Odsekání zdiva plošné z betonu tl. do 10 cm -přelití základ.pasů tl.do 10cm 70% -skladba SO03, bod 5-bourání |  | m2 | 58.128 | 0
|  |  | 83,04*0,7 |  |  | 58.128
103 |  | 967051111R00 | Úprava líce podzemních stěn tl. nálitků do 15 cm - 30% -skladba SO03, bod 5 -bourání |  | m2 | 24.912 | 0
|  |  | 83,04*0,3 |  |  | 24.912
104 |  | 968061112R00 | Vyvěšení dřevěných okenních křídel pl. do 1,5 m2 -dle pozn.4 |  | kus | 7 | 0
|  |  | 1*5+2*1 |  |  | 7
105 |  | 968062354R00 | Vybourání dřevěných rámů oken dvojitých pl. 1 m2 -dle pozn.4 |  | m2 | 4.32 | 0
|  |  | 1,2*0,6*6 |  |  | 4.32
106 |  | 968071126R00 | Vyvěšení, zavěšení kovových křídel dveří nad 2 m2 -demontáž dveří 1000/2100mm |  | kus | 2 | 0
|  |  | 1+1 |  |  | 2
107 |  | 968072456R00 | Vybourání kovových dveřních zárubní pl. nad 2 m2 |  | m2 | 2.1 | 0
|  |  | 1,0*2,1 |  |  | 2.1
108 |  | 968072895R00 | Vybourání vnějších mříží pl. do 2 m2 -dle pozn.6 |  | m2 | 1.56 | 0
|  |  | 1,3*0,6*2 |  |  | 1.56
|  | 97 | Prorážení otvorů a ostatní bourací práce
109 |  | 970031100R00 | Vrtání jádrové do zdiva cihelného do D 100 mm |  | m | 0.45 | 0
|  |  | 0,45 |  |  | 0.45
110 |  | 970033100R00 | Příp. za jádr. vrt. ve H nad 1,5m cihel do D 100mm |  | m | 0.45 | 0
|  |  | 0,45 |  |  | 0.45
111 |  | 970034100R00 | Příp. za jádr. vrt. vod. ve stěně cihel do D 100mm |  | m | 0.45 | 0
|  |  | 0,45 |  |  | 0.45
112 |  | 970031200R00 | Vrtání jádrové do zdiva cihelného do D 200 mm |  | m | 1.55 | 0
|  |  | 0,1*4+0,25+0,45*2 |  |  | 1.55
113 |  | 970033200R00 | Příp. za jádr. vrt. ve H nad 1,5m cihel do D 200mm |  | m | 1.55 | 0
|  |  | 0,1*4+0,25+0,45*2 |  |  | 1.55
114 |  | 970034200R00 | Příp. za jádr. vrt. vod. ve stěně cihel do D 200mm |  | m | 1.55 | 0
|  |  | 0,1*4+0,25+0,45*2 |  |  | 1.55
115 |  | 970031300R00 | Vrtání jádrové do zdiva cihelného do D 300 mm |  | m | 0.45 | 0
|  |  | 0,45 |  |  | 0.45
116 |  | 970034300R00 | Příp. za jádr. vrt. vod. ve stěně cihel do D 300mm |  | m | 0.45 | 0
|  |  | 0,45 |  |  | 0.45
117 |  | 973031334R00 | Vysekání kapes zeď cih, MVC pl. 0,16 m2, hl. 15 cm -pro překlady |  | kus | 8 | 0
|  |  | 4*2 |  |  | 8
118 |  | 974031154RT1 | Vysekání rýh ve zdi cihelné 12 x 12 cm -dle pozn.18 |  | m | 1.5 | 0
|  |  | 1,5 |  |  | 1.5
119 |  | 974031165R00 | Vysekání rýh ve zdi cihelné 15 x 20 cm -dle pozn.19 |  | m | 2.25 | 0
|  |  | 2,25 |  |  | 2.25
120 |  | 978011151RT1 | Otlučení omítek vnitř.váp.stropů před opravou trhlin -2.NP |  | m2 | 265.774 | 0
|  |  | (30,04*9,84)-(30,04*0,25+22,4*0,1*2+7,0*0,25+24,4*0,25*2+19,4*0,1*2) |  |  | 265.774
121 |  | 978011211R00 | Odstranění štukové vrstvy vnitřních stropů -kotelna -dle pozn.25 |  | m2 | 18.528 | 0
|  |  | 4,35*2,65+4,0*1,75 |  |  | 18.528
122 |  | 978013191R00 | Otlučení omítek vnitřních stěn v rozsahu do 100 % -kotelna -dle pozn.25 |  | m2 | 23.43 | 0
|  |  | (4,35+4,4)*2*1,5-1,2*0,1-0,9*1,5*2 |  |  | 23.43
123 |  | 978013211R00 | Odstranění štukové vrstvy omítky z vnitřních stěn -kotelna -dle pozn.25 |  | m2 | 11.445 | 0
|  |  | (4,35+4,4)*2*0,75-1,2*0,5-0,9*0,6*2 |  |  | 11.445
124 |  | 978015211R00 | Odstranění probarv.omítky z vnějších stěn do 100% -skladba SO02, bod 4 -bourání, také bod 1 |  | m2 | 497.289 | 0
|  |  | (31,04+0,25*2)*2*6,395+(10,54*7,308)*2-1,0*1,1*2-0,6*1,2*8-0,9*1,5*8-1,5*1,5*16-0,9*3,0*2 |  |  | 497.289
125 |  | 978015231R00 | Otlučení omítek vnějších MVC v složit.1-4 do 20 % (15%) -skladba SO02, bod 3 -bourání, také pozn.1 |  | m2 | 497.289 | 0
|  |  | (31,04+0,25*2)*2*6,395+(10,54*7,308)*2-1,0*1,1*2-0,6*1,2*8-0,9*1,5*8-1,5*1,5*16-0,9*3,0*2 |  |  | 497.289
126 |  | 978015291R00 | Otlučení omítek vnějších MVC v složit.1-4 do 100 % -jádrová -skladba SO03, bod 3 -bourání, také pozn.1 |  | m2 | 98.432 | 0
|  |  | (30,55+6,55*2+3,1*2+0,25*4)*1,35+(30,55-3,1*2+6,44*2)*0,8 |  |  | 98.432
127 |  | 978015291R00 | Otlučení omítek vnějších MVC v složit.1-4 do 100 % -skladba SO01, bod 3 -bourání, také pozn.1 |  | m2 | 80.08 | 0
|  |  | (30,72+10,54+0,25*2)*2*1,0-1,2*0,6*8-1,0*1,0*2 |  |  | 75.76
|  |  | (1,2+0,6)*2*8*0,15 |  |  | 4.32
128 |  | 978023411R00 | Vysekání a úprava spár zdiva cihelného mimo komínového -kotelna |  | m2 | 23.43 | 0
|  |  | (4,35+4,4)*2*1,5-1,2*0,1-0,9*1,5*2 |  |  | 23.43
129 |  | 978059611R00 | Odsekání vnějších obkladů stěn do 1 m2 -ostění+parapety -skladba SO01, bod 4 -bourání |  | m2 | 4.32 | 0
|  |  | (1,2+0,6)*2*8*0,15 |  |  | 4.32
130 |  | 978059631R00 | Odsekání vnějších obkladů stěn nad 2 m2 -skladba SO01, bod 4 -bourání |  | m2 | 75.76 | 0
|  |  | (30,72+10,54+0,25*2)*2*1,0-1,2*0,6*8-1,0*1,0*2 |  |  | 75.76
|  | S | Přesuny sutí
131 |  | 979011111R00 | Svislá doprava suti a vybour. hmot za 2.NP a 1.PP |  | t | 27.809 | 0
|  |  | 83,428/3 |  |  | 27.809
132 |  | 979011121R00 | Příplatek za každé další podlaží |  | t | 16.686 | 0
|  |  | 83,428/5 |  |  | 16.686
133 |  | 979081111R00 | Odvoz suti a vybour. hmot na skládku do 1 km |  | t | 83.428 | 0
|  |  | 3,564+12,942+25,37+21,066+0,381+7,506+4,428+8,171 |  |  | 83.428
134 |  | 979081121R00 | Příplatek k odvozu za každý další 1 km |  | t | 750.852 | 0
|  |  | 83,428*9 |  |  | 750.852
135 |  | 979082111R00 | Vnitrostaveništní doprava suti do 10 m |  | t | 83.428 | 0
|  |  | 3,564+12,942+25,37+21,066+0,381+7,506+4,428+8,171 |  |  | 83.428
136 |  | 979082121R00 | Příplatek k vnitrost. dopravě suti za dalších 5 m |  | t | 333.712 | 0
|  |  | 83,428*4 |  |  | 333.712
137 |  | 979086112R00 | Nakládání nebo překládání suti a vybouraných hmot |  | t | 83.428 | 0
|  |  | 3,564+12,942+25,37+21,066+0,381+7,506+4,428+8,171 |  |  | 83.428
138 |  | 979093111R00 | Uložení suti na skládku bez zhutnění |  | t | 83.428 | 0
|  |  | 3,564+12,942+25,37+21,066+0,381+7,506+4,428+8,171 |  |  | 83.428
139 |  | 979951112R00 | Ekologická likvidace železného šrotu na skládce, vč.odvozu a rozřezání (možno uvést i zápornou hodnotu) |  | t | 3.564 | 0
|  |  | 0,134+0,014+3,416 |  |  | 3.564
140 |  | 979990103R00 | Poplatek za skládku suti - beton do 30x30 cm |  | t | 12.942 | 0
|  |  | 12,324+0,618 |  |  | 12.942
141 |  | 979990105R00 | Poplatek za skládku suti-cihel.výrobky do 30x30 cm |  | t | 25.37 | 0
|  |  | 24,791+0,156+0,423 |  |  | 25.37
142 |  | 979990107R00 | Poplatek za skládku suti - směsný stavební odpad -omítky, tmely, kamenivo apod. |  | t | 21.066 | 0
|  |  | 19,046+0,019+2,001 |  |  | 21.066
143 |  | 979990109R00 | Poplatek za skládku suti - skleněné tvárnice |  | t | 0.381 | 0
|  |  | 0,381 |  |  | 0.381
144 |  | 979990111R00 | Poplatek za skládku suti - stavební keramika |  | t | 7.506 | 0
|  |  | 0,379+7,127 |  |  | 7.506
145 |  | 979990121R00 | Poplatek za skládku suti - asfaltové pásy |  | t | 4.428 | 0
|  |  | 0,855+3,573 |  |  | 4.428
146 |  | 979990161R00 | Poplatek za skládku suti - dřevo |  | t | 8.171 | 0
|  |  | 0,333+5,359+2,479 |  |  | 8.171
|  | H99 | Ostatní přesuny hmot
147 |  | 999281108R00 | Přesun hmot pro opravy a údržbu do výšky 12 m |  | t | 176.022 | 0
|  |  | 36,635+0,999+0,897+17,039+43,479+10,043+38,075+0,438+0,124+3,939+1,306+6,843+15,448+0,757 |  |  | 176.022
|  | 712 | Izolace střech (živičné krytiny)
148 |  | 712300832R00 | Odstranění povlakové krytiny střech do 10° 2vrstvé -skladba STŘ01, bod 2-bourání |  | m2 | 357.27 | 0
|  |  | (5,755*31,04)*2 |  |  | 357.27
149 |  | 712273200RT2 | Větrací hlavice kanalizace plast.-montáž a dodávka, provedení dle popisu v PD, ozn.OS16 |  | kus | 20 | 0
|  |  | 20 |  |  | 20
150 |  | 712373121RV4 | Krytina střech do 10° fólie, 6 kotev/m2,ocel,dřevo, tl. izolace nad 300 mm, folie tl. 1,5 mm, vč.detailů a doplňků -skladba STR02, bod 13 |  | m2 | 357.27 | 0
|  |  | (5,755*31,04)*2 |  |  | 357.27
151 |  | 998712102R00 | Přesun hmot pro povlakové krytiny, výšky do 12 m |  | t | 4.459 | 0
|  |  | 4,459 |  |  | 4.459
|  | 713 | Izolace tepelné
152 |  | 713111111RT2 | Izolace tepelné stropů vrchem kladené volně, 2 vrstvy -skladba STR02, bod 7, 8 |  | m2 | 310.892 | 0
|  |  | (10,22*30,42) |  |  | 310.892
153 |  | 6315085951 | Pás izolační ze skelné vlny tl.160 mm -započítáno vyšší ztratné na přířezy do mezer mezi profily vazníků |  | m2 | 341.981 | 0
|  |  | (10,22*30,42) |  |  | 310.892
|  |  | ;ztratné 10%; 31,0892 |  |  | 31.089
154 |  | 631508595 | Pás izolační ze skelné vlny tl.180 mm -započítáno vyšší ztratné na přířezy do mezer mezi profily vazníků |  | m2 | 341.981 | 0
|  |  | (10,22*30,42) |  |  | 310.892
|  |  | ;ztratné 10%; 31,0892 |  |  | 31.089
155 |  | 713111191RT1 | M+D Klín z miner.vaty 80-120mm -dle detailu Det2 |  | m | 64.5 | 0
|  |  | 64,5 |  |  | 64.5
156 |  | 713191100RT9 | Položení pojistné fólie, včetně dodávky vysoce difúzní fólie -skladba STR02, bod 9 |  | m2 | 310.892 | 0
|  |  | (10,22*30,42) |  |  | 310.892
157 |  | 713191110RT9 | Položení foliové parozábrany, včetně dodávky fólie s přelep.spoji -skladba STR02, bod 6 |  | m2 | 310.892 | 0
|  |  | (10,22*30,42) |  |  | 310.892
158 |  | 713191151RT2 | Položení netkané textilie podkladní vč.dodávky geotextilie 300/g/m2 -skladba STR02, bod 12 |  | m2 | 357.27 | 0
|  |  | (5,755*31,04)*2 |  |  | 357.27
159 |  | 998713102R00 | Přesun hmot pro izolace tepelné, výšky do 12 m |  | t | 1.482 | 0
|  |  | 1,482 |  |  | 1.482
|  | 721 | ZTI - Vnitřní kanalizace
160 |  | 72111 | D+M - Ležaté potrubí (PVC-KG systém) DN 110 |  | m | 3.5 | 0
161 |  | 72121 | D+M - Odpadní a připojovací potrubí (HT systém) DN 32 |  | m | 3 | 0
162 |  | 72122 | D+M - Odpadní a připojovací potrubí (HT systém) DN 50 |  | m | 1.5 | 0
163 |  | 72123 | D+M - Odpadní a připojovací potrubí (HT systém) DN 75 |  | m | 3 | 0
164 |  | 72124 | D+M - Odpadní a připojovací potrubí (HT systém) DN 125 |  | m | 1 | 0
165 |  | 72131 | D+M - Potrubí PE 100 SDR 11 d40 (40×3,7 mm) |  | m | 21 | 0
166 |  | 72141 | Vyvedení a upevnění odpadních výpustek |  | kus | 2 | 0
167 |  | 72142 | D+M - Čistící kus DN 75 |  | kus | 1 | 0
168 |  | 72143 | D+M - Zátka DN 75 |  | kus | 1 | 0
169 |  | 72151 | D+M - Pč - Kompaktní přečerpávací jednotka čisté a odpadní vody s čerpadlem |  | kus | 1 | 0
170 |  | 72152 | D+M - K - Vodní zápachová uzávěrka DN32 pro odvod kondenzátu s hygienickým adaptérem a držákem hadiček |  | kus | 2 | 0
171 |  | 72161 | Drážky pro potrubí DN 32 až 50 - 120x120 mm ve stěně + oprava a začištění omítky |  | set | 1 | 0
172 |  | 72162 | Drážky pro potrubí DN 75 až 110 - 150x150 mm ve stěně + oprava a začištění omítky |  | set | 1 | 0
173 |  | 72163 | Prostup nenosnou konstrukcí pro potrubí + oprava a začištění + utěsnění |  | kus | 1 | 0
174 |  | 72164 | Drážka v základu pro potrubí + oprava a začištění + utěsnění |  | kus | 2 | 0
175 |  | 72165 | Ostatní bourací, přípomocné a zednické práce |  | hod | 30 | 0
176 |  | 72171 | Tlaková zkouška potrubí do DN 200 |  | m | 33 | 0
177 |  | 72172 | Pročištění potrubí do DN 200 |  | m | 33 | 0
178 |  | 72173 | Zkouška těsnosti kanalizačního potrubí do DN 200 |  | m | 33 | 0
179 |  | 72174 | Pojízdné lešení, pomocné konstrukce, montážní plošina v rámci výšky jednoho podlaží |  | hod | 10 | 0
180 |  | 72175 | Napojení na stávající potrubí |  | kus | 1 | 0
181 |  | 72176 | Přesun hmot |  | kus | 1 | 0
182 |  | 72177 | Dokumentace skutečného provedení (3 paré) - není součástí položky ve VRN |  | kus | 1 | 0
183 |  | 72178 | Koordinace - není součástí položky ve VRN |  | kus | 1 | 0
|  | 723 | ZTI - Vnitřní plynovod
184 |  | 723004101 | Trubka ocelová DN20 |  | m | 1 | 0
185 |  | 723004102 | Trubka ocelová DN25 |  | m | 2 | 0
186 |  | 723004103 | Trubka ocelová DN32 |  | m | 2 | 0
187 |  | 723004104 | Varné koleno černé DN20 - 90° |  | kus | 1 | 0
188 |  | 723004105 | Varné koleno černé DN25 - 90° |  | kus | 2 | 0
189 |  | 723004106 | Varné koleno černé DN32 - 90° |  | kus | 1 | 0
190 |  | 723004107 | Koleno závitové 3/4"MM mosaz |  | kus | 1 | 0
191 |  | 723004108 | Šroubení topenářské přímé 1" mosaz |  | kus | 1 | 0
192 |  | 723004109 | Kulový kohout závitový 3/4" pro topné plyny , PN25 |  | kus | 1 | 0
193 |  | 723004110 | Kulový kohout závitový 1" pro topné plyny , PN25 |  | kus | 1 | 0
194 |  | 723004111 | Plynová připojovací hadice DN20 - 3/4"MF se šroubením, délka 400mm |  | kus | 1 | 0
195 |  | 723004112 | Objímka kovová jednošroubová, O30-34, vč. šroubu a hmoždinky |  | kus | 2 | 0
196 |  | 723004113 | Objímka kovová jednošroubová, O40-45, vč. šroubu a hmoždinky |  | kus | 1 | 0
197 |  | 723004114 | Demontáž a likvidace ocelového svařovaného potrubí DN15 - DN25 |  | m | 10 | 0
198 |  | 723004115 | Demontáž a likvidace ocelového svařovaného potrubí DN32 - DN50 |  | m | 4 | 0
199 |  | 723004116 | Zkoušky a revize plynového potrubí dle ČSN EN 1775 -není součástí položky ve VRN |  | kus | 1 | 0
|  | 730-1 | 01-Ústřední vytápění
200 |  | 730004101 | Napojení TČ na primární okruh |  | kus | 1 | 0
201 |  | 730004102 | Expanzní nádoba primárního okruhu, V=35 l, včetně nastavení tlakových poměrů |  | kus | 1 | 0
202 |  | 730004103 | Pružná připojovací příruba k TČ (kompenzátor chvění) |  | kus | 2 | 0
203 |  | 730004104 | Čerpadlo oběhové primárního okruhu, s automatickou regulací výkonu, Q = 3,0 m3/h, H =10m, P = 310W/230V, včetně těsnění a tepelně izolačního obalu |  | kus | 1 | 0
204 |  | 730004105 | Pojistný ventil primárního okruhu tepelného čerpadla země-voda, 3/4"-1", ot. přetlak 0,3 Mpa |  | kus | 1 | 0
205 |  | 730004106 | Kohout kulový-voda, DN 50, t=120°C, PN16 |  | kus | 3 | 0
206 |  | 730004107 | Kohout kulový-voda, DN 25, t=120°C, PN16 |  | kus | 2 | 0
207 |  | 730004108 | Kohout kulový-voda se zátkou pro napouštění nemrznoucí směsi, DN 25, t=120°C, PN16 |  | kus | 2 | 0
208 |  | 730004109 | Filtr topenářský, závitový DN 50, 120°C, PN16 |  | kus | 1 | 0
209 |  | 730004110 | Klapka zpětná, závitová, celomosazná DN 50, 120°C, PN15 |  | kus | 1 | 0
210 |  | 730004111 | Manometr technický 0-4 bar, včetně smyčky |  | kus | 1 | 0
211 |  | 730004112 | Třícestný mosazný manometrický kohout |  | kus | 1 | 0
212 |  | 730004113 | Teploměr technický -20 až +40°C, včetně jímky |  | kus | 2 | 0
213 |  | 730004114 | Automatický odvzdušňovací ventil DN15, 120°C, PN16 |  | kus | 2 | 0
214 |  | 730004115 | Servisní armatura pro expanzní nádobu, DN 20, t=120°C, PN16 |  | kus | 1 | 0
215 |  | 730004116 | Potrubí měděné rozměr 54x2,0, včetně měděných nebo mosazných tvarovek, spojovacího materiálu, konzol |  | m | 8 | 0
216 |  | 730004117 | Potrubí ocelové bezešvé DN32, včetvě tvarovek, spojovacího materiálu, konzol (odvod čpavku) |  | m | 15 | 0
217 |  | 730004118 | Tep. izolace kaučuková, na potrubí chlazení., parotěsná, včetně tvarovek, lepidla vniřní pr./tl. 54/19 mm, |  | m | 8 | 0
218 |  | 730004119 | Tep. izolace kaučuková tl. 19, armatur, oběhových čerpadel, včetně lepidla |  | kus | 1 | 0
219 |  | 730004120 | Plynové tepelné čerpadlo země/voda pro vnitřní instalaci, topný výkon nominální Qt = 41,6 kW při parametrech B0/W35, účinnost využití plynu - 165% (B |  | kus | 1 | 0
220 |  | 730004121 | Digitální regulátor DDC pro řízení tepelného plynového čerpadla země/voda, napájení 230V/10A, 24VAC, komunikační linka pro externí řízení nadřazenou r |  | kus | 1 | 0
221 |  | 730004122 | Komunikátor GPRS pro TČ, vč. napájecího zdroje a krátké antény |  | kus | 1 | 0
222 |  | 730004123 | Komunikační kabel (CAN-BUS 1*2*20/19AWG+1*,75) |  | m | 15 | 0
223 |  | 730004124 | Pružná připojovací příruba k TČ (kompenzátor chvění) |  | kus | 2 | 0
224 |  | 730004125 | Příslušenství TČ pro instalaci (antivibrační podložky, hadice pro odvod kondenzátu ) |  | kus | 1 | 0
225 |  | 730004126 | Uvedení TČ do provozu |  | kus | 1 | 0
226 |  | 730004127 | Plynový kondenzační kotel závěsný, Q = 34,7 kW(75/60°C), NSV = 97,1%(75/60°C), obsah CO2 při plném výkonu- 9,5 %, plynulá regulace v rozsahu 20 - 100% |  | kus | 1 | 0
227 |  | 730004128 | Modul kotle pro řízení ohřevu TV - analogové řízení externím signálem 0-10V, včetně čidla teploty TV a jímky |  | kus | 1 | 0
228 |  | 730004129 | Uvedení plynového kotle do provozu |  | kus | 1 | 0
229 |  | 730004130 | Akumulační nádrž V = 800 l, připojovací rozměr 4xDN25, návarky pro teploměr, tlakoměr, snímač regulace, odkalení a odvzdušnění, povrchová úprava zákla |  | kus | 2 | 0
230 |  | 730004131 | Tepelná izolace akumulační nádrže V = 800 l |  | kus | 2 | 0
231 |  | 730004132 | Tlaková expanzní nádoba ÚT, V = 200 l, 6 bar, max 70°C, včetně připojovacího šroubení |  | kus | 1 | 0
232 |  | 730004133 | Souprava měřiče tepla závitového DN25, Qn = 6,0m3/h, (Q = 3,0m3/h/dp = 5 kPa), včetně kalorimetrického počítadla, fluidikového průtokoměru, jímek a od |  | kus | 1 | 0
233 |  | 730004134 | Čerpadlo oběhové závitové, s automatickou regulací výkonu, DN32, Q = 3,2 m3/h, H = 6m, P = 103W/230V, včetně těsnění a tepelně izolačního obalu |  | kus | 2 | 0
234 |  | 730004135 | Pojistný ventil ÚT, 3/4"-1", ot. přetlak 0,3 Mpa |  | kus | 1 | 0
235 |  | 730004136 | Trojcestný přepínací ventil závitový DN32, Kvs 16, PN10, pohon s 2-bodovým řízením, U=24V AC |  | kus | 2 | 0
236 |  | 730004137 | Kohout kulový - voda, DN 50,t=120°C, PN16 |  | kus | 6 | 0
237 |  | 730004138 | Kohout kulový - voda, DN 32,t=120°C, PN16 |  | kus | 14 | 0
238 |  | 730004139 | Servisní armatura pro expanzní nádobu, DN 25,t=120°C, PN16 |  | kus | 1 | 0
239 |  | 730004140 | Filtr topenářský, závitový DN 50,120°C, PN16 |  | kus | 2 | 0
240 |  | 730004141 | Filtr s magnetem, závitový DN 32, Qmax=2,1 m3/h, PN3 |  | kus | 1 | 0
241 |  | 730004142 | Klapka zpětná pružinová celomosazná, závitová, DN 50, 120°C, PN15 |  | kus | 2 | 0
242 |  | 730004143 | Klapka zpětná pružinová celomosazná, závitová, DN 32, 120°C, PN15 |  | kus | 1 | 0
243 |  | 730004144 | Automatický odvzdušňovací ventil DN15, 120°C, PN16 |  | kus | 8 | 0
244 |  | 730004145 | Vypouštěcí kohout DN 15, 120°C, PN16 |  | kus | 8 | 0
245 |  | 730004146 | Teploměr technický 0-120°C, včetně jímky |  | kus | 6 | 0
246 |  | 730004147 | Manometr technický 0-4 bar, včetně smyčky |  | kus | 2 | 0
247 |  | 730004148 | Třícestný mosazný manometrický kohout |  | kus | 2 | 0
248 |  | 730004149 | Šroubení topenářské do rozměru DN 50 |  | kus | 22 | 0
249 |  | 730004150 | Návarek pro tlakové čidlo, navařeno ve 45°úhlu proti směru proudící kapaliny, G1/2" |  | kus | 1 | 0
250 |  | 730004151 | Potrubí ocelové bezešvé DN50, včetvě tvarovek, spojovacího materiálu, konzol |  | m | 44 | 0
251 |  | 730004152 | Potrubí ocelové bezešvé DN32, včetvě tvarovek, spojovacího materiálu, konzol |  | m | 20 | 0
252 |  | 730004153 | Potrubí ocelové bezešvé DN25, včetvě tvarovek, spojovacího materiálu, konzol |  | m | 4 | 0
253 |  | 730004154 | Tep. Izolace pro potrubí DN50 z minerálního vlákna, kašírovaná vyztuženou Al folií, vniřní pr./tl. 57/40 mm |  | m | 44 | 0
254 |  | 730004155 | Tep. Izolace pro potrubí DN32 z minerálního vlákna, kašírovaná vyztuženou Al folií, vniřní pr./tl. 38/30 mm |  | m | 24 | 0
255 |  | 730004156 | VZT potrubí pozink. 200x200 |  | m2 | 0.7 | 0
256 |  | 730004157 | VZT protidešťová žaluzie 200x200, mat. pozink. plech |  | kus | 1 | 0
257 |  | 730004158 | VZT větrací mřížka 200x200, mat. pozink. plech |  | kus | 1 | 0
258 |  | 730004159 | Demontáž stacionárního plynového kotle Q = 102 kW, včetně odpojení od rozvodu plynu, elektrorozvodů a likvidace |  | kus | 1 | 0
259 |  | 730004160 | Demontáž stacionárního plynového přímotopného zásobníkového ohřívače, včetně odpojení od rozvodů plynu, ZTI, elektrorozvodů a likvidace |  | kus | 1 | 0
260 |  | 730004161 | Demontáž záložního stacionárního plynového přímotopného zásobníkového ohřívače a likvidace |  | kus | 1 | 0
261 |  | 730004162 | Demontáž závěsného elektrického zásobníkového ohřívače, včetně odpojení rozvodů ZTI, elektrorozvodů a likvidace |  | kus | 1 | 0
262 |  | 730004163 | Odpojení tlakové expanzní nádoby od rozvodů ÚT |  | kus | 1 | 0
263 |  | 730004164 | Demontáž AL spalinového potrubí v kotelnách do DN200, včetně likvidace |  | m | 5 | 0
264 |  | 730004165 | Demontáž komína, včetně likvidace |  | m | 9 | 0
265 |  | 730004166 | Demontáž potrubí ocelového do DN50, včetně tepelné izolace, konzol a likvidace |  | m | 20 | 0
266 |  | 730004167 | Demontáž potrubí PPR do DN50, včetně tepelné izolace, konzol a likvidace |  | m | 20 | 0
267 |  | 730004168 | Demontáž oběhových čerpadel ÚT, včetně odpojení od elektrorozvodů a likvidace |  | kus | 1 | 0
268 |  | 730004169 | Přesun hmot |  | kus | 1 | 0
269 |  | 730004170 | Nátěry syntetické potrubí ocelového do DN 50, barva základní antikorozní |  | m | 83 | 0
270 |  | 730004171 | Topná a tlaková zkouška dle ČSN 060310 -není součástí položky ve VRN |  | kus | 1 | 0
271 |  | 730004172 | Propláchnutí systému |  | kus | 2 | 0
272 |  | 730004173 | Přesuny hmot |  | kus | 1 | 0
273 |  | 730004174 | Nátěry pomocných konstrukcí, 2x základní barva, 1x email |  | kus | 1 | 0
274 |  | 730004175 | Označovací štítky na potrubí |  | kus | 16 | 0
275 |  | 730004176 | Zaškolení obsluhy |  | kus | 1 | 0
276 |  | 730004177 | Návrh provozního řádu |  | kus | 1 | 0
|  | 730-2 | 02-Vnitřní vodovod
277 |  | 730004201 | Nepřímotopný stacionární zásobníkový ohřívač TV V=300l, integrovaný trubkový výměník S = 1,7 m2, vč. tepelné izolace z PU pěny s plastovou povrchovou |  | kus | 1 | 0
278 |  | 730004202 | Elektrická topná patrona G 6/4" s termostatickou hlavicí, výkon P=3kW, jednofázová U=230V/50Hz, I=13,0A |  | kus | 1 | 0
279 |  | 730004203 | Tlaková expanzní nádoba pro pitnou vodu, V=33 l/10 bar |  | kus | 1 | 0
280 |  | 730004204 | Automatické doplňovací zařízení pro soustavy s tlakovou exp. nádobou vč. systémového oddělovače, dig. displey pro signalizaci tlaku, kontrolované dopl |  | kus | 1 | 0
281 |  | 730004205 | Připojení doplňovacího zařízení na rozvod vody a uvedení do provozu |  | kus | 1 | 0
282 |  | 730004206 | Vodoměr lopatkový DN15; Qn=1,5m3/h |  | kus | 1 | 0
283 |  | 730004207 | Servisní armatura DN20 pro expanzní nádobu, pitná voda |  | kus | 1 | 0
284 |  | 730004208 | Pojistný ventil 6 bar, pitná voda |  | kus | 2 | 0
285 |  | 730004209 | Klapka zpětná závitová DN 40, pitná voda |  | kus | 1 | 0
286 |  | 730004210 | Kohout kulový DN 40, pitná voda |  | kus | 5 | 0
287 |  | 730004211 | Vypouštěcí kohout DN 15, 120°C, PN16 |  | kus | 1 | 0
288 |  | 730004212 | Teploměr technický 0-120°C, včetně jímky |  | kus | 1 | 0
289 |  | 730004213 | PPR potrubí 50x6,9, PN16, včetně tvarovek, spojovacího materiálu |  | m | 10 | 0
290 |  | 730004214 | PPR potrubí 25x3,5, PN16, včetně tvarovek, spojovacího materiálu |  | m | 6 | 0
291 |  | 730004215 | PPR potrubí 50x8,3, PN20, včetně tvarovek, spojovacího materiálu |  | m | 4 | 0
292 |  | 730004216 | Kanalizační PPR potrubí DN 32 mm včetně tvarovek a kotevního materiálu (odvod kondenzátu) |  | m | 8 | 0
293 |  | 730004217 | Návleková izolace mat. pěnový polyetylen včetně lepidla, tvarovek O52mm, tl. 15 mm |  | m | 14 | 0
|  | 730-3 | 03-Komíny a kouřovody
294 |  | 730004301 | Potrubí 80/125mm |  | m | 1.5 | 0
295 |  | 730004302 | Kotlový adaptér 80/125mm pro koaxiální připojení kotle |  | kus | 1 | 0
296 |  | 730004303 | Revizní T-kus 87°, 80/125mm |  | kus | 1 | 0
297 |  | 730004304 | Revizní T-kus s odvodem kondenzátu, 80/125mm |  | kus | 1 | 0
298 |  | 730004305 | Revizní koleno 87°, 80/125mm |  | kus | 1 | 0
299 |  | 730004306 | Potrubí 80/125mm se vzduchovou mezerou |  | m | 9 | 0
300 |  | 730004307 | Pateční koleno 87° s přisáváním, s konzolou, 80/125mm |  | kus | 1 | 0
301 |  | 730004308 | Krycí deska dvojdílná, 80/125mm |  | kus | 1 | 0
302 |  | 730004309 | Revizní T-kus, 80/125mm |  | kus | 1 | 0
303 |  | 730004310 | Vyústění s přisáváním, 80/125mm |  | kus | 1 | 0
304 |  | 730004311 | Potrubí 80/125mm |  | m | 1.5 | 0
305 |  | 730004312 | Slučovač do koncentrického potrubí 80mm->80/125mm |  | kus | 1 | 0
306 |  | 730004313 | Koleno 80mm, 87° |  | kus | 3 | 0
307 |  | 730004314 | Revizní T-kus, 80/125mm |  | kus | 1 | 0
308 |  | 730004315 | Revizní T-kus s odvodem kondenzátu, 80/125mm |  | kus | 1 | 0
309 |  | 730004316 | Potrubí 80/125mm se vzduchovou mezerou |  | m | 9 | 0
310 |  | 730004317 | Pateční koleno 87° s přisáváním, s konzolou, 80/125mm |  | kus | 1 | 0
311 |  | 730004318 | Krycí deska dvojdílná, 80/125mm |  | kus | 1 | 0
312 |  | 730004319 | Revizní T-kus, 80/125mm |  | kus | 1 | 0
313 |  | 730004320 | Vyústění s přisáváním, 80/125mm |  | kus | 1 | 0
314 |  | 730004321 | Sifon pro odvod kondenzátu |  | kus | 2 | 0
315 |  | 730004322 | Doplňkový materiál pro instalaci spalinového potrubí, spojovací materiál, objímky,… |  | kus | 1 | 0
316 |  | 730004323 | Revize spalinových cest |  | kus | 1 | 0
|  | 732a | Provedení a vystrojení vrtů pro tepelné čerpadlo (3 x 150bm)
317 |  | 111 | Prohlídka staveniště stanovení parametrů zakázky |  | soub | 1 | 0
318 |  | 112 | Hlášení prací na OBÚ |  | soub | 1 | 0
319 |  | 113 | Doprava vrtných souprav a ostatních vozidel |  | soub | 1 | 0
320 |  | 114 | Doprava materiálu |  | soub | 1 | 0
321 |  | 115 | Doprava osob |  | soub | 1 | 0
322 |  | 116 | Ustavení vrtných souprav, zřízení a likvidace dočasných nájezdů a komunikací |  | soub | 1 | 0
323 |  | 117 | Zařízení staveniště ( wc, oplocení, sklad materiálu, buňkoviště, označení stavby, přípojky, záchytné jímky…) |  | soub | 1 | 0
324 |  | 118 | Spotřeba energií ( voda, elektrika ) |  | soub | 1 | 0
325 |  | 119 | Vrtání rotačně příklepovou technologií se vzduchovým výplachem o průměru 125/140mm |  | m | 450 | 0
326 |  | 1110 | Pažení nezpevněných hornin, nutné zvětšení vrtného průměru |  | m | 180 | 0
327 |  | 1111 | Osazení geotermální vertikální sondy |  | soub | 3 | 0
328 |  | 1112 | Geotermální vertikální sonda ( GVS ) PE - RC 4x32x2,9 ( dvě smyčky na vrt ) délka 150m |  | kus | 3 | 0
329 |  | 1113 | Závaží pro zavedení sondy do vrtu/ variantně bez závaží pomocí zapouštěcích tyčí |  | kus | 3 | 0
330 |  | 1114 | Injektážní potrubí d 25mm délka 150m/ variantně injektáž pomocí zapouštěcích/injektážních tyčí |  | kus | 3 | 0
331 |  | 1115 | Tlaková injektáž od počvy k ústí vrtu pomocí injektážního potrubí |  | soub | 3 | 0
332 |  | 1116 | Bentonitocementová směs o min. vodivosti 0,6W/mK ( např. dle VDI4640/2 bentonit/cem./voda 25/25/50% ) |  | soub | 3 | 0
333 |  | 1117 | Odvoz a likvidace odvrtané zeminy |  | m3 | 7 | 0
334 |  | 1118 | TRT test - ověřovací zkouška tepelné vodivosti hornin v průběhu realizacev rtného pole pro potvrzení závěrů porovedeného průzkuzmu a projekčních předp |  | soub | 1 | 0
335 |  | 1119 | Teplotní profily vrtu – měření tepelného gradientu vrtů v průběhu realizace vrtného pole pro potvrzení závěrů porovedeného průzkuzmu a projekčních pře |  | soub | 1 | 0
336 |  | 1120 | Aktualizace tepelné výtěžnosti vrtného pole podle ověřovacího TRTtestu a teplotních měření při realizaci vrtů, výpočty, závěrečná zpráva |  | soub | 1 | 0
337 |  | 1121 | Tlaková a průtočná zkouška na vrtu před a po injektáži vrtu |  | soub | 6 | 0
338 |  | 1122 | Geodetické zaměření vrtů před zahájením a po dokončení vrtných prací |  | bod | 6 | 0
339 |  | 1123 | Závěrečná technická zpráva vrtných prací (kompletní dokladová část díla nutná k získání kolaudačního souhlasu stavby) |  | soub | 1 | 0
340 |  | 1124 | Dopravní náklady technického dozoru realizace vrtů |  | soub | 1 | 0
341 |  | 1125 | Sled a řízení prací technikem |  | soub | 1 | 0
342 |  | 1126 | Dozor projektanta primárního okruhu |  | soub | 1 | 0
343 |  | 1127 | Geologický dozor zpracovatele hg. posudku |  | soub | 1 | 0
344 |  | 1128 | Zpracování veškeré potřebné dílenské dokumentace, prováděcího/realizačního projektu a další dokumentace primárního okruhu TČ |  | soub | 1 | 0
|  | 733a | Vodorovné teplovodní potrubní vedení a sběrná šachta
345 |  | 121 | Redukce počtu větví vrtů - přímá (snížení počtu okruhů) • redukce 2 x O 32 › 1 x O 40mm, PE 100 RC, PN16 • 2 x elektrospojka d 32mm • 1 x elektrospoj |  | kus | 6 | 0
346 |  | 122 | Potrubí pro horizontální vedení ( HV - vedení od vrtů k šachtě ) PE-RC (včetně prořezu 10%) • O 40 x 3,7 mm, PN 16 |  | m | 70 | 0
347 |  | 123 | Elektrospojka: O 40mm, PE 100 |  | kus | 6 | 0
348 |  | 124 | Plně vystrojená sběrná šachta - vývody 3/3 vodotěsná - levé provedení • 1 x rozdělovač kulové kohouty DN25 - 3 vývody • 1 x sběrač výstupy 5/4´´ - 3 |  | kus | 1 | 0
349 |  | 125 | Potrubí pro páteřní vedení ( PV - vedení od šachty do vytápěného objektu) • O 63 x 5,8mm, PE 100, PN 16 |  | m | 95 | 0
350 |  | 126 | Elektrospojka: O 63mm, PE 100 |  | kus | 4 | 0
351 |  | 127 | Elektrokoleno 90° : O 63mm, PE 100 |  | kus | 4 | 0
352 |  | 128 | Kaučuková izolace (chladírenská): O 63 x 13mm |  | m | 95 | 0
353 |  | 129 | Chránička izolace: na izolaci O 63 x13mm |  | m | 95 | 0
354 |  | 1210 | Ukončení v technické místnosti : 2 ks uzavírací klapky na páteřním vedení a montáž (podrobnosti provedení dle požadavků navazující části stavby - kote |  | soub | 1 | 0
355 |  | 1211 | Protažení potrubí do objektu (vodotěsná a plynotěsná úprava a prostupy zdí dle projektu jsou v rámci stavební připravenosti) |  | soub | 1 | 0
356 |  | 1212 | Nemrznoucí kapalina koncentrát (pouze orig. atestovaná teplosměnná kapalina) teplosměnná antikorozní kapalina, uvažováno ethanol-voda příp. upřesnit d |  | l | 390 | 0
357 |  | 1213 | Montážní práce - pokládka potrubí a svařování potrubí |  | soub | 1 | 0
358 |  | 1214 | Doprava materiálu a osob na lokalitu |  | soub | 1 | 0
359 |  | 1215 | Osazení sběrné jímky na betonovou podkladní desku |  | soub | 1 | 0
360 |  | 1216 | Tlaková zkouška celého systému po zapojení |  | soub | 1 | 0
361 |  | 1217 | Plnění celého systému vč. sběrné šachty a páteřního vedení nemrznoucí kapalinou |  | soub | 1 | 0
362 |  | 1218 | Sejmutí drnu tl. do 10cm s přemístěním do 50 m |  | m2 | 20 | 0
363 |  | 1219 | Hloubení rýh, šířky do 60 cm, v hor. 3 do 100m3 |  | m3 | 20 | 0
364 |  | 1220 | Hloubení rýh, šířky do 200 cm, v hor. 3 do 100m3 |  | m3 | 1 | 0
365 |  | 1221 | Příplatek za lepivost - hloubení rýh do 200 cm v hor. 3 |  | m3 | 21 | 0
366 |  | 1222 | Vodorovné přemístění výkopku z hor. 1-4 do 50 m |  | m3 | 21 | 0
367 |  | 1223 | Odvoz a likvidace nezhutnitelných zemin z výkopu (20%) |  | m3 | 4 | 0
368 |  | 1224 | Písek kopaný (podsyp potrubí 0,1m pod a zásyp 0,3 m nad) |  | m3 | 8 | 0
369 |  | 1225 | Dovoz zeminy zhutnitelné pro zásyp rýh |  | m3 | 4 | 0
370 |  | 1226 | Zásyp jam, rýh, šachet se zhutněním |  | m3 | 21 | 0
371 |  | 1227 | Přesun hmot pro zemní úpravy |  | kus | 1 | 0
372 |  | 1228 | Rekonstrukce travnaté plochy (plošná úprava terénu, založení trávníku, hnojení) |  | m2 | 20 | 0
373 |  | 1229 | Geodetické zaměření primárního okruhu |  | soub | 1 | 0
374 |  | 1230 | Závěrečná technická zpráva primárního okruhu (kompletní dokladová část díla nutná k získání kolaudačního souhlasu) |  | soub | 1 | 0
375 |  | 1231 | Dopravní náklady technického dozoru realizace dopojení vrtů |  | soub | 1 | 0
376 |  | 1232 | Sled a řízení prací technikem |  | soub | 1 | 0
377 |  | 1233 | Dozor projektanta primárního okruhu |  | soub | 1 | 0
378 |  | 1234 | Zpracování veškeré potřebné dílenské dokumentace, prováděcího/realizačního projektu a další dokumentace primárního okruhu TČ -není součástí položky v |  | soub | 1 | 0
|  | 762 | Konstrukce tesařské
379 |  | 762088113R00 | Zakrývání provizorní plachtou 12x15m,vč.odstranění |  | kus | 3 | 0
|  |  | 3 |  |  | 3
380 |  | 762100130RAH | Kontrola stavu, vyčištění a vysátí povrchu a vyrovnání -skladba STŘ01, bod 5-bourání, také STR02, bod 5 |  | m2 | 310.892 | 0
|  |  | 30,42*10,22 |  |  | 310.892
381 |  | 762100130RAJ | Prohlídka dřev.vazník.kce, posílení hřebík.spojů -vztaženo na plochu střechy |  | m2 | 357.27 | 0
|  |  | (5,755*31,04)*2 |  |  | 357.27
382 |  | 762150015RAA | Lokální opravy dřev.vazník.kce, zpříložkování (10% kce), nová impregnace -vztaženo na plochu střechy |  | m2 | 357.27 | 0
|  |  | (5,755*31,04)*2 |  |  | 357.27
383 |  | 762341220R00 | M. bedn.střech rovn. z aglomer.desek šroubováním -skladba STR02, bod 11 |  | m2 | 357.27 | 0
|  |  | (5,755*31,04)*2 |  |  | 357.27
384 |  | 60726122 | Deska dřevoštěpková OSB 3 - 4PD tl. 22 mm |  | m2 | 375.134 | 0
|  |  | 357,27 |  |  | 357.27
|  |  | ;ztratné 5%; 17,8635 |  |  | 17.864
385 |  | 762341811R00 | Demontáž bednění střech rovných z prken hrubých -skladba STŘ 01, bod 3-bourání |  | m2 | 357.27 | 0
|  |  | (5,755*31,04)*2 |  |  | 357.27
386 |  | 762395000R00 | Spojovací a ochranné prostředky pro střechy |  | m3 | 7.86 | 0
|  |  | 357,27*0,022 |  |  | 7.86
387 |  | 762841210RT5 | Montáž podbíjení střechy, vč.dodávky palubek tl.19mm s lazurou a dřev.impreg.roštu -provedení dle PD, ozn.OS18 |  | m2 | 54.9 | 0
|  |  | 54,9 |  |  | 54.9
388 |  | 762841821R00 | Demontáž podbíjení obkladů střechy z prken a desek -dle pozn.16 |  | m2 | 54.9 | 0
|  |  | 54,9 |  |  | 54.9
389 |  | 762895000R00 | Spojovací prostředky pro montáž stropů |  | m3 | 1.043 | 0
|  |  | 54,9*0,019 |  |  | 1.043
390 |  | 998762102R00 | Přesun hmot pro tesařské konstrukce, výšky do 12 m |  | t | 32.53 | 0
|  |  | 32,53 |  |  | 32.53
|  | 764 | Konstrukce klempířské
391 |  | 764311832R00 | Demont. krytiny plech., vč.nástř.prvků a doplňků, do 45° -dle pozn.10, také skladba STŘ 01, bod 1-bourání |  | m2 | 357.27 | 0
|  |  | (5,755*31,04)*2 |  |  | 357.27
392 |  | 764321821R00 | Demontáž oplechování konce střech -dle pozn.2 |  | m | 106 | 0
|  |  | 106 |  |  | 106
393 |  | 764321823R00 | Demontáž oplechování stříšek nad vstupem -dle pozn.3 |  | m2 | 1.952 | 0
|  |  | (1,6*0,61)*2 |  |  | 1.952
394 |  | 764352811R00 | Demontáž žlabů půlkruh. rovných, rš 330 mm, do 45° -dle pozn.16 |  | m | 64.5 | 0
|  |  | 64,5 |  |  | 64.5
395 |  | 764359811R00 | Demontáž kotlíku kónického, sklon do 45° -dle pozn.16 |  | kus | 4 | 0
|  |  | 4 |  |  | 4
396 |  | 764362970RT1 | Poklop střešní -kompletní sestava dle popisu v PD, ozn.OS24 |  | kus | 1 | 0
|  |  | 1 |  |  | 1
397 |  | 764410450RT3 | Oplechování parapetů z Al extr.plechu tl. 2,6 mm, rš 340 mm vč.bočních krytek -provedení dle PD, ozn.K02 |  | m | 37.8 | 0
|  |  | 1,5*16+0,9*10+0,6*8 |  |  | 37.8
398 |  | 764410460RT3 | Oplechování parapetů z Al extr.plechu tl. 2,6 mm, rš 400 mm vč.bočních krytek -provedení dle PD, ozn.K01 |  | m | 9.6 | 0
|  |  | 1,2*8 |  |  | 9.6
399 |  | 764410850R00 | Demontáž oplechování parapetů,rš od 100 do 330 mm, do suti -dle pozn.2 |  | m | 36 | 0
|  |  | 1,5*16+0,9*8+0,6*8 |  |  | 36
400 |  | 764454801R00 | Demontáž odpadních trub kruhových vč.kolen, odskoků -dle pozn.14 |  | m | 31 | 0
|  |  | 31 |  |  | 31
401 |  | 764815212R00 | Žlab podokapní půlkruh.z lak.Pz plechu tl.0,6mm, rš 330 mm ozn.K04 |  | m | 64.5 | 0
|  |  | 64,5 |  |  | 64.5
402 |  | 764815812R00 | Kotlík žlabový oválný z lak. Pz plechu tl.0,6mm, 330/120 mm, ozn.K04 |  | kus | 4 | 0
|  |  | 4 |  |  | 4
403 |  | 764819213R00 | Odpadní trouby kruhové z lak.Pz plechu tl.0,6mm, D 120 mm, ozn.K05 |  | m | 31 | 0
|  |  | 31 |  |  | 31
404 |  | 764901104RU4 | Oplechování střechy rš.440mm ocel.PZ poplast.plech tl.0,6mm ozn.K07 |  | m | 106 | 0
|  |  | 53,0*2 |  |  | 106
405 |  | 764901105RU4 | Oplechování vystupujících portálů rš.550mm ocel.PZ poplast.plech tl.0,6mm, ozn.K09 |  | m | 6.2 | 0
|  |  | 3,1*2 |  |  | 6.2
406 |  | 764901106RU4 | Oplechování stříšky nad vstupem rš.610mm ocel.PZ poplast.plech tl.0,6mm, ozn.K03 |  | m | 3.2 | 0
|  |  | 1,6*2 |  |  | 3.2
407 |  | 764901302RT6 | Průběžný odvětraný hřeben, střecha jednoduchá, do 30° ozn.K08 |  | m | 31.18 | 0
|  |  | 31,18 |  |  | 31.18
408 |  | 764901318R00 | Mřížka ochranná větrací 50x1000 mm -dle detailu Det2 |  | m | 31.18 | 0
|  |  | 31,18 |  |  | 31.18
409 |  | 764901319R00 | Mřížka ochranná protihmyzová 100x1000 mm -dle detailu Det2 |  | m | 64.5 | 0
|  |  | 64,5 |  |  | 64.5
410 |  | 998764102R00 | Přesun hmot pro klempířské konstr., výšky do 12 m |  | t | 4.679 | 0
|  |  | 4,679 |  |  | 4.679
|  | 766 | Konstrukce truhlářské
411 |  | 766601211RT3 | Těsnění okenní spáry, ostění, PT fólie+ PP páska, folie š.100 mm, páska tl. 6 mm, š. 20 mm |  | m | 33 | 0
|  |  | 2,4*8+6,9*2 |  |  | 33
412 |  | 766601229RT3 | Těsnění oken.spáry,parapet,PT folie+PP folie+páska, PT folie š.100 mm; PP folie š.100 mm+páska tl.6 mm |  | m | 11.4 | 0
|  |  | 1,2*8+0,9*2 |  |  | 11.4
413 |  | 766624055RT1 | M+D Výlez do podstřeší s půdními schody -provedení dle popisu v PD, ozn.OS17 |  | kus | 1 | 0
|  |  | 1 |  |  | 1
414 |  | 766624091R00 | Demontáž střešních výlezů, do suti, vč.rámu do podkroví provedení dle pozn.26 |  | kus | 1 | 0
|  |  | 1 |  |  | 1
415 |  | 766629301R00 | Montáž oken plastových plochy do 1,50 m2 |  | kus | 8 | 0
|  |  | 8 |  |  | 8
416 |  | 61143051 | Okno plastové jednodílné 1200 x 600 mm OS ozn.W01 |  | kus | 8 | 0
|  |  | 8 |  |  | 8
417 |  | 766629302R00 | Montáž oken plastových plochy do 2,70 m2 |  | kus | 2 | 0
|  |  | 2 |  |  | 2
418 |  | 61143848 | Okno plastové čtyřkřídlé 900 x 3000 mm S ozn.W02 |  | kus | 2 | 0
|  |  | 2 |  |  | 2
419 |  | 998766102R00 | Přesun hmot pro truhlářské konstr., výšky do 12 m |  | t | 0.368 | 0
|  |  | 0,368 |  |  | 0.368
|  | 767 | Konstrukce doplňkové stavební (zámečnické)
420 |  | 767646210RT1 | Výměna dveřního křídla 1000/2100mm vč.kliky, kování a povrch.úpravy zárubně -provedení dle PD, ozn.OS20 |  | kus | 1 | 0
|  |  | 1 |  |  | 1
421 |  | 767811100RT1 | Montáž větracích mřížek, vč.dodávky mřížky nerez 300x300mm -dle popisu v PD ozn.OS01 |  | kus | 1 | 0
|  |  | 1 |  |  | 1
422 |  | 767811100RT2 | Montáž větracích mřížek, vč.dodávky mřížky 150x150mm -dle popisu v PD ozn.OS02 |  | kus | 1 | 0
|  |  | 1 |  |  | 1
423 |  | 767811100RT5 | Montáž větracích mřížek, vč.dodávky mřížky 200x200mm -dle popisu v PD ozn.OS10 |  | kus | 4 | 0
|  |  | 4 |  |  | 4
424 |  | 767815250RT1 | M+D Okenní mříž 1395(1050)/750(450)mm, vč.povrch.úpravy -provedení dle popisu v PD, ozn.Z01 |  | kus | 2 | 0
|  |  | 2 |  |  | 2
425 |  | 767833110RT1 | M+D Žebřík s ochranným košem, ozn.Z02 -úplné provedení dle popisu v PD |  | kus | 1 | 0
|  |  | 1 |  |  | 1
426 |  | 767839201RT1 | Oprava stáv.plech.dvířek elektro, ozn.OS08 -úplné provedení dle popisu v PD, zprůměrovaná cena |  | kus | 3 | 0
|  |  | 3 |  |  | 3
427 |  | 767839211RT1 | Demontáž a opětovná montáž čísel budovy, ozn.OS09 |  | kus | 3 | 0
|  |  | 3 |  |  | 3
428 |  | 767842390RU1 | M+D Záchytný systém ozn.OS15 -úplné provedení dle popisu v PD |  | kus | 1 | 0
|  |  | 1 |  |  | 1
429 |  | 767881106RZ1 | M+D Venkovní čistící rohož vč.ulož do betonu HI stěrkou ozn.OS23 -úplné provedení dle popisu v PD |  | kus | 2 | 0
|  |  | 2 |  |  | 2
430 |  | 767995111RT1 | M+D Poštovní schránka ocelová bílá 360x260x85 mm, ozn.OS04 |  | kus | 2 | 0
|  |  | 2 |  |  | 2
431 |  | 767995113RT1 | Držák na vlajku, ozn. OS03 -úplné provedení vč.povrch.úpravy |  | kus | 2 | 0
|  |  | 2 |  |  | 2
432 |  | 998767102R00 | Přesun hmot pro zámečnické konstr., výšky do 12 m |  | t | 0.754 | 0
|  |  | 0,754 |  |  | 0.754
|  | 771 | Podlahy z dlaždic
433 |  | 771101115R00 | Vyrovnání podkladů samonivel. hmotou tl. do 10 mm -kotelna |  | m2 | 15.745 | 0
|  |  | (4,35*2,65+4,1*1,75)-1,75*1,69 |  |  | 15.745
434 |  | 771101210R00 | Penetrace podkladu pod dlažby -kotelna |  | m2 | 15.745 | 0
|  |  | (4,35*2,65+4,1*1,75)-1,75*1,69 |  |  | 15.745
435 |  | 771212117R00 | Kladení dlažby keramické do TM, vel. do 600x600 mm -kotelna |  | m2 | 15.745 | 0
|  |  | (4,35*2,65+4,1*1,75)-1,75*1,69 |  |  | 15.745
436 |  | 597642050.B | Dlažba keramická protiskluzná -dle výběru investora |  | m2 | 16.532 | 0
|  |  | 15,745 |  |  | 15.745
|  |  | ;ztratné 5%; 0,78725 |  |  | 0.787
437 |  | 771475014R00 | Obklad soklíků keram.rovných, tmel,výška 10 cm -kotelna |  | m | 20.13 | 0
|  |  | (4,35+4,5+1,69)*2-0,95 |  |  | 20.13
438 |  | 597642070.A | Dlažba pro soklíky výšky 100mm -dle výběru investora |  | m2 | 2.516 | 0
|  |  | 20,13*0,1 |  |  | 2.013
|  |  | ;ztratné 25%; 0,50325 |  |  | 0.503
439 |  | 998771102R00 | Přesun hmot pro podlahy z dlaždic, výšky do 12 m |  | t | 0.568 | 0
|  |  | 0,454 |  |  | 0.454
|  |  | ;ztratné 25%; 0,1135 |  |  | 0.114
|  | 784 | Malby
440 |  | 784011111R00 | Oprášení/ometení podkladu, ozn.OS14 -provedení dle PD -kotelna, chodby, schodiště, strop nad 2.NP |  | m2 | 578.356 | 0
|  |  | (4,35*2,65+4,1*1,75)+(2,2*5,3)*2*2+(3,15*1,1)*3+(3,15*1,2)*4*2 |  |  | 105.978
|  |  | (4,35+4,5)*2*2,25-0,9*2,1+1,0*2,1+(25,5*0,95)-7,2*0,72+(30,0*3,3)+(46,0*1,75)*2-7,2*0,72*2 |  |  | 308.708
|  |  | (55,5*1,3)-7,2*1,3+(46,0*1,3)*2-7,2*1,3*2 |  |  | 163.67
441 |  | 784011222RT2 | Zakrytí podlah, včetně papírové lepenky |  | m2 | 105.978 | 0
|  |  | (4,35*2,65+4,1*1,75)+(2,2*5,3)*2*2+(3,15*1,1)*3+(3,15*1,2)*4*2 |  |  | 105.978
442 |  | 784111101RT1 | Penetrace podkladu nátěrem 1 x ,vč.vyspravení trhlin, ozn.OS14 -kotelna, chodby, schodiště, strop nad 2.NP |  | m2 | 578.356 | 0
|  |  | (4,35*2,65+4,1*1,75)+(2,2*5,3)*2*2+(3,15*1,1)*3+(3,15*1,2)*4*2 |  |  | 105.978
|  |  | (4,35+4,5)*2*2,25-0,9*2,1+1,0*2,1+(25,5*0,95)-7,2*0,72+(30,0*3,3)+(46,0*1,75)*2-7,2*0,72*2 |  |  | 308.708
|  |  | (55,5*1,3)-7,2*1,3+(46,0*1,3)*2-7,2*1,3*2 |  |  | 163.67
443 |  | 784114122R00 | Malba latexová, barva, bez penetrace, 2 x , ozn.OS14 -sokl chodeb a schodišť |  | m2 | 163.67 | 0
|  |  | (55,5*1,3)-7,2*1,3+(46,0*1,3)*2-7,2*1,3*2 |  |  | 163.67
444 |  | 784195212R00 | Malba otěruvzdorná, prodyšná, bílá, bez penetrace, 2 x ozn.OS14 -kotelna, chodby, schodiště, strop nad 2.NP |  | m2 | 414.686 | 0
|  |  | (4,35*2,65+4,1*1,75)+(2,2*5,3)*2*2+(3,15*1,1)*3+(3,15*1,2)*4*2 |  |  | 105.978
|  |  | (4,35+4,5)*2*2,25-0,9*2,1+1,0*2,1+(25,5*0,95)-7,2*0,72+(30,0*3,3)+(46,0*1,75)*2-7,2*0,72*2 |  |  | 308.708
|  | M21 | Elektromontáže
445 |  | 210200201RA0 | Demontáž a opětovná montáž osvětlení vstupů do budovy, ozn. OS07 -úplné provedení dle popisu v PD |  | kus | 2 | 0
|  |  | 2 |  |  | 2
446 |  | 210200250RA0 | Výměna svítidla v kotelně, ozn. OS21 -úplné provedení dle popisu v PD |  | kus | 1 | 0
|  |  | 1 |  |  | 1
447 |  | 210210230RA0 | Demontáž a opětovná montáž zvonkového tabla, ozn. OS6 -úplné provedení dle popisu v PD |  | kus | 2 | 0
|  |  | 2 |  |  | 2
448 |  | 210220801R00 | Demontáž hromosvodu -úplné provedení dle popisu v PD, pozn.05 |  | kus | 1 | 0
|  |  | 1 |  |  | 1
449 |  | 210004101 | Demontáž rozváděče (nástěnná plastová skříň) |  | kus | 1 | 0
450 |  | 210004102 | Demontáž kabelové trasy (průřez max. 3x2,5) |  | m | 40 | 0
451 |  | 210004103 | Demontáž kabelové trasy (průřez max. 5x10) |  | m | 20 | 0
452 |  | 210004104 | Krabice přístrojová, pod omítku |  | kus | 5 | 0
453 |  | 210004105 | Krabice rozbočovací, pod omítku |  | kus | 3 | 0
454 |  | 210004106 | Svorka |  | kus | 24 | 0
455 |  | 210004107 | Skříňka hlavního ochranného pospojení (EP) |  | kus | 1 | 0
456 |  | 210004108 | 1-YY 1x6 - uložení pod omítkou |  | m | 10 | 0
457 |  | 210004109 | 1-YY 1x16 - uložení pod omítkou |  | m | 20 | 0
458 |  | 210004110 | 1-CYKY 3x1,5 - uložení pod omítkou |  | m | 30 | 0
459 |  | 210004111 | 1-CYKY 3x2,5 - uložení pod omítkou |  | m | 30 | 0
460 |  | 210004112 | 1-CYKY 5x6 - uložení pod omítkou |  | m | 20 | 0
461 |  | 210004113 | RS - Úprava a dozbrojení stávajícího rozváděče, přístrojová výzbroj dle výkresové dokumentace: výkres č. 301 |  | kus | 1 | 0
462 |  | 210004114 | JS.01 - Jímací stožár izolovaný ( držák, podpůrná trubka 2 m, připojovací sada pro vodiče, jímací tyč 2,5 m, včetně PA svorky a ukotvení |  | kus | 4 | 0
463 |  | 210004115 | VO.01 - Vysokonapěťový izolovaný vodič (vysokonapěťová izolace pro s = 0,75 m), včetně podpěr a kotvení |  | m | 120 | 0
464 |  | 210004116 | VO.02 - Vodič FeZn pr. 10 včetně kotvení a podpěr |  | m | 30 | 0
465 |  | 210004117 | VO.03 - Základový zemnící pásek FeZn 30/4 včetně betonového krytí 5 cm |  | m | 100 | 0
466 |  | 210004118 | SZ.01 - Svorka zkušební včetně litinové chodníkové krabice |  | kus | 4 | 0
467 |  | 210004119 | SV.01 - Spoj provedený svárem |  | kus | 5 | 0
468 |  | 210004120 | Vodič 1-YY 1x6 pro pospojení PA svorek, včetně podpěr a kotvení |  | m | 80 | 0
469 |  | 210004121 | Revize-není součástí položky ve VRN |  | kus | 1 | 0
470 |  | 210004122 | Realizační dokumentace |  | kus | 1 | 0
471 |  | 210004123 | Dokumentace skutečného provedení stavby-není součástí položky ve VRN |  | kus | 1 | 0
472 |  | 210004124 | Drobný montážní materiál |  | kus | 1 | 0
473 |  | 210004125 | Prostupy a požární ucpávky |  | kus | 1 | 0
|  | M21a | Elektromontáže-fotovoltaika
474 |  | 210004201 | FP - Fotovoltaické panely o celkovém instalovaném výkonu 14,75 kWp, viz. specifikace: příloha č. 003 |  | kpl | 1 | 0
475 |  | 210004202 | OP - Optimalizátory pro FVE, každý FV panel bude vybaven vlastním optimizérem, viz. specifikace: příloha č. 003 |  | kpl | 1 | 0
476 |  | 210004203 | M5 - Měnič DC/AC, 12,5 kVA, viz. specifikace: příloha č. 003 |  | kus | 1 | 0
477 |  | 210004204 | Lišta elektroinstalační 20x20 |  | m | 230 | 0
478 |  | 210004205 | 1-YY 1x16 - uložení pod omítkou |  | m | 10 | 0
479 |  | 210004206 | 1-CYKY 5x10 - uložení pod omítkou |  | m | 50 | 0
480 |  | 210004207 | FLEX-SOL 1x6 - uložení elektroinstalační liště |  | m | 230 | 0
481 |  | 210004208 | Konektor DC pro spojování FV kabelů |  | kus | 8 | 0
482 |  | 210004209 | 1-YY 1x6 - uložení pod omítkou |  | m | 50 | 0
483 |  | 210004210 | RDC5 - Nástěnný oceloplechový rozváděč, rozměry ŠxVxH - 1x 600x600x200, krytí IP44, přístrojová výzbroj dle výkresové dokumentace: výkres č. 403 |  | kus | 1 | 0
484 |  | 210004211 | Výkop kabelové rýhy (ŠxH) 60x118 cm, betonové lože 30cm, ochranná fólie, kabelová chránička, zához, zaměření trasy |  | m | 15 | 0
485 |  | 210004212 | Revize-není součástí položky ve VRN |  | kus | 1 | 0
486 |  | 210004213 | Realizační dokumentace |  | kus | 1 | 0
487 |  | 210004214 | Dokumentace skutečného provedení stavby-není součástí položky ve VRN |  | kus | 1 | 0
488 |  | 210004215 | Drobný montážní materiál |  | kus | 1 | 0
489 |  | 210004216 | Prostupy a požární ucpávky |  | kus | 1 | 0
|  | M22 | Montáže sdělovací a zabezpečovací techniky
490 |  | 222730031R00 | Stožár a kotvení na sedl.střechu-montáž a dodávka -provedení dle PD, ozn.OS25 |  | kus | 1 | 0
|  |  | 1 |  |  | 1
491 |  | 222730155R00 | Kompletace a montáž antén, přepojení prvků, vč.nasměrování -provedení dle PD, ozn.OS25 |  | kus | 1 | 0
|  |  | 1 |  |  | 1
|  | M22a | Měření a regulace
492 |  | RA4 | Rozváděčová skříň, svorkovnice nahoře, krytí IP55, rozměry šxvxh=600x800x210 včetně vnitřní výbavy: hlavní vypínač 25A/400V, napájení zajistí profese |  | kus | 1 | 0
493 |  | 04a | Další příslušenství rozvaděče: bezpečnostní trafo 230V/24V/125VA, napěťový zdroj 24V DC/5A, servisní zásuvka 230V/10A, pomocná relé, jističe, svorky, |  | kus | 1 | 0
494 |  | TČ11 | Vývod pro tepelné čerpadlo + oběhová čerpadla, napájení 850W/230V, v sestavě: jistič 10A/1B, montážní příslušenství |  | kus | 1 | 0
495 |  | Z11(GPRS) | Vývod pro zásuvku pro napájení GPRS komunikátoru TČ, napájení 230V/20W, v sestavě: jistič 10A/1B, montážní příslušenství |  | kus | 1 | 0
496 |  | K21 | Vývod pro plynový kotel, napájení 200W/230V, v sestavě: jistič 10A/1B, montážní příslušenství |  | kus | 1 | 0
497 |  | Č31Č41 | Vývod pro elektronický motor čerpadla do 130W/230V, v sestavě: motorový spouštěč + jednotka pomocných kontaktů, stykač + jednotky pomocných kontaktů, |  | kus | 2 | 0
498 |  | SH31 | Vývod pro elektrickou topnou patronu, v sestavě: jistič 10A/3B, stykač + jednotka pomocných kontaktů, ovladač A-0-R a signálka chodu na panelu, montáž |  | kus | 1 | 0
499 |  | Z61(Č61) | Vývod pro zásuvku pro napájení kalového čerpadla, napájení 230V/750W, v sestavě: jistič 10A/1B, proudový chránič 30mA, montážní příslušenství |  | kus | 1 | 0
500 |  | Z71(AD71) | Vývod pro zásuvku pro napájení automatického doplňovacího zařízení, napájení 230V/10W, v sestavě: jistič 10A/1B, proudový chránič 30mA, montážní přísl |  | kus | 1 | 0
501 |  | 04b | Vývod pro napájení DDC regulátoru tepelného čerpadla 24VAC, v sestavě: jistič 2A/1C, montážní příslušenství |  | kus | 1 | 0
502 |  | 04c | Vývod pro napájení DDC regulátoru MaR, 230V, v sestavě: jistič 6A/1B, montážní příslušenství |  | kus | 1 | 0
503 |  | 04d | Vývod pro ovládání stykačů 230V/50Hz, v sestavě: jistič 6A/1B, montážní příslušenství |  | kus | 1 | 0
504 |  | 04e | Vývod rezervní v sestavě: jistič 16A/1B, montážní příslušenství |  | kus | 1 | 0
505 |  | 04f | Vývod rezervní v sestavě: jistič 10A/1B, montážní příslušenství |  | kus | 1 | 0
506 |  | 04g | Vývod pro ochranné pospojování /kotelna/ pr. 6 mm2 Cu |  | kus | 1 | 0
507 |  | 04h | DDC regulátor včetně rozšiřujících modulů, komunikace RS232, komunikace RS485, komunikace Ethernet, 3xAO, 11xDI, 8xDO, 10xAI, klávesnice, displej 4x20 |  | kus | 1 | 0
508 |  | 04i | Komunikační převodník RS232/RS485 |  | kus | 1 | 0
509 |  | TČ11 | Tepelné čerpadlo země/voda, vnitřní instalace, napájení 230V/410W, včetně teplotních čidel a vlastní regulace - dodávka ÚT |  | kus | 1 | 0
510 |  | Č11 | Čerpadlo oběhové s elektronickým řízením, napájení 230V/310W, připojení do regulace TČ - dodávka ÚT |  | kus | 1 | 0
511 |  | Č12 | Čerpadlo oběhové s elektronickým řízením, napájení 230V/130W, připojení do regulace TČ - dodávka ÚT |  | kus | 1 | 0
512 |  | Z11 | Zásuvka IP44, 230V~, 10A, pro napájení GPRS komunikátoru TČ |  | kus | 1 | 0
513 |  | T11T12 | Odporový snímač teploty Ni1000/6180ppm, příložný, rozsah -30 až +120°C, krytí IP54 |  | kus | 2 | 0
514 |  | T13 | Odporový snímač teploty venkovní, Ni1000/6180ppm, IP54, -50 až +70°C |  | kus | 1 | 0
515 |  | K21 | Plynový kondenzační kotel, napájení 230V/200W, možnost řízení výkonu kotle signálem 0-10V, signalizace poruchy kotle - dodávka ÚT |  | kus | 1 | 0
516 |  | T21 | Odporový snímač teploty Ni1000/6180ppm, příložný, rozsah -30 až +120°C, krytí IP54 |  | kus | 1 | 0
517 |  | Y21Y22 | Servopohon ventilu včetně adaptéru, napájení 24V AC nebo DC, ovládání otevř./zavř. - dodávka ÚT |  | kus | 2 | 0
518 |  | Č31 | Čerpadlo oběhové (cirkulační) s elektronickým řízením, napájení 230V/40W - dodávka ZTI |  | kus | 1 | 0
519 |  | T31 | Odporový snímač teploty Ni1000/6180ppm, do jímky délky 200mm, rozsah -30 až +120°C, krytí IP54 |  | kus | 1 | 0
520 |  | T31 | Jímka pro čidlo teploty, G1/2", 200 mm |  | kus | 1 | 0
521 |  | ST31 | Regulátor teploty kapilárový, 0 až 90°C, kapilára 10 cm, rozpínací kontakt |  | kus | 1 | 0
522 |  | ST31 | Jímka pro regulátor teploty, G3/4", 70 mm |  | kus | 1 | 0
523 |  | SH31 | Elektrická topná patrona, napájení 230V/3kW, okruh s ochranným a provozním termostatem - dodávka ÚT |  | kus | 1 | 0
524 |  | Č41 | Čerpadlo oběhové s elektronickým řízením, napájení 230V/130W - dodávka ÚT |  | kus | 1 | 0
525 |  | T41T42 | Odporový snímač teploty Ni1000/6180ppm, do jímky délky 200mm, rozsah -30 až +120°C, krytí IP54 |  | kus | 2 | 0
526 |  | T41T42 | Jímka pro čidlo teploty, G1/2", 200 mm |  | kus | 2 | 0
527 |  | T43 | Odporový snímač teploty Ni1000/6180ppm, příložný, rozsah -30 až +120°C, krytí IP54 |  | kus | 1 | 0
528 |  | Z61 | Zásuvka IP44, 230V~, 10A, pro napájení kalového čerpadla |  | kus | 1 | 0
529 |  | Č61 | Kalové čerpadlo s plovákovým spínačem, napájení 230V/750W - dodávka ZTI |  | kus | 1 | 0
530 |  | P71 | Snímač tlaku, rozsah 0 až 6 bar, napájení 24V AC nebo DC, výstupní signál 0-10V |  | kus | 1 | 0
531 |  | P71 | Manometrické příslušenství - návarek, kohout, těsnění |  | kus | 1 | 0
532 |  | Z71 | Zásuvka IP44, 230V~, 10A, pro napájení aut. doplňovacího zařízení |  | kus | 1 | 0
533 |  | AD71 | Automatické doplňovací zařízení, napájení 230V/10W, zapojení do zásuvky, signalizace poruchy - dodávka ÚT |  | kus | 1 | 0
534 |  | SA71 | Hřibové tlačítko červené s aretací v plastové skříni, kontakty 1/1, 24V, tlačítko s ochranným krytem - sklem proti nahodilé manipulaci |  | kus | 1 | 0
535 |  | H71 | Snímač zaplavení, s reléovým výstupem, montáž na DIN lištu, výstup OUT E, relé, napájení 24V DC nebo 24V AC + vodivostní sonda |  | kus | 1 | 0
536 |  | HS71 | Plastová krabice včetně houkačky a signálky, krytí IP54 |  | kus | 1 | 0
537 |  | G71 | Detektor úniku čpavku, signalizace 1. a 2. stupně detekce |  | kus | 1 | 0
538 |  | 04001 | Drátěný žlab 100x50 vč. montážního příslušenství |  | m | 20 | 0
539 |  | 04002 | Drátěný žlab 50x50 vč. montážního příslušenství |  | m | 10 | 0
540 |  | 04003 | PVC žlab 40x40 včetně montážního příslušenství |  | m | 5 | 0
541 |  | 04004 | PVC žlab 40x20 včetně montážního příslušenství |  | m | 5 | 0
542 |  | 04005 | PVC trubka pevná DN25, včetně příchytek |  | m | 20 | 0
543 |  | 04006 | PVC trubka ohebná DN25 včetně příchytek |  | m | 10 | 0
544 |  | 04007 | Kabelové štítky plastové s popisem kabelu včetně upevnění na kabel |  | kus | 70 | 0
545 |  | 04008 | Elektroinstalační krabice vč. svorek a průchodek |  | kus | 3 | 0
546 |  | 04009 | Drobný instalační materiál - sada |  | kus | 1 | 0
547 |  | 04010 | Protipožární kabelové ucpávky - dle PBŘ |  | set | 1 | 0
548 |  | 04011 | JYTY 2Dx1 |  | m | 170 | 0
549 |  | 04012 | JYTY 4Dx1 |  | m | 45 | 0
550 |  | 04013 | CYKY 3Jx1,5 |  | m | 80 | 0
551 |  | 04014 | CYKY 3Jx2,5 |  | m | 30 | 0
552 |  | 04015 | CYKY 5Jx1,5 |  | m | 30 | 0
553 |  | 04017 | UTP CAT5e |  | m | 20 | 0
554 |  | 04018 | CYA6 žz |  | m | 25 | 0
555 |  | 04019 | Projekt skutečného provedení -není součástí položky ve VRN |  | kus | 1 | 0
556 |  | 04020 | Montážní dokumentace /schéma zapojení rozvaděče/ |  | kus | 1 | 0
557 |  | 04021 | Software DDC regulátoru (datové body) |  | kus | 1 | 0
558 |  | 04022 | Software DDC regulátoru (webový server) |  | kus | 1 | 0
559 |  | 04023 | Demontážní práce EI a MaR (rozvaděč + kabeláže) |  | kus | 1 | 0
560 |  | 04024 | Montážní práce MaR |  | kus | 1 | 0
561 |  | 04025 | Výchozí revize el. Zařízení -není součástí položky ve VRN |  | kus | 1 | 0
562 |  | 04026 | Zprovoznění a regulace tepelného čerpadla |  | kus | 1 | 0
563 |  | 04027 | Uvedení do provozu, nastavení regulace |  | kus | 1 | 0
564 |  | 04028 | Funkční zkouška 72hod. |  | kus | 1 | 0
565 |  | 04029 | Zaškolení obsluhy, návod k obsluze |  | kus | 1 | 0
566 |  | 04030 | Doprava |  | kus | 1 | 0
|  | VRN | Vedlejší a ostatní rozpočtové náklady
567 |  | 005111021R | Geodetické práce při a po výstavbě |  | kus | 1 | 0
568 |  | 005121010R | Zařízení staveniště |  | kus | 1 | 0
569 |  | 005122010R | Provozní a územní vlivy |  | kus | 1 | 0
570 |  | 005124010R | Koordinační činnost |  | kus | 1 | 0
571 |  | 005231010R | Revize a zkoušky |  | kus | 1 | 0
572 |  | 005241010R | Dokumentace skut.provedení stavby |  | kus | 1 | 0
573 |  | 005241030R | Výrobní a dílenská dokumentace |  | kus | 1 | 0
Poznámka:

## Krycí list rozpočtu-SO05
Krycí list slepého rozpočtu
Název stavby: |  | Snížení energetické.náročnosti objektů Domova Kladno-Švermov |  | Objednatel: |  |  | IČ/DIČ:
Druh stavby: |  | SO 05 - OBJEKT 5 - č.p.1442 |  | Projektant: |  |  | IČ/DIČ:
Lokalita: |  |  |  | Zhotovitel: |  |  | IČ/DIČ:
Začátek výstavby: |  |  |  | Konec výstavby: |  |  | Položek: | 541
JKSO: |  |  |  | Zpracoval: |  |  | Datum:
Rozpočtové náklady v Kč
A | Základní rozpočtové náklady |  | B | Doplňkové náklady |  | C | Náklady na umístění stavby (NUS)
HSV | Dodávky | 0 | Práce přesčas |  | 0 | Zařízení staveniště |  | 0
| Montáž | 0 | Bez pevné podl. |  | 0 | Mimostav. doprava |  | 0
PSV | Dodávky | 0 | Kulturní památka |  | 0 | Územní vlivy |  | 0
| Montáž | 0 | Vedlejší náklady |  | 0 | Provozní vlivy |  | 0
"M" | Dodávky | 0 |  |  |  | Ostatní |  | 0
| Montáž | 0 |  |  |  | NUS z rozpočtu |  | 0
Ostatní materiál |  | 0
Přesun hmot a sutí |  | 0
ZRN celkem |  | 0 | DN celkem |  | 0 | NUS celkem |  | 0
|  |  | DN celkem z obj. |  | 0 | NUS celkem z obj. |  | 0
ORN celkem
[6 empty] | ORN celkem z obj. |  | 0
Základ 0% |  | 0
Základ 12% |  | 0 | DPH 12% |  | 0 | Celkem bez DPH |  | 0
Základ 21% |  | 0 | DPH 21% |  | 0 | Celkem včetně DPH |  | 0
Projektant |  |  | Objednatel |  |  | Zhotovitel
Datum, razítko a podpis |  |  | Datum, razítko a podpis |  |  | Datum, razítko a podpis
Poznámka:

## Stavební rozpočet - součet-SO05
Slepý stavební rozpočet - rekapitulace
Název stavby: | Snížení energetické.náročnosti objektů Domova Kladno-Švermov |  | Objednatel:
Druh stavby: | SO 05 - OBJEKT 5 - č.p.1442 |  | Projektant:
Lokalita: |  |  | Zhotovitel:
Zpracoval: |  |  | Zpracováno dne:
Objekt | Kód | Zkrácený popis |  | Náklady (Kč) - dodávka | Náklady (Kč) - Montáž | Náklady (Kč) - celkem
| 11 | Přípravné a přidružené práce |  | 0 | 0 | 0 | T | 0
| 12 | Odkopávky a prokopávky |  | 0 | 0 | 0 | T | 0
| 13 | Hloubené vykopávky |  | 0 | 0 | 0 | T | 0
| 16 | Přemístění výkopku |  | 0 | 0 | 0 | T | 0
| 17 | Konstrukce ze zemin |  | 0 | 0 | 0 | T | 0
| 18 | Povrchové úpravy terénu |  | 0 | 0 | 0 | T | 0
| 21 | Úprava podloží a základové spáry |  | 0 | 0 | 0 | T | 0
| 27 | Základy |  | 0 | 0 | 0 | T | 0
| 31 | Zdi podpěrné a volné |  | 0 | 0 | 0 | T | 0
| 56 | Podkladní vrstvy komunikací, letišť a ploch |  | 0 | 0 | 0 | T | 0
| 59 | Kryty pozemních komunikací, letišť a ploch dlážděných (předlažby) |  | 0 | 0 | 0 | T | 0
| 61 | Úprava povrchů vnitřní |  | 0 | 0 | 0 | T | 0
| 62 | Úprava povrchů vnější |  | 0 | 0 | 0 | T | 0
| 64 | Výplně otvorů |  | 0 | 0 | 0 | T | 0
| 83 | Potrubí z trub plastových |  | 0 | 0 | 0 | T | 0
| 89 | Ostatní konstrukce a práce na trubním vedení |  | 0 | 0 | 0 | T | 0
| 91 | Doplňující konstrukce a práce na pozemních komunikacích a zpevněných plochách |  | 0 | 0 | 0 | T | 0
| 94 | Lešení a stavební výtahy |  | 0 | 0 | 0 | T | 0
| 95 | Různé dokončovací konstrukce a práce na pozemních stavbách |  | 0 | 0 | 0 | T | 0
| 96 | Bourání konstrukcí |  | 0 | 0 | 0 | T | 0
| 97 | Prorážení otvorů a ostatní bourací práce |  | 0 | 0 | 0 | T | 0
| S | Přesuny sutí |  | 0 | 0 | 0 | T | 0
| H99 | Ostatní přesuny hmot |  | 0 | 0 | 0 | T | 0
| 712 | Izolace střech (živičné krytiny) |  | 0 | 0 | 0 | T | 0
| 713 | Izolace tepelné |  | 0 | 0 | 0 | T | 0
| 723 | ZTI - Vnitřní plynovod |  | 0 | 0 | 0 | T | 0
| 730-1 | 01-Ústřední vytápění |  | 0 | 0 | 0 | T | 0
| 730-2 | 02-Vnitřní vodovod |  | 0 | 0 | 0 | T | 0
| 730-3 | 03-Komíny a kouřovody |  | 0 | 0 | 0 | T | 0
| 732a | Provedení a vystrojení vrtů pro tepelné čerpadlo (3 x 150bm) |  | 0 | 0 | 0 | T | 0
| 733a | Vodorovné teplovodní potrubní vedení a sběrná šachta |  | 0 | 0 | 0 | T | 0
| 762 | Konstrukce tesařské |  | 0 | 0 | 0 | T | 0
| 764 | Konstrukce klempířské |  | 0 | 0 | 0 | T | 0
| 766 | Konstrukce truhlářské |  | 0 | 0 | 0 | T | 0
| 767 | Konstrukce doplňkové stavební (zámečnické) |  | 0 | 0 | 0 | T | 0
| 771 | Podlahy z dlaždic |  | 0 | 0 | 0 | T | 0
| 784 | Malby |  | 0 | 0 | 0 | T | 0
| M21 | Elektromontáže |  | 0 | 0 | 0 | T | 0
| M21a | Elektromontáže-fotovoltaika |  | 0 | 0 | 0 | T | 0
| M22 | Montáže sdělovací a zabezpečovací techniky |  | 0 | 0 | 0 | T | 0
| M22a | Měření a regulace |  | 0 | 0 | 0 | T | 0
| VRN | Vedlejší a ostatní rozpočtové náklady |  | 0 | 0 | 0 | T | 0
[5 empty] | Celkem: | 0

## Stavební rozpočet-SO05
Slepý stavební rozpočet
Název stavby: |  | Snížení energetické.náročnosti objektů Domova Kladno-Švermov | Doba výstavby: |  |  | Objednatel:
Druh stavby: |  | SO 05 - OBJEKT 5 - č.p.1442 | Začátek výstavby: |  |  | Projektant:
Lokalita: |  |  | Konec výstavby: |  |  | Zhotovitel:
JKSO: |  |  | Zpracováno dne: |  |  | Zpracoval:
Č | Kód | Zkrácený popis / Varianta |  | MJ | Množství | Cena/MJ | Náklady (Kč) |  |  | Cenová
|  | Rozměry |  |  |  | (Kč) | Dodávka | Montáž | Celkem | soustava | Přesuny | Typ skupiny | HSV mat | HSV prac | PSV mat | PSV prac | Mont mat | Mont prac | Ostatní mat. | [20 empty] | MAT | WORK | CELK
| 11 | Přípravné a přidružené práce |  |  |  |  | 0 | 0 | 0 | [17 empty] | 0 | 0 | 0
1 | 110100102R09 | Vytýčení stávajících sítí |  | kus | 1 |  | 0 | 0 | 0 | RTS I / 2020 | 0 |  | 0 | 0 | 0 | 0 | 0 | 0 | 0 | 0 | 0 | 0 | 15 | 0 | 0 | 1 |  |  |  | 0 | 0 | 0 | 11_ | 1_ | _ | 0 | 0 | 0 | 13 | 0 | 0 | 0
2 | 113106231R00 | Rozebrání dlažeb ze zámkové dlažby v kamenivu -dle pozn.9 |  | m2 | 34.825 |  | 0 | 0 | 0 | RTS I / 2020 | 0 |  | 0 | 0 | 0 | 0 | 0 | 0 | 0 | 0 | 0 | 0 | 15 | 0 | 0 | 1 |  |  |  | 0 | 0 | 0 | 11_ | 1_ | _ | 0 | 0 | 0 | 14 | 0 | 0 | 0
3 | 113107320R00 | Odstranění podkladu pl. 50 m2,kam.těžené tl.20 cm -kačírek -dle pozn.7 |  | m2 | 27.018 |  | 0 | 0 | 0 | RTS I / 2020 | 0 |  | 0 | 0 | 0 | 0 | 0 | 0 | 0 | 0 | 0 | 0 | 15 | 0 | 0 | 1 |  |  |  | 0 | 0 | 0 | 11_ | 1_ | _ | 0 | 0 | 0 | 15 | 0 | 0 | 0
4 | 113204111R00 | Vytrhání obrubníků zahradních -dle pozn.9 |  | m | 52.82 |  | 0 | 0 | 0 | RTS I / 2020 | 0 |  | 0 | 0 | 0 | 0 | 0 | 0 | 0 | 0 | 0 | 0 | 15 | 0 | 0 | 1 |  |  |  | 0 | 0 | 0 | 11_ | 1_ | _ | 0 | 0 | 0 | 16 | 0 | 0 | 0
| 12 | Odkopávky a prokopávky |  |  |  |  | 0 | 0 | 0 | [17 empty] | 0 | 0 | 0
5 | 121101101R00 | Sejmutí ornice a drnu s přemístěním do 50 m |  | m3 | 7.807 |  | 0 | 0 | 0 | RTS I / 2020 | 0 |  | 0 | 0 | 0 | 0 | 0 | 0 | 0 | 0 | 0 | 0 | 15 | 0 | 0 | 1 |  |  |  | 0 | 0 | 0 | 12_ | 1_ | _ | 0 | 0 | 0 | 18 | 0 | 0 | 0
| 13 | Hloubené vykopávky |  |  |  |  | 0 | 0 | 0 | [17 empty] | 0 | 0 | 0
6 | 132201211R00 | Hloubení rýh š.do 200 cm hor.3 do 100 m3 -dle pozn.15 |  | m3 | 97.855 |  | 0 | 0 | 0 | RTS I / 2020 | 0 |  | 0 | 0 | 0 | 0 | 0 | 0 | 0 | 0 | 0 | 0 | 15 | 0 | 0 | 1 |  |  |  | 0 | 0 | 0 | 13_ | 1_ | _ | 0 | 0 | 0 | 20 | 0 | 0 | 0
7 | 132201219R00 | Přípl.za lepivost,hloubení rýh 200cm,hor.3 |  | m3 | 97.885 |  | 0 | 0 | 0 | RTS I / 2020 | 0 |  | 0 | 0 | 0 | 0 | 0 | 0 | 0 | 0 | 0 | 0 | 15 | 0 | 0 | 1 |  |  |  | 0 | 0 | 0 | 13_ | 1_ | _ | 0 | 0 | 0 | 21 | 0 | 0 | 0
| 16 | Přemístění výkopku |  |  |  |  | 0 | 0 | 0 | [17 empty] | 0 | 0 | 0
8 | 162701105R00 | Vodorovné přemístění výkopku z hor.1-4 do 10000 m |  | m3 | 44.604 |  | 0 | 0 | 0 | RTS I / 2020 | 0 |  | 0 | 0 | 0 | 0 | 0 | 0 | 0 | 0 | 0 | 0 | 15 | 0 | 0 | 1 |  |  |  | 0 | 0 | 0 | 16_ | 1_ | _ | 0 | 0 | 0 | 23 | 0 | 0 | 0
9 | 162702294R00 | Poplatek za skládku: výkopek |  | t | 78.057 |  | 0 | 0 | 0 | RTS I / 2020 | 0 |  | 0 | 0 | 0 | 0 | 0 | 0 | 0 | 0 | 0 | 0 | 15 | 0 | 0 | 1 |  |  |  | 0 | 0 | 0 | 16_ | 1_ | _ | 0 | 0 | 0 | 24 | 0 | 0 | 0
10 | 167101101R00 | Nakládání výkopku z hor.1-4 v množství do 100 m3 |  | m3 | 44.604 |  | 0 | 0 | 0 | RTS I / 2020 | 0 |  | 0 | 0 | 0 | 0 | 0 | 0 | 0 | 0 | 0 | 0 | 15 | 0 | 0 | 1 |  |  |  | 0 | 0 | 0 | 16_ | 1_ | _ | 0 | 0 | 0 | 25 | 0 | 0 | 0
| 17 | Konstrukce ze zemin |  |  |  |  | 0 | 0 | 0 | [17 empty] | 0 | 0 | 0
11 | 171201201R00 | Uložení sypaniny na skl.-sypanina na výšku přes 2m |  | m3 | 44.604 |  | 0 | 0 | 0 | RTS I / 2020 | 0 |  | 0 | 0 | 0 | 0 | 0 | 0 | 0 | 0 | 0 | 0 | 15 | 0 | 0 | 1 |  |  |  | 0 | 0 | 0 | 17_ | 1_ | _ | 0 | 0 | 0 | 27 | 0 | 0 | 0
12 | 174101101R00 | Zásyp jam, rýh, šachet , nebo kolem objektů se zhutněním po vrstvách -výkopkem -rýha kolem objektu |  | m3 | 53.251 |  | 0 | 0 | 0 | RTS I / 2020 | 0 |  | 0 | 0 | 0 | 0 | 0 | 0 | 0 | 0 | 0 | 0 | 15 | 0 | 0 | 1 |  |  |  | 0 | 0 | 0 | 17_ | 1_ | _ | 0 | 0 | 0 | 28 | 0 | 0 | 0
| 18 | Povrchové úpravy terénu |  |  |  |  | 0 | 0 | 0 | [17 empty] | 0 | 0 | 0
13 | 180405110RA1 | Ohumusování, osetí travním semenem dotčené části po opravách |  | m2 | 139.033 |  | 0 | 0 | 0 | RTS I / 2020 | 0 |  | 0 | 0 | 0 | 0 | 0 | 0 | 0 | 0 | 0 | 0 | 15 | 0 | 0 | 1 |  |  |  | 0 | 0 | 0 | 18_ | 1_ | _ | 0 | 0 | 0 | 30 | 0 | 0 | 0
| 21 | Úprava podloží a základové spáry |  |  |  |  | 0 | 0 | 0 | [17 empty] | 0 | 0 | 0
14 | 212791111RT1 | Zemnící pásek do výkopu pro drenáž -montáž a dodávka |  | m | 87.08 |  | 0 | 0 | 0 | RTS I / 2020 | 0 |  | 0 | 0 | 0 | 0 | 0 | 0 | 0 | 0 | 0 | 0 | 15 | 0 | 0 | 1 |  |  |  | 0 | 0 | 0 | 21_ | 2_ | _ | 0 | 0 | 0 | 32 | 0 | 0 | 0
15 | 212850002RAA | Drenáž podél základu objektu z dren. trub d 125 mm (podkl.beton, obsyp, geotext.) -provedení dle popisu v PD |  | m | 87.08 |  | 0 | 0 | 0 | RTS I / 2020 | 0 |  | 0 | 0 | 0 | 0 | 0 | 0 | 0 | 0 | 0 | 0 | 15 | 0 | 0 | 1 |  |  |  | 0 | 0 | 0 | 21_ | 2_ | _ | 0 | 0 | 0 | 33 | 0 | 0 | 0
| 27 | Základy |  |  |  |  | 0 | 0 | 0 | [17 empty] | 0 | 0 | 0
16 | 278381541R00 | Základy pod stroje do 5 m3, C 20/25, složitosti 1 -pro čerpadlo |  | m3 | 0.12 |  | 0 | 0 | 0 | RTS I / 2020 | 0 |  | 0 | 0 | 0 | 0 | 0 | 0 | 0 | 0 | 0 | 0 | 15 | 0 | 0 | 1 |  |  |  | 0 | 0 | 0 | 27_ | 2_ | _ | 0 | 0 | 0 | 35 | 0 | 0 | 0
| 31 | Zdi podpěrné a volné |  |  |  |  | 0 | 0 | 0 | [17 empty] | 0 | 0 | 0
17 | 310237251RT1 | Zazdívka (dozdívka) otvorů pl. 0,25 m2 (ze 600x400mm na 300x300mm) cihlami, tl. zdi 45 cm, s použitím suché maltové směsi |  | kus | 2 |  | 0 | 0 | 0 | RTS I / 2020 | 0 |  | 0 | 0 | 0 | 0 | 0 | 0 | 0 | 0 | 0 | 0 | 15 | 0 | 0 | 1 |  |  |  | 0 | 0 | 0 | 31_ | 3_ | _ | 0 | 0 | 0 | 37 | 0 | 0 | 0
18 | 317944311RV1 | Válcované nosníky do č.12 do připravených otvorů, vč.dodávky profilu IPE č.12 -provedení dle PD, ozn.Z03 |  | t | 0.034 |  | 0 | 0 | 0 | RTS I / 2020 | 0 |  | 0 | 0 | 0 | 0 | 0 | 0 | 0 | 0 | 0 | 0 | 15 | 0 | 0 | 1 |  |  |  | 0 | 0 | 0 | 31_ | 3_ | _ | 0 | 0 | 0 | 38 | 0 | 0 | 0
19 | 318261110RV1 | Oprava a doplnění oplocení, ozn.OS11, také pozn.18 -úplné provedení dle popisu v PD |  | kus | 2 |  | 0 | 0 | 0 | RTS I / 2020 | 0 |  | 0 | 0 | 0 | 0 | 0 | 0 | 0 | 0 | 0 | 0 | 15 | 0 | 0 | 1 |  |  |  | 0 | 0 | 0 | 31_ | 3_ | _ | 0 | 0 | 0 | 39 | 0 | 0 | 0
20 | 319203111RT1 | Sanace trhlin na fasádě ozn.OS13 -úplné provedení dle popisu v PD |  | m | 100 |  | 0 | 0 | 0 | RTS I / 2020 | 0 |  | 0 | 0 | 0 | 0 | 0 | 0 | 0 | 0 | 0 | 0 | 15 | 0 | 0 | 1 |  |  |  | 0 | 0 | 0 | 31_ | 3_ | _ | 0 | 0 | 0 | 40 | 0 | 0 | 0
| 56 | Podkladní vrstvy komunikací, letišť a ploch |  |  |  |  | 0 | 0 | 0 | [17 empty] | 0 | 0 | 0
21 | 564851111RT4 | Podklad ze štěrkodrti po zhutnění tloušťky 15 cm, štěrkodrť frakce 0-63 mm -skladba ZP01, bod 3 |  | m2 | 26.86 |  | 0 | 0 | 0 | RTS I / 2020 | 0 |  | 0 | 0 | 0 | 0 | 0 | 0 | 0 | 0 | 0 | 0 | 15 | 0 | 0 | 1 |  |  |  | 0 | 0 | 0 | 56_ | 5_ | _ | 0 | 0 | 0 | 42 | 0 | 0 | 0
22 | 567211110R00 | Podklad z prostého betonu C16/20 tloušťky 10 cm -skladba ZP01, bod 2 |  | m2 | 26.86 |  | 0 | 0 | 0 | RTS I / 2020 | 0 |  | 0 | 0 | 0 | 0 | 0 | 0 | 0 | 0 | 0 | 0 | 15 | 0 | 0 | 1 |  |  |  | 0 | 0 | 0 | 56_ | 5_ | _ | 0 | 0 | 0 | 43 | 0 | 0 | 0
23 | 568111111RT1 | Zřízení vrstvy z geotextilie skl.do 1:5, vč.dodávky -skladba ZP01, bod 4 |  | m2 | 26.86 |  | 0 | 0 | 0 | RTS I / 2020 | 0 |  | 0 | 0 | 0 | 0 | 0 | 0 | 0 | 0 | 0 | 0 | 15 | 0 | 0 | 1 |  |  |  | 0 | 0 | 0 | 56_ | 5_ | _ | 0 | 0 | 0 | 44 | 0 | 0 | 0
| 59 | Kryty pozemních komunikací, letišť a ploch dlážděných (předlažby) |  |  |  |  | 0 | 0 | 0 | [17 empty] | 0 | 0 | 0
24 | 591100010RAD | Přeskládání zpevněné plochy z betonové zámkové dlažby |  | m2 | 47.708 |  | 0 | 0 | 0 | RTS I / 2020 | 0 |  | 0 | 0 | 0 | 0 | 0 | 0 | 0 | 0 | 0 | 0 | 15 | 0 | 0 | 1 |  |  |  | 0 | 0 | 0 | 59_ | 5_ | _ | 0 | 0 | 0 | 46 | 0 | 0 | 0
25 | 591100020RAA | Doplnění zpev.plochy z dlažby zámkové, podklad štěrkodrť |  | m2 | 8.923 |  | 0 | 0 | 0 | RTS I / 2020 | 0 |  | 0 | 0 | 0 | 0 | 0 | 0 | 0 | 0 | 0 | 0 | 15 | 0 | 0 | 1 |  |  |  | 0 | 0 | 0 | 59_ | 5_ | _ | 0 | 0 | 0 | 47 | 0 | 0 | 0
26 | 596841111RT4 | Kladení dlažby z dlaždic kom.pro pěší do lože z MC, včetně dlaždic betonových HBB 50/50/5 cm -skladba ZP01, bod 1 |  | m2 | 21.47 |  | 0 | 0 | 0 | RTS I / 2020 | 0 |  | 0 | 0 | 0 | 0 | 0 | 0 | 0 | 0 | 0 | 0 | 15 | 0 | 0 | 1 |  |  |  | 0 | 0 | 0 | 59_ | 5_ | _ | 0 | 0 | 0 | 48 | 0 | 0 | 0
| 61 | Úprava povrchů vnitřní |  |  |  |  | 0 | 0 | 0 | [17 empty] | 0 | 0 | 0
27 | 601011141RT1 | Štuk na stropech, sanační, tloušťka vrstvy 1,5 mm -kotelna -dle pozn.1 |  | m2 | 32.003 |  | 0 | 0 | 0 | RTS I / 2020 | 0 |  | 0 | 0 | 0 | 0 | 0 | 0 | 0 | 0 | 0 | 0 | 15 | 0 | 0 | 1 |  |  |  | 0 | 0 | 0 | 61_ | 6_ | _ | 0 | 0 | 0 | 50 | 0 | 0 | 0
28 | 602011131RT5 | Omítka jednovrstvá vnitřní stěrková, tloušťka vrstvy 10 mm -zazdívky+dozdívky |  | m2 | 0.3 |  | 0 | 0 | 0 | RTS I / 2020 | 0 |  | 0 | 0 | 0 | 0 | 0 | 0 | 0 | 0 | 0 | 0 | 15 | 0 | 0 | 1 |  |  |  | 0 | 0 | 0 | 61_ | 6_ | _ | 0 | 0 | 0 | 51 | 0 | 0 | 0
29 | 602011141R00 | Štuk na stěnách vnitřní, tl.vrstvy 1-2 mm -zazdívky+dozdívky |  | m2 | 0.3 |  | 0 | 0 | 0 | RTS I / 2020 | 0 |  | 0 | 0 | 0 | 0 | 0 | 0 | 0 | 0 | 0 | 0 | 15 | 0 | 0 | 1 |  |  |  | 0 | 0 | 0 | 61_ | 6_ | _ | 0 | 0 | 0 | 52 | 0 | 0 | 0
30 | 602011141RT1 | Štuk na stěnách a ostění vnitřní, sanační, tl.vrstvy 1-2 mm -kotelna -dle pozn.1 |  | m2 | 24.055 |  | 0 | 0 | 0 | RTS I / 2020 | 0 |  | 0 | 0 | 0 | 0 | 0 | 0 | 0 | 0 | 0 | 0 | 15 | 0 | 0 | 1 |  |  |  | 0 | 0 | 0 | 61_ | 6_ | _ | 0 | 0 | 0 | 53 | 0 | 0 | 0
31 | 610991007RT1 | Začišťovací okenní lišta pro vnitřní omítku vč.zatmelení, zaomítnutí, přeštukování a výmalby špalety |  | m | 30.6 |  | 0 | 0 | 0 | RTS I / 2020 | 0 |  | 0 | 0 | 0 | 0 | 0 | 0 | 0 | 0 | 0 | 0 | 15 | 0 | 0 | 1 |  |  |  | 0 | 0 | 0 | 61_ | 6_ | _ | 0 | 0 | 0 | 54 | 0 | 0 | 0
32 | 611423511RT2 | Oprava váp.omítek stropů -2.NP (převážně trhliny) |  | m2 | 265.774 |  | 0 | 0 | 0 | RTS I / 2020 | 0 |  | 0 | 0 | 0 | 0 | 0 | 0 | 0 | 0 | 0 | 0 | 15 | 0 | 0 | 1 |  |  |  | 0 | 0 | 0 | 61_ | 6_ | _ | 0 | 0 | 0 | 55 | 0 | 0 | 0
33 | 612434154RT1 | Omítkový sanační systém vnitřní, 4 vrst. -kotelna-stěny -dle pozn.1 |  | m2 | 47.027 |  | 0 | 0 | 0 | RTS I / 2020 | 0 |  | 0 | 0 | 0 | 0 | 0 | 0 | 0 | 0 | 0 | 0 | 15 | 0 | 0 | 1 |  |  |  | 0 | 0 | 0 | 61_ | 6_ | _ | 0 | 0 | 0 | 56 | 0 | 0 | 0
| 62 | Úprava povrchů vnější |  |  |  |  | 0 | 0 | 0 | [17 empty] | 0 | 0 | 0
34 | 620991121R00 | Zakrývání výplní vnějších otvorů z lešení |  | m2 | 68.34 |  | 0 | 0 | 0 | RTS I / 2020 | 0 |  | 0 | 0 | 0 | 0 | 0 | 0 | 0 | 0 | 0 | 0 | 15 | 0 | 0 | 1 |  |  |  | 0 | 0 | 0 | 62_ | 6_ | _ | 0 | 0 | 0 | 58 | 0 | 0 | 0
35 | 622300130RT1 | Odmaštění, vyspravení a vyrovnání povrchu jemnou cement.maltou -skladba SO04, bod 3 + SO05, bod 3 + SO06, bod 3 + SO09, bod 2 |  | m2 | 716.425 |  | 0 | 0 | 0 | RTS I / 2020 | 0 |  | 0 | 0 | 0 | 0 | 0 | 0 | 0 | 0 | 0 | 0 | 15 | 0 | 0 | 1 |  |  |  | 0 | 0 | 0 | 62_ | 6_ | _ | 0 | 0 | 0 | 59 | 0 | 0 | 0
36 | 622300181RT2 | Montáž chráničky kabelu do zateplení z polystyrenu,vč. chráničky DN 40 mm |  | m | 40 |  | 0 | 0 | 0 | RTS I / 2020 | 0 |  | 0 | 0 | 0 | 0 | 0 | 0 | 0 | 0 | 0 | 0 | 15 | 0 | 0 | 1 |  |  |  | 0 | 0 | 0 | 62_ | 6_ | _ | 0 | 0 | 0 | 60 | 0 | 0 | 0
37 | 622311018R00 | Soklová lišta hliník KZS tl. 180 mm |  | m | 84.16 |  | 0 | 0 | 0 | RTS I / 2020 | 0 |  | 0 | 0 | 0 | 0 | 0 | 0 | 0 | 0 | 0 | 0 | 15 | 0 | 0 | 1 |  |  |  | 0 | 0 | 0 | 62_ | 6_ | _ | 0 | 0 | 0 | 61 | 0 | 0 | 0
38 | 622311115RT1 | Dilatační profil KZS, tl.izolantu tl.180 mm -montáž a dodávka, ozn.OS21 |  | m | 15.7 |  | 0 | 0 | 0 | RTS I / 2020 | 0 |  | 0 | 0 | 0 | 0 | 0 | 0 | 0 | 0 | 0 | 0 | 15 | 0 | 0 | 1 |  |  |  | 0 | 0 | 0 | 62_ | 6_ | _ | 0 | 0 | 0 | 62 | 0 | 0 | 0
39 | 622311523RV2 | Zateplovací systém, sokl, XPS tl. 120 mm s nopovou folií -skladba SO05, bod 5-10 |  | m2 | 98.432 |  | 0 | 0 | 0 | RTS I / 2020 | 0 |  | 0 | 0 | 0 | 0 | 0 | 0 | 0 | 0 | 0 | 0 | 15 | 0 | 0 | 1 |  |  |  | 0 | 0 | 0 | 62_ | 6_ | _ | 0 | 0 | 0 | 63 | 0 | 0 | 0
| Varianta: | penetrace na bázi bitumenu + HI bitumen.s výzt.síťovinou vč.vytažení 300mm + lepící stěrka na bázi bitumenu + XPS tl.120 mm + nopová folie zakonč.PVC lištou + separ.textilie 150g/m2
40 | 622311526RU1 | Zateplovací systém, sokl, XPS tl. 180 mm, s mozaikovou omítkou -skladba SO04, bod 4-9 |  | m2 | 76.4 |  | 0 | 0 | 0 | RTS I / 2020 | 0 |  | 0 | 0 | 0 | 0 | 0 | 0 | 0 | 0 | 0 | 0 | 15 | 0 | 0 | 1 |  |  |  | 0 | 0 | 0 | 62_ | 6_ | _ | 0 | 0 | 0 | 65 | 0 | 0 | 0
| Varianta: | penetrace podkladu + lepící a vyrovnávací tmel + XPS tl.180mm + stěrkový tmel vč.arm.tkaniny se zvýš.hydrofob. + zákl.nátěr + soklová mozaiková omítka
41 | 622311836RT3 | Zateplovací systém, fasáda, miner.desky PV tl.180 mm, s omítkou silikonovou -skladba SO06, bod 4-9 |  | m2 | 497.289 |  | 0 | 0 | 0 | RTS I / 2020 | 0 |  | 0 | 0 | 0 | 0 | 0 | 0 | 0 | 0 | 0 | 0 | 15 | 0 | 0 | 1 |  |  |  | 0 | 0 | 0 | 62_ | 6_ | _ | 0 | 0 | 0 | 67 | 0 | 0 | 0
| Varianta: | penetrace podkladu + lepící a vyrovnávací tmel + izolant tl.180mm + stěrkový tmel vč.arm.tkaniny + zákl.nátěr + silikon.probarv.omítka
42 | 622311852RT3 | Zatepl.systém, ostění, miner.desky PV tl. 20 mm se silikon.probarv.omítkou -skladba SO09, bod 3-8 |  | m2 | 44.304 |  | 0 | 0 | 0 | RTS I / 2020 | 0 |  | 0 | 0 | 0 | 0 | 0 | 0 | 0 | 0 | 0 | 0 | 15 | 0 | 0 | 1 |  |  |  | 0 | 0 | 0 | 62_ | 6_ | _ | 0 | 0 | 0 | 69 | 0 | 0 | 0
| Varianta: | penetrace podkladu + lepící a vyrovnávací tmel + izolant tl.20mm + stěrkový tmel vč.arm.tkaniny + zákl.nátěr + silikon.probarv.omítka
43 | 622311862RZ1 | Zatepl.syst.-spádový klín z miner.desek PV 20-30 mm pod parapet vnější |  | m | 37.2 |  | 0 | 0 | 0 | RTS I / 2020 | 0 |  | 0 | 0 | 0 | 0 | 0 | 0 | 0 | 0 | 0 | 0 | 15 | 0 | 0 | 1 |  |  |  | 0 | 0 | 0 | 62_ | 6_ | _ | 0 | 0 | 0 | 71 | 0 | 0 | 0
44 | 622311862RZ4 | Zatepl.syst.-spádový klín z miner.desek PV 10-30/180 mm pod parapet vnější |  | m | 10.2 |  | 0 | 0 | 0 | RTS I / 2020 | 0 |  | 0 | 0 | 0 | 0 | 0 | 0 | 0 | 0 | 0 | 0 | 15 | 0 | 0 | 1 |  |  |  | 0 | 0 | 0 | 62_ | 6_ | _ | 0 | 0 | 0 | 72 | 0 | 0 | 0
45 | 622391521R00 | Příplatek ke KZS a fasádnímu systému za systémové doplňky a příslušenství |  | m2 | 716.425 |  | 0 | 0 | 0 | RTS I / 2020 | 0 |  | 0 | 0 | 0 | 0 | 0 | 0 | 0 | 0 | 0 | 0 | 15 | 0 | 0 | 1 |  |  |  | 0 | 0 | 0 | 62_ | 6_ | _ | 0 | 0 | 0 | 73 | 0 | 0 | 0
46 | 622421492R00 | Doplňky zatepl. systémů, okenní lišta s tkaninou |  | m | 170.4 |  | 0 | 0 | 0 | RTS I / 2020 | 0 |  | 0 | 0 | 0 | 0 | 0 | 0 | 0 | 0 | 0 | 0 | 15 | 0 | 0 | 1 |  |  |  | 0 | 0 | 0 | 62_ | 6_ | _ | 0 | 0 | 0 | 74 | 0 | 0 | 0
47 | 622421494R00 | Doplňky zatepl. systémů, podparapetní lišta s tkan |  | m | 47.4 |  | 0 | 0 | 0 | RTS I / 2020 | 0 |  | 0 | 0 | 0 | 0 | 0 | 0 | 0 | 0 | 0 | 0 | 15 | 0 | 0 | 1 |  |  |  | 0 | 0 | 0 | 62_ | 6_ | _ | 0 | 0 | 0 | 75 | 0 | 0 | 0
48 | 622434114RT5 | Omítkový sanační systém, vnější, soklový -skladba SO05, bod 4 |  | m2 | 98.432 |  | 0 | 0 | 0 | RTS I / 2020 | 0 |  | 0 | 0 | 0 | 0 | 0 | 0 | 0 | 0 | 0 | 0 | 15 | 0 | 0 | 1 |  |  |  | 0 | 0 | 0 | 62_ | 6_ | _ | 0 | 0 | 0 | 76 | 0 | 0 | 0
49 | 622473187RT2 | Příplatek za okenní lištu (APU) - montáž, včetně dodávky lišty |  | m | 170.4 |  | 0 | 0 | 0 | RTS I / 2020 | 0 |  | 0 | 0 | 0 | 0 | 0 | 0 | 0 | 0 | 0 | 0 | 15 | 0 | 0 | 1 |  |  |  | 0 | 0 | 0 | 62_ | 6_ | _ | 0 | 0 | 0 | 77 | 0 | 0 | 0
50 | 622903111R00 | Očištění zdí a valů před opravou, ručně -skladba SO04, bod 3 + SO05, bod 3 + SO06, bod 3 + SO09, bod 2 |  | m2 | 716.425 |  | 0 | 0 | 0 | RTS I / 2020 | 0 |  | 0 | 0 | 0 | 0 | 0 | 0 | 0 | 0 | 0 | 0 | 15 | 0 | 0 | 1 |  |  |  | 0 | 0 | 0 | 62_ | 6_ | _ | 0 | 0 | 0 | 78 | 0 | 0 | 0
51 | 622904112R00 | Očištění fasád tlakovou vodou slož.1 - 2 -skladba SO04, bod 3 + SO05, bod 3 + SO06, bod 3 + SO09, bod 2 |  | m2 | 716.425 |  | 0 | 0 | 0 | RTS I / 2020 | 0 |  | 0 | 0 | 0 | 0 | 0 | 0 | 0 | 0 | 0 | 0 | 15 | 0 | 0 | 1 |  |  |  | 0 | 0 | 0 | 62_ | 6_ | _ | 0 | 0 | 0 | 79 | 0 | 0 | 0
52 | 622904121R00 | Ruční čištění ocelovým kartáčem -50% z plochy -skladba SO04, bod 3 + SO05, bod 3 + SO06, bod 3 + SO09, bod 2 |  | m2 | 358.213 |  | 0 | 0 | 0 | RTS I / 2020 | 0 |  | 0 | 0 | 0 | 0 | 0 | 0 | 0 | 0 | 0 | 0 | 15 | 0 | 0 | 1 |  |  |  | 0 | 0 | 0 | 62_ | 6_ | _ | 0 | 0 | 0 | 80 | 0 | 0 | 0
53 | 622904212R00 | Očištění organických nečistot z fasád slož.1-2 50% z plochy -skladba SO04, bod 3 + SO05, bod 3 + SO06, bod 3 + SO09, bod 2 |  | m2 | 358.213 |  | 0 | 0 | 0 | RTS I / 2020 | 0 |  | 0 | 0 | 0 | 0 | 0 | 0 | 0 | 0 | 0 | 0 | 15 | 0 | 0 | 1 |  |  |  | 0 | 0 | 0 | 62_ | 6_ | _ | 0 | 0 | 0 | 81 | 0 | 0 | 0
| 64 | Výplně otvorů |  |  |  |  | 0 | 0 | 0 | [17 empty] | 0 | 0 | 0
54 | 648951411RT2 | Osazení parapetních desek dřevěných š. do 25 cm, včetně dodávky parapetní laminát.desky š. 12 cm, ozn.OS27 |  | m | 1.8 |  | 0 | 0 | 0 | RTS I / 2020 | 0 |  | 0 | 0 | 0 | 0 | 0 | 0 | 0 | 0 | 0 | 0 | 15 | 0 | 0 | 1 |  |  |  | 0 | 0 | 0 | 64_ | 6_ | _ | 0 | 0 | 0 | 83 | 0 | 0 | 0
55 | 648951411RT3 | Osazení parapetních desek dřevěných š. do 25 cm, včetně dodávky parapetní laminát.desky š. 24 cm, ozn.OS26 |  | m | 8.4 |  | 0 | 0 | 0 | RTS I / 2020 | 0 |  | 0 | 0 | 0 | 0 | 0 | 0 | 0 | 0 | 0 | 0 | 15 | 0 | 0 | 1 |  |  |  | 0 | 0 | 0 | 64_ | 6_ | _ | 0 | 0 | 0 | 84 | 0 | 0 | 0
| 83 | Potrubí z trub plastových |  |  |  |  | 0 | 0 | 0 | [17 empty] | 0 | 0 | 0
56 | 721242110RT1 | Napojení dešťových svodů vč.dodávky lapačů střeš,splavenin -úplné provedení dle popisu v PD |  | kus | 4 |  | 0 | 0 | 0 | RTS I / 2020 | 0 |  | 0 | 0 | 0 | 0 | 0 | 0 | 0 | 0 | 0 | 0 | 15 | 0 | 0 | 1 |  |  |  | 0 | 0 | 0 | 83_ | 8_ | _ | 0 | 0 | 0 | 86 | 0 | 0 | 0
57 | 831350012RAB | Kanalizace dešťová z trub PVC KG D 160 mm -úplné provedení vč.zem.prací |  | m | 30 |  | 0 | 0 | 0 | RTS I / 2020 | 0 |  | 0 | 0 | 0 | 0 | 0 | 0 | 0 | 0 | 0 | 0 | 15 | 0 | 0 | 1 |  |  |  | 0 | 0 | 0 | 83_ | 8_ | _ | 0 | 0 | 0 | 87 | 0 | 0 | 0
| 89 | Ostatní konstrukce a práce na trubním vedení |  |  |  |  | 0 | 0 | 0 | [17 empty] | 0 | 0 | 0
58 | 894431321RAE | Šachta drenážní, D 400mm, vč.zemních prací ozn. DŠ1-DŠ6 -provedení dle popisu v PD |  | kus | 6 |  | 0 | 0 | 0 | RTS I / 2020 | 0 |  | 0 | 0 | 0 | 0 | 0 | 0 | 0 | 0 | 0 | 0 | 15 | 0 | 0 | 1 |  |  |  | 0 | 0 | 0 | 89_ | 8_ | _ | 0 | 0 | 0 | 89 | 0 | 0 | 0
59 | 894431611RAA | Revizní a vstupní šachta dešť.kanalizace, plast D=1200mm, hl.<2m, litin.poklop, vč.zem.prací |  | kus | 2 |  | 0 | 0 | 0 | RTS I / 2020 | 0 |  | 0 | 0 | 0 | 0 | 0 | 0 | 0 | 0 | 0 | 0 | 15 | 0 | 0 | 1 |  |  |  | 0 | 0 | 0 | 89_ | 8_ | _ | 0 | 0 | 0 | 90 | 0 | 0 | 0
| 91 | Doplňující konstrukce a práce na pozemních komunikacích a zpevněných plochách |  |  |  |  | 0 | 0 | 0 | [17 empty] | 0 | 0 | 0
60 | 916561111RT7 | Osazení záhon.obrubníků do lože z C 12/15 s opěrou, včetně obrubníku 100/5/20 cm |  | m | 52.82 |  | 0 | 0 | 0 | RTS I / 2020 | 0 |  | 0 | 0 | 0 | 0 | 0 | 0 | 0 | 0 | 0 | 0 | 15 | 0 | 0 | 1 |  |  |  | 0 | 0 | 0 | 91_ | 9_ | _ | 0 | 0 | 0 | 92 | 0 | 0 | 0
61 | 918101111R00 | Lože pod obrubníky nebo obruby dlažeb z C 12/15 |  | m3 | 2.377 |  | 0 | 0 | 0 | RTS I / 2020 | 0 |  | 0 | 0 | 0 | 0 | 0 | 0 | 0 | 0 | 0 | 0 | 15 | 0 | 0 | 1 |  |  |  | 0 | 0 | 0 | 91_ | 9_ | _ | 0 | 0 | 0 | 93 | 0 | 0 | 0
| 94 | Lešení a stavební výtahy |  |  |  |  | 0 | 0 | 0 | [17 empty] | 0 | 0 | 0
62 | 941941031R00 | Montáž lešení leh.řad.s podlahami,š.do 1 m, H 10 m |  | m2 | 765.496 |  | 0 | 0 | 0 | RTS I / 2020 | 0 |  | 0 | 0 | 0 | 0 | 0 | 0 | 0 | 0 | 0 | 0 | 15 | 0 | 0 | 1 |  |  |  | 0 | 0 | 0 | 94_ | 9_ | _ | 0 | 0 | 0 | 95 | 0 | 0 | 0
63 | 941941191R00 | Příplatek za každý měsíc použití lešení k pol.1031 |  | m2 | 1530.992 |  | 0 | 0 | 0 | RTS I / 2020 | 0 |  | 0 | 0 | 0 | 0 | 0 | 0 | 0 | 0 | 0 | 0 | 15 | 0 | 0 | 1 |  |  |  | 0 | 0 | 0 | 94_ | 9_ | _ | 0 | 0 | 0 | 96 | 0 | 0 | 0
64 | 941941831R00 | Demontáž lešení leh.řad.s podlahami,š.1 m, H 10 m |  | m2 | 765.496 |  | 0 | 0 | 0 | RTS I / 2020 | 0 |  | 0 | 0 | 0 | 0 | 0 | 0 | 0 | 0 | 0 | 0 | 15 | 0 | 0 | 1 |  |  |  | 0 | 0 | 0 | 94_ | 9_ | _ | 0 | 0 | 0 | 97 | 0 | 0 | 0
65 | 944944011R00 | Montáž ochranné sítě z umělých vláken |  | m2 | 765.496 |  | 0 | 0 | 0 | RTS I / 2020 | 0 |  | 0 | 0 | 0 | 0 | 0 | 0 | 0 | 0 | 0 | 0 | 15 | 0 | 0 | 1 |  |  |  | 0 | 0 | 0 | 94_ | 9_ | _ | 0 | 0 | 0 | 98 | 0 | 0 | 0
66 | 944944031R00 | Příplatek za každý měsíc použití sítí k pol. 4011 |  | m2 | 1530.992 |  | 0 | 0 | 0 | RTS I / 2020 | 0 |  | 0 | 0 | 0 | 0 | 0 | 0 | 0 | 0 | 0 | 0 | 15 | 0 | 0 | 1 |  |  |  | 0 | 0 | 0 | 94_ | 9_ | _ | 0 | 0 | 0 | 99 | 0 | 0 | 0
67 | 944944081R00 | Demontáž ochranné sítě z umělých vláken |  | m2 | 765.496 |  | 0 | 0 | 0 | RTS I / 2020 | 0 |  | 0 | 0 | 0 | 0 | 0 | 0 | 0 | 0 | 0 | 0 | 15 | 0 | 0 | 1 |  |  |  | 0 | 0 | 0 | 94_ | 9_ | _ | 0 | 0 | 0 | 100 | 0 | 0 | 0
68 | 949942101R00 | Práce plošiny MP20 vč.přistavení a dopravy |  | h | 20 |  | 0 | 0 | 0 | RTS I / 2020 | 0 |  | 0 | 0 | 0 | 0 | 0 | 0 | 0 | 0 | 0 | 0 | 15 | 0 | 0 | 1 |  |  |  | 0 | 0 | 0 | 94_ | 9_ | _ | 0 | 0 | 0 | 101 | 0 | 0 | 0
| 95 | Různé dokončovací konstrukce a práce na pozemních stavbách |  |  |  |  | 0 | 0 | 0 | [17 empty] | 0 | 0 | 0
69 | 952901110R00 | Čištění mytím vnějších ploch oken a dveří |  | m2 | 68.34 |  | 0 | 0 | 0 | RTS I / 2020 | 0 |  | 0 | 0 | 0 | 0 | 0 | 0 | 0 | 0 | 0 | 0 | 15 | 0 | 0 | 1 |  |  |  | 0 | 0 | 0 | 95_ | 9_ | _ | 0 | 0 | 0 | 103 | 0 | 0 | 0
70 | 952901111R00 | Vyčištění budov o výšce podlaží do 4 m -kotelna |  | m2 | 18.703 |  | 0 | 0 | 0 | RTS I / 2020 | 0 |  | 0 | 0 | 0 | 0 | 0 | 0 | 0 | 0 | 0 | 0 | 15 | 0 | 0 | 1 |  |  |  | 0 | 0 | 0 | 95_ | 9_ | _ | 0 | 0 | 0 | 104 | 0 | 0 | 0
71 | 952903111R00 | Odstranění prachu z trámů -vztaženo na plochu střechy |  | m2 | 357.27 |  | 0 | 0 | 0 | RTS I / 2020 | 0 |  | 0 | 0 | 0 | 0 | 0 | 0 | 0 | 0 | 0 | 0 | 15 | 0 | 0 | 1 |  |  |  | 0 | 0 | 0 | 95_ | 9_ | _ | 0 | 0 | 0 | 105 | 0 | 0 | 0
72 | 953171051RA0 | Výměna podlah.vpusti, ozn.OS25 -úplné provedení vč.výkop.prací a obnovy dle popisu v PD a detailu Det5 |  | kus | 1 |  | 0 | 0 | 0 | RTS I / 2020 | 0 |  | 0 | 0 | 0 | 0 | 0 | 0 | 0 | 0 | 0 | 0 | 15 | 0 | 0 | 1 |  |  |  | 0 | 0 | 0 | 95_ | 9_ | _ | 0 | 0 | 0 | 106 | 0 | 0 | 0
73 | 953941495RA1 | Přemístění HUP -provedení dle pozn.22 |  | kus | 1 |  | 0 | 0 | 0 | RTS I / 2020 | 0 |  | 0 | 0 | 0 | 0 | 0 | 0 | 0 | 0 | 0 | 0 | 15 | 0 | 0 | 1 |  |  |  | 0 | 0 | 0 | 95_ | 9_ | _ | 0 | 0 | 0 | 107 | 0 | 0 | 0
74 | 954111104R00 | SDK kastlíky a zákryty provedení potrubí, ozn.OS19 -provedení dle popisu v PD vč.povrch.úpravy |  | m2 | 12 |  | 0 | 0 | 0 | RTS I / 2020 | 0 |  | 0 | 0 | 0 | 0 | 0 | 0 | 0 | 0 | 0 | 0 | 15 | 0 | 0 | 1 |  |  |  | 0 | 0 | 0 | 95_ | 9_ | _ | 0 | 0 | 0 | 108 | 0 | 0 | 0
75 | 959950104RA1 | Stavební přípomoce pro profese |  | hod | 150 |  | 0 | 0 | 0 | RTS I / 2020 | 0 |  | 0 | 0 | 0 | 0 | 0 | 0 | 0 | 0 | 0 | 0 | 15 | 0 | 0 | 1 |  |  |  | 0 | 0 | 0 | 95_ | 9_ | _ | 0 | 0 | 0 | 109 | 0 | 0 | 0
76 | 959950110RA1 | Provedení odtrhových zkoušek pro ověření únosnosti podkladu |  | kus | 6 |  | 0 | 0 | 0 | RTS I / 2020 | 0 |  | 0 | 0 | 0 | 0 | 0 | 0 | 0 | 0 | 0 | 0 | 15 | 0 | 0 | 1 |  |  |  | 0 | 0 | 0 | 95_ | 9_ | _ | 0 | 0 | 0 | 110 | 0 | 0 | 0
77 | 959950125RA1 | Podrobný stavebně technický průzkum fasády a průzkum stávajících kcí po rozkrytí střech |  | kus | 1 |  | 0 | 0 | 0 | RTS I / 2020 | 0 |  | 0 | 0 | 0 | 0 | 0 | 0 | 0 | 0 | 0 | 0 | 15 | 0 | 0 | 1 |  |  |  | 0 | 0 | 0 | 95_ | 9_ | _ | 0 | 0 | 0 | 111 | 0 | 0 | 0
78 | 959950128RA1 | Plán požární bezpečnosti a evakuace |  | kus | 1 |  | 0 | 0 | 0 | RTS I / 2020 | 0 |  | 0 | 0 | 0 | 0 | 0 | 0 | 0 | 0 | 0 | 0 | 15 | 0 | 0 | 1 |  |  |  | 0 | 0 | 0 | 95_ | 9_ | _ | 0 | 0 | 0 | 112 | 0 | 0 | 0
79 | 959950130RA1 | Podrobný průzkum stávajících konstrukcí s ohledem na jejich vlhkost -při zemních pracích |  | kus | 1 |  | 0 | 0 | 0 | RTS I / 2020 | 0 |  | 0 | 0 | 0 | 0 | 0 | 0 | 0 | 0 | 0 | 0 | 15 | 0 | 0 | 1 |  |  |  | 0 | 0 | 0 | 95_ | 9_ | _ | 0 | 0 | 0 | 113 | 0 | 0 | 0
| 96 | Bourání konstrukcí |  |  |  |  | 0 | 0 | 0 | [17 empty] | 0 | 0 | 0
80 | 711140202R00 | Odstr.izolace proti vlhk.svis. pásy přitav.,2vrs. -skladba SO03, bod 4-bourání |  | m2 | 83.04 |  | 0 | 0 | 0 | RTS I / 2020 | 0 |  | 0 | 0 | 0 | 0 | 0 | 0 | 0 | 0 | 0 | 0 | 15 | 0 | 0 | 1 |  |  |  | 0 | 0 | 0 | 96_ | 9_ | _ | 0 | 0 | 0 | 115 | 0 | 0 | 0
81 | 721242803RT1 | Demontáž lapače střešních splavenin DN 100 vč.ekolog.likvidace na skládce |  | kus | 4 |  | 0 | 0 | 0 | RTS I / 2020 | 0 |  | 0 | 0 | 0 | 0 | 0 | 0 | 0 | 0 | 0 | 0 | 15 | 0 | 0 | 1 |  |  |  | 0 | 0 | 0 | 96_ | 9_ | _ | 0 | 0 | 0 | 116 | 0 | 0 | 0
82 | 961055111R00 | Bourání základů betonových -dle pozn.23 -pod plyn.kotlem |  | m3 | 0.12 |  | 0 | 0 | 0 | RTS I / 2020 | 0 |  | 0 | 0 | 0 | 0 | 0 | 0 | 0 | 0 | 0 | 0 | 15 | 0 | 0 | 1 |  |  |  | 0 | 0 | 0 | 96_ | 9_ | _ | 0 | 0 | 0 | 117 | 0 | 0 | 0
83 | 962031117RT1 | Bourání přelití základ.pasů a přízdívek z cihel pálených plných tl. 100 mm -skladba SO03, bod 5 -bourání |  | m2 | 83.04 |  | 0 | 0 | 0 | RTS I / 2020 | 0 |  | 0 | 0 | 0 | 0 | 0 | 0 | 0 | 0 | 0 | 0 | 15 | 0 | 0 | 1 |  |  |  | 0 | 0 | 0 | 96_ | 9_ | _ | 0 | 0 | 0 | 118 | 0 | 0 | 0
84 | 962032231R00 | Bourání zdiva z cihel pálených na MVC -jedna řada -dle detailu Det2 |  | m3 | 1.1 |  | 0 | 0 | 0 | RTS I / 2020 | 0 |  | 0 | 0 | 0 | 0 | 0 | 0 | 0 | 0 | 0 | 0 | 15 | 0 | 0 | 1 |  |  |  | 0 | 0 | 0 | 96_ | 9_ | _ | 0 | 0 | 0 | 119 | 0 | 0 | 0
85 | 962081131R00 | Bourání příček ze skleněných tvárnic tl. 10 cm -dle pozn.4 -výplně otvorů |  | m2 | 6.84 |  | 0 | 0 | 0 | RTS I / 2020 | 0 |  | 0 | 0 | 0 | 0 | 0 | 0 | 0 | 0 | 0 | 0 | 15 | 0 | 0 | 1 |  |  |  | 0 | 0 | 0 | 96_ | 9_ | _ | 0 | 0 | 0 | 120 | 0 | 0 | 0
86 | 965048130R00 | Dočištění povrchu po vybourání dlažeb, tmel do 30% -kotelna -dle pozn.19, také skladba PDL01, bod 1-bourání |  | m2 | 32.003 |  | 0 | 0 | 0 | RTS I / 2020 | 0 |  | 0 | 0 | 0 | 0 | 0 | 0 | 0 | 0 | 0 | 0 | 15 | 0 | 0 | 1 |  |  |  | 0 | 0 | 0 | 96_ | 9_ | _ | 0 | 0 | 0 | 121 | 0 | 0 | 0
87 | 965081702R00 | Bourání soklíků z dlažeb keramických -kotelna -dle pozn.19, také skladba PDL01, bod 1-bourání |  | m | 35.15 |  | 0 | 0 | 0 | RTS I / 2020 | 0 |  | 0 | 0 | 0 | 0 | 0 | 0 | 0 | 0 | 0 | 0 | 15 | 0 | 0 | 1 |  |  |  | 0 | 0 | 0 | 96_ | 9_ | _ | 0 | 0 | 0 | 122 | 0 | 0 | 0
88 | 965081713RT1 | Bourání dlažeb keramických tl.10 mm, nad 1 m2 -kotelna -dle pozn.19, také skladba PDL01, bod 1-bourání |  | m2 | 32.003 |  | 0 | 0 | 0 | RTS I / 2020 | 0 |  | 0 | 0 | 0 | 0 | 0 | 0 | 0 | 0 | 0 | 0 | 15 | 0 | 0 | 1 |  |  |  | 0 | 0 | 0 | 96_ | 9_ | _ | 0 | 0 | 0 | 123 | 0 | 0 | 0
89 | 966077171RT1 | Demontáž výlez žebříku vč.ekolog.likvidace na skládce -dle pozn.24 |  | kus | 1 |  | 0 | 0 | 0 | RTS I / 2020 | 0 |  | 0 | 0 | 0 | 0 | 0 | 0 | 0 | 0 | 0 | 0 | 15 | 0 | 0 | 1 |  |  |  | 0 | 0 | 0 | 96_ | 9_ | _ | 0 | 0 | 0 | 124 | 0 | 0 | 0
90 | 966077181RT1 | Demontáž nerez komín.systému vč.ekolog.likvidace na skládce -dle pozn.13 |  | kus | 1 |  | 0 | 0 | 0 | RTS I / 2020 | 0 |  | 0 | 0 | 0 | 0 | 0 | 0 | 0 | 0 | 0 | 0 | 15 | 0 | 0 | 1 |  |  |  | 0 | 0 | 0 | 96_ | 9_ | _ | 0 | 0 | 0 | 125 | 0 | 0 | 0
91 | 966077215RT1 | Demontáž fasádních prvků (cedule, nápisy, svítidla, tabla)-dle pozn.11 |  | kus | 12 |  | 0 | 0 | 0 | RTS I / 2020 | 0 |  | 0 | 0 | 0 | 0 | 0 | 0 | 0 | 0 | 0 | 0 | 15 | 0 | 0 | 1 |  |  |  | 0 | 0 | 0 | 96_ | 9_ | _ | 0 | 0 | 0 | 126 | 0 | 0 | 0
92 | 967031732R00 | Přisekání plošné zdiva cihelného na MVC tl. 10 cm -po vybourání příčky |  | m2 | 0.85 |  | 0 | 0 | 0 | RTS I / 2020 | 0 |  | 0 | 0 | 0 | 0 | 0 | 0 | 0 | 0 | 0 | 0 | 15 | 0 | 0 | 1 |  |  |  | 0 | 0 | 0 | 96_ | 9_ | _ | 0 | 0 | 0 | 127 | 0 | 0 | 0
93 | 967042711R00 | Odsekání zdiva plošné z betonu tl. do 10 cm -přelití základ.pasů tl.do 10cm 70% -skladba SO03, bod 5-bourání |  | m2 | 58.128 |  | 0 | 0 | 0 | RTS I / 2020 | 0 |  | 0 | 0 | 0 | 0 | 0 | 0 | 0 | 0 | 0 | 0 | 15 | 0 | 0 | 1 |  |  |  | 0 | 0 | 0 | 96_ | 9_ | _ | 0 | 0 | 0 | 128 | 0 | 0 | 0
94 | 967051111R00 | Úprava líce podzemních stěn tl. nálitků do 15 cm - 30% -skladba SO03, bod 5 -bourání |  | m2 | 24.912 |  | 0 | 0 | 0 | RTS I / 2020 | 0 |  | 0 | 0 | 0 | 0 | 0 | 0 | 0 | 0 | 0 | 0 | 15 | 0 | 0 | 1 |  |  |  | 0 | 0 | 0 | 96_ | 9_ | _ | 0 | 0 | 0 | 129 | 0 | 0 | 0
95 | 968061112R00 | Vyvěšení dřevěných okenních křídel pl. do 1,5 m2 -dle pozn.4 |  | kus | 7 |  | 0 | 0 | 0 | RTS I / 2020 | 0 |  | 0 | 0 | 0 | 0 | 0 | 0 | 0 | 0 | 0 | 0 | 15 | 0 | 0 | 1 |  |  |  | 0 | 0 | 0 | 96_ | 9_ | _ | 0 | 0 | 0 | 130 | 0 | 0 | 0
96 | 968062354R00 | Vybourání dřevěných rámů oken dvojitých pl. 1 m2 -dle pozn.4 |  | m2 | 5.04 |  | 0 | 0 | 0 | RTS I / 2020 | 0 |  | 0 | 0 | 0 | 0 | 0 | 0 | 0 | 0 | 0 | 0 | 15 | 0 | 0 | 1 |  |  |  | 0 | 0 | 0 | 96_ | 9_ | _ | 0 | 0 | 0 | 131 | 0 | 0 | 0
97 | 968071126R00 | Vyvěšení, zavěšení kovových křídel dveří nad 2 m2 -demontáž dveří 1000/2100mm |  | kus | 2 |  | 0 | 0 | 0 | RTS I / 2020 | 0 |  | 0 | 0 | 0 | 0 | 0 | 0 | 0 | 0 | 0 | 0 | 15 | 0 | 0 | 1 |  |  |  | 0 | 0 | 0 | 96_ | 9_ | _ | 0 | 0 | 0 | 132 | 0 | 0 | 0
98 | 968072895R00 | Vybourání vnějších mříží pl. do 2 m2 -dle pozn.6 |  | m2 | 1.56 |  | 0 | 0 | 0 | RTS I / 2020 | 0 |  | 0 | 0 | 0 | 0 | 0 | 0 | 0 | 0 | 0 | 0 | 15 | 0 | 0 | 1 |  |  |  | 0 | 0 | 0 | 96_ | 9_ | _ | 0 | 0 | 0 | 133 | 0 | 0 | 0
| 97 | Prorážení otvorů a ostatní bourací práce |  |  |  |  | 0 | 0 | 0 | [17 empty] | 0 | 0 | 0
99 | 970031100R00 | Vrtání jádrové do zdiva cihelného do D 100 mm |  | m | 0.45 |  | 0 | 0 | 0 | RTS I / 2020 | 0 |  | 0 | 0 | 0 | 0 | 0 | 0 | 0 | 0 | 0 | 0 | 15 | 0 | 0 | 1 |  |  |  | 0 | 0 | 0 | 97_ | 9_ | _ | 0 | 0 | 0 | 135 | 0 | 0 | 0
100 | 970033100R00 | Příp. za jádr. vrt. ve H nad 1,5m cihel do D 100mm |  | m | 0.45 |  | 0 | 0 | 0 | RTS I / 2020 | 0 |  | 0 | 0 | 0 | 0 | 0 | 0 | 0 | 0 | 0 | 0 | 15 | 0 | 0 | 1 |  |  |  | 0 | 0 | 0 | 97_ | 9_ | _ | 0 | 0 | 0 | 136 | 0 | 0 | 0
101 | 970034100R00 | Příp. za jádr. vrt. vod. ve stěně cihel do D 100mm |  | m | 0.45 |  | 0 | 0 | 0 | RTS I / 2020 | 0 |  | 0 | 0 | 0 | 0 | 0 | 0 | 0 | 0 | 0 | 0 | 15 | 0 | 0 | 1 |  |  |  | 0 | 0 | 0 | 97_ | 9_ | _ | 0 | 0 | 0 | 137 | 0 | 0 | 0
102 | 970031200R00 | Vrtání jádrové do zdiva cihelného do D 200 mm |  | m | 0.9 |  | 0 | 0 | 0 | RTS I / 2020 | 0 |  | 0 | 0 | 0 | 0 | 0 | 0 | 0 | 0 | 0 | 0 | 15 | 0 | 0 | 1 |  |  |  | 0 | 0 | 0 | 97_ | 9_ | _ | 0 | 0 | 0 | 138 | 0 | 0 | 0
103 | 970033200R00 | Příp. za jádr. vrt. ve H nad 1,5m cihel do D 200mm |  | m | 0.9 |  | 0 | 0 | 0 | RTS I / 2020 | 0 |  | 0 | 0 | 0 | 0 | 0 | 0 | 0 | 0 | 0 | 0 | 15 | 0 | 0 | 1 |  |  |  | 0 | 0 | 0 | 97_ | 9_ | _ | 0 | 0 | 0 | 139 | 0 | 0 | 0
104 | 970034200R00 | Příp. za jádr. vrt. vod. ve stěně cihel do D 200mm |  | m | 0.9 |  | 0 | 0 | 0 | RTS I / 2020 | 0 |  | 0 | 0 | 0 | 0 | 0 | 0 | 0 | 0 | 0 | 0 | 15 | 0 | 0 | 1 |  |  |  | 0 | 0 | 0 | 97_ | 9_ | _ | 0 | 0 | 0 | 140 | 0 | 0 | 0
105 | 970031300R00 | Vrtání jádrové do zdiva cihelného do D 300 mm |  | m | 0.45 |  | 0 | 0 | 0 | RTS I / 2020 | 0 |  | 0 | 0 | 0 | 0 | 0 | 0 | 0 | 0 | 0 | 0 | 15 | 0 | 0 | 1 |  |  |  | 0 | 0 | 0 | 97_ | 9_ | _ | 0 | 0 | 0 | 141 | 0 | 0 | 0
106 | 970034300R00 | Příp. za jádr. vrt. vod. ve stěně cihel do D 300mm |  | m | 0.45 |  | 0 | 0 | 0 | RTS I / 2020 | 0 |  | 0 | 0 | 0 | 0 | 0 | 0 | 0 | 0 | 0 | 0 | 15 | 0 | 0 | 1 |  |  |  | 0 | 0 | 0 | 97_ | 9_ | _ | 0 | 0 | 0 | 142 | 0 | 0 | 0
107 | 973031334R00 | Vysekání kapes zeď cih, MVC pl. 0,16 m2, hl. 15 cm -pro překlady |  | kus | 8 |  | 0 | 0 | 0 | RTS I / 2020 | 0 |  | 0 | 0 | 0 | 0 | 0 | 0 | 0 | 0 | 0 | 0 | 15 | 0 | 0 | 1 |  |  |  | 0 | 0 | 0 | 97_ | 9_ | _ | 0 | 0 | 0 | 143 | 0 | 0 | 0
108 | 978011151RT1 | Otlučení omítek vnitř.váp.stropů před opravou trhlin -2.NP |  | m2 | 265.774 |  | 0 | 0 | 0 | RTS I / 2020 | 0 |  | 0 | 0 | 0 | 0 | 0 | 0 | 0 | 0 | 0 | 0 | 15 | 0 | 0 | 1 |  |  |  | 0 | 0 | 0 | 97_ | 9_ | _ | 0 | 0 | 0 | 144 | 0 | 0 | 0
109 | 978011211R00 | Odstranění štukové vrstvy vnitřních stropů -kotelna -dle pozn.19 |  | m2 | 32.003 |  | 0 | 0 | 0 | RTS I / 2020 | 0 |  | 0 | 0 | 0 | 0 | 0 | 0 | 0 | 0 | 0 | 0 | 15 | 0 | 0 | 1 |  |  |  | 0 | 0 | 0 | 97_ | 9_ | _ | 0 | 0 | 0 | 145 | 0 | 0 | 0
110 | 978013191R00 | Otlučení omítek vnitřních stěn v rozsahu do 100 % -kotelna -dle pozn.19 |  | m2 | 47.027 |  | 0 | 0 | 0 | RTS I / 2020 | 0 |  | 0 | 0 | 0 | 0 | 0 | 0 | 0 | 0 | 0 | 0 | 15 | 0 | 0 | 1 |  |  |  | 0 | 0 | 0 | 97_ | 9_ | _ | 0 | 0 | 0 | 146 | 0 | 0 | 0
111 | 978013211R00 | Odstranění štukové vrstvy omítky z vnitřních stěn -kotelna -dle pozn.19 |  | m2 | 24.055 |  | 0 | 0 | 0 | RTS I / 2020 | 0 |  | 0 | 0 | 0 | 0 | 0 | 0 | 0 | 0 | 0 | 0 | 15 | 0 | 0 | 1 |  |  |  | 0 | 0 | 0 | 97_ | 9_ | _ | 0 | 0 | 0 | 147 | 0 | 0 | 0
112 | 978015211R00 | Odstranění probarv.omítky z vnějších stěn do 100% -skladba SO02, bod 4 -bourání, také bod 1 |  | m2 | 497.289 |  | 0 | 0 | 0 | RTS I / 2020 | 0 |  | 0 | 0 | 0 | 0 | 0 | 0 | 0 | 0 | 0 | 0 | 15 | 0 | 0 | 1 |  |  |  | 0 | 0 | 0 | 97_ | 9_ | _ | 0 | 0 | 0 | 148 | 0 | 0 | 0
113 | 978015231R00 | Otlučení omítek vnějších MVC v složit.1-4 do 20 % (15%) -skladba SO02, bod 3 -bourání, také pozn.1 |  | m2 | 497.289 |  | 0 | 0 | 0 | RTS I / 2020 | 0 |  | 0 | 0 | 0 | 0 | 0 | 0 | 0 | 0 | 0 | 0 | 15 | 0 | 0 | 1 |  |  |  | 0 | 0 | 0 | 97_ | 9_ | _ | 0 | 0 | 0 | 149 | 0 | 0 | 0
114 | 978015291R00 | Otlučení omítek vnějších MVC v složit.1-4 do 100 % -jádrová -skladba SO03, bod 3 -bourání, také pozn.1 |  | m2 | 98.432 |  | 0 | 0 | 0 | RTS I / 2020 | 0 |  | 0 | 0 | 0 | 0 | 0 | 0 | 0 | 0 | 0 | 0 | 15 | 0 | 0 | 1 |  |  |  | 0 | 0 | 0 | 97_ | 9_ | _ | 0 | 0 | 0 | 150 | 0 | 0 | 0
115 | 978015291R00 | Otlučení omítek vnějších MVC v složit.1-4 do 100 % -skladba SO01, bod 3,4 -bourání, také pozn.1 |  | m2 | 80.08 |  | 0 | 0 | 0 | RTS I / 2020 | 0 |  | 0 | 0 | 0 | 0 | 0 | 0 | 0 | 0 | 0 | 0 | 15 | 0 | 0 | 1 |  |  |  | 0 | 0 | 0 | 97_ | 9_ | _ | 0 | 0 | 0 | 151 | 0 | 0 | 0
116 | 978023411R00 | Vysekání a úprava spár zdiva cihelného mimo komínového -kotelna |  | m2 | 47.027 |  | 0 | 0 | 0 | RTS I / 2020 | 0 |  | 0 | 0 | 0 | 0 | 0 | 0 | 0 | 0 | 0 | 0 | 15 | 0 | 0 | 1 |  |  |  | 0 | 0 | 0 | 97_ | 9_ | _ | 0 | 0 | 0 | 152 | 0 | 0 | 0
| S | Přesuny sutí |  |  |  |  | 0 | 0 | 0 | [17 empty] | 0 | 0 | 0
117 | 979011111R00 | Svislá doprava suti a vybour. hmot za 2.NP a 1.PP |  | t | 29.844 |  | 0 | 0 | 0 | RTS I / 2020 | 0 |  | 0 | 0 | 0 | 0 | 0 | 0 | 0 | 0 | 0 | 0 | 15 | 0 | 0 | 5 |  |  |  | 0 | 0 | 0 | S_ | 9_ | _ | 0 | 0 | 0 | 154 | 0 | 0 | 0
118 | 979011121R00 | Příplatek za každé další podlaží |  | t | 17.906 |  | 0 | 0 | 0 | RTS I / 2020 | 0 |  | 0 | 0 | 0 | 0 | 0 | 0 | 0 | 0 | 0 | 0 | 15 | 0 | 0 | 5 |  |  |  | 0 | 0 | 0 | S_ | 9_ | _ | 0 | 0 | 0 | 155 | 0 | 0 | 0
119 | 979081111R00 | Odvoz suti a vybour. hmot na skládku do 1 km |  | t | 89.532 |  | 0 | 0 | 0 | RTS I / 2020 | 0 |  | 0 | 0 | 0 | 0 | 0 | 0 | 0 | 0 | 0 | 0 | 15 | 0 | 0 | 5 |  |  |  | 0 | 0 | 0 | S_ | 9_ | _ | 0 | 0 | 0 | 156 | 0 | 0 | 0
120 | 979081121R00 | Příplatek k odvozu za každý další 1 km |  | t | 805.788 |  | 0 | 0 | 0 | RTS I / 2020 | 0 |  | 0 | 0 | 0 | 0 | 0 | 0 | 0 | 0 | 0 | 0 | 15 | 0 | 0 | 5 |  |  |  | 0 | 0 | 0 | S_ | 9_ | _ | 0 | 0 | 0 | 157 | 0 | 0 | 0
121 | 979082111R00 | Vnitrostaveništní doprava suti do 10 m |  | t | 89.532 |  | 0 | 0 | 0 | RTS I / 2020 | 0 |  | 0 | 0 | 0 | 0 | 0 | 0 | 0 | 0 | 0 | 0 | 15 | 0 | 0 | 5 |  |  |  | 0 | 0 | 0 | S_ | 9_ | _ | 0 | 0 | 0 | 158 | 0 | 0 | 0
122 | 979082121R00 | Příplatek k vnitrost. dopravě suti za dalších 5 m |  | t | 358.128 |  | 0 | 0 | 0 | RTS I / 2020 | 0 |  | 0 | 0 | 0 | 0 | 0 | 0 | 0 | 0 | 0 | 0 | 15 | 0 | 0 | 5 |  |  |  | 0 | 0 | 0 | S_ | 9_ | _ | 0 | 0 | 0 | 159 | 0 | 0 | 0
123 | 979086112R00 | Nakládání nebo překládání suti a vybouraných hmot |  | t | 89.532 |  | 0 | 0 | 0 | RTS I / 2020 | 0 |  | 0 | 0 | 0 | 0 | 0 | 0 | 0 | 0 | 0 | 0 | 15 | 0 | 0 | 5 |  |  |  | 0 | 0 | 0 | S_ | 9_ | _ | 0 | 0 | 0 | 160 | 0 | 0 | 0
124 | 979093111R00 | Uložení suti na skládku bez zhutnění |  | t | 89.532 |  | 0 | 0 | 0 | RTS I / 2020 | 0 |  | 0 | 0 | 0 | 0 | 0 | 0 | 0 | 0 | 0 | 0 | 15 | 0 | 0 | 5 |  |  |  | 0 | 0 | 0 | S_ | 9_ | _ | 0 | 0 | 0 | 161 | 0 | 0 | 0
125 | 979951112R00 | Ekologická likvidace železného šrotu na skládce, vč.odvozu a rozřezání (možno uvést i zápornou hodnotu) |  | t | 3.43 |  | 0 | 0 | 0 | RTS I / 2020 | 0 |  | 0 | 0 | 0 | 0 | 0 | 0 | 0 | 0 | 0 | 0 | 15 | 0 | 0 | 5 |  |  |  | 0 | 0 | 0 | S_ | 9_ | _ | 0 | 0 | 0 | 162 | 0 | 0 | 0
126 | 979990103R00 | Poplatek za skládku suti - beton do 30x30 cm |  | t | 14.727 |  | 0 | 0 | 0 | RTS I / 2020 | 0 |  | 0 | 0 | 0 | 0 | 0 | 0 | 0 | 0 | 0 | 0 | 15 | 0 | 0 | 5 |  |  |  | 0 | 0 | 0 | S_ | 9_ | _ | 0 | 0 | 0 | 163 | 0 | 0 | 0
127 | 979990105R00 | Poplatek za skládku suti-cihel.výrobky do 30x30 cm |  | t | 24.201 |  | 0 | 0 | 0 | RTS I / 2020 | 0 |  | 0 | 0 | 0 | 0 | 0 | 0 | 0 | 0 | 0 | 0 | 15 | 0 | 0 | 5 |  |  |  | 0 | 0 | 0 | S_ | 9_ | _ | 0 | 0 | 0 | 164 | 0 | 0 | 0
128 | 979990107R00 | Poplatek za skládku suti - směsný stavební odpad -omítky, tmely, kamenivo apod. |  | t | 33.484 |  | 0 | 0 | 0 | RTS I / 2020 | 0 |  | 0 | 0 | 0 | 0 | 0 | 0 | 0 | 0 | 0 | 0 | 15 | 0 | 0 | 5 |  |  |  | 0 | 0 | 0 | S_ | 9_ | _ | 0 | 0 | 0 | 165 | 0 | 0 | 0
129 | 979990109R00 | Poplatek za skládku suti - skleněné tvárnice |  | t | 0.381 |  | 0 | 0 | 0 | RTS I / 2020 | 0 |  | 0 | 0 | 0 | 0 | 0 | 0 | 0 | 0 | 0 | 0 | 15 | 0 | 0 | 5 |  |  |  | 0 | 0 | 0 | S_ | 9_ | _ | 0 | 0 | 0 | 166 | 0 | 0 | 0
130 | 979990111R00 | Poplatek za skládku suti - stavební keramika |  | t | 0.654 |  | 0 | 0 | 0 | RTS I / 2020 | 0 |  | 0 | 0 | 0 | 0 | 0 | 0 | 0 | 0 | 0 | 0 | 15 | 0 | 0 | 5 |  |  |  | 0 | 0 | 0 | S_ | 9_ | _ | 0 | 0 | 0 | 167 | 0 | 0 | 0
131 | 979990121R00 | Poplatek za skládku suti - asfaltové pásy |  | t | 4.428 |  | 0 | 0 | 0 | RTS I / 2020 | 0 |  | 0 | 0 | 0 | 0 | 0 | 0 | 0 | 0 | 0 | 0 | 15 | 0 | 0 | 5 |  |  |  | 0 | 0 | 0 | S_ | 9_ | _ | 0 | 0 | 0 | 168 | 0 | 0 | 0
132 | 979990161R00 | Poplatek za skládku suti - dřevo |  | t | 8.227 |  | 0 | 0 | 0 | RTS I / 2020 | 0 |  | 0 | 0 | 0 | 0 | 0 | 0 | 0 | 0 | 0 | 0 | 15 | 0 | 0 | 5 |  |  |  | 0 | 0 | 0 | S_ | 9_ | _ | 0 | 0 | 0 | 169 | 0 | 0 | 0
| H99 | Ostatní přesuny hmot |  |  |  |  | 0 | 0 | 0 | [17 empty] | 0 | 0 | 0
133 | 999281108R00 | Přesun hmot pro opravy a údržbu do výšky 12 m |  | t | 182.935 |  | 0 | 0 | 0 | RTS I / 2020 | 0 |  | 0 | 0 | 0 | 0 | 0 | 0 | 0 | 0 | 0 | 0 | 15 | 0 | 0 | 5 |  |  |  | 0 | 0 | 0 | H99_ | 9_ | _ | 0 | 0 | 0 | 171 | 0 | 0 | 0
| 712 | Izolace střech (živičné krytiny) |  |  |  |  | 0 | 0 | 0 | [17 empty] | 0 | 0 | 0
134 | 712300832R00 | Odstranění povlakové krytiny střech do 10° 2vrstvé -skladba STŘ01, bod 2-bourání |  | m2 | 357.27 |  | 0 | 0 | 0 | RTS I / 2020 | 0 |  | 0 | 0 | 0 | 0 | 0 | 0 | 0 | 0 | 0 | 0 | 15 | 0 | 0 | 7 |  |  |  | 0 | 0 | 0 | 712_ | 71_ | _ | 0 | 0 | 0 | 173 | 0 | 0 | 0
135 | 712273200RT2 | Větrací hlavice kanalizace plast.-montáž a dodávka, provedení dle popisu v PD, ozn.OS16 |  | kus | 20 |  | 0 | 0 | 0 | RTS I / 2020 | 0 |  | 0 | 0 | 0 | 0 | 0 | 0 | 0 | 0 | 0 | 0 | 15 | 0 | 0 | 7 |  |  |  | 0 | 0 | 0 | 712_ | 71_ | _ | 0 | 0 | 0 | 174 | 0 | 0 | 0
136 | 712373121RV4 | Krytina střech do 10° fólie, 6 kotev/m2,ocel,dřevo, tl. izolace nad 300 mm, folie tl. 1,5 mm, vč.detailů a doplňků -skladba STR02, bod 13 |  | m2 | 357.27 |  | 0 | 0 | 0 | RTS I / 2020 | 0 |  | 0 | 0 | 0 | 0 | 0 | 0 | 0 | 0 | 0 | 0 | 15 | 0 | 0 | 7 |  |  |  | 0 | 0 | 0 | 712_ | 71_ | _ | 0 | 0 | 0 | 175 | 0 | 0 | 0
137 | 998712102R00 | Přesun hmot pro povlakové krytiny, výšky do 12 m |  | t | 4.459 |  | 0 | 0 | 0 | RTS I / 2020 | 0 |  | 0 | 0 | 0 | 0 | 0 | 0 | 0 | 0 | 0 | 0 | 15 | 0 | 0 | 5 |  |  |  | 0 | 0 | 0 | 712_ | 71_ | _ | 0 | 0 | 0 | 176 | 0 | 0 | 0
| 713 | Izolace tepelné |  |  |  |  | 0 | 0 | 0 | [17 empty] | 0 | 0 | 0
138 | 713111111RT2 | Izolace tepelné stropů vrchem kladené volně, 2 vrstvy -skladba STR02, bod 7, 8 |  | m2 | 310.892 |  | 0 | 0 | 0 | RTS I / 2020 | 0 |  | 0 | 0 | 0 | 0 | 0 | 0 | 0 | 0 | 0 | 0 | 15 | 0 | 0 | 7 |  |  |  | 0 | 0 | 0 | 713_ | 71_ | _ | 0 | 0 | 0 | 178 | 0 | 0 | 0
139 | 6315085951 | Pás izolační ze skelné vlny tl.160 mm -započítáno vyšší ztratné na přířezy do mezer mezi profily vazníků |  | m2 | 341.981 |  | 0 | 0 | 0 | RTS I / 2020 | 0 |  | 0 | 0 | 0 | 0 | 0 | 0 | 0 | 0 | 0 | 0 | 15 | 0 | 0 | 7 |  |  |  | 0 | 0 | 0 | 713_ | 71_ | _ | 0 | 0 | 0 | 179 | 0 | 0 | 0
140 | 631508595 | Pás izolační ze skelné vlny tl.180 mm -započítáno vyšší ztratné na přířezy do mezer mezi profily vazníků |  | m2 | 341.981 |  | 0 | 0 | 0 | RTS I / 2020 | 0 |  | 0 | 0 | 0 | 0 | 0 | 0 | 0 | 0 | 0 | 0 | 15 | 0 | 0 | 7 |  |  |  | 0 | 0 | 0 | 713_ | 71_ | _ | 0 | 0 | 0 | 180 | 0 | 0 | 0
141 | 713111191RT1 | M+D Klín z miner.vaty 80-120mm -dle detailu Det2 |  | m | 64.5 |  | 0 | 0 | 0 | RTS I / 2020 | 0 |  | 0 | 0 | 0 | 0 | 0 | 0 | 0 | 0 | 0 | 0 | 15 | 0 | 0 | 7 |  |  |  | 0 | 0 | 0 | 713_ | 71_ | _ | 0 | 0 | 0 | 181 | 0 | 0 | 0
142 | 713191100RT9 | Položení pojistné fólie, včetně dodávky vysoce difúzní fólie -skladba STR02, bod 9 |  | m2 | 310.892 |  | 0 | 0 | 0 | RTS I / 2020 | 0 |  | 0 | 0 | 0 | 0 | 0 | 0 | 0 | 0 | 0 | 0 | 15 | 0 | 0 | 7 |  |  |  | 0 | 0 | 0 | 713_ | 71_ | _ | 0 | 0 | 0 | 182 | 0 | 0 | 0
143 | 713191110RT9 | Položení foliové parozábrany, včetně dodávky fólie s přelep.spoji -skladba STR02, bod 6 |  | m2 | 310.892 |  | 0 | 0 | 0 | RTS I / 2020 | 0 |  | 0 | 0 | 0 | 0 | 0 | 0 | 0 | 0 | 0 | 0 | 15 | 0 | 0 | 7 |  |  |  | 0 | 0 | 0 | 713_ | 71_ | _ | 0 | 0 | 0 | 183 | 0 | 0 | 0
144 | 713191151RT2 | Položení netkané textilie podkladní vč.dodávky geotextilie 300/g/m2 -skladba STR02, bod 12 |  | m2 | 357.27 |  | 0 | 0 | 0 | RTS I / 2020 | 0 |  | 0 | 0 | 0 | 0 | 0 | 0 | 0 | 0 | 0 | 0 | 15 | 0 | 0 | 7 |  |  |  | 0 | 0 | 0 | 713_ | 71_ | _ | 0 | 0 | 0 | 184 | 0 | 0 | 0
145 | 998713102R00 | Přesun hmot pro izolace tepelné, výšky do 12 m |  | t | 1.482 |  | 0 | 0 | 0 | RTS I / 2020 | 0 |  | 0 | 0 | 0 | 0 | 0 | 0 | 0 | 0 | 0 | 0 | 15 | 0 | 0 | 5 |  |  |  | 0 | 0 | 0 | 713_ | 71_ | _ | 0 | 0 | 0 | 185 | 0 | 0 | 0
| 723 | ZTI - Vnitřní plynovod |  |  |  |  | 0 | 0 | 0 | [17 empty] | 0 | 0 | 0
146 | 723005101 | Trubka ocelová DN20 |  | m | 1 |  | 0 | 0 | 0 |  | 0 |  | 0 | 0 | 0 | 0 | 0 | 0 | 0 | 0 | 0 | 0 | 15 | 0 | 0 | 7 |  |  |  | 0 | 0 | 0 | 723_ | 72_ | _ | 0 | 0 | 0 | 187 | 0 | 0 | 0
147 | 723005102 | Trubka ocelová DN25 |  | m | 2 |  | 0 | 0 | 0 |  | 0 |  | 0 | 0 | 0 | 0 | 0 | 0 | 0 | 0 | 0 | 0 | 15 | 0 | 0 | 7 |  |  |  | 0 | 0 | 0 | 723_ | 72_ | _ | 0 | 0 | 0 | 188 | 0 | 0 | 0
148 | 723005103 | Trubka ocelová DN32 |  | m | 1 |  | 0 | 0 | 0 |  | 0 |  | 0 | 0 | 0 | 0 | 0 | 0 | 0 | 0 | 0 | 0 | 15 | 0 | 0 | 7 |  |  |  | 0 | 0 | 0 | 723_ | 72_ | _ | 0 | 0 | 0 | 189 | 0 | 0 | 0
149 | 723005104 | Varné koleno černé DN20 - 90° |  | kus | 1 |  | 0 | 0 | 0 |  | 0 |  | 0 | 0 | 0 | 0 | 0 | 0 | 0 | 0 | 0 | 0 | 15 | 0 | 0 | 7 |  |  |  | 0 | 0 | 0 | 723_ | 72_ | _ | 0 | 0 | 0 | 190 | 0 | 0 | 0
150 | 723005105 | Varné koleno černé DN25 - 90° |  | kus | 2 |  | 0 | 0 | 0 |  | 0 |  | 0 | 0 | 0 | 0 | 0 | 0 | 0 | 0 | 0 | 0 | 15 | 0 | 0 | 7 |  |  |  | 0 | 0 | 0 | 723_ | 72_ | _ | 0 | 0 | 0 | 191 | 0 | 0 | 0
151 | 723005106 | Varné koleno černé DN32 - 90° |  | kus | 1 |  | 0 | 0 | 0 |  | 0 |  | 0 | 0 | 0 | 0 | 0 | 0 | 0 | 0 | 0 | 0 | 15 | 0 | 0 | 7 |  |  |  | 0 | 0 | 0 | 723_ | 72_ | _ | 0 | 0 | 0 | 192 | 0 | 0 | 0
152 | 723005107 | Koleno závitové 3/4"MM mosaz |  | kus | 1 |  | 0 | 0 | 0 |  | 0 |  | 0 | 0 | 0 | 0 | 0 | 0 | 0 | 0 | 0 | 0 | 15 | 0 | 0 | 7 |  |  |  | 0 | 0 | 0 | 723_ | 72_ | _ | 0 | 0 | 0 | 193 | 0 | 0 | 0
153 | 723005108 | Šroubení topenářské přímé 1" mosaz |  | kus | 1 |  | 0 | 0 | 0 |  | 0 |  | 0 | 0 | 0 | 0 | 0 | 0 | 0 | 0 | 0 | 0 | 15 | 0 | 0 | 7 |  |  |  | 0 | 0 | 0 | 723_ | 72_ | _ | 0 | 0 | 0 | 194 | 0 | 0 | 0
154 | 723005109 | Kulový kohout závitový 3/4" pro topné plyny , PN25 |  | kus | 1 |  | 0 | 0 | 0 |  | 0 |  | 0 | 0 | 0 | 0 | 0 | 0 | 0 | 0 | 0 | 0 | 15 | 0 | 0 | 7 |  |  |  | 0 | 0 | 0 | 723_ | 72_ | _ | 0 | 0 | 0 | 195 | 0 | 0 | 0
155 | 723005110 | Kulový kohout závitový 1" pro topné plyny , PN25 |  | kus | 1 |  | 0 | 0 | 0 |  | 0 |  | 0 | 0 | 0 | 0 | 0 | 0 | 0 | 0 | 0 | 0 | 15 | 0 | 0 | 7 |  |  |  | 0 | 0 | 0 | 723_ | 72_ | _ | 0 | 0 | 0 | 196 | 0 | 0 | 0
156 | 723005111 | Plynová připojovací hadice DN20 - 3/4"MF se šroubením, délka 400mm |  | kus | 1 |  | 0 | 0 | 0 |  | 0 |  | 0 | 0 | 0 | 0 | 0 | 0 | 0 | 0 | 0 | 0 | 15 | 0 | 0 | 7 |  |  |  | 0 | 0 | 0 | 723_ | 72_ | _ | 0 | 0 | 0 | 197 | 0 | 0 | 0
157 | 723005112 | Objímka kovová jednošroubová, O30-34, vč. šroubu a hmoždinky |  | kus | 2 |  | 0 | 0 | 0 |  | 0 |  | 0 | 0 | 0 | 0 | 0 | 0 | 0 | 0 | 0 | 0 | 15 | 0 | 0 | 7 |  |  |  | 0 | 0 | 0 | 723_ | 72_ | _ | 0 | 0 | 0 | 198 | 0 | 0 | 0
158 | 723005113 | Objímka kovová jednošroubová, O40-45, vč. šroubu a hmoždinky |  | kus | 1 |  | 0 | 0 | 0 |  | 0 |  | 0 | 0 | 0 | 0 | 0 | 0 | 0 | 0 | 0 | 0 | 15 | 0 | 0 | 7 |  |  |  | 0 | 0 | 0 | 723_ | 72_ | _ | 0 | 0 | 0 | 199 | 0 | 0 | 0
159 | 723005114 | Demontáž a likvidace ocelového svařovaného potrubí DN15 - DN25 |  | m | 10 |  | 0 | 0 | 0 |  | 0 |  | 0 | 0 | 0 | 0 | 0 | 0 | 0 | 0 | 0 | 0 | 15 | 0 | 0 | 7 |  |  |  | 0 | 0 | 0 | 723_ | 72_ | _ | 0 | 0 | 0 | 200 | 0 | 0 | 0
160 | 723005115 | Demontáž a likvidace ocelového svařovaného potrubí DN32 - DN50 |  | m | 4 |  | 0 | 0 | 0 |  | 0 |  | 0 | 0 | 0 | 0 | 0 | 0 | 0 | 0 | 0 | 0 | 15 | 0 | 0 | 7 |  |  |  | 0 | 0 | 0 | 723_ | 72_ | _ | 0 | 0 | 0 | 201 | 0 | 0 | 0
161 | 723005116 | Zkoušky a revize plynového potrubí dle ČSN EN 1775 -není součástí položky ve VRN |  | kus | 1 |  | 0 | 0 | 0 |  | 0 |  | 0 | 0 | 0 | 0 | 0 | 0 | 0 | 0 | 0 | 0 | 15 | 0 | 0 | 7 |  |  |  | 0 | 0 | 0 | 723_ | 72_ | _ | 0 | 0 | 0 | 202 | 0 | 0 | 0
| 730-1 | 01-Ústřední vytápění |  |  |  |  | 0 | 0 | 0 | [17 empty] | 0 | 0 | 0
162 | 730005101 | Napojení TČ na primární okruh |  | kus | 1 |  | 0 | 0 | 0 |  | 0 |  | 0 | 0 | 0 | 0 | 0 | 0 | 0 | 0 | 0 | 0 | 15 | 0 | 0 | 7 |  |  |  | 0 | 0 | 0 | 730-1_ | 73_ | _ | 0 | 0 | 0 | 204 | 0 | 0 | 0
163 | 730005102 | Expanzní nádoba primárního okruhu, V=35 l, včetně nastavení tlakových poměrů |  | kus | 1 |  | 0 | 0 | 0 |  | 0 |  | 0 | 0 | 0 | 0 | 0 | 0 | 0 | 0 | 0 | 0 | 15 | 0 | 0 | 7 |  |  |  | 0 | 0 | 0 | 730-1_ | 73_ | _ | 0 | 0 | 0 | 205 | 0 | 0 | 0
164 | 730005103 | Pružná připojovací příruba k TČ (kompenzátor chvění) |  | kus | 2 |  | 0 | 0 | 0 |  | 0 |  | 0 | 0 | 0 | 0 | 0 | 0 | 0 | 0 | 0 | 0 | 15 | 0 | 0 | 7 |  |  |  | 0 | 0 | 0 | 730-1_ | 73_ | _ | 0 | 0 | 0 | 206 | 0 | 0 | 0
165 | 730005104 | Čerpadlo oběhové primárního okruhu, s automatickou regulací výkonu, Q = 3,0 m3/h, H =10m, P = 310W/230V, včetně těsnění a tepelně izolačního obalu |  | kus | 1 |  | 0 | 0 | 0 |  | 0 |  | 0 | 0 | 0 | 0 | 0 | 0 | 0 | 0 | 0 | 0 | 15 | 0 | 0 | 7 |  |  |  | 0 | 0 | 0 | 730-1_ | 73_ | _ | 0 | 0 | 0 | 207 | 0 | 0 | 0
166 | 730005105 | Pojistný ventil primárního okruhu tepelného čerpadla země-voda, 3/4"-1", ot. přetlak 0,3 Mpa |  | kus | 1 |  | 0 | 0 | 0 |  | 0 |  | 0 | 0 | 0 | 0 | 0 | 0 | 0 | 0 | 0 | 0 | 15 | 0 | 0 | 7 |  |  |  | 0 | 0 | 0 | 730-1_ | 73_ | _ | 0 | 0 | 0 | 208 | 0 | 0 | 0
167 | 730005106 | Kohout kulový-voda, DN 50, t=120°C, PN16 |  | kus | 3 |  | 0 | 0 | 0 |  | 0 |  | 0 | 0 | 0 | 0 | 0 | 0 | 0 | 0 | 0 | 0 | 15 | 0 | 0 | 7 |  |  |  | 0 | 0 | 0 | 730-1_ | 73_ | _ | 0 | 0 | 0 | 209 | 0 | 0 | 0
168 | 730005107 | Kohout kulový-voda, DN 25, t=120°C, PN16 |  | kus | 2 |  | 0 | 0 | 0 |  | 0 |  | 0 | 0 | 0 | 0 | 0 | 0 | 0 | 0 | 0 | 0 | 15 | 0 | 0 | 7 |  |  |  | 0 | 0 | 0 | 730-1_ | 73_ | _ | 0 | 0 | 0 | 210 | 0 | 0 | 0
169 | 730005108 | Kohout kulový-voda se zátkou pro napouštění nemrznoucí směsi, DN 25, t=120°C, PN16 |  | kus | 2 |  | 0 | 0 | 0 |  | 0 |  | 0 | 0 | 0 | 0 | 0 | 0 | 0 | 0 | 0 | 0 | 15 | 0 | 0 | 7 |  |  |  | 0 | 0 | 0 | 730-1_ | 73_ | _ | 0 | 0 | 0 | 211 | 0 | 0 | 0
170 | 730005109 | Filtr topenářský, závitový DN 50, 120°C, PN16 |  | kus | 1 |  | 0 | 0 | 0 |  | 0 |  | 0 | 0 | 0 | 0 | 0 | 0 | 0 | 0 | 0 | 0 | 15 | 0 | 0 | 7 |  |  |  | 0 | 0 | 0 | 730-1_ | 73_ | _ | 0 | 0 | 0 | 212 | 0 | 0 | 0
171 | 730005110 | Klapka zpětná, závitová, celomosazná DN 50, 120°C, PN15 |  | kus | 1 |  | 0 | 0 | 0 |  | 0 |  | 0 | 0 | 0 | 0 | 0 | 0 | 0 | 0 | 0 | 0 | 15 | 0 | 0 | 7 |  |  |  | 0 | 0 | 0 | 730-1_ | 73_ | _ | 0 | 0 | 0 | 213 | 0 | 0 | 0
172 | 730005111 | Manometr technický 0-4 bar, včetně smyčky |  | kus | 1 |  | 0 | 0 | 0 |  | 0 |  | 0 | 0 | 0 | 0 | 0 | 0 | 0 | 0 | 0 | 0 | 15 | 0 | 0 | 7 |  |  |  | 0 | 0 | 0 | 730-1_ | 73_ | _ | 0 | 0 | 0 | 214 | 0 | 0 | 0
173 | 730005112 | Třícestný mosazný manometrický kohout |  | kus | 1 |  | 0 | 0 | 0 |  | 0 |  | 0 | 0 | 0 | 0 | 0 | 0 | 0 | 0 | 0 | 0 | 15 | 0 | 0 | 7 |  |  |  | 0 | 0 | 0 | 730-1_ | 73_ | _ | 0 | 0 | 0 | 215 | 0 | 0 | 0
174 | 730005113 | Teploměr technický -20 až +40°C, včetně jímky |  | kus | 2 |  | 0 | 0 | 0 |  | 0 |  | 0 | 0 | 0 | 0 | 0 | 0 | 0 | 0 | 0 | 0 | 15 | 0 | 0 | 7 |  |  |  | 0 | 0 | 0 | 730-1_ | 73_ | _ | 0 | 0 | 0 | 216 | 0 | 0 | 0
175 | 730005114 | Automatický odvzdušňovací ventil DN15, 120°C, PN16 |  | kus | 2 |  | 0 | 0 | 0 |  | 0 |  | 0 | 0 | 0 | 0 | 0 | 0 | 0 | 0 | 0 | 0 | 15 | 0 | 0 | 7 |  |  |  | 0 | 0 | 0 | 730-1_ | 73_ | _ | 0 | 0 | 0 | 217 | 0 | 0 | 0
176 | 730005115 | Servisní armatura pro expanzní nádobu, DN 20, t=120°C, PN16 |  | kus | 1 |  | 0 | 0 | 0 |  | 0 |  | 0 | 0 | 0 | 0 | 0 | 0 | 0 | 0 | 0 | 0 | 15 | 0 | 0 | 7 |  |  |  | 0 | 0 | 0 | 730-1_ | 73_ | _ | 0 | 0 | 0 | 218 | 0 | 0 | 0
177 | 730005116 | Potrubí měděné rozměr 54x2,0, včetně měděných nebo mosazných tvarovek, spojovacího materiálu, konzol |  | m | 8 |  | 0 | 0 | 0 |  | 0 |  | 0 | 0 | 0 | 0 | 0 | 0 | 0 | 0 | 0 | 0 | 15 | 0 | 0 | 7 |  |  |  | 0 | 0 | 0 | 730-1_ | 73_ | _ | 0 | 0 | 0 | 219 | 0 | 0 | 0
178 | 730005117 | Potrubí ocelové bezešvé DN32, včetvě tvarovek, spojovacího materiálu, konzol (odvod čpavku) |  | m | 18 |  | 0 | 0 | 0 |  | 0 |  | 0 | 0 | 0 | 0 | 0 | 0 | 0 | 0 | 0 | 0 | 15 | 0 | 0 | 7 |  |  |  | 0 | 0 | 0 | 730-1_ | 73_ | _ | 0 | 0 | 0 | 220 | 0 | 0 | 0
179 | 730005118 | Tep. izolace kaučuková, na potrubí chlazení., parotěsná, včetně tvarovek, lepidla vniřní pr./tl. 54/19 mm, |  | m | 8 |  | 0 | 0 | 0 |  | 0 |  | 0 | 0 | 0 | 0 | 0 | 0 | 0 | 0 | 0 | 0 | 15 | 0 | 0 | 7 |  |  |  | 0 | 0 | 0 | 730-1_ | 73_ | _ | 0 | 0 | 0 | 221 | 0 | 0 | 0
180 | 730005119 | Tep. izolace kaučuková tl. 19, armatur, oběhových čerpadel, včetně lepidla |  | kus | 1 |  | 0 | 0 | 0 |  | 0 |  | 0 | 0 | 0 | 0 | 0 | 0 | 0 | 0 | 0 | 0 | 15 | 0 | 0 | 7 |  |  |  | 0 | 0 | 0 | 730-1_ | 73_ | _ | 0 | 0 | 0 | 222 | 0 | 0 | 0
181 | 730005120 | Plynové tepelné čerpadlo země/voda pro vnitřní instalaci, topný výkon nominální Qt = 41,6 kW při parametrech B0/W35, účinnost využití plynu - 165% (B |  | kus | 1 |  | 0 | 0 | 0 |  | 0 |  | 0 | 0 | 0 | 0 | 0 | 0 | 0 | 0 | 0 | 0 | 15 | 0 | 0 | 7 |  |  |  | 0 | 0 | 0 | 730-1_ | 73_ | _ | 0 | 0 | 0 | 223 | 0 | 0 | 0
182 | 730005121 | Digitální regulátor DDC pro řízení tepelného plynového čerpadla země/voda, napájení 230V/10A, 24VAC, komunikační linka pro externí řízení nadřazenou r |  | kus | 1 |  | 0 | 0 | 0 |  | 0 |  | 0 | 0 | 0 | 0 | 0 | 0 | 0 | 0 | 0 | 0 | 15 | 0 | 0 | 7 |  |  |  | 0 | 0 | 0 | 730-1_ | 73_ | _ | 0 | 0 | 0 | 224 | 0 | 0 | 0
183 | 730005122 | Komunikátor GPRS pro TČ, vč. napájecího zdroje a krátké antény |  | kus | 1 |  | 0 | 0 | 0 |  | 0 |  | 0 | 0 | 0 | 0 | 0 | 0 | 0 | 0 | 0 | 0 | 15 | 0 | 0 | 7 |  |  |  | 0 | 0 | 0 | 730-1_ | 73_ | _ | 0 | 0 | 0 | 225 | 0 | 0 | 0
184 | 730005123 | Komunikační kabel (CAN-BUS 1*2*20/19AWG+1*,75) |  | m | 15 |  | 0 | 0 | 0 |  | 0 |  | 0 | 0 | 0 | 0 | 0 | 0 | 0 | 0 | 0 | 0 | 15 | 0 | 0 | 7 |  |  |  | 0 | 0 | 0 | 730-1_ | 73_ | _ | 0 | 0 | 0 | 226 | 0 | 0 | 0
185 | 730005124 | Pružná připojovací příruba k TČ (kompenzátor chvění) |  | kus | 2 |  | 0 | 0 | 0 |  | 0 |  | 0 | 0 | 0 | 0 | 0 | 0 | 0 | 0 | 0 | 0 | 15 | 0 | 0 | 7 |  |  |  | 0 | 0 | 0 | 730-1_ | 73_ | _ | 0 | 0 | 0 | 227 | 0 | 0 | 0
186 | 730005125 | Příslušenství TČ pro instalaci (antivibrační podložky, hadice pro odvod kondenzátu ) |  | kus | 1 |  | 0 | 0 | 0 |  | 0 |  | 0 | 0 | 0 | 0 | 0 | 0 | 0 | 0 | 0 | 0 | 15 | 0 | 0 | 7 |  |  |  | 0 | 0 | 0 | 730-1_ | 73_ | _ | 0 | 0 | 0 | 228 | 0 | 0 | 0
187 | 730005126 | Uvedení TČ do provozu |  | kus | 1 |  | 0 | 0 | 0 |  | 0 |  | 0 | 0 | 0 | 0 | 0 | 0 | 0 | 0 | 0 | 0 | 15 | 0 | 0 | 7 |  |  |  | 0 | 0 | 0 | 730-1_ | 73_ | _ | 0 | 0 | 0 | 229 | 0 | 0 | 0
188 | 730005127 | Plynový kondenzační kotel závěsný, Q = 34,7 kW(75/60°C), NSV = 97,1%(75/60°C), obsah CO2 při plném výkonu- 9,5 %, plynulá regulace v rozsahu 20 - 100% |  | kus | 1 |  | 0 | 0 | 0 |  | 0 |  | 0 | 0 | 0 | 0 | 0 | 0 | 0 | 0 | 0 | 0 | 15 | 0 | 0 | 7 |  |  |  | 0 | 0 | 0 | 730-1_ | 73_ | _ | 0 | 0 | 0 | 230 | 0 | 0 | 0
189 | 730005128 | Modul kotle pro řízení ohřevu TV - analogové řízení externím signálem 0-10V, včetně čidla teploty TV a jímky |  | kus | 1 |  | 0 | 0 | 0 |  | 0 |  | 0 | 0 | 0 | 0 | 0 | 0 | 0 | 0 | 0 | 0 | 15 | 0 | 0 | 7 |  |  |  | 0 | 0 | 0 | 730-1_ | 73_ | _ | 0 | 0 | 0 | 231 | 0 | 0 | 0
190 | 730005129 | Uvedení plynového kotle do provozu |  | kus | 1 |  | 0 | 0 | 0 |  | 0 |  | 0 | 0 | 0 | 0 | 0 | 0 | 0 | 0 | 0 | 0 | 15 | 0 | 0 | 7 |  |  |  | 0 | 0 | 0 | 730-1_ | 73_ | _ | 0 | 0 | 0 | 232 | 0 | 0 | 0
191 | 730005130 | Akumulační nádrž V = 800 l, připojovací rozměr 4xDN25, návarky pro teploměr, tlakoměr, snímač regulace, odkalení a odvzdušnění, povrchová úprava zákla |  | kus | 2 |  | 0 | 0 | 0 |  | 0 |  | 0 | 0 | 0 | 0 | 0 | 0 | 0 | 0 | 0 | 0 | 15 | 0 | 0 | 7 |  |  |  | 0 | 0 | 0 | 730-1_ | 73_ | _ | 0 | 0 | 0 | 233 | 0 | 0 | 0
192 | 730005131 | Tepelná izolace akumulační nádrže V = 800 l |  | kus | 2 |  | 0 | 0 | 0 |  | 0 |  | 0 | 0 | 0 | 0 | 0 | 0 | 0 | 0 | 0 | 0 | 15 | 0 | 0 | 7 |  |  |  | 0 | 0 | 0 | 730-1_ | 73_ | _ | 0 | 0 | 0 | 234 | 0 | 0 | 0
193 | 730005132 | Tlaková expanzní nádoba ÚT, V = 200 l, 6 bar, max 70°C, včetně připojovacího šroubení |  | kus | 1 |  | 0 | 0 | 0 |  | 0 |  | 0 | 0 | 0 | 0 | 0 | 0 | 0 | 0 | 0 | 0 | 15 | 0 | 0 | 7 |  |  |  | 0 | 0 | 0 | 730-1_ | 73_ | _ | 0 | 0 | 0 | 235 | 0 | 0 | 0
194 | 730005133 | Souprava měřiče tepla závitového DN25, Qn = 6,0m3/h, (Q = 3,0m3/h/dp = 5 kPa), včetně kalorimetrického počítadla, fluidikového průtokoměru, jímek a od |  | kus | 1 |  | 0 | 0 | 0 |  | 0 |  | 0 | 0 | 0 | 0 | 0 | 0 | 0 | 0 | 0 | 0 | 15 | 0 | 0 | 7 |  |  |  | 0 | 0 | 0 | 730-1_ | 73_ | _ | 0 | 0 | 0 | 236 | 0 | 0 | 0
195 | 730005134 | Čerpadlo oběhové závitové, s automatickou regulací výkonu, DN32, Q = 3,2 m3/h, H = 6m, P = 103W/230V, včetně těsnění a tepelně izolačního obalu |  | kus | 2 |  | 0 | 0 | 0 |  | 0 |  | 0 | 0 | 0 | 0 | 0 | 0 | 0 | 0 | 0 | 0 | 15 | 0 | 0 | 7 |  |  |  | 0 | 0 | 0 | 730-1_ | 73_ | _ | 0 | 0 | 0 | 237 | 0 | 0 | 0
196 | 730005135 | Pojistný ventil ÚT, 3/4"-1", ot. přetlak 0,3 Mpa |  | kus | 1 |  | 0 | 0 | 0 |  | 0 |  | 0 | 0 | 0 | 0 | 0 | 0 | 0 | 0 | 0 | 0 | 15 | 0 | 0 | 7 |  |  |  | 0 | 0 | 0 | 730-1_ | 73_ | _ | 0 | 0 | 0 | 238 | 0 | 0 | 0
197 | 730005136 | Trojcestný přepínací ventil závitový DN32, Kvs 16, PN10, pohon s 2-bodovým řízením, U=24V AC |  | kus | 2 |  | 0 | 0 | 0 |  | 0 |  | 0 | 0 | 0 | 0 | 0 | 0 | 0 | 0 | 0 | 0 | 15 | 0 | 0 | 7 |  |  |  | 0 | 0 | 0 | 730-1_ | 73_ | _ | 0 | 0 | 0 | 239 | 0 | 0 | 0
198 | 730005137 | Kohout kulový - voda, DN 50,t=120°C, PN16 |  | kus | 6 |  | 0 | 0 | 0 |  | 0 |  | 0 | 0 | 0 | 0 | 0 | 0 | 0 | 0 | 0 | 0 | 15 | 0 | 0 | 7 |  |  |  | 0 | 0 | 0 | 730-1_ | 73_ | _ | 0 | 0 | 0 | 240 | 0 | 0 | 0
199 | 730005138 | Kohout kulový - voda, DN 32,t=120°C, PN16 |  | kus | 14 |  | 0 | 0 | 0 |  | 0 |  | 0 | 0 | 0 | 0 | 0 | 0 | 0 | 0 | 0 | 0 | 15 | 0 | 0 | 7 |  |  |  | 0 | 0 | 0 | 730-1_ | 73_ | _ | 0 | 0 | 0 | 241 | 0 | 0 | 0
200 | 730005139 | Servisní armatura pro expanzní nádobu, DN 25,t=120°C, PN16 |  | kus | 1 |  | 0 | 0 | 0 |  | 0 |  | 0 | 0 | 0 | 0 | 0 | 0 | 0 | 0 | 0 | 0 | 15 | 0 | 0 | 7 |  |  |  | 0 | 0 | 0 | 730-1_ | 73_ | _ | 0 | 0 | 0 | 242 | 0 | 0 | 0
201 | 730005140 | Filtr topenářský, závitový DN 50,120°C, PN16 |  | kus | 2 |  | 0 | 0 | 0 |  | 0 |  | 0 | 0 | 0 | 0 | 0 | 0 | 0 | 0 | 0 | 0 | 15 | 0 | 0 | 7 |  |  |  | 0 | 0 | 0 | 730-1_ | 73_ | _ | 0 | 0 | 0 | 243 | 0 | 0 | 0
202 | 730005141 | Filtr s magnetem, závitový DN 32, Qmax=2,1 m3/h, PN3 |  | kus | 1 |  | 0 | 0 | 0 |  | 0 |  | 0 | 0 | 0 | 0 | 0 | 0 | 0 | 0 | 0 | 0 | 15 | 0 | 0 | 7 |  |  |  | 0 | 0 | 0 | 730-1_ | 73_ | _ | 0 | 0 | 0 | 244 | 0 | 0 | 0
203 | 730005142 | Klapka zpětná pružinová celomosazná, závitová, DN 50, 120°C, PN15 |  | kus | 2 |  | 0 | 0 | 0 |  | 0 |  | 0 | 0 | 0 | 0 | 0 | 0 | 0 | 0 | 0 | 0 | 15 | 0 | 0 | 7 |  |  |  | 0 | 0 | 0 | 730-1_ | 73_ | _ | 0 | 0 | 0 | 245 | 0 | 0 | 0
204 | 730005143 | Klapka zpětná pružinová celomosazná, závitová, DN 32, 120°C, PN15 |  | kus | 1 |  | 0 | 0 | 0 |  | 0 |  | 0 | 0 | 0 | 0 | 0 | 0 | 0 | 0 | 0 | 0 | 15 | 0 | 0 | 7 |  |  |  | 0 | 0 | 0 | 730-1_ | 73_ | _ | 0 | 0 | 0 | 246 | 0 | 0 | 0
205 | 730005144 | Automatický odvzdušňovací ventil DN15, 120°C, PN16 |  | kus | 8 |  | 0 | 0 | 0 |  | 0 |  | 0 | 0 | 0 | 0 | 0 | 0 | 0 | 0 | 0 | 0 | 15 | 0 | 0 | 7 |  |  |  | 0 | 0 | 0 | 730-1_ | 73_ | _ | 0 | 0 | 0 | 247 | 0 | 0 | 0
206 | 730005145 | Vypouštěcí kohout DN 15, 120°C, PN16 |  | kus | 8 |  | 0 | 0 | 0 |  | 0 |  | 0 | 0 | 0 | 0 | 0 | 0 | 0 | 0 | 0 | 0 | 15 | 0 | 0 | 7 |  |  |  | 0 | 0 | 0 | 730-1_ | 73_ | _ | 0 | 0 | 0 | 248 | 0 | 0 | 0
207 | 730005146 | Teploměr technický 0-120°C, včetně jímky |  | kus | 6 |  | 0 | 0 | 0 |  | 0 |  | 0 | 0 | 0 | 0 | 0 | 0 | 0 | 0 | 0 | 0 | 15 | 0 | 0 | 7 |  |  |  | 0 | 0 | 0 | 730-1_ | 73_ | _ | 0 | 0 | 0 | 249 | 0 | 0 | 0
208 | 730005147 | Manometr technický 0-4 bar, včetně smyčky |  | kus | 2 |  | 0 | 0 | 0 |  | 0 |  | 0 | 0 | 0 | 0 | 0 | 0 | 0 | 0 | 0 | 0 | 15 | 0 | 0 | 7 |  |  |  | 0 | 0 | 0 | 730-1_ | 73_ | _ | 0 | 0 | 0 | 250 | 0 | 0 | 0
209 | 730005148 | Třícestný mosazný manometrický kohout |  | kus | 2 |  | 0 | 0 | 0 |  | 0 |  | 0 | 0 | 0 | 0 | 0 | 0 | 0 | 0 | 0 | 0 | 15 | 0 | 0 | 7 |  |  |  | 0 | 0 | 0 | 730-1_ | 73_ | _ | 0 | 0 | 0 | 251 | 0 | 0 | 0
210 | 730005149 | Šroubení topenářské do rozměru DN 50 |  | kus | 22 |  | 0 | 0 | 0 |  | 0 |  | 0 | 0 | 0 | 0 | 0 | 0 | 0 | 0 | 0 | 0 | 15 | 0 | 0 | 7 |  |  |  | 0 | 0 | 0 | 730-1_ | 73_ | _ | 0 | 0 | 0 | 252 | 0 | 0 | 0
211 | 730005150 | Návarek pro tlakové čidlo, navařeno ve 45°úhlu proti směru proudící kapaliny, G1/2" |  | kus | 1 |  | 0 | 0 | 0 |  | 0 |  | 0 | 0 | 0 | 0 | 0 | 0 | 0 | 0 | 0 | 0 | 15 | 0 | 0 | 7 |  |  |  | 0 | 0 | 0 | 730-1_ | 73_ | _ | 0 | 0 | 0 | 253 | 0 | 0 | 0
212 | 730005151 | Potrubí ocelové bezešvé DN50, včetvě tvarovek, spojovacího materiálu, konzol |  | m | 44 |  | 0 | 0 | 0 |  | 0 |  | 0 | 0 | 0 | 0 | 0 | 0 | 0 | 0 | 0 | 0 | 15 | 0 | 0 | 7 |  |  |  | 0 | 0 | 0 | 730-1_ | 73_ | _ | 0 | 0 | 0 | 254 | 0 | 0 | 0
213 | 730005152 | Potrubí ocelové bezešvé DN32, včetvě tvarovek, spojovacího materiálu, konzol |  | m | 16 |  | 0 | 0 | 0 |  | 0 |  | 0 | 0 | 0 | 0 | 0 | 0 | 0 | 0 | 0 | 0 | 15 | 0 | 0 | 7 |  |  |  | 0 | 0 | 0 | 730-1_ | 73_ | _ | 0 | 0 | 0 | 255 | 0 | 0 | 0
214 | 730005153 | Potrubí ocelové bezešvé DN25, včetvě tvarovek, spojovacího materiálu, konzol |  | m | 4 |  | 0 | 0 | 0 |  | 0 |  | 0 | 0 | 0 | 0 | 0 | 0 | 0 | 0 | 0 | 0 | 15 | 0 | 0 | 7 |  |  |  | 0 | 0 | 0 | 730-1_ | 73_ | _ | 0 | 0 | 0 | 256 | 0 | 0 | 0
215 | 730005154 | Tep. Izolace pro potrubí DN50 z minerálního vlákna, kašírovaná vyztuženou Al folií, vniřní pr./tl. 57/40 mm |  | m | 44 |  | 0 | 0 | 0 |  | 0 |  | 0 | 0 | 0 | 0 | 0 | 0 | 0 | 0 | 0 | 0 | 15 | 0 | 0 | 7 |  |  |  | 0 | 0 | 0 | 730-1_ | 73_ | _ | 0 | 0 | 0 | 257 | 0 | 0 | 0
216 | 730005155 | Tep. Izolace pro potrubí DN32 z minerálního vlákna, kašírovaná vyztuženou Al folií, vniřní pr./tl. 38/30 mm |  | m | 16 |  | 0 | 0 | 0 |  | 0 |  | 0 | 0 | 0 | 0 | 0 | 0 | 0 | 0 | 0 | 0 | 15 | 0 | 0 | 7 |  |  |  | 0 | 0 | 0 | 730-1_ | 73_ | _ | 0 | 0 | 0 | 258 | 0 | 0 | 0
217 | 730005156 | VZT potrubí pozink. 200x200 |  | m2 | 3.5 |  | 0 | 0 | 0 |  | 0 |  | 0 | 0 | 0 | 0 | 0 | 0 | 0 | 0 | 0 | 0 | 15 | 0 | 0 | 7 |  |  |  | 0 | 0 | 0 | 730-1_ | 73_ | _ | 0 | 0 | 0 | 259 | 0 | 0 | 0
218 | 730005157 | VZT oblouk 90°, 200x200, mat. pozink. plech |  | kus | 1 |  | 0 | 0 | 0 |  | 0 |  | 0 | 0 | 0 | 0 | 0 | 0 | 0 | 0 | 0 | 0 | 15 | 0 | 0 | 7 |  |  |  | 0 | 0 | 0 | 730-1_ | 73_ | _ | 0 | 0 | 0 | 260 | 0 | 0 | 0
219 | 730005158 | VZT protidešťová žaluzie 200x200, mat. pozink. plech |  | kus | 2 |  | 0 | 0 | 0 |  | 0 |  | 0 | 0 | 0 | 0 | 0 | 0 | 0 | 0 | 0 | 0 | 15 | 0 | 0 | 7 |  |  |  | 0 | 0 | 0 | 730-1_ | 73_ | _ | 0 | 0 | 0 | 261 | 0 | 0 | 0
220 | 730005159 | VZT větrací mřížka 200x200, mat. pozink. plech |  | kus | 1 |  | 0 | 0 | 0 |  | 0 |  | 0 | 0 | 0 | 0 | 0 | 0 | 0 | 0 | 0 | 0 | 15 | 0 | 0 | 7 |  |  |  | 0 | 0 | 0 | 730-1_ | 73_ | _ | 0 | 0 | 0 | 262 | 0 | 0 | 0
221 | 730005160 | Demontáž stacionárního plynového kotle Q = 102 kW, včetně odpojení od rozvodu plynu, elektrorozvodů a likvidace |  | kus | 1 |  | 0 | 0 | 0 |  | 0 |  | 0 | 0 | 0 | 0 | 0 | 0 | 0 | 0 | 0 | 0 | 15 | 0 | 0 | 7 |  |  |  | 0 | 0 | 0 | 730-1_ | 73_ | _ | 0 | 0 | 0 | 263 | 0 | 0 | 0
222 | 730005161 | Demontáž stacionárního plynového přímotopného zásobníkového ohřívače, včetně odpojení od rozvodů plynu, ZTI, elektrorozvodů a likvidace |  | kus | 1 |  | 0 | 0 | 0 |  | 0 |  | 0 | 0 | 0 | 0 | 0 | 0 | 0 | 0 | 0 | 0 | 15 | 0 | 0 | 7 |  |  |  | 0 | 0 | 0 | 730-1_ | 73_ | _ | 0 | 0 | 0 | 264 | 0 | 0 | 0
223 | 730005162 | Odpojení tlakové expanzní nádoby od rozvodů ÚT |  | kus | 1 |  | 0 | 0 | 0 |  | 0 |  | 0 | 0 | 0 | 0 | 0 | 0 | 0 | 0 | 0 | 0 | 15 | 0 | 0 | 7 |  |  |  | 0 | 0 | 0 | 730-1_ | 73_ | _ | 0 | 0 | 0 | 265 | 0 | 0 | 0
224 | 730005163 | Demontáž AL spalinového potrubí v kotelnách do DN200, včetně likvidace |  | m | 5 |  | 0 | 0 | 0 |  | 0 |  | 0 | 0 | 0 | 0 | 0 | 0 | 0 | 0 | 0 | 0 | 15 | 0 | 0 | 7 |  |  |  | 0 | 0 | 0 | 730-1_ | 73_ | _ | 0 | 0 | 0 | 266 | 0 | 0 | 0
225 | 730005164 | Demontáž komína, včetně likvidace |  | m | 9 |  | 0 | 0 | 0 |  | 0 |  | 0 | 0 | 0 | 0 | 0 | 0 | 0 | 0 | 0 | 0 | 15 | 0 | 0 | 7 |  |  |  | 0 | 0 | 0 | 730-1_ | 73_ | _ | 0 | 0 | 0 | 267 | 0 | 0 | 0
226 | 730005165 | Demontáž potrubí ocelového do DN50, včetně tepelné izolace, konzol a likvidace |  | m | 20 |  | 0 | 0 | 0 |  | 0 |  | 0 | 0 | 0 | 0 | 0 | 0 | 0 | 0 | 0 | 0 | 15 | 0 | 0 | 7 |  |  |  | 0 | 0 | 0 | 730-1_ | 73_ | _ | 0 | 0 | 0 | 268 | 0 | 0 | 0
227 | 730005166 | Demontáž potrubí PPR do DN50, včetně tepelné izolace, konzol a likvidace |  | m | 20 |  | 0 | 0 | 0 |  | 0 |  | 0 | 0 | 0 | 0 | 0 | 0 | 0 | 0 | 0 | 0 | 15 | 0 | 0 | 7 |  |  |  | 0 | 0 | 0 | 730-1_ | 73_ | _ | 0 | 0 | 0 | 269 | 0 | 0 | 0
228 | 730005167 | Demontáž oběhových čerpadel ÚT, včetně odpojení od elektrorozvodů a likvidace |  | kus | 1 |  | 0 | 0 | 0 |  | 0 |  | 0 | 0 | 0 | 0 | 0 | 0 | 0 | 0 | 0 | 0 | 15 | 0 | 0 | 7 |  |  |  | 0 | 0 | 0 | 730-1_ | 73_ | _ | 0 | 0 | 0 | 270 | 0 | 0 | 0
229 | 730005168 | Přesun hmot |  | kus | 1 |  | 0 | 0 | 0 |  | 0 |  | 0 | 0 | 0 | 0 | 0 | 0 | 0 | 0 | 0 | 0 | 15 | 0 | 0 | 7 |  |  |  | 0 | 0 | 0 | 730-1_ | 73_ | _ | 0 | 0 | 0 | 271 | 0 | 0 | 0
230 | 730005169 | Nátěry syntetické potrubí ocelového do DN 50, barva základní antikorozní |  | m | 82 |  | 0 | 0 | 0 |  | 0 |  | 0 | 0 | 0 | 0 | 0 | 0 | 0 | 0 | 0 | 0 | 15 | 0 | 0 | 7 |  |  |  | 0 | 0 | 0 | 730-1_ | 73_ | _ | 0 | 0 | 0 | 272 | 0 | 0 | 0
231 | 730005170 | Topná a tlaková zkouška dle ČSN 060310 -není součástí položky ve VRN |  | kus | 1 |  | 0 | 0 | 0 |  | 0 |  | 0 | 0 | 0 | 0 | 0 | 0 | 0 | 0 | 0 | 0 | 15 | 0 | 0 | 7 |  |  |  | 0 | 0 | 0 | 730-1_ | 73_ | _ | 0 | 0 | 0 | 273 | 0 | 0 | 0
232 | 730005171 | Propláchnutí systému |  | kus | 2 |  | 0 | 0 | 0 |  | 0 |  | 0 | 0 | 0 | 0 | 0 | 0 | 0 | 0 | 0 | 0 | 15 | 0 | 0 | 7 |  |  |  | 0 | 0 | 0 | 730-1_ | 73_ | _ | 0 | 0 | 0 | 274 | 0 | 0 | 0
233 | 730005172 | Přesuny hmot |  | kus | 1 |  | 0 | 0 | 0 |  | 0 |  | 0 | 0 | 0 | 0 | 0 | 0 | 0 | 0 | 0 | 0 | 15 | 0 | 0 | 7 |  |  |  | 0 | 0 | 0 | 730-1_ | 73_ | _ | 0 | 0 | 0 | 275 | 0 | 0 | 0
234 | 730005173 | Nátěry pomocných konstrukcí, 2x základní barva, 1x email |  | kus | 1 |  | 0 | 0 | 0 |  | 0 |  | 0 | 0 | 0 | 0 | 0 | 0 | 0 | 0 | 0 | 0 | 15 | 0 | 0 | 7 |  |  |  | 0 | 0 | 0 | 730-1_ | 73_ | _ | 0 | 0 | 0 | 276 | 0 | 0 | 0
235 | 730005174 | Označovací štítky na potrubí |  | kus | 16 |  | 0 | 0 | 0 |  | 0 |  | 0 | 0 | 0 | 0 | 0 | 0 | 0 | 0 | 0 | 0 | 15 | 0 | 0 | 7 |  |  |  | 0 | 0 | 0 | 730-1_ | 73_ | _ | 0 | 0 | 0 | 277 | 0 | 0 | 0
236 | 730005175 | Zaškolení obsluhy |  | kus | 1 |  | 0 | 0 | 0 |  | 0 |  | 0 | 0 | 0 | 0 | 0 | 0 | 0 | 0 | 0 | 0 | 15 | 0 | 0 | 7 |  |  |  | 0 | 0 | 0 | 730-1_ | 73_ | _ | 0 | 0 | 0 | 278 | 0 | 0 | 0
237 | 730005176 | Návrh provozního řádu |  | kus | 1 |  | 0 | 0 | 0 |  | 0 |  | 0 | 0 | 0 | 0 | 0 | 0 | 0 | 0 | 0 | 0 | 15 | 0 | 0 | 7 |  |  |  | 0 | 0 | 0 | 730-1_ | 73_ | _ | 0 | 0 | 0 | 279 | 0 | 0 | 0
| 730-2 | 02-Vnitřní vodovod |  |  |  |  | 0 | 0 | 0 | [17 empty] | 0 | 0 | 0
238 | 730005201 | Nepřímotopný stacionární zásobníkový ohřívač TV V=300l, integrovaný trubkový výměník S = 1,7 m2, vč. tepelné izolace z PU pěny s plastovou povrchovou |  | kus | 1 |  | 0 | 0 | 0 |  | 0 |  | 0 | 0 | 0 | 0 | 0 | 0 | 0 | 0 | 0 | 0 | 15 | 0 | 0 | 7 |  |  |  | 0 | 0 | 0 | 730-2_ | 73_ | _ | 0 | 0 | 0 | 281 | 0 | 0 | 0
239 | 730005202 | Elektrická topná patrona G 6/4" s termostatickou hlavicí, výkon P=3kW, jednofázová U=230V/50Hz, I=13,0A |  | kus | 1 |  | 0 | 0 | 0 |  | 0 |  | 0 | 0 | 0 | 0 | 0 | 0 | 0 | 0 | 0 | 0 | 15 | 0 | 0 | 7 |  |  |  | 0 | 0 | 0 | 730-2_ | 73_ | _ | 0 | 0 | 0 | 282 | 0 | 0 | 0
240 | 730005203 | Tlaková expanzní nádoba pro pitnou vodu, V=33 l/10 bar |  | kus | 1 |  | 0 | 0 | 0 |  | 0 |  | 0 | 0 | 0 | 0 | 0 | 0 | 0 | 0 | 0 | 0 | 15 | 0 | 0 | 7 |  |  |  | 0 | 0 | 0 | 730-2_ | 73_ | _ | 0 | 0 | 0 | 283 | 0 | 0 | 0
241 | 730005204 | Cirkulační čerpadlo TV s integrovanou elektronickou automatickou řídící jednotkou pro udržování konstantní teploty zpátečky, plynulá regulace, vnitřní |  | kus | 1 |  | 0 | 0 | 0 |  | 0 |  | 0 | 0 | 0 | 0 | 0 | 0 | 0 | 0 | 0 | 0 | 15 | 0 | 0 | 7 |  |  |  | 0 | 0 | 0 | 730-2_ | 73_ | _ | 0 | 0 | 0 | 284 | 0 | 0 | 0
242 | 730005205 | Automatické doplňovací zařízení pro soustavy s tlakovou exp. nádobou vč. systémového oddělovače, dig. displey pro signalizaci tlaku, kontrolované dopl |  | kus | 1 |  | 0 | 0 | 0 |  | 0 |  | 0 | 0 | 0 | 0 | 0 | 0 | 0 | 0 | 0 | 0 | 15 | 0 | 0 | 7 |  |  |  | 0 | 0 | 0 | 730-2_ | 73_ | _ | 0 | 0 | 0 | 285 | 0 | 0 | 0
243 | 730005206 | Připojení doplňovacího zařízení na rozvod vody a uvedení do provozu |  | kus | 1 |  | 0 | 0 | 0 |  | 0 |  | 0 | 0 | 0 | 0 | 0 | 0 | 0 | 0 | 0 | 0 | 15 | 0 | 0 | 7 |  |  |  | 0 | 0 | 0 | 730-2_ | 73_ | _ | 0 | 0 | 0 | 286 | 0 | 0 | 0
244 | 730005207 | Vodoměr lopatkový DN15; Qn=1,5m3/h |  | kus | 1 |  | 0 | 0 | 0 |  | 0 |  | 0 | 0 | 0 | 0 | 0 | 0 | 0 | 0 | 0 | 0 | 15 | 0 | 0 | 7 |  |  |  | 0 | 0 | 0 | 730-2_ | 73_ | _ | 0 | 0 | 0 | 287 | 0 | 0 | 0
245 | 730005208 | Servisní armatura DN20 pro expanzní nádobu, pitná voda |  | kus | 1 |  | 0 | 0 | 0 |  | 0 |  | 0 | 0 | 0 | 0 | 0 | 0 | 0 | 0 | 0 | 0 | 15 | 0 | 0 | 7 |  |  |  | 0 | 0 | 0 | 730-2_ | 73_ | _ | 0 | 0 | 0 | 288 | 0 | 0 | 0
246 | 730005209 | Pojistný ventil 6 bar, pitná voda |  | kus | 2 |  | 0 | 0 | 0 |  | 0 |  | 0 | 0 | 0 | 0 | 0 | 0 | 0 | 0 | 0 | 0 | 15 | 0 | 0 | 7 |  |  |  | 0 | 0 | 0 | 730-2_ | 73_ | _ | 0 | 0 | 0 | 289 | 0 | 0 | 0
247 | 730005210 | Klapka zpětná závitová DN 40, pitná voda |  | kus | 1 |  | 0 | 0 | 0 |  | 0 |  | 0 | 0 | 0 | 0 | 0 | 0 | 0 | 0 | 0 | 0 | 15 | 0 | 0 | 7 |  |  |  | 0 | 0 | 0 | 730-2_ | 73_ | _ | 0 | 0 | 0 | 290 | 0 | 0 | 0
248 | 730005211 | Klapka zpětná závitová DN 25, pitná voda |  | kus | 1 |  | 0 | 0 | 0 |  | 0 |  | 0 | 0 | 0 | 0 | 0 | 0 | 0 | 0 | 0 | 0 | 15 | 0 | 0 | 7 |  |  |  | 0 | 0 | 0 | 730-2_ | 73_ | _ | 0 | 0 | 0 | 291 | 0 | 0 | 0
249 | 730005212 | Filtr topenářský, závitový DN 25,120°C, PN16 |  | kus | 1 |  | 0 | 0 | 0 |  | 0 |  | 0 | 0 | 0 | 0 | 0 | 0 | 0 | 0 | 0 | 0 | 15 | 0 | 0 | 7 |  |  |  | 0 | 0 | 0 | 730-2_ | 73_ | _ | 0 | 0 | 0 | 292 | 0 | 0 | 0
250 | 730005213 | Kohout kulový DN 40, pitná voda |  | kus | 5 |  | 0 | 0 | 0 |  | 0 |  | 0 | 0 | 0 | 0 | 0 | 0 | 0 | 0 | 0 | 0 | 15 | 0 | 0 | 7 |  |  |  | 0 | 0 | 0 | 730-2_ | 73_ | _ | 0 | 0 | 0 | 293 | 0 | 0 | 0
251 | 730005214 | Kohout kulový DN 25, pitná voda |  | kus | 2 |  | 0 | 0 | 0 |  | 0 |  | 0 | 0 | 0 | 0 | 0 | 0 | 0 | 0 | 0 | 0 | 15 | 0 | 0 | 7 |  |  |  | 0 | 0 | 0 | 730-2_ | 73_ | _ | 0 | 0 | 0 | 294 | 0 | 0 | 0
252 | 730005215 | Vypouštěcí kohout DN 15, 120°C, PN16 |  | kus | 1 |  | 0 | 0 | 0 |  | 0 |  | 0 | 0 | 0 | 0 | 0 | 0 | 0 | 0 | 0 | 0 | 15 | 0 | 0 | 7 |  |  |  | 0 | 0 | 0 | 730-2_ | 73_ | _ | 0 | 0 | 0 | 295 | 0 | 0 | 0
253 | 730005216 | Teploměr technický 0-120°C, včetně jímky |  | kus | 1 |  | 0 | 0 | 0 |  | 0 |  | 0 | 0 | 0 | 0 | 0 | 0 | 0 | 0 | 0 | 0 | 15 | 0 | 0 | 7 |  |  |  | 0 | 0 | 0 | 730-2_ | 73_ | _ | 0 | 0 | 0 | 296 | 0 | 0 | 0
254 | 730005217 | PPR potrubí 50x6,9, PN16, včetně tvarovek, spojovacího materiálu |  | m | 12 |  | 0 | 0 | 0 |  | 0 |  | 0 | 0 | 0 | 0 | 0 | 0 | 0 | 0 | 0 | 0 | 15 | 0 | 0 | 7 |  |  |  | 0 | 0 | 0 | 730-2_ | 73_ | _ | 0 | 0 | 0 | 297 | 0 | 0 | 0
255 | 730005218 | PPR potrubí 25x3,5, PN16, včetně tvarovek, spojovacího materiálu |  | m | 4 |  | 0 | 0 | 0 |  | 0 |  | 0 | 0 | 0 | 0 | 0 | 0 | 0 | 0 | 0 | 0 | 15 | 0 | 0 | 7 |  |  |  | 0 | 0 | 0 | 730-2_ | 73_ | _ | 0 | 0 | 0 | 298 | 0 | 0 | 0
256 | 730005219 | PPR potrubí 50x8,3, PN20, včetně tvarovek, spojovacího materiálu |  | m | 4 |  | 0 | 0 | 0 |  | 0 |  | 0 | 0 | 0 | 0 | 0 | 0 | 0 | 0 | 0 | 0 | 15 | 0 | 0 | 7 |  |  |  | 0 | 0 | 0 | 730-2_ | 73_ | _ | 0 | 0 | 0 | 299 | 0 | 0 | 0
257 | 730005220 | PPR potrubí 32x5,4, PN20, včetně tvarovek, spojovacího materiálu |  | m | 4 |  | 0 | 0 | 0 |  | 0 |  | 0 | 0 | 0 | 0 | 0 | 0 | 0 | 0 | 0 | 0 | 15 | 0 | 0 | 7 |  |  |  | 0 | 0 | 0 | 730-2_ | 73_ | _ | 0 | 0 | 0 | 300 | 0 | 0 | 0
258 | 730005221 | Kanalizační PPR potrubí DN 32 mm včetně tvarovek a kotevního materiálu (odvod kondenzátu) |  | m | 8 |  | 0 | 0 | 0 |  | 0 |  | 0 | 0 | 0 | 0 | 0 | 0 | 0 | 0 | 0 | 0 | 15 | 0 | 0 | 7 |  |  |  | 0 | 0 | 0 | 730-2_ | 73_ | _ | 0 | 0 | 0 | 301 | 0 | 0 | 0
259 | 730005222 | Návleková izolace mat. pěnový polyetylen včetně lepidla, tvarovek O52mm, tl. 15 mm |  | m | 16 |  | 0 | 0 | 0 |  | 0 |  | 0 | 0 | 0 | 0 | 0 | 0 | 0 | 0 | 0 | 0 | 15 | 0 | 0 | 7 |  |  |  | 0 | 0 | 0 | 730-2_ | 73_ | _ | 0 | 0 | 0 | 302 | 0 | 0 | 0
260 | 730005223 | Návleková izolace mat. pěnový polyetylen včetně lepidla, tvarovek O35mm, tl. 15 mm |  | m | 4 |  | 0 | 0 | 0 |  | 0 |  | 0 | 0 | 0 | 0 | 0 | 0 | 0 | 0 | 0 | 0 | 15 | 0 | 0 | 7 |  |  |  | 0 | 0 | 0 | 730-2_ | 73_ | _ | 0 | 0 | 0 | 303 | 0 | 0 | 0
| 730-3 | 03-Komíny a kouřovody |  |  |  |  | 0 | 0 | 0 | [17 empty] | 0 | 0 | 0
261 | 730005301 | Potrubí 80/125mm |  | m | 2 |  | 0 | 0 | 0 |  | 0 |  | 0 | 0 | 0 | 0 | 0 | 0 | 0 | 0 | 0 | 0 | 15 | 0 | 0 | 7 |  |  |  | 0 | 0 | 0 | 730-3_ | 73_ | _ | 0 | 0 | 0 | 305 | 0 | 0 | 0
262 | 730005302 | Kotlový adaptér 80/125mm pro koaxiální připojení kotle |  | kus | 1 |  | 0 | 0 | 0 |  | 0 |  | 0 | 0 | 0 | 0 | 0 | 0 | 0 | 0 | 0 | 0 | 15 | 0 | 0 | 7 |  |  |  | 0 | 0 | 0 | 730-3_ | 73_ | _ | 0 | 0 | 0 | 306 | 0 | 0 | 0
263 | 730005303 | Revizní T-kus 87°, 80/125mm |  | kus | 1 |  | 0 | 0 | 0 |  | 0 |  | 0 | 0 | 0 | 0 | 0 | 0 | 0 | 0 | 0 | 0 | 15 | 0 | 0 | 7 |  |  |  | 0 | 0 | 0 | 730-3_ | 73_ | _ | 0 | 0 | 0 | 307 | 0 | 0 | 0
264 | 730005304 | Revizní T-kus s odvodem kondenzátu, 80/125mm |  | kus | 1 |  | 0 | 0 | 0 |  | 0 |  | 0 | 0 | 0 | 0 | 0 | 0 | 0 | 0 | 0 | 0 | 15 | 0 | 0 | 7 |  |  |  | 0 | 0 | 0 | 730-3_ | 73_ | _ | 0 | 0 | 0 | 308 | 0 | 0 | 0
265 | 730005305 | Potrubí 80/125mm se vzduchovou mezerou |  | m | 9 |  | 0 | 0 | 0 |  | 0 |  | 0 | 0 | 0 | 0 | 0 | 0 | 0 | 0 | 0 | 0 | 15 | 0 | 0 | 7 |  |  |  | 0 | 0 | 0 | 730-3_ | 73_ | _ | 0 | 0 | 0 | 309 | 0 | 0 | 0
266 | 730005306 | Pateční koleno 87° s přisáváním, s konzolou, 80/125mm |  | kus | 1 |  | 0 | 0 | 0 |  | 0 |  | 0 | 0 | 0 | 0 | 0 | 0 | 0 | 0 | 0 | 0 | 15 | 0 | 0 | 7 |  |  |  | 0 | 0 | 0 | 730-3_ | 73_ | _ | 0 | 0 | 0 | 310 | 0 | 0 | 0
267 | 730005307 | Krycí deska dvojdílná, 80/125mm |  | kus | 1 |  | 0 | 0 | 0 |  | 0 |  | 0 | 0 | 0 | 0 | 0 | 0 | 0 | 0 | 0 | 0 | 15 | 0 | 0 | 7 |  |  |  | 0 | 0 | 0 | 730-3_ | 73_ | _ | 0 | 0 | 0 | 311 | 0 | 0 | 0
268 | 730005308 | Revizní T-kus, 80/125mm |  | kus | 1 |  | 0 | 0 | 0 |  | 0 |  | 0 | 0 | 0 | 0 | 0 | 0 | 0 | 0 | 0 | 0 | 15 | 0 | 0 | 7 |  |  |  | 0 | 0 | 0 | 730-3_ | 73_ | _ | 0 | 0 | 0 | 312 | 0 | 0 | 0
269 | 730005309 | Vyústění s přisáváním, 80/125mm |  | kus | 1 |  | 0 | 0 | 0 |  | 0 |  | 0 | 0 | 0 | 0 | 0 | 0 | 0 | 0 | 0 | 0 | 15 | 0 | 0 | 7 |  |  |  | 0 | 0 | 0 | 730-3_ | 73_ | _ | 0 | 0 | 0 | 313 | 0 | 0 | 0
270 | 730005310 | Potrubí 80/125mm |  | m | 1.5 |  | 0 | 0 | 0 |  | 0 |  | 0 | 0 | 0 | 0 | 0 | 0 | 0 | 0 | 0 | 0 | 15 | 0 | 0 | 7 |  |  |  | 0 | 0 | 0 | 730-3_ | 73_ | _ | 0 | 0 | 0 | 314 | 0 | 0 | 0
271 | 730005311 | Slučovač do koncentrického potrubí 80mm->80/125mm |  | kus | 1 |  | 0 | 0 | 0 |  | 0 |  | 0 | 0 | 0 | 0 | 0 | 0 | 0 | 0 | 0 | 0 | 15 | 0 | 0 | 7 |  |  |  | 0 | 0 | 0 | 730-3_ | 73_ | _ | 0 | 0 | 0 | 315 | 0 | 0 | 0
272 | 730005312 | Koleno 80mm, 87° |  | kus | 3 |  | 0 | 0 | 0 |  | 0 |  | 0 | 0 | 0 | 0 | 0 | 0 | 0 | 0 | 0 | 0 | 15 | 0 | 0 | 7 |  |  |  | 0 | 0 | 0 | 730-3_ | 73_ | _ | 0 | 0 | 0 | 316 | 0 | 0 | 0
273 | 730005313 | Revizní T-kus, 80/125mm |  | kus | 1 |  | 0 | 0 | 0 |  | 0 |  | 0 | 0 | 0 | 0 | 0 | 0 | 0 | 0 | 0 | 0 | 15 | 0 | 0 | 7 |  |  |  | 0 | 0 | 0 | 730-3_ | 73_ | _ | 0 | 0 | 0 | 317 | 0 | 0 | 0
274 | 730005314 | Revizní T-kus s odvodem kondenzátu, 80/125mm |  | kus | 1 |  | 0 | 0 | 0 |  | 0 |  | 0 | 0 | 0 | 0 | 0 | 0 | 0 | 0 | 0 | 0 | 15 | 0 | 0 | 7 |  |  |  | 0 | 0 | 0 | 730-3_ | 73_ | _ | 0 | 0 | 0 | 318 | 0 | 0 | 0
275 | 730005315 | Potrubí 80/125mm se vzduchovou mezerou |  | m | 9 |  | 0 | 0 | 0 |  | 0 |  | 0 | 0 | 0 | 0 | 0 | 0 | 0 | 0 | 0 | 0 | 15 | 0 | 0 | 7 |  |  |  | 0 | 0 | 0 | 730-3_ | 73_ | _ | 0 | 0 | 0 | 319 | 0 | 0 | 0
276 | 730005316 | Pateční koleno 87° s přisáváním, s konzolou, 80/125mm |  | kus | 1 |  | 0 | 0 | 0 |  | 0 |  | 0 | 0 | 0 | 0 | 0 | 0 | 0 | 0 | 0 | 0 | 15 | 0 | 0 | 7 |  |  |  | 0 | 0 | 0 | 730-3_ | 73_ | _ | 0 | 0 | 0 | 320 | 0 | 0 | 0
277 | 730005317 | Krycí deska dvojdílná, 80/125mm |  | kus | 1 |  | 0 | 0 | 0 |  | 0 |  | 0 | 0 | 0 | 0 | 0 | 0 | 0 | 0 | 0 | 0 | 15 | 0 | 0 | 7 |  |  |  | 0 | 0 | 0 | 730-3_ | 73_ | _ | 0 | 0 | 0 | 321 | 0 | 0 | 0
278 | 730005318 | Revizní T-kus, 80/125mm |  | kus | 1 |  | 0 | 0 | 0 |  | 0 |  | 0 | 0 | 0 | 0 | 0 | 0 | 0 | 0 | 0 | 0 | 15 | 0 | 0 | 7 |  |  |  | 0 | 0 | 0 | 730-3_ | 73_ | _ | 0 | 0 | 0 | 322 | 0 | 0 | 0
279 | 730005319 | Vyústění s přisáváním, 80/125mm |  | kus | 1 |  | 0 | 0 | 0 |  | 0 |  | 0 | 0 | 0 | 0 | 0 | 0 | 0 | 0 | 0 | 0 | 15 | 0 | 0 | 7 |  |  |  | 0 | 0 | 0 | 730-3_ | 73_ | _ | 0 | 0 | 0 | 323 | 0 | 0 | 0
280 | 730005320 | Sifon pro odvod kondenzátu |  | kus | 2 |  | 0 | 0 | 0 |  | 0 |  | 0 | 0 | 0 | 0 | 0 | 0 | 0 | 0 | 0 | 0 | 15 | 0 | 0 | 7 |  |  |  | 0 | 0 | 0 | 730-3_ | 73_ | _ | 0 | 0 | 0 | 324 | 0 | 0 | 0
281 | 730005321 | Doplňkový materiál pro instalaci spalinového potrubí, spojovací materiál, objímky,… |  | kus | 1 |  | 0 | 0 | 0 |  | 0 |  | 0 | 0 | 0 | 0 | 0 | 0 | 0 | 0 | 0 | 0 | 15 | 0 | 0 | 7 |  |  |  | 0 | 0 | 0 | 730-3_ | 73_ | _ | 0 | 0 | 0 | 325 | 0 | 0 | 0
282 | 730005322 | Revize spalinových cest |  | kus | 1 |  | 0 | 0 | 0 |  | 0 |  | 0 | 0 | 0 | 0 | 0 | 0 | 0 | 0 | 0 | 0 | 15 | 0 | 0 | 7 |  |  |  | 0 | 0 | 0 | 730-3_ | 73_ | _ | 0 | 0 | 0 | 326 | 0 | 0 | 0
| 732a | Provedení a vystrojení vrtů pro tepelné čerpadlo (3 x 150bm) |  |  |  |  | 0 | 0 | 0 | [17 empty] | 0 | 0 | 0
283 | 111 | Prohlídka staveniště stanovení parametrů zakázky |  | soub | 1 |  | 0 | 0 | 0 |  | 0 |  | 0 | 0 | 0 | 0 | 0 | 0 | 0 | 0 | 0 | 0 | 15 | 0 | 0 | 7 |  |  |  | 0 | 0 | 0 | 732a_ | 73_ | _ | 0 | 0 | 0 | 328 | 0 | 0 | 0
284 | 112 | Hlášení prací na OBÚ |  | soub | 1 |  | 0 | 0 | 0 |  | 0 |  | 0 | 0 | 0 | 0 | 0 | 0 | 0 | 0 | 0 | 0 | 15 | 0 | 0 | 7 |  |  |  | 0 | 0 | 0 | 732a_ | 73_ | _ | 0 | 0 | 0 | 329 | 0 | 0 | 0
285 | 113 | Doprava vrtných souprav a ostatních vozidel |  | soub | 1 |  | 0 | 0 | 0 |  | 0 |  | 0 | 0 | 0 | 0 | 0 | 0 | 0 | 0 | 0 | 0 | 15 | 0 | 0 | 7 |  |  |  | 0 | 0 | 0 | 732a_ | 73_ | _ | 0 | 0 | 0 | 330 | 0 | 0 | 0
286 | 114 | Doprava materiálu |  | soub | 1 |  | 0 | 0 | 0 |  | 0 |  | 0 | 0 | 0 | 0 | 0 | 0 | 0 | 0 | 0 | 0 | 15 | 0 | 0 | 7 |  |  |  | 0 | 0 | 0 | 732a_ | 73_ | _ | 0 | 0 | 0 | 331 | 0 | 0 | 0
287 | 115 | Doprava osob |  | soub | 1 |  | 0 | 0 | 0 |  | 0 |  | 0 | 0 | 0 | 0 | 0 | 0 | 0 | 0 | 0 | 0 | 15 | 0 | 0 | 7 |  |  |  | 0 | 0 | 0 | 732a_ | 73_ | _ | 0 | 0 | 0 | 332 | 0 | 0 | 0
288 | 116 | Ustavení vrtných souprav, zřízení a likvidace dočasných nájezdů a komunikací |  | soub | 1 |  | 0 | 0 | 0 |  | 0 |  | 0 | 0 | 0 | 0 | 0 | 0 | 0 | 0 | 0 | 0 | 15 | 0 | 0 | 7 |  |  |  | 0 | 0 | 0 | 732a_ | 73_ | _ | 0 | 0 | 0 | 333 | 0 | 0 | 0
289 | 117 | Zařízení staveniště ( wc, oplocení, sklad materiálu, buňkoviště, označení stavby, přípojky, záchytné jímky…) |  | soub | 1 |  | 0 | 0 | 0 |  | 0 |  | 0 | 0 | 0 | 0 | 0 | 0 | 0 | 0 | 0 | 0 | 15 | 0 | 0 | 7 |  |  |  | 0 | 0 | 0 | 732a_ | 73_ | _ | 0 | 0 | 0 | 334 | 0 | 0 | 0
290 | 118 | Spotřeba energií ( voda, elektrika ) |  | soub | 1 |  | 0 | 0 | 0 |  | 0 |  | 0 | 0 | 0 | 0 | 0 | 0 | 0 | 0 | 0 | 0 | 15 | 0 | 0 | 7 |  |  |  | 0 | 0 | 0 | 732a_ | 73_ | _ | 0 | 0 | 0 | 335 | 0 | 0 | 0
291 | 119 | Vrtání rotačně příklepovou technologií se vzduchovým výplachem o průměru 125/140mm |  | m | 450 |  | 0 | 0 | 0 |  | 0 |  | 0 | 0 | 0 | 0 | 0 | 0 | 0 | 0 | 0 | 0 | 15 | 0 | 0 | 7 |  |  |  | 0 | 0 | 0 | 732a_ | 73_ | _ | 0 | 0 | 0 | 336 | 0 | 0 | 0
292 | 1110 | Pažení nezpevněných hornin, nutné zvětšení vrtného průměru |  | m | 180 |  | 0 | 0 | 0 |  | 0 |  | 0 | 0 | 0 | 0 | 0 | 0 | 0 | 0 | 0 | 0 | 15 | 0 | 0 | 7 |  |  |  | 0 | 0 | 0 | 732a_ | 73_ | _ | 0 | 0 | 0 | 337 | 0 | 0 | 0
293 | 1111 | Osazení geotermální vertikální sondy |  | soub | 3 |  | 0 | 0 | 0 |  | 0 |  | 0 | 0 | 0 | 0 | 0 | 0 | 0 | 0 | 0 | 0 | 15 | 0 | 0 | 7 |  |  |  | 0 | 0 | 0 | 732a_ | 73_ | _ | 0 | 0 | 0 | 338 | 0 | 0 | 0
294 | 1112 | Geotermální vertikální sonda ( GVS ) PE - RC 4x32x2,9 ( dvě smyčky na vrt ) délka 150m |  | kus | 3 |  | 0 | 0 | 0 |  | 0 |  | 0 | 0 | 0 | 0 | 0 | 0 | 0 | 0 | 0 | 0 | 15 | 0 | 0 | 7 |  |  |  | 0 | 0 | 0 | 732a_ | 73_ | _ | 0 | 0 | 0 | 339 | 0 | 0 | 0
295 | 1113 | Závaží pro zavedení sondy do vrtu/ variantně bez závaží pomocí zapouštěcích tyčí |  | kus | 3 |  | 0 | 0 | 0 |  | 0 |  | 0 | 0 | 0 | 0 | 0 | 0 | 0 | 0 | 0 | 0 | 15 | 0 | 0 | 7 |  |  |  | 0 | 0 | 0 | 732a_ | 73_ | _ | 0 | 0 | 0 | 340 | 0 | 0 | 0
296 | 1114 | Injektážní potrubí d 25mm délka 150m/ variantně injektáž pomocí zapouštěcích/injektážních tyčí |  | kus | 3 |  | 0 | 0 | 0 |  | 0 |  | 0 | 0 | 0 | 0 | 0 | 0 | 0 | 0 | 0 | 0 | 15 | 0 | 0 | 7 |  |  |  | 0 | 0 | 0 | 732a_ | 73_ | _ | 0 | 0 | 0 | 341 | 0 | 0 | 0
297 | 1115 | Tlaková injektáž od počvy k ústí vrtu pomocí injektážního potrubí |  | soub | 3 |  | 0 | 0 | 0 |  | 0 |  | 0 | 0 | 0 | 0 | 0 | 0 | 0 | 0 | 0 | 0 | 15 | 0 | 0 | 7 |  |  |  | 0 | 0 | 0 | 732a_ | 73_ | _ | 0 | 0 | 0 | 342 | 0 | 0 | 0
298 | 1116 | Bentonitocementová směs o min. vodivosti 0,6W/mK ( např. dle VDI4640/2 bentonit/cem./voda 25/25/50% ) |  | soub | 3 |  | 0 | 0 | 0 |  | 0 |  | 0 | 0 | 0 | 0 | 0 | 0 | 0 | 0 | 0 | 0 | 15 | 0 | 0 | 7 |  |  |  | 0 | 0 | 0 | 732a_ | 73_ | _ | 0 | 0 | 0 | 343 | 0 | 0 | 0
299 | 1117 | Odvoz a likvidace odvrtané zeminy |  | m3 | 7 |  | 0 | 0 | 0 |  | 0 |  | 0 | 0 | 0 | 0 | 0 | 0 | 0 | 0 | 0 | 0 | 15 | 0 | 0 | 7 |  |  |  | 0 | 0 | 0 | 732a_ | 73_ | _ | 0 | 0 | 0 | 344 | 0 | 0 | 0
300 | 1118 | TRT test - ověřovací zkouška tepelné vodivosti hornin v průběhu realizacev rtného pole pro potvrzení závěrů porovedeného průzkuzmu a projekčních předp |  | soub | 1 |  | 0 | 0 | 0 |  | 0 |  | 0 | 0 | 0 | 0 | 0 | 0 | 0 | 0 | 0 | 0 | 15 | 0 | 0 | 7 |  |  |  | 0 | 0 | 0 | 732a_ | 73_ | _ | 0 | 0 | 0 | 345 | 0 | 0 | 0
301 | 1119 | Teplotní profily vrtu – měření tepelného gradientu vrtů v průběhu realizace vrtného pole pro potvrzení závěrů porovedeného průzkuzmu a projekčních pře |  | soub | 1 |  | 0 | 0 | 0 |  | 0 |  | 0 | 0 | 0 | 0 | 0 | 0 | 0 | 0 | 0 | 0 | 15 | 0 | 0 | 7 |  |  |  | 0 | 0 | 0 | 732a_ | 73_ | _ | 0 | 0 | 0 | 346 | 0 | 0 | 0
302 | 1120 | Aktualizace tepelné výtěžnosti vrtného pole podle ověřovacího TRTtestu a teplotních měření při realizaci vrtů, výpočty, závěrečná zpráva |  | soub | 1 |  | 0 | 0 | 0 |  | 0 |  | 0 | 0 | 0 | 0 | 0 | 0 | 0 | 0 | 0 | 0 | 15 | 0 | 0 | 7 |  |  |  | 0 | 0 | 0 | 732a_ | 73_ | _ | 0 | 0 | 0 | 347 | 0 | 0 | 0
303 | 1121 | Tlaková a průtočná zkouška na vrtu před a po injektáži vrtu |  | soub | 6 |  | 0 | 0 | 0 |  | 0 |  | 0 | 0 | 0 | 0 | 0 | 0 | 0 | 0 | 0 | 0 | 15 | 0 | 0 | 7 |  |  |  | 0 | 0 | 0 | 732a_ | 73_ | _ | 0 | 0 | 0 | 348 | 0 | 0 | 0
304 | 1122 | Geodetické zaměření vrtů před zahájením a po dokončení vrtných prací |  | bod | 6 |  | 0 | 0 | 0 |  | 0 |  | 0 | 0 | 0 | 0 | 0 | 0 | 0 | 0 | 0 | 0 | 15 | 0 | 0 | 7 |  |  |  | 0 | 0 | 0 | 732a_ | 73_ | _ | 0 | 0 | 0 | 349 | 0 | 0 | 0
305 | 1123 | Závěrečná technická zpráva vrtných prací (kompletní dokladová část díla nutná k získání kolaudačního souhlasu stavby) |  | soub | 1 |  | 0 | 0 | 0 |  | 0 |  | 0 | 0 | 0 | 0 | 0 | 0 | 0 | 0 | 0 | 0 | 15 | 0 | 0 | 7 |  |  |  | 0 | 0 | 0 | 732a_ | 73_ | _ | 0 | 0 | 0 | 350 | 0 | 0 | 0
306 | 1124 | Dopravní náklady technického dozoru realizace vrtů |  | soub | 1 |  | 0 | 0 | 0 |  | 0 |  | 0 | 0 | 0 | 0 | 0 | 0 | 0 | 0 | 0 | 0 | 15 | 0 | 0 | 7 |  |  |  | 0 | 0 | 0 | 732a_ | 73_ | _ | 0 | 0 | 0 | 351 | 0 | 0 | 0
307 | 1125 | Sled a řízení prací technikem |  | soub | 1 |  | 0 | 0 | 0 |  | 0 |  | 0 | 0 | 0 | 0 | 0 | 0 | 0 | 0 | 0 | 0 | 15 | 0 | 0 | 7 |  |  |  | 0 | 0 | 0 | 732a_ | 73_ | _ | 0 | 0 | 0 | 352 | 0 | 0 | 0
308 | 1126 | Dozor projektanta primárního okruhu |  | soub | 1 |  | 0 | 0 | 0 |  | 0 |  | 0 | 0 | 0 | 0 | 0 | 0 | 0 | 0 | 0 | 0 | 15 | 0 | 0 | 7 |  |  |  | 0 | 0 | 0 | 732a_ | 73_ | _ | 0 | 0 | 0 | 353 | 0 | 0 | 0
309 | 1127 | Geologický dozor zpracovatele hg. posudku |  | soub | 1 |  | 0 | 0 | 0 |  | 0 |  | 0 | 0 | 0 | 0 | 0 | 0 | 0 | 0 | 0 | 0 | 15 | 0 | 0 | 7 |  |  |  | 0 | 0 | 0 | 732a_ | 73_ | _ | 0 | 0 | 0 | 354 | 0 | 0 | 0
310 | 1128 | Zpracování veškeré potřebné dílenské dokumentace, prováděcího/realizačního projektu a další dokumentace primárního okruhu TČ |  | soub | 1 |  | 0 | 0 | 0 |  | 0 |  | 0 | 0 | 0 | 0 | 0 | 0 | 0 | 0 | 0 | 0 | 15 | 0 | 0 | 7 |  |  |  | 0 | 0 | 0 | 732a_ | 73_ | _ | 0 | 0 | 0 | 355 | 0 | 0 | 0
| 733a | Vodorovné teplovodní potrubní vedení a sběrná šachta |  |  |  |  | 0 | 0 | 0 | [17 empty] | 0 | 0 | 0
311 | 121 | Redukce počtu větví vrtů - přímá (snížení počtu okruhů) • redukce 2 x O 32 › 1 x O 40mm, PE 100 RC, PN16 • 2 x elektrospojka d 32mm • 1 x elektrospoj |  | kus | 6 |  | 0 | 0 | 0 |  | 0 |  | 0 | 0 | 0 | 0 | 0 | 0 | 0 | 0 | 0 | 0 | 15 | 0 | 0 | 7 |  |  |  | 0 | 0 | 0 | 733a_ | 73_ | _ | 0 | 0 | 0 | 357 | 0 | 0 | 0
312 | 122 | Potrubí pro horizontální vedení ( HV - vedení od vrtů k šachtě ) PE-RC (včetně prořezu 10%) • O 40 x 3,7 mm, PN 16 |  | m | 90 |  | 0 | 0 | 0 |  | 0 |  | 0 | 0 | 0 | 0 | 0 | 0 | 0 | 0 | 0 | 0 | 15 | 0 | 0 | 7 |  |  |  | 0 | 0 | 0 | 733a_ | 73_ | _ | 0 | 0 | 0 | 358 | 0 | 0 | 0
313 | 123 | Elektrospojka: O 40mm, PE 100 |  | kus | 6 |  | 0 | 0 | 0 |  | 0 |  | 0 | 0 | 0 | 0 | 0 | 0 | 0 | 0 | 0 | 0 | 15 | 0 | 0 | 7 |  |  |  | 0 | 0 | 0 | 733a_ | 73_ | _ | 0 | 0 | 0 | 359 | 0 | 0 | 0
314 | 124 | Plně vystrojená sběrná šachta - vývody 3/3 vodotěsná - levé provedení • 1 x rozdělovač kulové kohouty DN25 - 3 vývody • 1 x sběrač výstupy 5/4´´ - 3 |  | kus | 1 |  | 0 | 0 | 0 |  | 0 |  | 0 | 0 | 0 | 0 | 0 | 0 | 0 | 0 | 0 | 0 | 15 | 0 | 0 | 7 |  |  |  | 0 | 0 | 0 | 733a_ | 73_ | _ | 0 | 0 | 0 | 360 | 0 | 0 | 0
315 | 125 | Potrubí pro páteřní vedení ( PV - vedení od šachty do vytápěného objektu) • O 63 x 5,8mm, PE 100, PN 16 |  | m | 55 |  | 0 | 0 | 0 |  | 0 |  | 0 | 0 | 0 | 0 | 0 | 0 | 0 | 0 | 0 | 0 | 15 | 0 | 0 | 7 |  |  |  | 0 | 0 | 0 | 733a_ | 73_ | _ | 0 | 0 | 0 | 361 | 0 | 0 | 0
316 | 126 | Elektrospojka: O 63mm, PE 100 |  | kus | 4 |  | 0 | 0 | 0 |  | 0 |  | 0 | 0 | 0 | 0 | 0 | 0 | 0 | 0 | 0 | 0 | 15 | 0 | 0 | 7 |  |  |  | 0 | 0 | 0 | 733a_ | 73_ | _ | 0 | 0 | 0 | 362 | 0 | 0 | 0
317 | 127 | Elektrokoleno 45° : O 63mm, PE 100 |  | kus | 4 |  | 0 | 0 | 0 |  | 0 |  | 0 | 0 | 0 | 0 | 0 | 0 | 0 | 0 | 0 | 0 | 15 | 0 | 0 | 7 |  |  |  | 0 | 0 | 0 | 733a_ | 73_ | _ | 0 | 0 | 0 | 363 | 0 | 0 | 0
318 | 128 | Kaučuková izolace (chladírenská): O 63 x 13mm |  | m | 55 |  | 0 | 0 | 0 |  | 0 |  | 0 | 0 | 0 | 0 | 0 | 0 | 0 | 0 | 0 | 0 | 15 | 0 | 0 | 7 |  |  |  | 0 | 0 | 0 | 733a_ | 73_ | _ | 0 | 0 | 0 | 364 | 0 | 0 | 0
319 | 129 | Chránička izolace: na izolaci O 63 x13mm |  | m | 55 |  | 0 | 0 | 0 |  | 0 |  | 0 | 0 | 0 | 0 | 0 | 0 | 0 | 0 | 0 | 0 | 15 | 0 | 0 | 7 |  |  |  | 0 | 0 | 0 | 733a_ | 73_ | _ | 0 | 0 | 0 | 365 | 0 | 0 | 0
320 | 1210 | Ukončení v technické místnosti : 2 ks uzavírací klapky na páteřním vedení a montáž (podrobnosti provedení dle požadavků navazující části stavby - kote |  | soub | 1 |  | 0 | 0 | 0 |  | 0 |  | 0 | 0 | 0 | 0 | 0 | 0 | 0 | 0 | 0 | 0 | 15 | 0 | 0 | 7 |  |  |  | 0 | 0 | 0 | 733a_ | 73_ | _ | 0 | 0 | 0 | 366 | 0 | 0 | 0
321 | 1211 | Protažení potrubí do objektu (vodotěsná a plynotěsná úprava a prostupy zdí dle projektu jsou v rámci stavební připravenosti) |  | soub | 1 |  | 0 | 0 | 0 |  | 0 |  | 0 | 0 | 0 | 0 | 0 | 0 | 0 | 0 | 0 | 0 | 15 | 0 | 0 | 7 |  |  |  | 0 | 0 | 0 | 733a_ | 73_ | _ | 0 | 0 | 0 | 367 | 0 | 0 | 0
322 | 1212 | Nemrznoucí kapalina koncentrát (pouze orig. atestovaná teplosměnná kapalina) teplosměnná antikorozní kapalina, uvažováno ethanol-voda příp. upřesnit d |  | l | 360 |  | 0 | 0 | 0 |  | 0 |  | 0 | 0 | 0 | 0 | 0 | 0 | 0 | 0 | 0 | 0 | 15 | 0 | 0 | 7 |  |  |  | 0 | 0 | 0 | 733a_ | 73_ | _ | 0 | 0 | 0 | 368 | 0 | 0 | 0
323 | 1213 | Montážní práce - pokládka potrubí a svařování potrubí |  | soub | 1 |  | 0 | 0 | 0 |  | 0 |  | 0 | 0 | 0 | 0 | 0 | 0 | 0 | 0 | 0 | 0 | 15 | 0 | 0 | 7 |  |  |  | 0 | 0 | 0 | 733a_ | 73_ | _ | 0 | 0 | 0 | 369 | 0 | 0 | 0
324 | 1214 | Doprava materiálu a osob na lokalitu |  | soub | 1 |  | 0 | 0 | 0 |  | 0 |  | 0 | 0 | 0 | 0 | 0 | 0 | 0 | 0 | 0 | 0 | 15 | 0 | 0 | 7 |  |  |  | 0 | 0 | 0 | 733a_ | 73_ | _ | 0 | 0 | 0 | 370 | 0 | 0 | 0
325 | 1215 | Osazení sběrné jímky na betonovou podkladní desku |  | soub | 1 |  | 0 | 0 | 0 |  | 0 |  | 0 | 0 | 0 | 0 | 0 | 0 | 0 | 0 | 0 | 0 | 15 | 0 | 0 | 7 |  |  |  | 0 | 0 | 0 | 733a_ | 73_ | _ | 0 | 0 | 0 | 371 | 0 | 0 | 0
326 | 1216 | Tlaková zkouška celého systému po zapojení |  | soub | 1 |  | 0 | 0 | 0 |  | 0 |  | 0 | 0 | 0 | 0 | 0 | 0 | 0 | 0 | 0 | 0 | 15 | 0 | 0 | 7 |  |  |  | 0 | 0 | 0 | 733a_ | 73_ | _ | 0 | 0 | 0 | 372 | 0 | 0 | 0
327 | 1217 | Plnění celého systému vč. sběrné šachty a páteřního vedení nemrznoucí kapalinou |  | soub | 1 |  | 0 | 0 | 0 |  | 0 |  | 0 | 0 | 0 | 0 | 0 | 0 | 0 | 0 | 0 | 0 | 15 | 0 | 0 | 7 |  |  |  | 0 | 0 | 0 | 733a_ | 73_ | _ | 0 | 0 | 0 | 373 | 0 | 0 | 0
328 | 1218 | Sejmutí drnu tl. do 10cm s přemístěním do 50 m |  | m2 | 17 |  | 0 | 0 | 0 |  | 0 |  | 0 | 0 | 0 | 0 | 0 | 0 | 0 | 0 | 0 | 0 | 15 | 0 | 0 | 7 |  |  |  | 0 | 0 | 0 | 733a_ | 73_ | _ | 0 | 0 | 0 | 374 | 0 | 0 | 0
329 | 1219 | Hloubení rýh, šířky do 60 cm, v hor. 3 do 100m3 |  | m3 | 17 |  | 0 | 0 | 0 |  | 0 |  | 0 | 0 | 0 | 0 | 0 | 0 | 0 | 0 | 0 | 0 | 15 | 0 | 0 | 7 |  |  |  | 0 | 0 | 0 | 733a_ | 73_ | _ | 0 | 0 | 0 | 375 | 0 | 0 | 0
330 | 1220 | Hloubení rýh, šířky do 200 cm, v hor. 3 do 100m3 |  | m3 | 1 |  | 0 | 0 | 0 |  | 0 |  | 0 | 0 | 0 | 0 | 0 | 0 | 0 | 0 | 0 | 0 | 15 | 0 | 0 | 7 |  |  |  | 0 | 0 | 0 | 733a_ | 73_ | _ | 0 | 0 | 0 | 376 | 0 | 0 | 0
331 | 1221 | Příplatek za lepivost - hloubení rýh do 200 cm v hor. 3 |  | m3 | 18 |  | 0 | 0 | 0 |  | 0 |  | 0 | 0 | 0 | 0 | 0 | 0 | 0 | 0 | 0 | 0 | 15 | 0 | 0 | 7 |  |  |  | 0 | 0 | 0 | 733a_ | 73_ | _ | 0 | 0 | 0 | 377 | 0 | 0 | 0
332 | 1222 | Vodorovné přemístění výkopku z hor. 1-4 do 50 m |  | m3 | 18 |  | 0 | 0 | 0 |  | 0 |  | 0 | 0 | 0 | 0 | 0 | 0 | 0 | 0 | 0 | 0 | 15 | 0 | 0 | 7 |  |  |  | 0 | 0 | 0 | 733a_ | 73_ | _ | 0 | 0 | 0 | 378 | 0 | 0 | 0
333 | 1223 | Odvoz a likvidace nezhutnitelných zemin z výkopu (20%) |  | m3 | 4 |  | 0 | 0 | 0 |  | 0 |  | 0 | 0 | 0 | 0 | 0 | 0 | 0 | 0 | 0 | 0 | 15 | 0 | 0 | 7 |  |  |  | 0 | 0 | 0 | 733a_ | 73_ | _ | 0 | 0 | 0 | 379 | 0 | 0 | 0
334 | 1224 | Písek kopaný (podsyp potrubí 0,1m pod a zásyp 0,3 m nad) |  | m3 | 8 |  | 0 | 0 | 0 |  | 0 |  | 0 | 0 | 0 | 0 | 0 | 0 | 0 | 0 | 0 | 0 | 15 | 0 | 0 | 7 |  |  |  | 0 | 0 | 0 | 733a_ | 73_ | _ | 0 | 0 | 0 | 380 | 0 | 0 | 0
335 | 1225 | Dovoz zeminy zhutnitelné pro zásyp rýh |  | m3 | 4 |  | 0 | 0 | 0 |  | 0 |  | 0 | 0 | 0 | 0 | 0 | 0 | 0 | 0 | 0 | 0 | 15 | 0 | 0 | 7 |  |  |  | 0 | 0 | 0 | 733a_ | 73_ | _ | 0 | 0 | 0 | 381 | 0 | 0 | 0
336 | 1226 | Zásyp jam, rýh, šachet se zhutněním |  | m3 | 18 |  | 0 | 0 | 0 |  | 0 |  | 0 | 0 | 0 | 0 | 0 | 0 | 0 | 0 | 0 | 0 | 15 | 0 | 0 | 7 |  |  |  | 0 | 0 | 0 | 733a_ | 73_ | _ | 0 | 0 | 0 | 382 | 0 | 0 | 0
337 | 1227 | Přesun hmot pro zemní úpravy |  | kus | 1 |  | 0 | 0 | 0 |  | 0 |  | 0 | 0 | 0 | 0 | 0 | 0 | 0 | 0 | 0 | 0 | 15 | 0 | 0 | 7 |  |  |  | 0 | 0 | 0 | 733a_ | 73_ | _ | 0 | 0 | 0 | 383 | 0 | 0 | 0
338 | 1228 | Rekonstrukce travnaté plochy (plošná úprava terénu, založení trávníku, hnojení) |  | m2 | 17 |  | 0 | 0 | 0 |  | 0 |  | 0 | 0 | 0 | 0 | 0 | 0 | 0 | 0 | 0 | 0 | 15 | 0 | 0 | 7 |  |  |  | 0 | 0 | 0 | 733a_ | 73_ | _ | 0 | 0 | 0 | 384 | 0 | 0 | 0
339 | 1229 | Geodetické zaměření primárního okruhu |  | soub | 1 |  | 0 | 0 | 0 |  | 0 |  | 0 | 0 | 0 | 0 | 0 | 0 | 0 | 0 | 0 | 0 | 15 | 0 | 0 | 7 |  |  |  | 0 | 0 | 0 | 733a_ | 73_ | _ | 0 | 0 | 0 | 385 | 0 | 0 | 0
340 | 1230 | Závěrečná technická zpráva primárního okruhu (kompletní dokladová část díla nutná k získání kolaudačního souhlasu) |  | soub | 1 |  | 0 | 0 | 0 |  | 0 |  | 0 | 0 | 0 | 0 | 0 | 0 | 0 | 0 | 0 | 0 | 15 | 0 | 0 | 7 |  |  |  | 0 | 0 | 0 | 733a_ | 73_ | _ | 0 | 0 | 0 | 386 | 0 | 0 | 0
341 | 1231 | Dopravní náklady technického dozoru realizace dopojení vrtů |  | soub | 1 |  | 0 | 0 | 0 |  | 0 |  | 0 | 0 | 0 | 0 | 0 | 0 | 0 | 0 | 0 | 0 | 15 | 0 | 0 | 7 |  |  |  | 0 | 0 | 0 | 733a_ | 73_ | _ | 0 | 0 | 0 | 387 | 0 | 0 | 0
342 | 1232 | Sled a řízení prací technikem |  | soub | 1 |  | 0 | 0 | 0 |  | 0 |  | 0 | 0 | 0 | 0 | 0 | 0 | 0 | 0 | 0 | 0 | 15 | 0 | 0 | 7 |  |  |  | 0 | 0 | 0 | 733a_ | 73_ | _ | 0 | 0 | 0 | 388 | 0 | 0 | 0
343 | 1233 | Dozor projektanta primárního okruhu |  | soub | 1 |  | 0 | 0 | 0 |  | 0 |  | 0 | 0 | 0 | 0 | 0 | 0 | 0 | 0 | 0 | 0 | 15 | 0 | 0 | 7 |  |  |  | 0 | 0 | 0 | 733a_ | 73_ | _ | 0 | 0 | 0 | 389 | 0 | 0 | 0
344 | 1234 | Zpracování veškeré potřebné dílenské dokumentace, prováděcího/realizačního projektu a další dokumentace primárního okruhu TČ -není součástí položky v |  | soub | 1 |  | 0 | 0 | 0 |  | 0 |  | 0 | 0 | 0 | 0 | 0 | 0 | 0 | 0 | 0 | 0 | 15 | 0 | 0 | 7 |  |  |  | 0 | 0 | 0 | 733a_ | 73_ | _ | 0 | 0 | 0 | 390 | 0 | 0 | 0
| 762 | Konstrukce tesařské |  |  |  |  | 0 | 0 | 0 | [17 empty] | 0 | 0 | 0
345 | 762088113R00 | Zakrývání provizorní plachtou 12x15m,vč.odstranění |  | kus | 3 |  | 0 | 0 | 0 | RTS I / 2020 | 0 |  | 0 | 0 | 0 | 0 | 0 | 0 | 0 | 0 | 0 | 0 | 15 | 0 | 0 | 7 |  |  |  | 0 | 0 | 0 | 762_ | 76_ | _ | 0 | 0 | 0 | 392 | 0 | 0 | 0
346 | 762100130RAH | Kontrola stavu, vyčištění a vysátí povrchu a vyrovnání -skladba STŘ01, bod 5-bourání, také STR02, bod 5 |  | m2 | 310.892 |  | 0 | 0 | 0 | RTS I / 2020 | 0 |  | 0 | 0 | 0 | 0 | 0 | 0 | 0 | 0 | 0 | 0 | 15 | 0 | 0 | 7 |  |  |  | 0 | 0 | 0 | 762_ | 76_ | _ | 0 | 0 | 0 | 393 | 0 | 0 | 0
347 | 762100130RAJ | Prohlídka dřev.vazník.kce, posílení hřebík.spojů -vztaženo na plochu střechy |  | m2 | 357.27 |  | 0 | 0 | 0 | RTS I / 2020 | 0 |  | 0 | 0 | 0 | 0 | 0 | 0 | 0 | 0 | 0 | 0 | 15 | 0 | 0 | 7 |  |  |  | 0 | 0 | 0 | 762_ | 76_ | _ | 0 | 0 | 0 | 394 | 0 | 0 | 0
348 | 762150015RAA | Lokální opravy dřev.vazník.kce, zpříložkování (10% kce), nová impregnace -vztaženo na plochu střechy |  | m2 | 357.27 |  | 0 | 0 | 0 | RTS I / 2020 | 0 |  | 0 | 0 | 0 | 0 | 0 | 0 | 0 | 0 | 0 | 0 | 15 | 0 | 0 | 7 |  |  |  | 0 | 0 | 0 | 762_ | 76_ | _ | 0 | 0 | 0 | 395 | 0 | 0 | 0
349 | 762341220R00 | M. bedn.střech rovn. z aglomer.desek šroubováním -skladba STR02, bod 11 |  | m2 | 357.27 |  | 0 | 0 | 0 | RTS I / 2020 | 0 |  | 0 | 0 | 0 | 0 | 0 | 0 | 0 | 0 | 0 | 0 | 15 | 0 | 0 | 7 |  |  |  | 0 | 0 | 0 | 762_ | 76_ | _ | 0 | 0 | 0 | 396 | 0 | 0 | 0
350 | 60726122 | Deska dřevoštěpková OSB 3 - 4PD tl. 22 mm |  | m2 | 375.134 |  | 0 | 0 | 0 | RTS I / 2020 | 0 |  | 0 | 0 | 0 | 0 | 0 | 0 | 0 | 0 | 0 | 0 | 15 | 0 | 0 | 7 |  |  |  | 0 | 0 | 0 | 762_ | 76_ | _ | 0 | 0 | 0 | 397 | 0 | 0 | 0
351 | 762341811R00 | Demontáž bednění střech rovných z prken hrubých -skladba STŘ 01, bod 3-bourání |  | m2 | 357.27 |  | 0 | 0 | 0 | RTS I / 2020 | 0 |  | 0 | 0 | 0 | 0 | 0 | 0 | 0 | 0 | 0 | 0 | 15 | 0 | 0 | 7 |  |  |  | 0 | 0 | 0 | 762_ | 76_ | _ | 0 | 0 | 0 | 398 | 0 | 0 | 0
352 | 762395000R00 | Spojovací a ochranné prostředky pro střechy |  | m3 | 7.86 |  | 0 | 0 | 0 | RTS I / 2020 | 0 |  | 0 | 0 | 0 | 0 | 0 | 0 | 0 | 0 | 0 | 0 | 15 | 0 | 0 | 7 |  |  |  | 0 | 0 | 0 | 762_ | 76_ | _ | 0 | 0 | 0 | 399 | 0 | 0 | 0
353 | 762841210RT5 | Montáž podbíjení střechy, vč.dodávky palubek tl.19mm s lazurou a dřev.impreg.roštu -provedení dle PD, ozn.OS18 |  | m2 | 54.9 |  | 0 | 0 | 0 | RTS I / 2020 | 0 |  | 0 | 0 | 0 | 0 | 0 | 0 | 0 | 0 | 0 | 0 | 15 | 0 | 0 | 7 |  |  |  | 0 | 0 | 0 | 762_ | 76_ | _ | 0 | 0 | 0 | 400 | 0 | 0 | 0
354 | 762841821R00 | Demontáž podbíjení obkladů střechy z prken a desek -dle pozn.16 |  | m2 | 54.9 |  | 0 | 0 | 0 | RTS I / 2020 | 0 |  | 0 | 0 | 0 | 0 | 0 | 0 | 0 | 0 | 0 | 0 | 15 | 0 | 0 | 7 |  |  |  | 0 | 0 | 0 | 762_ | 76_ | _ | 0 | 0 | 0 | 401 | 0 | 0 | 0
355 | 762895000R00 | Spojovací prostředky pro montáž stropů |  | m3 | 1.043 |  | 0 | 0 | 0 | RTS I / 2020 | 0 |  | 0 | 0 | 0 | 0 | 0 | 0 | 0 | 0 | 0 | 0 | 15 | 0 | 0 | 7 |  |  |  | 0 | 0 | 0 | 762_ | 76_ | _ | 0 | 0 | 0 | 402 | 0 | 0 | 0
356 | 998762102R00 | Přesun hmot pro tesařské konstrukce, výšky do 12 m |  | t | 32.53 |  | 0 | 0 | 0 | RTS I / 2020 | 0 |  | 0 | 0 | 0 | 0 | 0 | 0 | 0 | 0 | 0 | 0 | 15 | 0 | 0 | 5 |  |  |  | 0 | 0 | 0 | 762_ | 76_ | _ | 0 | 0 | 0 | 403 | 0 | 0 | 0
| 764 | Konstrukce klempířské |  |  |  |  | 0 | 0 | 0 | [17 empty] | 0 | 0 | 0
357 | 764311832R00 | Demont. krytiny plech., vč.nástř.prvků a doplňků, do 45° -dle pozn.10, také skladba STŘ 01, bod 1-bourání |  | m2 | 357.27 |  | 0 | 0 | 0 | RTS I / 2020 | 0 |  | 0 | 0 | 0 | 0 | 0 | 0 | 0 | 0 | 0 | 0 | 15 | 0 | 0 | 7 |  |  |  | 0 | 0 | 0 | 764_ | 76_ | _ | 0 | 0 | 0 | 405 | 0 | 0 | 0
358 | 764321821R00 | Demontáž oplechování konce střech -dle pozn.2 |  | m | 106 |  | 0 | 0 | 0 | RTS I / 2020 | 0 |  | 0 | 0 | 0 | 0 | 0 | 0 | 0 | 0 | 0 | 0 | 15 | 0 | 0 | 7 |  |  |  | 0 | 0 | 0 | 764_ | 76_ | _ | 0 | 0 | 0 | 406 | 0 | 0 | 0
359 | 764321823R00 | Demontáž oplechování stříšek nad vstupem -dle pozn.3 |  | m2 | 1.952 |  | 0 | 0 | 0 | RTS I / 2020 | 0 |  | 0 | 0 | 0 | 0 | 0 | 0 | 0 | 0 | 0 | 0 | 15 | 0 | 0 | 7 |  |  |  | 0 | 0 | 0 | 764_ | 76_ | _ | 0 | 0 | 0 | 407 | 0 | 0 | 0
360 | 764352811R00 | Demontáž žlabů půlkruh. rovných, rš 330 mm, do 45° -dle pozn.14 |  | m | 64.5 |  | 0 | 0 | 0 | RTS I / 2020 | 0 |  | 0 | 0 | 0 | 0 | 0 | 0 | 0 | 0 | 0 | 0 | 15 | 0 | 0 | 7 |  |  |  | 0 | 0 | 0 | 764_ | 76_ | _ | 0 | 0 | 0 | 408 | 0 | 0 | 0
361 | 764359811R00 | Demontáž kotlíku kónického, sklon do 45° -dle pozn.14 |  | kus | 4 |  | 0 | 0 | 0 | RTS I / 2020 | 0 |  | 0 | 0 | 0 | 0 | 0 | 0 | 0 | 0 | 0 | 0 | 15 | 0 | 0 | 7 |  |  |  | 0 | 0 | 0 | 764_ | 76_ | _ | 0 | 0 | 0 | 409 | 0 | 0 | 0
362 | 764362970RT1 | Poklop střešní -kompletní sestava dle popisu v PD, ozn.OS23 |  | kus | 1 |  | 0 | 0 | 0 | RTS I / 2020 | 0 |  | 0 | 0 | 0 | 0 | 0 | 0 | 0 | 0 | 0 | 0 | 15 | 0 | 0 | 7 |  |  |  | 0 | 0 | 0 | 764_ | 76_ | _ | 0 | 0 | 0 | 410 | 0 | 0 | 0
363 | 764410450RT3 | Oplechování parapetů z Al extr.plechu tl. 2,6 mm, rš 340 mm vč.bočních krytek -provedení dle PD, ozn.K02 |  | m | 37.8 |  | 0 | 0 | 0 | RTS I / 2020 | 0 |  | 0 | 0 | 0 | 0 | 0 | 0 | 0 | 0 | 0 | 0 | 15 | 0 | 0 | 7 |  |  |  | 0 | 0 | 0 | 764_ | 76_ | _ | 0 | 0 | 0 | 411 | 0 | 0 | 0
364 | 764410460RT3 | Oplechování parapetů z Al extr.plechu tl. 2,6 mm, rš 400 mm vč.bočních krytek -provedení dle PD, ozn.K01 |  | m | 9.6 |  | 0 | 0 | 0 | RTS I / 2020 | 0 |  | 0 | 0 | 0 | 0 | 0 | 0 | 0 | 0 | 0 | 0 | 15 | 0 | 0 | 7 |  |  |  | 0 | 0 | 0 | 764_ | 76_ | _ | 0 | 0 | 0 | 412 | 0 | 0 | 0
365 | 764410850R00 | Demontáž oplechování parapetů,rš od 100 do 330 mm, do suti -dle pozn.2 |  | m | 36 |  | 0 | 0 | 0 | RTS I / 2020 | 0 |  | 0 | 0 | 0 | 0 | 0 | 0 | 0 | 0 | 0 | 0 | 15 | 0 | 0 | 7 |  |  |  | 0 | 0 | 0 | 764_ | 76_ | _ | 0 | 0 | 0 | 413 | 0 | 0 | 0
366 | 764454801R00 | Demontáž odpadních trub kruhových vč.kolen, odskoků -dle pozn.14 |  | m | 31 |  | 0 | 0 | 0 | RTS I / 2020 | 0 |  | 0 | 0 | 0 | 0 | 0 | 0 | 0 | 0 | 0 | 0 | 15 | 0 | 0 | 7 |  |  |  | 0 | 0 | 0 | 764_ | 76_ | _ | 0 | 0 | 0 | 414 | 0 | 0 | 0
367 | 764815212R00 | Žlab podokapní půlkruh.z lak.Pz plechu tl.0,6mm, rš 330 mm ozn.K04 |  | m | 64.5 |  | 0 | 0 | 0 | RTS I / 2020 | 0 |  | 0 | 0 | 0 | 0 | 0 | 0 | 0 | 0 | 0 | 0 | 15 | 0 | 0 | 7 |  |  |  | 0 | 0 | 0 | 764_ | 76_ | _ | 0 | 0 | 0 | 415 | 0 | 0 | 0
368 | 764815812R00 | Kotlík žlabový oválný z lak. Pz plechu tl.0,6mm, 330/120 mm, ozn.K04 |  | kus | 4 |  | 0 | 0 | 0 | RTS I / 2020 | 0 |  | 0 | 0 | 0 | 0 | 0 | 0 | 0 | 0 | 0 | 0 | 15 | 0 | 0 | 7 |  |  |  | 0 | 0 | 0 | 764_ | 76_ | _ | 0 | 0 | 0 | 416 | 0 | 0 | 0
369 | 764819213R00 | Odpadní trouby kruhové z lak.Pz plechu tl.0,6mm, D 120 mm, ozn.K05 |  | m | 31 |  | 0 | 0 | 0 | RTS I / 2020 | 0 |  | 0 | 0 | 0 | 0 | 0 | 0 | 0 | 0 | 0 | 0 | 15 | 0 | 0 | 7 |  |  |  | 0 | 0 | 0 | 764_ | 76_ | _ | 0 | 0 | 0 | 417 | 0 | 0 | 0
370 | 764901104RU4 | Oplechování střechy rš.440mm ocel.PZ poplast.plech tl.0,6mm ozn.K07 |  | m | 106 |  | 0 | 0 | 0 | RTS I / 2020 | 0 |  | 0 | 0 | 0 | 0 | 0 | 0 | 0 | 0 | 0 | 0 | 15 | 0 | 0 | 7 |  |  |  | 0 | 0 | 0 | 764_ | 76_ | _ | 0 | 0 | 0 | 418 | 0 | 0 | 0
371 | 764901105RU4 | Oplechování vystupujících portálů rš.550mm ocel.PZ poplast.plech tl.0,6mm, ozn.K09 |  | m | 6.2 |  | 0 | 0 | 0 | RTS I / 2020 | 0 |  | 0 | 0 | 0 | 0 | 0 | 0 | 0 | 0 | 0 | 0 | 15 | 0 | 0 | 7 |  |  |  | 0 | 0 | 0 | 764_ | 76_ | _ | 0 | 0 | 0 | 419 | 0 | 0 | 0
372 | 764901106RU4 | Oplechování stříšky nad vstupem rš.610mm ocel.PZ poplast.plech tl.0,6mm, ozn.K03 |  | m | 3.2 |  | 0 | 0 | 0 | RTS I / 2020 | 0 |  | 0 | 0 | 0 | 0 | 0 | 0 | 0 | 0 | 0 | 0 | 15 | 0 | 0 | 7 |  |  |  | 0 | 0 | 0 | 764_ | 76_ | _ | 0 | 0 | 0 | 420 | 0 | 0 | 0
373 | 764901302RT6 | Průběžný odvětraný hřeben, střecha jednoduchá, do 30° ozn.K08 |  | m | 31.18 |  | 0 | 0 | 0 | RTS I / 2020 | 0 |  | 0 | 0 | 0 | 0 | 0 | 0 | 0 | 0 | 0 | 0 | 15 | 0 | 0 | 7 |  |  |  | 0 | 0 | 0 | 764_ | 76_ | _ | 0 | 0 | 0 | 421 | 0 | 0 | 0
374 | 764901318R00 | Mřížka ochranná větrací 50x1000 mm -dle detailu Det2 |  | m | 31.17 |  | 0 | 0 | 0 | RTS I / 2020 | 0 |  | 0 | 0 | 0 | 0 | 0 | 0 | 0 | 0 | 0 | 0 | 15 | 0 | 0 | 7 |  |  |  | 0 | 0 | 0 | 764_ | 76_ | _ | 0 | 0 | 0 | 422 | 0 | 0 | 0
375 | 764901319R00 | Mřížka ochranná protihmyzová 100x1000 mm -dle detailu Det2 |  | m | 64.5 |  | 0 | 0 | 0 | RTS I / 2020 | 0 |  | 0 | 0 | 0 | 0 | 0 | 0 | 0 | 0 | 0 | 0 | 15 | 0 | 0 | 7 |  |  |  | 0 | 0 | 0 | 764_ | 76_ | _ | 0 | 0 | 0 | 423 | 0 | 0 | 0
376 | 998764102R00 | Přesun hmot pro klempířské konstr., výšky do 12 m |  | t | 4.679 |  | 0 | 0 | 0 | RTS I / 2020 | 0 |  | 0 | 0 | 0 | 0 | 0 | 0 | 0 | 0 | 0 | 0 | 15 | 0 | 0 | 5 |  |  |  | 0 | 0 | 0 | 764_ | 76_ | _ | 0 | 0 | 0 | 424 | 0 | 0 | 0
| 766 | Konstrukce truhlářské |  |  |  |  | 0 | 0 | 0 | [17 empty] | 0 | 0 | 0
377 | 766601211RT3 | Těsnění okenní spáry, ostění, PT fólie+ PP páska, folie š.100 mm, páska tl. 6 mm, š. 20 mm |  | m | 30.6 |  | 0 | 0 | 0 | RTS I / 2020 | 0 |  | 0 | 0 | 0 | 0 | 0 | 0 | 0 | 0 | 0 | 0 | 15 | 0 | 0 | 7 |  |  |  | 0 | 0 | 0 | 766_ | 76_ | _ | 0 | 0 | 0 | 426 | 0 | 0 | 0
378 | 766601229RT3 | Těsnění oken.spáry,parapet,PT folie+PP folie+páska, PT folie š.100 mm; PP folie š.100 mm+páska tl.6 mm |  | m | 10.2 |  | 0 | 0 | 0 | RTS I / 2020 | 0 |  | 0 | 0 | 0 | 0 | 0 | 0 | 0 | 0 | 0 | 0 | 15 | 0 | 0 | 7 |  |  |  | 0 | 0 | 0 | 766_ | 76_ | _ | 0 | 0 | 0 | 427 | 0 | 0 | 0
379 | 766624055RT1 | M+D Výlez do podstřeší s půdními schody -provedení dle popisu v PD, ozn.OS17 |  | kus | 1 |  | 0 | 0 | 0 | RTS I / 2020 | 0 |  | 0 | 0 | 0 | 0 | 0 | 0 | 0 | 0 | 0 | 0 | 15 | 0 | 0 | 7 |  |  |  | 0 | 0 | 0 | 766_ | 76_ | _ | 0 | 0 | 0 | 428 | 0 | 0 | 0
380 | 766624091R00 | Demontáž střešních výlezů, do suti, vč.rámu do podkroví provedení dle pozn.20 |  | kus | 1 |  | 0 | 0 | 0 | RTS I / 2020 | 0 |  | 0 | 0 | 0 | 0 | 0 | 0 | 0 | 0 | 0 | 0 | 15 | 0 | 0 | 7 |  |  |  | 0 | 0 | 0 | 766_ | 76_ | _ | 0 | 0 | 0 | 429 | 0 | 0 | 0
381 | 766629301R00 | Montáž oken plastových plochy do 1,50 m2 |  | kus | 7 |  | 0 | 0 | 0 | RTS I / 2020 | 0 |  | 0 | 0 | 0 | 0 | 0 | 0 | 0 | 0 | 0 | 0 | 15 | 0 | 0 | 7 |  |  |  | 0 | 0 | 0 | 766_ | 76_ | _ | 0 | 0 | 0 | 430 | 0 | 0 | 0
382 | 61143051 | Okno plastové jednodílné 1200 x 600 mm OS ozn.W01 |  | kus | 7 |  | 0 | 0 | 0 | RTS I / 2020 | 0 |  | 0 | 0 | 0 | 0 | 0 | 0 | 0 | 0 | 0 | 0 | 15 | 0 | 0 | 7 |  |  |  | 0 | 0 | 0 | 766_ | 76_ | _ | 0 | 0 | 0 | 431 | 0 | 0 | 0
383 | 766629302R00 | Montáž oken plastových plochy do 2,70 m2 |  | kus | 2 |  | 0 | 0 | 0 | RTS I / 2020 | 0 |  | 0 | 0 | 0 | 0 | 0 | 0 | 0 | 0 | 0 | 0 | 15 | 0 | 0 | 7 |  |  |  | 0 | 0 | 0 | 766_ | 76_ | _ | 0 | 0 | 0 | 432 | 0 | 0 | 0
384 | 61143848 | Okno plastové čtyřkřídlé 900 x 3000 mm S ozn.W02 |  | kus | 2 |  | 0 | 0 | 0 | RTS I / 2020 | 0 |  | 0 | 0 | 0 | 0 | 0 | 0 | 0 | 0 | 0 | 0 | 15 | 0 | 0 | 7 |  |  |  | 0 | 0 | 0 | 766_ | 76_ | _ | 0 | 0 | 0 | 433 | 0 | 0 | 0
385 | 998766102R00 | Přesun hmot pro truhlářské konstr., výšky do 12 m |  | t | 0.344 |  | 0 | 0 | 0 | RTS I / 2020 | 0 |  | 0 | 0 | 0 | 0 | 0 | 0 | 0 | 0 | 0 | 0 | 15 | 0 | 0 | 5 |  |  |  | 0 | 0 | 0 | 766_ | 76_ | _ | 0 | 0 | 0 | 434 | 0 | 0 | 0
| 767 | Konstrukce doplňkové stavební (zámečnické) |  |  |  |  | 0 | 0 | 0 | [17 empty] | 0 | 0 | 0
386 | 767646210RT1 | Výměna dveřního křídla 1000/2100mm vč.kliky, kování a povrch.úpravy zárubně -provedení dle PD, ozn.OS19 |  | kus | 2 |  | 0 | 0 | 0 | RTS I / 2020 | 0 |  | 0 | 0 | 0 | 0 | 0 | 0 | 0 | 0 | 0 | 0 | 15 | 0 | 0 | 7 |  |  |  | 0 | 0 | 0 | 767_ | 76_ | _ | 0 | 0 | 0 | 436 | 0 | 0 | 0
387 | 767811100RT1 | Montáž větracích mřížek, vč.dodávky mřížky nerez 300x300mm -dle popisu v PD ozn.OS01 |  | kus | 1 |  | 0 | 0 | 0 | RTS I / 2020 | 0 |  | 0 | 0 | 0 | 0 | 0 | 0 | 0 | 0 | 0 | 0 | 15 | 0 | 0 | 7 |  |  |  | 0 | 0 | 0 | 767_ | 76_ | _ | 0 | 0 | 0 | 437 | 0 | 0 | 0
388 | 767811100RT5 | Montáž větracích mřížek, vč.dodávky mřížky 200x200mm -dle popisu v PD ozn.OS10 |  | kus | 4 |  | 0 | 0 | 0 | RTS I / 2020 | 0 |  | 0 | 0 | 0 | 0 | 0 | 0 | 0 | 0 | 0 | 0 | 15 | 0 | 0 | 7 |  |  |  | 0 | 0 | 0 | 767_ | 76_ | _ | 0 | 0 | 0 | 438 | 0 | 0 | 0
389 | 767811200RT1 | M+D Pevná okenní síť proti hmyzu 1200x600mm -dle popisu v PD ozn.OS03 |  | kus | 6 |  | 0 | 0 | 0 | RTS I / 2020 | 0 |  | 0 | 0 | 0 | 0 | 0 | 0 | 0 | 0 | 0 | 0 | 15 | 0 | 0 | 7 |  |  |  | 0 | 0 | 0 | 767_ | 76_ | _ | 0 | 0 | 0 | 439 | 0 | 0 | 0
390 | 767815250RT1 | M+D Okenní mříž 1395(1050)/750(450)mm, vč.povrch.úpravy -provedení dle popisu v PD, ozn.Z01 |  | kus | 2 |  | 0 | 0 | 0 | RTS I / 2020 | 0 |  | 0 | 0 | 0 | 0 | 0 | 0 | 0 | 0 | 0 | 0 | 15 | 0 | 0 | 7 |  |  |  | 0 | 0 | 0 | 767_ | 76_ | _ | 0 | 0 | 0 | 440 | 0 | 0 | 0
391 | 767833110RT1 | M+D Žebřík s ochranným košem, ozn.Z02 -úplné provedení dle popisu v PD |  | kus | 1 |  | 0 | 0 | 0 | RTS I / 2020 | 0 |  | 0 | 0 | 0 | 0 | 0 | 0 | 0 | 0 | 0 | 0 | 15 | 0 | 0 | 7 |  |  |  | 0 | 0 | 0 | 767_ | 76_ | _ | 0 | 0 | 0 | 441 | 0 | 0 | 0
392 | 767839201RT1 | Oprava stáv.plech.dvířek elektro, ozn.OS08 -úplné provedení dle popisu v PD, zprůměrovaná cena |  | kus | 4 |  | 0 | 0 | 0 | RTS I / 2020 | 0 |  | 0 | 0 | 0 | 0 | 0 | 0 | 0 | 0 | 0 | 0 | 15 | 0 | 0 | 7 |  |  |  | 0 | 0 | 0 | 767_ | 76_ | _ | 0 | 0 | 0 | 442 | 0 | 0 | 0
393 | 767839211RT1 | Demontáž a opětovná montáž čísel budovy, ozn.OS09 |  | kus | 3 |  | 0 | 0 | 0 | RTS I / 2020 | 0 |  | 0 | 0 | 0 | 0 | 0 | 0 | 0 | 0 | 0 | 0 | 15 | 0 | 0 | 7 |  |  |  | 0 | 0 | 0 | 767_ | 76_ | _ | 0 | 0 | 0 | 443 | 0 | 0 | 0
394 | 767842390RU1 | M+D Záchytný systém ozn.OS15 -úplné provedení dle popisu v PD |  | kus | 1 |  | 0 | 0 | 0 | RTS I / 2020 | 0 |  | 0 | 0 | 0 | 0 | 0 | 0 | 0 | 0 | 0 | 0 | 15 | 0 | 0 | 7 |  |  |  | 0 | 0 | 0 | 767_ | 76_ | _ | 0 | 0 | 0 | 444 | 0 | 0 | 0
395 | 767881106RZ1 | M+D Venkovní čistící rohož vč.ulož do betonu HI stěrkou ozn.OS22 -úplné provedení dle popisu v PD |  | kus | 2 |  | 0 | 0 | 0 | RTS I / 2020 | 0 |  | 0 | 0 | 0 | 0 | 0 | 0 | 0 | 0 | 0 | 0 | 15 | 0 | 0 | 7 |  |  |  | 0 | 0 | 0 | 767_ | 76_ | _ | 0 | 0 | 0 | 445 | 0 | 0 | 0
396 | 767995111RT1 | M+D Poštovní schránka ocelová bílá 360x260x85 mm, ozn.OS04 |  | kus | 2 |  | 0 | 0 | 0 | RTS I / 2020 | 0 |  | 0 | 0 | 0 | 0 | 0 | 0 | 0 | 0 | 0 | 0 | 15 | 0 | 0 | 7 |  |  |  | 0 | 0 | 0 | 767_ | 76_ | _ | 0 | 0 | 0 | 446 | 0 | 0 | 0
397 | 998767102R00 | Přesun hmot pro zámečnické konstr., výšky do 12 m |  | t | 0.784 |  | 0 | 0 | 0 | RTS I / 2020 | 0 |  | 0 | 0 | 0 | 0 | 0 | 0 | 0 | 0 | 0 | 0 | 15 | 0 | 0 | 5 |  |  |  | 0 | 0 | 0 | 767_ | 76_ | _ | 0 | 0 | 0 | 447 | 0 | 0 | 0
| 771 | Podlahy z dlaždic |  |  |  |  | 0 | 0 | 0 | [17 empty] | 0 | 0 | 0
398 | 771101115R00 | Vyrovnání podkladů samonivel. hmotou tl. do 10 mm -kotelna |  | m2 | 32.003 |  | 0 | 0 | 0 | RTS I / 2020 | 0 |  | 0 | 0 | 0 | 0 | 0 | 0 | 0 | 0 | 0 | 0 | 15 | 0 | 0 | 7 |  |  |  | 0 | 0 | 0 | 771_ | 77_ | _ | 0 | 0 | 0 | 449 | 0 | 0 | 0
399 | 771101210R00 | Penetrace podkladu pod dlažby -kotelna |  | m2 | 32.003 |  | 0 | 0 | 0 | RTS I / 2020 | 0 |  | 0 | 0 | 0 | 0 | 0 | 0 | 0 | 0 | 0 | 0 | 15 | 0 | 0 | 7 |  |  |  | 0 | 0 | 0 | 771_ | 77_ | _ | 0 | 0 | 0 | 450 | 0 | 0 | 0
400 | 771212117R00 | Kladení dlažby keramické do TM, vel. do 600x600 mm -kotelna |  | m2 | 32.003 |  | 0 | 0 | 0 | RTS I / 2020 | 0 |  | 0 | 0 | 0 | 0 | 0 | 0 | 0 | 0 | 0 | 0 | 15 | 0 | 0 | 7 |  |  |  | 0 | 0 | 0 | 771_ | 77_ | _ | 0 | 0 | 0 | 451 | 0 | 0 | 0
401 | 597642050.B | Dlažba keramická protiskluzná -dle výběru investora |  | m2 | 33.603 |  | 0 | 0 | 0 | RTS I / 2020 | 0 |  | 0 | 0 | 0 | 0 | 0 | 0 | 0 | 0 | 0 | 0 | 15 | 0 | 0 | 7 |  |  |  | 0 | 0 | 0 | 771_ | 77_ | _ | 0 | 0 | 0 | 452 | 0 | 0 | 0
402 | 771475014R00 | Obklad soklíků keram.rovných, tmel,výška 10 cm -kotelna |  | m | 33.95 |  | 0 | 0 | 0 | RTS I / 2020 | 0 |  | 0 | 0 | 0 | 0 | 0 | 0 | 0 | 0 | 0 | 0 | 15 | 0 | 0 | 7 |  |  |  | 0 | 0 | 0 | 771_ | 77_ | _ | 0 | 0 | 0 | 453 | 0 | 0 | 0
403 | 597642070.A | Dlažba pro soklíky výšky 100mm -dle výběru investora |  | m2 | 4.244 |  | 0 | 0 | 0 | RTS I / 2020 | 0 |  | 0 | 0 | 0 | 0 | 0 | 0 | 0 | 0 | 0 | 0 | 15 | 0 | 0 | 7 |  |  |  | 0 | 0 | 0 | 771_ | 77_ | _ | 0 | 0 | 0 | 454 | 0 | 0 | 0
404 | 998771102R00 | Přesun hmot pro podlahy z dlaždic, výšky do 12 m |  | t | 0.904 |  | 0 | 0 | 0 | RTS I / 2020 | 0 |  | 0 | 0 | 0 | 0 | 0 | 0 | 0 | 0 | 0 | 0 | 15 | 0 | 0 | 5 |  |  |  | 0 | 0 | 0 | 771_ | 77_ | _ | 0 | 0 | 0 | 455 | 0 | 0 | 0
| 784 | Malby |  |  |  |  | 0 | 0 | 0 | [17 empty] | 0 | 0 | 0
405 | 784011111R00 | Oprášení/ometení podkladu, ozn.OS14 -provedení dle PD -kotelna, chodby, schodiště, strop nad 2.NP |  | m2 | 623.003 |  | 0 | 0 | 0 | RTS I / 2020 | 0 |  | 0 | 0 | 0 | 0 | 0 | 0 | 0 | 0 | 0 | 0 | 15 | 0 | 0 | 7 |  |  |  | 0 | 0 | 0 | 784_ | 78_ | _ | 0 | 0 | 0 | 457 | 0 | 0 | 0
406 | 784011222RT2 | Zakrytí podlah, včetně papírové lepenky |  | m2 | 119.278 |  | 0 | 0 | 0 | RTS I / 2020 | 0 |  | 0 | 0 | 0 | 0 | 0 | 0 | 0 | 0 | 0 | 0 | 15 | 0 | 0 | 7 |  |  |  | 0 | 0 | 0 | 784_ | 78_ | _ | 0 | 0 | 0 | 458 | 0 | 0 | 0
407 | 784111101RT1 | Penetrace podkladu nátěrem 1 x ,vč.vyspravení trhlin, ozn.OS14 -kotelna, chodby, schodiště, strop nad 2.NP |  | m2 | 623.003 |  | 0 | 0 | 0 | RTS I / 2020 | 0 |  | 0 | 0 | 0 | 0 | 0 | 0 | 0 | 0 | 0 | 0 | 15 | 0 | 0 | 7 |  |  |  | 0 | 0 | 0 | 784_ | 78_ | _ | 0 | 0 | 0 | 459 | 0 | 0 | 0
408 | 784114122R00 | Malba latexová, barva, bez penetrace, 2 x , ozn.OS14 -sokl chodeb a schodišť |  | m2 | 163.67 |  | 0 | 0 | 0 | RTS I / 2020 | 0 |  | 0 | 0 | 0 | 0 | 0 | 0 | 0 | 0 | 0 | 0 | 15 | 0 | 0 | 7 |  |  |  | 0 | 0 | 0 | 784_ | 78_ | _ | 0 | 0 | 0 | 460 | 0 | 0 | 0
409 | 784195212R00 | Malba otěruvzdorná, prodyšná, bílá, bez penetrace, 2 x ozn.OS14 -kotelna, chodby, schodiště, strop nad 2.NP |  | m2 | 459.333 |  | 0 | 0 | 0 | RTS I / 2020 | 0 |  | 0 | 0 | 0 | 0 | 0 | 0 | 0 | 0 | 0 | 0 | 15 | 0 | 0 | 7 |  |  |  | 0 | 0 | 0 | 784_ | 78_ | _ | 0 | 0 | 0 | 461 | 0 | 0 | 0
| M21 | Elektromontáže |  |  |  |  | 0 | 0 | 0 | [17 empty] | 0 | 0 | 0
410 | 210200201RA0 | Demontáž a opětovná montáž osvětlení vstupů do budovy, ozn. OS07 -úplné provedení dle popisu v PD |  | kus | 2 |  | 0 | 0 | 0 | RTS I / 2020 | 0 |  | 0 | 0 | 0 | 0 | 0 | 0 | 0 | 0 | 0 | 0 | 15 | 0 | 0 | 2 |  |  |  | 0 | 0 | 0 | M21_ | 9_ | _ | 0 | 0 | 0 | 463 | 0 | 0 | 0
411 | 210200250RA0 | Výměna svítidla v kotelně, ozn. OS20 -úplné provedení dle popisu v PD |  | kus | 1 |  | 0 | 0 | 0 | RTS I / 2020 | 0 |  | 0 | 0 | 0 | 0 | 0 | 0 | 0 | 0 | 0 | 0 | 15 | 0 | 0 | 2 |  |  |  | 0 | 0 | 0 | M21_ | 9_ | _ | 0 | 0 | 0 | 464 | 0 | 0 | 0
412 | 210210230RA0 | Demontáž a opětovná montáž zvonkového tabla, ozn. OS6 -úplné provedení dle popisu v PD |  | kus | 2 |  | 0 | 0 | 0 | RTS I / 2020 | 0 |  | 0 | 0 | 0 | 0 | 0 | 0 | 0 | 0 | 0 | 0 | 15 | 0 | 0 | 2 |  |  |  | 0 | 0 | 0 | M21_ | 9_ | _ | 0 | 0 | 0 | 465 | 0 | 0 | 0
413 | 210220801R00 | Demontáž hromosvodu -úplné provedení dle popisu v PD, pozn.05 |  | kus | 1 |  | 0 | 0 | 0 | RTS I / 2020 | 0 |  | 0 | 0 | 0 | 0 | 0 | 0 | 0 | 0 | 0 | 0 | 15 | 0 | 0 | 2 |  |  |  | 0 | 0 | 0 | M21_ | 9_ | _ | 0 | 0 | 0 | 466 | 0 | 0 | 0
414 | 210005101 | Demontáž rozváděče (nástěnná plastová skříň) |  | kus | 1 |  | 0 | 0 | 0 |  | 0 |  | 0 | 0 | 0 | 0 | 0 | 0 | 0 | 0 | 0 | 0 | 15 | 0 | 0 | 1 |  |  |  | 0 | 0 | 0 | M21_ | 9_ | _ | 0 | 0 | 0 | 467 | 0 | 0 | 0
415 | 210005102 | Demontáž kabelové trasy (průřez max. 3x2,5) |  | m | 20 |  | 0 | 0 | 0 |  | 0 |  | 0 | 0 | 0 | 0 | 0 | 0 | 0 | 0 | 0 | 0 | 15 | 0 | 0 | 1 |  |  |  | 0 | 0 | 0 | M21_ | 9_ | _ | 0 | 0 | 0 | 468 | 0 | 0 | 0
416 | 210005103 | Demontáž kabelové trasy (průřez max. 5x10) |  | m | 10 |  | 0 | 0 | 0 |  | 0 |  | 0 | 0 | 0 | 0 | 0 | 0 | 0 | 0 | 0 | 0 | 15 | 0 | 0 | 1 |  |  |  | 0 | 0 | 0 | M21_ | 9_ | _ | 0 | 0 | 0 | 469 | 0 | 0 | 0
417 | 210005104 | Krabice přístrojová, pod omítku |  | kus | 5 |  | 0 | 0 | 0 |  | 0 |  | 0 | 0 | 0 | 0 | 0 | 0 | 0 | 0 | 0 | 0 | 15 | 0 | 0 | 1 |  |  |  | 0 | 0 | 0 | M21_ | 9_ | _ | 0 | 0 | 0 | 470 | 0 | 0 | 0
418 | 210005105 | Krabice rozbočovací, pod omítku |  | kus | 3 |  | 0 | 0 | 0 |  | 0 |  | 0 | 0 | 0 | 0 | 0 | 0 | 0 | 0 | 0 | 0 | 15 | 0 | 0 | 1 |  |  |  | 0 | 0 | 0 | M21_ | 9_ | _ | 0 | 0 | 0 | 471 | 0 | 0 | 0
419 | 210005106 | Svorka |  | kus | 24 |  | 0 | 0 | 0 |  | 0 |  | 0 | 0 | 0 | 0 | 0 | 0 | 0 | 0 | 0 | 0 | 15 | 0 | 0 | 1 |  |  |  | 0 | 0 | 0 | M21_ | 9_ | _ | 0 | 0 | 0 | 472 | 0 | 0 | 0
420 | 210005107 | Skříňka hlavního ochranného pospojení (EP) |  | kus | 1 |  | 0 | 0 | 0 |  | 0 |  | 0 | 0 | 0 | 0 | 0 | 0 | 0 | 0 | 0 | 0 | 15 | 0 | 0 | 1 |  |  |  | 0 | 0 | 0 | M21_ | 9_ | _ | 0 | 0 | 0 | 473 | 0 | 0 | 0
421 | 210005108 | 1-YY 1x6 - uložení pod omítkou |  | m | 10 |  | 0 | 0 | 0 |  | 0 |  | 0 | 0 | 0 | 0 | 0 | 0 | 0 | 0 | 0 | 0 | 15 | 0 | 0 | 1 |  |  |  | 0 | 0 | 0 | M21_ | 9_ | _ | 0 | 0 | 0 | 474 | 0 | 0 | 0
422 | 210005109 | 1-YY 1x16 - uložení pod omítkou |  | m | 10 |  | 0 | 0 | 0 |  | 0 |  | 0 | 0 | 0 | 0 | 0 | 0 | 0 | 0 | 0 | 0 | 15 | 0 | 0 | 1 |  |  |  | 0 | 0 | 0 | M21_ | 9_ | _ | 0 | 0 | 0 | 475 | 0 | 0 | 0
423 | 210005110 | 1-CYKY 3x1,5 - uložení pod omítkou |  | m | 20 |  | 0 | 0 | 0 |  | 0 |  | 0 | 0 | 0 | 0 | 0 | 0 | 0 | 0 | 0 | 0 | 15 | 0 | 0 | 1 |  |  |  | 0 | 0 | 0 | M21_ | 9_ | _ | 0 | 0 | 0 | 476 | 0 | 0 | 0
424 | 210005111 | 1-CYKY 3x2,5 - uložení pod omítkou |  | m | 20 |  | 0 | 0 | 0 |  | 0 |  | 0 | 0 | 0 | 0 | 0 | 0 | 0 | 0 | 0 | 0 | 15 | 0 | 0 | 1 |  |  |  | 0 | 0 | 0 | M21_ | 9_ | _ | 0 | 0 | 0 | 477 | 0 | 0 | 0
425 | 210005112 | 1-CYKY 5x6 - uložení pod omítkou |  | m | 10 |  | 0 | 0 | 0 |  | 0 |  | 0 | 0 | 0 | 0 | 0 | 0 | 0 | 0 | 0 | 0 | 15 | 0 | 0 | 1 |  |  |  | 0 | 0 | 0 | M21_ | 9_ | _ | 0 | 0 | 0 | 478 | 0 | 0 | 0
426 | 210005113 | RS - Úprava a dozbrojení stávajícího rozváděče, přístrojová výzbroj dle výkresové dokumentace: výkres č. 301 |  | kus | 1 |  | 0 | 0 | 0 |  | 0 |  | 0 | 0 | 0 | 0 | 0 | 0 | 0 | 0 | 0 | 0 | 15 | 0 | 0 | 1 |  |  |  | 0 | 0 | 0 | M21_ | 9_ | _ | 0 | 0 | 0 | 479 | 0 | 0 | 0
427 | 210005114 | JS.01 - Jímací stožár izolovaný ( držák, podpůrná trubka 2 m, připojovací sada pro vodiče, jímací tyč 2,5 m, včetně PA svorky a ukotvení |  | kus | 4 |  | 0 | 0 | 0 |  | 0 |  | 0 | 0 | 0 | 0 | 0 | 0 | 0 | 0 | 0 | 0 | 15 | 0 | 0 | 1 |  |  |  | 0 | 0 | 0 | M21_ | 9_ | _ | 0 | 0 | 0 | 480 | 0 | 0 | 0
428 | 210005115 | VO.01 - Vysokonapěťový izolovaný vodič (vysokonapěťová izolace pro s = 0,75 m), včetně podpěr a kotvení |  | m | 120 |  | 0 | 0 | 0 |  | 0 |  | 0 | 0 | 0 | 0 | 0 | 0 | 0 | 0 | 0 | 0 | 15 | 0 | 0 | 1 |  |  |  | 0 | 0 | 0 | M21_ | 9_ | _ | 0 | 0 | 0 | 481 | 0 | 0 | 0
429 | 210005116 | VO.02 - Vodič FeZn pr. 10 včetně kotvení a podpěr |  | m | 30 |  | 0 | 0 | 0 |  | 0 |  | 0 | 0 | 0 | 0 | 0 | 0 | 0 | 0 | 0 | 0 | 15 | 0 | 0 | 1 |  |  |  | 0 | 0 | 0 | M21_ | 9_ | _ | 0 | 0 | 0 | 482 | 0 | 0 | 0
430 | 210005117 | VO.03 - Základový zemnící pásek FeZn 30/4 včetně betonového krytí 5 cm |  | m | 100 |  | 0 | 0 | 0 |  | 0 |  | 0 | 0 | 0 | 0 | 0 | 0 | 0 | 0 | 0 | 0 | 15 | 0 | 0 | 1 |  |  |  | 0 | 0 | 0 | M21_ | 9_ | _ | 0 | 0 | 0 | 483 | 0 | 0 | 0
431 | 210005118 | SZ.01 - Svorka zkušební včetně litinové chodníkové krabice |  | kus | 4 |  | 0 | 0 | 0 |  | 0 |  | 0 | 0 | 0 | 0 | 0 | 0 | 0 | 0 | 0 | 0 | 15 | 0 | 0 | 1 |  |  |  | 0 | 0 | 0 | M21_ | 9_ | _ | 0 | 0 | 0 | 484 | 0 | 0 | 0
432 | 210005119 | SV.01 - Spoj provedený svárem |  | kus | 5 |  | 0 | 0 | 0 |  | 0 |  | 0 | 0 | 0 | 0 | 0 | 0 | 0 | 0 | 0 | 0 | 15 | 0 | 0 | 1 |  |  |  | 0 | 0 | 0 | M21_ | 9_ | _ | 0 | 0 | 0 | 485 | 0 | 0 | 0
433 | 210005120 | Vodič 1-YY 1x6 pro pospojení PA svorek, včetně podpěr a kotvení |  | m | 80 |  | 0 | 0 | 0 |  | 0 |  | 0 | 0 | 0 | 0 | 0 | 0 | 0 | 0 | 0 | 0 | 15 | 0 | 0 | 1 |  |  |  | 0 | 0 | 0 | M21_ | 9_ | _ | 0 | 0 | 0 | 486 | 0 | 0 | 0
434 | 210005121 | Revize-není součástí položky ve VRN |  | kus | 1 |  | 0 | 0 | 0 |  | 0 |  | 0 | 0 | 0 | 0 | 0 | 0 | 0 | 0 | 0 | 0 | 15 | 0 | 0 | 1 |  |  |  | 0 | 0 | 0 | M21_ | 9_ | _ | 0 | 0 | 0 | 487 | 0 | 0 | 0
435 | 210005122 | Realizační dokumentace |  | kus | 1 |  | 0 | 0 | 0 |  | 0 |  | 0 | 0 | 0 | 0 | 0 | 0 | 0 | 0 | 0 | 0 | 15 | 0 | 0 | 1 |  |  |  | 0 | 0 | 0 | M21_ | 9_ | _ | 0 | 0 | 0 | 488 | 0 | 0 | 0
436 | 210005123 | Dokumentace skutečného provedení stavby-není součástí položky ve VRN |  | kus | 1 |  | 0 | 0 | 0 |  | 0 |  | 0 | 0 | 0 | 0 | 0 | 0 | 0 | 0 | 0 | 0 | 15 | 0 | 0 | 1 |  |  |  | 0 | 0 | 0 | M21_ | 9_ | _ | 0 | 0 | 0 | 489 | 0 | 0 | 0
437 | 210005124 | Drobný montážní materiál |  | kus | 1 |  | 0 | 0 | 0 |  | 0 |  | 0 | 0 | 0 | 0 | 0 | 0 | 0 | 0 | 0 | 0 | 15 | 0 | 0 | 1 |  |  |  | 0 | 0 | 0 | M21_ | 9_ | _ | 0 | 0 | 0 | 490 | 0 | 0 | 0
438 | 210005125 | Prostupy a požární ucpávky |  | kus | 1 |  | 0 | 0 | 0 |  | 0 |  | 0 | 0 | 0 | 0 | 0 | 0 | 0 | 0 | 0 | 0 | 15 | 0 | 0 | 1 |  |  |  | 0 | 0 | 0 | M21_ | 9_ | _ | 0 | 0 | 0 | 491 | 0 | 0 | 0
| M21a | Elektromontáže-fotovoltaika |  |  |  |  | 0 | 0 | 0 | [17 empty] | 0 | 0 | 0
439 | 210005201 | FP - Fotovoltaické panely o celkovém instalovaném výkonu 14,75 kWp, |  | kpl | 1 |  | 0 | 0 | 0 |  | 0 |  | 0 | 0 | 0 | 0 | 0 | 0 | 0 | 0 | 0 | 0 | 15 | 0 | 0 | 1 |  |  |  | 0 | 0 | 0 | M21a_ | 9_ | _ | 0 | 0 | 0 | 493 | 0 | 0 | 0
440 | 210005202 | OP - Optimalizátory pro FVE, každý FV panel bude vybaven vlastním optimizérem |  | kpl | 1 |  | 0 | 0 | 0 |  | 0 |  | 0 | 0 | 0 | 0 | 0 | 0 | 0 | 0 | 0 | 0 | 15 | 0 | 0 | 1 |  |  |  | 0 | 0 | 0 | M21a_ | 9_ | _ | 0 | 0 | 0 | 494 | 0 | 0 | 0
441 | 210005203 | M5 - Měnič DC/AC, 12,5 kVA |  | kus | 1 |  | 0 | 0 | 0 |  | 0 |  | 0 | 0 | 0 | 0 | 0 | 0 | 0 | 0 | 0 | 0 | 15 | 0 | 0 | 1 |  |  |  | 0 | 0 | 0 | M21a_ | 9_ | _ | 0 | 0 | 0 | 495 | 0 | 0 | 0
442 | 210005204 | Lišta elektroinstalační 20x20 |  | m | 200 |  | 0 | 0 | 0 |  | 0 |  | 0 | 0 | 0 | 0 | 0 | 0 | 0 | 0 | 0 | 0 | 15 | 0 | 0 | 1 |  |  |  | 0 | 0 | 0 | M21a_ | 9_ | _ | 0 | 0 | 0 | 496 | 0 | 0 | 0
443 | 210005205 | 1-YY 1x16 - uložení pod omítkou |  | m | 20 |  | 0 | 0 | 0 |  | 0 |  | 0 | 0 | 0 | 0 | 0 | 0 | 0 | 0 | 0 | 0 | 15 | 0 | 0 | 1 |  |  |  | 0 | 0 | 0 | M21a_ | 9_ | _ | 0 | 0 | 0 | 497 | 0 | 0 | 0
444 | 210005206 | 1-CYKY 5x10 - uložení pod omítkou |  | m | 10 |  | 0 | 0 | 0 |  | 0 |  | 0 | 0 | 0 | 0 | 0 | 0 | 0 | 0 | 0 | 0 | 15 | 0 | 0 | 1 |  |  |  | 0 | 0 | 0 | M21a_ | 9_ | _ | 0 | 0 | 0 | 498 | 0 | 0 | 0
445 | 210005207 | 1-CYKY 5x16 - uložení pod omítkou |  | m | 10 |  | 0 | 0 | 0 |  | 0 |  | 0 | 0 | 0 | 0 | 0 | 0 | 0 | 0 | 0 | 0 | 15 | 0 | 0 | 1 |  |  |  | 0 | 0 | 0 | M21a_ | 9_ | _ | 0 | 0 | 0 | 499 | 0 | 0 | 0
446 | 210005208 | 1-CYKY 4x2,5 - uložení pod omítkou |  | m | 10 |  | 0 | 0 | 0 |  | 0 |  | 0 | 0 | 0 | 0 | 0 | 0 | 0 | 0 | 0 | 0 | 15 | 0 | 0 | 1 |  |  |  | 0 | 0 | 0 | M21a_ | 9_ | _ | 0 | 0 | 0 | 500 | 0 | 0 | 0
447 | 210005209 | FLEX-SOL 1x6 - uložení v elektroinstalační liště |  | m | 200 |  | 0 | 0 | 0 |  | 0 |  | 0 | 0 | 0 | 0 | 0 | 0 | 0 | 0 | 0 | 0 | 15 | 0 | 0 | 1 |  |  |  | 0 | 0 | 0 | M21a_ | 9_ | _ | 0 | 0 | 0 | 501 | 0 | 0 | 0
448 | 210005210 | Konektor DC pro spojování FV kabelů |  | kus | 8 |  | 0 | 0 | 0 |  | 0 |  | 0 | 0 | 0 | 0 | 0 | 0 | 0 | 0 | 0 | 0 | 15 | 0 | 0 | 1 |  |  |  | 0 | 0 | 0 | M21a_ | 9_ | _ | 0 | 0 | 0 | 502 | 0 | 0 | 0
449 | 210005211 | 1-YY 1x6 - uložení pod omítkou |  | m | 50 |  | 0 | 0 | 0 |  | 0 |  | 0 | 0 | 0 | 0 | 0 | 0 | 0 | 0 | 0 | 0 | 15 | 0 | 0 | 1 |  |  |  | 0 | 0 | 0 | M21a_ | 9_ | _ | 0 | 0 | 0 | 503 | 0 | 0 | 0
450 | 210005212 | RH - Dozbrojení stávajícího rozváděče, přístrojová výzbroj dle výkresové dokumentace: výkres č. 401 |  | kus | 1 |  | 0 | 0 | 0 |  | 0 |  | 0 | 0 | 0 | 0 | 0 | 0 | 0 | 0 | 0 | 0 | 15 | 0 | 0 | 1 |  |  |  | 0 | 0 | 0 | M21a_ | 9_ | _ | 0 | 0 | 0 | 504 | 0 | 0 | 0
451 | 210005213 | RFVE - Nástěnný oceloplechový rozváděč, rozměry ŠxVxH - 1x 600x600x200, krytí IP44, přístrojová výzbroj dle výkresové dokumentace: výkres č. 402 |  | kus | 1 |  | 0 | 0 | 0 |  | 0 |  | 0 | 0 | 0 | 0 | 0 | 0 | 0 | 0 | 0 | 0 | 15 | 0 | 0 | 1 |  |  |  | 0 | 0 | 0 | M21a_ | 9_ | _ | 0 | 0 | 0 | 505 | 0 | 0 | 0
452 | 210005214 | RDC5 - Nástěnný oceloplechový rozváděč, rozměry ŠxVxH - 1x 600x600x200, krytí IP44, přístrojová výzbroj dle výkresové dokumentace: výkres č. 403 |  | kus | 1 |  | 0 | 0 | 0 |  | 0 |  | 0 | 0 | 0 | 0 | 0 | 0 | 0 | 0 | 0 | 0 | 15 | 0 | 0 | 1 |  |  |  | 0 | 0 | 0 | M21a_ | 9_ | _ | 0 | 0 | 0 | 506 | 0 | 0 | 0
453 | 210005215 | Revize-není součástí položky ve VRN |  | kus | 1 |  | 0 | 0 | 0 |  | 0 |  | 0 | 0 | 0 | 0 | 0 | 0 | 0 | 0 | 0 | 0 | 15 | 0 | 0 | 1 |  |  |  | 0 | 0 | 0 | M21a_ | 9_ | _ | 0 | 0 | 0 | 507 | 0 | 0 | 0
454 | 210005216 | Realizační dokumentace |  | kus | 1 |  | 0 | 0 | 0 |  | 0 |  | 0 | 0 | 0 | 0 | 0 | 0 | 0 | 0 | 0 | 0 | 15 | 0 | 0 | 1 |  |  |  | 0 | 0 | 0 | M21a_ | 9_ | _ | 0 | 0 | 0 | 508 | 0 | 0 | 0
455 | 210005217 | Dokumentace skutečného provedení stavby-není součástí položky ve VRN |  | kus | 1 |  | 0 | 0 | 0 |  | 0 |  | 0 | 0 | 0 | 0 | 0 | 0 | 0 | 0 | 0 | 0 | 15 | 0 | 0 | 1 |  |  |  | 0 | 0 | 0 | M21a_ | 9_ | _ | 0 | 0 | 0 | 509 | 0 | 0 | 0
456 | 210005218 | Drobný montážní materiál |  | kus | 1 |  | 0 | 0 | 0 |  | 0 |  | 0 | 0 | 0 | 0 | 0 | 0 | 0 | 0 | 0 | 0 | 15 | 0 | 0 | 1 |  |  |  | 0 | 0 | 0 | M21a_ | 9_ | _ | 0 | 0 | 0 | 510 | 0 | 0 | 0
457 | 210005219 | Prostupy a požární ucpávky |  | kus | 1 |  | 0 | 0 | 0 |  | 0 |  | 0 | 0 | 0 | 0 | 0 | 0 | 0 | 0 | 0 | 0 | 15 | 0 | 0 | 1 |  |  |  | 0 | 0 | 0 | M21a_ | 9_ | _ | 0 | 0 | 0 | 511 | 0 | 0 | 0
| M22 | Montáže sdělovací a zabezpečovací techniky |  |  |  |  | 0 | 0 | 0 | [17 empty] | 0 | 0 | 0
458 | 222730031R00 | Stožár a kotvení na sedl.střechu-montáž a dodávka -provedení dle PD, ozn.OS24 |  | kus | 1 |  | 0 | 0 | 0 | RTS I / 2020 | 0 |  | 0 | 0 | 0 | 0 | 0 | 0 | 0 | 0 | 0 | 0 | 15 | 0 | 0 | 2 |  |  |  | 0 | 0 | 0 | M22_ | 9_ | _ | 0 | 0 | 0 | 513 | 0 | 0 | 0
459 | 222730155R00 | Kompletace a montáž antén, přepojení prvků, vč.nasměrování -provedení dle PD, ozn.OS24 |  | kus | 1 |  | 0 | 0 | 0 | RTS I / 2020 | 0 |  | 0 | 0 | 0 | 0 | 0 | 0 | 0 | 0 | 0 | 0 | 15 | 0 | 0 | 2 |  |  |  | 0 | 0 | 0 | M22_ | 9_ | _ | 0 | 0 | 0 | 514 | 0 | 0 | 0
| M22a | Měření a regulace |  |  |  |  | 0 | 0 | 0 | [17 empty] | 0 | 0 | 0
460 | RA4 | Rozváděčová skříň, svorkovnice nahoře, krytí IP55, rozměry šxvxh=600x800x210 včetně vnitřní výbavy: hlavní vypínač 25A/400V, napájení zajistí profese |  | kus | 1 |  | 0 | 0 | 0 |  | 0 |  | 0 | 0 | 0 | 0 | 0 | 0 | 0 | 0 | 0 | 0 | 15 | 0 | 0 | 1 |  |  |  | 0 | 0 | 0 | M22a_ | 9_ | _ | 0 | 0 | 0 | 516 | 0 | 0 | 0
461 | 04a | Další příslušenství rozvaděče: bezpečnostní trafo 230V/24V/125VA, napěťový zdroj 24V DC/5A, servisní zásuvka 230V/10A, pomocná relé, jističe, svorky, |  | kus | 1 |  | 0 | 0 | 0 |  | 0 |  | 0 | 0 | 0 | 0 | 0 | 0 | 0 | 0 | 0 | 0 | 15 | 0 | 0 | 1 |  |  |  | 0 | 0 | 0 | M22a_ | 9_ | _ | 0 | 0 | 0 | 517 | 0 | 0 | 0
462 | TČ11 | Vývod pro tepelné čerpadlo + oběhová čerpadla, napájení 850W/230V, v sestavě: jistič 10A/1B, montážní příslušenství |  | kus | 1 |  | 0 | 0 | 0 |  | 0 |  | 0 | 0 | 0 | 0 | 0 | 0 | 0 | 0 | 0 | 0 | 15 | 0 | 0 | 1 |  |  |  | 0 | 0 | 0 | M22a_ | 9_ | _ | 0 | 0 | 0 | 518 | 0 | 0 | 0
463 | Z11(GPRS) | Vývod pro zásuvku pro napájení GPRS komunikátoru TČ, napájení 230V/20W, v sestavě: jistič 10A/1B, montážní příslušenství |  | kus | 1 |  | 0 | 0 | 0 |  | 0 |  | 0 | 0 | 0 | 0 | 0 | 0 | 0 | 0 | 0 | 0 | 15 | 0 | 0 | 1 |  |  |  | 0 | 0 | 0 | M22a_ | 9_ | _ | 0 | 0 | 0 | 519 | 0 | 0 | 0
464 | K21 | Vývod pro plynový kotel, napájení 200W/230V, v sestavě: jistič 10A/1B, montážní příslušenství |  | kus | 1 |  | 0 | 0 | 0 |  | 0 |  | 0 | 0 | 0 | 0 | 0 | 0 | 0 | 0 | 0 | 0 | 15 | 0 | 0 | 1 |  |  |  | 0 | 0 | 0 | M22a_ | 9_ | _ | 0 | 0 | 0 | 520 | 0 | 0 | 0
465 | Č31Č41 | Vývod pro elektronický motor čerpadla do 130W/230V, v sestavě: motorový spouštěč + jednotka pomocných kontaktů, stykač + jednotky pomocných kontaktů, |  | kus | 2 |  | 0 | 0 | 0 |  | 0 |  | 0 | 0 | 0 | 0 | 0 | 0 | 0 | 0 | 0 | 0 | 15 | 0 | 0 | 1 |  |  |  | 0 | 0 | 0 | M22a_ | 9_ | _ | 0 | 0 | 0 | 521 | 0 | 0 | 0
466 | SH31 | Vývod pro elektrickou topnou patronu, v sestavě: jistič 10A/3B, stykač + jednotka pomocných kontaktů, ovladač A-0-R a signálka chodu na panelu, montáž |  | kus | 1 |  | 0 | 0 | 0 |  | 0 |  | 0 | 0 | 0 | 0 | 0 | 0 | 0 | 0 | 0 | 0 | 15 | 0 | 0 | 1 |  |  |  | 0 | 0 | 0 | M22a_ | 9_ | _ | 0 | 0 | 0 | 522 | 0 | 0 | 0
467 | Z61(Č61) | Vývod pro zásuvku pro napájení kalového čerpadla, napájení 230V/750W, v sestavě: jistič 10A/1B, proudový chránič 30mA, montážní příslušenství |  | kus | 1 |  | 0 | 0 | 0 |  | 0 |  | 0 | 0 | 0 | 0 | 0 | 0 | 0 | 0 | 0 | 0 | 15 | 0 | 0 | 1 |  |  |  | 0 | 0 | 0 | M22a_ | 9_ | _ | 0 | 0 | 0 | 523 | 0 | 0 | 0
468 | Z71(AD71) | Vývod pro zásuvku pro napájení automatického doplňovacího zařízení, napájení 230V/10W, v sestavě: jistič 10A/1B, proudový chránič 30mA, montážní přísl |  | kus | 1 |  | 0 | 0 | 0 |  | 0 |  | 0 | 0 | 0 | 0 | 0 | 0 | 0 | 0 | 0 | 0 | 15 | 0 | 0 | 1 |  |  |  | 0 | 0 | 0 | M22a_ | 9_ | _ | 0 | 0 | 0 | 524 | 0 | 0 | 0
469 | 04b | Vývod pro napájení DDC regulátoru tepelného čerpadla 24VAC, v sestavě: jistič 2A/1C, montážní příslušenství |  | kus | 1 |  | 0 | 0 | 0 |  | 0 |  | 0 | 0 | 0 | 0 | 0 | 0 | 0 | 0 | 0 | 0 | 15 | 0 | 0 | 1 |  |  |  | 0 | 0 | 0 | M22a_ | 9_ | _ | 0 | 0 | 0 | 525 | 0 | 0 | 0
470 | 04c | Vývod pro napájení DDC regulátoru MaR, 230V, v sestavě: jistič 6A/1B, montážní příslušenství |  | kus | 1 |  | 0 | 0 | 0 |  | 0 |  | 0 | 0 | 0 | 0 | 0 | 0 | 0 | 0 | 0 | 0 | 15 | 0 | 0 | 1 |  |  |  | 0 | 0 | 0 | M22a_ | 9_ | _ | 0 | 0 | 0 | 526 | 0 | 0 | 0
471 | 04d | Vývod pro ovládání stykačů 230V/50Hz, v sestavě: jistič 6A/1B, montážní příslušenství |  | kus | 1 |  | 0 | 0 | 0 |  | 0 |  | 0 | 0 | 0 | 0 | 0 | 0 | 0 | 0 | 0 | 0 | 15 | 0 | 0 | 1 |  |  |  | 0 | 0 | 0 | M22a_ | 9_ | _ | 0 | 0 | 0 | 527 | 0 | 0 | 0
472 | 04e | Vývod rezervní v sestavě: jistič 16A/1B, montážní příslušenství |  | kus | 1 |  | 0 | 0 | 0 |  | 0 |  | 0 | 0 | 0 | 0 | 0 | 0 | 0 | 0 | 0 | 0 | 15 | 0 | 0 | 1 |  |  |  | 0 | 0 | 0 | M22a_ | 9_ | _ | 0 | 0 | 0 | 528 | 0 | 0 | 0
473 | 04f | Vývod rezervní v sestavě: jistič 10A/1B, montážní příslušenství |  | kus | 1 |  | 0 | 0 | 0 |  | 0 |  | 0 | 0 | 0 | 0 | 0 | 0 | 0 | 0 | 0 | 0 | 15 | 0 | 0 | 1 |  |  |  | 0 | 0 | 0 | M22a_ | 9_ | _ | 0 | 0 | 0 | 529 | 0 | 0 | 0
474 | 04g | Vývod pro ochranné pospojování /kotelna/ pr. 6 mm2 Cu |  | kus | 1 |  | 0 | 0 | 0 |  | 0 |  | 0 | 0 | 0 | 0 | 0 | 0 | 0 | 0 | 0 | 0 | 15 | 0 | 0 | 1 |  |  |  | 0 | 0 | 0 | M22a_ | 9_ | _ | 0 | 0 | 0 | 530 | 0 | 0 | 0
475 | 04h | DDC regulátor včetně rozšiřujících modulů, komunikace RS232, komunikace RS485, komunikace Ethernet, 3xAO, 11xDI, 8xDO, 10xAI, klávesnice, displej 4x20 |  | kus | 1 |  | 0 | 0 | 0 |  | 0 |  | 0 | 0 | 0 | 0 | 0 | 0 | 0 | 0 | 0 | 0 | 15 | 0 | 0 | 1 |  |  |  | 0 | 0 | 0 | M22a_ | 9_ | _ | 0 | 0 | 0 | 531 | 0 | 0 | 0
476 | 04i | Komunikační převodník RS232/RS485 |  | kus | 1 |  | 0 | 0 | 0 |  | 0 |  | 0 | 0 | 0 | 0 | 0 | 0 | 0 | 0 | 0 | 0 | 15 | 0 | 0 | 1 |  |  |  | 0 | 0 | 0 | M22a_ | 9_ | _ | 0 | 0 | 0 | 532 | 0 | 0 | 0
477 | TČ11 | Tepelné čerpadlo země/voda, vnitřní instalace, napájení 230V/410W, včetně teplotních čidel a vlastní regulace - dodávka ÚT |  | kus | 1 |  | 0 | 0 | 0 |  | 0 |  | 0 | 0 | 0 | 0 | 0 | 0 | 0 | 0 | 0 | 0 | 15 | 0 | 0 | 1 |  |  |  | 0 | 0 | 0 | M22a_ | 9_ | _ | 0 | 0 | 0 | 533 | 0 | 0 | 0
478 | Č11 | Čerpadlo oběhové s elektronickým řízením, napájení 230V/310W, připojení do regulace TČ - dodávka ÚT |  | kus | 1 |  | 0 | 0 | 0 |  | 0 |  | 0 | 0 | 0 | 0 | 0 | 0 | 0 | 0 | 0 | 0 | 15 | 0 | 0 | 1 |  |  |  | 0 | 0 | 0 | M22a_ | 9_ | _ | 0 | 0 | 0 | 534 | 0 | 0 | 0
479 | Č12 | Čerpadlo oběhové s elektronickým řízením, napájení 230V/130W, připojení do regulace TČ - dodávka ÚT |  | kus | 1 |  | 0 | 0 | 0 |  | 0 |  | 0 | 0 | 0 | 0 | 0 | 0 | 0 | 0 | 0 | 0 | 15 | 0 | 0 | 1 |  |  |  | 0 | 0 | 0 | M22a_ | 9_ | _ | 0 | 0 | 0 | 535 | 0 | 0 | 0
480 | Z11 | Zásuvka IP44, 230V~, 10A, pro napájení GPRS komunikátoru TČ |  | kus | 1 |  | 0 | 0 | 0 |  | 0 |  | 0 | 0 | 0 | 0 | 0 | 0 | 0 | 0 | 0 | 0 | 15 | 0 | 0 | 1 |  |  |  | 0 | 0 | 0 | M22a_ | 9_ | _ | 0 | 0 | 0 | 536 | 0 | 0 | 0
481 | T11T12 | Odporový snímač teploty Ni1000/6180ppm, příložný, rozsah -30 až +120°C, krytí IP54 |  | kus | 2 |  | 0 | 0 | 0 |  | 0 |  | 0 | 0 | 0 | 0 | 0 | 0 | 0 | 0 | 0 | 0 | 15 | 0 | 0 | 1 |  |  |  | 0 | 0 | 0 | M22a_ | 9_ | _ | 0 | 0 | 0 | 537 | 0 | 0 | 0
482 | T13 | Odporový snímač teploty venkovní, Ni1000/6180ppm, IP54, -50 až +70°C |  | kus | 1 |  | 0 | 0 | 0 |  | 0 |  | 0 | 0 | 0 | 0 | 0 | 0 | 0 | 0 | 0 | 0 | 15 | 0 | 0 | 1 |  |  |  | 0 | 0 | 0 | M22a_ | 9_ | _ | 0 | 0 | 0 | 538 | 0 | 0 | 0
483 | K21 | Plynový kondenzační kotel, napájení 230V/200W, možnost řízení výkonu kotle signálem 0-10V, signalizace poruchy kotle - dodávka ÚT |  | kus | 1 |  | 0 | 0 | 0 |  | 0 |  | 0 | 0 | 0 | 0 | 0 | 0 | 0 | 0 | 0 | 0 | 15 | 0 | 0 | 1 |  |  |  | 0 | 0 | 0 | M22a_ | 9_ | _ | 0 | 0 | 0 | 539 | 0 | 0 | 0
484 | T21 | Odporový snímač teploty Ni1000/6180ppm, příložný, rozsah -30 až +120°C, krytí IP54 |  | kus | 1 |  | 0 | 0 | 0 |  | 0 |  | 0 | 0 | 0 | 0 | 0 | 0 | 0 | 0 | 0 | 0 | 15 | 0 | 0 | 1 |  |  |  | 0 | 0 | 0 | M22a_ | 9_ | _ | 0 | 0 | 0 | 540 | 0 | 0 | 0
485 | Y21Y22 | Servopohon ventilu včetně adaptéru, napájení 24V AC nebo DC, ovládání otevř./zavř. - dodávka ÚT |  | kus | 2 |  | 0 | 0 | 0 |  | 0 |  | 0 | 0 | 0 | 0 | 0 | 0 | 0 | 0 | 0 | 0 | 15 | 0 | 0 | 1 |  |  |  | 0 | 0 | 0 | M22a_ | 9_ | _ | 0 | 0 | 0 | 541 | 0 | 0 | 0
486 | Č31 | Čerpadlo oběhové (cirkulační) s elektronickým řízením, napájení 230V/40W - dodávka ZTI |  | kus | 1 |  | 0 | 0 | 0 |  | 0 |  | 0 | 0 | 0 | 0 | 0 | 0 | 0 | 0 | 0 | 0 | 15 | 0 | 0 | 1 |  |  |  | 0 | 0 | 0 | M22a_ | 9_ | _ | 0 | 0 | 0 | 542 | 0 | 0 | 0
487 | T31 | Odporový snímač teploty Ni1000/6180ppm, do jímky délky 200mm, rozsah -30 až +120°C, krytí IP54 |  | kus | 1 |  | 0 | 0 | 0 |  | 0 |  | 0 | 0 | 0 | 0 | 0 | 0 | 0 | 0 | 0 | 0 | 15 | 0 | 0 | 1 |  |  |  | 0 | 0 | 0 | M22a_ | 9_ | _ | 0 | 0 | 0 | 543 | 0 | 0 | 0
488 | T31 | Jímka pro čidlo teploty, G1/2", 200 mm |  | kus | 1 |  | 0 | 0 | 0 |  | 0 |  | 0 | 0 | 0 | 0 | 0 | 0 | 0 | 0 | 0 | 0 | 15 | 0 | 0 | 1 |  |  |  | 0 | 0 | 0 | M22a_ | 9_ | _ | 0 | 0 | 0 | 544 | 0 | 0 | 0
489 | ST31 | Regulátor teploty kapilárový, 0 až 90°C, kapilára 10 cm, rozpínací kontakt |  | kus | 1 |  | 0 | 0 | 0 |  | 0 |  | 0 | 0 | 0 | 0 | 0 | 0 | 0 | 0 | 0 | 0 | 15 | 0 | 0 | 1 |  |  |  | 0 | 0 | 0 | M22a_ | 9_ | _ | 0 | 0 | 0 | 545 | 0 | 0 | 0
490 | ST31 | Jímka pro regulátor teploty, G3/4", 70 mm |  | kus | 1 |  | 0 | 0 | 0 |  | 0 |  | 0 | 0 | 0 | 0 | 0 | 0 | 0 | 0 | 0 | 0 | 15 | 0 | 0 | 1 |  |  |  | 0 | 0 | 0 | M22a_ | 9_ | _ | 0 | 0 | 0 | 546 | 0 | 0 | 0
491 | SH31 | Elektrická topná patrona, napájení 230V/3kW, okruh s ochranným a provozním termostatem - dodávka ÚT |  | kus | 1 |  | 0 | 0 | 0 |  | 0 |  | 0 | 0 | 0 | 0 | 0 | 0 | 0 | 0 | 0 | 0 | 15 | 0 | 0 | 1 |  |  |  | 0 | 0 | 0 | M22a_ | 9_ | _ | 0 | 0 | 0 | 547 | 0 | 0 | 0
492 | Č41 | Čerpadlo oběhové s elektronickým řízením, napájení 230V/130W - dodávka ÚT |  | kus | 1 |  | 0 | 0 | 0 |  | 0 |  | 0 | 0 | 0 | 0 | 0 | 0 | 0 | 0 | 0 | 0 | 15 | 0 | 0 | 1 |  |  |  | 0 | 0 | 0 | M22a_ | 9_ | _ | 0 | 0 | 0 | 548 | 0 | 0 | 0
493 | T41T42 | Odporový snímač teploty Ni1000/6180ppm, do jímky délky 200mm, rozsah -30 až +120°C, krytí IP54 |  | kus | 2 |  | 0 | 0 | 0 |  | 0 |  | 0 | 0 | 0 | 0 | 0 | 0 | 0 | 0 | 0 | 0 | 15 | 0 | 0 | 1 |  |  |  | 0 | 0 | 0 | M22a_ | 9_ | _ | 0 | 0 | 0 | 549 | 0 | 0 | 0
494 | T41T42 | Jímka pro čidlo teploty, G1/2", 200 mm |  | kus | 2 |  | 0 | 0 | 0 |  | 0 |  | 0 | 0 | 0 | 0 | 0 | 0 | 0 | 0 | 0 | 0 | 15 | 0 | 0 | 1 |  |  |  | 0 | 0 | 0 | M22a_ | 9_ | _ | 0 | 0 | 0 | 550 | 0 | 0 | 0
495 | T43 | Odporový snímač teploty Ni1000/6180ppm, příložný, rozsah -30 až +120°C, krytí IP54 |  | kus | 1 |  | 0 | 0 | 0 |  | 0 |  | 0 | 0 | 0 | 0 | 0 | 0 | 0 | 0 | 0 | 0 | 15 | 0 | 0 | 1 |  |  |  | 0 | 0 | 0 | M22a_ | 9_ | _ | 0 | 0 | 0 | 551 | 0 | 0 | 0
496 | Z61 | Zásuvka IP44, 230V~, 10A, pro napájení kalového čerpadla |  | kus | 1 |  | 0 | 0 | 0 |  | 0 |  | 0 | 0 | 0 | 0 | 0 | 0 | 0 | 0 | 0 | 0 | 15 | 0 | 0 | 1 |  |  |  | 0 | 0 | 0 | M22a_ | 9_ | _ | 0 | 0 | 0 | 552 | 0 | 0 | 0
497 | Č61 | Kalové čerpadlo s plovákovým spínačem, napájení 230V/750W - dodávka ZTI |  | kus | 1 |  | 0 | 0 | 0 |  | 0 |  | 0 | 0 | 0 | 0 | 0 | 0 | 0 | 0 | 0 | 0 | 15 | 0 | 0 | 1 |  |  |  | 0 | 0 | 0 | M22a_ | 9_ | _ | 0 | 0 | 0 | 553 | 0 | 0 | 0
498 | P71 | Snímač tlaku, rozsah 0 až 6 bar, napájení 24V AC nebo DC, výstupní signál 0-10V |  | kus | 1 |  | 0 | 0 | 0 |  | 0 |  | 0 | 0 | 0 | 0 | 0 | 0 | 0 | 0 | 0 | 0 | 15 | 0 | 0 | 1 |  |  |  | 0 | 0 | 0 | M22a_ | 9_ | _ | 0 | 0 | 0 | 554 | 0 | 0 | 0
499 | P71 | Manometrické příslušenství - návarek, kohout, těsnění |  | kus | 1 |  | 0 | 0 | 0 |  | 0 |  | 0 | 0 | 0 | 0 | 0 | 0 | 0 | 0 | 0 | 0 | 15 | 0 | 0 | 1 |  |  |  | 0 | 0 | 0 | M22a_ | 9_ | _ | 0 | 0 | 0 | 555 | 0 | 0 | 0
500 | Z71 | Zásuvka IP44, 230V~, 10A, pro napájení aut. doplňovacího zařízení |  | kus | 1 |  | 0 | 0 | 0 |  | 0 |  | 0 | 0 | 0 | 0 | 0 | 0 | 0 | 0 | 0 | 0 | 15 | 0 | 0 | 1 |  |  |  | 0 | 0 | 0 | M22a_ | 9_ | _ | 0 | 0 | 0 | 556 | 0 | 0 | 0
501 | AD71 | Automatické doplňovací zařízení, napájení 230V/10W, zapojení do zásuvky, signalizace poruchy - dodávka ÚT |  | kus | 1 |  | 0 | 0 | 0 |  | 0 |  | 0 | 0 | 0 | 0 | 0 | 0 | 0 | 0 | 0 | 0 | 15 | 0 | 0 | 1 |  |  |  | 0 | 0 | 0 | M22a_ | 9_ | _ | 0 | 0 | 0 | 557 | 0 | 0 | 0
502 | SA71 | Hřibové tlačítko červené s aretací v plastové skříni, kontakty 1/1, 24V, tlačítko s ochranným krytem - sklem proti nahodilé manipulaci |  | kus | 1 |  | 0 | 0 | 0 |  | 0 |  | 0 | 0 | 0 | 0 | 0 | 0 | 0 | 0 | 0 | 0 | 15 | 0 | 0 | 1 |  |  |  | 0 | 0 | 0 | M22a_ | 9_ | _ | 0 | 0 | 0 | 558 | 0 | 0 | 0
503 | H71 | Snímač zaplavení, s reléovým výstupem, montáž na DIN lištu, výstup OUT E, relé, napájení 24V DC nebo 24V AC + vodivostní sonda |  | kus | 1 |  | 0 | 0 | 0 |  | 0 |  | 0 | 0 | 0 | 0 | 0 | 0 | 0 | 0 | 0 | 0 | 15 | 0 | 0 | 1 |  |  |  | 0 | 0 | 0 | M22a_ | 9_ | _ | 0 | 0 | 0 | 559 | 0 | 0 | 0
504 | HS71 | Plastová krabice včetně houkačky a signálky, krytí IP54 |  | kus | 1 |  | 0 | 0 | 0 |  | 0 |  | 0 | 0 | 0 | 0 | 0 | 0 | 0 | 0 | 0 | 0 | 15 | 0 | 0 | 1 |  |  |  | 0 | 0 | 0 | M22a_ | 9_ | _ | 0 | 0 | 0 | 560 | 0 | 0 | 0
505 | G71 | Detektor úniku čpavku, signalizace 1. a 2. stupně detekce |  | kus | 1 |  | 0 | 0 | 0 |  | 0 |  | 0 | 0 | 0 | 0 | 0 | 0 | 0 | 0 | 0 | 0 | 15 | 0 | 0 | 1 |  |  |  | 0 | 0 | 0 | M22a_ | 9_ | _ | 0 | 0 | 0 | 561 | 0 | 0 | 0
506 | 04001 | Drátěný žlab 100x50 vč. montážního příslušenství |  | m | 20 |  | 0 | 0 | 0 |  | 0 |  | 0 | 0 | 0 | 0 | 0 | 0 | 0 | 0 | 0 | 0 | 15 | 0 | 0 | 1 |  |  |  | 0 | 0 | 0 | M22a_ | 9_ | _ | 0 | 0 | 0 | 562 | 0 | 0 | 0
507 | 04002 | Drátěný žlab 50x50 vč. montážního příslušenství |  | m | 10 |  | 0 | 0 | 0 |  | 0 |  | 0 | 0 | 0 | 0 | 0 | 0 | 0 | 0 | 0 | 0 | 15 | 0 | 0 | 1 |  |  |  | 0 | 0 | 0 | M22a_ | 9_ | _ | 0 | 0 | 0 | 563 | 0 | 0 | 0
508 | 04003 | PVC žlab 40x40 včetně montážního příslušenství |  | m | 5 |  | 0 | 0 | 0 |  | 0 |  | 0 | 0 | 0 | 0 | 0 | 0 | 0 | 0 | 0 | 0 | 15 | 0 | 0 | 1 |  |  |  | 0 | 0 | 0 | M22a_ | 9_ | _ | 0 | 0 | 0 | 564 | 0 | 0 | 0
509 | 04004 | PVC žlab 40x20 včetně montážního příslušenství |  | m | 5 |  | 0 | 0 | 0 |  | 0 |  | 0 | 0 | 0 | 0 | 0 | 0 | 0 | 0 | 0 | 0 | 15 | 0 | 0 | 1 |  |  |  | 0 | 0 | 0 | M22a_ | 9_ | _ | 0 | 0 | 0 | 565 | 0 | 0 | 0
510 | 04005 | PVC trubka pevná DN25, včetně příchytek |  | m | 20 |  | 0 | 0 | 0 |  | 0 |  | 0 | 0 | 0 | 0 | 0 | 0 | 0 | 0 | 0 | 0 | 15 | 0 | 0 | 1 |  |  |  | 0 | 0 | 0 | M22a_ | 9_ | _ | 0 | 0 | 0 | 566 | 0 | 0 | 0
511 | 04006 | PVC trubka ohebná DN25 včetně příchytek |  | m | 10 |  | 0 | 0 | 0 |  | 0 |  | 0 | 0 | 0 | 0 | 0 | 0 | 0 | 0 | 0 | 0 | 15 | 0 | 0 | 1 |  |  |  | 0 | 0 | 0 | M22a_ | 9_ | _ | 0 | 0 | 0 | 567 | 0 | 0 | 0
512 | 04007 | Kabelové štítky plastové s popisem kabelu včetně upevnění na kabel |  | kus | 70 |  | 0 | 0 | 0 |  | 0 |  | 0 | 0 | 0 | 0 | 0 | 0 | 0 | 0 | 0 | 0 | 15 | 0 | 0 | 1 |  |  |  | 0 | 0 | 0 | M22a_ | 9_ | _ | 0 | 0 | 0 | 568 | 0 | 0 | 0
513 | 04008 | Elektroinstalační krabice vč. svorek a průchodek |  | kus | 3 |  | 0 | 0 | 0 |  | 0 |  | 0 | 0 | 0 | 0 | 0 | 0 | 0 | 0 | 0 | 0 | 15 | 0 | 0 | 1 |  |  |  | 0 | 0 | 0 | M22a_ | 9_ | _ | 0 | 0 | 0 | 569 | 0 | 0 | 0
514 | 04009 | Drobný instalační materiál - sada |  | kus | 1 |  | 0 | 0 | 0 |  | 0 |  | 0 | 0 | 0 | 0 | 0 | 0 | 0 | 0 | 0 | 0 | 15 | 0 | 0 | 1 |  |  |  | 0 | 0 | 0 | M22a_ | 9_ | _ | 0 | 0 | 0 | 570 | 0 | 0 | 0
515 | 04010 | Protipožární kabelové ucpávky - dle PBŘ |  | set | 1 |  | 0 | 0 | 0 |  | 0 |  | 0 | 0 | 0 | 0 | 0 | 0 | 0 | 0 | 0 | 0 | 15 | 0 | 0 | 1 |  |  |  | 0 | 0 | 0 | M22a_ | 9_ | _ | 0 | 0 | 0 | 571 | 0 | 0 | 0
516 | 04011 | JYTY 2Dx1 |  | m | 170 |  | 0 | 0 | 0 |  | 0 |  | 0 | 0 | 0 | 0 | 0 | 0 | 0 | 0 | 0 | 0 | 15 | 0 | 0 | 1 |  |  |  | 0 | 0 | 0 | M22a_ | 9_ | _ | 0 | 0 | 0 | 572 | 0 | 0 | 0
517 | 04012 | JYTY 4Dx1 |  | m | 45 |  | 0 | 0 | 0 |  | 0 |  | 0 | 0 | 0 | 0 | 0 | 0 | 0 | 0 | 0 | 0 | 15 | 0 | 0 | 1 |  |  |  | 0 | 0 | 0 | M22a_ | 9_ | _ | 0 | 0 | 0 | 573 | 0 | 0 | 0
518 | 04013 | CYKY 3Jx1,5 |  | m | 80 |  | 0 | 0 | 0 |  | 0 |  | 0 | 0 | 0 | 0 | 0 | 0 | 0 | 0 | 0 | 0 | 15 | 0 | 0 | 1 |  |  |  | 0 | 0 | 0 | M22a_ | 9_ | _ | 0 | 0 | 0 | 574 | 0 | 0 | 0
519 | 04014 | CYKY 3Jx2,5 |  | m | 30 |  | 0 | 0 | 0 |  | 0 |  | 0 | 0 | 0 | 0 | 0 | 0 | 0 | 0 | 0 | 0 | 15 | 0 | 0 | 1 |  |  |  | 0 | 0 | 0 | M22a_ | 9_ | _ | 0 | 0 | 0 | 575 | 0 | 0 | 0
520 | 04015 | CYKY 5Jx1,5 |  | m | 30 |  | 0 | 0 | 0 |  | 0 |  | 0 | 0 | 0 | 0 | 0 | 0 | 0 | 0 | 0 | 0 | 15 | 0 | 0 | 1 |  |  |  | 0 | 0 | 0 | M22a_ | 9_ | _ | 0 | 0 | 0 | 576 | 0 | 0 | 0
521 | 04017 | UTP CAT5e |  | m | 20 |  | 0 | 0 | 0 |  | 0 |  | 0 | 0 | 0 | 0 | 0 | 0 | 0 | 0 | 0 | 0 | 15 | 0 | 0 | 1 |  |  |  | 0 | 0 | 0 | M22a_ | 9_ | _ | 0 | 0 | 0 | 577 | 0 | 0 | 0
522 | 04018 | CYA6 žz |  | m | 25 |  | 0 | 0 | 0 |  | 0 |  | 0 | 0 | 0 | 0 | 0 | 0 | 0 | 0 | 0 | 0 | 15 | 0 | 0 | 1 |  |  |  | 0 | 0 | 0 | M22a_ | 9_ | _ | 0 | 0 | 0 | 578 | 0 | 0 | 0
523 | 04019 | Projekt skutečného provedení -není součástí položky ve VRN |  | kus | 1 |  | 0 | 0 | 0 |  | 0 |  | 0 | 0 | 0 | 0 | 0 | 0 | 0 | 0 | 0 | 0 | 15 | 0 | 0 | 1 |  |  |  | 0 | 0 | 0 | M22a_ | 9_ | _ | 0 | 0 | 0 | 579 | 0 | 0 | 0
524 | 04020 | Montážní dokumentace /schéma zapojení rozvaděče/ |  | kus | 1 |  | 0 | 0 | 0 |  | 0 |  | 0 | 0 | 0 | 0 | 0 | 0 | 0 | 0 | 0 | 0 | 15 | 0 | 0 | 1 |  |  |  | 0 | 0 | 0 | M22a_ | 9_ | _ | 0 | 0 | 0 | 580 | 0 | 0 | 0
525 | 04021 | Software DDC regulátoru (datové body) |  | kus | 1 |  | 0 | 0 | 0 |  | 0 |  | 0 | 0 | 0 | 0 | 0 | 0 | 0 | 0 | 0 | 0 | 15 | 0 | 0 | 1 |  |  |  | 0 | 0 | 0 | M22a_ | 9_ | _ | 0 | 0 | 0 | 581 | 0 | 0 | 0
526 | 04022 | Software DDC regulátoru (webový server) |  | kus | 1 |  | 0 | 0 | 0 |  | 0 |  | 0 | 0 | 0 | 0 | 0 | 0 | 0 | 0 | 0 | 0 | 15 | 0 | 0 | 1 |  |  |  | 0 | 0 | 0 | M22a_ | 9_ | _ | 0 | 0 | 0 | 582 | 0 | 0 | 0
527 | 04023 | Demontážní práce EI a MaR (rozvaděč + kabeláže) |  | kus | 1 |  | 0 | 0 | 0 |  | 0 |  | 0 | 0 | 0 | 0 | 0 | 0 | 0 | 0 | 0 | 0 | 15 | 0 | 0 | 1 |  |  |  | 0 | 0 | 0 | M22a_ | 9_ | _ | 0 | 0 | 0 | 583 | 0 | 0 | 0
528 | 04024 | Montážní práce MaR |  | kus | 1 |  | 0 | 0 | 0 |  | 0 |  | 0 | 0 | 0 | 0 | 0 | 0 | 0 | 0 | 0 | 0 | 15 | 0 | 0 | 1 |  |  |  | 0 | 0 | 0 | M22a_ | 9_ | _ | 0 | 0 | 0 | 584 | 0 | 0 | 0
529 | 04025 | Výchozí revize el. Zařízení -není součástí položky ve VRN |  | kus | 1 |  | 0 | 0 | 0 |  | 0 |  | 0 | 0 | 0 | 0 | 0 | 0 | 0 | 0 | 0 | 0 | 15 | 0 | 0 | 1 |  |  |  | 0 | 0 | 0 | M22a_ | 9_ | _ | 0 | 0 | 0 | 585 | 0 | 0 | 0
530 | 04026 | Zprovoznění a regulace tepelného čerpadla |  | kus | 1 |  | 0 | 0 | 0 |  | 0 |  | 0 | 0 | 0 | 0 | 0 | 0 | 0 | 0 | 0 | 0 | 15 | 0 | 0 | 1 |  |  |  | 0 | 0 | 0 | M22a_ | 9_ | _ | 0 | 0 | 0 | 586 | 0 | 0 | 0
531 | 04027 | Uvedení do provozu, nastavení regulace |  | kus | 1 |  | 0 | 0 | 0 |  | 0 |  | 0 | 0 | 0 | 0 | 0 | 0 | 0 | 0 | 0 | 0 | 15 | 0 | 0 | 1 |  |  |  | 0 | 0 | 0 | M22a_ | 9_ | _ | 0 | 0 | 0 | 587 | 0 | 0 | 0
532 | 04028 | Funkční zkouška 72hod. |  | kus | 1 |  | 0 | 0 | 0 |  | 0 |  | 0 | 0 | 0 | 0 | 0 | 0 | 0 | 0 | 0 | 0 | 15 | 0 | 0 | 1 |  |  |  | 0 | 0 | 0 | M22a_ | 9_ | _ | 0 | 0 | 0 | 588 | 0 | 0 | 0
533 | 04029 | Zaškolení obsluhy, návod k obsluze |  | kus | 1 |  | 0 | 0 | 0 |  | 0 |  | 0 | 0 | 0 | 0 | 0 | 0 | 0 | 0 | 0 | 0 | 15 | 0 | 0 | 1 |  |  |  | 0 | 0 | 0 | M22a_ | 9_ | _ | 0 | 0 | 0 | 589 | 0 | 0 | 0
534 | 04030 | Doprava |  | kus | 1 |  | 0 | 0 | 0 |  | 0 |  | 0 | 0 | 0 | 0 | 0 | 0 | 0 | 0 | 0 | 0 | 15 | 0 | 0 | 1 |  |  |  | 0 | 0 | 0 | M22a_ | 9_ | _ | 0 | 0 | 0 | 590 | 0 | 0 | 0
| VRN | Vedlejší a ostatní rozpočtové náklady |  |  |  |  | 0 | 0 | 0 | [17 empty] | 0 | 0 | 0
535 | 005111021R | Geodetické práce při a po výstavbě |  | kus | 1 |  | 0 | 0 | 0 | RTS I / 2020 | 0 |  | 0 | 0 | 0 | 0 | 0 | 0 | 0 | 0 | 0 | 0 | 15 | 0 | 0 | 1 |  |  |  | 0 | 0 | 0 | VRN_ | 9_ | _ | 0 | 0 | 0 | 592 | 0 | 0 | 0
536 | 005121010R | Zařízení staveniště |  | kus | 1 |  | 0 | 0 | 0 | RTS I / 2020 | 0 |  | 0 | 0 | 0 | 0 | 0 | 0 | 0 | 0 | 0 | 0 | 15 | 0 | 0 | 1 |  |  |  | 0 | 0 | 0 | VRN_ | 9_ | _ | 0 | 0 | 0 | 593 | 0 | 0 | 0
537 | 005122010R | Provozní a územní vlivy |  | kus | 1 |  | 0 | 0 | 0 | RTS I / 2020 | 0 |  | 0 | 0 | 0 | 0 | 0 | 0 | 0 | 0 | 0 | 0 | 15 | 0 | 0 | 1 |  |  |  | 0 | 0 | 0 | VRN_ | 9_ | _ | 0 | 0 | 0 | 594 | 0 | 0 | 0
538 | 005124010R | Koordinační činnost |  | kus | 1 |  | 0 | 0 | 0 | RTS I / 2020 | 0 |  | 0 | 0 | 0 | 0 | 0 | 0 | 0 | 0 | 0 | 0 | 15 | 0 | 0 | 1 |  |  |  | 0 | 0 | 0 | VRN_ | 9_ | _ | 0 | 0 | 0 | 595 | 0 | 0 | 0
539 | 005231010R | Revize a zkoušky |  | kus | 1 |  | 0 | 0 | 0 | RTS I / 2020 | 0 |  | 0 | 0 | 0 | 0 | 0 | 0 | 0 | 0 | 0 | 0 | 15 | 0 | 0 | 1 |  |  |  | 0 | 0 | 0 | VRN_ | 9_ | _ | 0 | 0 | 0 | 596 | 0 | 0 | 0
540 | 005241010R | Dokumentace skut.provedení stavby |  | kus | 1 |  | 0 | 0 | 0 | RTS I / 2020 | 0 |  | 0 | 0 | 0 | 0 | 0 | 0 | 0 | 0 | 0 | 0 | 15 | 0 | 0 | 1 |  |  |  | 0 | 0 | 0 | VRN_ | 9_ | _ | 0 | 0 | 0 | 597 | 0 | 0 | 0
541 | 005241030R | Výrobní a dílenská dokumentace |  | kus | 1 |  | 0 | 0 | 0 | RTS I / 2020 | 0 |  | 0 | 0 | 0 | 0 | 0 | 0 | 0 | 0 | 0 | 0 | 15 | 0 | 0 | 1 |  |  |  | 0 | 0 | 0 | VRN_ | 9_ | _ | 0 | 0 | 0 | 598 | 0 | 0 | 0
[7 empty] | Celkem: |  | 0
Poznámka:

## Výkaz výměr-SO05
Výkaz výměr
Název stavby: |  | Snížení energetické.náročnosti objektů Domova Kladno-Švermov |  | Objednatel:
Druh stavby: |  | SO 05 - OBJEKT 5 - č.p.1442 |  | Projektant:
Lokalita: |  |  |  | Zhotovitel:
Zpracoval: |  |  |  | Zpracováno dne:
Č | Objekt | Kód | Zkrácený popis / Varianta |  | MJ | Množství | Potřebné množství
|  | 11 | Přípravné a přidružené práce
1 |  | 110100102R09 | Vytýčení stávajících sítí |  | kus | 1 | 0
|  |  | 1 |  |  | 1
2 |  | 113106231R00 | Rozebrání dlažeb ze zámkové dlažby v kamenivu -dle pozn.9 |  | m2 | 34.825 | 0
|  |  | 32,85*(1,15-0,25)+(10,52*0,5) |  |  | 34.825
3 |  | 113107320R00 | Odstranění podkladu pl. 50 m2,kam.těžené tl.20 cm -kačírek -dle pozn.7 |  | m2 | 27.018 | 0
|  |  | (6,34*2+11,85)*0,25+(11,05+30,72)*0,5 |  |  | 27.018
4 |  | 113204111R00 | Vytrhání obrubníků zahradních -dle pozn.9 |  | m | 52.82 | 0
|  |  | 11,05*2+30,72 |  |  | 52.82
|  | 12 | Odkopávky a prokopávky
5 |  | 121101101R00 | Sejmutí ornice a drnu s přemístěním do 50 m |  | m3 | 7.807 | 0
|  |  | (10,52+32,85)*(1,15-0,25)*0,2 |  |  | 7.807
|  | 13 | Hloubené vykopávky
6 |  | 132201211R00 | Hloubení rýh š.do 200 cm hor.3 do 100 m3 -dle pozn.15 |  | m3 | 97.855 | 0
|  |  | (30,55+6,55*2+3,1*2)*(1,15+0,7)/2*1,45+(30,55-3,1*2+6,44*2)*(1,15+0,7)/2*0,9 |  |  | 97.855
7 |  | 132201219R00 | Přípl.za lepivost,hloubení rýh 200cm,hor.3 |  | m3 | 97.885 | 0
|  |  | 97,885 |  |  | 97.885
|  | 16 | Přemístění výkopku
8 |  | 162701105R00 | Vodorovné přemístění výkopku z hor.1-4 do 10000 m |  | m3 | 44.604 | 0
|  |  | 97,855-53,251 |  |  | 44.604
9 |  | 162702294R00 | Poplatek za skládku: výkopek |  | t | 78.057 | 0
|  |  | 44,604*1,75 |  |  | 78.057
10 |  | 167101101R00 | Nakládání výkopku z hor.1-4 v množství do 100 m3 |  | m3 | 44.604 | 0
|  |  | 44,604 |  |  | 44.604
|  | 17 | Konstrukce ze zemin
11 |  | 171201201R00 | Uložení sypaniny na skl.-sypanina na výšku přes 2m |  | m3 | 44.604 | 0
|  |  | 44,604 |  |  | 44.604
12 |  | 174101101R00 | Zásyp jam, rýh, šachet , nebo kolem objektů se zhutněním po vrstvách -výkopkem -rýha kolem objektu |  | m3 | 53.251 | 0
|  |  | (30,55+6,55*2+3,1*2)*(1,05+0,6)/2*0,955+(30,55-3,1*2+6,44*2)*(1,05+0,6)/2*0,455 |  |  | 53.251
|  | 18 | Povrchové úpravy terénu
13 |  | 180405110RA1 | Ohumusování, osetí travním semenem dotčené části po opravách |  | m2 | 139.033 | 0
|  |  | (10,52+32,85)*(1,15-0,25) |  |  | 39.033
|  |  | 100 |  |  | 100
|  | 21 | Úprava podloží a základové spáry
14 |  | 212791111RT1 | Zemnící pásek do výkopu pro drenáž -montáž a dodávka |  | m | 87.08 | 0
|  |  | (30,55+6,55*2+3,1*2)+(30,55-3,1*2+6,44*2) |  |  | 87.08
15 |  | 212850002RAA | Drenáž podél základu objektu z dren. trub d 125 mm (podkl.beton, obsyp, geotext.) -provedení dle popisu v PD |  | m | 87.08 | 0
|  |  | (30,55+6,55*2+3,1*2)+(30,55-3,1*2+6,44*2) |  |  | 87.08
|  | 27 | Základy
16 |  | 278381541R00 | Základy pod stroje do 5 m3, C 20/25, složitosti 1 -pro čerpadlo |  | m3 | 0.12 | 0
|  |  | 1,0*1,2*0,1 |  |  | 0.12
|  | 31 | Zdi podpěrné a volné
17 |  | 310237251RT1 | Zazdívka (dozdívka) otvorů pl. 0,25 m2 (ze 600x400mm na 300x300mm) cihlami, tl. zdi 45 cm, s použitím suché maltové směsi |  | kus | 2 | 0
|  |  | 2 |  |  | 2
18 |  | 317944311RV1 | Válcované nosníky do č.12 do připravených otvorů, vč.dodávky profilu IPE č.12 -provedení dle PD, ozn.Z03 |  | t | 0.034 | 0
|  |  | 4*0,78*0,0104*1,05 |  |  | 0.034
19 |  | 318261110RV1 | Oprava a doplnění oplocení, ozn.OS11, také pozn.18 -úplné provedení dle popisu v PD |  | kus | 2 | 0
|  |  | 1+1 |  |  | 2
20 |  | 319203111RT1 | Sanace trhlin na fasádě ozn.OS13 -úplné provedení dle popisu v PD |  | m | 100 | 0
|  |  | 100 |  |  | 100
|  | 56 | Podkladní vrstvy komunikací, letišť a ploch
21 |  | 564851111RT4 | Podklad ze štěrkodrti po zhutnění tloušťky 15 cm, štěrkodrť frakce 0-63 mm -skladba ZP01, bod 3 |  | m2 | 26.86 | 0
|  |  | (31,04+11,34*2)*0,5 |  |  | 26.86
22 |  | 567211110R00 | Podklad z prostého betonu C16/20 tloušťky 10 cm -skladba ZP01, bod 2 |  | m2 | 26.86 | 0
|  |  | (31,04+11,34*2)*0,5 |  |  | 26.86
23 |  | 568111111RT1 | Zřízení vrstvy z geotextilie skl.do 1:5, vč.dodávky -skladba ZP01, bod 4 |  | m2 | 26.86 | 0
|  |  | (31,04+11,34*2)*0,5 |  |  | 26.86
|  | 59 | Kryty pozemních komunikací, letišť a ploch dlážděných (předlažby)
24 |  | 591100010RAD | Přeskládání zpevněné plochy z betonové zámkové dlažby |  | m2 | 47.708 | 0
|  |  | (9,8*0,7)+(1,65*2,0)+(31,29*1,2) |  |  | 47.708
25 |  | 591100020RAA | Doplnění zpev.plochy z dlažby zámkové, podklad štěrkodrť |  | m2 | 8.923 | 0
|  |  | (10,84+6,5+11,85+6,5)*0,25 |  |  | 8.923
26 |  | 596841111RT4 | Kladení dlažby z dlaždic kom.pro pěší do lože z MC, včetně dlaždic betonových HBB 50/50/5 cm -skladba ZP01, bod 1 |  | m2 | 21.47 | 0
|  |  | (31,6+11,34)*0,5 |  |  | 21.47
|  | 61 | Úprava povrchů vnitřní
27 |  | 601011141RT1 | Štuk na stropech, sanační, tloušťka vrstvy 1,5 mm -kotelna -dle pozn.1 |  | m2 | 32.003 | 0
|  |  | 2,75*3,45+1,05*3,1+0,95*0,35+4,35*2,65+4,0*1,85 |  |  | 32.003
28 |  | 602011131RT5 | Omítka jednovrstvá vnitřní stěrková, tloušťka vrstvy 10 mm -zazdívky+dozdívky |  | m2 | 0.3 | 0
|  |  | (0,6*0,4-0,3*0,3)*2 |  |  | 0.3
29 |  | 602011141R00 | Štuk na stěnách vnitřní, tl.vrstvy 1-2 mm -zazdívky+dozdívky |  | m2 | 0.3 | 0
|  |  | (0,6*0,4-0,3*0,3)*2 |  |  | 0.3
30 |  | 602011141RT1 | Štuk na stěnách a ostění vnitřní, sanační, tl.vrstvy 1-2 mm -kotelna -dle pozn.1 |  | m2 | 24.055 | 0
|  |  | (33,6*0,75)-0,95*0,6*3-1,2*0,5*2+(0,5*2+1,2)*0,23*2+(0,6*2+0,95)*0,35 |  |  | 24.055
31 |  | 610991007RT1 | Začišťovací okenní lišta pro vnitřní omítku vč.zatmelení, zaomítnutí, přeštukování a výmalby špalety |  | m | 30.6 | 0
|  |  | 2,4*7+6,9*2 |  |  | 30.6
32 |  | 611423511RT2 | Oprava váp.omítek stropů -2.NP (převážně trhliny) |  | m2 | 265.774 | 0
|  |  | (30,04*9,84)-(30,04*0,25+22,4*0,1*2+7,0*0,25+24,4*0,25*2+19,4*0,1*2) |  |  | 265.774
33 |  | 612434154RT1 | Omítkový sanační systém vnitřní, 4 vrst. -kotelna-stěny -dle pozn.1 |  | m2 | 47.027 | 0
|  |  | 33,6*1,5-0,95*1,5*3-1,2*0,1*2+0,1*0,23*4+(0,35*1,5)*2 |  |  | 47.027
|  | 62 | Úprava povrchů vnější
34 |  | 620991121R00 | Zakrývání výplní vnějších otvorů z lešení |  | m2 | 68.34 | 0
|  |  | 1,2*0,6*8+0,9*3,0*2+1,1*2,1*2+0,6*1,2*8+0,9*1,5*8+1,5*1,5*16 |  |  | 68.34
35 |  | 622300130RT1 | Odmaštění, vyspravení a vyrovnání povrchu jemnou cement.maltou -skladba SO04, bod 3 + SO05, bod 3 + SO06, bod 3 + SO09, bod 2 |  | m2 | 716.425 | 0
|  |  | (31,04+10,54+0,25*2)*2*1,0-1,2*0,6*8-1,0*1,0*2 |  |  | 76.4
|  |  | (30,55+6,55*2+3,1*2+0,25*4)*1,35+(30,55-3,1*2+6,44*2)*0,8 |  |  | 98.432
|  |  | (31,04+0,25*2)*2*6,395+(10,54*7,308)*2-1,0*1,1*2-0,6*1,2*8-0,9*1,5*8-1,5*1,5*16-0,9*3,0*2 |  |  | 497.289
|  |  | (2,4*8+5,1*2+3,0*8+3,9*8+4,5*16+6,9*2)*0,26 |  |  | 44.304
36 |  | 622300181RT2 | Montáž chráničky kabelu do zateplení z polystyrenu,vč. chráničky DN 40 mm |  | m | 40 | 0
|  |  | 40 |  |  | 40
37 |  | 622311018R00 | Soklová lišta hliník KZS tl. 180 mm |  | m | 84.16 | 0
|  |  | (31,04*2+10,54*2+0,25*4) |  |  | 84.16
38 |  | 622311115RT1 | Dilatační profil KZS, tl.izolantu tl.180 mm -montáž a dodávka, ozn.OS21 |  | m | 15.7 | 0
|  |  | 7,85*2 |  |  | 15.7
39 |  | 622311523RV2 | Zateplovací systém, sokl, XPS tl. 120 mm s nopovou folií -skladba SO05, bod 5-10 |  | m2 | 98.432 | 0
|  |  | (30,55+6,55*2+3,1*2+0,25*4)*1,35+(30,55-3,1*2+6,44*2)*0,8 |  |  | 98.432
40 |  | 622311526RU1 | Zateplovací systém, sokl, XPS tl. 180 mm, s mozaikovou omítkou -skladba SO04, bod 4-9 |  | m2 | 76.4 | 0
|  |  | (31,04+10,54+0,25*2)*2*1,0-1,2*0,6*8-1,0*1,0*2 |  |  | 76.4
41 |  | 622311836RT3 | Zateplovací systém, fasáda, miner.desky PV tl.180 mm, s omítkou silikonovou -skladba SO06, bod 4-9 |  | m2 | 497.289 | 0
|  |  | (31,04+0,25*2)*2*6,395+(10,54*7,308)*2-1,0*1,1*2-0,6*1,2*8-0,9*1,5*8-1,5*1,5*16-0,9*3,0*2 |  |  | 497.289
42 |  | 622311852RT3 | Zatepl.systém, ostění, miner.desky PV tl. 20 mm se silikon.probarv.omítkou -skladba SO09, bod 3-8 |  | m2 | 44.304 | 0
|  |  | (2,4*8+5,1*2+3,0*8+3,9*8+4,5*16+6,9*2)*0,26 |  |  | 44.304
43 |  | 622311862RZ1 | Zatepl.syst.-spádový klín z miner.desek PV 20-30 mm pod parapet vnější |  | m | 37.2 | 0
|  |  | 47,4-10,2 |  |  | 37.2
44 |  | 622311862RZ4 | Zatepl.syst.-spádový klín z miner.desek PV 10-30/180 mm pod parapet vnější |  | m | 10.2 | 0
|  |  | 1,8+8,4 |  |  | 10.2
45 |  | 622391521R00 | Příplatek ke KZS a fasádnímu systému za systémové doplňky a příslušenství |  | m2 | 716.425 | 0
|  |  | 76,4+98,432+497,289+44,304 |  |  | 716.425
46 |  | 622421492R00 | Doplňky zatepl. systémů, okenní lišta s tkaninou |  | m | 170.4 | 0
|  |  | (2,4*8+5,1*2+3,0*8+3,9*8+4,5*16+6,9*2) |  |  | 170.4
47 |  | 622421494R00 | Doplňky zatepl. systémů, podparapetní lišta s tkan |  | m | 47.4 | 0
|  |  | 37,8+9,6 |  |  | 47.4
48 |  | 622434114RT5 | Omítkový sanační systém, vnější, soklový -skladba SO05, bod 4 |  | m2 | 98.432 | 0
|  |  | (30,55+6,55*2+3,1*2+0,25*4)*1,35+(30,55-3,1*2+6,44*2)*0,8 |  |  | 98.432
49 |  | 622473187RT2 | Příplatek za okenní lištu (APU) - montáž, včetně dodávky lišty |  | m | 170.4 | 0
|  |  | (2,4*8+5,1*2+3,0*8+3,9*8+4,5*16+6,9*2) |  |  | 170.4
50 |  | 622903111R00 | Očištění zdí a valů před opravou, ručně -skladba SO04, bod 3 + SO05, bod 3 + SO06, bod 3 + SO09, bod 2 |  | m2 | 716.425 | 0
|  |  | 716,425 |  |  | 716.425
51 |  | 622904112R00 | Očištění fasád tlakovou vodou slož.1 - 2 -skladba SO04, bod 3 + SO05, bod 3 + SO06, bod 3 + SO09, bod 2 |  | m2 | 716.425 | 0
|  |  | 716,425 |  |  | 716.425
52 |  | 622904121R00 | Ruční čištění ocelovým kartáčem -50% z plochy -skladba SO04, bod 3 + SO05, bod 3 + SO06, bod 3 + SO09, bod 2 |  | m2 | 358.213 | 0
|  |  | 716,425/2 |  |  | 358.213
53 |  | 622904212R00 | Očištění organických nečistot z fasád slož.1-2 50% z plochy -skladba SO04, bod 3 + SO05, bod 3 + SO06, bod 3 + SO09, bod 2 |  | m2 | 358.213 | 0
|  |  | 716,425/2 |  |  | 358.213
|  | 64 | Výplně otvorů
54 |  | 648951411RT2 | Osazení parapetních desek dřevěných š. do 25 cm, včetně dodávky parapetní laminát.desky š. 12 cm, ozn.OS27 |  | m | 1.8 | 0
|  |  | 0,9*2 |  |  | 1.8
55 |  | 648951411RT3 | Osazení parapetních desek dřevěných š. do 25 cm, včetně dodávky parapetní laminát.desky š. 24 cm, ozn.OS26 |  | m | 8.4 | 0
|  |  | 1,2*7 |  |  | 8.4
|  | 83 | Potrubí z trub plastových
56 |  | 721242110RT1 | Napojení dešťových svodů vč.dodávky lapačů střeš,splavenin -úplné provedení dle popisu v PD |  | kus | 4 | 0
|  |  | 4 |  |  | 4
57 |  | 831350012RAB | Kanalizace dešťová z trub PVC KG D 160 mm -úplné provedení vč.zem.prací |  | m | 30 | 0
|  |  | 30 |  |  | 30
|  | 89 | Ostatní konstrukce a práce na trubním vedení
58 |  | 894431321RAE | Šachta drenážní, D 400mm, vč.zemních prací ozn. DŠ1-DŠ6 -provedení dle popisu v PD |  | kus | 6 | 0
|  |  | 6 |  |  | 6
59 |  | 894431611RAA | Revizní a vstupní šachta dešť.kanalizace, plast D=1200mm, hl.<2m, litin.poklop, vč.zem.prací |  | kus | 2 | 0
|  |  | 2 |  |  | 2
|  | 91 | Doplňující konstrukce a práce na pozemních komunikacích a zpevněných plochách
60 |  | 916561111RT7 | Osazení záhon.obrubníků do lože z C 12/15 s opěrou, včetně obrubníku 100/5/20 cm |  | m | 52.82 | 0
|  |  | 11,05*2+30,72 |  |  | 52.82
61 |  | 918101111R00 | Lože pod obrubníky nebo obruby dlažeb z C 12/15 |  | m3 | 2.377 | 0
|  |  | 52,82*0,3*0,15 |  |  | 2.377
|  | 94 | Lešení a stavební výtahy
62 |  | 941941031R00 | Montáž lešení leh.řad.s podlahami,š.do 1 m, H 10 m |  | m2 | 765.496 | 0
|  |  | (32,04*2+0,25*4)*(7,395+1,2)+(10,84*2)*(8,308+1,2) |  |  | 765.496
63 |  | 941941191R00 | Příplatek za každý měsíc použití lešení k pol.1031 |  | m2 | 1530.992 | 0
|  |  | 765,496*2 |  |  | 1530.992
64 |  | 941941831R00 | Demontáž lešení leh.řad.s podlahami,š.1 m, H 10 m |  | m2 | 765.496 | 0
|  |  | (32,04*2+0,25*4)*(7,395+1,2)+(10,84*2)*(8,308+1,2) |  |  | 765.496
65 |  | 944944011R00 | Montáž ochranné sítě z umělých vláken |  | m2 | 765.496 | 0
|  |  | (32,04*2+0,25*4)*(7,395+1,2)+(10,84*2)*(8,308+1,2) |  |  | 765.496
66 |  | 944944031R00 | Příplatek za každý měsíc použití sítí k pol. 4011 |  | m2 | 1530.992 | 0
|  |  | 765,496*2 |  |  | 1530.992
67 |  | 944944081R00 | Demontáž ochranné sítě z umělých vláken |  | m2 | 765.496 | 0
|  |  | (32,04*2+0,25*4)*(7,395+1,2)+(10,84*2)*(8,308+1,2) |  |  | 765.496
68 |  | 949942101R00 | Práce plošiny MP20 vč.přistavení a dopravy |  | h | 20 | 0
|  |  | 20 |  |  | 20
|  | 95 | Různé dokončovací konstrukce a práce na pozemních stavbách
69 |  | 952901110R00 | Čištění mytím vnějších ploch oken a dveří |  | m2 | 68.34 | 0
|  |  | 1,2*0,6*8+0,9*3,0*2+1,1*2,1*2+1,2*0,6*8+0,9*1,5*8+1,5*1,5*16 |  |  | 68.34
70 |  | 952901111R00 | Vyčištění budov o výšce podlaží do 4 m -kotelna |  | m2 | 18.703 | 0
|  |  | 4,35*2,65+4,1*1,75 |  |  | 18.703
71 |  | 952903111R00 | Odstranění prachu z trámů -vztaženo na plochu střechy |  | m2 | 357.27 | 0
|  |  | (5,755*31,04)*2 |  |  | 357.27
72 |  | 953171051RA0 | Výměna podlah.vpusti, ozn.OS25 -úplné provedení vč.výkop.prací a obnovy dle popisu v PD a detailu Det5 |  | kus | 1 | 0
|  |  | 1 |  |  | 1
73 |  | 953941495RA1 | Přemístění HUP -provedení dle pozn.22 |  | kus | 1 | 0
|  |  | 1 |  |  | 1
74 |  | 954111104R00 | SDK kastlíky a zákryty provedení potrubí, ozn.OS19 -provedení dle popisu v PD vč.povrch.úpravy |  | m2 | 12 | 0
|  |  | 0,5*3*8,0 |  |  | 12
75 |  | 959950104RA1 | Stavební přípomoce pro profese |  | hod | 150 | 0
|  |  | 150 |  |  | 150
76 |  | 959950110RA1 | Provedení odtrhových zkoušek pro ověření únosnosti podkladu |  | kus | 6 | 0
|  |  | 6 |  |  | 6
77 |  | 959950125RA1 | Podrobný stavebně technický průzkum fasády a průzkum stávajících kcí po rozkrytí střech |  | kus | 1 | 0
|  |  | 1 |  |  | 1
78 |  | 959950128RA1 | Plán požární bezpečnosti a evakuace |  | kus | 1 | 0
|  |  | 1 |  |  | 1
79 |  | 959950130RA1 | Podrobný průzkum stávajících konstrukcí s ohledem na jejich vlhkost -při zemních pracích |  | kus | 1 | 0
|  |  | 1 |  |  | 1
|  | 96 | Bourání konstrukcí
80 |  | 711140202R00 | Odstr.izolace proti vlhk.svis. pásy přitav.,2vrs. -skladba SO03, bod 4-bourání |  | m2 | 83.04 | 0
|  |  | (30,55+6,55*2+0,25*4+3,1*2)*1,45+(30,55-3,1*2+6,44*2)*0,25 |  |  | 83.04
81 |  | 721242803RT1 | Demontáž lapače střešních splavenin DN 100 vč.ekolog.likvidace na skládce |  | kus | 4 | 0
|  |  | 4 |  |  | 4
82 |  | 961055111R00 | Bourání základů betonových -dle pozn.23 -pod plyn.kotlem |  | m3 | 0.12 | 0
|  |  | (1,0*1,2*0,1) |  |  | 0.12
83 |  | 962031117RT1 | Bourání přelití základ.pasů a přízdívek z cihel pálených plných tl. 100 mm -skladba SO03, bod 5 -bourání |  | m2 | 83.04 | 0
|  |  | (30,55+6,55*2+0,25*4+3,1*2)*1,45+(30,55-3,1*2+6,44*2)*0,25 |  |  | 83.04
84 |  | 962032231R00 | Bourání zdiva z cihel pálených na MVC -jedna řada -dle detailu Det2 |  | m3 | 1.1 | 0
|  |  | (30,55*0,15*0,12)*2 |  |  | 1.1
85 |  | 962081131R00 | Bourání příček ze skleněných tvárnic tl. 10 cm -dle pozn.4 -výplně otvorů |  | m2 | 6.84 | 0
|  |  | 1,2*0,6*2+0,9*3,0*2 |  |  | 6.84
86 |  | 965048130R00 | Dočištění povrchu po vybourání dlažeb, tmel do 30% -kotelna -dle pozn.19, také skladba PDL01, bod 1-bourání |  | m2 | 32.003 | 0
|  |  | 2,75*3,45+1,05*3,1+0,95*0,35+4,35*2,65+4,0*1,85 |  |  | 32.003
87 |  | 965081702R00 | Bourání soklíků z dlažeb keramických -kotelna -dle pozn.19, také skladba PDL01, bod 1-bourání |  | m | 35.15 | 0
|  |  | (4,85+3,1+4,35+4,5)*2-0,95*3+(1,0+1,2)*2 |  |  | 35.15
88 |  | 965081713RT1 | Bourání dlažeb keramických tl.10 mm, nad 1 m2 -kotelna -dle pozn.19, také skladba PDL01, bod 1-bourání |  | m2 | 32.003 | 0
|  |  | 2,75*3,45+1,05*3,1+0,95*0,35+4,35*2,65+4,0*1,85 |  |  | 32.003
89 |  | 966077171RT1 | Demontáž výlez žebříku vč.ekolog.likvidace na skládce -dle pozn.24 |  | kus | 1 | 0
|  |  | 1 |  |  | 1
90 |  | 966077181RT1 | Demontáž nerez komín.systému vč.ekolog.likvidace na skládce -dle pozn.13 |  | kus | 1 | 0
|  |  | 1 |  |  | 1
91 |  | 966077215RT1 | Demontáž fasádních prvků (cedule, nápisy, svítidla, tabla)-dle pozn.11 |  | kus | 12 | 0
|  |  | 12 |  |  | 12
92 |  | 967031732R00 | Přisekání plošné zdiva cihelného na MVC tl. 10 cm -po vybourání příčky |  | m2 | 0.85 | 0
|  |  | (4,0+2,25*2)*0,1 |  |  | 0.85
93 |  | 967042711R00 | Odsekání zdiva plošné z betonu tl. do 10 cm -přelití základ.pasů tl.do 10cm 70% -skladba SO03, bod 5-bourání |  | m2 | 58.128 | 0
|  |  | 83,04*0,7 |  |  | 58.128
94 |  | 967051111R00 | Úprava líce podzemních stěn tl. nálitků do 15 cm - 30% -skladba SO03, bod 5 -bourání |  | m2 | 24.912 | 0
|  |  | 83,04*0,3 |  |  | 24.912
95 |  | 968061112R00 | Vyvěšení dřevěných okenních křídel pl. do 1,5 m2 -dle pozn.4 |  | kus | 7 | 0
|  |  | 1*7 |  |  | 7
96 |  | 968062354R00 | Vybourání dřevěných rámů oken dvojitých pl. 1 m2 -dle pozn.4 |  | m2 | 5.04 | 0
|  |  | 1,2*0,6*7 |  |  | 5.04
97 |  | 968071126R00 | Vyvěšení, zavěšení kovových křídel dveří nad 2 m2 -demontáž dveří 1000/2100mm |  | kus | 2 | 0
|  |  | 1+1 |  |  | 2
98 |  | 968072895R00 | Vybourání vnějších mříží pl. do 2 m2 -dle pozn.6 |  | m2 | 1.56 | 0
|  |  | 1,3*0,6*2 |  |  | 1.56
|  | 97 | Prorážení otvorů a ostatní bourací práce
99 |  | 970031100R00 | Vrtání jádrové do zdiva cihelného do D 100 mm |  | m | 0.45 | 0
|  |  | 0,45 |  |  | 0.45
100 |  | 970033100R00 | Příp. za jádr. vrt. ve H nad 1,5m cihel do D 100mm |  | m | 0.45 | 0
|  |  | 0,45 |  |  | 0.45
101 |  | 970034100R00 | Příp. za jádr. vrt. vod. ve stěně cihel do D 100mm |  | m | 0.45 | 0
|  |  | 0,45 |  |  | 0.45
102 |  | 970031200R00 | Vrtání jádrové do zdiva cihelného do D 200 mm |  | m | 0.9 | 0
|  |  | 0,45*2 |  |  | 0.9
103 |  | 970033200R00 | Příp. za jádr. vrt. ve H nad 1,5m cihel do D 200mm |  | m | 0.9 | 0
|  |  | 0,45*2 |  |  | 0.9
104 |  | 970034200R00 | Příp. za jádr. vrt. vod. ve stěně cihel do D 200mm |  | m | 0.9 | 0
|  |  | 0,45*2 |  |  | 0.9
105 |  | 970031300R00 | Vrtání jádrové do zdiva cihelného do D 300 mm |  | m | 0.45 | 0
|  |  | 0,45 |  |  | 0.45
106 |  | 970034300R00 | Příp. za jádr. vrt. vod. ve stěně cihel do D 300mm |  | m | 0.45 | 0
|  |  | 0,45 |  |  | 0.45
107 |  | 973031334R00 | Vysekání kapes zeď cih, MVC pl. 0,16 m2, hl. 15 cm -pro překlady |  | kus | 8 | 0
|  |  | 4*2 |  |  | 8
108 |  | 978011151RT1 | Otlučení omítek vnitř.váp.stropů před opravou trhlin -2.NP |  | m2 | 265.774 | 0
|  |  | (30,04*9,84)-(30,04*0,25+22,4*0,1*2+7,0*0,25+24,4*0,25*2+19,4*0,1*2) |  |  | 265.774
109 |  | 978011211R00 | Odstranění štukové vrstvy vnitřních stropů -kotelna -dle pozn.19 |  | m2 | 32.003 | 0
|  |  | 2,75*3,45+1,05*3,1+0,95*0,35+4,35*2,65+4,0*1,85 |  |  | 32.003
110 |  | 978013191R00 | Otlučení omítek vnitřních stěn v rozsahu do 100 % -kotelna -dle pozn.19 |  | m2 | 47.027 | 0
|  |  | 33,6*1,5-0,95*1,5*3-1,2*0,1*2+0,1*0,23*4+(0,35*1,5)*2 |  |  | 47.027
111 |  | 978013211R00 | Odstranění štukové vrstvy omítky z vnitřních stěn -kotelna -dle pozn.19 |  | m2 | 24.055 | 0
|  |  | (33,6*0,75)-0,95*0,6*3-1,2*0,5*2+(0,5*2+1,2)*0,23*2+(0,6*2+0,95)*0,35 |  |  | 24.055
112 |  | 978015211R00 | Odstranění probarv.omítky z vnějších stěn do 100% -skladba SO02, bod 4 -bourání, také bod 1 |  | m2 | 497.289 | 0
|  |  | (31,04+0,25*2)*2*6,395+(10,54*7,308)*2-1,0*1,1*2-0,6*1,2*8-0,9*1,5*8-1,5*1,5*16-0,9*3,0*2 |  |  | 497.289
113 |  | 978015231R00 | Otlučení omítek vnějších MVC v složit.1-4 do 20 % (15%) -skladba SO02, bod 3 -bourání, také pozn.1 |  | m2 | 497.289 | 0
|  |  | (31,04+0,25*2)*2*6,395+(10,54*7,308)*2-1,0*1,1*2-0,6*1,2*8-0,9*1,5*8-1,5*1,5*16-0,9*3,0*2 |  |  | 497.289
114 |  | 978015291R00 | Otlučení omítek vnějších MVC v složit.1-4 do 100 % -jádrová -skladba SO03, bod 3 -bourání, také pozn.1 |  | m2 | 98.432 | 0
|  |  | (30,55+6,55*2+3,1*2+0,25*4)*1,35+(30,55-3,1*2+6,44*2)*0,8 |  |  | 98.432
115 |  | 978015291R00 | Otlučení omítek vnějších MVC v složit.1-4 do 100 % -skladba SO01, bod 3,4 -bourání, také pozn.1 |  | m2 | 80.08 | 0
|  |  | (30,72+10,54+0,25*2)*2*1,0-1,2*0,6*8-1,0*1,0*2 |  |  | 75.76
|  |  | (1,2+0,6)*2*8*0,15 |  |  | 4.32
116 |  | 978023411R00 | Vysekání a úprava spár zdiva cihelného mimo komínového -kotelna |  | m2 | 47.027 | 0
|  |  | 33,6*1,5-0,95*1,5*3-1,2*0,1*2+0,1*0,23*4+(0,35*1,5)*2 |  |  | 47.027
|  | S | Přesuny sutí
117 |  | 979011111R00 | Svislá doprava suti a vybour. hmot za 2.NP a 1.PP |  | t | 29.844 | 0
|  |  | 89,532/3 |  |  | 29.844
118 |  | 979011121R00 | Příplatek za každé další podlaží |  | t | 17.906 | 0
|  |  | 89,532/5 |  |  | 17.906
119 |  | 979081111R00 | Odvoz suti a vybour. hmot na skládku do 1 km |  | t | 89.532 | 0
|  |  | 3,43+14,727+24,201+33,484+0,381+0,654+4,428+8,227 |  |  | 89.532
120 |  | 979081121R00 | Příplatek k odvozu za každý další 1 km |  | t | 805.788 | 0
|  |  | 89,532*9 |  |  | 805.788
121 |  | 979082111R00 | Vnitrostaveništní doprava suti do 10 m |  | t | 89.532 | 0
|  |  | 3,43+14,727+24,201+33,484+0,381+0,654+4,428+8,227 |  |  | 89.532
122 |  | 979082121R00 | Příplatek k vnitrost. dopravě suti za dalších 5 m |  | t | 358.128 | 0
|  |  | 89,532*4 |  |  | 358.128
123 |  | 979086112R00 | Nakládání nebo překládání suti a vybouraných hmot |  | t | 89.532 | 0
|  |  | 3,43+14,727+24,201+33,484+0,381+0,654+4,428+8,227 |  |  | 89.532
124 |  | 979093111R00 | Uložení suti na skládku bez zhutnění |  | t | 89.532 | 0
|  |  | 3,43+14,727+24,201+33,484+0,381+0,654+4,428+8,227 |  |  | 89.532
125 |  | 979951112R00 | Ekologická likvidace železného šrotu na skládce, vč.odvozu a rozřezání (možno uvést i zápornou hodnotu) |  | t | 3.43 | 0
|  |  | 0,014+3,416 |  |  | 3.43
126 |  | 979990103R00 | Poplatek za skládku suti - beton do 30x30 cm |  | t | 14.727 | 0
|  |  | 7,836+6,603+0,288 |  |  | 14.727
127 |  | 979990105R00 | Poplatek za skládku suti-cihel.výrobky do 30x30 cm |  | t | 24.201 | 0
|  |  | 23,129+0,156+0,258+0,658 |  |  | 24.201
128 |  | 979990107R00 | Poplatek za skládku suti - směsný stavební odpad -omítky, tmely, kamenivo apod. |  | t | 33.484 | 0
|  |  | 21,562+0,034+11,888 |  |  | 33.484
129 |  | 979990109R00 | Poplatek za skládku suti - skleněné tvárnice |  | t | 0.381 | 0
|  |  | 0,381 |  |  | 0.381
130 |  | 979990111R00 | Poplatek za skládku suti - stavební keramika |  | t | 0.654 | 0
|  |  | 0,014+0,64 |  |  | 0.654
131 |  | 979990121R00 | Poplatek za skládku suti - asfaltové pásy |  | t | 4.428 | 0
|  |  | 0,855+3,573 |  |  | 4.428
132 |  | 979990161R00 | Poplatek za skládku suti - dřevo |  | t | 8.227 | 0
|  |  | 0,389+5,359+2,479 |  |  | 8.227
|  | H99 | Ostatní přesuny hmot
133 |  | 999281108R00 | Přesun hmot pro opravy a údržbu do výšky 12 m |  | t | 182.935 | 0
|  |  | 36,635+0,329+6,649+17,039+37,93+11,461+38,075+0,111+3,755+1,306+12,59+15,448+1,607 |  |  | 182.935
|  | 712 | Izolace střech (živičné krytiny)
134 |  | 712300832R00 | Odstranění povlakové krytiny střech do 10° 2vrstvé -skladba STŘ01, bod 2-bourání |  | m2 | 357.27 | 0
|  |  | (5,755*31,04)*2 |  |  | 357.27
135 |  | 712273200RT2 | Větrací hlavice kanalizace plast.-montáž a dodávka, provedení dle popisu v PD, ozn.OS16 |  | kus | 20 | 0
|  |  | 20 |  |  | 20
136 |  | 712373121RV4 | Krytina střech do 10° fólie, 6 kotev/m2,ocel,dřevo, tl. izolace nad 300 mm, folie tl. 1,5 mm, vč.detailů a doplňků -skladba STR02, bod 13 |  | m2 | 357.27 | 0
|  |  | (5,755*31,04)*2 |  |  | 357.27
137 |  | 998712102R00 | Přesun hmot pro povlakové krytiny, výšky do 12 m |  | t | 4.459 | 0
|  |  | 4,459 |  |  | 4.459
|  | 713 | Izolace tepelné
138 |  | 713111111RT2 | Izolace tepelné stropů vrchem kladené volně, 2 vrstvy -skladba STR02, bod 7, 8 |  | m2 | 310.892 | 0
|  |  | (10,22*30,42) |  |  | 310.892
139 |  | 6315085951 | Pás izolační ze skelné vlny tl.160 mm -započítáno vyšší ztratné na přířezy do mezer mezi profily vazníků |  | m2 | 341.981 | 0
|  |  | (10,22*30,42) |  |  | 310.892
|  |  | ;ztratné 10%; 31,0892 |  |  | 31.089
140 |  | 631508595 | Pás izolační ze skelné vlny tl.180 mm -započítáno vyšší ztratné na přířezy do mezer mezi profily vazníků |  | m2 | 341.981 | 0
|  |  | (10,22*30,42) |  |  | 310.892
|  |  | ;ztratné 10%; 31,0892 |  |  | 31.089
141 |  | 713111191RT1 | M+D Klín z miner.vaty 80-120mm -dle detailu Det2 |  | m | 64.5 | 0
|  |  | 64,5 |  |  | 64.5
142 |  | 713191100RT9 | Položení pojistné fólie, včetně dodávky vysoce difúzní fólie -skladba STR02, bod 9 |  | m2 | 310.892 | 0
|  |  | (10,22*30,42) |  |  | 310.892
143 |  | 713191110RT9 | Položení foliové parozábrany, včetně dodávky fólie s přelep.spoji -skladba STR02, bod 6 |  | m2 | 310.892 | 0
|  |  | (10,22*30,42) |  |  | 310.892
144 |  | 713191151RT2 | Položení netkané textilie podkladní vč.dodávky geotextilie 300/g/m2 -skladba STR02, bod 12 |  | m2 | 357.27 | 0
|  |  | (5,755*31,04)*2 |  |  | 357.27
145 |  | 998713102R00 | Přesun hmot pro izolace tepelné, výšky do 12 m |  | t | 1.482 | 0
|  |  | 1,482 |  |  | 1.482
|  | 723 | ZTI - Vnitřní plynovod
146 |  | 723005101 | Trubka ocelová DN20 |  | m | 1 | 0
147 |  | 723005102 | Trubka ocelová DN25 |  | m | 2 | 0
148 |  | 723005103 | Trubka ocelová DN32 |  | m | 1 | 0
149 |  | 723005104 | Varné koleno černé DN20 - 90° |  | kus | 1 | 0
150 |  | 723005105 | Varné koleno černé DN25 - 90° |  | kus | 2 | 0
151 |  | 723005106 | Varné koleno černé DN32 - 90° |  | kus | 1 | 0
152 |  | 723005107 | Koleno závitové 3/4"MM mosaz |  | kus | 1 | 0
153 |  | 723005108 | Šroubení topenářské přímé 1" mosaz |  | kus | 1 | 0
154 |  | 723005109 | Kulový kohout závitový 3/4" pro topné plyny , PN25 |  | kus | 1 | 0
155 |  | 723005110 | Kulový kohout závitový 1" pro topné plyny , PN25 |  | kus | 1 | 0
156 |  | 723005111 | Plynová připojovací hadice DN20 - 3/4"MF se šroubením, délka 400mm |  | kus | 1 | 0
157 |  | 723005112 | Objímka kovová jednošroubová, O30-34, vč. šroubu a hmoždinky |  | kus | 2 | 0
158 |  | 723005113 | Objímka kovová jednošroubová, O40-45, vč. šroubu a hmoždinky |  | kus | 1 | 0
159 |  | 723005114 | Demontáž a likvidace ocelového svařovaného potrubí DN15 - DN25 |  | m | 10 | 0
160 |  | 723005115 | Demontáž a likvidace ocelového svařovaného potrubí DN32 - DN50 |  | m | 4 | 0
161 |  | 723005116 | Zkoušky a revize plynového potrubí dle ČSN EN 1775 -není součástí položky ve VRN |  | kus | 1 | 0
|  | 730-1 | 01-Ústřední vytápění
162 |  | 730005101 | Napojení TČ na primární okruh |  | kus | 1 | 0
163 |  | 730005102 | Expanzní nádoba primárního okruhu, V=35 l, včetně nastavení tlakových poměrů |  | kus | 1 | 0
164 |  | 730005103 | Pružná připojovací příruba k TČ (kompenzátor chvění) |  | kus | 2 | 0
165 |  | 730005104 | Čerpadlo oběhové primárního okruhu, s automatickou regulací výkonu, Q = 3,0 m3/h, H =10m, P = 310W/230V, včetně těsnění a tepelně izolačního obalu |  | kus | 1 | 0
166 |  | 730005105 | Pojistný ventil primárního okruhu tepelného čerpadla země-voda, 3/4"-1", ot. přetlak 0,3 Mpa |  | kus | 1 | 0
167 |  | 730005106 | Kohout kulový-voda, DN 50, t=120°C, PN16 |  | kus | 3 | 0
168 |  | 730005107 | Kohout kulový-voda, DN 25, t=120°C, PN16 |  | kus | 2 | 0
169 |  | 730005108 | Kohout kulový-voda se zátkou pro napouštění nemrznoucí směsi, DN 25, t=120°C, PN16 |  | kus | 2 | 0
170 |  | 730005109 | Filtr topenářský, závitový DN 50, 120°C, PN16 |  | kus | 1 | 0
171 |  | 730005110 | Klapka zpětná, závitová, celomosazná DN 50, 120°C, PN15 |  | kus | 1 | 0
172 |  | 730005111 | Manometr technický 0-4 bar, včetně smyčky |  | kus | 1 | 0
173 |  | 730005112 | Třícestný mosazný manometrický kohout |  | kus | 1 | 0
174 |  | 730005113 | Teploměr technický -20 až +40°C, včetně jímky |  | kus | 2 | 0
175 |  | 730005114 | Automatický odvzdušňovací ventil DN15, 120°C, PN16 |  | kus | 2 | 0
176 |  | 730005115 | Servisní armatura pro expanzní nádobu, DN 20, t=120°C, PN16 |  | kus | 1 | 0
177 |  | 730005116 | Potrubí měděné rozměr 54x2,0, včetně měděných nebo mosazných tvarovek, spojovacího materiálu, konzol |  | m | 8 | 0
178 |  | 730005117 | Potrubí ocelové bezešvé DN32, včetvě tvarovek, spojovacího materiálu, konzol (odvod čpavku) |  | m | 18 | 0
179 |  | 730005118 | Tep. izolace kaučuková, na potrubí chlazení., parotěsná, včetně tvarovek, lepidla vniřní pr./tl. 54/19 mm, |  | m | 8 | 0
180 |  | 730005119 | Tep. izolace kaučuková tl. 19, armatur, oběhových čerpadel, včetně lepidla |  | kus | 1 | 0
181 |  | 730005120 | Plynové tepelné čerpadlo země/voda pro vnitřní instalaci, topný výkon nominální Qt = 41,6 kW při parametrech B0/W35, účinnost využití plynu - 165% (B |  | kus | 1 | 0
182 |  | 730005121 | Digitální regulátor DDC pro řízení tepelného plynového čerpadla země/voda, napájení 230V/10A, 24VAC, komunikační linka pro externí řízení nadřazenou r |  | kus | 1 | 0
183 |  | 730005122 | Komunikátor GPRS pro TČ, vč. napájecího zdroje a krátké antény |  | kus | 1 | 0
184 |  | 730005123 | Komunikační kabel (CAN-BUS 1*2*20/19AWG+1*,75) |  | m | 15 | 0
185 |  | 730005124 | Pružná připojovací příruba k TČ (kompenzátor chvění) |  | kus | 2 | 0
186 |  | 730005125 | Příslušenství TČ pro instalaci (antivibrační podložky, hadice pro odvod kondenzátu ) |  | kus | 1 | 0
187 |  | 730005126 | Uvedení TČ do provozu |  | kus | 1 | 0
188 |  | 730005127 | Plynový kondenzační kotel závěsný, Q = 34,7 kW(75/60°C), NSV = 97,1%(75/60°C), obsah CO2 při plném výkonu- 9,5 %, plynulá regulace v rozsahu 20 - 100% |  | kus | 1 | 0
189 |  | 730005128 | Modul kotle pro řízení ohřevu TV - analogové řízení externím signálem 0-10V, včetně čidla teploty TV a jímky |  | kus | 1 | 0
190 |  | 730005129 | Uvedení plynového kotle do provozu |  | kus | 1 | 0
191 |  | 730005130 | Akumulační nádrž V = 800 l, připojovací rozměr 4xDN25, návarky pro teploměr, tlakoměr, snímač regulace, odkalení a odvzdušnění, povrchová úprava zákla |  | kus | 2 | 0
192 |  | 730005131 | Tepelná izolace akumulační nádrže V = 800 l |  | kus | 2 | 0
193 |  | 730005132 | Tlaková expanzní nádoba ÚT, V = 200 l, 6 bar, max 70°C, včetně připojovacího šroubení |  | kus | 1 | 0
194 |  | 730005133 | Souprava měřiče tepla závitového DN25, Qn = 6,0m3/h, (Q = 3,0m3/h/dp = 5 kPa), včetně kalorimetrického počítadla, fluidikového průtokoměru, jímek a od |  | kus | 1 | 0
195 |  | 730005134 | Čerpadlo oběhové závitové, s automatickou regulací výkonu, DN32, Q = 3,2 m3/h, H = 6m, P = 103W/230V, včetně těsnění a tepelně izolačního obalu |  | kus | 2 | 0
196 |  | 730005135 | Pojistný ventil ÚT, 3/4"-1", ot. přetlak 0,3 Mpa |  | kus | 1 | 0
197 |  | 730005136 | Trojcestný přepínací ventil závitový DN32, Kvs 16, PN10, pohon s 2-bodovým řízením, U=24V AC |  | kus | 2 | 0
198 |  | 730005137 | Kohout kulový - voda, DN 50,t=120°C, PN16 |  | kus | 6 | 0
199 |  | 730005138 | Kohout kulový - voda, DN 32,t=120°C, PN16 |  | kus | 14 | 0
200 |  | 730005139 | Servisní armatura pro expanzní nádobu, DN 25,t=120°C, PN16 |  | kus | 1 | 0
201 |  | 730005140 | Filtr topenářský, závitový DN 50,120°C, PN16 |  | kus | 2 | 0
202 |  | 730005141 | Filtr s magnetem, závitový DN 32, Qmax=2,1 m3/h, PN3 |  | kus | 1 | 0
203 |  | 730005142 | Klapka zpětná pružinová celomosazná, závitová, DN 50, 120°C, PN15 |  | kus | 2 | 0
204 |  | 730005143 | Klapka zpětná pružinová celomosazná, závitová, DN 32, 120°C, PN15 |  | kus | 1 | 0
205 |  | 730005144 | Automatický odvzdušňovací ventil DN15, 120°C, PN16 |  | kus | 8 | 0
206 |  | 730005145 | Vypouštěcí kohout DN 15, 120°C, PN16 |  | kus | 8 | 0
207 |  | 730005146 | Teploměr technický 0-120°C, včetně jímky |  | kus | 6 | 0
208 |  | 730005147 | Manometr technický 0-4 bar, včetně smyčky |  | kus | 2 | 0
209 |  | 730005148 | Třícestný mosazný manometrický kohout |  | kus | 2 | 0
210 |  | 730005149 | Šroubení topenářské do rozměru DN 50 |  | kus | 22 | 0
211 |  | 730005150 | Návarek pro tlakové čidlo, navařeno ve 45°úhlu proti směru proudící kapaliny, G1/2" |  | kus | 1 | 0
212 |  | 730005151 | Potrubí ocelové bezešvé DN50, včetvě tvarovek, spojovacího materiálu, konzol |  | m | 44 | 0
213 |  | 730005152 | Potrubí ocelové bezešvé DN32, včetvě tvarovek, spojovacího materiálu, konzol |  | m | 16 | 0
214 |  | 730005153 | Potrubí ocelové bezešvé DN25, včetvě tvarovek, spojovacího materiálu, konzol |  | m | 4 | 0
215 |  | 730005154 | Tep. Izolace pro potrubí DN50 z minerálního vlákna, kašírovaná vyztuženou Al folií, vniřní pr./tl. 57/40 mm |  | m | 44 | 0
216 |  | 730005155 | Tep. Izolace pro potrubí DN32 z minerálního vlákna, kašírovaná vyztuženou Al folií, vniřní pr./tl. 38/30 mm |  | m | 16 | 0
217 |  | 730005156 | VZT potrubí pozink. 200x200 |  | m2 | 3.5 | 0
218 |  | 730005157 | VZT oblouk 90°, 200x200, mat. pozink. plech |  | kus | 1 | 0
219 |  | 730005158 | VZT protidešťová žaluzie 200x200, mat. pozink. plech |  | kus | 2 | 0
220 |  | 730005159 | VZT větrací mřížka 200x200, mat. pozink. plech |  | kus | 1 | 0
221 |  | 730005160 | Demontáž stacionárního plynového kotle Q = 102 kW, včetně odpojení od rozvodu plynu, elektrorozvodů a likvidace |  | kus | 1 | 0
222 |  | 730005161 | Demontáž stacionárního plynového přímotopného zásobníkového ohřívače, včetně odpojení od rozvodů plynu, ZTI, elektrorozvodů a likvidace |  | kus | 1 | 0
223 |  | 730005162 | Odpojení tlakové expanzní nádoby od rozvodů ÚT |  | kus | 1 | 0
224 |  | 730005163 | Demontáž AL spalinového potrubí v kotelnách do DN200, včetně likvidace |  | m | 5 | 0
225 |  | 730005164 | Demontáž komína, včetně likvidace |  | m | 9 | 0
226 |  | 730005165 | Demontáž potrubí ocelového do DN50, včetně tepelné izolace, konzol a likvidace |  | m | 20 | 0
227 |  | 730005166 | Demontáž potrubí PPR do DN50, včetně tepelné izolace, konzol a likvidace |  | m | 20 | 0
228 |  | 730005167 | Demontáž oběhových čerpadel ÚT, včetně odpojení od elektrorozvodů a likvidace |  | kus | 1 | 0
229 |  | 730005168 | Přesun hmot |  | kus | 1 | 0
230 |  | 730005169 | Nátěry syntetické potrubí ocelového do DN 50, barva základní antikorozní |  | m | 82 | 0
231 |  | 730005170 | Topná a tlaková zkouška dle ČSN 060310 -není součástí položky ve VRN |  | kus | 1 | 0
232 |  | 730005171 | Propláchnutí systému |  | kus | 2 | 0
233 |  | 730005172 | Přesuny hmot |  | kus | 1 | 0
234 |  | 730005173 | Nátěry pomocných konstrukcí, 2x základní barva, 1x email |  | kus | 1 | 0
235 |  | 730005174 | Označovací štítky na potrubí |  | kus | 16 | 0
236 |  | 730005175 | Zaškolení obsluhy |  | kus | 1 | 0
237 |  | 730005176 | Návrh provozního řádu |  | kus | 1 | 0
|  | 730-2 | 02-Vnitřní vodovod
238 |  | 730005201 | Nepřímotopný stacionární zásobníkový ohřívač TV V=300l, integrovaný trubkový výměník S = 1,7 m2, vč. tepelné izolace z PU pěny s plastovou povrchovou |  | kus | 1 | 0
239 |  | 730005202 | Elektrická topná patrona G 6/4" s termostatickou hlavicí, výkon P=3kW, jednofázová U=230V/50Hz, I=13,0A |  | kus | 1 | 0
240 |  | 730005203 | Tlaková expanzní nádoba pro pitnou vodu, V=33 l/10 bar |  | kus | 1 | 0
241 |  | 730005204 | Cirkulační čerpadlo TV s integrovanou elektronickou automatickou řídící jednotkou pro udržování konstantní teploty zpátečky, plynulá regulace, vnitřní |  | kus | 1 | 0
242 |  | 730005205 | Automatické doplňovací zařízení pro soustavy s tlakovou exp. nádobou vč. systémového oddělovače, dig. displey pro signalizaci tlaku, kontrolované dopl |  | kus | 1 | 0
243 |  | 730005206 | Připojení doplňovacího zařízení na rozvod vody a uvedení do provozu |  | kus | 1 | 0
244 |  | 730005207 | Vodoměr lopatkový DN15; Qn=1,5m3/h |  | kus | 1 | 0
245 |  | 730005208 | Servisní armatura DN20 pro expanzní nádobu, pitná voda |  | kus | 1 | 0
246 |  | 730005209 | Pojistný ventil 6 bar, pitná voda |  | kus | 2 | 0
247 |  | 730005210 | Klapka zpětná závitová DN 40, pitná voda |  | kus | 1 | 0
248 |  | 730005211 | Klapka zpětná závitová DN 25, pitná voda |  | kus | 1 | 0
249 |  | 730005212 | Filtr topenářský, závitový DN 25,120°C, PN16 |  | kus | 1 | 0
250 |  | 730005213 | Kohout kulový DN 40, pitná voda |  | kus | 5 | 0
251 |  | 730005214 | Kohout kulový DN 25, pitná voda |  | kus | 2 | 0
252 |  | 730005215 | Vypouštěcí kohout DN 15, 120°C, PN16 |  | kus | 1 | 0
253 |  | 730005216 | Teploměr technický 0-120°C, včetně jímky |  | kus | 1 | 0
254 |  | 730005217 | PPR potrubí 50x6,9, PN16, včetně tvarovek, spojovacího materiálu |  | m | 12 | 0
255 |  | 730005218 | PPR potrubí 25x3,5, PN16, včetně tvarovek, spojovacího materiálu |  | m | 4 | 0
256 |  | 730005219 | PPR potrubí 50x8,3, PN20, včetně tvarovek, spojovacího materiálu |  | m | 4 | 0
257 |  | 730005220 | PPR potrubí 32x5,4, PN20, včetně tvarovek, spojovacího materiálu |  | m | 4 | 0
258 |  | 730005221 | Kanalizační PPR potrubí DN 32 mm včetně tvarovek a kotevního materiálu (odvod kondenzátu) |  | m | 8 | 0
259 |  | 730005222 | Návleková izolace mat. pěnový polyetylen včetně lepidla, tvarovek O52mm, tl. 15 mm |  | m | 16 | 0
260 |  | 730005223 | Návleková izolace mat. pěnový polyetylen včetně lepidla, tvarovek O35mm, tl. 15 mm |  | m | 4 | 0
|  | 730-3 | 03-Komíny a kouřovody
261 |  | 730005301 | Potrubí 80/125mm |  | m | 2 | 0
262 |  | 730005302 | Kotlový adaptér 80/125mm pro koaxiální připojení kotle |  | kus | 1 | 0
263 |  | 730005303 | Revizní T-kus 87°, 80/125mm |  | kus | 1 | 0
264 |  | 730005304 | Revizní T-kus s odvodem kondenzátu, 80/125mm |  | kus | 1 | 0
265 |  | 730005305 | Potrubí 80/125mm se vzduchovou mezerou |  | m | 9 | 0
266 |  | 730005306 | Pateční koleno 87° s přisáváním, s konzolou, 80/125mm |  | kus | 1 | 0
267 |  | 730005307 | Krycí deska dvojdílná, 80/125mm |  | kus | 1 | 0
268 |  | 730005308 | Revizní T-kus, 80/125mm |  | kus | 1 | 0
269 |  | 730005309 | Vyústění s přisáváním, 80/125mm |  | kus | 1 | 0
270 |  | 730005310 | Potrubí 80/125mm |  | m | 1.5 | 0
271 |  | 730005311 | Slučovač do koncentrického potrubí 80mm->80/125mm |  | kus | 1 | 0
272 |  | 730005312 | Koleno 80mm, 87° |  | kus | 3 | 0
273 |  | 730005313 | Revizní T-kus, 80/125mm |  | kus | 1 | 0
274 |  | 730005314 | Revizní T-kus s odvodem kondenzátu, 80/125mm |  | kus | 1 | 0
275 |  | 730005315 | Potrubí 80/125mm se vzduchovou mezerou |  | m | 9 | 0
276 |  | 730005316 | Pateční koleno 87° s přisáváním, s konzolou, 80/125mm |  | kus | 1 | 0
277 |  | 730005317 | Krycí deska dvojdílná, 80/125mm |  | kus | 1 | 0
278 |  | 730005318 | Revizní T-kus, 80/125mm |  | kus | 1 | 0
279 |  | 730005319 | Vyústění s přisáváním, 80/125mm |  | kus | 1 | 0
280 |  | 730005320 | Sifon pro odvod kondenzátu |  | kus | 2 | 0
281 |  | 730005321 | Doplňkový materiál pro instalaci spalinového potrubí, spojovací materiál, objímky,… |  | kus | 1 | 0
282 |  | 730005322 | Revize spalinových cest |  | kus | 1 | 0
|  | 732a | Provedení a vystrojení vrtů pro tepelné čerpadlo (3 x 150bm)
283 |  | 111 | Prohlídka staveniště stanovení parametrů zakázky |  | soub | 1 | 0
284 |  | 112 | Hlášení prací na OBÚ |  | soub | 1 | 0
285 |  | 113 | Doprava vrtných souprav a ostatních vozidel |  | soub | 1 | 0
286 |  | 114 | Doprava materiálu |  | soub | 1 | 0
287 |  | 115 | Doprava osob |  | soub | 1 | 0
288 |  | 116 | Ustavení vrtných souprav, zřízení a likvidace dočasných nájezdů a komunikací |  | soub | 1 | 0
289 |  | 117 | Zařízení staveniště ( wc, oplocení, sklad materiálu, buňkoviště, označení stavby, přípojky, záchytné jímky…) |  | soub | 1 | 0
290 |  | 118 | Spotřeba energií ( voda, elektrika ) |  | soub | 1 | 0
291 |  | 119 | Vrtání rotačně příklepovou technologií se vzduchovým výplachem o průměru 125/140mm |  | m | 450 | 0
292 |  | 1110 | Pažení nezpevněných hornin, nutné zvětšení vrtného průměru |  | m | 180 | 0
293 |  | 1111 | Osazení geotermální vertikální sondy |  | soub | 3 | 0
294 |  | 1112 | Geotermální vertikální sonda ( GVS ) PE - RC 4x32x2,9 ( dvě smyčky na vrt ) délka 150m |  | kus | 3 | 0
295 |  | 1113 | Závaží pro zavedení sondy do vrtu/ variantně bez závaží pomocí zapouštěcích tyčí |  | kus | 3 | 0
296 |  | 1114 | Injektážní potrubí d 25mm délka 150m/ variantně injektáž pomocí zapouštěcích/injektážních tyčí |  | kus | 3 | 0
297 |  | 1115 | Tlaková injektáž od počvy k ústí vrtu pomocí injektážního potrubí |  | soub | 3 | 0
298 |  | 1116 | Bentonitocementová směs o min. vodivosti 0,6W/mK ( např. dle VDI4640/2 bentonit/cem./voda 25/25/50% ) |  | soub | 3 | 0
299 |  | 1117 | Odvoz a likvidace odvrtané zeminy |  | m3 | 7 | 0
300 |  | 1118 | TRT test - ověřovací zkouška tepelné vodivosti hornin v průběhu realizacev rtného pole pro potvrzení závěrů porovedeného průzkuzmu a projekčních předp |  | soub | 1 | 0
301 |  | 1119 | Teplotní profily vrtu – měření tepelného gradientu vrtů v průběhu realizace vrtného pole pro potvrzení závěrů porovedeného průzkuzmu a projekčních pře |  | soub | 1 | 0
302 |  | 1120 | Aktualizace tepelné výtěžnosti vrtného pole podle ověřovacího TRTtestu a teplotních měření při realizaci vrtů, výpočty, závěrečná zpráva |  | soub | 1 | 0
303 |  | 1121 | Tlaková a průtočná zkouška na vrtu před a po injektáži vrtu |  | soub | 6 | 0
304 |  | 1122 | Geodetické zaměření vrtů před zahájením a po dokončení vrtných prací |  | bod | 6 | 0
305 |  | 1123 | Závěrečná technická zpráva vrtných prací (kompletní dokladová část díla nutná k získání kolaudačního souhlasu stavby) |  | soub | 1 | 0
306 |  | 1124 | Dopravní náklady technického dozoru realizace vrtů |  | soub | 1 | 0
307 |  | 1125 | Sled a řízení prací technikem |  | soub | 1 | 0
308 |  | 1126 | Dozor projektanta primárního okruhu |  | soub | 1 | 0
309 |  | 1127 | Geologický dozor zpracovatele hg. posudku |  | soub | 1 | 0
310 |  | 1128 | Zpracování veškeré potřebné dílenské dokumentace, prováděcího/realizačního projektu a další dokumentace primárního okruhu TČ |  | soub | 1 | 0
|  | 733a | Vodorovné teplovodní potrubní vedení a sběrná šachta
311 |  | 121 | Redukce počtu větví vrtů - přímá (snížení počtu okruhů) • redukce 2 x O 32 › 1 x O 40mm, PE 100 RC, PN16 • 2 x elektrospojka d 32mm • 1 x elektrospoj |  | kus | 6 | 0
312 |  | 122 | Potrubí pro horizontální vedení ( HV - vedení od vrtů k šachtě ) PE-RC (včetně prořezu 10%) • O 40 x 3,7 mm, PN 16 |  | m | 90 | 0
313 |  | 123 | Elektrospojka: O 40mm, PE 100 |  | kus | 6 | 0
314 |  | 124 | Plně vystrojená sběrná šachta - vývody 3/3 vodotěsná - levé provedení • 1 x rozdělovač kulové kohouty DN25 - 3 vývody • 1 x sběrač výstupy 5/4´´ - 3 |  | kus | 1 | 0
315 |  | 125 | Potrubí pro páteřní vedení ( PV - vedení od šachty do vytápěného objektu) • O 63 x 5,8mm, PE 100, PN 16 |  | m | 55 | 0
316 |  | 126 | Elektrospojka: O 63mm, PE 100 |  | kus | 4 | 0
317 |  | 127 | Elektrokoleno 45° : O 63mm, PE 100 |  | kus | 4 | 0
318 |  | 128 | Kaučuková izolace (chladírenská): O 63 x 13mm |  | m | 55 | 0
319 |  | 129 | Chránička izolace: na izolaci O 63 x13mm |  | m | 55 | 0
320 |  | 1210 | Ukončení v technické místnosti : 2 ks uzavírací klapky na páteřním vedení a montáž (podrobnosti provedení dle požadavků navazující části stavby - kote |  | soub | 1 | 0
321 |  | 1211 | Protažení potrubí do objektu (vodotěsná a plynotěsná úprava a prostupy zdí dle projektu jsou v rámci stavební připravenosti) |  | soub | 1 | 0
322 |  | 1212 | Nemrznoucí kapalina koncentrát (pouze orig. atestovaná teplosměnná kapalina) teplosměnná antikorozní kapalina, uvažováno ethanol-voda příp. upřesnit d |  | l | 360 | 0
323 |  | 1213 | Montážní práce - pokládka potrubí a svařování potrubí |  | soub | 1 | 0
324 |  | 1214 | Doprava materiálu a osob na lokalitu |  | soub | 1 | 0
325 |  | 1215 | Osazení sběrné jímky na betonovou podkladní desku |  | soub | 1 | 0
326 |  | 1216 | Tlaková zkouška celého systému po zapojení |  | soub | 1 | 0
327 |  | 1217 | Plnění celého systému vč. sběrné šachty a páteřního vedení nemrznoucí kapalinou |  | soub | 1 | 0
328 |  | 1218 | Sejmutí drnu tl. do 10cm s přemístěním do 50 m |  | m2 | 17 | 0
329 |  | 1219 | Hloubení rýh, šířky do 60 cm, v hor. 3 do 100m3 |  | m3 | 17 | 0
330 |  | 1220 | Hloubení rýh, šířky do 200 cm, v hor. 3 do 100m3 |  | m3 | 1 | 0
331 |  | 1221 | Příplatek za lepivost - hloubení rýh do 200 cm v hor. 3 |  | m3 | 18 | 0
332 |  | 1222 | Vodorovné přemístění výkopku z hor. 1-4 do 50 m |  | m3 | 18 | 0
333 |  | 1223 | Odvoz a likvidace nezhutnitelných zemin z výkopu (20%) |  | m3 | 4 | 0
334 |  | 1224 | Písek kopaný (podsyp potrubí 0,1m pod a zásyp 0,3 m nad) |  | m3 | 8 | 0
335 |  | 1225 | Dovoz zeminy zhutnitelné pro zásyp rýh |  | m3 | 4 | 0
336 |  | 1226 | Zásyp jam, rýh, šachet se zhutněním |  | m3 | 18 | 0
337 |  | 1227 | Přesun hmot pro zemní úpravy |  | kus | 1 | 0
338 |  | 1228 | Rekonstrukce travnaté plochy (plošná úprava terénu, založení trávníku, hnojení) |  | m2 | 17 | 0
339 |  | 1229 | Geodetické zaměření primárního okruhu |  | soub | 1 | 0
340 |  | 1230 | Závěrečná technická zpráva primárního okruhu (kompletní dokladová část díla nutná k získání kolaudačního souhlasu) |  | soub | 1 | 0
341 |  | 1231 | Dopravní náklady technického dozoru realizace dopojení vrtů |  | soub | 1 | 0
342 |  | 1232 | Sled a řízení prací technikem |  | soub | 1 | 0
343 |  | 1233 | Dozor projektanta primárního okruhu |  | soub | 1 | 0
344 |  | 1234 | Zpracování veškeré potřebné dílenské dokumentace, prováděcího/realizačního projektu a další dokumentace primárního okruhu TČ -není součástí položky v |  | soub | 1 | 0
|  | 762 | Konstrukce tesařské
345 |  | 762088113R00 | Zakrývání provizorní plachtou 12x15m,vč.odstranění |  | kus | 3 | 0
|  |  | 3 |  |  | 3
346 |  | 762100130RAH | Kontrola stavu, vyčištění a vysátí povrchu a vyrovnání -skladba STŘ01, bod 5-bourání, také STR02, bod 5 |  | m2 | 310.892 | 0
|  |  | 30,42*10,22 |  |  | 310.892
347 |  | 762100130RAJ | Prohlídka dřev.vazník.kce, posílení hřebík.spojů -vztaženo na plochu střechy |  | m2 | 357.27 | 0
|  |  | (5,755*31,04)*2 |  |  | 357.27
348 |  | 762150015RAA | Lokální opravy dřev.vazník.kce, zpříložkování (10% kce), nová impregnace -vztaženo na plochu střechy |  | m2 | 357.27 | 0
|  |  | (5,755*31,04)*2 |  |  | 357.27
349 |  | 762341220R00 | M. bedn.střech rovn. z aglomer.desek šroubováním -skladba STR02, bod 11 |  | m2 | 357.27 | 0
|  |  | (5,755*31,04)*2 |  |  | 357.27
350 |  | 60726122 | Deska dřevoštěpková OSB 3 - 4PD tl. 22 mm |  | m2 | 375.134 | 0
|  |  | 357,27 |  |  | 357.27
|  |  | ;ztratné 5%; 17,8635 |  |  | 17.864
351 |  | 762341811R00 | Demontáž bednění střech rovných z prken hrubých -skladba STŘ 01, bod 3-bourání |  | m2 | 357.27 | 0
|  |  | (5,755*31,04)*2 |  |  | 357.27
352 |  | 762395000R00 | Spojovací a ochranné prostředky pro střechy |  | m3 | 7.86 | 0
|  |  | 357,27*0,022 |  |  | 7.86
353 |  | 762841210RT5 | Montáž podbíjení střechy, vč.dodávky palubek tl.19mm s lazurou a dřev.impreg.roštu -provedení dle PD, ozn.OS18 |  | m2 | 54.9 | 0
|  |  | 54,9 |  |  | 54.9
354 |  | 762841821R00 | Demontáž podbíjení obkladů střechy z prken a desek -dle pozn.16 |  | m2 | 54.9 | 0
|  |  | 54,9 |  |  | 54.9
355 |  | 762895000R00 | Spojovací prostředky pro montáž stropů |  | m3 | 1.043 | 0
|  |  | 54,9*0,019 |  |  | 1.043
356 |  | 998762102R00 | Přesun hmot pro tesařské konstrukce, výšky do 12 m |  | t | 32.53 | 0
|  |  | 32,53 |  |  | 32.53
|  | 764 | Konstrukce klempířské
357 |  | 764311832R00 | Demont. krytiny plech., vč.nástř.prvků a doplňků, do 45° -dle pozn.10, také skladba STŘ 01, bod 1-bourání |  | m2 | 357.27 | 0
|  |  | (5,755*31,04)*2 |  |  | 357.27
358 |  | 764321821R00 | Demontáž oplechování konce střech -dle pozn.2 |  | m | 106 | 0
|  |  | 106 |  |  | 106
359 |  | 764321823R00 | Demontáž oplechování stříšek nad vstupem -dle pozn.3 |  | m2 | 1.952 | 0
|  |  | (1,6*0,61)*2 |  |  | 1.952
360 |  | 764352811R00 | Demontáž žlabů půlkruh. rovných, rš 330 mm, do 45° -dle pozn.14 |  | m | 64.5 | 0
|  |  | 64,5 |  |  | 64.5
361 |  | 764359811R00 | Demontáž kotlíku kónického, sklon do 45° -dle pozn.14 |  | kus | 4 | 0
|  |  | 4 |  |  | 4
362 |  | 764362970RT1 | Poklop střešní -kompletní sestava dle popisu v PD, ozn.OS23 |  | kus | 1 | 0
|  |  | 1 |  |  | 1
363 |  | 764410450RT3 | Oplechování parapetů z Al extr.plechu tl. 2,6 mm, rš 340 mm vč.bočních krytek -provedení dle PD, ozn.K02 |  | m | 37.8 | 0
|  |  | 1,5*16+0,9*10+0,6*8 |  |  | 37.8
364 |  | 764410460RT3 | Oplechování parapetů z Al extr.plechu tl. 2,6 mm, rš 400 mm vč.bočních krytek -provedení dle PD, ozn.K01 |  | m | 9.6 | 0
|  |  | 1,2*8 |  |  | 9.6
365 |  | 764410850R00 | Demontáž oplechování parapetů,rš od 100 do 330 mm, do suti -dle pozn.2 |  | m | 36 | 0
|  |  | 1,5*16+0,9*8+0,6*8 |  |  | 36
366 |  | 764454801R00 | Demontáž odpadních trub kruhových vč.kolen, odskoků -dle pozn.14 |  | m | 31 | 0
|  |  | 31 |  |  | 31
367 |  | 764815212R00 | Žlab podokapní půlkruh.z lak.Pz plechu tl.0,6mm, rš 330 mm ozn.K04 |  | m | 64.5 | 0
|  |  | 64,5 |  |  | 64.5
368 |  | 764815812R00 | Kotlík žlabový oválný z lak. Pz plechu tl.0,6mm, 330/120 mm, ozn.K04 |  | kus | 4 | 0
|  |  | 4 |  |  | 4
369 |  | 764819213R00 | Odpadní trouby kruhové z lak.Pz plechu tl.0,6mm, D 120 mm, ozn.K05 |  | m | 31 | 0
|  |  | 31 |  |  | 31
370 |  | 764901104RU4 | Oplechování střechy rš.440mm ocel.PZ poplast.plech tl.0,6mm ozn.K07 |  | m | 106 | 0
|  |  | 53,0*2 |  |  | 106
371 |  | 764901105RU4 | Oplechování vystupujících portálů rš.550mm ocel.PZ poplast.plech tl.0,6mm, ozn.K09 |  | m | 6.2 | 0
|  |  | 3,1*2 |  |  | 6.2
372 |  | 764901106RU4 | Oplechování stříšky nad vstupem rš.610mm ocel.PZ poplast.plech tl.0,6mm, ozn.K03 |  | m | 3.2 | 0
|  |  | 1,6*2 |  |  | 3.2
373 |  | 764901302RT6 | Průběžný odvětraný hřeben, střecha jednoduchá, do 30° ozn.K08 |  | m | 31.18 | 0
|  |  | 31,18 |  |  | 31.18
374 |  | 764901318R00 | Mřížka ochranná větrací 50x1000 mm -dle detailu Det2 |  | m | 31.17 | 0
|  |  | 31,17 |  |  | 31.17
375 |  | 764901319R00 | Mřížka ochranná protihmyzová 100x1000 mm -dle detailu Det2 |  | m | 64.5 | 0
|  |  | 64,5 |  |  | 64.5
376 |  | 998764102R00 | Přesun hmot pro klempířské konstr., výšky do 12 m |  | t | 4.679 | 0
|  |  | 4,679 |  |  | 4.679
|  | 766 | Konstrukce truhlářské
377 |  | 766601211RT3 | Těsnění okenní spáry, ostění, PT fólie+ PP páska, folie š.100 mm, páska tl. 6 mm, š. 20 mm |  | m | 30.6 | 0
|  |  | 2,4*7+6,9*2 |  |  | 30.6
378 |  | 766601229RT3 | Těsnění oken.spáry,parapet,PT folie+PP folie+páska, PT folie š.100 mm; PP folie š.100 mm+páska tl.6 mm |  | m | 10.2 | 0
|  |  | 1,2*7+0,9*2 |  |  | 10.2
379 |  | 766624055RT1 | M+D Výlez do podstřeší s půdními schody -provedení dle popisu v PD, ozn.OS17 |  | kus | 1 | 0
|  |  | 1 |  |  | 1
380 |  | 766624091R00 | Demontáž střešních výlezů, do suti, vč.rámu do podkroví provedení dle pozn.20 |  | kus | 1 | 0
|  |  | 1 |  |  | 1
381 |  | 766629301R00 | Montáž oken plastových plochy do 1,50 m2 |  | kus | 7 | 0
|  |  | 7 |  |  | 7
382 |  | 61143051 | Okno plastové jednodílné 1200 x 600 mm OS ozn.W01 |  | kus | 7 | 0
|  |  | 7 |  |  | 7
383 |  | 766629302R00 | Montáž oken plastových plochy do 2,70 m2 |  | kus | 2 | 0
|  |  | 2 |  |  | 2
384 |  | 61143848 | Okno plastové čtyřkřídlé 900 x 3000 mm S ozn.W02 |  | kus | 2 | 0
|  |  | 2 |  |  | 2
385 |  | 998766102R00 | Přesun hmot pro truhlářské konstr., výšky do 12 m |  | t | 0.344 | 0
|  |  | 0,344 |  |  | 0.344
|  | 767 | Konstrukce doplňkové stavební (zámečnické)
386 |  | 767646210RT1 | Výměna dveřního křídla 1000/2100mm vč.kliky, kování a povrch.úpravy zárubně -provedení dle PD, ozn.OS19 |  | kus | 2 | 0
|  |  | 2 |  |  | 2
387 |  | 767811100RT1 | Montáž větracích mřížek, vč.dodávky mřížky nerez 300x300mm -dle popisu v PD ozn.OS01 |  | kus | 1 | 0
|  |  | 1 |  |  | 1
388 |  | 767811100RT5 | Montáž větracích mřížek, vč.dodávky mřížky 200x200mm -dle popisu v PD ozn.OS10 |  | kus | 4 | 0
|  |  | 4 |  |  | 4
389 |  | 767811200RT1 | M+D Pevná okenní síť proti hmyzu 1200x600mm -dle popisu v PD ozn.OS03 |  | kus | 6 | 0
|  |  | 6 |  |  | 6
390 |  | 767815250RT1 | M+D Okenní mříž 1395(1050)/750(450)mm, vč.povrch.úpravy -provedení dle popisu v PD, ozn.Z01 |  | kus | 2 | 0
|  |  | 2 |  |  | 2
391 |  | 767833110RT1 | M+D Žebřík s ochranným košem, ozn.Z02 -úplné provedení dle popisu v PD |  | kus | 1 | 0
|  |  | 1 |  |  | 1
392 |  | 767839201RT1 | Oprava stáv.plech.dvířek elektro, ozn.OS08 -úplné provedení dle popisu v PD, zprůměrovaná cena |  | kus | 4 | 0
|  |  | 2+2 |  |  | 4
393 |  | 767839211RT1 | Demontáž a opětovná montáž čísel budovy, ozn.OS09 |  | kus | 3 | 0
|  |  | 3 |  |  | 3
394 |  | 767842390RU1 | M+D Záchytný systém ozn.OS15 -úplné provedení dle popisu v PD |  | kus | 1 | 0
|  |  | 1 |  |  | 1
395 |  | 767881106RZ1 | M+D Venkovní čistící rohož vč.ulož do betonu HI stěrkou ozn.OS22 -úplné provedení dle popisu v PD |  | kus | 2 | 0
|  |  | 2 |  |  | 2
396 |  | 767995111RT1 | M+D Poštovní schránka ocelová bílá 360x260x85 mm, ozn.OS04 |  | kus | 2 | 0
|  |  | 2 |  |  | 2
397 |  | 998767102R00 | Přesun hmot pro zámečnické konstr., výšky do 12 m |  | t | 0.784 | 0
|  |  | 0,784 |  |  | 0.784
|  | 771 | Podlahy z dlaždic
398 |  | 771101115R00 | Vyrovnání podkladů samonivel. hmotou tl. do 10 mm -kotelna |  | m2 | 32.003 | 0
|  |  | 2,75*3,45+1,05*3,1+0,95*0,35+4,35*2,65+4,0*1,85 |  |  | 32.003
399 |  | 771101210R00 | Penetrace podkladu pod dlažby -kotelna |  | m2 | 32.003 | 0
|  |  | 2,75*3,45+1,05*3,1+0,95*0,35+4,35*2,65+4,0*1,85 |  |  | 32.003
400 |  | 771212117R00 | Kladení dlažby keramické do TM, vel. do 600x600 mm -kotelna |  | m2 | 32.003 | 0
|  |  | 2,75*3,45+1,05*3,1+0,95*0,35+4,35*2,65+4,0*1,85 |  |  | 32.003
401 |  | 597642050.B | Dlažba keramická protiskluzná -dle výběru investora |  | m2 | 33.603 | 0
|  |  | 32,003 |  |  | 32.003
|  |  | ;ztratné 5%; 1,60015 |  |  | 1.6
402 |  | 771475014R00 | Obklad soklíků keram.rovných, tmel,výška 10 cm -kotelna |  | m | 33.95 | 0
|  |  | (4,85+3,1+4,35+4,5)*2-0,95*3+(1,0*2+1,2) |  |  | 33.95
403 |  | 597642070.A | Dlažba pro soklíky výšky 100mm -dle výběru investora |  | m2 | 4.244 | 0
|  |  | 33,95*0,1 |  |  | 3.395
|  |  | ;ztratné 25%; 0,84875 |  |  | 0.849
404 |  | 998771102R00 | Přesun hmot pro podlahy z dlaždic, výšky do 12 m |  | t | 0.904 | 0
|  |  | 0,904 |  |  | 0.904
|  | 784 | Malby
405 |  | 784011111R00 | Oprášení/ometení podkladu, ozn.OS14 -provedení dle PD -kotelna, chodby, schodiště, strop nad 2.NP |  | m2 | 623.003 | 0
|  |  | 32,003+(2,2*5,3)*2*2+(3,15*1,1)*3+(3,15*1,2)*4*2 |  |  | 119.278
|  |  | 71,382+(25,5*0,95)-7,2*0,72+(30,0*3,3)+(46,0*1,75)*2-7,2*0,72*2 |  |  | 340.055
|  |  | (55,5*1,3)-7,2*1,3+(46,0*1,3)*2-7,2*1,3*2 |  |  | 163.67
406 |  | 784011222RT2 | Zakrytí podlah, včetně papírové lepenky |  | m2 | 119.278 | 0
|  |  | 32,003+(2,2*5,3)*2*2+(3,15*1,1)*3+(3,15*1,2)*4*2 |  |  | 119.278
407 |  | 784111101RT1 | Penetrace podkladu nátěrem 1 x ,vč.vyspravení trhlin, ozn.OS14 -kotelna, chodby, schodiště, strop nad 2.NP |  | m2 | 623.003 | 0
|  |  | 32,003+(2,2*5,3)*2*2+(3,15*1,1)*3+(3,15*1,2)*4*2 |  |  | 119.278
|  |  | 71,382+(25,5*0,95)-7,2*0,72+(30,0*3,3)+(46,0*1,75)*2-7,2*0,72*2 |  |  | 340.055
|  |  | (55,5*1,3)-7,2*1,3+(46,0*1,3)*2-7,2*1,3*2 |  |  | 163.67
408 |  | 784114122R00 | Malba latexová, barva, bez penetrace, 2 x , ozn.OS14 -sokl chodeb a schodišť |  | m2 | 163.67 | 0
|  |  | (55,5*1,3)-7,2*1,3+(46,0*1,3)*2-7,2*1,3*2 |  |  | 163.67
409 |  | 784195212R00 | Malba otěruvzdorná, prodyšná, bílá, bez penetrace, 2 x ozn.OS14 -kotelna, chodby, schodiště, strop nad 2.NP |  | m2 | 459.333 | 0
|  |  | 32,003+(2,2*5,3)*2*2+(3,15*1,1)*3+(3,15*1,2)*4*2 |  |  | 119.278
|  |  | 71,382+(25,5*0,95)-7,2*0,72+(30,0*3,3)+(46,0*1,75)*2-7,2*0,72*2 |  |  | 340.055
|  | M21 | Elektromontáže
410 |  | 210200201RA0 | Demontáž a opětovná montáž osvětlení vstupů do budovy, ozn. OS07 -úplné provedení dle popisu v PD |  | kus | 2 | 0
|  |  | 2 |  |  | 2
411 |  | 210200250RA0 | Výměna svítidla v kotelně, ozn. OS20 -úplné provedení dle popisu v PD |  | kus | 1 | 0
|  |  | 1 |  |  | 1
412 |  | 210210230RA0 | Demontáž a opětovná montáž zvonkového tabla, ozn. OS6 -úplné provedení dle popisu v PD |  | kus | 2 | 0
|  |  | 2 |  |  | 2
413 |  | 210220801R00 | Demontáž hromosvodu -úplné provedení dle popisu v PD, pozn.05 |  | kus | 1 | 0
|  |  | 1 |  |  | 1
414 |  | 210005101 | Demontáž rozváděče (nástěnná plastová skříň) |  | kus | 1 | 0
415 |  | 210005102 | Demontáž kabelové trasy (průřez max. 3x2,5) |  | m | 20 | 0
416 |  | 210005103 | Demontáž kabelové trasy (průřez max. 5x10) |  | m | 10 | 0
417 |  | 210005104 | Krabice přístrojová, pod omítku |  | kus | 5 | 0
418 |  | 210005105 | Krabice rozbočovací, pod omítku |  | kus | 3 | 0
419 |  | 210005106 | Svorka |  | kus | 24 | 0
420 |  | 210005107 | Skříňka hlavního ochranného pospojení (EP) |  | kus | 1 | 0
421 |  | 210005108 | 1-YY 1x6 - uložení pod omítkou |  | m | 10 | 0
422 |  | 210005109 | 1-YY 1x16 - uložení pod omítkou |  | m | 10 | 0
423 |  | 210005110 | 1-CYKY 3x1,5 - uložení pod omítkou |  | m | 20 | 0
424 |  | 210005111 | 1-CYKY 3x2,5 - uložení pod omítkou |  | m | 20 | 0
425 |  | 210005112 | 1-CYKY 5x6 - uložení pod omítkou |  | m | 10 | 0
426 |  | 210005113 | RS - Úprava a dozbrojení stávajícího rozváděče, přístrojová výzbroj dle výkresové dokumentace: výkres č. 301 |  | kus | 1 | 0
427 |  | 210005114 | JS.01 - Jímací stožár izolovaný ( držák, podpůrná trubka 2 m, připojovací sada pro vodiče, jímací tyč 2,5 m, včetně PA svorky a ukotvení |  | kus | 4 | 0
428 |  | 210005115 | VO.01 - Vysokonapěťový izolovaný vodič (vysokonapěťová izolace pro s = 0,75 m), včetně podpěr a kotvení |  | m | 120 | 0
429 |  | 210005116 | VO.02 - Vodič FeZn pr. 10 včetně kotvení a podpěr |  | m | 30 | 0
430 |  | 210005117 | VO.03 - Základový zemnící pásek FeZn 30/4 včetně betonového krytí 5 cm |  | m | 100 | 0
431 |  | 210005118 | SZ.01 - Svorka zkušební včetně litinové chodníkové krabice |  | kus | 4 | 0
432 |  | 210005119 | SV.01 - Spoj provedený svárem |  | kus | 5 | 0
433 |  | 210005120 | Vodič 1-YY 1x6 pro pospojení PA svorek, včetně podpěr a kotvení |  | m | 80 | 0
434 |  | 210005121 | Revize-není součástí položky ve VRN |  | kus | 1 | 0
435 |  | 210005122 | Realizační dokumentace |  | kus | 1 | 0
436 |  | 210005123 | Dokumentace skutečného provedení stavby-není součástí položky ve VRN |  | kus | 1 | 0
437 |  | 210005124 | Drobný montážní materiál |  | kus | 1 | 0
438 |  | 210005125 | Prostupy a požární ucpávky |  | kus | 1 | 0
|  | M21a | Elektromontáže-fotovoltaika
439 |  | 210005201 | FP - Fotovoltaické panely o celkovém instalovaném výkonu 14,75 kWp, viz. specifikace: příloha č. 003 |  | kpl | 1 | 0
440 |  | 210005202 | OP - Optimalizátory pro FVE, každý FV panel bude vybaven vlastním optimizérem, viz. specifikace: příloha č. 003 |  | kpl | 1 | 0
441 |  | 210005203 | M5 - Měnič DC/AC, 12,5 kVA, viz. specifikace: příloha č. 003 |  | kus | 1 | 0
442 |  | 210005204 | Lišta elektroinstalační 20x20 |  | m | 200 | 0
443 |  | 210005205 | 1-YY 1x16 - uložení pod omítkou |  | m | 20 | 0
444 |  | 210005206 | 1-CYKY 5x10 - uložení pod omítkou |  | m | 10 | 0
445 |  | 210005207 | 1-CYKY 5x16 - uložení pod omítkou |  | m | 10 | 0
446 |  | 210005208 | 1-CYKY 4x2,5 - uložení pod omítkou |  | m | 10 | 0
447 |  | 210005209 | FLEX-SOL 1x6 - uložení v elektroinstalační liště |  | m | 200 | 0
448 |  | 210005210 | Konektor DC pro spojování FV kabelů |  | kus | 8 | 0
449 |  | 210005211 | 1-YY 1x6 - uložení pod omítkou |  | m | 50 | 0
450 |  | 210005212 | RH - Dozbrojení stávajícího rozváděče, přístrojová výzbroj dle výkresové dokumentace: výkres č. 401 |  | kus | 1 | 0
451 |  | 210005213 | RFVE - Nástěnný oceloplechový rozváděč, rozměry ŠxVxH - 1x 600x600x200, krytí IP44, přístrojová výzbroj dle výkresové dokumentace: výkres č. 402 |  | kus | 1 | 0
452 |  | 210005214 | RDC5 - Nástěnný oceloplechový rozváděč, rozměry ŠxVxH - 1x 600x600x200, krytí IP44, přístrojová výzbroj dle výkresové dokumentace: výkres č. 403 |  | kus | 1 | 0
453 |  | 210005215 | Revize-není součástí položky ve VRN |  | kus | 1 | 0
454 |  | 210005216 | Realizační dokumentace |  | kus | 1 | 0
455 |  | 210005217 | Dokumentace skutečného provedení stavby-není součástí položky ve VRN |  | kus | 1 | 0
456 |  | 210005218 | Drobný montážní materiál |  | kus | 1 | 0
457 |  | 210005219 | Prostupy a požární ucpávky |  | kus | 1 | 0
|  | M22 | Montáže sdělovací a zabezpečovací techniky
458 |  | 222730031R00 | Stožár a kotvení na sedl.střechu-montáž a dodávka -provedení dle PD, ozn.OS24 |  | kus | 1 | 0
|  |  | 1 |  |  | 1
459 |  | 222730155R00 | Kompletace a montáž antén, přepojení prvků, vč.nasměrování -provedení dle PD, ozn.OS24 |  | kus | 1 | 0
|  |  | 1 |  |  | 1
|  | M22a | Měření a regulace
460 |  | RA4 | Rozváděčová skříň, svorkovnice nahoře, krytí IP55, rozměry šxvxh=600x800x210 včetně vnitřní výbavy: hlavní vypínač 25A/400V, napájení zajistí profese |  | kus | 1 | 0
461 |  | 04a | Další příslušenství rozvaděče: bezpečnostní trafo 230V/24V/125VA, napěťový zdroj 24V DC/5A, servisní zásuvka 230V/10A, pomocná relé, jističe, svorky, |  | kus | 1 | 0
462 |  | TČ11 | Vývod pro tepelné čerpadlo + oběhová čerpadla, napájení 850W/230V, v sestavě: jistič 10A/1B, montážní příslušenství |  | kus | 1 | 0
463 |  | Z11(GPRS) | Vývod pro zásuvku pro napájení GPRS komunikátoru TČ, napájení 230V/20W, v sestavě: jistič 10A/1B, montážní příslušenství |  | kus | 1 | 0
464 |  | K21 | Vývod pro plynový kotel, napájení 200W/230V, v sestavě: jistič 10A/1B, montážní příslušenství |  | kus | 1 | 0
465 |  | Č31Č41 | Vývod pro elektronický motor čerpadla do 130W/230V, v sestavě: motorový spouštěč + jednotka pomocných kontaktů, stykač + jednotky pomocných kontaktů, |  | kus | 2 | 0
466 |  | SH31 | Vývod pro elektrickou topnou patronu, v sestavě: jistič 10A/3B, stykač + jednotka pomocných kontaktů, ovladač A-0-R a signálka chodu na panelu, montáž |  | kus | 1 | 0
467 |  | Z61(Č61) | Vývod pro zásuvku pro napájení kalového čerpadla, napájení 230V/750W, v sestavě: jistič 10A/1B, proudový chránič 30mA, montážní příslušenství |  | kus | 1 | 0
468 |  | Z71(AD71) | Vývod pro zásuvku pro napájení automatického doplňovacího zařízení, napájení 230V/10W, v sestavě: jistič 10A/1B, proudový chránič 30mA, montážní přísl |  | kus | 1 | 0
469 |  | 04b | Vývod pro napájení DDC regulátoru tepelného čerpadla 24VAC, v sestavě: jistič 2A/1C, montážní příslušenství |  | kus | 1 | 0
470 |  | 04c | Vývod pro napájení DDC regulátoru MaR, 230V, v sestavě: jistič 6A/1B, montážní příslušenství |  | kus | 1 | 0
471 |  | 04d | Vývod pro ovládání stykačů 230V/50Hz, v sestavě: jistič 6A/1B, montážní příslušenství |  | kus | 1 | 0
472 |  | 04e | Vývod rezervní v sestavě: jistič 16A/1B, montážní příslušenství |  | kus | 1 | 0
473 |  | 04f | Vývod rezervní v sestavě: jistič 10A/1B, montážní příslušenství |  | kus | 1 | 0
474 |  | 04g | Vývod pro ochranné pospojování /kotelna/ pr. 6 mm2 Cu |  | kus | 1 | 0
475 |  | 04h | DDC regulátor včetně rozšiřujících modulů, komunikace RS232, komunikace RS485, komunikace Ethernet, 3xAO, 11xDI, 8xDO, 10xAI, klávesnice, displej 4x20 |  | kus | 1 | 0
476 |  | 04i | Komunikační převodník RS232/RS485 |  | kus | 1 | 0
477 |  | TČ11 | Tepelné čerpadlo země/voda, vnitřní instalace, napájení 230V/410W, včetně teplotních čidel a vlastní regulace - dodávka ÚT |  | kus | 1 | 0
478 |  | Č11 | Čerpadlo oběhové s elektronickým řízením, napájení 230V/310W, připojení do regulace TČ - dodávka ÚT |  | kus | 1 | 0
479 |  | Č12 | Čerpadlo oběhové s elektronickým řízením, napájení 230V/130W, připojení do regulace TČ - dodávka ÚT |  | kus | 1 | 0
480 |  | Z11 | Zásuvka IP44, 230V~, 10A, pro napájení GPRS komunikátoru TČ |  | kus | 1 | 0
481 |  | T11T12 | Odporový snímač teploty Ni1000/6180ppm, příložný, rozsah -30 až +120°C, krytí IP54 |  | kus | 2 | 0
482 |  | T13 | Odporový snímač teploty venkovní, Ni1000/6180ppm, IP54, -50 až +70°C |  | kus | 1 | 0
483 |  | K21 | Plynový kondenzační kotel, napájení 230V/200W, možnost řízení výkonu kotle signálem 0-10V, signalizace poruchy kotle - dodávka ÚT |  | kus | 1 | 0
484 |  | T21 | Odporový snímač teploty Ni1000/6180ppm, příložný, rozsah -30 až +120°C, krytí IP54 |  | kus | 1 | 0
485 |  | Y21Y22 | Servopohon ventilu včetně adaptéru, napájení 24V AC nebo DC, ovládání otevř./zavř. - dodávka ÚT |  | kus | 2 | 0
486 |  | Č31 | Čerpadlo oběhové (cirkulační) s elektronickým řízením, napájení 230V/40W - dodávka ZTI |  | kus | 1 | 0
487 |  | T31 | Odporový snímač teploty Ni1000/6180ppm, do jímky délky 200mm, rozsah -30 až +120°C, krytí IP54 |  | kus | 1 | 0
488 |  | T31 | Jímka pro čidlo teploty, G1/2", 200 mm |  | kus | 1 | 0
489 |  | ST31 | Regulátor teploty kapilárový, 0 až 90°C, kapilára 10 cm, rozpínací kontakt |  | kus | 1 | 0
490 |  | ST31 | Jímka pro regulátor teploty, G3/4", 70 mm |  | kus | 1 | 0
491 |  | SH31 | Elektrická topná patrona, napájení 230V/3kW, okruh s ochranným a provozním termostatem - dodávka ÚT |  | kus | 1 | 0
492 |  | Č41 | Čerpadlo oběhové s elektronickým řízením, napájení 230V/130W - dodávka ÚT |  | kus | 1 | 0
493 |  | T41T42 | Odporový snímač teploty Ni1000/6180ppm, do jímky délky 200mm, rozsah -30 až +120°C, krytí IP54 |  | kus | 2 | 0
494 |  | T41T42 | Jímka pro čidlo teploty, G1/2", 200 mm |  | kus | 2 | 0
495 |  | T43 | Odporový snímač teploty Ni1000/6180ppm, příložný, rozsah -30 až +120°C, krytí IP54 |  | kus | 1 | 0
496 |  | Z61 | Zásuvka IP44, 230V~, 10A, pro napájení kalového čerpadla |  | kus | 1 | 0
497 |  | Č61 | Kalové čerpadlo s plovákovým spínačem, napájení 230V/750W - dodávka ZTI |  | kus | 1 | 0
498 |  | P71 | Snímač tlaku, rozsah 0 až 6 bar, napájení 24V AC nebo DC, výstupní signál 0-10V |  | kus | 1 | 0
499 |  | P71 | Manometrické příslušenství - návarek, kohout, těsnění |  | kus | 1 | 0
500 |  | Z71 | Zásuvka IP44, 230V~, 10A, pro napájení aut. doplňovacího zařízení |  | kus | 1 | 0
501 |  | AD71 | Automatické doplňovací zařízení, napájení 230V/10W, zapojení do zásuvky, signalizace poruchy - dodávka ÚT |  | kus | 1 | 0
502 |  | SA71 | Hřibové tlačítko červené s aretací v plastové skříni, kontakty 1/1, 24V, tlačítko s ochranným krytem - sklem proti nahodilé manipulaci |  | kus | 1 | 0
503 |  | H71 | Snímač zaplavení, s reléovým výstupem, montáž na DIN lištu, výstup OUT E, relé, napájení 24V DC nebo 24V AC + vodivostní sonda |  | kus | 1 | 0
504 |  | HS71 | Plastová krabice včetně houkačky a signálky, krytí IP54 |  | kus | 1 | 0
505 |  | G71 | Detektor úniku čpavku, signalizace 1. a 2. stupně detekce |  | kus | 1 | 0
506 |  | 04001 | Drátěný žlab 100x50 vč. montážního příslušenství |  | m | 20 | 0
507 |  | 04002 | Drátěný žlab 50x50 vč. montážního příslušenství |  | m | 10 | 0
508 |  | 04003 | PVC žlab 40x40 včetně montážního příslušenství |  | m | 5 | 0
509 |  | 04004 | PVC žlab 40x20 včetně montážního příslušenství |  | m | 5 | 0
510 |  | 04005 | PVC trubka pevná DN25, včetně příchytek |  | m | 20 | 0
511 |  | 04006 | PVC trubka ohebná DN25 včetně příchytek |  | m | 10 | 0
512 |  | 04007 | Kabelové štítky plastové s popisem kabelu včetně upevnění na kabel |  | kus | 70 | 0
513 |  | 04008 | Elektroinstalační krabice vč. svorek a průchodek |  | kus | 3 | 0
514 |  | 04009 | Drobný instalační materiál - sada |  | kus | 1 | 0
515 |  | 04010 | Protipožární kabelové ucpávky - dle PBŘ |  | set | 1 | 0
516 |  | 04011 | JYTY 2Dx1 |  | m | 170 | 0
517 |  | 04012 | JYTY 4Dx1 |  | m | 45 | 0
518 |  | 04013 | CYKY 3Jx1,5 |  | m | 80 | 0
519 |  | 04014 | CYKY 3Jx2,5 |  | m | 30 | 0
520 |  | 04015 | CYKY 5Jx1,5 |  | m | 30 | 0
521 |  | 04017 | UTP CAT5e |  | m | 20 | 0
522 |  | 04018 | CYA6 žz |  | m | 25 | 0
523 |  | 04019 | Projekt skutečného provedení -není součástí položky ve VRN |  | kus | 1 | 0
524 |  | 04020 | Montážní dokumentace /schéma zapojení rozvaděče/ |  | kus | 1 | 0
525 |  | 04021 | Software DDC regulátoru (datové body) |  | kus | 1 | 0
526 |  | 04022 | Software DDC regulátoru (webový server) |  | kus | 1 | 0
527 |  | 04023 | Demontážní práce EI a MaR (rozvaděč + kabeláže) |  | kus | 1 | 0
528 |  | 04024 | Montážní práce MaR |  | kus | 1 | 0
529 |  | 04025 | Výchozí revize el. Zařízení -není součástí položky ve VRN |  | kus | 1 | 0
530 |  | 04026 | Zprovoznění a regulace tepelného čerpadla |  | kus | 1 | 0
531 |  | 04027 | Uvedení do provozu, nastavení regulace |  | kus | 1 | 0
532 |  | 04028 | Funkční zkouška 72hod. |  | kus | 1 | 0
533 |  | 04029 | Zaškolení obsluhy, návod k obsluze |  | kus | 1 | 0
534 |  | 04030 | Doprava |  | kus | 1 | 0
|  | VRN | Vedlejší a ostatní rozpočtové náklady
535 |  | 005111021R | Geodetické práce při a po výstavbě |  | kus | 1 | 0
536 |  | 005121010R | Zařízení staveniště |  | kus | 1 | 0
537 |  | 005122010R | Provozní a územní vlivy |  | kus | 1 | 0
538 |  | 005124010R | Koordinační činnost |  | kus | 1 | 0
539 |  | 005231010R | Revize a zkoušky |  | kus | 1 | 0
540 |  | 005241010R | Dokumentace skut.provedení stavby |  | kus | 1 | 0
541 |  | 005241030R | Výrobní a dílenská dokumentace |  | kus | 1 | 0
Poznámka:

## Krycí list rozpočtu-SO06+SO07
Krycí list slepého rozpočtu
Název stavby: |  | Snížení energetické.náročnosti objektů Domova Kladno-Švermov |  | Objednatel: |  |  | IČ/DIČ:
Druh stavby: |  | SO 06 - OBJEKT 6 - č.p.1041 + SO 07 - OBJEKT 7 - č.p.1032 |  | Projektant: |  |  | IČ/DIČ:
Lokalita: |  |  |  | Zhotovitel: |  |  | IČ/DIČ:
Začátek výstavby: |  |  |  | Konec výstavby: |  |  | Položek: | 621
JKSO: |  |  |  | Zpracoval: |  |  | Datum:
Rozpočtové náklady v Kč
A | Základní rozpočtové náklady |  | B | Doplňkové náklady |  | C | Náklady na umístění stavby (NUS)
HSV | Dodávky | 0 | Práce přesčas |  | 0 | Zařízení staveniště |  | 0
| Montáž | 0 | Bez pevné podl. |  | 0 | Mimostav. doprava |  | 0
PSV | Dodávky | 0 | Kulturní památka |  | 0 | Územní vlivy |  | 0
| Montáž | 0 | Vedlejší náklady |  | 0 | Provozní vlivy |  | 0
"M" | Dodávky | 0 |  |  |  | Ostatní |  | 0
| Montáž | 0 |  |  |  | NUS z rozpočtu |  | 0
Ostatní materiál |  | 0
Přesun hmot a sutí |  | 0
ZRN celkem |  | 0 | DN celkem |  | 0 | NUS celkem |  | 0
|  |  | DN celkem z obj. |  | 0 | NUS celkem z obj. |  | 0
ORN celkem
[6 empty] | ORN celkem z obj. |  | 0
Základ 0% |  | 0
Základ 12% |  | 0 | DPH 12% |  | 0 | Celkem bez DPH |  | 0
Základ 21% |  | 0 | DPH 21% |  | 0 | Celkem včetně DPH |  | 0
Projektant |  |  | Objednatel |  |  | Zhotovitel
Datum, razítko a podpis |  |  | Datum, razítko a podpis |  |  | Datum, razítko a podpis
Poznámka:

## Stav_rozpočet-součet-SO06+SO07
Slepý stavební rozpočet - rekapitulace
Název stavby: | Snížení energetické.náročnosti objektů Domova Kladno-Švermov |  | Objednatel:
Druh stavby: | SO 06 - OBJEKT 6 - č.p.1041 + SO 07 - OBJEKT 7 - č.p.1032 |  | Projektant:
Lokalita: |  |  | Zhotovitel:
Zpracoval: |  |  | Zpracováno dne:
Objekt | Kód | Zkrácený popis |  | Náklady (Kč) - dodávka | Náklady (Kč) - Montáž | Náklady (Kč) - celkem
| 11 | Přípravné a přidružené práce |  | 0 | 0 | 0 | T | 0
| 12 | Odkopávky a prokopávky |  | 0 | 0 | 0 | T | 0
| 13 | Hloubené vykopávky |  | 0 | 0 | 0 | T | 0
| 16 | Přemístění výkopku |  | 0 | 0 | 0 | T | 0
| 17 | Konstrukce ze zemin |  | 0 | 0 | 0 | T | 0
| 18 | Povrchové úpravy terénu |  | 0 | 0 | 0 | T | 0
| 21 | Úprava podloží a základové spáry |  | 0 | 0 | 0 | T | 0
| 31 | Zdi podpěrné a volné |  | 0 | 0 | 0 | T | 0
| 56 | Podkladní vrstvy komunikací, letišť a ploch |  | 0 | 0 | 0 | T | 0
| 58 | Kryty pozemních komunikací, letišť a ploch z betonu a ostatních hmot |  | 0 | 0 | 0 | T | 0
| 59 | Kryty pozemních komunikací, letišť a ploch dlážděných (předlažby) |  | 0 | 0 | 0 | T | 0
| 61 | Úprava povrchů vnitřní |  | 0 | 0 | 0 | T | 0
| 62 | Úprava povrchů vnější |  | 0 | 0 | 0 | T | 0
| 64 | Výplně otvorů |  | 0 | 0 | 0 | T | 0
| 83 | Potrubí z trub plastových |  | 0 | 0 | 0 | T | 0
| 89 | Ostatní konstrukce a práce na trubním vedení |  | 0 | 0 | 0 | T | 0
| 91 | Doplňující konstrukce a práce na pozemních komunikacích a zpevněných plochách |  | 0 | 0 | 0 | T | 0
| 94 | Lešení a stavební výtahy |  | 0 | 0 | 0 | T | 0
| 95 | Různé dokončovací konstrukce a práce na pozemních stavbách |  | 0 | 0 | 0 | T | 0
| 96 | Bourání konstrukcí |  | 0 | 0 | 0 | T | 0
| 97 | Prorážení otvorů a ostatní bourací práce |  | 0 | 0 | 0 | T | 0
| S | Přesuny sutí |  | 0 | 0 | 0 | T | 0
| H99 | Ostatní přesuny hmot |  | 0 | 0 | 0 | T | 0
| 712 | Izolace střech (živičné krytiny) |  | 0 | 0 | 0 | T | 0
| 713 | Izolace tepelné |  | 0 | 0 | 0 | T | 0
| 723 | ZTI - Vnitřní plynovod |  | 0 | 0 | 0 | T | 0
| 730-1 | 01-Ústřední vytápění |  | 0 | 0 | 0 | T | 0
| 730-2 | 02-Vnitřní vodovod |  | 0 | 0 | 0 | T | 0
| 730-3 | 03-Komíny a kouřovody |  | 0 | 0 | 0 | T | 0
| 732a | Provedení a vystrojení vrtů pro tepelné čerpadlo (6 x 150bm) |  | 0 | 0 | 0 | T | 0
| 733a | Vodorovné teplovodní potrubní vedení a sběrná šachta |  | 0 | 0 | 0 | T | 0
| 762 | Konstrukce tesařské |  | 0 | 0 | 0 | T | 0
| 764 | Konstrukce klempířské |  | 0 | 0 | 0 | T | 0
| 766 | Konstrukce truhlářské |  | 0 | 0 | 0 | T | 0
| 767 | Konstrukce doplňkové stavební (zámečnické) |  | 0 | 0 | 0 | T | 0
| 771 | Podlahy z dlaždic |  | 0 | 0 | 0 | T | 0
| 784 | Malby |  | 0 | 0 | 0 | T | 0
| M21 | Elektromontáže |  | 0 | 0 | 0 | T | 0
| M22 | Montáže sdělovací a zabezpečovací techniky |  | 0 | 0 | 0 | T | 0
| M22a | Měření a regulace |  | 0 | 0 | 0 | T | 0
| VRN | Vedlejší a ostatní rozpočtové náklady |  | 0 | 0 | 0 | T | 0
[5 empty] | Celkem: | 0

## Stavební rozpočet-SO06+SO07
Slepý stavební rozpočet
Název stavby: |  | Snížení energetické.náročnosti objektů Domova Kladno-Švermov | Doba výstavby: |  |  | Objednatel:
Druh stavby: |  | SO 06 - OBJEKT 6 - č.p.1041 + SO 07 - OBJEKT 7 - č.p.1032 | Začátek výstavby: |  |  | Projektant:
Lokalita: |  |  | Konec výstavby: |  |  | Zhotovitel:
JKSO: |  |  | Zpracováno dne: |  |  | Zpracoval:
Č | Kód | Zkrácený popis / Varianta |  | MJ | Množství | Cena/MJ | Náklady (Kč) |  |  | Cenová
|  | Rozměry |  |  |  | (Kč) | Dodávka | Montáž | Celkem | soustava | Přesuny | Typ skupiny | HSV mat | HSV prac | PSV mat | PSV prac | Mont mat | Mont prac | Ostatní mat. | [20 empty] | MAT | WORK | CELK
| 11 | Přípravné a přidružené práce |  |  |  |  | 0 | 0 | 0 | [17 empty] | 0 | 0 | 0
1 | 110100102R09 | Vytýčení stávajících sítí |  | kus | 1 |  | 0 | 0 | 0 | RTS I / 2020 | 0 |  | 0 | 0 | 0 | 0 | 0 | 0 | 0 | 0 | 0 | 0 | 15 | 0 | 0 | 1 |  |  |  | 0 | 0 | 0 | 11_ | 1_ | _ | 0 | 0 | 0 | 13 | 0 | 0 | 0
2 | 113106121R00 | Rozebrání dlažeb z betonových dlaždic -dle pozn.7 |  | m2 | 91.37 |  | 0 | 0 | 0 | RTS I / 2020 | 0 |  | 0 | 0 | 0 | 0 | 0 | 0 | 0 | 0 | 0 | 0 | 15 | 0 | 0 | 1 |  |  |  | 0 | 0 | 0 | 11_ | 1_ | _ | 0 | 0 | 0 | 14 | 0 | 0 | 0
3 | 113106231R00 | Rozebrání dlažeb ze zámkové dlažby v kamenivu -dle pozn.9 |  | m2 | 15.34 |  | 0 | 0 | 0 | RTS I / 2020 | 0 |  | 0 | 0 | 0 | 0 | 0 | 0 | 0 | 0 | 0 | 0 | 15 | 0 | 0 | 1 |  |  |  | 0 | 0 | 0 | 11_ | 1_ | _ | 0 | 0 | 0 | 15 | 0 | 0 | 0
4 | 113109310R00 | Odstranění podkladu pl.50 m2, bet.prostý tl.10 cm -dle pozn.9 |  | m2 | 15.34 |  | 0 | 0 | 0 | RTS I / 2020 | 0 |  | 0 | 0 | 0 | 0 | 0 | 0 | 0 | 0 | 0 | 0 | 15 | 0 | 0 | 1 |  |  |  | 0 | 0 | 0 | 11_ | 1_ | _ | 0 | 0 | 0 | 16 | 0 | 0 | 0
5 | 113204111R00 | Vytrhání obrubníků zahradních -dle pozn.9 |  | m | 15.6 |  | 0 | 0 | 0 | RTS I / 2020 | 0 |  | 0 | 0 | 0 | 0 | 0 | 0 | 0 | 0 | 0 | 0 | 15 | 0 | 0 | 1 |  |  |  | 0 | 0 | 0 | 11_ | 1_ | _ | 0 | 0 | 0 | 17 | 0 | 0 | 0
| 12 | Odkopávky a prokopávky |  |  |  |  | 0 | 0 | 0 | [17 empty] | 0 | 0 | 0
6 | 121101101R00 | Sejmutí ornice a drnu s přemístěním do 50 m |  | m3 | 21.782 |  | 0 | 0 | 0 | RTS I / 2020 | 0 |  | 0 | 0 | 0 | 0 | 0 | 0 | 0 | 0 | 0 | 0 | 15 | 0 | 0 | 1 |  |  |  | 0 | 0 | 0 | 12_ | 1_ | _ | 0 | 0 | 0 | 19 | 0 | 0 | 0
| 13 | Hloubené vykopávky |  |  |  |  | 0 | 0 | 0 | [17 empty] | 0 | 0 | 0
7 | 132201211R00 | Hloubení rýh š.do 200 cm hor.3 do 100 m3 -dle pozn.15 |  | m3 | 202.098 |  | 0 | 0 | 0 | RTS I / 2020 | 0 |  | 0 | 0 | 0 | 0 | 0 | 0 | 0 | 0 | 0 | 0 | 15 | 0 | 0 | 1 |  |  |  | 0 | 0 | 0 | 13_ | 1_ | _ | 0 | 0 | 0 | 21 | 0 | 0 | 0
8 | 132201219R00 | Přípl.za lepivost,hloubení rýh 200cm,hor.3 |  | m3 | 202.098 |  | 0 | 0 | 0 | RTS I / 2020 | 0 |  | 0 | 0 | 0 | 0 | 0 | 0 | 0 | 0 | 0 | 0 | 15 | 0 | 0 | 1 |  |  |  | 0 | 0 | 0 | 13_ | 1_ | _ | 0 | 0 | 0 | 22 | 0 | 0 | 0
9 | 139711101R00 | Vykopávka v uzavřených prostorách v hor.1-4 pro ulož.čerpacího potrubí -dle pozn.12 |  | m3 | 2.8 |  | 0 | 0 | 0 | RTS I / 2020 | 0 |  | 0 | 0 | 0 | 0 | 0 | 0 | 0 | 0 | 0 | 0 | 15 | 0 | 0 | 1 |  |  |  | 0 | 0 | 0 | 13_ | 1_ | _ | 0 | 0 | 0 | 23 | 0 | 0 | 0
| 16 | Přemístění výkopku |  |  |  |  | 0 | 0 | 0 | [17 empty] | 0 | 0 | 0
10 | 162701105R00 | Vodorovné přemístění výkopku z hor.1-4 do 10000 m |  | m3 | 99.722 |  | 0 | 0 | 0 | RTS I / 2020 | 0 |  | 0 | 0 | 0 | 0 | 0 | 0 | 0 | 0 | 0 | 0 | 15 | 0 | 0 | 1 |  |  |  | 0 | 0 | 0 | 16_ | 1_ | _ | 0 | 0 | 0 | 25 | 0 | 0 | 0
11 | 162702294R00 | Poplatek za skládku: výkopek |  | t | 174.514 |  | 0 | 0 | 0 | RTS I / 2020 | 0 |  | 0 | 0 | 0 | 0 | 0 | 0 | 0 | 0 | 0 | 0 | 15 | 0 | 0 | 1 |  |  |  | 0 | 0 | 0 | 16_ | 1_ | _ | 0 | 0 | 0 | 26 | 0 | 0 | 0
12 | 167101101R00 | Nakládání výkopku z hor.1-4 v množství do 100 m3 |  | m3 | 99.722 |  | 0 | 0 | 0 | RTS I / 2020 | 0 |  | 0 | 0 | 0 | 0 | 0 | 0 | 0 | 0 | 0 | 0 | 15 | 0 | 0 | 1 |  |  |  | 0 | 0 | 0 | 16_ | 1_ | _ | 0 | 0 | 0 | 27 | 0 | 0 | 0
| 17 | Konstrukce ze zemin |  |  |  |  | 0 | 0 | 0 | [17 empty] | 0 | 0 | 0
13 | 171201201R00 | Uložení sypaniny na skl.-sypanina na výšku přes 2m |  | m3 | 99.722 |  | 0 | 0 | 0 | RTS I / 2020 | 0 |  | 0 | 0 | 0 | 0 | 0 | 0 | 0 | 0 | 0 | 0 | 15 | 0 | 0 | 1 |  |  |  | 0 | 0 | 0 | 17_ | 1_ | _ | 0 | 0 | 0 | 29 | 0 | 0 | 0
14 | 174101101R00 | Zásyp jam, rýh, šachet , nebo kolem objektů se zhutněním po vrstvách -výkopkem -rýha kolem objektu |  | m3 | 102.656 |  | 0 | 0 | 0 | RTS I / 2020 | 0 |  | 0 | 0 | 0 | 0 | 0 | 0 | 0 | 0 | 0 | 0 | 15 | 0 | 0 | 1 |  |  |  | 0 | 0 | 0 | 17_ | 1_ | _ | 0 | 0 | 0 | 30 | 0 | 0 | 0
15 | 174101102R00 | Zásyp ruční se zhutněním -výkop pro ulož čerp.potrubí -dle pozn.20 |  | m3 | 2.52 |  | 0 | 0 | 0 | RTS I / 2020 | 0 |  | 0 | 0 | 0 | 0 | 0 | 0 | 0 | 0 | 0 | 0 | 15 | 0 | 0 | 1 |  |  |  | 0 | 0 | 0 | 17_ | 1_ | _ | 0 | 0 | 0 | 31 | 0 | 0 | 0
| 18 | Povrchové úpravy terénu |  |  |  |  | 0 | 0 | 0 | [17 empty] | 0 | 0 | 0
16 | 180405110RA1 | Ohumusování, osetí travním semenem dotčené části po opravách |  | m2 | 357.202 |  | 0 | 0 | 0 | RTS I / 2020 | 0 |  | 0 | 0 | 0 | 0 | 0 | 0 | 0 | 0 | 0 | 0 | 15 | 0 | 0 | 1 |  |  |  | 0 | 0 | 0 | 18_ | 1_ | _ | 0 | 0 | 0 | 33 | 0 | 0 | 0
| 21 | Úprava podloží a základové spáry |  |  |  |  | 0 | 0 | 0 | [17 empty] | 0 | 0 | 0
17 | 212791111RT1 | Zemnící pásek do výkopu pro drenáž -montáž a dodávka |  | m | 188.71 |  | 0 | 0 | 0 | RTS I / 2020 | 0 |  | 0 | 0 | 0 | 0 | 0 | 0 | 0 | 0 | 0 | 0 | 15 | 0 | 0 | 1 |  |  |  | 0 | 0 | 0 | 21_ | 2_ | _ | 0 | 0 | 0 | 35 | 0 | 0 | 0
18 | 212850002RAA | Drenáž podél základu objektu z dren. trub d 125 mm (podkl.beton, obsyp, geotext.) -provedení dle popisu v PD |  | m | 188.71 |  | 0 | 0 | 0 | RTS I / 2020 | 0 |  | 0 | 0 | 0 | 0 | 0 | 0 | 0 | 0 | 0 | 0 | 15 | 0 | 0 | 1 |  |  |  | 0 | 0 | 0 | 21_ | 2_ | _ | 0 | 0 | 0 | 36 | 0 | 0 | 0
| 31 | Zdi podpěrné a volné |  |  |  |  | 0 | 0 | 0 | [17 empty] | 0 | 0 | 0
19 | 310238211RT1 | Zazdívka (dozdívka) otvorů plochy do 1 m2 cihlami na MVC, s použitím suché maltové směsi |  | m3 | 0.405 |  | 0 | 0 | 0 | RTS I / 2020 | 0 |  | 0 | 0 | 0 | 0 | 0 | 0 | 0 | 0 | 0 | 0 | 15 | 0 | 0 | 1 |  |  |  | 0 | 0 | 0 | 31_ | 3_ | _ | 0 | 0 | 0 | 38 | 0 | 0 | 0
20 | 314235221RT1 | Oprava nadstřešních částí komínů -úplné provedení dle popisu v PD, ozn.OS25 |  | m2 | 9.25 |  | 0 | 0 | 0 | RTS I / 2020 | 0 |  | 0 | 0 | 0 | 0 | 0 | 0 | 0 | 0 | 0 | 0 | 15 | 0 | 0 | 1 |  |  |  | 0 | 0 | 0 | 31_ | 3_ | _ | 0 | 0 | 0 | 39 | 0 | 0 | 0
21 | 317944311RV1 | Válcované nosníky do č.12 do připravených otvorů, vč.dodávky profilu IPE č.12 -provedení dle PD, ozn.Z04 |  | t | 0.057 |  | 0 | 0 | 0 | RTS I / 2020 | 0 |  | 0 | 0 | 0 | 0 | 0 | 0 | 0 | 0 | 0 | 0 | 15 | 0 | 0 | 1 |  |  |  | 0 | 0 | 0 | 31_ | 3_ | _ | 0 | 0 | 0 | 40 | 0 | 0 | 0
22 | 319203111RT1 | Sanace trhlin na fasádě ozn.OS13 -úplné provedení dle popisu v PD |  | m | 200 |  | 0 | 0 | 0 | RTS I / 2020 | 0 |  | 0 | 0 | 0 | 0 | 0 | 0 | 0 | 0 | 0 | 0 | 15 | 0 | 0 | 1 |  |  |  | 0 | 0 | 0 | 31_ | 3_ | _ | 0 | 0 | 0 | 41 | 0 | 0 | 0
| 56 | Podkladní vrstvy komunikací, letišť a ploch |  |  |  |  | 0 | 0 | 0 | [17 empty] | 0 | 0 | 0
23 | 564851111RT4 | Podklad ze štěrkodrti po zhutnění tloušťky 15 cm, štěrkodrť frakce 0-63 mm -skladba ZP01, bod 3 |  | m2 | 101.109 |  | 0 | 0 | 0 | RTS I / 2020 | 0 |  | 0 | 0 | 0 | 0 | 0 | 0 | 0 | 0 | 0 | 0 | 15 | 0 | 0 | 1 |  |  |  | 0 | 0 | 0 | 56_ | 5_ | _ | 0 | 0 | 0 | 43 | 0 | 0 | 0
24 | 567211110R00 | Podklad z prostého betonu C16/20 tloušťky 10 cm -skladba ZP01, bod 2 |  | m2 | 101.109 |  | 0 | 0 | 0 | RTS I / 2020 | 0 |  | 0 | 0 | 0 | 0 | 0 | 0 | 0 | 0 | 0 | 0 | 15 | 0 | 0 | 1 |  |  |  | 0 | 0 | 0 | 56_ | 5_ | _ | 0 | 0 | 0 | 44 | 0 | 0 | 0
25 | 568111111RT1 | Zřízení vrstvy z geotextilie skl.do 1:5, vč.dodávky -skladba ZP01, bod 4 |  | m2 | 101.109 |  | 0 | 0 | 0 | RTS I / 2020 | 0 |  | 0 | 0 | 0 | 0 | 0 | 0 | 0 | 0 | 0 | 0 | 15 | 0 | 0 | 1 |  |  |  | 0 | 0 | 0 | 56_ | 5_ | _ | 0 | 0 | 0 | 45 | 0 | 0 | 0
| 58 | Kryty pozemních komunikací, letišť a ploch z betonu a ostatních hmot |  |  |  |  | 0 | 0 | 0 | [17 empty] | 0 | 0 | 0
26 | 581113001RA0 | Oprava plochy z betonu -stání pod kontejner -úplné provedení dle popisu v PD |  | m2 | 4.62 |  | 0 | 0 | 0 | RTS I / 2020 | 0 |  | 0 | 0 | 0 | 0 | 0 | 0 | 0 | 0 | 0 | 0 | 15 | 0 | 0 | 1 |  |  |  | 0 | 0 | 0 | 58_ | 5_ | _ | 0 | 0 | 0 | 47 | 0 | 0 | 0
| 59 | Kryty pozemních komunikací, letišť a ploch dlážděných (předlažby) |  |  |  |  | 0 | 0 | 0 | [17 empty] | 0 | 0 | 0
27 | 591100010RAD | Přeskládání zpevněné plochy z betonové zámkové dlažby |  | m2 | 15.34 |  | 0 | 0 | 0 | RTS I / 2020 | 0 |  | 0 | 0 | 0 | 0 | 0 | 0 | 0 | 0 | 0 | 0 | 15 | 0 | 0 | 1 |  |  |  | 0 | 0 | 0 | 59_ | 5_ | _ | 0 | 0 | 0 | 49 | 0 | 0 | 0
28 | 591100020RAA | Doplnění zpev.plochy z dlažby zámkové, podklad štěrkodrť |  | m2 | 6.213 |  | 0 | 0 | 0 | RTS I / 2020 | 0 |  | 0 | 0 | 0 | 0 | 0 | 0 | 0 | 0 | 0 | 0 | 15 | 0 | 0 | 1 |  |  |  | 0 | 0 | 0 | 59_ | 5_ | _ | 0 | 0 | 0 | 50 | 0 | 0 | 0
29 | 596841111RT4 | Kladení dlažby z dlaždic kom.pro pěší do lože z MC, včetně dlaždic betonových HBB 50/50/5 cm -skladba ZP01, bod 1 |  | m2 | 101.109 |  | 0 | 0 | 0 | RTS I / 2020 | 0 |  | 0 | 0 | 0 | 0 | 0 | 0 | 0 | 0 | 0 | 0 | 15 | 0 | 0 | 1 |  |  |  | 0 | 0 | 0 | 59_ | 5_ | _ | 0 | 0 | 0 | 51 | 0 | 0 | 0
| 61 | Úprava povrchů vnitřní |  |  |  |  | 0 | 0 | 0 | [17 empty] | 0 | 0 | 0
30 | 601011141RT1 | Štuk na stropech, sanační, tloušťka vrstvy 1,5 mm -kotelna -dle pozn.1 |  | m2 | 31.726 |  | 0 | 0 | 0 | RTS I / 2020 | 0 |  | 0 | 0 | 0 | 0 | 0 | 0 | 0 | 0 | 0 | 0 | 15 | 0 | 0 | 1 |  |  |  | 0 | 0 | 0 | 61_ | 6_ | _ | 0 | 0 | 0 | 53 | 0 | 0 | 0
31 | 602011131RT5 | Omítka jednovrstvá vnitřní stěrková, tloušťka vrstvy 10 mm -zazdívky+dozdívky |  | m2 | 1.188 |  | 0 | 0 | 0 | RTS I / 2020 | 0 |  | 0 | 0 | 0 | 0 | 0 | 0 | 0 | 0 | 0 | 0 | 15 | 0 | 0 | 1 |  |  |  | 0 | 0 | 0 | 61_ | 6_ | _ | 0 | 0 | 0 | 54 | 0 | 0 | 0
32 | 602011141R00 | Štuk na stěnách vnitřní, tl.vrstvy 1-2 mm -zazdívky+dozdívky |  | m2 | 1.188 |  | 0 | 0 | 0 | RTS I / 2020 | 0 |  | 0 | 0 | 0 | 0 | 0 | 0 | 0 | 0 | 0 | 0 | 15 | 0 | 0 | 1 |  |  |  | 0 | 0 | 0 | 61_ | 6_ | _ | 0 | 0 | 0 | 55 | 0 | 0 | 0
33 | 602011141RT1 | Štuk na stěnách a ostění vnitřní, sanační, tl.vrstvy 1-2 mm -kotelna -dle pozn.1 |  | m2 | 44.163 |  | 0 | 0 | 0 | RTS I / 2020 | 0 |  | 0 | 0 | 0 | 0 | 0 | 0 | 0 | 0 | 0 | 0 | 15 | 0 | 0 | 1 |  |  |  | 0 | 0 | 0 | 61_ | 6_ | _ | 0 | 0 | 0 | 56 | 0 | 0 | 0
34 | 610991007RT1 | Začišťovací okenní lišta pro vnitřní omítku vč.zatmelení, zaomítnutí, přeštukování a výmalby špalety |  | m | 8.55 |  | 0 | 0 | 0 | RTS I / 2020 | 0 |  | 0 | 0 | 0 | 0 | 0 | 0 | 0 | 0 | 0 | 0 | 15 | 0 | 0 | 1 |  |  |  | 0 | 0 | 0 | 61_ | 6_ | _ | 0 | 0 | 0 | 57 | 0 | 0 | 0
35 | 611423511RT2 | Oprava váp.omítek stropů -2.NP (převážně trhliny) |  | m2 | 890.521 |  | 0 | 0 | 0 | RTS I / 2020 | 0 |  | 0 | 0 | 0 | 0 | 0 | 0 | 0 | 0 | 0 | 0 | 15 | 0 | 0 | 1 |  |  |  | 0 | 0 | 0 | 61_ | 6_ | _ | 0 | 0 | 0 | 58 | 0 | 0 | 0
36 | 612425932RT2 | Vnitřní parapet-zednická úprava, přeštukování+výmalba, ozn.OS28 -provedení dle PD |  | m2 | 0.432 |  | 0 | 0 | 0 | RTS I / 2020 | 0 |  | 0 | 0 | 0 | 0 | 0 | 0 | 0 | 0 | 0 | 0 | 15 | 0 | 0 | 1 |  |  |  | 0 | 0 | 0 | 61_ | 6_ | _ | 0 | 0 | 0 | 59 | 0 | 0 | 0
37 | 612434154RT1 | Omítkový sanační systém vnitřní, 4 vrst. -kotelna-stěny -dle pozn.1 |  | m2 | 36.54 |  | 0 | 0 | 0 | RTS I / 2020 | 0 |  | 0 | 0 | 0 | 0 | 0 | 0 | 0 | 0 | 0 | 0 | 15 | 0 | 0 | 1 |  |  |  | 0 | 0 | 0 | 61_ | 6_ | _ | 0 | 0 | 0 | 60 | 0 | 0 | 0
| 62 | Úprava povrchů vnější |  |  |  |  | 0 | 0 | 0 | [17 empty] | 0 | 0 | 0
38 | 620991121R00 | Zakrývání výplní vnějších otvorů z lešení |  | m2 | 240.59 |  | 0 | 0 | 0 | RTS I / 2020 | 0 |  | 0 | 0 | 0 | 0 | 0 | 0 | 0 | 0 | 0 | 0 | 15 | 0 | 0 | 1 |  |  |  | 0 | 0 | 0 | 62_ | 6_ | _ | 0 | 0 | 0 | 62 | 0 | 0 | 0
39 | 622300130RT1 | Odmaštění, vyspravení a vyrovnání povrchu jemnou cement.maltou -skladba SO04, bod 3 |  | m2 | 163.337 |  | 0 | 0 | 0 | RTS I / 2020 | 0 |  | 0 | 0 | 0 | 0 | 0 | 0 | 0 | 0 | 0 | 0 | 15 | 0 | 0 | 1 |  |  |  | 0 | 0 | 0 | 62_ | 6_ | _ | 0 | 0 | 0 | 63 | 0 | 0 | 0
40 | 622300130RT1 | Odmaštění, vyspravení a vyrovnání povrchu jemnou cement.maltou -skladba SO05, bod 3 |  | m2 | 223.108 |  | 0 | 0 | 0 | RTS I / 2020 | 0 |  | 0 | 0 | 0 | 0 | 0 | 0 | 0 | 0 | 0 | 0 | 15 | 0 | 0 | 1 |  |  |  | 0 | 0 | 0 | 62_ | 6_ | _ | 0 | 0 | 0 | 64 | 0 | 0 | 0
41 | 622300130RT1 | Odmaštění, vyspravení a vyrovnání povrchu jemnou cement.maltou -skladba SO06, bod 3 |  | m2 | 1198.499 |  | 0 | 0 | 0 | RTS I / 2020 | 0 |  | 0 | 0 | 0 | 0 | 0 | 0 | 0 | 0 | 0 | 0 | 15 | 0 | 0 | 1 |  |  |  | 0 | 0 | 0 | 62_ | 6_ | _ | 0 | 0 | 0 | 65 | 0 | 0 | 0
42 | 622300130RT1 | Odmaštění, vyspravení a vyrovnání povrchu jemnou cement.maltou -skladba SO07, bod 2 + SO08, bod 2 +SO09, bod 2 |  | m2 | 261.398 |  | 0 | 0 | 0 | RTS I / 2020 | 0 |  | 0 | 0 | 0 | 0 | 0 | 0 | 0 | 0 | 0 | 0 | 15 | 0 | 0 | 1 |  |  |  | 0 | 0 | 0 | 62_ | 6_ | _ | 0 | 0 | 0 | 66 | 0 | 0 | 0
43 | 622300181RT2 | Montáž chráničky kabelu do zateplení z polystyrenu,vč. chráničky DN 40 mm |  | m | 120 |  | 0 | 0 | 0 | RTS I / 2020 | 0 |  | 0 | 0 | 0 | 0 | 0 | 0 | 0 | 0 | 0 | 0 | 15 | 0 | 0 | 1 |  |  |  | 0 | 0 | 0 | 62_ | 6_ | _ | 0 | 0 | 0 | 67 | 0 | 0 | 0
44 | 622311018R00 | Soklová lišta hliník KZS tl. 180 mm |  | m | 189.84 |  | 0 | 0 | 0 | RTS I / 2020 | 0 |  | 0 | 0 | 0 | 0 | 0 | 0 | 0 | 0 | 0 | 0 | 15 | 0 | 0 | 1 |  |  |  | 0 | 0 | 0 | 62_ | 6_ | _ | 0 | 0 | 0 | 68 | 0 | 0 | 0
45 | 622311115RT1 | Dilatační profil KZS, tl.izolantu tl.180 mm -montáž a dodávka, ozn.OS21 |  | m | 31.4 |  | 0 | 0 | 0 | RTS I / 2020 | 0 |  | 0 | 0 | 0 | 0 | 0 | 0 | 0 | 0 | 0 | 0 | 15 | 0 | 0 | 1 |  |  |  | 0 | 0 | 0 | 62_ | 6_ | _ | 0 | 0 | 0 | 69 | 0 | 0 | 0
46 | 622311523RV2 | Zateplovací systém, sokl, XPS tl. 120 mm s nopovou folií -skladba SO05, bod 5-10 |  | m2 | 223.108 |  | 0 | 0 | 0 | RTS I / 2020 | 0 |  | 0 | 0 | 0 | 0 | 0 | 0 | 0 | 0 | 0 | 0 | 15 | 0 | 0 | 1 |  |  |  | 0 | 0 | 0 | 62_ | 6_ | _ | 0 | 0 | 0 | 70 | 0 | 0 | 0
| Varianta: | penetrace na bázi bitumenu + HI bitumen.s výzt.síťovinou vč.vytažení 300mm + lepící stěrka na bázi bitumenu + XPS tl.120 mm + nopová folie zakonč.PVC lištou + separ.textilie 150g/m2
47 | 622311526RU1 | Zateplovací systém, sokl, XPS tl. 180 mm, s mozaikovou omítkou -skladba SO04, bod 4-9 |  | m2 | 163.337 |  | 0 | 0 | 0 | RTS I / 2020 | 0 |  | 0 | 0 | 0 | 0 | 0 | 0 | 0 | 0 | 0 | 0 | 15 | 0 | 0 | 1 |  |  |  | 0 | 0 | 0 | 62_ | 6_ | _ | 0 | 0 | 0 | 72 | 0 | 0 | 0
| Varianta: | penetrace podkladu + lepící a vyrovnávací tmel + XPS tl.180mm + stěrkový tmel vč.arm.tkaniny se zvýš.hydrofob. + zákl.nátěr + soklová mozaiková omítka
48 | 622311836RT3 | Zateplovací systém, fasáda, miner.desky PV tl.180 mm, s omítkou silikonovou -skladba SO06, bod 4-9 |  | m2 | 1198.499 |  | 0 | 0 | 0 | RTS I / 2020 | 0 |  | 0 | 0 | 0 | 0 | 0 | 0 | 0 | 0 | 0 | 0 | 15 | 0 | 0 | 1 |  |  |  | 0 | 0 | 0 | 62_ | 6_ | _ | 0 | 0 | 0 | 74 | 0 | 0 | 0
| Varianta: | penetrace podkladu + lepící a vyrovnávací tmel + izolant tl.180mm + stěrkový tmel vč.arm.tkaniny + zákl.nátěr + silikon.probarv.omítka
49 | 622311852RT3 | Zatepl.systém, ostění, miner.desky PV tl. 20 mm se silikon.probarv.omítkou -skladba SO09, bod 3-8 |  | m2 | 175.931 |  | 0 | 0 | 0 | RTS I / 2020 | 0 |  | 0 | 0 | 0 | 0 | 0 | 0 | 0 | 0 | 0 | 0 | 15 | 0 | 0 | 1 |  |  |  | 0 | 0 | 0 | 62_ | 6_ | _ | 0 | 0 | 0 | 76 | 0 | 0 | 0
| Varianta: | penetrace podkladu + lepící a vyrovnávací tmel + izolant tl.20mm + stěrkový tmel vč.arm.tkaniny + zákl.nátěr + silikon.probarv.omítka
50 | 622311862RZ1 | Zatepl.syst.-spádový klín z miner.desek PV 20-30 mm pod parapet vnější |  | m | 181.95 |  | 0 | 0 | 0 | RTS I / 2020 | 0 |  | 0 | 0 | 0 | 0 | 0 | 0 | 0 | 0 | 0 | 0 | 15 | 0 | 0 | 1 |  |  |  | 0 | 0 | 0 | 62_ | 6_ | _ | 0 | 0 | 0 | 78 | 0 | 0 | 0
51 | 622311862RZ4 | Zatepl.syst.-spádový klín z miner.desek PV 10-30/180 mm pod parapet vnější |  | m | 2.55 |  | 0 | 0 | 0 | RTS I / 2020 | 0 |  | 0 | 0 | 0 | 0 | 0 | 0 | 0 | 0 | 0 | 0 | 15 | 0 | 0 | 1 |  |  |  | 0 | 0 | 0 | 62_ | 6_ | _ | 0 | 0 | 0 | 79 | 0 | 0 | 0
52 | 622391521R00 | Příplatek ke KZS a fasádnímu systému za systémové doplňky a příslušenství |  | m2 | 1670.411 |  | 0 | 0 | 0 | RTS I / 2020 | 0 |  | 0 | 0 | 0 | 0 | 0 | 0 | 0 | 0 | 0 | 0 | 15 | 0 | 0 | 1 |  |  |  | 0 | 0 | 0 | 62_ | 6_ | _ | 0 | 0 | 0 | 80 | 0 | 0 | 0
53 | 622421492R00 | Doplňky zatepl. systémů, okenní lišta s tkaninou |  | m | 556.69 |  | 0 | 0 | 0 | RTS I / 2020 | 0 |  | 0 | 0 | 0 | 0 | 0 | 0 | 0 | 0 | 0 | 0 | 15 | 0 | 0 | 1 |  |  |  | 0 | 0 | 0 | 62_ | 6_ | _ | 0 | 0 | 0 | 81 | 0 | 0 | 0
54 | 622421494R00 | Doplňky zatepl. systémů, podparapetní lišta s tkan |  | m | 184.5 |  | 0 | 0 | 0 | RTS I / 2020 | 0 |  | 0 | 0 | 0 | 0 | 0 | 0 | 0 | 0 | 0 | 0 | 15 | 0 | 0 | 1 |  |  |  | 0 | 0 | 0 | 62_ | 6_ | _ | 0 | 0 | 0 | 82 | 0 | 0 | 0
55 | 622434114RT5 | Omítkový sanační systém, vnější, soklový -skladba SO05, bod 4 |  | m2 | 223.108 |  | 0 | 0 | 0 | RTS I / 2020 | 0 |  | 0 | 0 | 0 | 0 | 0 | 0 | 0 | 0 | 0 | 0 | 15 | 0 | 0 | 1 |  |  |  | 0 | 0 | 0 | 62_ | 6_ | _ | 0 | 0 | 0 | 83 | 0 | 0 | 0
56 | 622472122RV1 | Omítka stěn vnější mozaiková, slož. II. -skladba SO07, bod 3-6 |  | m2 | 8.983 |  | 0 | 0 | 0 | RTS I / 2020 | 0 |  | 0 | 0 | 0 | 0 | 0 | 0 | 0 | 0 | 0 | 0 | 15 | 0 | 0 | 1 |  |  |  | 0 | 0 | 0 | 62_ | 6_ | _ | 0 | 0 | 0 | 84 | 0 | 0 | 0
| Varianta: | penetrace podkladu + stěrkový tmel se zvýš.hydrofobizací vč.armovací tkaniny + základní nátěr + finální soklová mozaiková omítka
57 | 622472162RU1 | Omítka stěn vnější silikonová slož. II. -skladba SO08, bod 3-6 |  | m2 | 76.484 |  | 0 | 0 | 0 | RTS I / 2020 | 0 |  | 0 | 0 | 0 | 0 | 0 | 0 | 0 | 0 | 0 | 0 | 15 | 0 | 0 | 1 |  |  |  | 0 | 0 | 0 | 62_ | 6_ | _ | 0 | 0 | 0 | 86 | 0 | 0 | 0
| Varianta: | penetrace podkladu + stěrkový tmel vč.armovací tkaniny + základní nátěr + finální silikon.probarv.omítka
58 | 622473187RT2 | Příplatek za okenní lištu (APU) - montáž, včetně dodávky lišty |  | m | 556.69 |  | 0 | 0 | 0 | RTS I / 2020 | 0 |  | 0 | 0 | 0 | 0 | 0 | 0 | 0 | 0 | 0 | 0 | 15 | 0 | 0 | 1 |  |  |  | 0 | 0 | 0 | 62_ | 6_ | _ | 0 | 0 | 0 | 88 | 0 | 0 | 0
59 | 622903111R00 | Očištění zdí a valů před opravou, ručně -skladba SO04, bod 3 + SO05, bod 3 + SO06, bod 3 |  | m2 | 1584.944 |  | 0 | 0 | 0 | RTS I / 2020 | 0 |  | 0 | 0 | 0 | 0 | 0 | 0 | 0 | 0 | 0 | 0 | 15 | 0 | 0 | 1 |  |  |  | 0 | 0 | 0 | 62_ | 6_ | _ | 0 | 0 | 0 | 89 | 0 | 0 | 0
60 | 622903111R00 | Očištění zdí a valů před opravou, ručně -skladba SO07, bod 2 + SO08, bod 2 + SO09, bod 2 |  | m2 | 261.398 |  | 0 | 0 | 0 | RTS I / 2020 | 0 |  | 0 | 0 | 0 | 0 | 0 | 0 | 0 | 0 | 0 | 0 | 15 | 0 | 0 | 1 |  |  |  | 0 | 0 | 0 | 62_ | 6_ | _ | 0 | 0 | 0 | 90 | 0 | 0 | 0
61 | 622904112R00 | Očištění fasád tlakovou vodou slož.1 - 2 -skladba SO04, bod 3 + SO05, bod 3 + SO06, bod 3 |  | m2 | 1584.944 |  | 0 | 0 | 0 | RTS I / 2020 | 0 |  | 0 | 0 | 0 | 0 | 0 | 0 | 0 | 0 | 0 | 0 | 15 | 0 | 0 | 1 |  |  |  | 0 | 0 | 0 | 62_ | 6_ | _ | 0 | 0 | 0 | 91 | 0 | 0 | 0
62 | 622904112R00 | Očištění fasád tlakovou vodou slož.1 - 2 -skladba SO07, bod 2 + SO08, bod 2 + SO09, bod 2 |  | m2 | 261.398 |  | 0 | 0 | 0 | RTS I / 2020 | 0 |  | 0 | 0 | 0 | 0 | 0 | 0 | 0 | 0 | 0 | 0 | 15 | 0 | 0 | 1 |  |  |  | 0 | 0 | 0 | 62_ | 6_ | _ | 0 | 0 | 0 | 92 | 0 | 0 | 0
63 | 622904121R00 | Ruční čištění ocelovým kartáčem -50% z plochy -skladba SO04, bod 3 + SO05, bod 3 + SO06, bod 3 |  | m2 | 792.472 |  | 0 | 0 | 0 | RTS I / 2020 | 0 |  | 0 | 0 | 0 | 0 | 0 | 0 | 0 | 0 | 0 | 0 | 15 | 0 | 0 | 1 |  |  |  | 0 | 0 | 0 | 62_ | 6_ | _ | 0 | 0 | 0 | 93 | 0 | 0 | 0
64 | 622904121R00 | Ruční čištění ocelovým kartáčem -50% z plochy -skladba SO07, bod 2 + SO08, bod 2 + SO09, bod 2 |  | m2 | 130.699 |  | 0 | 0 | 0 | RTS I / 2020 | 0 |  | 0 | 0 | 0 | 0 | 0 | 0 | 0 | 0 | 0 | 0 | 15 | 0 | 0 | 1 |  |  |  | 0 | 0 | 0 | 62_ | 6_ | _ | 0 | 0 | 0 | 94 | 0 | 0 | 0
65 | 622904212R00 | Očištění organických nečistot z fasád slož.1-2 50% z plochy -skladba SO04, bod 3 + SO05, bod 3 + SO06, bod 3 |  | m2 | 792.472 |  | 0 | 0 | 0 | RTS I / 2020 | 0 |  | 0 | 0 | 0 | 0 | 0 | 0 | 0 | 0 | 0 | 0 | 15 | 0 | 0 | 1 |  |  |  | 0 | 0 | 0 | 62_ | 6_ | _ | 0 | 0 | 0 | 95 | 0 | 0 | 0
66 | 622904212R00 | Očištění organických nečistot z fasád slož.1-2 50% z plochy -skladba SO07, bod 2 + SO08, bod 2 + SO09, bod 2 |  | m2 | 130.699 |  | 0 | 0 | 0 | RTS I / 2020 | 0 |  | 0 | 0 | 0 | 0 | 0 | 0 | 0 | 0 | 0 | 0 | 15 | 0 | 0 | 1 |  |  |  | 0 | 0 | 0 | 62_ | 6_ | _ | 0 | 0 | 0 | 96 | 0 | 0 | 0
| 64 | Výplně otvorů |  |  |  |  | 0 | 0 | 0 | [17 empty] | 0 | 0 | 0
67 | 648951411RT3 | Osazení parapetních desek dřevěných š. do 25 cm, včetně dodávky parapetní laminát.desky š. 24 cm, ozn.OS27 |  | m | 0.75 |  | 0 | 0 | 0 | RTS I / 2020 | 0 |  | 0 | 0 | 0 | 0 | 0 | 0 | 0 | 0 | 0 | 0 | 15 | 0 | 0 | 1 |  |  |  | 0 | 0 | 0 | 64_ | 6_ | _ | 0 | 0 | 0 | 98 | 0 | 0 | 0
| 83 | Potrubí z trub plastových |  |  |  |  | 0 | 0 | 0 | [17 empty] | 0 | 0 | 0
68 | 721242110RT1 | Napojení dešťových svodů vč.dodávky lapačů střeš,splavenin, ozn.K09 -úplné provedení dle popisu v PD |  | kus | 11 |  | 0 | 0 | 0 | RTS I / 2020 | 0 |  | 0 | 0 | 0 | 0 | 0 | 0 | 0 | 0 | 0 | 0 | 15 | 0 | 0 | 1 |  |  |  | 0 | 0 | 0 | 83_ | 8_ | _ | 0 | 0 | 0 | 100 | 0 | 0 | 0
69 | 831350012RAB | Kanalizace dešťová z trub PVC KG D 160 mm -úplné provedení vč.zem.prací |  | m | 34 |  | 0 | 0 | 0 | RTS I / 2020 | 0 |  | 0 | 0 | 0 | 0 | 0 | 0 | 0 | 0 | 0 | 0 | 15 | 0 | 0 | 1 |  |  |  | 0 | 0 | 0 | 83_ | 8_ | _ | 0 | 0 | 0 | 101 | 0 | 0 | 0
| 89 | Ostatní konstrukce a práce na trubním vedení |  |  |  |  | 0 | 0 | 0 | [17 empty] | 0 | 0 | 0
70 | 894431321RAE | Šachta drenážní, D 400mm, vč.zemních prací ozn. DŠ1-DŠ17 -provedení dle popisu v PD |  | kus | 17 |  | 0 | 0 | 0 | RTS I / 2020 | 0 |  | 0 | 0 | 0 | 0 | 0 | 0 | 0 | 0 | 0 | 0 | 15 | 0 | 0 | 1 |  |  |  | 0 | 0 | 0 | 89_ | 8_ | _ | 0 | 0 | 0 | 103 | 0 | 0 | 0
71 | 894431611RAA | Revizní a vstupní šachta dešť.kanalizace, plast D=1200mm, hl.<2m, litin.poklop, vč.zem.prací |  | kus | 7 |  | 0 | 0 | 0 | RTS I / 2020 | 0 |  | 0 | 0 | 0 | 0 | 0 | 0 | 0 | 0 | 0 | 0 | 15 | 0 | 0 | 1 |  |  |  | 0 | 0 | 0 | 89_ | 8_ | _ | 0 | 0 | 0 | 104 | 0 | 0 | 0
| 91 | Doplňující konstrukce a práce na pozemních komunikacích a zpevněných plochách |  |  |  |  | 0 | 0 | 0 | [17 empty] | 0 | 0 | 0
72 | 916561111RT7 | Osazení záhon.obrubníků do lože z C 12/15 s opěrou, včetně obrubníku 100/5/20 cm |  | m | 15.6 |  | 0 | 0 | 0 | RTS I / 2020 | 0 |  | 0 | 0 | 0 | 0 | 0 | 0 | 0 | 0 | 0 | 0 | 15 | 0 | 0 | 1 |  |  |  | 0 | 0 | 0 | 91_ | 9_ | _ | 0 | 0 | 0 | 106 | 0 | 0 | 0
73 | 918101111R00 | Lože pod obrubníky nebo obruby dlažeb z C 12/15 |  | m3 | 0.702 |  | 0 | 0 | 0 | RTS I / 2020 | 0 |  | 0 | 0 | 0 | 0 | 0 | 0 | 0 | 0 | 0 | 0 | 15 | 0 | 0 | 1 |  |  |  | 0 | 0 | 0 | 91_ | 9_ | _ | 0 | 0 | 0 | 107 | 0 | 0 | 0
74 | 914001126RA0 | Demontáž a opětovná montáž dopravní značky na fasádě, ozn.OS30 -provedení dle PD |  | kus | 1 |  | 0 | 0 | 0 | RTS I / 2020 | 0 |  | 0 | 0 | 0 | 0 | 0 | 0 | 0 | 0 | 0 | 0 | 15 | 0 | 0 | 1 |  |  |  | 0 | 0 | 0 | 91_ | 9_ | _ | 0 | 0 | 0 | 108 | 0 | 0 | 0
| 94 | Lešení a stavební výtahy |  |  |  |  | 0 | 0 | 0 | [17 empty] | 0 | 0 | 0
75 | 941941031R00 | Montáž lešení leh.řad.s podlahami,š.do 1 m, H 10 m |  | m2 | 1892.798 |  | 0 | 0 | 0 | RTS I / 2020 | 0 |  | 0 | 0 | 0 | 0 | 0 | 0 | 0 | 0 | 0 | 0 | 15 | 0 | 0 | 1 |  |  |  | 0 | 0 | 0 | 94_ | 9_ | _ | 0 | 0 | 0 | 110 | 0 | 0 | 0
76 | 941941191R00 | Příplatek za každý měsíc použití lešení k pol.1031 |  | m2 | 3785.596 |  | 0 | 0 | 0 | RTS I / 2020 | 0 |  | 0 | 0 | 0 | 0 | 0 | 0 | 0 | 0 | 0 | 0 | 15 | 0 | 0 | 1 |  |  |  | 0 | 0 | 0 | 94_ | 9_ | _ | 0 | 0 | 0 | 111 | 0 | 0 | 0
77 | 941941831R00 | Demontáž lešení leh.řad.s podlahami,š.1 m, H 10 m |  | m2 | 1892.798 |  | 0 | 0 | 0 | RTS I / 2020 | 0 |  | 0 | 0 | 0 | 0 | 0 | 0 | 0 | 0 | 0 | 0 | 15 | 0 | 0 | 1 |  |  |  | 0 | 0 | 0 | 94_ | 9_ | _ | 0 | 0 | 0 | 112 | 0 | 0 | 0
78 | 944944011R00 | Montáž ochranné sítě z umělých vláken |  | m2 | 1892.798 |  | 0 | 0 | 0 | RTS I / 2020 | 0 |  | 0 | 0 | 0 | 0 | 0 | 0 | 0 | 0 | 0 | 0 | 15 | 0 | 0 | 1 |  |  |  | 0 | 0 | 0 | 94_ | 9_ | _ | 0 | 0 | 0 | 113 | 0 | 0 | 0
79 | 944944031R00 | Příplatek za každý měsíc použití sítí k pol. 4011 |  | m2 | 3785.596 |  | 0 | 0 | 0 | RTS I / 2020 | 0 |  | 0 | 0 | 0 | 0 | 0 | 0 | 0 | 0 | 0 | 0 | 15 | 0 | 0 | 1 |  |  |  | 0 | 0 | 0 | 94_ | 9_ | _ | 0 | 0 | 0 | 114 | 0 | 0 | 0
80 | 944944081R00 | Demontáž ochranné sítě z umělých vláken |  | m2 | 1892.798 |  | 0 | 0 | 0 | RTS I / 2020 | 0 |  | 0 | 0 | 0 | 0 | 0 | 0 | 0 | 0 | 0 | 0 | 15 | 0 | 0 | 1 |  |  |  | 0 | 0 | 0 | 94_ | 9_ | _ | 0 | 0 | 0 | 115 | 0 | 0 | 0
81 | 949942101R00 | Práce plošiny MP20 vč.přistavení a dopravy |  | h | 40 |  | 0 | 0 | 0 | RTS I / 2020 | 0 |  | 0 | 0 | 0 | 0 | 0 | 0 | 0 | 0 | 0 | 0 | 15 | 0 | 0 | 1 |  |  |  | 0 | 0 | 0 | 94_ | 9_ | _ | 0 | 0 | 0 | 116 | 0 | 0 | 0
| 95 | Různé dokončovací konstrukce a práce na pozemních stavbách |  |  |  |  | 0 | 0 | 0 | [17 empty] | 0 | 0 | 0
82 | 952901110R00 | Čištění mytím vnějších ploch oken a dveří |  | m2 | 240.59 |  | 0 | 0 | 0 | RTS I / 2020 | 0 |  | 0 | 0 | 0 | 0 | 0 | 0 | 0 | 0 | 0 | 0 | 15 | 0 | 0 | 1 |  |  |  | 0 | 0 | 0 | 95_ | 9_ | _ | 0 | 0 | 0 | 118 | 0 | 0 | 0
83 | 952901111R00 | Vyčištění budov o výšce podlaží do 4 m -kotelna |  | m2 | 32.076 |  | 0 | 0 | 0 | RTS I / 2020 | 0 |  | 0 | 0 | 0 | 0 | 0 | 0 | 0 | 0 | 0 | 0 | 15 | 0 | 0 | 1 |  |  |  | 0 | 0 | 0 | 95_ | 9_ | _ | 0 | 0 | 0 | 119 | 0 | 0 | 0
84 | 952903111R00 | Odstranění prachu z trámů -vztaženo na plochu střechy |  | m2 | 1155.05 |  | 0 | 0 | 0 | RTS I / 2020 | 0 |  | 0 | 0 | 0 | 0 | 0 | 0 | 0 | 0 | 0 | 0 | 15 | 0 | 0 | 1 |  |  |  | 0 | 0 | 0 | 95_ | 9_ | _ | 0 | 0 | 0 | 120 | 0 | 0 | 0
85 | 953171051RA0 | Výměna podlah.vpusti, ozn.OS26 -úplné provedení vč.výkop.prací a obnovy dle popisu v PD a detailu Det5 |  | kus | 1 |  | 0 | 0 | 0 | RTS I / 2020 | 0 |  | 0 | 0 | 0 | 0 | 0 | 0 | 0 | 0 | 0 | 0 | 15 | 0 | 0 | 1 |  |  |  | 0 | 0 | 0 | 95_ | 9_ | _ | 0 | 0 | 0 | 121 | 0 | 0 | 0
86 | 953941495RA1 | Přemístění HUP -provedení dle pozn.22 |  | kus | 2 |  | 0 | 0 | 0 | RTS I / 2020 | 0 |  | 0 | 0 | 0 | 0 | 0 | 0 | 0 | 0 | 0 | 0 | 15 | 0 | 0 | 1 |  |  |  | 0 | 0 | 0 | 95_ | 9_ | _ | 0 | 0 | 0 | 122 | 0 | 0 | 0
87 | 959950104RA1 | Stavební přípomoce pro profese |  | hod | 350 |  | 0 | 0 | 0 | RTS I / 2020 | 0 |  | 0 | 0 | 0 | 0 | 0 | 0 | 0 | 0 | 0 | 0 | 15 | 0 | 0 | 1 |  |  |  | 0 | 0 | 0 | 95_ | 9_ | _ | 0 | 0 | 0 | 123 | 0 | 0 | 0
88 | 959950110RA1 | Provedení odtrhových zkoušek pro ověření únosnosti podkladu |  | kus | 16 |  | 0 | 0 | 0 | RTS I / 2020 | 0 |  | 0 | 0 | 0 | 0 | 0 | 0 | 0 | 0 | 0 | 0 | 15 | 0 | 0 | 1 |  |  |  | 0 | 0 | 0 | 95_ | 9_ | _ | 0 | 0 | 0 | 124 | 0 | 0 | 0
89 | 959950125RA1 | Podrobný stavebně technický průzkum fasády a průzkum stávajících kcí po rozkrytí střech |  | kus | 1 |  | 0 | 0 | 0 | RTS I / 2020 | 0 |  | 0 | 0 | 0 | 0 | 0 | 0 | 0 | 0 | 0 | 0 | 15 | 0 | 0 | 1 |  |  |  | 0 | 0 | 0 | 95_ | 9_ | _ | 0 | 0 | 0 | 125 | 0 | 0 | 0
90 | 959950128RA1 | Plán požární bezpečnosti a evakuace |  | kus | 1 |  | 0 | 0 | 0 | RTS I / 2020 | 0 |  | 0 | 0 | 0 | 0 | 0 | 0 | 0 | 0 | 0 | 0 | 15 | 0 | 0 | 1 |  |  |  | 0 | 0 | 0 | 95_ | 9_ | _ | 0 | 0 | 0 | 126 | 0 | 0 | 0
91 | 959950130RA1 | Podrobný průzkum stávajících konstrukcí s ohledem na jejich vlhkost -při zemních pracích |  | kus | 1 |  | 0 | 0 | 0 | RTS I / 2020 | 0 |  | 0 | 0 | 0 | 0 | 0 | 0 | 0 | 0 | 0 | 0 | 15 | 0 | 0 | 1 |  |  |  | 0 | 0 | 0 | 95_ | 9_ | _ | 0 | 0 | 0 | 127 | 0 | 0 | 0
| 96 | Bourání konstrukcí |  |  |  |  | 0 | 0 | 0 | [17 empty] | 0 | 0 | 0
92 | 711140202R00 | Odstr.izolace proti vlhk.svis. pásy přitav.,2vrs. -skladba SO03, bod 4-bourání |  | m2 | 223.108 |  | 0 | 0 | 0 | RTS I / 2020 | 0 |  | 0 | 0 | 0 | 0 | 0 | 0 | 0 | 0 | 0 | 0 | 15 | 0 | 0 | 1 |  |  |  | 0 | 0 | 0 | 96_ | 9_ | _ | 0 | 0 | 0 | 129 | 0 | 0 | 0
93 | 721242803RT1 | Demontáž lapače střešních splavenin DN 100 vč.ekolog.likvidace na skládce |  | kus | 11 |  | 0 | 0 | 0 | RTS I / 2020 | 0 |  | 0 | 0 | 0 | 0 | 0 | 0 | 0 | 0 | 0 | 0 | 15 | 0 | 0 | 1 |  |  |  | 0 | 0 | 0 | 96_ | 9_ | _ | 0 | 0 | 0 | 130 | 0 | 0 | 0
94 | 960111210RT1 | Ubourání násypky na uhlí dle pozn.23 -provedení dle popisu v PD |  | kus | 1 |  | 0 | 0 | 0 | RTS I / 2020 | 0 |  | 0 | 0 | 0 | 0 | 0 | 0 | 0 | 0 | 0 | 0 | 15 | 0 | 0 | 1 |  |  |  | 0 | 0 | 0 | 96_ | 9_ | _ | 0 | 0 | 0 | 131 | 0 | 0 | 0
95 | 961055111R00 | Bourání základů betonových -dle pozn.10 -pod plyn.kotlem |  | m3 | 0.35 |  | 0 | 0 | 0 | RTS I / 2020 | 0 |  | 0 | 0 | 0 | 0 | 0 | 0 | 0 | 0 | 0 | 0 | 15 | 0 | 0 | 1 |  |  |  | 0 | 0 | 0 | 96_ | 9_ | _ | 0 | 0 | 0 | 132 | 0 | 0 | 0
96 | 962031117RT1 | Bourání přelití základ.pasů a přízdívek z cihel pálených plných tl. 100 mm -skladba SO03, bod 5 -bourání |  | m2 | 223.108 |  | 0 | 0 | 0 | RTS I / 2020 | 0 |  | 0 | 0 | 0 | 0 | 0 | 0 | 0 | 0 | 0 | 0 | 15 | 0 | 0 | 1 |  |  |  | 0 | 0 | 0 | 96_ | 9_ | _ | 0 | 0 | 0 | 133 | 0 | 0 | 0
97 | 962032231R00 | Bourání zdiva z cihel pálených na MVC -jedna řada -dle detailu Det2 |  | m3 | 2.694 |  | 0 | 0 | 0 | RTS I / 2020 | 0 |  | 0 | 0 | 0 | 0 | 0 | 0 | 0 | 0 | 0 | 0 | 15 | 0 | 0 | 1 |  |  |  | 0 | 0 | 0 | 96_ | 9_ | _ | 0 | 0 | 0 | 134 | 0 | 0 | 0
98 | 965048130R00 | Dočištění povrchu po vybourání dlažeb, tmel do 30% -kotelna -dle pozn.19, také skladba PDL01, bod 1-bourání |  | m2 | 32.076 |  | 0 | 0 | 0 | RTS I / 2020 | 0 |  | 0 | 0 | 0 | 0 | 0 | 0 | 0 | 0 | 0 | 0 | 15 | 0 | 0 | 1 |  |  |  | 0 | 0 | 0 | 96_ | 9_ | _ | 0 | 0 | 0 | 135 | 0 | 0 | 0
99 | 965081702R00 | Bourání soklíků z dlažeb keramických -kotelna -dle pozn.19, také skladba PDL01, bod 1-bourání |  | m | 28.71 |  | 0 | 0 | 0 | RTS I / 2020 | 0 |  | 0 | 0 | 0 | 0 | 0 | 0 | 0 | 0 | 0 | 0 | 15 | 0 | 0 | 1 |  |  |  | 0 | 0 | 0 | 96_ | 9_ | _ | 0 | 0 | 0 | 136 | 0 | 0 | 0
100 | 965081713RT1 | Bourání dlažeb keramických tl.10 mm, nad 1 m2 -kotelna -dle pozn.19, také skladba PDL01, bod 1-bourání |  | m2 | 32.076 |  | 0 | 0 | 0 | RTS I / 2020 | 0 |  | 0 | 0 | 0 | 0 | 0 | 0 | 0 | 0 | 0 | 0 | 15 | 0 | 0 | 1 |  |  |  | 0 | 0 | 0 | 96_ | 9_ | _ | 0 | 0 | 0 | 137 | 0 | 0 | 0
101 | 966077171RT1 | Demontáž výlez žebříku vč.ekolog.likvidace na skládce -dle pozn.24 -různé délky |  | kus | 2 |  | 0 | 0 | 0 | RTS I / 2020 | 0 |  | 0 | 0 | 0 | 0 | 0 | 0 | 0 | 0 | 0 | 0 | 15 | 0 | 0 | 1 |  |  |  | 0 | 0 | 0 | 96_ | 9_ | _ | 0 | 0 | 0 | 138 | 0 | 0 | 0
102 | 966077175RT1 | Demontáž ocel.kce schodiště vč.ekolog.likvidace na skládce -dle pozn.17 |  | kus | 1 |  | 0 | 0 | 0 | RTS I / 2020 | 0 |  | 0 | 0 | 0 | 0 | 0 | 0 | 0 | 0 | 0 | 0 | 15 | 0 | 0 | 1 |  |  |  | 0 | 0 | 0 | 96_ | 9_ | _ | 0 | 0 | 0 | 139 | 0 | 0 | 0
103 | 966077181RT1 | Demontáž nerez komín.systému vč.ekolog.likvidace na skládce -dle pozn.13 |  | kus | 1 |  | 0 | 0 | 0 | RTS I / 2020 | 0 |  | 0 | 0 | 0 | 0 | 0 | 0 | 0 | 0 | 0 | 0 | 15 | 0 | 0 | 1 |  |  |  | 0 | 0 | 0 | 96_ | 9_ | _ | 0 | 0 | 0 | 140 | 0 | 0 | 0
104 | 966077215RT1 | Demontáž fasádních prvků (cedule, nápisy, svítidla, tabla)-dle pozn.11 |  | kus | 35 |  | 0 | 0 | 0 | RTS I / 2020 | 0 |  | 0 | 0 | 0 | 0 | 0 | 0 | 0 | 0 | 0 | 0 | 15 | 0 | 0 | 1 |  |  |  | 0 | 0 | 0 | 96_ | 9_ | _ | 0 | 0 | 0 | 141 | 0 | 0 | 0
105 | 967042711R00 | Odsekání zdiva plošné z betonu tl. do 10 cm -přelití základ.pasů tl.do 10cm 70% -skladba SO03, bod 5-bourání |  | m2 | 156.176 |  | 0 | 0 | 0 | RTS I / 2020 | 0 |  | 0 | 0 | 0 | 0 | 0 | 0 | 0 | 0 | 0 | 0 | 15 | 0 | 0 | 1 |  |  |  | 0 | 0 | 0 | 96_ | 9_ | _ | 0 | 0 | 0 | 142 | 0 | 0 | 0
106 | 967051111R00 | Úprava líce podzemních stěn tl. nálitků do 15 cm - 30% -skladba SO03, bod 5 -bourání |  | m2 | 66.932 |  | 0 | 0 | 0 | RTS I / 2020 | 0 |  | 0 | 0 | 0 | 0 | 0 | 0 | 0 | 0 | 0 | 0 | 15 | 0 | 0 | 1 |  |  |  | 0 | 0 | 0 | 96_ | 9_ | _ | 0 | 0 | 0 | 143 | 0 | 0 | 0
107 | 968061112R00 | Vyvěšení dřevěných okenních křídel pl. do 1,5 m2 -dle pozn.4 |  | kus | 3 |  | 0 | 0 | 0 | RTS I / 2020 | 0 |  | 0 | 0 | 0 | 0 | 0 | 0 | 0 | 0 | 0 | 0 | 15 | 0 | 0 | 1 |  |  |  | 0 | 0 | 0 | 96_ | 9_ | _ | 0 | 0 | 0 | 144 | 0 | 0 | 0
108 | 968062354R00 | Vybourání dřevěných rámů oken dvojitých pl. 1 m2 -dle pozn.4 |  | m2 | 2.7 |  | 0 | 0 | 0 | RTS I / 2020 | 0 |  | 0 | 0 | 0 | 0 | 0 | 0 | 0 | 0 | 0 | 0 | 15 | 0 | 0 | 1 |  |  |  | 0 | 0 | 0 | 96_ | 9_ | _ | 0 | 0 | 0 | 145 | 0 | 0 | 0
109 | 968071126R00 | Vyvěšení, zavěšení kovových křídel dveří nad 2 m2 -demontáž dveří 1000/2100mm |  | kus | 2 |  | 0 | 0 | 0 | RTS I / 2020 | 0 |  | 0 | 0 | 0 | 0 | 0 | 0 | 0 | 0 | 0 | 0 | 15 | 0 | 0 | 1 |  |  |  | 0 | 0 | 0 | 96_ | 9_ | _ | 0 | 0 | 0 | 146 | 0 | 0 | 0
110 | 968072895R00 | Vybourání vnějších mříží pl. do 2 m2 -dle pozn.6 |  | m2 | 10.62 |  | 0 | 0 | 0 | RTS I / 2020 | 0 |  | 0 | 0 | 0 | 0 | 0 | 0 | 0 | 0 | 0 | 0 | 15 | 0 | 0 | 1 |  |  |  | 0 | 0 | 0 | 96_ | 9_ | _ | 0 | 0 | 0 | 147 | 0 | 0 | 0
| 97 | Prorážení otvorů a ostatní bourací práce |  |  |  |  | 0 | 0 | 0 | [17 empty] | 0 | 0 | 0
111 | 970031100R00 | Vrtání jádrové do zdiva cihelného do D 100 mm |  | m | 0.45 |  | 0 | 0 | 0 | RTS I / 2020 | 0 |  | 0 | 0 | 0 | 0 | 0 | 0 | 0 | 0 | 0 | 0 | 15 | 0 | 0 | 1 |  |  |  | 0 | 0 | 0 | 97_ | 9_ | _ | 0 | 0 | 0 | 149 | 0 | 0 | 0
112 | 970033100R00 | Příp. za jádr. vrt. ve H nad 1,5m cihel do D 100mm |  | m | 0.45 |  | 0 | 0 | 0 | RTS I / 2020 | 0 |  | 0 | 0 | 0 | 0 | 0 | 0 | 0 | 0 | 0 | 0 | 15 | 0 | 0 | 1 |  |  |  | 0 | 0 | 0 | 97_ | 9_ | _ | 0 | 0 | 0 | 150 | 0 | 0 | 0
113 | 970034100R00 | Příp. za jádr. vrt. vod. ve stěně cihel do D 100mm |  | m | 0.45 |  | 0 | 0 | 0 | RTS I / 2020 | 0 |  | 0 | 0 | 0 | 0 | 0 | 0 | 0 | 0 | 0 | 0 | 15 | 0 | 0 | 1 |  |  |  | 0 | 0 | 0 | 97_ | 9_ | _ | 0 | 0 | 0 | 151 | 0 | 0 | 0
114 | 970031200R00 | Vrtání jádrové do zdiva cihelného do D 200 mm |  | m | 0.45 |  | 0 | 0 | 0 | RTS I / 2020 | 0 |  | 0 | 0 | 0 | 0 | 0 | 0 | 0 | 0 | 0 | 0 | 15 | 0 | 0 | 1 |  |  |  | 0 | 0 | 0 | 97_ | 9_ | _ | 0 | 0 | 0 | 152 | 0 | 0 | 0
115 | 970033200R00 | Příp. za jádr. vrt. ve H nad 1,5m cihel do D 200mm |  | m | 0.45 |  | 0 | 0 | 0 | RTS I / 2020 | 0 |  | 0 | 0 | 0 | 0 | 0 | 0 | 0 | 0 | 0 | 0 | 15 | 0 | 0 | 1 |  |  |  | 0 | 0 | 0 | 97_ | 9_ | _ | 0 | 0 | 0 | 153 | 0 | 0 | 0
116 | 970034200R00 | Příp. za jádr. vrt. vod. ve stěně cihel do D 200mm |  | m | 0.45 |  | 0 | 0 | 0 | RTS I / 2020 | 0 |  | 0 | 0 | 0 | 0 | 0 | 0 | 0 | 0 | 0 | 0 | 15 | 0 | 0 | 1 |  |  |  | 0 | 0 | 0 | 97_ | 9_ | _ | 0 | 0 | 0 | 154 | 0 | 0 | 0
117 | 970031300R00 | Vrtání jádrové do zdiva cihelného do D 300 mm |  | m | 2.25 |  | 0 | 0 | 0 | RTS I / 2020 | 0 |  | 0 | 0 | 0 | 0 | 0 | 0 | 0 | 0 | 0 | 0 | 15 | 0 | 0 | 1 |  |  |  | 0 | 0 | 0 | 97_ | 9_ | _ | 0 | 0 | 0 | 155 | 0 | 0 | 0
118 | 970034300R00 | Příp. za jádr. vrt. vod. ve stěně cihel do D 300mm |  | m | 2.25 |  | 0 | 0 | 0 | RTS I / 2020 | 0 |  | 0 | 0 | 0 | 0 | 0 | 0 | 0 | 0 | 0 | 0 | 15 | 0 | 0 | 1 |  |  |  | 0 | 0 | 0 | 97_ | 9_ | _ | 0 | 0 | 0 | 156 | 0 | 0 | 0
119 | 970033300R00 | Příp. za jádr. vrt. ve H nad 1,5m cihel do D 300mm |  | m | 2.25 |  | 0 | 0 | 0 | RTS I / 2020 | 0 |  | 0 | 0 | 0 | 0 | 0 | 0 | 0 | 0 | 0 | 0 | 15 | 0 | 0 | 1 |  |  |  | 0 | 0 | 0 | 97_ | 9_ | _ | 0 | 0 | 0 | 157 | 0 | 0 | 0
120 | 973031334R00 | Vysekání kapes zeď cih, MVC pl. 0,16 m2, hl. 15 cm -pro překlady |  | kus | 10 |  | 0 | 0 | 0 | RTS I / 2020 | 0 |  | 0 | 0 | 0 | 0 | 0 | 0 | 0 | 0 | 0 | 0 | 15 | 0 | 0 | 1 |  |  |  | 0 | 0 | 0 | 97_ | 9_ | _ | 0 | 0 | 0 | 158 | 0 | 0 | 0
121 | 974031144R00 | Vysekání rýh ve zdi cihelné 7,5 x 12 cm -dle pozn.8 |  | m | 1.5 |  | 0 | 0 | 0 | RTS I / 2020 | 0 |  | 0 | 0 | 0 | 0 | 0 | 0 | 0 | 0 | 0 | 0 | 15 | 0 | 0 | 1 |  |  |  | 0 | 0 | 0 | 97_ | 9_ | _ | 0 | 0 | 0 | 159 | 0 | 0 | 0
122 | 978011151RT1 | Otlučení omítek vnitř.váp.stropů před opravou trhlin -2.NP |  | m2 | 890.521 |  | 0 | 0 | 0 | RTS I / 2020 | 0 |  | 0 | 0 | 0 | 0 | 0 | 0 | 0 | 0 | 0 | 0 | 15 | 0 | 0 | 1 |  |  |  | 0 | 0 | 0 | 97_ | 9_ | _ | 0 | 0 | 0 | 160 | 0 | 0 | 0
123 | 978011211R00 | Odstranění štukové vrstvy vnitřních stropů -kotelna -dle pozn.19 |  | m2 | 31.726 |  | 0 | 0 | 0 | RTS I / 2020 | 0 |  | 0 | 0 | 0 | 0 | 0 | 0 | 0 | 0 | 0 | 0 | 15 | 0 | 0 | 1 |  |  |  | 0 | 0 | 0 | 97_ | 9_ | _ | 0 | 0 | 0 | 161 | 0 | 0 | 0
124 | 978013191R00 | Otlučení omítek vnitřních stěn v rozsahu do 100 % -kotelna -dle pozn.19 |  | m2 | 36.54 |  | 0 | 0 | 0 | RTS I / 2020 | 0 |  | 0 | 0 | 0 | 0 | 0 | 0 | 0 | 0 | 0 | 0 | 15 | 0 | 0 | 1 |  |  |  | 0 | 0 | 0 | 97_ | 9_ | _ | 0 | 0 | 0 | 162 | 0 | 0 | 0
125 | 978013211R00 | Odstranění štukové vrstvy omítky z vnitřních stěn -kotelna -dle pozn.19 |  | m2 | 44.163 |  | 0 | 0 | 0 | RTS I / 2020 | 0 |  | 0 | 0 | 0 | 0 | 0 | 0 | 0 | 0 | 0 | 0 | 15 | 0 | 0 | 1 |  |  |  | 0 | 0 | 0 | 97_ | 9_ | _ | 0 | 0 | 0 | 163 | 0 | 0 | 0
126 | 978015211R00 | Odstranění probarv.omítky z vnějších stěn do 100% -skladba SO02, bod 4 -bourání, také bod 1 |  | m2 | 1198.499 |  | 0 | 0 | 0 | RTS I / 2020 | 0 |  | 0 | 0 | 0 | 0 | 0 | 0 | 0 | 0 | 0 | 0 | 15 | 0 | 0 | 1 |  |  |  | 0 | 0 | 0 | 97_ | 9_ | _ | 0 | 0 | 0 | 164 | 0 | 0 | 0
127 | 978015231R00 | Otlučení omítek vnějších MVC v složit.1-4 do 20 % (15%) -skladba SO02, bod 3 -bourání, také pozn.1 |  | m2 | 1198.499 |  | 0 | 0 | 0 | RTS I / 2020 | 0 |  | 0 | 0 | 0 | 0 | 0 | 0 | 0 | 0 | 0 | 0 | 15 | 0 | 0 | 1 |  |  |  | 0 | 0 | 0 | 97_ | 9_ | _ | 0 | 0 | 0 | 165 | 0 | 0 | 0
128 | 978015291R00 | Otlučení omítek vnějších MVC v složit.1-4 do 100 % -jádrová -skladba SO03, bod 3 -bourání, také pozn.1 |  | m2 | 223.108 |  | 0 | 0 | 0 | RTS I / 2020 | 0 |  | 0 | 0 | 0 | 0 | 0 | 0 | 0 | 0 | 0 | 0 | 15 | 0 | 0 | 1 |  |  |  | 0 | 0 | 0 | 97_ | 9_ | _ | 0 | 0 | 0 | 166 | 0 | 0 | 0
129 | 978015291R00 | Otlučení omítek vnějších MVC v složit.1-4 do 100 % -skladba SO01, bod 3 -bourání, také pozn.1 |  | m2 | 166.852 |  | 0 | 0 | 0 | RTS I / 2020 | 0 |  | 0 | 0 | 0 | 0 | 0 | 0 | 0 | 0 | 0 | 0 | 15 | 0 | 0 | 1 |  |  |  | 0 | 0 | 0 | 97_ | 9_ | _ | 0 | 0 | 0 | 167 | 0 | 0 | 0
130 | 978023411R00 | Vysekání a úprava spár zdiva cihelného mimo komínového -kotelna |  | m2 | 36.54 |  | 0 | 0 | 0 | RTS I / 2020 | 0 |  | 0 | 0 | 0 | 0 | 0 | 0 | 0 | 0 | 0 | 0 | 15 | 0 | 0 | 1 |  |  |  | 0 | 0 | 0 | 97_ | 9_ | _ | 0 | 0 | 0 | 168 | 0 | 0 | 0
131 | 978059611R00 | Odsekání vnějších obkladů stěn do 1 m2 -ostění+parapety -skladba SO01, bod 4 -bourání, také dle pozn.20 |  | m2 | 28.2 |  | 0 | 0 | 0 | RTS I / 2020 | 0 |  | 0 | 0 | 0 | 0 | 0 | 0 | 0 | 0 | 0 | 0 | 15 | 0 | 0 | 1 |  |  |  | 0 | 0 | 0 | 97_ | 9_ | _ | 0 | 0 | 0 | 169 | 0 | 0 | 0
132 | 978059631R00 | Odsekání vnějších obkladů stěn nad 2 m2 -skladba SO01, bod 4 -bourání, také dle pozn.20 |  | m2 | 163.337 |  | 0 | 0 | 0 | RTS I / 2020 | 0 |  | 0 | 0 | 0 | 0 | 0 | 0 | 0 | 0 | 0 | 0 | 15 | 0 | 0 | 1 |  |  |  | 0 | 0 | 0 | 97_ | 9_ | _ | 0 | 0 | 0 | 170 | 0 | 0 | 0
| S | Přesuny sutí |  |  |  |  | 0 | 0 | 0 | [17 empty] | 0 | 0 | 0
133 | 979011111R00 | Svislá doprava suti a vybour. hmot za 2.NP a 1.PP |  | t | 65.13 |  | 0 | 0 | 0 | RTS I / 2020 | 0 |  | 0 | 0 | 0 | 0 | 0 | 0 | 0 | 0 | 0 | 0 | 15 | 0 | 0 | 5 |  |  |  | 0 | 0 | 0 | S_ | 9_ | _ | 0 | 0 | 0 | 172 | 0 | 0 | 0
134 | 979011121R00 | Příplatek za každé další podlaží |  | t | 39.078 |  | 0 | 0 | 0 | RTS I / 2020 | 0 |  | 0 | 0 | 0 | 0 | 0 | 0 | 0 | 0 | 0 | 0 | 15 | 0 | 0 | 5 |  |  |  | 0 | 0 | 0 | S_ | 9_ | _ | 0 | 0 | 0 | 173 | 0 | 0 | 0
135 | 979081111R00 | Odvoz suti a vybour. hmot na skládku do 1 km |  | t | 195.391 |  | 0 | 0 | 0 | RTS I / 2020 | 0 |  | 0 | 0 | 0 | 0 | 0 | 0 | 0 | 0 | 0 | 0 | 15 | 0 | 0 | 5 |  |  |  | 0 | 0 | 0 | S_ | 9_ | _ | 0 | 0 | 0 | 174 | 0 | 0 | 0
136 | 979081121R00 | Příplatek k odvozu za každý další 1 km |  | t | 1758.519 |  | 0 | 0 | 0 | RTS I / 2020 | 0 |  | 0 | 0 | 0 | 0 | 0 | 0 | 0 | 0 | 0 | 0 | 15 | 0 | 0 | 5 |  |  |  | 0 | 0 | 0 | S_ | 9_ | _ | 0 | 0 | 0 | 175 | 0 | 0 | 0
137 | 979082111R00 | Vnitrostaveništní doprava suti do 10 m |  | t | 195.391 |  | 0 | 0 | 0 | RTS I / 2020 | 0 |  | 0 | 0 | 0 | 0 | 0 | 0 | 0 | 0 | 0 | 0 | 15 | 0 | 0 | 5 |  |  |  | 0 | 0 | 0 | S_ | 9_ | _ | 0 | 0 | 0 | 176 | 0 | 0 | 0
138 | 979082121R00 | Příplatek k vnitrost. dopravě suti za dalších 5 m |  | t | 1172.346 |  | 0 | 0 | 0 | RTS I / 2020 | 0 |  | 0 | 0 | 0 | 0 | 0 | 0 | 0 | 0 | 0 | 0 | 15 | 0 | 0 | 5 |  |  |  | 0 | 0 | 0 | S_ | 9_ | _ | 0 | 0 | 0 | 177 | 0 | 0 | 0
139 | 979086112R00 | Nakládání nebo překládání suti a vybouraných hmot |  | t | 195.391 |  | 0 | 0 | 0 | RTS I / 2020 | 0 |  | 0 | 0 | 0 | 0 | 0 | 0 | 0 | 0 | 0 | 0 | 15 | 0 | 0 | 5 |  |  |  | 0 | 0 | 0 | S_ | 9_ | _ | 0 | 0 | 0 | 178 | 0 | 0 | 0
140 | 979093111R00 | Uložení suti na skládku bez zhutnění |  | t | 195.391 |  | 0 | 0 | 0 | RTS I / 2020 | 0 |  | 0 | 0 | 0 | 0 | 0 | 0 | 0 | 0 | 0 | 0 | 15 | 0 | 0 | 5 |  |  |  | 0 | 0 | 0 | S_ | 9_ | _ | 0 | 0 | 0 | 179 | 0 | 0 | 0
141 | 979951112R00 | Ekologická likvidace železného šrotu na skládce, vč.odvozu a rozřezání (možno uvést i zápornou hodnotu) |  | t | 9.643 |  | 0 | 0 | 0 | RTS I / 2020 | 0 |  | 0 | 0 | 0 | 0 | 0 | 0 | 0 | 0 | 0 | 0 | 15 | 0 | 0 | 5 |  |  |  | 0 | 0 | 0 | S_ | 9_ | _ | 0 | 0 | 0 | 180 | 0 | 0 | 0
142 | 979990103R00 | Poplatek za skládku suti - beton do 30x30 cm |  | t | 19.081 |  | 0 | 0 | 0 | RTS I / 2020 | 0 |  | 0 | 0 | 0 | 0 | 0 | 0 | 0 | 0 | 0 | 0 | 15 | 0 | 0 | 5 |  |  |  | 0 | 0 | 0 | S_ | 9_ | _ | 0 | 0 | 0 | 181 | 0 | 0 | 0
143 | 979990105R00 | Poplatek za skládku suti-cihel.výrobky do 30x30 cm |  | t | 62.028 |  | 0 | 0 | 0 | RTS I / 2020 | 0 |  | 0 | 0 | 0 | 0 | 0 | 0 | 0 | 0 | 0 | 0 | 15 | 0 | 0 | 5 |  |  |  | 0 | 0 | 0 | S_ | 9_ | _ | 0 | 0 | 0 | 182 | 0 | 0 | 0
144 | 979990107R00 | Poplatek za skládku suti - směsný stavební odpad -omítky, tmely, karton apod. |  | t | 46.497 |  | 0 | 0 | 0 | RTS I / 2020 | 0 |  | 0 | 0 | 0 | 0 | 0 | 0 | 0 | 0 | 0 | 0 | 15 | 0 | 0 | 5 |  |  |  | 0 | 0 | 0 | S_ | 9_ | _ | 0 | 0 | 0 | 183 | 0 | 0 | 0
145 | 979990111R00 | Poplatek za skládku suti - stavební keramika |  | t | 17.7 |  | 0 | 0 | 0 | RTS I / 2020 | 0 |  | 0 | 0 | 0 | 0 | 0 | 0 | 0 | 0 | 0 | 0 | 15 | 0 | 0 | 5 |  |  |  | 0 | 0 | 0 | S_ | 9_ | _ | 0 | 0 | 0 | 184 | 0 | 0 | 0
146 | 979990121R00 | Poplatek za skládku suti - asfaltové pásy |  | t | 13.849 |  | 0 | 0 | 0 | RTS I / 2020 | 0 |  | 0 | 0 | 0 | 0 | 0 | 0 | 0 | 0 | 0 | 0 | 15 | 0 | 0 | 5 |  |  |  | 0 | 0 | 0 | S_ | 9_ | _ | 0 | 0 | 0 | 185 | 0 | 0 | 0
147 | 979990144R00 | Poplatek za skládku suti - minerální vata |  | t | 3.879 |  | 0 | 0 | 0 | RTS I / 2020 | 0 |  | 0 | 0 | 0 | 0 | 0 | 0 | 0 | 0 | 0 | 0 | 15 | 0 | 0 | 5 |  |  |  | 0 | 0 | 0 | S_ | 9_ | _ | 0 | 0 | 0 | 186 | 0 | 0 | 0
148 | 979990161R00 | Poplatek za skládku suti - dřevo |  | t | 22.714 |  | 0 | 0 | 0 | RTS I / 2020 | 0 |  | 0 | 0 | 0 | 0 | 0 | 0 | 0 | 0 | 0 | 0 | 15 | 0 | 0 | 5 |  |  |  | 0 | 0 | 0 | S_ | 9_ | _ | 0 | 0 | 0 | 187 | 0 | 0 | 0
| H99 | Ostatní přesuny hmot |  |  |  |  | 0 | 0 | 0 | [17 empty] | 0 | 0 | 0
149 | 999281108R00 | Přesun hmot pro opravy a údržbu do výšky 12 m |  | t | 378.569 |  | 0 | 0 | 0 | RTS I / 2020 | 0 |  | 0 | 0 | 0 | 0 | 0 | 0 | 0 | 0 | 0 | 0 | 15 | 0 | 0 | 5 |  |  |  | 0 | 0 | 0 | H99_ | 9_ | _ | 0 | 0 | 0 | 189 | 0 | 0 | 0
| 712 | Izolace střech (živičné krytiny) |  |  |  |  | 0 | 0 | 0 | [17 empty] | 0 | 0 | 0
150 | 712300832R00 | Odstranění povlakové krytiny střech do 10° 2vrstvé -skladba STŘ01, bod 2-bourání |  | m2 | 1155.05 |  | 0 | 0 | 0 | RTS I / 2020 | 0 |  | 0 | 0 | 0 | 0 | 0 | 0 | 0 | 0 | 0 | 0 | 15 | 0 | 0 | 7 |  |  |  | 0 | 0 | 0 | 712_ | 71_ | _ | 0 | 0 | 0 | 191 | 0 | 0 | 0
151 | 712273200RT2 | Větrací hlavice kanalizace plast.-montáž a dodávka, provedení dle popisu v PD, ozn.OS16 |  | kus | 12 |  | 0 | 0 | 0 | RTS I / 2020 | 0 |  | 0 | 0 | 0 | 0 | 0 | 0 | 0 | 0 | 0 | 0 | 15 | 0 | 0 | 7 |  |  |  | 0 | 0 | 0 | 712_ | 71_ | _ | 0 | 0 | 0 | 192 | 0 | 0 | 0
152 | 712373121RS3 | Krytina střech do 10° fólie, 6 kotev/m2,ocel,dřevo, tl. izolace do 160 mm, folie tl.1,5 mm, vč.detailů a doplňků -skladba STŘ03, bod 7 |  | m2 | 11.385 |  | 0 | 0 | 0 | RTS I / 2020 | 0 |  | 0 | 0 | 0 | 0 | 0 | 0 | 0 | 0 | 0 | 0 | 15 | 0 | 0 | 7 |  |  |  | 0 | 0 | 0 | 712_ | 71_ | _ | 0 | 0 | 0 | 193 | 0 | 0 | 0
153 | 712373121RV4 | Krytina střech do 10° fólie, 6 kotev/m2,ocel,dřevo, tl. izolace nad 300 mm, folie tl. 1,5 mm, vč.detailů a doplňků -skladba STR02, bod 10 |  | m2 | 1155.05 |  | 0 | 0 | 0 | RTS I / 2020 | 0 |  | 0 | 0 | 0 | 0 | 0 | 0 | 0 | 0 | 0 | 0 | 15 | 0 | 0 | 7 |  |  |  | 0 | 0 | 0 | 712_ | 71_ | _ | 0 | 0 | 0 | 194 | 0 | 0 | 0
154 | 998712102R00 | Přesun hmot pro povlakové krytiny, výšky do 12 m |  | t | 14.177 |  | 0 | 0 | 0 | RTS I / 2020 | 0 |  | 0 | 0 | 0 | 0 | 0 | 0 | 0 | 0 | 0 | 0 | 15 | 0 | 0 | 5 |  |  |  | 0 | 0 | 0 | 712_ | 71_ | _ | 0 | 0 | 0 | 195 | 0 | 0 | 0
| 713 | Izolace tepelné |  |  |  |  | 0 | 0 | 0 | [17 empty] | 0 | 0 | 0
155 | 713101121R00 | Odstr.tep.izol.stropů,volně,minerál tl.do 100 mm -skladba STŘ01, bod 6 -bourání |  | m2 | 969.84 |  | 0 | 0 | 0 | RTS I / 2020 | 0 |  | 0 | 0 | 0 | 0 | 0 | 0 | 0 | 0 | 0 | 0 | 15 | 0 | 0 | 7 |  |  |  | 0 | 0 | 0 | 713_ | 71_ | _ | 0 | 0 | 0 | 197 | 0 | 0 | 0
156 | 713111111RT2 | Izolace tepelné stropů vrchem kladené volně, 2 vrstvy -skladba STR02, bod 4, 5 |  | m2 | 969.84 |  | 0 | 0 | 0 | RTS I / 2020 | 0 |  | 0 | 0 | 0 | 0 | 0 | 0 | 0 | 0 | 0 | 0 | 15 | 0 | 0 | 7 |  |  |  | 0 | 0 | 0 | 713_ | 71_ | _ | 0 | 0 | 0 | 198 | 0 | 0 | 0
157 | 6315085951 | Pás izolační ze skelné vlny tl.160 mm -započítáno vyšší ztratné na přířezy do mezer mezi profily vazníků |  | m2 | 1066.824 |  | 0 | 0 | 0 | RTS I / 2020 | 0 |  | 0 | 0 | 0 | 0 | 0 | 0 | 0 | 0 | 0 | 0 | 15 | 0 | 0 | 7 |  |  |  | 0 | 0 | 0 | 713_ | 71_ | _ | 0 | 0 | 0 | 199 | 0 | 0 | 0
158 | 631508595 | Pás izolační ze skelné vlny tl.180 mm -započítáno vyšší ztratné na přířezy do mezer mezi profily vazníků |  | m2 | 1066.824 |  | 0 | 0 | 0 | RTS I / 2020 | 0 |  | 0 | 0 | 0 | 0 | 0 | 0 | 0 | 0 | 0 | 0 | 15 | 0 | 0 | 7 |  |  |  | 0 | 0 | 0 | 713_ | 71_ | _ | 0 | 0 | 0 | 200 | 0 | 0 | 0
159 | 713111191RT1 | M+D Klín z miner.vaty 80-120mm -dle detailu Det2 |  | m | 155 |  | 0 | 0 | 0 | RTS I / 2020 | 0 |  | 0 | 0 | 0 | 0 | 0 | 0 | 0 | 0 | 0 | 0 | 15 | 0 | 0 | 7 |  |  |  | 0 | 0 | 0 | 713_ | 71_ | _ | 0 | 0 | 0 | 201 | 0 | 0 | 0
160 | 713111811R00 | Demontáž papírové separace a kartonu stropů -skladba STŘ01, bod 5,7 -bourání |  | m2 | 969.84 |  | 0 | 0 | 0 | RTS I / 2020 | 0 |  | 0 | 0 | 0 | 0 | 0 | 0 | 0 | 0 | 0 | 0 | 15 | 0 | 0 | 7 |  |  |  | 0 | 0 | 0 | 713_ | 71_ | _ | 0 | 0 | 0 | 202 | 0 | 0 | 0
161 | 713191100RT9 | Položení pojistné fólie, včetně dodávky vysoce difúzní fólie -skladba STR02, bod 6 |  | m2 | 969.84 |  | 0 | 0 | 0 | RTS I / 2020 | 0 |  | 0 | 0 | 0 | 0 | 0 | 0 | 0 | 0 | 0 | 0 | 15 | 0 | 0 | 7 |  |  |  | 0 | 0 | 0 | 713_ | 71_ | _ | 0 | 0 | 0 | 203 | 0 | 0 | 0
162 | 713191110RT9 | Položení foliové parozábrany, včetně dodávky fólie s přelep.spoji -skladba STR02, bod 3 |  | m2 | 969.84 |  | 0 | 0 | 0 | RTS I / 2020 | 0 |  | 0 | 0 | 0 | 0 | 0 | 0 | 0 | 0 | 0 | 0 | 15 | 0 | 0 | 7 |  |  |  | 0 | 0 | 0 | 713_ | 71_ | _ | 0 | 0 | 0 | 204 | 0 | 0 | 0
163 | 713191151RT2 | Položení netkané textilie podkladní vč.dodávky geotextilie 300/g/m2 -skladba STR02, bod 9 + STŘ03, bod 6 |  | m2 | 1166.435 |  | 0 | 0 | 0 | RTS I / 2020 | 0 |  | 0 | 0 | 0 | 0 | 0 | 0 | 0 | 0 | 0 | 0 | 15 | 0 | 0 | 7 |  |  |  | 0 | 0 | 0 | 713_ | 71_ | _ | 0 | 0 | 0 | 205 | 0 | 0 | 0
164 | 998713102R00 | Přesun hmot pro izolace tepelné, výšky do 12 m |  | t | 8.905 |  | 0 | 0 | 0 | RTS I / 2020 | 0 |  | 0 | 0 | 0 | 0 | 0 | 0 | 0 | 0 | 0 | 0 | 15 | 0 | 0 | 5 |  |  |  | 0 | 0 | 0 | 713_ | 71_ | _ | 0 | 0 | 0 | 206 | 0 | 0 | 0
| 723 | ZTI - Vnitřní plynovod |  |  |  |  | 0 | 0 | 0 | [17 empty] | 0 | 0 | 0
165 | 723067101 | Trubka ocelová DN15 |  | m | 11 |  | 0 | 0 | 0 |  | 0 |  | 0 | 0 | 0 | 0 | 0 | 0 | 0 | 0 | 0 | 0 | 15 | 0 | 0 | 7 |  |  |  | 0 | 0 | 0 | 723_ | 72_ | _ | 0 | 0 | 0 | 208 | 0 | 0 | 0
166 | 723067102 | Trubka ocelová DN20 |  | m | 4 |  | 0 | 0 | 0 |  | 0 |  | 0 | 0 | 0 | 0 | 0 | 0 | 0 | 0 | 0 | 0 | 15 | 0 | 0 | 7 |  |  |  | 0 | 0 | 0 | 723_ | 72_ | _ | 0 | 0 | 0 | 209 | 0 | 0 | 0
167 | 723067103 | Trubka ocelová DN25 |  | m | 1 |  | 0 | 0 | 0 |  | 0 |  | 0 | 0 | 0 | 0 | 0 | 0 | 0 | 0 | 0 | 0 | 15 | 0 | 0 | 7 |  |  |  | 0 | 0 | 0 | 723_ | 72_ | _ | 0 | 0 | 0 | 210 | 0 | 0 | 0
168 | 723067104 | Trubka ocelová DN32 |  | m | 3 |  | 0 | 0 | 0 |  | 0 |  | 0 | 0 | 0 | 0 | 0 | 0 | 0 | 0 | 0 | 0 | 15 | 0 | 0 | 7 |  |  |  | 0 | 0 | 0 | 723_ | 72_ | _ | 0 | 0 | 0 | 211 | 0 | 0 | 0
169 | 723067105 | Trubka ocelová DN40 |  | m | 7 |  | 0 | 0 | 0 |  | 0 |  | 0 | 0 | 0 | 0 | 0 | 0 | 0 | 0 | 0 | 0 | 15 | 0 | 0 | 7 |  |  |  | 0 | 0 | 0 | 723_ | 72_ | _ | 0 | 0 | 0 | 212 | 0 | 0 | 0
170 | 723067106 | Trubka ocelová DN50 |  | m | 4 |  | 0 | 0 | 0 |  | 0 |  | 0 | 0 | 0 | 0 | 0 | 0 | 0 | 0 | 0 | 0 | 15 | 0 | 0 | 7 |  |  |  | 0 | 0 | 0 | 723_ | 72_ | _ | 0 | 0 | 0 | 213 | 0 | 0 | 0
171 | 723067107 | Varné koleno černé DN20 - 90° |  | kus | 2 |  | 0 | 0 | 0 |  | 0 |  | 0 | 0 | 0 | 0 | 0 | 0 | 0 | 0 | 0 | 0 | 15 | 0 | 0 | 7 |  |  |  | 0 | 0 | 0 | 723_ | 72_ | _ | 0 | 0 | 0 | 214 | 0 | 0 | 0
172 | 723067108 | Varné koleno černé DN25 - 90° |  | kus | 4 |  | 0 | 0 | 0 |  | 0 |  | 0 | 0 | 0 | 0 | 0 | 0 | 0 | 0 | 0 | 0 | 15 | 0 | 0 | 7 |  |  |  | 0 | 0 | 0 | 723_ | 72_ | _ | 0 | 0 | 0 | 215 | 0 | 0 | 0
173 | 723067109 | Varné koleno černé DN32 - 90° |  | kus | 1 |  | 0 | 0 | 0 |  | 0 |  | 0 | 0 | 0 | 0 | 0 | 0 | 0 | 0 | 0 | 0 | 15 | 0 | 0 | 7 |  |  |  | 0 | 0 | 0 | 723_ | 72_ | _ | 0 | 0 | 0 | 216 | 0 | 0 | 0
174 | 723067110 | Varné koleno černé DN40 - 90° |  | kus | 3 |  | 0 | 0 | 0 |  | 0 |  | 0 | 0 | 0 | 0 | 0 | 0 | 0 | 0 | 0 | 0 | 15 | 0 | 0 | 7 |  |  |  | 0 | 0 | 0 | 723_ | 72_ | _ | 0 | 0 | 0 | 217 | 0 | 0 | 0
175 | 723067111 | Varné koleno černé DN50 - 90° |  | kus | 2 |  | 0 | 0 | 0 |  | 0 |  | 0 | 0 | 0 | 0 | 0 | 0 | 0 | 0 | 0 | 0 | 15 | 0 | 0 | 7 |  |  |  | 0 | 0 | 0 | 723_ | 72_ | _ | 0 | 0 | 0 | 218 | 0 | 0 | 0
176 | 723067112 | Varné dýnko černé DN32 |  | kus | 1 |  | 0 | 0 | 0 |  | 0 |  | 0 | 0 | 0 | 0 | 0 | 0 | 0 | 0 | 0 | 0 | 15 | 0 | 0 | 7 |  |  |  | 0 | 0 | 0 | 723_ | 72_ | _ | 0 | 0 | 0 | 219 | 0 | 0 | 0
177 | 723067113 | Varné dýnko černé DN40 |  | kus | 1 |  | 0 | 0 | 0 |  | 0 |  | 0 | 0 | 0 | 0 | 0 | 0 | 0 | 0 | 0 | 0 | 15 | 0 | 0 | 7 |  |  |  | 0 | 0 | 0 | 723_ | 72_ | _ | 0 | 0 | 0 | 220 | 0 | 0 | 0
178 | 723067114 | Varný nátrubek 1/2" černý |  | kus | 2 |  | 0 | 0 | 0 |  | 0 |  | 0 | 0 | 0 | 0 | 0 | 0 | 0 | 0 | 0 | 0 | 15 | 0 | 0 | 7 |  |  |  | 0 | 0 | 0 | 723_ | 72_ | _ | 0 | 0 | 0 | 221 | 0 | 0 | 0
179 | 723067115 | Koleno závitové 3/4"MM mosaz |  | kus | 2 |  | 0 | 0 | 0 |  | 0 |  | 0 | 0 | 0 | 0 | 0 | 0 | 0 | 0 | 0 | 0 | 15 | 0 | 0 | 7 |  |  |  | 0 | 0 | 0 | 723_ | 72_ | _ | 0 | 0 | 0 | 222 | 0 | 0 | 0
180 | 723067116 | Šroubení topenářské přímé 1" mosaz |  | kus | 2 |  | 0 | 0 | 0 |  | 0 |  | 0 | 0 | 0 | 0 | 0 | 0 | 0 | 0 | 0 | 0 | 15 | 0 | 0 | 7 |  |  |  | 0 | 0 | 0 | 723_ | 72_ | _ | 0 | 0 | 0 | 223 | 0 | 0 | 0
181 | 723067117 | Kulový kohout závitový 1/2" pro topné plyny , PN25 |  | kus | 4 |  | 0 | 0 | 0 |  | 0 |  | 0 | 0 | 0 | 0 | 0 | 0 | 0 | 0 | 0 | 0 | 15 | 0 | 0 | 7 |  |  |  | 0 | 0 | 0 | 723_ | 72_ | _ | 0 | 0 | 0 | 224 | 0 | 0 | 0
182 | 723067118 | Kulový kohout závitový 3/4" pro topné plyny , PN25 |  | kus | 2 |  | 0 | 0 | 0 |  | 0 |  | 0 | 0 | 0 | 0 | 0 | 0 | 0 | 0 | 0 | 0 | 15 | 0 | 0 | 7 |  |  |  | 0 | 0 | 0 | 723_ | 72_ | _ | 0 | 0 | 0 | 225 | 0 | 0 | 0
183 | 723067119 | Kulový kohout závitový 1" pro topné plyny , PN25 |  | kus | 2 |  | 0 | 0 | 0 |  | 0 |  | 0 | 0 | 0 | 0 | 0 | 0 | 0 | 0 | 0 | 0 | 15 | 0 | 0 | 7 |  |  |  | 0 | 0 | 0 | 723_ | 72_ | _ | 0 | 0 | 0 | 226 | 0 | 0 | 0
184 | 723067120 | Kulový kohout závitový 2" pro topné plyny , PN25 |  | kus | 1 |  | 0 | 0 | 0 |  | 0 |  | 0 | 0 | 0 | 0 | 0 | 0 | 0 | 0 | 0 | 0 | 15 | 0 | 0 | 7 |  |  |  | 0 | 0 | 0 | 723_ | 72_ | _ | 0 | 0 | 0 | 227 | 0 | 0 | 0
185 | 723067121 | Kulový kohout vzorkovací 1/2" x 8mm, pro topné plyny |  | kus | 2 |  | 0 | 0 | 0 |  | 0 |  | 0 | 0 | 0 | 0 | 0 | 0 | 0 | 0 | 0 | 0 | 15 | 0 | 0 | 7 |  |  |  | 0 | 0 | 0 | 723_ | 72_ | _ | 0 | 0 | 0 | 228 | 0 | 0 | 0
186 | 723067122 | Havarijní elektromagnetický ventil pro topné plyny DN50 - G2", bez proudu uzavřen, ovl. napětí 230V AC, ruční odblokování |  | kus | 1 |  | 0 | 0 | 0 |  | 0 |  | 0 | 0 | 0 | 0 | 0 | 0 | 0 | 0 | 0 | 0 | 15 | 0 | 0 | 7 |  |  |  | 0 | 0 | 0 | 723_ | 72_ | _ | 0 | 0 | 0 | 229 | 0 | 0 | 0
187 | 723067123 | Tlakoměr 0 - 10 kPa, pr. 100mm, spodní připojení M20x1,5 |  | kus | 1 |  | 0 | 0 | 0 |  | 0 |  | 0 | 0 | 0 | 0 | 0 | 0 | 0 | 0 | 0 | 0 | 15 | 0 | 0 | 7 |  |  |  | 0 | 0 | 0 | 723_ | 72_ | _ | 0 | 0 | 0 | 230 | 0 | 0 | 0
188 | 723067124 | Manometrický kohout M20x1,5 mosaz |  | kus | 1 |  | 0 | 0 | 0 |  | 0 |  | 0 | 0 | 0 | 0 | 0 | 0 | 0 | 0 | 0 | 0 | 15 | 0 | 0 | 7 |  |  |  | 0 | 0 | 0 | 723_ | 72_ | _ | 0 | 0 | 0 | 231 | 0 | 0 | 0
189 | 723067125 | Smyčka kondenzační zahnutá M20x1,5 |  | kus | 1 |  | 0 | 0 | 0 |  | 0 |  | 0 | 0 | 0 | 0 | 0 | 0 | 0 | 0 | 0 | 0 | 15 | 0 | 0 | 7 |  |  |  | 0 | 0 | 0 | 723_ | 72_ | _ | 0 | 0 | 0 | 232 | 0 | 0 | 0
190 | 723067126 | Plynová připojovací hadice DN20 - 3/4"MF se šroubením, délka 400mm |  | kus | 2 |  | 0 | 0 | 0 |  | 0 |  | 0 | 0 | 0 | 0 | 0 | 0 | 0 | 0 | 0 | 0 | 15 | 0 | 0 | 7 |  |  |  | 0 | 0 | 0 | 723_ | 72_ | _ | 0 | 0 | 0 | 233 | 0 | 0 | 0
191 | 723067127 | Pozinkovaný potrubní úsek svislý DN15, délka 8m, ukočen obloukem 180°, včetně kotvení (zakázková výroba) |  | kus | 1 |  | 0 | 0 | 0 |  | 0 |  | 0 | 0 | 0 | 0 | 0 | 0 | 0 | 0 | 0 | 0 | 15 | 0 | 0 | 7 |  |  |  | 0 | 0 | 0 | 723_ | 72_ | _ | 0 | 0 | 0 | 234 | 0 | 0 | 0
192 | 723067128 | Objímka kovová jednošroubová, O18-22, vč. šroubu a hmoždinky |  | kus | 6 |  | 0 | 0 | 0 |  | 0 |  | 0 | 0 | 0 | 0 | 0 | 0 | 0 | 0 | 0 | 0 | 15 | 0 | 0 | 7 |  |  |  | 0 | 0 | 0 | 723_ | 72_ | _ | 0 | 0 | 0 | 235 | 0 | 0 | 0
193 | 723067129 | Objímka kovová jednošroubová, O40-45, vč. šroubu a hmoždinky |  | kus | 2 |  | 0 | 0 | 0 |  | 0 |  | 0 | 0 | 0 | 0 | 0 | 0 | 0 | 0 | 0 | 0 | 15 | 0 | 0 | 7 |  |  |  | 0 | 0 | 0 | 723_ | 72_ | _ | 0 | 0 | 0 | 236 | 0 | 0 | 0
194 | 723067130 | Objímka kovová jednošroubová, O46-50, vč. šroubu a hmoždinky |  | kus | 4 |  | 0 | 0 | 0 |  | 0 |  | 0 | 0 | 0 | 0 | 0 | 0 | 0 | 0 | 0 | 0 | 15 | 0 | 0 | 7 |  |  |  | 0 | 0 | 0 | 723_ | 72_ | _ | 0 | 0 | 0 | 237 | 0 | 0 | 0
195 | 723067131 | Objímka kovová jednošroubová, O60-64, vč. šroubu a hmoždinky |  | kus | 2 |  | 0 | 0 | 0 |  | 0 |  | 0 | 0 | 0 | 0 | 0 | 0 | 0 | 0 | 0 | 0 | 15 | 0 | 0 | 7 |  |  |  | 0 | 0 | 0 | 723_ | 72_ | _ | 0 | 0 | 0 | 238 | 0 | 0 | 0
196 | 723067132 | Demontáž a likvidace ocelového svařovaného potrubí DN15 - DN25 |  | m | 26 |  | 0 | 0 | 0 |  | 0 |  | 0 | 0 | 0 | 0 | 0 | 0 | 0 | 0 | 0 | 0 | 15 | 0 | 0 | 7 |  |  |  | 0 | 0 | 0 | 723_ | 72_ | _ | 0 | 0 | 0 | 239 | 0 | 0 | 0
197 | 723067133 | Demontáž a likvidace ocelového svařovaného potrubí DN32 - DN50 |  | m | 22 |  | 0 | 0 | 0 |  | 0 |  | 0 | 0 | 0 | 0 | 0 | 0 | 0 | 0 | 0 | 0 | 15 | 0 | 0 | 7 |  |  |  | 0 | 0 | 0 | 723_ | 72_ | _ | 0 | 0 | 0 | 240 | 0 | 0 | 0
198 | 723067134 | Zkoušky a revize plynového potrubí dle ČSN EN 1775 -není součástí položky ve VRN |  | kus | 1 |  | 0 | 0 | 0 |  | 0 |  | 0 | 0 | 0 | 0 | 0 | 0 | 0 | 0 | 0 | 0 | 15 | 0 | 0 | 7 |  |  |  | 0 | 0 | 0 | 723_ | 72_ | _ | 0 | 0 | 0 | 241 | 0 | 0 | 0
| 730-1 | 01-Ústřední vytápění |  |  |  |  | 0 | 0 | 0 | [17 empty] | 0 | 0 | 0
199 | 730067101 | Napojení TČ na primární okruh |  | kus | 2 |  | 0 | 0 | 0 |  | 0 |  | 0 | 0 | 0 | 0 | 0 | 0 | 0 | 0 | 0 | 0 | 15 | 0 | 0 | 7 |  |  |  | 0 | 0 | 0 | 730-1_ | 73_ | _ | 0 | 0 | 0 | 243 | 0 | 0 | 0
200 | 730067102 | Expanzní nádoba primárního okruhu, V=35 l, včetně nastavení tlakových poměrů |  | kus | 2 |  | 0 | 0 | 0 |  | 0 |  | 0 | 0 | 0 | 0 | 0 | 0 | 0 | 0 | 0 | 0 | 15 | 0 | 0 | 7 |  |  |  | 0 | 0 | 0 | 730-1_ | 73_ | _ | 0 | 0 | 0 | 244 | 0 | 0 | 0
201 | 730067103 | Pružná připojovací příruba k TČ (kompenzátor chvění) |  | kus | 4 |  | 0 | 0 | 0 |  | 0 |  | 0 | 0 | 0 | 0 | 0 | 0 | 0 | 0 | 0 | 0 | 15 | 0 | 0 | 7 |  |  |  | 0 | 0 | 0 | 730-1_ | 73_ | _ | 0 | 0 | 0 | 245 | 0 | 0 | 0
202 | 730067104 | Čerpadlo oběhové primárního okruhu, s automatickou regulací výkonu, Q = 3,0 m3/h, H =10m, P = 310W/230V, včetně těsnění a tepelně izolačního obalu |  | kus | 2 |  | 0 | 0 | 0 |  | 0 |  | 0 | 0 | 0 | 0 | 0 | 0 | 0 | 0 | 0 | 0 | 15 | 0 | 0 | 7 |  |  |  | 0 | 0 | 0 | 730-1_ | 73_ | _ | 0 | 0 | 0 | 246 | 0 | 0 | 0
203 | 730067105 | Pojistný ventil primárního okruhu tepelného čerpadla země-voda, 3/4"-1", ot. přetlak 0,3 Mpa |  | kus | 2 |  | 0 | 0 | 0 |  | 0 |  | 0 | 0 | 0 | 0 | 0 | 0 | 0 | 0 | 0 | 0 | 15 | 0 | 0 | 7 |  |  |  | 0 | 0 | 0 | 730-1_ | 73_ | _ | 0 | 0 | 0 | 247 | 0 | 0 | 0
204 | 730067106 | Kohout kulový-voda, DN 50, t=120°C, PN16 |  | kus | 7 |  | 0 | 0 | 0 |  | 0 |  | 0 | 0 | 0 | 0 | 0 | 0 | 0 | 0 | 0 | 0 | 15 | 0 | 0 | 7 |  |  |  | 0 | 0 | 0 | 730-1_ | 73_ | _ | 0 | 0 | 0 | 248 | 0 | 0 | 0
205 | 730067107 | Kohout kulový-voda, DN 25, t=120°C, PN16 |  | kus | 4 |  | 0 | 0 | 0 |  | 0 |  | 0 | 0 | 0 | 0 | 0 | 0 | 0 | 0 | 0 | 0 | 15 | 0 | 0 | 7 |  |  |  | 0 | 0 | 0 | 730-1_ | 73_ | _ | 0 | 0 | 0 | 249 | 0 | 0 | 0
206 | 730067108 | Kohout kulový-voda se zátkou pro napouštění nemrznoucí směsi, DN 25, t=120°C, PN16 |  | kus | 2 |  | 0 | 0 | 0 |  | 0 |  | 0 | 0 | 0 | 0 | 0 | 0 | 0 | 0 | 0 | 0 | 15 | 0 | 0 | 7 |  |  |  | 0 | 0 | 0 | 730-1_ | 73_ | _ | 0 | 0 | 0 | 250 | 0 | 0 | 0
207 | 730067109 | Filtr topenářský, závitový DN 50, 120°C, PN16 |  | kus | 2 |  | 0 | 0 | 0 |  | 0 |  | 0 | 0 | 0 | 0 | 0 | 0 | 0 | 0 | 0 | 0 | 15 | 0 | 0 | 7 |  |  |  | 0 | 0 | 0 | 730-1_ | 73_ | _ | 0 | 0 | 0 | 251 | 0 | 0 | 0
208 | 730067110 | Klapka zpětná, závitová, celomosazná DN 50, 120°C, PN15 |  | kus | 2 |  | 0 | 0 | 0 |  | 0 |  | 0 | 0 | 0 | 0 | 0 | 0 | 0 | 0 | 0 | 0 | 15 | 0 | 0 | 7 |  |  |  | 0 | 0 | 0 | 730-1_ | 73_ | _ | 0 | 0 | 0 | 252 | 0 | 0 | 0
209 | 730067111 | Manometr technický 0-4 bar, včetně smyčky |  | kus | 2 |  | 0 | 0 | 0 |  | 0 |  | 0 | 0 | 0 | 0 | 0 | 0 | 0 | 0 | 0 | 0 | 15 | 0 | 0 | 7 |  |  |  | 0 | 0 | 0 | 730-1_ | 73_ | _ | 0 | 0 | 0 | 253 | 0 | 0 | 0
210 | 730067112 | Třícestný mosazný manometrický kohout |  | kus | 2 |  | 0 | 0 | 0 |  | 0 |  | 0 | 0 | 0 | 0 | 0 | 0 | 0 | 0 | 0 | 0 | 15 | 0 | 0 | 7 |  |  |  | 0 | 0 | 0 | 730-1_ | 73_ | _ | 0 | 0 | 0 | 254 | 0 | 0 | 0
211 | 730067113 | Teploměr technický -20 až +40°C, včetně jímky |  | kus | 4 |  | 0 | 0 | 0 |  | 0 |  | 0 | 0 | 0 | 0 | 0 | 0 | 0 | 0 | 0 | 0 | 15 | 0 | 0 | 7 |  |  |  | 0 | 0 | 0 | 730-1_ | 73_ | _ | 0 | 0 | 0 | 255 | 0 | 0 | 0
212 | 730067114 | Automatický odvzdušňovací ventil DN15, 120°C, PN16 |  | kus | 4 |  | 0 | 0 | 0 |  | 0 |  | 0 | 0 | 0 | 0 | 0 | 0 | 0 | 0 | 0 | 0 | 15 | 0 | 0 | 7 |  |  |  | 0 | 0 | 0 | 730-1_ | 73_ | _ | 0 | 0 | 0 | 256 | 0 | 0 | 0
213 | 730067115 | Servisní armatura pro expanzní nádobu, DN 20, t=120°C, PN16 |  | kus | 2 |  | 0 | 0 | 0 |  | 0 |  | 0 | 0 | 0 | 0 | 0 | 0 | 0 | 0 | 0 | 0 | 15 | 0 | 0 | 7 |  |  |  | 0 | 0 | 0 | 730-1_ | 73_ | _ | 0 | 0 | 0 | 257 | 0 | 0 | 0
214 | 730067116 | Potrubí měděné rozměr 54x2,0, včetně měděných nebo mosazných tvarovek, spojovacího materiálu, konzol |  | m | 16 |  | 0 | 0 | 0 |  | 0 |  | 0 | 0 | 0 | 0 | 0 | 0 | 0 | 0 | 0 | 0 | 15 | 0 | 0 | 7 |  |  |  | 0 | 0 | 0 | 730-1_ | 73_ | _ | 0 | 0 | 0 | 258 | 0 | 0 | 0
215 | 730067117 | Potrubí ocelové bezešvé DN32, včetvě tvarovek, spojovacího materiálu, konzol (odvod čpavku) |  | m | 15 |  | 0 | 0 | 0 |  | 0 |  | 0 | 0 | 0 | 0 | 0 | 0 | 0 | 0 | 0 | 0 | 15 | 0 | 0 | 7 |  |  |  | 0 | 0 | 0 | 730-1_ | 73_ | _ | 0 | 0 | 0 | 259 | 0 | 0 | 0
216 | 730067118 | Tep. izolace kaučuková, na potrubí chlazení., parotěsná, včetně tvarovek, lepidla vniřní pr./tl. 54/19 mm, |  | m | 8 |  | 0 | 0 | 0 |  | 0 |  | 0 | 0 | 0 | 0 | 0 | 0 | 0 | 0 | 0 | 0 | 15 | 0 | 0 | 7 |  |  |  | 0 | 0 | 0 | 730-1_ | 73_ | _ | 0 | 0 | 0 | 260 | 0 | 0 | 0
217 | 730067119 | Tep. izolace kaučuková tl. 19, armatur, oběhových čerpadel, včetně lepidla |  | kus | 1 |  | 0 | 0 | 0 |  | 0 |  | 0 | 0 | 0 | 0 | 0 | 0 | 0 | 0 | 0 | 0 | 15 | 0 | 0 | 7 |  |  |  | 0 | 0 | 0 | 730-1_ | 73_ | _ | 0 | 0 | 0 | 261 | 0 | 0 | 0
218 | 730067120 | Plynové tepelné čerpadlo země/voda pro vnitřní instalaci, topný výkon nominální Qt = 41,6 kW při parametrech B0/W35, účinnost využití plynu - 165% (B |  | kus | 2 |  | 0 | 0 | 0 |  | 0 |  | 0 | 0 | 0 | 0 | 0 | 0 | 0 | 0 | 0 | 0 | 15 | 0 | 0 | 7 |  |  |  | 0 | 0 | 0 | 730-1_ | 73_ | _ | 0 | 0 | 0 | 262 | 0 | 0 | 0
219 | 730067121 | Digitální regulátor DDC pro řízení tepelného plynového čerpadla země/voda, napájení 230V/10A, 24VAC, komunikační linka pro externí řízení nadřazenou r |  | kus | 1 |  | 0 | 0 | 0 |  | 0 |  | 0 | 0 | 0 | 0 | 0 | 0 | 0 | 0 | 0 | 0 | 15 | 0 | 0 | 7 |  |  |  | 0 | 0 | 0 | 730-1_ | 73_ | _ | 0 | 0 | 0 | 263 | 0 | 0 | 0
220 | 730067122 | Komunikátor GPRS pro TČ, vč. napájecího zdroje a krátké antény |  | kus | 1 |  | 0 | 0 | 0 |  | 0 |  | 0 | 0 | 0 | 0 | 0 | 0 | 0 | 0 | 0 | 0 | 15 | 0 | 0 | 7 |  |  |  | 0 | 0 | 0 | 730-1_ | 73_ | _ | 0 | 0 | 0 | 264 | 0 | 0 | 0
221 | 730067123 | Komunikační kabel (CAN-BUS 1*2*20/19AWG+1*,75) |  | m | 20 |  | 0 | 0 | 0 |  | 0 |  | 0 | 0 | 0 | 0 | 0 | 0 | 0 | 0 | 0 | 0 | 15 | 0 | 0 | 7 |  |  |  | 0 | 0 | 0 | 730-1_ | 73_ | _ | 0 | 0 | 0 | 265 | 0 | 0 | 0
222 | 730067124 | Pružná připojovací příruba k TČ (kompenzátor chvění) |  | kus | 4 |  | 0 | 0 | 0 |  | 0 |  | 0 | 0 | 0 | 0 | 0 | 0 | 0 | 0 | 0 | 0 | 15 | 0 | 0 | 7 |  |  |  | 0 | 0 | 0 | 730-1_ | 73_ | _ | 0 | 0 | 0 | 266 | 0 | 0 | 0
223 | 730067125 | Příslušenství TČ pro instalaci (antivibrační podložky, hadice pro odvod kondenzátu ) |  | kus | 2 |  | 0 | 0 | 0 |  | 0 |  | 0 | 0 | 0 | 0 | 0 | 0 | 0 | 0 | 0 | 0 | 15 | 0 | 0 | 7 |  |  |  | 0 | 0 | 0 | 730-1_ | 73_ | _ | 0 | 0 | 0 | 267 | 0 | 0 | 0
224 | 730067126 | Uvedení TČ do provozu |  | kus | 2 |  | 0 | 0 | 0 |  | 0 |  | 0 | 0 | 0 | 0 | 0 | 0 | 0 | 0 | 0 | 0 | 15 | 0 | 0 | 7 |  |  |  | 0 | 0 | 0 | 730-1_ | 73_ | _ | 0 | 0 | 0 | 268 | 0 | 0 | 0
225 | 730067127 | Plynový kondenzační kotel závěsný, Q = 48,7 kW(75/60°C), NSV = 97,1%(75/60°C), obsah CO2 při plném výkonu- 9,5 %, plynulá regulace v rozsahu 20 - 100% |  | kus | 2 |  | 0 | 0 | 0 |  | 0 |  | 0 | 0 | 0 | 0 | 0 | 0 | 0 | 0 | 0 | 0 | 15 | 0 | 0 | 7 |  |  |  | 0 | 0 | 0 | 730-1_ | 73_ | _ | 0 | 0 | 0 | 269 | 0 | 0 | 0
226 | 730067128 | Modul kotle pro řízení ohřevu TV - analogové řízení externím signálem 0-10V, včetně čidla teploty TV a jímky |  | kus | 2 |  | 0 | 0 | 0 |  | 0 |  | 0 | 0 | 0 | 0 | 0 | 0 | 0 | 0 | 0 | 0 | 15 | 0 | 0 | 7 |  |  |  | 0 | 0 | 0 | 730-1_ | 73_ | _ | 0 | 0 | 0 | 270 | 0 | 0 | 0
227 | 730067129 | Uvedení plynového kotle do provozu |  | kus | 2 |  | 0 | 0 | 0 |  | 0 |  | 0 | 0 | 0 | 0 | 0 | 0 | 0 | 0 | 0 | 0 | 15 | 0 | 0 | 7 |  |  |  | 0 | 0 | 0 | 730-1_ | 73_ | _ | 0 | 0 | 0 | 271 | 0 | 0 | 0
228 | 730067130 | Akumulační nádrž V = 800 l, připojovací rozměr 4xDN25, návarky pro teploměr, tlakoměr, snímač regulace, odkalení a odvzdušnění, povrchová úprava zákla |  | kus | 2 |  | 0 | 0 | 0 |  | 0 |  | 0 | 0 | 0 | 0 | 0 | 0 | 0 | 0 | 0 | 0 | 15 | 0 | 0 | 7 |  |  |  | 0 | 0 | 0 | 730-1_ | 73_ | _ | 0 | 0 | 0 | 272 | 0 | 0 | 0
229 | 730067131 | Tepelná izolace akumulační nádrže V = 800 l |  | kus | 2 |  | 0 | 0 | 0 |  | 0 |  | 0 | 0 | 0 | 0 | 0 | 0 | 0 | 0 | 0 | 0 | 15 | 0 | 0 | 7 |  |  |  | 0 | 0 | 0 | 730-1_ | 73_ | _ | 0 | 0 | 0 | 273 | 0 | 0 | 0
230 | 730067132 | Tlaková expanzní nádoba ÚT, V = 250 l, 6 bar, max 70°C, včetně připojovacího šroubení |  | kus | 1 |  | 0 | 0 | 0 |  | 0 |  | 0 | 0 | 0 | 0 | 0 | 0 | 0 | 0 | 0 | 0 | 15 | 0 | 0 | 7 |  |  |  | 0 | 0 | 0 | 730-1_ | 73_ | _ | 0 | 0 | 0 | 274 | 0 | 0 | 0
231 | 730067133 | Hydraulický vyrovnávač dynamických tlaků DN65; Vmax=8m3/h |  | kus | 1 |  | 0 | 0 | 0 |  | 0 |  | 0 | 0 | 0 | 0 | 0 | 0 | 0 | 0 | 0 | 0 | 15 | 0 | 0 | 7 |  |  |  | 0 | 0 | 0 | 730-1_ | 73_ | _ | 0 | 0 | 0 | 275 | 0 | 0 | 0
232 | 730067134 | Kombinovaný rozdělovač/sběrač, Qmax = 10 m3/h, včetně šroubení, odvzdušnění, vypouštění, tepelné izolace a konzol na podlahu, 2xDN50, 2xDN32, 2xDN50, |  | kus | 1 |  | 0 | 0 | 0 |  | 0 |  | 0 | 0 | 0 | 0 | 0 | 0 | 0 | 0 | 0 | 0 | 15 | 0 | 0 | 7 |  |  |  | 0 | 0 | 0 | 730-1_ | 73_ | _ | 0 | 0 | 0 | 276 | 0 | 0 | 0
233 | 730067135 | Kombinovaný rozdělovač/sběrač, Qmax = 10 m3/h, včetně šroubení, odvzdušnění, vypouštění, tepelné izolace a konzol na podlahu, 2xDN50, 2xDN50, 2xDN50 |  | kus | 1 |  | 0 | 0 | 0 |  | 0 |  | 0 | 0 | 0 | 0 | 0 | 0 | 0 | 0 | 0 | 0 | 15 | 0 | 0 | 7 |  |  |  | 0 | 0 | 0 | 730-1_ | 73_ | _ | 0 | 0 | 0 | 277 | 0 | 0 | 0
234 | 730067136 | Stavitelný stojan pro rozdělovač a sběrač, výšky 420-670 |  | kus | 2 |  | 0 | 0 | 0 |  | 0 |  | 0 | 0 | 0 | 0 | 0 | 0 | 0 | 0 | 0 | 0 | 15 | 0 | 0 | 7 |  |  |  | 0 | 0 | 0 | 730-1_ | 73_ | _ | 0 | 0 | 0 | 278 | 0 | 0 | 0
235 | 730067137 | Souprava měřiče tepla závitového DN40, Qn = 10,0m3/h, včetně kalorimetrického počítadla, fluidikového průtokoměru, jímek a odporových teploměrů, těsně |  | kus | 1 |  | 0 | 0 | 0 |  | 0 |  | 0 | 0 | 0 | 0 | 0 | 0 | 0 | 0 | 0 | 0 | 15 | 0 | 0 | 7 |  |  |  | 0 | 0 | 0 | 730-1_ | 73_ | _ | 0 | 0 | 0 | 279 | 0 | 0 | 0
236 | 730067138 | Čerpadlo oběhové závitové, s automatickou regulací výkonu, DN32, Q = 3,2 m3/h, H = 6m, P = 103W/230V, včetně těsnění a tepelně izolačního obalu |  | kus | 5 |  | 0 | 0 | 0 |  | 0 |  | 0 | 0 | 0 | 0 | 0 | 0 | 0 | 0 | 0 | 0 | 15 | 0 | 0 | 7 |  |  |  | 0 | 0 | 0 | 730-1_ | 73_ | _ | 0 | 0 | 0 | 280 | 0 | 0 | 0
237 | 730067139 | Čerpadlo oběhové závitové, s automatickou regulací výkonu, DN32, Q = 1,7 m3/h, H = 4m, P = 68W/230V, včetně těsnění a tepelně izolačního obalu |  | kus | 2 |  | 0 | 0 | 0 |  | 0 |  | 0 | 0 | 0 | 0 | 0 | 0 | 0 | 0 | 0 | 0 | 15 | 0 | 0 | 7 |  |  |  | 0 | 0 | 0 | 730-1_ | 73_ | _ | 0 | 0 | 0 | 281 | 0 | 0 | 0
238 | 730067140 | Trojcestný směšovací ventil závitový DN32, Kvs 16, PN10, pohon s plynulým řízením 0-10V, U=24V AC |  | kus | 3 |  | 0 | 0 | 0 |  | 0 |  | 0 | 0 | 0 | 0 | 0 | 0 | 0 | 0 | 0 | 0 | 15 | 0 | 0 | 7 |  |  |  | 0 | 0 | 0 | 730-1_ | 73_ | _ | 0 | 0 | 0 | 282 | 0 | 0 | 0
239 | 730067141 | Pojistný ventil ÚT, 3/4"-1", ot. přetlak 0,3 Mpa |  | kus | 2 |  | 0 | 0 | 0 |  | 0 |  | 0 | 0 | 0 | 0 | 0 | 0 | 0 | 0 | 0 | 0 | 15 | 0 | 0 | 7 |  |  |  | 0 | 0 | 0 | 730-1_ | 73_ | _ | 0 | 0 | 0 | 283 | 0 | 0 | 0
240 | 730067142 | Kohout kulový - voda, DN 50,t=120°C, PN16 |  | kus | 26 |  | 0 | 0 | 0 |  | 0 |  | 0 | 0 | 0 | 0 | 0 | 0 | 0 | 0 | 0 | 0 | 15 | 0 | 0 | 7 |  |  |  | 0 | 0 | 0 | 730-1_ | 73_ | _ | 0 | 0 | 0 | 284 | 0 | 0 | 0
241 | 730067143 | Kohout kulový - voda, DN 40,t=120°C, PN16 |  | kus | 6 |  | 0 | 0 | 0 |  | 0 |  | 0 | 0 | 0 | 0 | 0 | 0 | 0 | 0 | 0 | 0 | 15 | 0 | 0 | 7 |  |  |  | 0 | 0 | 0 | 730-1_ | 73_ | _ | 0 | 0 | 0 | 285 | 0 | 0 | 0
242 | 730067144 | Kohout kulový - voda, DN 32,t=120°C, PN16 |  | kus | 18 |  | 0 | 0 | 0 |  | 0 |  | 0 | 0 | 0 | 0 | 0 | 0 | 0 | 0 | 0 | 0 | 15 | 0 | 0 | 7 |  |  |  | 0 | 0 | 0 | 730-1_ | 73_ | _ | 0 | 0 | 0 | 286 | 0 | 0 | 0
243 | 730067145 | Servisní armatura pro expanzní nádobu, DN 25,t=120°C, PN16 |  | kus | 1 |  | 0 | 0 | 0 |  | 0 |  | 0 | 0 | 0 | 0 | 0 | 0 | 0 | 0 | 0 | 0 | 15 | 0 | 0 | 7 |  |  |  | 0 | 0 | 0 | 730-1_ | 73_ | _ | 0 | 0 | 0 | 287 | 0 | 0 | 0
244 | 730067146 | Filtr topenářský, závitový DN 50,120°C, PN16 |  | kus | 5 |  | 0 | 0 | 0 |  | 0 |  | 0 | 0 | 0 | 0 | 0 | 0 | 0 | 0 | 0 | 0 | 15 | 0 | 0 | 7 |  |  |  | 0 | 0 | 0 | 730-1_ | 73_ | _ | 0 | 0 | 0 | 288 | 0 | 0 | 0
245 | 730067147 | Filtr topenářský, závitový DN 32,120°C, PN16 |  | kus | 2 |  | 0 | 0 | 0 |  | 0 |  | 0 | 0 | 0 | 0 | 0 | 0 | 0 | 0 | 0 | 0 | 15 | 0 | 0 | 7 |  |  |  | 0 | 0 | 0 | 730-1_ | 73_ | _ | 0 | 0 | 0 | 289 | 0 | 0 | 0
246 | 730067148 | Separační magnetický filtr, přírubový DN 50, 85°C, PN10, nerezová ocel |  | kus | 1 |  | 0 | 0 | 0 |  | 0 |  | 0 | 0 | 0 | 0 | 0 | 0 | 0 | 0 | 0 | 0 | 15 | 0 | 0 | 7 |  |  |  | 0 | 0 | 0 | 730-1_ | 73_ | _ | 0 | 0 | 0 | 290 | 0 | 0 | 0
247 | 730067149 | Klapka zpětná pružinová celomosazná, závitová, DN 50, 120°C, PN15 |  | kus | 5 |  | 0 | 0 | 0 |  | 0 |  | 0 | 0 | 0 | 0 | 0 | 0 | 0 | 0 | 0 | 0 | 15 | 0 | 0 | 7 |  |  |  | 0 | 0 | 0 | 730-1_ | 73_ | _ | 0 | 0 | 0 | 291 | 0 | 0 | 0
248 | 730067150 | Klapka zpětná pružinová celomosazná, závitová, DN 40, 120°C, PN15 |  | kus | 2 |  | 0 | 0 | 0 |  | 0 |  | 0 | 0 | 0 | 0 | 0 | 0 | 0 | 0 | 0 | 0 | 15 | 0 | 0 | 7 |  |  |  | 0 | 0 | 0 | 730-1_ | 73_ | _ | 0 | 0 | 0 | 292 | 0 | 0 | 0
249 | 730067151 | Klapka zpětná pružinová celomosazná, závitová, DN 32, 120°C, PN15 |  | kus | 2 |  | 0 | 0 | 0 |  | 0 |  | 0 | 0 | 0 | 0 | 0 | 0 | 0 | 0 | 0 | 0 | 15 | 0 | 0 | 7 |  |  |  | 0 | 0 | 0 | 730-1_ | 73_ | _ | 0 | 0 | 0 | 293 | 0 | 0 | 0
250 | 730067152 | Automatický odvzdušňovací ventil DN15, 120°C, PN16 |  | kus | 11 |  | 0 | 0 | 0 |  | 0 |  | 0 | 0 | 0 | 0 | 0 | 0 | 0 | 0 | 0 | 0 | 15 | 0 | 0 | 7 |  |  |  | 0 | 0 | 0 | 730-1_ | 73_ | _ | 0 | 0 | 0 | 294 | 0 | 0 | 0
251 | 730067153 | Vypouštěcí kohout DN 15, 120°C, PN16 |  | kus | 12 |  | 0 | 0 | 0 |  | 0 |  | 0 | 0 | 0 | 0 | 0 | 0 | 0 | 0 | 0 | 0 | 15 | 0 | 0 | 7 |  |  |  | 0 | 0 | 0 | 730-1_ | 73_ | _ | 0 | 0 | 0 | 295 | 0 | 0 | 0
252 | 730067154 | Teploměr technický 0-120°C, včetně jímky |  | kus | 22 |  | 0 | 0 | 0 |  | 0 |  | 0 | 0 | 0 | 0 | 0 | 0 | 0 | 0 | 0 | 0 | 15 | 0 | 0 | 7 |  |  |  | 0 | 0 | 0 | 730-1_ | 73_ | _ | 0 | 0 | 0 | 296 | 0 | 0 | 0
253 | 730067155 | Manometr technický 0-4 bar, včetně smyčky |  | kus | 3 |  | 0 | 0 | 0 |  | 0 |  | 0 | 0 | 0 | 0 | 0 | 0 | 0 | 0 | 0 | 0 | 15 | 0 | 0 | 7 |  |  |  | 0 | 0 | 0 | 730-1_ | 73_ | _ | 0 | 0 | 0 | 297 | 0 | 0 | 0
254 | 730067156 | Třícestný mosazný manometrický kohout |  | kus | 3 |  | 0 | 0 | 0 |  | 0 |  | 0 | 0 | 0 | 0 | 0 | 0 | 0 | 0 | 0 | 0 | 15 | 0 | 0 | 7 |  |  |  | 0 | 0 | 0 | 730-1_ | 73_ | _ | 0 | 0 | 0 | 298 | 0 | 0 | 0
255 | 730067157 | Šroubení topenářské do rozměru DN 50 |  | kus | 26 |  | 0 | 0 | 0 |  | 0 |  | 0 | 0 | 0 | 0 | 0 | 0 | 0 | 0 | 0 | 0 | 15 | 0 | 0 | 7 |  |  |  | 0 | 0 | 0 | 730-1_ | 73_ | _ | 0 | 0 | 0 | 299 | 0 | 0 | 0
256 | 730067158 | Návarek pro tlakové čidlo, navařeno ve 45°úhlu proti směru proudící kapaliny, G1/2" |  | kus | 1 |  | 0 | 0 | 0 |  | 0 |  | 0 | 0 | 0 | 0 | 0 | 0 | 0 | 0 | 0 | 0 | 15 | 0 | 0 | 7 |  |  |  | 0 | 0 | 0 | 730-1_ | 73_ | _ | 0 | 0 | 0 | 300 | 0 | 0 | 0
257 | 730067159 | Potrubí ocelové bezešvé DN50, včetvě tvarovek, spojovacího materiálu, konzol |  | m | 110 |  | 0 | 0 | 0 |  | 0 |  | 0 | 0 | 0 | 0 | 0 | 0 | 0 | 0 | 0 | 0 | 15 | 0 | 0 | 7 |  |  |  | 0 | 0 | 0 | 730-1_ | 73_ | _ | 0 | 0 | 0 | 301 | 0 | 0 | 0
258 | 730067160 | Potrubí ocelové bezešvé DN40, včetvě tvarovek, spojovacího materiálu, konzol |  | m | 2 |  | 0 | 0 | 0 |  | 0 |  | 0 | 0 | 0 | 0 | 0 | 0 | 0 | 0 | 0 | 0 | 15 | 0 | 0 | 7 |  |  |  | 0 | 0 | 0 | 730-1_ | 73_ | _ | 0 | 0 | 0 | 302 | 0 | 0 | 0
259 | 730067161 | Potrubí ocelové bezešvé DN32, včetvě tvarovek, spojovacího materiálu, konzol |  | m | 50 |  | 0 | 0 | 0 |  | 0 |  | 0 | 0 | 0 | 0 | 0 | 0 | 0 | 0 | 0 | 0 | 15 | 0 | 0 | 7 |  |  |  | 0 | 0 | 0 | 730-1_ | 73_ | _ | 0 | 0 | 0 | 303 | 0 | 0 | 0
260 | 730067162 | Potrubí ocelové bezešvé DN25, včetvě tvarovek, spojovacího materiálu, konzol |  | m | 5 |  | 0 | 0 | 0 |  | 0 |  | 0 | 0 | 0 | 0 | 0 | 0 | 0 | 0 | 0 | 0 | 15 | 0 | 0 | 7 |  |  |  | 0 | 0 | 0 | 730-1_ | 73_ | _ | 0 | 0 | 0 | 304 | 0 | 0 | 0
261 | 730067163 | Tep. Izolace pro potrubí DN50 z minerálního vlákna, kašírovaná vyztuženou Al folií, vniřní pr./tl. 57/40 mm |  | m | 110 |  | 0 | 0 | 0 |  | 0 |  | 0 | 0 | 0 | 0 | 0 | 0 | 0 | 0 | 0 | 0 | 15 | 0 | 0 | 7 |  |  |  | 0 | 0 | 0 | 730-1_ | 73_ | _ | 0 | 0 | 0 | 305 | 0 | 0 | 0
262 | 730067164 | Tep. Izolace pro potrubí DN40 z minerálního vlákna, kašírovaná vyztuženou Al folií, vniřní pr./tl. 45/40 mm |  | m | 2 |  | 0 | 0 | 0 |  | 0 |  | 0 | 0 | 0 | 0 | 0 | 0 | 0 | 0 | 0 | 0 | 15 | 0 | 0 | 7 |  |  |  | 0 | 0 | 0 | 730-1_ | 73_ | _ | 0 | 0 | 0 | 306 | 0 | 0 | 0
263 | 730067165 | Tep. Izolace pro potrubí DN32 z minerálního vlákna, kašírovaná vyztuženou Al folií, vniřní pr./tl. 38/30 mm |  | m | 50 |  | 0 | 0 | 0 |  | 0 |  | 0 | 0 | 0 | 0 | 0 | 0 | 0 | 0 | 0 | 0 | 15 | 0 | 0 | 7 |  |  |  | 0 | 0 | 0 | 730-1_ | 73_ | _ | 0 | 0 | 0 | 307 | 0 | 0 | 0
264 | 730067166 | VZT potrubí pozink. 200x200 |  | m2 | 3.5 |  | 0 | 0 | 0 |  | 0 |  | 0 | 0 | 0 | 0 | 0 | 0 | 0 | 0 | 0 | 0 | 15 | 0 | 0 | 7 |  |  |  | 0 | 0 | 0 | 730-1_ | 73_ | _ | 0 | 0 | 0 | 308 | 0 | 0 | 0
265 | 730067167 | VZT oblouk 90°, 200x200, mat. pozink. plech |  | kus | 1 |  | 0 | 0 | 0 |  | 0 |  | 0 | 0 | 0 | 0 | 0 | 0 | 0 | 0 | 0 | 0 | 15 | 0 | 0 | 7 |  |  |  | 0 | 0 | 0 | 730-1_ | 73_ | _ | 0 | 0 | 0 | 309 | 0 | 0 | 0
266 | 730067168 | VZT protidešťová žaluzie 200x200, mat. pozink. plech |  | kus | 2 |  | 0 | 0 | 0 |  | 0 |  | 0 | 0 | 0 | 0 | 0 | 0 | 0 | 0 | 0 | 0 | 15 | 0 | 0 | 7 |  |  |  | 0 | 0 | 0 | 730-1_ | 73_ | _ | 0 | 0 | 0 | 310 | 0 | 0 | 0
267 | 730067169 | VZT větrací mřížka 200x200, mat. pozink. plech |  | kus | 1 |  | 0 | 0 | 0 |  | 0 |  | 0 | 0 | 0 | 0 | 0 | 0 | 0 | 0 | 0 | 0 | 15 | 0 | 0 | 7 |  |  |  | 0 | 0 | 0 | 730-1_ | 73_ | _ | 0 | 0 | 0 | 311 | 0 | 0 | 0
268 | 730067170 | Demontáž stacionárního plynového kotle Q = 102 kW, včetně odpojení od rozvodu plynu, elektrorozvodů a likvidace |  | kus | 2 |  | 0 | 0 | 0 |  | 0 |  | 0 | 0 | 0 | 0 | 0 | 0 | 0 | 0 | 0 | 0 | 15 | 0 | 0 | 7 |  |  |  | 0 | 0 | 0 | 730-1_ | 73_ | _ | 0 | 0 | 0 | 312 | 0 | 0 | 0
269 | 730067171 | Demontáž stacionárního plynového přímotopného zásobníkového ohřívače, včetně odpojení od rozvodů plynu, ZTI, elektrorozvodů a likvidace |  | kus | 1 |  | 0 | 0 | 0 |  | 0 |  | 0 | 0 | 0 | 0 | 0 | 0 | 0 | 0 | 0 | 0 | 15 | 0 | 0 | 7 |  |  |  | 0 | 0 | 0 | 730-1_ | 73_ | _ | 0 | 0 | 0 | 313 | 0 | 0 | 0
270 | 730067172 | Odpojení tlakové expanzní nádoby od rozvodů ÚT |  | kus | 2 |  | 0 | 0 | 0 |  | 0 |  | 0 | 0 | 0 | 0 | 0 | 0 | 0 | 0 | 0 | 0 | 15 | 0 | 0 | 7 |  |  |  | 0 | 0 | 0 | 730-1_ | 73_ | _ | 0 | 0 | 0 | 314 | 0 | 0 | 0
271 | 730067173 | Demontáž AL spalinového potrubí v kotelnách do DN300, včetně likvidace |  | m | 10 |  | 0 | 0 | 0 |  | 0 |  | 0 | 0 | 0 | 0 | 0 | 0 | 0 | 0 | 0 | 0 | 15 | 0 | 0 | 7 |  |  |  | 0 | 0 | 0 | 730-1_ | 73_ | _ | 0 | 0 | 0 | 315 | 0 | 0 | 0
272 | 730067174 | Demontáž komína, včetně likvidace |  | m | 9 |  | 0 | 0 | 0 |  | 0 |  | 0 | 0 | 0 | 0 | 0 | 0 | 0 | 0 | 0 | 0 | 15 | 0 | 0 | 7 |  |  |  | 0 | 0 | 0 | 730-1_ | 73_ | _ | 0 | 0 | 0 | 316 | 0 | 0 | 0
273 | 730067175 | Demontáž potrubí ocelového do DN50, včetně tepelné izolace, konzol a likvidace |  | m | 80 |  | 0 | 0 | 0 |  | 0 |  | 0 | 0 | 0 | 0 | 0 | 0 | 0 | 0 | 0 | 0 | 15 | 0 | 0 | 7 |  |  |  | 0 | 0 | 0 | 730-1_ | 73_ | _ | 0 | 0 | 0 | 317 | 0 | 0 | 0
274 | 730067176 | Demontáž stávajícího rozdělovače/sběrače |  | kus | 1 |  | 0 | 0 | 0 |  | 0 |  | 0 | 0 | 0 | 0 | 0 | 0 | 0 | 0 | 0 | 0 | 15 | 0 | 0 | 7 |  |  |  | 0 | 0 | 0 | 730-1_ | 73_ | _ | 0 | 0 | 0 | 318 | 0 | 0 | 0
275 | 730067177 | Demontáž oběhových čerpadel ÚT, včetně odpojení od elektrorozvodů a likvidace |  | kus | 1 |  | 0 | 0 | 0 |  | 0 |  | 0 | 0 | 0 | 0 | 0 | 0 | 0 | 0 | 0 | 0 | 15 | 0 | 0 | 7 |  |  |  | 0 | 0 | 0 | 730-1_ | 73_ | _ | 0 | 0 | 0 | 319 | 0 | 0 | 0
276 | 730067178 | Demontáž vzduchotechnických zařízení |  | kus | 1 |  | 0 | 0 | 0 |  | 0 |  | 0 | 0 | 0 | 0 | 0 | 0 | 0 | 0 | 0 | 0 | 15 | 0 | 0 | 7 |  |  |  | 0 | 0 | 0 | 730-1_ | 73_ | _ | 0 | 0 | 0 | 320 | 0 | 0 | 0
277 | 730067179 | Přesun hmot |  | kus | 1 |  | 0 | 0 | 0 |  | 0 |  | 0 | 0 | 0 | 0 | 0 | 0 | 0 | 0 | 0 | 0 | 15 | 0 | 0 | 7 |  |  |  | 0 | 0 | 0 | 730-1_ | 73_ | _ | 0 | 0 | 0 | 321 | 0 | 0 | 0
278 | 730067180 | Nátěry syntetické potrubí ocelového do DN 50, barva základní antikorozní |  | m | 182 |  | 0 | 0 | 0 |  | 0 |  | 0 | 0 | 0 | 0 | 0 | 0 | 0 | 0 | 0 | 0 | 15 | 0 | 0 | 7 |  |  |  | 0 | 0 | 0 | 730-1_ | 73_ | _ | 0 | 0 | 0 | 322 | 0 | 0 | 0
279 | 730067181 | Topná a tlaková zkouška dle ČSN 060310 -není součástí položky ve VRN |  | kus | 1 |  | 0 | 0 | 0 |  | 0 |  | 0 | 0 | 0 | 0 | 0 | 0 | 0 | 0 | 0 | 0 | 15 | 0 | 0 | 7 |  |  |  | 0 | 0 | 0 | 730-1_ | 73_ | _ | 0 | 0 | 0 | 323 | 0 | 0 | 0
280 | 730067182 | Propláchnutí systému |  | kus | 2 |  | 0 | 0 | 0 |  | 0 |  | 0 | 0 | 0 | 0 | 0 | 0 | 0 | 0 | 0 | 0 | 15 | 0 | 0 | 7 |  |  |  | 0 | 0 | 0 | 730-1_ | 73_ | _ | 0 | 0 | 0 | 324 | 0 | 0 | 0
281 | 730067183 | Přesuny hmot |  | kus | 1 |  | 0 | 0 | 0 |  | 0 |  | 0 | 0 | 0 | 0 | 0 | 0 | 0 | 0 | 0 | 0 | 15 | 0 | 0 | 7 |  |  |  | 0 | 0 | 0 | 730-1_ | 73_ | _ | 0 | 0 | 0 | 325 | 0 | 0 | 0
282 | 730067184 | Nátěry pomocných konstrukcí, 2x základní barva, 1x email |  | kus | 1 |  | 0 | 0 | 0 |  | 0 |  | 0 | 0 | 0 | 0 | 0 | 0 | 0 | 0 | 0 | 0 | 15 | 0 | 0 | 7 |  |  |  | 0 | 0 | 0 | 730-1_ | 73_ | _ | 0 | 0 | 0 | 326 | 0 | 0 | 0
283 | 730067185 | Označovací štítky na potrubí |  | kus | 16 |  | 0 | 0 | 0 |  | 0 |  | 0 | 0 | 0 | 0 | 0 | 0 | 0 | 0 | 0 | 0 | 15 | 0 | 0 | 7 |  |  |  | 0 | 0 | 0 | 730-1_ | 73_ | _ | 0 | 0 | 0 | 327 | 0 | 0 | 0
284 | 730067186 | Zaškolení obsluhy |  | kus | 1 |  | 0 | 0 | 0 |  | 0 |  | 0 | 0 | 0 | 0 | 0 | 0 | 0 | 0 | 0 | 0 | 15 | 0 | 0 | 7 |  |  |  | 0 | 0 | 0 | 730-1_ | 73_ | _ | 0 | 0 | 0 | 328 | 0 | 0 | 0
285 | 730067187 | Návrh provozního řádu |  | kus | 1 |  | 0 | 0 | 0 |  | 0 |  | 0 | 0 | 0 | 0 | 0 | 0 | 0 | 0 | 0 | 0 | 15 | 0 | 0 | 7 |  |  |  | 0 | 0 | 0 | 730-1_ | 73_ | _ | 0 | 0 | 0 | 329 | 0 | 0 | 0
| 730-2 | 02-Vnitřní vodovod |  |  |  |  | 0 | 0 | 0 | [17 empty] | 0 | 0 | 0
286 | 730067201 | Nepřímotopný stacionární zásobníkový ohřívač TV V=300l, integrovaný trubkový výměník S = 1,7 m2, vč. tepelné izolace z PU pěny s plastovou povrchovou |  | kus | 1 |  | 0 | 0 | 0 |  | 0 |  | 0 | 0 | 0 | 0 | 0 | 0 | 0 | 0 | 0 | 0 | 15 | 0 | 0 | 7 |  |  |  | 0 | 0 | 0 | 730-2_ | 73_ | _ | 0 | 0 | 0 | 331 | 0 | 0 | 0
287 | 730067202 | Elektrická topná patrona G 6/4" s termostatickou hlavicí, výkon P=3kW, jednofázová U=230V/50Hz, I=13,0A |  | kus | 1 |  | 0 | 0 | 0 |  | 0 |  | 0 | 0 | 0 | 0 | 0 | 0 | 0 | 0 | 0 | 0 | 15 | 0 | 0 | 7 |  |  |  | 0 | 0 | 0 | 730-2_ | 73_ | _ | 0 | 0 | 0 | 332 | 0 | 0 | 0
288 | 730067203 | Tlaková expanzní nádoba pro pitnou vodu, V=33 l/10 bar |  | kus | 1 |  | 0 | 0 | 0 |  | 0 |  | 0 | 0 | 0 | 0 | 0 | 0 | 0 | 0 | 0 | 0 | 15 | 0 | 0 | 7 |  |  |  | 0 | 0 | 0 | 730-2_ | 73_ | _ | 0 | 0 | 0 | 333 | 0 | 0 | 0
289 | 730067204 | Cirkulační čerpadlo TV s integrovanou elektronickou automatickou řídící jednotkou pro udržování konstantní teploty zpátečky, plynulá regulace, vnitřní |  | kus | 1 |  | 0 | 0 | 0 |  | 0 |  | 0 | 0 | 0 | 0 | 0 | 0 | 0 | 0 | 0 | 0 | 15 | 0 | 0 | 7 |  |  |  | 0 | 0 | 0 | 730-2_ | 73_ | _ | 0 | 0 | 0 | 334 | 0 | 0 | 0
290 | 730067205 | Automatické doplňovací zařízení pro soustavy s tlakovou exp. nádobou, dig. displej, signalizace překročení min. a max. tlaku, kontrolované doplňování, |  | kus | 1 |  | 0 | 0 | 0 |  | 0 |  | 0 | 0 | 0 | 0 | 0 | 0 | 0 | 0 | 0 | 0 | 15 | 0 | 0 | 7 |  |  |  | 0 | 0 | 0 | 730-2_ | 73_ | _ | 0 | 0 | 0 | 335 | 0 | 0 | 0
291 | 730067206 | Připojení doplňovacího zařízení na rozvod vody a uvedení do provozu |  | kus | 1 |  | 0 | 0 | 0 |  | 0 |  | 0 | 0 | 0 | 0 | 0 | 0 | 0 | 0 | 0 | 0 | 15 | 0 | 0 | 7 |  |  |  | 0 | 0 | 0 | 730-2_ | 73_ | _ | 0 | 0 | 0 | 336 | 0 | 0 | 0
292 | 730067207 | Oddělovací člen pro přímé napojení na rozvody pitné vody doplňování vody (kulový kohout, filtr, vodoměr) DN R 1/2, R 1/2 -příslušenství automatického |  | kus | 1 |  | 0 | 0 | 0 |  | 0 |  | 0 | 0 | 0 | 0 | 0 | 0 | 0 | 0 | 0 | 0 | 15 | 0 | 0 | 7 |  |  |  | 0 | 0 | 0 | 730-2_ | 73_ | _ | 0 | 0 | 0 | 337 | 0 | 0 | 0
293 | 730067208 | Servisní armatura DN20 pro expanzní nádobu, pitná voda |  | kus | 1 |  | 0 | 0 | 0 |  | 0 |  | 0 | 0 | 0 | 0 | 0 | 0 | 0 | 0 | 0 | 0 | 15 | 0 | 0 | 7 |  |  |  | 0 | 0 | 0 | 730-2_ | 73_ | _ | 0 | 0 | 0 | 338 | 0 | 0 | 0
294 | 730067209 | Pojistný ventil 6 bar, pitná voda |  | kus | 2 |  | 0 | 0 | 0 |  | 0 |  | 0 | 0 | 0 | 0 | 0 | 0 | 0 | 0 | 0 | 0 | 15 | 0 | 0 | 7 |  |  |  | 0 | 0 | 0 | 730-2_ | 73_ | _ | 0 | 0 | 0 | 339 | 0 | 0 | 0
295 | 730067210 | Klapka zpětná závitová DN 40, pitná voda |  | kus | 1 |  | 0 | 0 | 0 |  | 0 |  | 0 | 0 | 0 | 0 | 0 | 0 | 0 | 0 | 0 | 0 | 15 | 0 | 0 | 7 |  |  |  | 0 | 0 | 0 | 730-2_ | 73_ | _ | 0 | 0 | 0 | 340 | 0 | 0 | 0
296 | 730067211 | Klapka zpětná závitová DN 25, pitná voda |  | kus | 1 |  | 0 | 0 | 0 |  | 0 |  | 0 | 0 | 0 | 0 | 0 | 0 | 0 | 0 | 0 | 0 | 15 | 0 | 0 | 7 |  |  |  | 0 | 0 | 0 | 730-2_ | 73_ | _ | 0 | 0 | 0 | 341 | 0 | 0 | 0
297 | 730067212 | Filtr topenářský, závitový DN 25,120°C, PN16 |  | kus | 1 |  | 0 | 0 | 0 |  | 0 |  | 0 | 0 | 0 | 0 | 0 | 0 | 0 | 0 | 0 | 0 | 15 | 0 | 0 | 7 |  |  |  | 0 | 0 | 0 | 730-2_ | 73_ | _ | 0 | 0 | 0 | 342 | 0 | 0 | 0
298 | 730067213 | Kohout kulový DN 40, pitná voda |  | kus | 5 |  | 0 | 0 | 0 |  | 0 |  | 0 | 0 | 0 | 0 | 0 | 0 | 0 | 0 | 0 | 0 | 15 | 0 | 0 | 7 |  |  |  | 0 | 0 | 0 | 730-2_ | 73_ | _ | 0 | 0 | 0 | 343 | 0 | 0 | 0
299 | 730067214 | Kohout kulový DN 25, pitná voda |  | kus | 2 |  | 0 | 0 | 0 |  | 0 |  | 0 | 0 | 0 | 0 | 0 | 0 | 0 | 0 | 0 | 0 | 15 | 0 | 0 | 7 |  |  |  | 0 | 0 | 0 | 730-2_ | 73_ | _ | 0 | 0 | 0 | 344 | 0 | 0 | 0
300 | 730067215 | Teploměr technický 0-120°C, včetně jímky |  | kus | 1 |  | 0 | 0 | 0 |  | 0 |  | 0 | 0 | 0 | 0 | 0 | 0 | 0 | 0 | 0 | 0 | 15 | 0 | 0 | 7 |  |  |  | 0 | 0 | 0 | 730-2_ | 73_ | _ | 0 | 0 | 0 | 345 | 0 | 0 | 0
301 | 730067216 | PPR potrubí 50x6,9, PN16, včetně tvarovek, spojovacího materiálu |  | m | 2 |  | 0 | 0 | 0 |  | 0 |  | 0 | 0 | 0 | 0 | 0 | 0 | 0 | 0 | 0 | 0 | 15 | 0 | 0 | 7 |  |  |  | 0 | 0 | 0 | 730-2_ | 73_ | _ | 0 | 0 | 0 | 346 | 0 | 0 | 0
302 | 730067217 | PPR potrubí 25x3,5, PN16, včetně tvarovek, spojovacího materiálu |  | m | 6 |  | 0 | 0 | 0 |  | 0 |  | 0 | 0 | 0 | 0 | 0 | 0 | 0 | 0 | 0 | 0 | 15 | 0 | 0 | 7 |  |  |  | 0 | 0 | 0 | 730-2_ | 73_ | _ | 0 | 0 | 0 | 347 | 0 | 0 | 0
303 | 730067218 | PPR potrubí 50x8,3, PN20, včetně tvarovek, spojovacího materiálu |  | m | 2 |  | 0 | 0 | 0 |  | 0 |  | 0 | 0 | 0 | 0 | 0 | 0 | 0 | 0 | 0 | 0 | 15 | 0 | 0 | 7 |  |  |  | 0 | 0 | 0 | 730-2_ | 73_ | _ | 0 | 0 | 0 | 348 | 0 | 0 | 0
304 | 730067219 | PPR potrubí 32x5,4, PN20, včetně tvarovek, spojovacího materiálu |  | m | 2 |  | 0 | 0 | 0 |  | 0 |  | 0 | 0 | 0 | 0 | 0 | 0 | 0 | 0 | 0 | 0 | 15 | 0 | 0 | 7 |  |  |  | 0 | 0 | 0 | 730-2_ | 73_ | _ | 0 | 0 | 0 | 349 | 0 | 0 | 0
305 | 730067220 | Kanalizační PPR potrubí DN 32 mm včetně tvarovek a kotevního materiálu (odvod kondenzátu) |  | m | 12 |  | 0 | 0 | 0 |  | 0 |  | 0 | 0 | 0 | 0 | 0 | 0 | 0 | 0 | 0 | 0 | 15 | 0 | 0 | 7 |  |  |  | 0 | 0 | 0 | 730-2_ | 73_ | _ | 0 | 0 | 0 | 350 | 0 | 0 | 0
306 | 730067221 | Návleková izolace mat. pěnový polyetylen včetně lepidla, tvarovek O52mm, tl. 15 mm |  | m | 4 |  | 0 | 0 | 0 |  | 0 |  | 0 | 0 | 0 | 0 | 0 | 0 | 0 | 0 | 0 | 0 | 15 | 0 | 0 | 7 |  |  |  | 0 | 0 | 0 | 730-2_ | 73_ | _ | 0 | 0 | 0 | 351 | 0 | 0 | 0
307 | 730067222 | Návleková izolace mat. pěnový polyetylen včetně lepidla, tvarovek O35mm, tl. 15 mm |  | m | 2 |  | 0 | 0 | 0 |  | 0 |  | 0 | 0 | 0 | 0 | 0 | 0 | 0 | 0 | 0 | 0 | 15 | 0 | 0 | 7 |  |  |  | 0 | 0 | 0 | 730-2_ | 73_ | _ | 0 | 0 | 0 | 352 | 0 | 0 | 0
| 730-3 | 03-Komíny a kouřovody |  |  |  |  | 0 | 0 | 0 | [17 empty] | 0 | 0 | 0
308 | 730067301 | Potrubí 80/125mm |  | m | 1 |  | 0 | 0 | 0 |  | 0 |  | 0 | 0 | 0 | 0 | 0 | 0 | 0 | 0 | 0 | 0 | 15 | 0 | 0 | 7 |  |  |  | 0 | 0 | 0 | 730-3_ | 73_ | _ | 0 | 0 | 0 | 354 | 0 | 0 | 0
309 | 730067302 | Potrubí 160/225mm |  | m | 2 |  | 0 | 0 | 0 |  | 0 |  | 0 | 0 | 0 | 0 | 0 | 0 | 0 | 0 | 0 | 0 | 15 | 0 | 0 | 7 |  |  |  | 0 | 0 | 0 | 730-3_ | 73_ | _ | 0 | 0 | 0 | 355 | 0 | 0 | 0
310 | 730067303 | Kotlový adaptér 80/125mm pro koaxiální připojení kotle |  | kus | 2 |  | 0 | 0 | 0 |  | 0 |  | 0 | 0 | 0 | 0 | 0 | 0 | 0 | 0 | 0 | 0 | 15 | 0 | 0 | 7 |  |  |  | 0 | 0 | 0 | 730-3_ | 73_ | _ | 0 | 0 | 0 | 356 | 0 | 0 | 0
311 | 730067304 | Kotlová redukce 80/125mm -> 110/160mm |  | kus | 1 |  | 0 | 0 | 0 |  | 0 |  | 0 | 0 | 0 | 0 | 0 | 0 | 0 | 0 | 0 | 0 | 15 | 0 | 0 | 7 |  |  |  | 0 | 0 | 0 | 730-3_ | 73_ | _ | 0 | 0 | 0 | 357 | 0 | 0 | 0
312 | 730067305 | Revizní T-kus 87°, 160/225mm na 110/160mm |  | kus | 1 |  | 0 | 0 | 0 |  | 0 |  | 0 | 0 | 0 | 0 | 0 | 0 | 0 | 0 | 0 | 0 | 15 | 0 | 0 | 7 |  |  |  | 0 | 0 | 0 | 730-3_ | 73_ | _ | 0 | 0 | 0 | 358 | 0 | 0 | 0
313 | 730067306 | Trubkový díl 160/225mm s odbočkou 80/125mm - 87° |  | kus | 1 |  | 0 | 0 | 0 |  | 0 |  | 0 | 0 | 0 | 0 | 0 | 0 | 0 | 0 | 0 | 0 | 15 | 0 | 0 | 7 |  |  |  | 0 | 0 | 0 | 730-3_ | 73_ | _ | 0 | 0 | 0 | 359 | 0 | 0 | 0
314 | 730067307 | Revizní T-kus s odvodem kondenzátu, 80/125mm |  | kus | 1 |  | 0 | 0 | 0 |  | 0 |  | 0 | 0 | 0 | 0 | 0 | 0 | 0 | 0 | 0 | 0 | 15 | 0 | 0 | 7 |  |  |  | 0 | 0 | 0 | 730-3_ | 73_ | _ | 0 | 0 | 0 | 360 | 0 | 0 | 0
315 | 730067308 | Koleno 87°, 160/225mm |  | kus | 1 |  | 0 | 0 | 0 |  | 0 |  | 0 | 0 | 0 | 0 | 0 | 0 | 0 | 0 | 0 | 0 | 15 | 0 | 0 | 7 |  |  |  | 0 | 0 | 0 | 730-3_ | 73_ | _ | 0 | 0 | 0 | 361 | 0 | 0 | 0
316 | 730067309 | Revizní koleno 87°, 160/225mm |  | kus | 1 |  | 0 | 0 | 0 |  | 0 |  | 0 | 0 | 0 | 0 | 0 | 0 | 0 | 0 | 0 | 0 | 15 | 0 | 0 | 7 |  |  |  | 0 | 0 | 0 | 730-3_ | 73_ | _ | 0 | 0 | 0 | 362 | 0 | 0 | 0
317 | 730067310 | Potrubí 160/225mm se vzduchovou mezerou |  | m | 9 |  | 0 | 0 | 0 |  | 0 |  | 0 | 0 | 0 | 0 | 0 | 0 | 0 | 0 | 0 | 0 | 15 | 0 | 0 | 7 |  |  |  | 0 | 0 | 0 | 730-3_ | 73_ | _ | 0 | 0 | 0 | 363 | 0 | 0 | 0
318 | 730067311 | Pateční koleno 87° s přisáváním, s konzolou, 160/225mm |  | kus | 1 |  | 0 | 0 | 0 |  | 0 |  | 0 | 0 | 0 | 0 | 0 | 0 | 0 | 0 | 0 | 0 | 15 | 0 | 0 | 7 |  |  |  | 0 | 0 | 0 | 730-3_ | 73_ | _ | 0 | 0 | 0 | 364 | 0 | 0 | 0
319 | 730067312 | Krycí deska dvojdílná, 160/225mm |  | kus | 1 |  | 0 | 0 | 0 |  | 0 |  | 0 | 0 | 0 | 0 | 0 | 0 | 0 | 0 | 0 | 0 | 15 | 0 | 0 | 7 |  |  |  | 0 | 0 | 0 | 730-3_ | 73_ | _ | 0 | 0 | 0 | 365 | 0 | 0 | 0
320 | 730067313 | Revizní T-kus, 160/225mm |  | kus | 1 |  | 0 | 0 | 0 |  | 0 |  | 0 | 0 | 0 | 0 | 0 | 0 | 0 | 0 | 0 | 0 | 15 | 0 | 0 | 7 |  |  |  | 0 | 0 | 0 | 730-3_ | 73_ | _ | 0 | 0 | 0 | 366 | 0 | 0 | 0
321 | 730067314 | Vyústění s přisáváním, 160/225mm |  | kus | 1 |  | 0 | 0 | 0 |  | 0 |  | 0 | 0 | 0 | 0 | 0 | 0 | 0 | 0 | 0 | 0 | 15 | 0 | 0 | 7 |  |  |  | 0 | 0 | 0 | 730-3_ | 73_ | _ | 0 | 0 | 0 | 367 | 0 | 0 | 0
322 | 730067315 | Potrubí 80mm |  | m | 2 |  | 0 | 0 | 0 |  | 0 |  | 0 | 0 | 0 | 0 | 0 | 0 | 0 | 0 | 0 | 0 | 15 | 0 | 0 | 7 |  |  |  | 0 | 0 | 0 | 730-3_ | 73_ | _ | 0 | 0 | 0 | 368 | 0 | 0 | 0
323 | 730067316 | Potrubí 110mm |  | m | 6 |  | 0 | 0 | 0 |  | 0 |  | 0 | 0 | 0 | 0 | 0 | 0 | 0 | 0 | 0 | 0 | 15 | 0 | 0 | 7 |  |  |  | 0 | 0 | 0 | 730-3_ | 73_ | _ | 0 | 0 | 0 | 369 | 0 | 0 | 0
324 | 730067317 | Koleno 87°, 80mm |  | kus | 2 |  | 0 | 0 | 0 |  | 0 |  | 0 | 0 | 0 | 0 | 0 | 0 | 0 | 0 | 0 | 0 | 15 | 0 | 0 | 7 |  |  |  | 0 | 0 | 0 | 730-3_ | 73_ | _ | 0 | 0 | 0 | 370 | 0 | 0 | 0
325 | 730067318 | Koncový kus kaskády se ZK - revizní T-kus, 110mm na 80mm |  | kus | 1 |  | 0 | 0 | 0 |  | 0 |  | 0 | 0 | 0 | 0 | 0 | 0 | 0 | 0 | 0 | 0 | 15 | 0 | 0 | 7 |  |  |  | 0 | 0 | 0 | 730-3_ | 73_ | _ | 0 | 0 | 0 | 371 | 0 | 0 | 0
326 | 730067319 | Trubkový díl 110mm s odbočkou 80mm a ZK - 87° |  | kus | 1 |  | 0 | 0 | 0 |  | 0 |  | 0 | 0 | 0 | 0 | 0 | 0 | 0 | 0 | 0 | 0 | 15 | 0 | 0 | 7 |  |  |  | 0 | 0 | 0 | 730-3_ | 73_ | _ | 0 | 0 | 0 | 372 | 0 | 0 | 0
327 | 730067320 | Revizní T-kus s odvodem kondenzátu, 110mm |  | kus | 1 |  | 0 | 0 | 0 |  | 0 |  | 0 | 0 | 0 | 0 | 0 | 0 | 0 | 0 | 0 | 0 | 15 | 0 | 0 | 7 |  |  |  | 0 | 0 | 0 | 730-3_ | 73_ | _ | 0 | 0 | 0 | 373 | 0 | 0 | 0
328 | 730067321 | Revizní koleno 87°, 110mm |  | kus | 1 |  | 0 | 0 | 0 |  | 0 |  | 0 | 0 | 0 | 0 | 0 | 0 | 0 | 0 | 0 | 0 | 15 | 0 | 0 | 7 |  |  |  | 0 | 0 | 0 | 730-3_ | 73_ | _ | 0 | 0 | 0 | 374 | 0 | 0 | 0
329 | 730067322 | Revizní T-kus, 110mm |  | kus | 1 |  | 0 | 0 | 0 |  | 0 |  | 0 | 0 | 0 | 0 | 0 | 0 | 0 | 0 | 0 | 0 | 15 | 0 | 0 | 7 |  |  |  | 0 | 0 | 0 | 730-3_ | 73_ | _ | 0 | 0 | 0 | 375 | 0 | 0 | 0
330 | 730067323 | Potrubí 110/160mm se vzduchovou mezerou |  | m | 9 |  | 0 | 0 | 0 |  | 0 |  | 0 | 0 | 0 | 0 | 0 | 0 | 0 | 0 | 0 | 0 | 15 | 0 | 0 | 7 |  |  |  | 0 | 0 | 0 | 730-3_ | 73_ | _ | 0 | 0 | 0 | 376 | 0 | 0 | 0
331 | 730067324 | Pateční koleno 87°, s konzolou, 110/160mm |  | kus | 1 |  | 0 | 0 | 0 |  | 0 |  | 0 | 0 | 0 | 0 | 0 | 0 | 0 | 0 | 0 | 0 | 15 | 0 | 0 | 7 |  |  |  | 0 | 0 | 0 | 730-3_ | 73_ | _ | 0 | 0 | 0 | 377 | 0 | 0 | 0
332 | 730067325 | Krycí deska dvojdílná, 110/160mm |  | kus | 1 |  | 0 | 0 | 0 |  | 0 |  | 0 | 0 | 0 | 0 | 0 | 0 | 0 | 0 | 0 | 0 | 15 | 0 | 0 | 7 |  |  |  | 0 | 0 | 0 | 730-3_ | 73_ | _ | 0 | 0 | 0 | 378 | 0 | 0 | 0
333 | 730067326 | Revizní T-kus, 110/160mm |  | kus | 1 |  | 0 | 0 | 0 |  | 0 |  | 0 | 0 | 0 | 0 | 0 | 0 | 0 | 0 | 0 | 0 | 15 | 0 | 0 | 7 |  |  |  | 0 | 0 | 0 | 730-3_ | 73_ | _ | 0 | 0 | 0 | 379 | 0 | 0 | 0
334 | 730067327 | Vyústění s přisáváním, 110/160mm |  | kus | 1 |  | 0 | 0 | 0 |  | 0 |  | 0 | 0 | 0 | 0 | 0 | 0 | 0 | 0 | 0 | 0 | 15 | 0 | 0 | 7 |  |  |  | 0 | 0 | 0 | 730-3_ | 73_ | _ | 0 | 0 | 0 | 380 | 0 | 0 | 0
335 | 730067328 | Potrubí 80mm |  | m | 2.5 |  | 0 | 0 | 0 |  | 0 |  | 0 | 0 | 0 | 0 | 0 | 0 | 0 | 0 | 0 | 0 | 15 | 0 | 0 | 7 |  |  |  | 0 | 0 | 0 | 730-3_ | 73_ | _ | 0 | 0 | 0 | 381 | 0 | 0 | 0
336 | 730067329 | Potrubí 110mm |  | m | 3 |  | 0 | 0 | 0 |  | 0 |  | 0 | 0 | 0 | 0 | 0 | 0 | 0 | 0 | 0 | 0 | 15 | 0 | 0 | 7 |  |  |  | 0 | 0 | 0 | 730-3_ | 73_ | _ | 0 | 0 | 0 | 382 | 0 | 0 | 0
337 | 730067330 | Koleno 87°, 80mm |  | kus | 2 |  | 0 | 0 | 0 |  | 0 |  | 0 | 0 | 0 | 0 | 0 | 0 | 0 | 0 | 0 | 0 | 15 | 0 | 0 | 7 |  |  |  | 0 | 0 | 0 | 730-3_ | 73_ | _ | 0 | 0 | 0 | 383 | 0 | 0 | 0
338 | 730067331 | Revizní T-kus s měřícím otvorem, 110mm na 80mm |  | kus | 1 |  | 0 | 0 | 0 |  | 0 |  | 0 | 0 | 0 | 0 | 0 | 0 | 0 | 0 | 0 | 0 | 15 | 0 | 0 | 7 |  |  |  | 0 | 0 | 0 | 730-3_ | 73_ | _ | 0 | 0 | 0 | 384 | 0 | 0 | 0
339 | 730067332 | Trubkový díl 110mm s odbočkou 80mm - 87° |  | kus | 1 |  | 0 | 0 | 0 |  | 0 |  | 0 | 0 | 0 | 0 | 0 | 0 | 0 | 0 | 0 | 0 | 15 | 0 | 0 | 7 |  |  |  | 0 | 0 | 0 | 730-3_ | 73_ | _ | 0 | 0 | 0 | 385 | 0 | 0 | 0
340 | 730067333 | Ukončovací trubka bez hrdla |  | kus | 1 |  | 0 | 0 | 0 |  | 0 |  | 0 | 0 | 0 | 0 | 0 | 0 | 0 | 0 | 0 | 0 | 15 | 0 | 0 | 7 |  |  |  | 0 | 0 | 0 | 730-3_ | 73_ | _ | 0 | 0 | 0 | 386 | 0 | 0 | 0
341 | 730067334 | Větrací mřížka hliníková 150x150mm |  | kus | 1 |  | 0 | 0 | 0 |  | 0 |  | 0 | 0 | 0 | 0 | 0 | 0 | 0 | 0 | 0 | 0 | 15 | 0 | 0 | 7 |  |  |  | 0 | 0 | 0 | 730-3_ | 73_ | _ | 0 | 0 | 0 | 387 | 0 | 0 | 0
342 | 730067335 | Sifon pro odvod kondenzátu |  | kus | 2 |  | 0 | 0 | 0 |  | 0 |  | 0 | 0 | 0 | 0 | 0 | 0 | 0 | 0 | 0 | 0 | 15 | 0 | 0 | 7 |  |  |  | 0 | 0 | 0 | 730-3_ | 73_ | _ | 0 | 0 | 0 | 388 | 0 | 0 | 0
343 | 730067336 | Doplňkový materiál pro instalaci spalinového potrubí, spojovací materiál, objímky,… |  | kus | 1 |  | 0 | 0 | 0 |  | 0 |  | 0 | 0 | 0 | 0 | 0 | 0 | 0 | 0 | 0 | 0 | 15 | 0 | 0 | 7 |  |  |  | 0 | 0 | 0 | 730-3_ | 73_ | _ | 0 | 0 | 0 | 389 | 0 | 0 | 0
344 | 730067337 | Revize spalinových cest |  | kus | 1 |  | 0 | 0 | 0 |  | 0 |  | 0 | 0 | 0 | 0 | 0 | 0 | 0 | 0 | 0 | 0 | 15 | 0 | 0 | 7 |  |  |  | 0 | 0 | 0 | 730-3_ | 73_ | _ | 0 | 0 | 0 | 390 | 0 | 0 | 0
| 732a | Provedení a vystrojení vrtů pro tepelné čerpadlo (6 x 150bm) |  |  |  |  | 0 | 0 | 0 | [17 empty] | 0 | 0 | 0
345 | 111 | Prohlídka staveniště stanovení parametrů zakázky |  | soub | 1 |  | 0 | 0 | 0 |  | 0 |  | 0 | 0 | 0 | 0 | 0 | 0 | 0 | 0 | 0 | 0 | 15 | 0 | 0 | 7 |  |  |  | 0 | 0 | 0 | 732a_ | 73_ | _ | 0 | 0 | 0 | 392 | 0 | 0 | 0
346 | 112 | Hlášení prací na OBÚ |  | soub | 1 |  | 0 | 0 | 0 |  | 0 |  | 0 | 0 | 0 | 0 | 0 | 0 | 0 | 0 | 0 | 0 | 15 | 0 | 0 | 7 |  |  |  | 0 | 0 | 0 | 732a_ | 73_ | _ | 0 | 0 | 0 | 393 | 0 | 0 | 0
347 | 113 | Doprava vrtných souprav a ostatních vozidel |  | soub | 1 |  | 0 | 0 | 0 |  | 0 |  | 0 | 0 | 0 | 0 | 0 | 0 | 0 | 0 | 0 | 0 | 15 | 0 | 0 | 7 |  |  |  | 0 | 0 | 0 | 732a_ | 73_ | _ | 0 | 0 | 0 | 394 | 0 | 0 | 0
348 | 114 | Doprava materiálu |  | soub | 1 |  | 0 | 0 | 0 |  | 0 |  | 0 | 0 | 0 | 0 | 0 | 0 | 0 | 0 | 0 | 0 | 15 | 0 | 0 | 7 |  |  |  | 0 | 0 | 0 | 732a_ | 73_ | _ | 0 | 0 | 0 | 395 | 0 | 0 | 0
349 | 115 | Doprava osob |  | soub | 1 |  | 0 | 0 | 0 |  | 0 |  | 0 | 0 | 0 | 0 | 0 | 0 | 0 | 0 | 0 | 0 | 15 | 0 | 0 | 7 |  |  |  | 0 | 0 | 0 | 732a_ | 73_ | _ | 0 | 0 | 0 | 396 | 0 | 0 | 0
350 | 116 | Ustavení vrtných souprav, zřízení a likvidace dočasných nájezdů a komunikací |  | soub | 1 |  | 0 | 0 | 0 |  | 0 |  | 0 | 0 | 0 | 0 | 0 | 0 | 0 | 0 | 0 | 0 | 15 | 0 | 0 | 7 |  |  |  | 0 | 0 | 0 | 732a_ | 73_ | _ | 0 | 0 | 0 | 397 | 0 | 0 | 0
351 | 117 | Zařízení staveniště ( wc, oplocení, sklad materiálu, buňkoviště, označení stavby, přípojky, záchytné jímky…) |  | soub | 1 |  | 0 | 0 | 0 |  | 0 |  | 0 | 0 | 0 | 0 | 0 | 0 | 0 | 0 | 0 | 0 | 15 | 0 | 0 | 7 |  |  |  | 0 | 0 | 0 | 732a_ | 73_ | _ | 0 | 0 | 0 | 398 | 0 | 0 | 0
352 | 118 | Spotřeba energií ( voda, elektrika ) |  | soub | 1 |  | 0 | 0 | 0 |  | 0 |  | 0 | 0 | 0 | 0 | 0 | 0 | 0 | 0 | 0 | 0 | 15 | 0 | 0 | 7 |  |  |  | 0 | 0 | 0 | 732a_ | 73_ | _ | 0 | 0 | 0 | 399 | 0 | 0 | 0
353 | 119 | Vrtání rotačně příklepovou technologií se vzduchovým výplachem o průměru 125/140mm |  | m | 900 |  | 0 | 0 | 0 |  | 0 |  | 0 | 0 | 0 | 0 | 0 | 0 | 0 | 0 | 0 | 0 | 15 | 0 | 0 | 7 |  |  |  | 0 | 0 | 0 | 732a_ | 73_ | _ | 0 | 0 | 0 | 400 | 0 | 0 | 0
354 | 1110 | Pažení nezpevněných hornin, nutné zvětšení vrtného průměru |  | m | 360 |  | 0 | 0 | 0 |  | 0 |  | 0 | 0 | 0 | 0 | 0 | 0 | 0 | 0 | 0 | 0 | 15 | 0 | 0 | 7 |  |  |  | 0 | 0 | 0 | 732a_ | 73_ | _ | 0 | 0 | 0 | 401 | 0 | 0 | 0
355 | 1111 | Osazení geotermální vertikální sondy |  | soub | 6 |  | 0 | 0 | 0 |  | 0 |  | 0 | 0 | 0 | 0 | 0 | 0 | 0 | 0 | 0 | 0 | 15 | 0 | 0 | 7 |  |  |  | 0 | 0 | 0 | 732a_ | 73_ | _ | 0 | 0 | 0 | 402 | 0 | 0 | 0
356 | 1112 | Geotermální vertikální sonda ( GVS ) PE - RC 4x32x2,9 ( dvě smyčky na vrt ) délka 150m |  | kus | 6 |  | 0 | 0 | 0 |  | 0 |  | 0 | 0 | 0 | 0 | 0 | 0 | 0 | 0 | 0 | 0 | 15 | 0 | 0 | 7 |  |  |  | 0 | 0 | 0 | 732a_ | 73_ | _ | 0 | 0 | 0 | 403 | 0 | 0 | 0
357 | 1113 | Závaží pro zavedení sondy do vrtu/ variantně bez závaží pomocí zapouštěcích tyčí |  | kus | 6 |  | 0 | 0 | 0 |  | 0 |  | 0 | 0 | 0 | 0 | 0 | 0 | 0 | 0 | 0 | 0 | 15 | 0 | 0 | 7 |  |  |  | 0 | 0 | 0 | 732a_ | 73_ | _ | 0 | 0 | 0 | 404 | 0 | 0 | 0
358 | 1114 | Injektážní potrubí d 25mm délka 150m/ variantně injektáž pomocí zapouštěcích/injektážních tyčí |  | kus | 6 |  | 0 | 0 | 0 |  | 0 |  | 0 | 0 | 0 | 0 | 0 | 0 | 0 | 0 | 0 | 0 | 15 | 0 | 0 | 7 |  |  |  | 0 | 0 | 0 | 732a_ | 73_ | _ | 0 | 0 | 0 | 405 | 0 | 0 | 0
359 | 1115 | Tlaková injektáž od počvy k ústí vrtu pomocí injektážního potrubí |  | soub | 6 |  | 0 | 0 | 0 |  | 0 |  | 0 | 0 | 0 | 0 | 0 | 0 | 0 | 0 | 0 | 0 | 15 | 0 | 0 | 7 |  |  |  | 0 | 0 | 0 | 732a_ | 73_ | _ | 0 | 0 | 0 | 406 | 0 | 0 | 0
360 | 1116 | Bentonitocementová směs o min. vodivosti 0,6W/mK ( např. dle VDI4640/2 bentonit/cem./voda 25/25/50% ) |  | soub | 6 |  | 0 | 0 | 0 |  | 0 |  | 0 | 0 | 0 | 0 | 0 | 0 | 0 | 0 | 0 | 0 | 15 | 0 | 0 | 7 |  |  |  | 0 | 0 | 0 | 732a_ | 73_ | _ | 0 | 0 | 0 | 407 | 0 | 0 | 0
361 | 1117 | Odvoz a likvidace odvrtané zeminy |  | m3 | 14 |  | 0 | 0 | 0 |  | 0 |  | 0 | 0 | 0 | 0 | 0 | 0 | 0 | 0 | 0 | 0 | 15 | 0 | 0 | 7 |  |  |  | 0 | 0 | 0 | 732a_ | 73_ | _ | 0 | 0 | 0 | 408 | 0 | 0 | 0
362 | 1118 | TRT test - ověřovací zkouška tepelné vodivosti hornin v průběhu realizacev rtného pole pro potvrzení závěrů porovedeného průzkuzmu a projekčních předp |  | soub | 1 |  | 0 | 0 | 0 |  | 0 |  | 0 | 0 | 0 | 0 | 0 | 0 | 0 | 0 | 0 | 0 | 15 | 0 | 0 | 7 |  |  |  | 0 | 0 | 0 | 732a_ | 73_ | _ | 0 | 0 | 0 | 409 | 0 | 0 | 0
363 | 1119 | Teplotní profily vrtu – měření tepelného gradientu vrtů v průběhu realizace vrtného pole pro potvrzení závěrů porovedeného průzkuzmu a projekčních pře |  | soub | 1 |  | 0 | 0 | 0 |  | 0 |  | 0 | 0 | 0 | 0 | 0 | 0 | 0 | 0 | 0 | 0 | 15 | 0 | 0 | 7 |  |  |  | 0 | 0 | 0 | 732a_ | 73_ | _ | 0 | 0 | 0 | 410 | 0 | 0 | 0
364 | 1120 | Aktualizace tepelné výtěžnosti vrtného pole podle ověřovacího TRTtestu a teplotních měření při realizaci vrtů, výpočty, závěrečná zpráva |  | soub | 1 |  | 0 | 0 | 0 |  | 0 |  | 0 | 0 | 0 | 0 | 0 | 0 | 0 | 0 | 0 | 0 | 15 | 0 | 0 | 7 |  |  |  | 0 | 0 | 0 | 732a_ | 73_ | _ | 0 | 0 | 0 | 411 | 0 | 0 | 0
365 | 1121 | Tlaková a průtočná zkouška na vrtu před a po injektáži vrtu |  | soub | 12 |  | 0 | 0 | 0 |  | 0 |  | 0 | 0 | 0 | 0 | 0 | 0 | 0 | 0 | 0 | 0 | 15 | 0 | 0 | 7 |  |  |  | 0 | 0 | 0 | 732a_ | 73_ | _ | 0 | 0 | 0 | 412 | 0 | 0 | 0
366 | 1122 | Geodetické zaměření vrtů před zahájením a po dokončení vrtných prací |  | bod | 12 |  | 0 | 0 | 0 |  | 0 |  | 0 | 0 | 0 | 0 | 0 | 0 | 0 | 0 | 0 | 0 | 15 | 0 | 0 | 7 |  |  |  | 0 | 0 | 0 | 732a_ | 73_ | _ | 0 | 0 | 0 | 413 | 0 | 0 | 0
367 | 1123 | Závěrečná technická zpráva vrtných prací (kompletní dokladová část díla nutná k získání kolaudačního souhlasu stavby) |  | soub | 1 |  | 0 | 0 | 0 |  | 0 |  | 0 | 0 | 0 | 0 | 0 | 0 | 0 | 0 | 0 | 0 | 15 | 0 | 0 | 7 |  |  |  | 0 | 0 | 0 | 732a_ | 73_ | _ | 0 | 0 | 0 | 414 | 0 | 0 | 0
368 | 1124 | Dopravní náklady technického dozoru realizace vrtů |  | soub | 1 |  | 0 | 0 | 0 |  | 0 |  | 0 | 0 | 0 | 0 | 0 | 0 | 0 | 0 | 0 | 0 | 15 | 0 | 0 | 7 |  |  |  | 0 | 0 | 0 | 732a_ | 73_ | _ | 0 | 0 | 0 | 415 | 0 | 0 | 0
369 | 1125 | Sled a řízení prací technikem |  | soub | 1 |  | 0 | 0 | 0 |  | 0 |  | 0 | 0 | 0 | 0 | 0 | 0 | 0 | 0 | 0 | 0 | 15 | 0 | 0 | 7 |  |  |  | 0 | 0 | 0 | 732a_ | 73_ | _ | 0 | 0 | 0 | 416 | 0 | 0 | 0
370 | 1126 | Dozor projektanta primárního okruhu |  | soub | 1 |  | 0 | 0 | 0 |  | 0 |  | 0 | 0 | 0 | 0 | 0 | 0 | 0 | 0 | 0 | 0 | 15 | 0 | 0 | 7 |  |  |  | 0 | 0 | 0 | 732a_ | 73_ | _ | 0 | 0 | 0 | 417 | 0 | 0 | 0
371 | 1127 | Geologický dozor zpracovatele hg. posudku |  | soub | 1 |  | 0 | 0 | 0 |  | 0 |  | 0 | 0 | 0 | 0 | 0 | 0 | 0 | 0 | 0 | 0 | 15 | 0 | 0 | 7 |  |  |  | 0 | 0 | 0 | 732a_ | 73_ | _ | 0 | 0 | 0 | 418 | 0 | 0 | 0
372 | 1128 | Zpracování veškeré potřebné dílenské dokumentace, prováděcího/realizačního projektu a další dokumentace primárního okruhu TČ |  | soub | 1 |  | 0 | 0 | 0 |  | 0 |  | 0 | 0 | 0 | 0 | 0 | 0 | 0 | 0 | 0 | 0 | 15 | 0 | 0 | 7 |  |  |  | 0 | 0 | 0 | 732a_ | 73_ | _ | 0 | 0 | 0 | 419 | 0 | 0 | 0
| 733a | Vodorovné teplovodní potrubní vedení a sběrná šachta |  |  |  |  | 0 | 0 | 0 | [17 empty] | 0 | 0 | 0
373 | 121 | Redukce počtu větví vrtů - přímá (snížení počtu okruhů) • redukce 2 x O 32 › 1 x O 40mm, PE 100 RC, PN16 • 2 x elektrospojka d 32mm • 1 x elektrospoj |  | kus | 12 |  | 0 | 0 | 0 |  | 0 |  | 0 | 0 | 0 | 0 | 0 | 0 | 0 | 0 | 0 | 0 | 15 | 0 | 0 | 7 |  |  |  | 0 | 0 | 0 | 733a_ | 73_ | _ | 0 | 0 | 0 | 421 | 0 | 0 | 0
374 | 122 | Potrubí pro horizontální vedení ( HV - vedení od vrtů k šachtě ) PE-RC (včetně prořezu 10%) • O 40 x 3,7 mm, PN 16 |  | m | 220 |  | 0 | 0 | 0 |  | 0 |  | 0 | 0 | 0 | 0 | 0 | 0 | 0 | 0 | 0 | 0 | 15 | 0 | 0 | 7 |  |  |  | 0 | 0 | 0 | 733a_ | 73_ | _ | 0 | 0 | 0 | 422 | 0 | 0 | 0
375 | 123 | Elektrospojka: O 40mm, PE 100 |  | kus | 12 |  | 0 | 0 | 0 |  | 0 |  | 0 | 0 | 0 | 0 | 0 | 0 | 0 | 0 | 0 | 0 | 15 | 0 | 0 | 7 |  |  |  | 0 | 0 | 0 | 733a_ | 73_ | _ | 0 | 0 | 0 | 423 | 0 | 0 | 0
376 | 124 | Kaučuková izolace (chladírenská): O 40 x 13mm |  | m | 25 |  | 0 | 0 | 0 |  | 0 |  | 0 | 0 | 0 | 0 | 0 | 0 | 0 | 0 | 0 | 0 | 15 | 0 | 0 | 7 |  |  |  | 0 | 0 | 0 | 733a_ | 73_ | _ | 0 | 0 | 0 | 424 | 0 | 0 | 0
377 | 125 | Chránička izolace: na izolaci O 40 x13mm |  | m | 25 |  | 0 | 0 | 0 |  | 0 |  | 0 | 0 | 0 | 0 | 0 | 0 | 0 | 0 | 0 | 0 | 15 | 0 | 0 | 7 |  |  |  | 0 | 0 | 0 | 733a_ | 73_ | _ | 0 | 0 | 0 | 425 | 0 | 0 | 0
378 | 126 | Plně vystrojená sběrná šachta - vývody 6/6 vodotěsná - oboustranné provedení • 1 x rozdělovač kulové kohouty DN25 - 6 vývodů • 1 x sběrač výstupy 5/ |  | kus | 1 |  | 0 | 0 | 0 |  | 0 |  | 0 | 0 | 0 | 0 | 0 | 0 | 0 | 0 | 0 | 0 | 15 | 0 | 0 | 7 |  |  |  | 0 | 0 | 0 | 733a_ | 73_ | _ | 0 | 0 | 0 | 426 | 0 | 0 | 0
379 | 127 | Potrubí pro páteřní vedení ( PV - vedení od šachty do vytápěného objektu) • O 63 x 5,8mm, PE 100, PN 16 |  | m | 55 |  | 0 | 0 | 0 |  | 0 |  | 0 | 0 | 0 | 0 | 0 | 0 | 0 | 0 | 0 | 0 | 15 | 0 | 0 | 7 |  |  |  | 0 | 0 | 0 | 733a_ | 73_ | _ | 0 | 0 | 0 | 427 | 0 | 0 | 0
380 | 128 | Elektrospojka: O 63mm, PE 100 |  | kus | 4 |  | 0 | 0 | 0 |  | 0 |  | 0 | 0 | 0 | 0 | 0 | 0 | 0 | 0 | 0 | 0 | 15 | 0 | 0 | 7 |  |  |  | 0 | 0 | 0 | 733a_ | 73_ | _ | 0 | 0 | 0 | 428 | 0 | 0 | 0
381 | 129 | Elektrokoleno 90° : O 63mm, PE 100 |  | kus | 6 |  | 0 | 0 | 0 |  | 0 |  | 0 | 0 | 0 | 0 | 0 | 0 | 0 | 0 | 0 | 0 | 15 | 0 | 0 | 7 |  |  |  | 0 | 0 | 0 | 733a_ | 73_ | _ | 0 | 0 | 0 | 429 | 0 | 0 | 0
382 | 1210 | Kaučuková izolace (chladírenská): O 63 x 13mm |  | m | 55 |  | 0 | 0 | 0 |  | 0 |  | 0 | 0 | 0 | 0 | 0 | 0 | 0 | 0 | 0 | 0 | 15 | 0 | 0 | 7 |  |  |  | 0 | 0 | 0 | 733a_ | 73_ | _ | 0 | 0 | 0 | 430 | 0 | 0 | 0
383 | 1211 | Chránička izolace: na izolaci O 63 x13mm |  | m | 55 |  | 0 | 0 | 0 |  | 0 |  | 0 | 0 | 0 | 0 | 0 | 0 | 0 | 0 | 0 | 0 | 15 | 0 | 0 | 7 |  |  |  | 0 | 0 | 0 | 733a_ | 73_ | _ | 0 | 0 | 0 | 431 | 0 | 0 | 0
384 | 1212 | Ukončení v technické místnosti : 2 ks uzavírací klapky na páteřním vedení a montáž (podrobnosti provedení dle požadavků navazující části stavby - kote |  | soub | 1 |  | 0 | 0 | 0 |  | 0 |  | 0 | 0 | 0 | 0 | 0 | 0 | 0 | 0 | 0 | 0 | 15 | 0 | 0 | 7 |  |  |  | 0 | 0 | 0 | 733a_ | 73_ | _ | 0 | 0 | 0 | 432 | 0 | 0 | 0
385 | 1213 | Protažení potrubí do objektu (vodotěsná a plynotěsná úprava a prostupy zdí dle projektu jsou v rámci stavební připravenosti) |  | soub | 1 |  | 0 | 0 | 0 |  | 0 |  | 0 | 0 | 0 | 0 | 0 | 0 | 0 | 0 | 0 | 0 | 15 | 0 | 0 | 7 |  |  |  | 0 | 0 | 0 | 733a_ | 73_ | _ | 0 | 0 | 0 | 433 | 0 | 0 | 0
386 | 1214 | Nemrznoucí kapalina koncentrát (pouze orig. atestovaná teplosměnná kapalina) teplosměnná antikorozní kapalina, uvažováno ethanol-voda příp. upřesnit d |  | l | 720 |  | 0 | 0 | 0 |  | 0 |  | 0 | 0 | 0 | 0 | 0 | 0 | 0 | 0 | 0 | 0 | 15 | 0 | 0 | 7 |  |  |  | 0 | 0 | 0 | 733a_ | 73_ | _ | 0 | 0 | 0 | 434 | 0 | 0 | 0
387 | 1215 | Montážní práce - pokládka potrubí a svařování potrubí |  | soub | 1 |  | 0 | 0 | 0 |  | 0 |  | 0 | 0 | 0 | 0 | 0 | 0 | 0 | 0 | 0 | 0 | 15 | 0 | 0 | 7 |  |  |  | 0 | 0 | 0 | 733a_ | 73_ | _ | 0 | 0 | 0 | 435 | 0 | 0 | 0
388 | 1216 | Doprava materiálu a osob na lokalitu |  | soub | 1 |  | 0 | 0 | 0 |  | 0 |  | 0 | 0 | 0 | 0 | 0 | 0 | 0 | 0 | 0 | 0 | 15 | 0 | 0 | 7 |  |  |  | 0 | 0 | 0 | 733a_ | 73_ | _ | 0 | 0 | 0 | 436 | 0 | 0 | 0
389 | 1217 | Osazení sběrné jímky na betonovou podkladní desku |  | soub | 1 |  | 0 | 0 | 0 |  | 0 |  | 0 | 0 | 0 | 0 | 0 | 0 | 0 | 0 | 0 | 0 | 15 | 0 | 0 | 7 |  |  |  | 0 | 0 | 0 | 733a_ | 73_ | _ | 0 | 0 | 0 | 437 | 0 | 0 | 0
390 | 1218 | Tlaková zkouška celého systému po zapojení |  | soub | 1 |  | 0 | 0 | 0 |  | 0 |  | 0 | 0 | 0 | 0 | 0 | 0 | 0 | 0 | 0 | 0 | 15 | 0 | 0 | 7 |  |  |  | 0 | 0 | 0 | 733a_ | 73_ | _ | 0 | 0 | 0 | 438 | 0 | 0 | 0
391 | 1219 | Plnění celého systému vč. sběrné šachty a páteřního vedení nemrznoucí kapalinou |  | soub | 1 |  | 0 | 0 | 0 |  | 0 |  | 0 | 0 | 0 | 0 | 0 | 0 | 0 | 0 | 0 | 0 | 15 | 0 | 0 | 7 |  |  |  | 0 | 0 | 0 | 733a_ | 73_ | _ | 0 | 0 | 0 | 439 | 0 | 0 | 0
392 | 1220 | Sejmutí drnu tl. do 10cm s přemístěním do 50 m |  | m2 | 27 |  | 0 | 0 | 0 |  | 0 |  | 0 | 0 | 0 | 0 | 0 | 0 | 0 | 0 | 0 | 0 | 15 | 0 | 0 | 7 |  |  |  | 0 | 0 | 0 | 733a_ | 73_ | _ | 0 | 0 | 0 | 440 | 0 | 0 | 0
393 | 1221 | Hloubení rýh, šířky do 60 cm, v hor. 3 do 100m3 |  | m3 | 27 |  | 0 | 0 | 0 |  | 0 |  | 0 | 0 | 0 | 0 | 0 | 0 | 0 | 0 | 0 | 0 | 15 | 0 | 0 | 7 |  |  |  | 0 | 0 | 0 | 733a_ | 73_ | _ | 0 | 0 | 0 | 441 | 0 | 0 | 0
394 | 1222 | Hloubení rýh, šířky do 200 cm, v hor. 3 do 100m3 |  | m3 | 1 |  | 0 | 0 | 0 |  | 0 |  | 0 | 0 | 0 | 0 | 0 | 0 | 0 | 0 | 0 | 0 | 15 | 0 | 0 | 7 |  |  |  | 0 | 0 | 0 | 733a_ | 73_ | _ | 0 | 0 | 0 | 442 | 0 | 0 | 0
395 | 1223 | Příplatek za lepivost - hloubení rýh do 200 cm v hor. 3 |  | m3 | 28 |  | 0 | 0 | 0 |  | 0 |  | 0 | 0 | 0 | 0 | 0 | 0 | 0 | 0 | 0 | 0 | 15 | 0 | 0 | 7 |  |  |  | 0 | 0 | 0 | 733a_ | 73_ | _ | 0 | 0 | 0 | 443 | 0 | 0 | 0
396 | 1224 | Vodorovné přemístění výkopku z hor. 1-4 do 50 m |  | m3 | 28 |  | 0 | 0 | 0 |  | 0 |  | 0 | 0 | 0 | 0 | 0 | 0 | 0 | 0 | 0 | 0 | 15 | 0 | 0 | 7 |  |  |  | 0 | 0 | 0 | 733a_ | 73_ | _ | 0 | 0 | 0 | 444 | 0 | 0 | 0
397 | 1225 | Odvoz a likvidace nezhutnitelných zemin z výkopu (20%) |  | m3 | 5 |  | 0 | 0 | 0 |  | 0 |  | 0 | 0 | 0 | 0 | 0 | 0 | 0 | 0 | 0 | 0 | 15 | 0 | 0 | 7 |  |  |  | 0 | 0 | 0 | 733a_ | 73_ | _ | 0 | 0 | 0 | 445 | 0 | 0 | 0
398 | 1226 | Písek kopaný (podsyp potrubí 0,1m pod a zásyp 0,3 m nad) |  | m3 | 5 |  | 0 | 0 | 0 |  | 0 |  | 0 | 0 | 0 | 0 | 0 | 0 | 0 | 0 | 0 | 0 | 15 | 0 | 0 | 7 |  |  |  | 0 | 0 | 0 | 733a_ | 73_ | _ | 0 | 0 | 0 | 446 | 0 | 0 | 0
399 | 1227 | Dovoz zeminy zhutnitelné pro zásyp rýh |  | m3 | 5 |  | 0 | 0 | 0 |  | 0 |  | 0 | 0 | 0 | 0 | 0 | 0 | 0 | 0 | 0 | 0 | 15 | 0 | 0 | 7 |  |  |  | 0 | 0 | 0 | 733a_ | 73_ | _ | 0 | 0 | 0 | 447 | 0 | 0 | 0
400 | 1228 | Zásyp jam, rýh, šachet se zhutněním |  | m3 | 28 |  | 0 | 0 | 0 |  | 0 |  | 0 | 0 | 0 | 0 | 0 | 0 | 0 | 0 | 0 | 0 | 15 | 0 | 0 | 7 |  |  |  | 0 | 0 | 0 | 733a_ | 73_ | _ | 0 | 0 | 0 | 448 | 0 | 0 | 0
401 | 1229 | Přesun hmot pro zemní úpravy |  | kus | 1 |  | 0 | 0 | 0 |  | 0 |  | 0 | 0 | 0 | 0 | 0 | 0 | 0 | 0 | 0 | 0 | 15 | 0 | 0 | 7 |  |  |  | 0 | 0 | 0 | 733a_ | 73_ | _ | 0 | 0 | 0 | 449 | 0 | 0 | 0
402 | 1230 | Rekonstrukce travnaté plochy (plošná úprava terénu, založení trávníku, hnojení) |  | m2 | 27 |  | 0 | 0 | 0 |  | 0 |  | 0 | 0 | 0 | 0 | 0 | 0 | 0 | 0 | 0 | 0 | 15 | 0 | 0 | 7 |  |  |  | 0 | 0 | 0 | 733a_ | 73_ | _ | 0 | 0 | 0 | 450 | 0 | 0 | 0
403 | 1231 | Geodetické zaměření primárního okruhu |  | soub | 1 |  | 0 | 0 | 0 |  | 0 |  | 0 | 0 | 0 | 0 | 0 | 0 | 0 | 0 | 0 | 0 | 15 | 0 | 0 | 7 |  |  |  | 0 | 0 | 0 | 733a_ | 73_ | _ | 0 | 0 | 0 | 451 | 0 | 0 | 0
404 | 1232 | Závěrečná technická zpráva primárního okruhu (kompletní dokladová část díla nutná k získání kolaudačního souhlasu) |  | soub | 1 |  | 0 | 0 | 0 |  | 0 |  | 0 | 0 | 0 | 0 | 0 | 0 | 0 | 0 | 0 | 0 | 15 | 0 | 0 | 7 |  |  |  | 0 | 0 | 0 | 733a_ | 73_ | _ | 0 | 0 | 0 | 452 | 0 | 0 | 0
405 | 1233 | Dopravní náklady technického dozoru realizace dopojení vrtů |  | soub | 1 |  | 0 | 0 | 0 |  | 0 |  | 0 | 0 | 0 | 0 | 0 | 0 | 0 | 0 | 0 | 0 | 15 | 0 | 0 | 7 |  |  |  | 0 | 0 | 0 | 733a_ | 73_ | _ | 0 | 0 | 0 | 453 | 0 | 0 | 0
406 | 1234 | Sled a řízení prací technikem |  | soub | 1 |  | 0 | 0 | 0 |  | 0 |  | 0 | 0 | 0 | 0 | 0 | 0 | 0 | 0 | 0 | 0 | 15 | 0 | 0 | 7 |  |  |  | 0 | 0 | 0 | 733a_ | 73_ | _ | 0 | 0 | 0 | 454 | 0 | 0 | 0
407 | 1235 | Dozor projektanta primárního okruhu |  | soub | 1 |  | 0 | 0 | 0 |  | 0 |  | 0 | 0 | 0 | 0 | 0 | 0 | 0 | 0 | 0 | 0 | 15 | 0 | 0 | 7 |  |  |  | 0 | 0 | 0 | 733a_ | 73_ | _ | 0 | 0 | 0 | 455 | 0 | 0 | 0
408 | 1236 | Zpracování veškeré potřebné dílenské dokumentace, prováděcího/realizačního projektu a další dokumentace primárního okruhu TČ -není součástí položky v |  | soub | 1 |  | 0 | 0 | 0 |  | 0 |  | 0 | 0 | 0 | 0 | 0 | 0 | 0 | 0 | 0 | 0 | 15 | 0 | 0 | 7 |  |  |  | 0 | 0 | 0 | 733a_ | 73_ | _ | 0 | 0 | 0 | 456 | 0 | 0 | 0
| 762 | Konstrukce tesařské |  |  |  |  | 0 | 0 | 0 | [17 empty] | 0 | 0 | 0
409 | 762088113R00 | Zakrývání provizorní plachtou 12x15m,vč.odstranění |  | kus | 6 |  | 0 | 0 | 0 | RTS I / 2020 | 0 |  | 0 | 0 | 0 | 0 | 0 | 0 | 0 | 0 | 0 | 0 | 15 | 0 | 0 | 7 |  |  |  | 0 | 0 | 0 | 762_ | 76_ | _ | 0 | 0 | 0 | 458 | 0 | 0 | 0
410 | 762088116R00 | Zakrývání provizorní plachtou 15x20m,vč.odstranění |  | kus | 1 |  | 0 | 0 | 0 | RTS I / 2020 | 0 |  | 0 | 0 | 0 | 0 | 0 | 0 | 0 | 0 | 0 | 0 | 15 | 0 | 0 | 7 |  |  |  | 0 | 0 | 0 | 762_ | 76_ | _ | 0 | 0 | 0 | 459 | 0 | 0 | 0
411 | 762100130RAH | Kontrola stavu, vyčištění a vysátí povrchu a vyrovnání -STR02, bod 2 |  | m2 | 969.84 |  | 0 | 0 | 0 | RTS I / 2020 | 0 |  | 0 | 0 | 0 | 0 | 0 | 0 | 0 | 0 | 0 | 0 | 15 | 0 | 0 | 7 |  |  |  | 0 | 0 | 0 | 762_ | 76_ | _ | 0 | 0 | 0 | 460 | 0 | 0 | 0
412 | 762100130RAJ | Prohlídka dřev.vazník.kce, posílení hřebík.spojů -vztaženo na plochu střechy |  | m2 | 1155.05 |  | 0 | 0 | 0 | RTS I / 2020 | 0 |  | 0 | 0 | 0 | 0 | 0 | 0 | 0 | 0 | 0 | 0 | 15 | 0 | 0 | 7 |  |  |  | 0 | 0 | 0 | 762_ | 76_ | _ | 0 | 0 | 0 | 461 | 0 | 0 | 0
413 | 762150015RAA | Lokální opravy dřev.vazník.kce, zpříložkování (10% kce), nová impregnace -vztaženo na plochu střechy |  | m2 | 1155.05 |  | 0 | 0 | 0 | RTS I / 2020 | 0 |  | 0 | 0 | 0 | 0 | 0 | 0 | 0 | 0 | 0 | 0 | 15 | 0 | 0 | 7 |  |  |  | 0 | 0 | 0 | 762_ | 76_ | _ | 0 | 0 | 0 | 462 | 0 | 0 | 0
414 | 762340110RT1 | M+D Hranoly dřevěné ve spádu 60-85mm, vč.impregnace -skladba STŘ03, bod 4 |  | m2 | 11.385 |  | 0 | 0 | 0 | RTS I / 2020 | 0 |  | 0 | 0 | 0 | 0 | 0 | 0 | 0 | 0 | 0 | 0 | 15 | 0 | 0 | 7 |  |  |  | 0 | 0 | 0 | 762_ | 76_ | _ | 0 | 0 | 0 | 463 | 0 | 0 | 0
415 | 762341220R00 | M. bedn.střech rovn. z aglomer.desek šroubováním -skladba STR02, bod 8 |  | m2 | 1155.05 |  | 0 | 0 | 0 | RTS I / 2020 | 0 |  | 0 | 0 | 0 | 0 | 0 | 0 | 0 | 0 | 0 | 0 | 15 | 0 | 0 | 7 |  |  |  | 0 | 0 | 0 | 762_ | 76_ | _ | 0 | 0 | 0 | 464 | 0 | 0 | 0
416 | 60726122 | Deska dřevoštěpková OSB 3 - 4PD tl. 22 mm |  | m2 | 1212.803 |  | 0 | 0 | 0 | RTS I / 2020 | 0 |  | 0 | 0 | 0 | 0 | 0 | 0 | 0 | 0 | 0 | 0 | 15 | 0 | 0 | 7 |  |  |  | 0 | 0 | 0 | 762_ | 76_ | _ | 0 | 0 | 0 | 465 | 0 | 0 | 0
417 | 762341220RT1 | M. bedn.střech rovn. z aglomer.desek šroubováním -skladba STŘ03, bod 5 |  | m2 | 11.385 |  | 0 | 0 | 0 | RTS I / 2020 | 0 |  | 0 | 0 | 0 | 0 | 0 | 0 | 0 | 0 | 0 | 0 | 15 | 0 | 0 | 7 |  |  |  | 0 | 0 | 0 | 762_ | 76_ | _ | 0 | 0 | 0 | 466 | 0 | 0 | 0
418 | 59590743 | Deska cementotřísková tl. 24 mm |  | m2 | 11.954 |  | 0 | 0 | 0 | RTS I / 2020 | 0 |  | 0 | 0 | 0 | 0 | 0 | 0 | 0 | 0 | 0 | 0 | 15 | 0 | 0 | 7 |  |  |  | 0 | 0 | 0 | 762_ | 76_ | _ | 0 | 0 | 0 | 467 | 0 | 0 | 0
419 | 762341811R00 | Demontáž bednění střech rovných z prken hrubých -skladba STŘ 01, bod 3-bourání |  | m2 | 1155.05 |  | 0 | 0 | 0 | RTS I / 2020 | 0 |  | 0 | 0 | 0 | 0 | 0 | 0 | 0 | 0 | 0 | 0 | 15 | 0 | 0 | 7 |  |  |  | 0 | 0 | 0 | 762_ | 76_ | _ | 0 | 0 | 0 | 468 | 0 | 0 | 0
420 | 762395000R00 | Spojovací a ochranné prostředky pro střechy |  | m3 | 25.684 |  | 0 | 0 | 0 | RTS I / 2020 | 0 |  | 0 | 0 | 0 | 0 | 0 | 0 | 0 | 0 | 0 | 0 | 15 | 0 | 0 | 7 |  |  |  | 0 | 0 | 0 | 762_ | 76_ | _ | 0 | 0 | 0 | 469 | 0 | 0 | 0
421 | 762841210RT5 | Montáž podbíjení střechy, vč.dodávky palubek tl.19mm s lazurou a dřev.impreg.roštu -provedení dle PD, ozn.OS18 |  | m2 | 114.7 |  | 0 | 0 | 0 | RTS I / 2020 | 0 |  | 0 | 0 | 0 | 0 | 0 | 0 | 0 | 0 | 0 | 0 | 15 | 0 | 0 | 7 |  |  |  | 0 | 0 | 0 | 762_ | 76_ | _ | 0 | 0 | 0 | 470 | 0 | 0 | 0
422 | 762841821R00 | Demontáž podbíjení obkladů střechy z prken a desek -dle pozn.16 |  | m2 | 114.7 |  | 0 | 0 | 0 | RTS I / 2020 | 0 |  | 0 | 0 | 0 | 0 | 0 | 0 | 0 | 0 | 0 | 0 | 15 | 0 | 0 | 7 |  |  |  | 0 | 0 | 0 | 762_ | 76_ | _ | 0 | 0 | 0 | 471 | 0 | 0 | 0
423 | 762895000R00 | Spojovací prostředky pro montáž stropů |  | m3 | 2.179 |  | 0 | 0 | 0 | RTS I / 2020 | 0 |  | 0 | 0 | 0 | 0 | 0 | 0 | 0 | 0 | 0 | 0 | 15 | 0 | 0 | 7 |  |  |  | 0 | 0 | 0 | 762_ | 76_ | _ | 0 | 0 | 0 | 472 | 0 | 0 | 0
424 | 998762102R00 | Přesun hmot pro tesařské konstrukce, výšky do 12 m |  | t | 101.224 |  | 0 | 0 | 0 | RTS I / 2020 | 0 |  | 0 | 0 | 0 | 0 | 0 | 0 | 0 | 0 | 0 | 0 | 15 | 0 | 0 | 5 |  |  |  | 0 | 0 | 0 | 762_ | 76_ | _ | 0 | 0 | 0 | 473 | 0 | 0 | 0
| 764 | Konstrukce klempířské |  |  |  |  | 0 | 0 | 0 | [17 empty] | 0 | 0 | 0
425 | 764311832R00 | Demont. krytiny plech., vč.nástř.prvků a doplňků, do 45° -skladba STŘ 01, bod 1-bourání |  | m2 | 1155.05 |  | 0 | 0 | 0 | RTS I / 2020 | 0 |  | 0 | 0 | 0 | 0 | 0 | 0 | 0 | 0 | 0 | 0 | 15 | 0 | 0 | 7 |  |  |  | 0 | 0 | 0 | 764_ | 76_ | _ | 0 | 0 | 0 | 475 | 0 | 0 | 0
426 | 764321821R00 | Demontáž oplechování -dle pozn.2 |  | m | 28 |  | 0 | 0 | 0 | RTS I / 2020 | 0 |  | 0 | 0 | 0 | 0 | 0 | 0 | 0 | 0 | 0 | 0 | 15 | 0 | 0 | 7 |  |  |  | 0 | 0 | 0 | 764_ | 76_ | _ | 0 | 0 | 0 | 476 | 0 | 0 | 0
427 | 764321823R00 | Demontáž oplechování stříšek nad vstupem a do výtahu-dle pozn.3 |  | m2 | 6.84 |  | 0 | 0 | 0 | RTS I / 2020 | 0 |  | 0 | 0 | 0 | 0 | 0 | 0 | 0 | 0 | 0 | 0 | 15 | 0 | 0 | 7 |  |  |  | 0 | 0 | 0 | 764_ | 76_ | _ | 0 | 0 | 0 | 477 | 0 | 0 | 0
428 | 764352811R00 | Demontáž žlabů půlkruh. rovných, rš 330 mm, do 45° -dle pozn.14 |  | m | 155 |  | 0 | 0 | 0 | RTS I / 2020 | 0 |  | 0 | 0 | 0 | 0 | 0 | 0 | 0 | 0 | 0 | 0 | 15 | 0 | 0 | 7 |  |  |  | 0 | 0 | 0 | 764_ | 76_ | _ | 0 | 0 | 0 | 478 | 0 | 0 | 0
429 | 764359811R00 | Demontáž kotlíku kónického, sklon do 45° -dle pozn.14 |  | kus | 14 |  | 0 | 0 | 0 | RTS I / 2020 | 0 |  | 0 | 0 | 0 | 0 | 0 | 0 | 0 | 0 | 0 | 0 | 15 | 0 | 0 | 7 |  |  |  | 0 | 0 | 0 | 764_ | 76_ | _ | 0 | 0 | 0 | 479 | 0 | 0 | 0
430 | 764362970RT1 | Poklop střešní -kompletní sestava dle popisu v PD, ozn.OS23 |  | kus | 3 |  | 0 | 0 | 0 | RTS I / 2020 | 0 |  | 0 | 0 | 0 | 0 | 0 | 0 | 0 | 0 | 0 | 0 | 15 | 0 | 0 | 7 |  |  |  | 0 | 0 | 0 | 764_ | 76_ | _ | 0 | 0 | 0 | 480 | 0 | 0 | 0
431 | 764410430RT2 | Oplechování parapetů z Al extr.plechu tl. 2,6 mm, rš 190 mm vč.bočních krytek -provedení dle PD, ozn.K03 |  | m | 0.6 |  | 0 | 0 | 0 | RTS I / 2020 | 0 |  | 0 | 0 | 0 | 0 | 0 | 0 | 0 | 0 | 0 | 0 | 15 | 0 | 0 | 7 |  |  |  | 0 | 0 | 0 | 764_ | 76_ | _ | 0 | 0 | 0 | 481 | 0 | 0 | 0
432 | 764410450RT3 | Oplechování parapetů z Al extr.plechu tl. 2,6 mm, rš 340 mm vč.bočních krytek -provedení dle PD, ozn.K02 |  | m | 126.75 |  | 0 | 0 | 0 | RTS I / 2020 | 0 |  | 0 | 0 | 0 | 0 | 0 | 0 | 0 | 0 | 0 | 0 | 15 | 0 | 0 | 7 |  |  |  | 0 | 0 | 0 | 764_ | 76_ | _ | 0 | 0 | 0 | 482 | 0 | 0 | 0
433 | 764410460RT3 | Oplechování parapetů z Al extr.plechu tl. 2,6 mm, rš 400 mm vč.bočních krytek -provedení dle PD, ozn.K01 |  | m | 57.15 |  | 0 | 0 | 0 | RTS I / 2020 | 0 |  | 0 | 0 | 0 | 0 | 0 | 0 | 0 | 0 | 0 | 0 | 15 | 0 | 0 | 7 |  |  |  | 0 | 0 | 0 | 764_ | 76_ | _ | 0 | 0 | 0 | 483 | 0 | 0 | 0
434 | 764410850R00 | Demontáž oplechování parapetů,rš od 100 do 330 mm, do suti -dle pozn.2 |  | m | 184.5 |  | 0 | 0 | 0 | RTS I / 2020 | 0 |  | 0 | 0 | 0 | 0 | 0 | 0 | 0 | 0 | 0 | 0 | 15 | 0 | 0 | 7 |  |  |  | 0 | 0 | 0 | 764_ | 76_ | _ | 0 | 0 | 0 | 484 | 0 | 0 | 0
435 | 764454801R00 | Demontáž odpadních trub kruhových vč.kolen, odskoků -dle pozn.14 |  | m | 70 |  | 0 | 0 | 0 | RTS I / 2020 | 0 |  | 0 | 0 | 0 | 0 | 0 | 0 | 0 | 0 | 0 | 0 | 15 | 0 | 0 | 7 |  |  |  | 0 | 0 | 0 | 764_ | 76_ | _ | 0 | 0 | 0 | 485 | 0 | 0 | 0
436 | 764815211R00 | Žlab podokapní půlkruh.z lak.Pz plechu tl.0,6mm, rš 250 mm, ozn.K07 |  | m | 22 |  | 0 | 0 | 0 | RTS I / 2020 | 0 |  | 0 | 0 | 0 | 0 | 0 | 0 | 0 | 0 | 0 | 0 | 15 | 0 | 0 | 7 |  |  |  | 0 | 0 | 0 | 764_ | 76_ | _ | 0 | 0 | 0 | 486 | 0 | 0 | 0
437 | 764815212R00 | Žlab podokapní půlkruh.z lak.Pz plechu tl.0,6mm, rš 330 mm ozn.K05 |  | m | 133 |  | 0 | 0 | 0 | RTS I / 2020 | 0 |  | 0 | 0 | 0 | 0 | 0 | 0 | 0 | 0 | 0 | 0 | 15 | 0 | 0 | 7 |  |  |  | 0 | 0 | 0 | 764_ | 76_ | _ | 0 | 0 | 0 | 487 | 0 | 0 | 0
438 | 764815808R00 | Kotlík žlabový oválný z lak. Pz plechu tl.0,6mm, 250/80 mm, ozn.K08 |  | kus | 2 |  | 0 | 0 | 0 | RTS I / 2020 | 0 |  | 0 | 0 | 0 | 0 | 0 | 0 | 0 | 0 | 0 | 0 | 15 | 0 | 0 | 7 |  |  |  | 0 | 0 | 0 | 764_ | 76_ | _ | 0 | 0 | 0 | 488 | 0 | 0 | 0
439 | 764815812R00 | Kotlík žlabový oválný z lak. Pz plechu tl.0,6mm, 330/120 mm, ozn.K04 |  | kus | 12 |  | 0 | 0 | 0 | RTS I / 2020 | 0 |  | 0 | 0 | 0 | 0 | 0 | 0 | 0 | 0 | 0 | 0 | 15 | 0 | 0 | 7 |  |  |  | 0 | 0 | 0 | 764_ | 76_ | _ | 0 | 0 | 0 | 489 | 0 | 0 | 0
440 | 764819211R00 | Odpadní trouby kruhové z lak.Pz plechu tl.0,6mm, D 80 mm, ozn.K08 |  | m | 10 |  | 0 | 0 | 0 | RTS I / 2020 | 0 |  | 0 | 0 | 0 | 0 | 0 | 0 | 0 | 0 | 0 | 0 | 15 | 0 | 0 | 7 |  |  |  | 0 | 0 | 0 | 764_ | 76_ | _ | 0 | 0 | 0 | 490 | 0 | 0 | 0
441 | 764819213R00 | Odpadní trouby kruhové z lak.Pz plechu tl.0,6mm, D 120 mm, ozn.K06 |  | m | 60 |  | 0 | 0 | 0 | RTS I / 2020 | 0 |  | 0 | 0 | 0 | 0 | 0 | 0 | 0 | 0 | 0 | 0 | 15 | 0 | 0 | 7 |  |  |  | 0 | 0 | 0 | 764_ | 76_ | _ | 0 | 0 | 0 | 491 | 0 | 0 | 0
442 | 764901102RU4 | Oplechování stříšky nad rampou rš.100mm ocel.PZ poplast.plech tl.0,6mm ozn.K13 |  | m | 6 |  | 0 | 0 | 0 | RTS I / 2020 | 0 |  | 0 | 0 | 0 | 0 | 0 | 0 | 0 | 0 | 0 | 0 | 15 | 0 | 0 | 7 |  |  |  | 0 | 0 | 0 | 764_ | 76_ | _ | 0 | 0 | 0 | 492 | 0 | 0 | 0
443 | 764901103RU4 | Oplechování u svislé stěny rš.300mm ocel.PZ poplast.plech tl.0,6mm ozn.K11 |  | m | 22 |  | 0 | 0 | 0 | RTS I / 2020 | 0 |  | 0 | 0 | 0 | 0 | 0 | 0 | 0 | 0 | 0 | 0 | 15 | 0 | 0 | 7 |  |  |  | 0 | 0 | 0 | 764_ | 76_ | _ | 0 | 0 | 0 | 493 | 0 | 0 | 0
444 | 764901104RU4 | Oplechování stříšky nad rampou rš.440mm ocel.PZ poplast.plech tl.0,6mm ozn.K04 |  | m | 6 |  | 0 | 0 | 0 | RTS I / 2020 | 0 |  | 0 | 0 | 0 | 0 | 0 | 0 | 0 | 0 | 0 | 0 | 15 | 0 | 0 | 7 |  |  |  | 0 | 0 | 0 | 764_ | 76_ | _ | 0 | 0 | 0 | 494 | 0 | 0 | 0
445 | 764901106RU4 | Oplechování stříšky nad rampou rš.600mm ocel.PZ poplast.plech tl.0,6mm, ozn.K12 |  | m | 6 |  | 0 | 0 | 0 | RTS I / 2020 | 0 |  | 0 | 0 | 0 | 0 | 0 | 0 | 0 | 0 | 0 | 0 | 15 | 0 | 0 | 7 |  |  |  | 0 | 0 | 0 | 764_ | 76_ | _ | 0 | 0 | 0 | 495 | 0 | 0 | 0
446 | 764901302RT6 | Průběžný odvětraný hřeben, střecha jednoduchá, do 30° ozn.K10 |  | m | 75 |  | 0 | 0 | 0 | RTS I / 2020 | 0 |  | 0 | 0 | 0 | 0 | 0 | 0 | 0 | 0 | 0 | 0 | 15 | 0 | 0 | 7 |  |  |  | 0 | 0 | 0 | 764_ | 76_ | _ | 0 | 0 | 0 | 496 | 0 | 0 | 0
447 | 764901318R00 | Mřížka ochranná větrací 50x1000 mm -dle detailu Det2 |  | m | 75 |  | 0 | 0 | 0 | RTS I / 2020 | 0 |  | 0 | 0 | 0 | 0 | 0 | 0 | 0 | 0 | 0 | 0 | 15 | 0 | 0 | 7 |  |  |  | 0 | 0 | 0 | 764_ | 76_ | _ | 0 | 0 | 0 | 497 | 0 | 0 | 0
448 | 764901319R00 | Mřížka ochranná protihmyzová 100x1000 mm -dle detailu Det2 |  | m | 155 |  | 0 | 0 | 0 | RTS I / 2020 | 0 |  | 0 | 0 | 0 | 0 | 0 | 0 | 0 | 0 | 0 | 0 | 15 | 0 | 0 | 7 |  |  |  | 0 | 0 | 0 | 764_ | 76_ | _ | 0 | 0 | 0 | 498 | 0 | 0 | 0
449 | 998764102R00 | Přesun hmot pro klempířské konstr., výšky do 12 m |  | t | 11.91 |  | 0 | 0 | 0 | RTS I / 2020 | 0 |  | 0 | 0 | 0 | 0 | 0 | 0 | 0 | 0 | 0 | 0 | 15 | 0 | 0 | 5 |  |  |  | 0 | 0 | 0 | 764_ | 76_ | _ | 0 | 0 | 0 | 499 | 0 | 0 | 0
| 766 | Konstrukce truhlářské |  |  |  |  | 0 | 0 | 0 | [17 empty] | 0 | 0 | 0
450 | 766422342RT1 | Obložení podhledů jednod.aglomer.deskami do 1,5 m2, vč.dodávky roštu -skladba STŘ03, bod 1, 2 |  | m2 | 11.385 |  | 0 | 0 | 0 | RTS I / 2020 | 0 |  | 0 | 0 | 0 | 0 | 0 | 0 | 0 | 0 | 0 | 0 | 15 | 0 | 0 | 7 |  |  |  | 0 | 0 | 0 | 766_ | 76_ | _ | 0 | 0 | 0 | 501 | 0 | 0 | 0
451 | 59590602 | Deska fasádní podhledová cementotřísková tl. 12 mm |  | m2 | 11.385 |  | 0 | 0 | 0 | RTS I / 2020 | 0 |  | 0 | 0 | 0 | 0 | 0 | 0 | 0 | 0 | 0 | 0 | 15 | 0 | 0 | 7 |  |  |  | 0 | 0 | 0 | 766_ | 76_ | _ | 0 | 0 | 0 | 502 | 0 | 0 | 0
452 | 766601211RT3 | Těsnění okenní spáry, ostění, PT fólie+ PP páska, folie š.100 mm, páska tl. 6 mm, š. 20 mm |  | m | 8.55 |  | 0 | 0 | 0 | RTS I / 2020 | 0 |  | 0 | 0 | 0 | 0 | 0 | 0 | 0 | 0 | 0 | 0 | 15 | 0 | 0 | 7 |  |  |  | 0 | 0 | 0 | 766_ | 76_ | _ | 0 | 0 | 0 | 503 | 0 | 0 | 0
453 | 766601229RT3 | Těsnění oken.spáry,parapet,PT folie+PP folie+páska, PT folie š.100 mm; PP folie š.100 mm+páska tl.6 mm |  | m | 2.55 |  | 0 | 0 | 0 | RTS I / 2020 | 0 |  | 0 | 0 | 0 | 0 | 0 | 0 | 0 | 0 | 0 | 0 | 15 | 0 | 0 | 7 |  |  |  | 0 | 0 | 0 | 766_ | 76_ | _ | 0 | 0 | 0 | 504 | 0 | 0 | 0
454 | 766624055RT1 | M+D Výlez do podstřeší s půdními schody -provedení dle popisu v PD, ozn.OS17 |  | kus | 2 |  | 0 | 0 | 0 | RTS I / 2020 | 0 |  | 0 | 0 | 0 | 0 | 0 | 0 | 0 | 0 | 0 | 0 | 15 | 0 | 0 | 7 |  |  |  | 0 | 0 | 0 | 766_ | 76_ | _ | 0 | 0 | 0 | 505 | 0 | 0 | 0
455 | 766624091R00 | Demontáž střešních výlezů, do suti, vč.rámu do podkroví provedení dle pozn.18 |  | kus | 2 |  | 0 | 0 | 0 | RTS I / 2020 | 0 |  | 0 | 0 | 0 | 0 | 0 | 0 | 0 | 0 | 0 | 0 | 15 | 0 | 0 | 7 |  |  |  | 0 | 0 | 0 | 766_ | 76_ | _ | 0 | 0 | 0 | 506 | 0 | 0 | 0
456 | 766629301R00 | Montáž oken plastových plochy do 1,50 m2 |  | kus | 3 |  | 0 | 0 | 0 | RTS I / 2020 | 0 |  | 0 | 0 | 0 | 0 | 0 | 0 | 0 | 0 | 0 | 0 | 15 | 0 | 0 | 7 |  |  |  | 0 | 0 | 0 | 766_ | 76_ | _ | 0 | 0 | 0 | 507 | 0 | 0 | 0
457 | 61143000 | Okno plastové jednodílné 600 x 600 mm S ozn.W01 |  | kus | 1 |  | 0 | 0 | 0 | RTS I / 2020 | 0 |  | 0 | 0 | 0 | 0 | 0 | 0 | 0 | 0 | 0 | 0 | 15 | 0 | 0 | 7 |  |  |  | 0 | 0 | 0 | 766_ | 76_ | _ | 0 | 0 | 0 | 508 | 0 | 0 | 0
458 | 61143015 | Okno plastové jednodílné 750 x 1200 mm S ozn.W02 |  | kus | 1 |  | 0 | 0 | 0 | RTS I / 2020 | 0 |  | 0 | 0 | 0 | 0 | 0 | 0 | 0 | 0 | 0 | 0 | 15 | 0 | 0 | 7 |  |  |  | 0 | 0 | 0 | 766_ | 76_ | _ | 0 | 0 | 0 | 509 | 0 | 0 | 0
459 | 61143061 | Okno plastové jednodílné 1200 x 1200 mm S ozn.W03 |  | kus | 1 |  | 0 | 0 | 0 | RTS I / 2020 | 0 |  | 0 | 0 | 0 | 0 | 0 | 0 | 0 | 0 | 0 | 0 | 15 | 0 | 0 | 7 |  |  |  | 0 | 0 | 0 | 766_ | 76_ | _ | 0 | 0 | 0 | 510 | 0 | 0 | 0
460 | 998766102R00 | Přesun hmot pro truhlářské konstr., výšky do 12 m |  | t | 0.368 |  | 0 | 0 | 0 | RTS I / 2020 | 0 |  | 0 | 0 | 0 | 0 | 0 | 0 | 0 | 0 | 0 | 0 | 15 | 0 | 0 | 5 |  |  |  | 0 | 0 | 0 | 766_ | 76_ | _ | 0 | 0 | 0 | 511 | 0 | 0 | 0
| 767 | Konstrukce doplňkové stavební (zámečnické) |  |  |  |  | 0 | 0 | 0 | [17 empty] | 0 | 0 | 0
461 | 767211130RT1 | M+D Nákladová rampa vč.zábradlí, ozn.Z09 -úplné provedení dle popisu v PD, vč.povrch.úpravy |  | kus | 1 |  | 0 | 0 | 0 | RTS I / 2020 | 0 |  | 0 | 0 | 0 | 0 | 0 | 0 | 0 | 0 | 0 | 0 | 15 | 0 | 0 | 7 |  |  |  | 0 | 0 | 0 | 767_ | 76_ | _ | 0 | 0 | 0 | 513 | 0 | 0 | 0
462 | 767211150RT1 | M+D Venkovní požární schodiště vč.zábradlí, ozn.Z10 -úplné provedení dle popisu v PD, vč.povrch.úpravy |  | kus | 1 |  | 0 | 0 | 0 | RTS I / 2020 | 0 |  | 0 | 0 | 0 | 0 | 0 | 0 | 0 | 0 | 0 | 0 | 15 | 0 | 0 | 7 |  |  |  | 0 | 0 | 0 | 767_ | 76_ | _ | 0 | 0 | 0 | 514 | 0 | 0 | 0
463 | 767221120RT1 | M+D Zábradlí lodžie ozn.Z12 -úplné provedení dle popisu v PD vč.povrch.úpravy |  | m | 10 |  | 0 | 0 | 0 | RTS I / 2020 | 0 |  | 0 | 0 | 0 | 0 | 0 | 0 | 0 | 0 | 0 | 0 | 15 | 0 | 0 | 7 |  |  |  | 0 | 0 | 0 | 767_ | 76_ | _ | 0 | 0 | 0 | 515 | 0 | 0 | 0
464 | 767222140RT1 | M+D Madlo zábradlí z prof. oceli do zdiva ozn.Z05 -úplné provedení dle popisu v PD vč.povrch.úpravy |  | kus | 1 |  | 0 | 0 | 0 | RTS I / 2020 | 0 |  | 0 | 0 | 0 | 0 | 0 | 0 | 0 | 0 | 0 | 0 | 15 | 0 | 0 | 7 |  |  |  | 0 | 0 | 0 | 767_ | 76_ | _ | 0 | 0 | 0 | 516 | 0 | 0 | 0
465 | 767311140RT1 | M+D Ocel.rám přístřešku nad rampou 6000/1187mm provedení dle PD, ozn.Z06 |  | kus | 1 |  | 0 | 0 | 0 | RTS I / 2020 | 0 |  | 0 | 0 | 0 | 0 | 0 | 0 | 0 | 0 | 0 | 0 | 15 | 0 | 0 | 7 |  |  |  | 0 | 0 | 0 | 767_ | 76_ | _ | 0 | 0 | 0 | 517 | 0 | 0 | 0
466 | 767646210RT1 | Výměna dveřního křídla 950/2100mm vč.kliky, kování a povrch.úpravy zárubně -provedení dle PD, ozn.OS19 |  | kus | 2 |  | 0 | 0 | 0 | RTS I / 2020 | 0 |  | 0 | 0 | 0 | 0 | 0 | 0 | 0 | 0 | 0 | 0 | 15 | 0 | 0 | 7 |  |  |  | 0 | 0 | 0 | 767_ | 76_ | _ | 0 | 0 | 0 | 518 | 0 | 0 | 0
467 | 767811100RT5 | Montáž větracích mřížek, vč.dodávky mřížky 200x200mm -dle popisu v PD ozn.OS02 |  | kus | 19 |  | 0 | 0 | 0 | RTS I / 2020 | 0 |  | 0 | 0 | 0 | 0 | 0 | 0 | 0 | 0 | 0 | 0 | 15 | 0 | 0 | 7 |  |  |  | 0 | 0 | 0 | 767_ | 76_ | _ | 0 | 0 | 0 | 519 | 0 | 0 | 0
468 | 767811100RT6 | Montáž větracích mřížek, vč.dodávky mřížky nerez 150x150mm -dle popisu v PD ozn.OS01 |  | kus | 1 |  | 0 | 0 | 0 | RTS I / 2020 | 0 |  | 0 | 0 | 0 | 0 | 0 | 0 | 0 | 0 | 0 | 0 | 15 | 0 | 0 | 7 |  |  |  | 0 | 0 | 0 | 767_ | 76_ | _ | 0 | 0 | 0 | 520 | 0 | 0 | 0
469 | 767811100RT7 | Montáž větracích mřížek, vč.dodávky mřížky 300x300mm -dle popisu v PD ozn.OS03 |  | kus | 10 |  | 0 | 0 | 0 | RTS I / 2020 | 0 |  | 0 | 0 | 0 | 0 | 0 | 0 | 0 | 0 | 0 | 0 | 15 | 0 | 0 | 7 |  |  |  | 0 | 0 | 0 | 767_ | 76_ | _ | 0 | 0 | 0 | 521 | 0 | 0 | 0
470 | 767811100RT8 | Montáž větracích mřížek, vč.dodávky mřížky 400x400mm -dle popisu v PD ozn.OS04 |  | kus | 1 |  | 0 | 0 | 0 | RTS I / 2020 | 0 |  | 0 | 0 | 0 | 0 | 0 | 0 | 0 | 0 | 0 | 0 | 15 | 0 | 0 | 7 |  |  |  | 0 | 0 | 0 | 767_ | 76_ | _ | 0 | 0 | 0 | 522 | 0 | 0 | 0
471 | 767811100RT9 | Montáž větracích mřížek, vč.dodávky kruhové mřížky D=200mm -dle popisu v PD ozn.OS10 |  | kus | 4 |  | 0 | 0 | 0 | RTS I / 2020 | 0 |  | 0 | 0 | 0 | 0 | 0 | 0 | 0 | 0 | 0 | 0 | 15 | 0 | 0 | 7 |  |  |  | 0 | 0 | 0 | 767_ | 76_ | _ | 0 | 0 | 0 | 523 | 0 | 0 | 0
472 | 767811110RT1 | Montáž protidešťových žaluzií, vč.dodávky protidešťové žaluzie 750x600mm -dle popisu v PD ozn.OS29 |  | kus | 1 |  | 0 | 0 | 0 | RTS I / 2020 | 0 |  | 0 | 0 | 0 | 0 | 0 | 0 | 0 | 0 | 0 | 0 | 15 | 0 | 0 | 7 |  |  |  | 0 | 0 | 0 | 767_ | 76_ | _ | 0 | 0 | 0 | 524 | 0 | 0 | 0
473 | 767811110RT2 | Montáž protidešťových žaluzií, vč.dodávky protidešťové žaluzie 900x600mm -dle popisu v PD ozn.OS11 |  | kus | 1 |  | 0 | 0 | 0 | RTS I / 2020 | 0 |  | 0 | 0 | 0 | 0 | 0 | 0 | 0 | 0 | 0 | 0 | 15 | 0 | 0 | 7 |  |  |  | 0 | 0 | 0 | 767_ | 76_ | _ | 0 | 0 | 0 | 525 | 0 | 0 | 0
474 | 767815240RT1 | M+D Okenní mříž 795(450)/795(450)mm, vč.povrch.úpravy -provedení dle popisu v PD, ozn.Z02 |  | kus | 1 |  | 0 | 0 | 0 | RTS I / 2020 | 0 |  | 0 | 0 | 0 | 0 | 0 | 0 | 0 | 0 | 0 | 0 | 15 | 0 | 0 | 7 |  |  |  | 0 | 0 | 0 | 767_ | 76_ | _ | 0 | 0 | 0 | 526 | 0 | 0 | 0
475 | 767815250RT1 | M+D Okenní mříž 1700(1350)/750(450)mm, vč.povrch.úpravy -provedení dle popisu v PD, ozn.Z01 |  | kus | 3 |  | 0 | 0 | 0 | RTS I / 2020 | 0 |  | 0 | 0 | 0 | 0 | 0 | 0 | 0 | 0 | 0 | 0 | 15 | 0 | 0 | 7 |  |  |  | 0 | 0 | 0 | 767_ | 76_ | _ | 0 | 0 | 0 | 527 | 0 | 0 | 0
476 | 767815260RT1 | M+D Okenní mříž 1870(1315)/1900(1320)mm, vč.povrch.úpravy -provedení dle popisu v PD, ozn.Z03 |  | kus | 4 |  | 0 | 0 | 0 | RTS I / 2020 | 0 |  | 0 | 0 | 0 | 0 | 0 | 0 | 0 | 0 | 0 | 0 | 15 | 0 | 0 | 7 |  |  |  | 0 | 0 | 0 | 767_ | 76_ | _ | 0 | 0 | 0 | 528 | 0 | 0 | 0
477 | 767815280RT1 | M+D Dveřní mříž 2340/2700mm, vč.povrch.úpravy -provedení dle popisu v PD, ozn.Z11 |  | kus | 1 |  | 0 | 0 | 0 | RTS I / 2020 | 0 |  | 0 | 0 | 0 | 0 | 0 | 0 | 0 | 0 | 0 | 0 | 15 | 0 | 0 | 7 |  |  |  | 0 | 0 | 0 | 767_ | 76_ | _ | 0 | 0 | 0 | 529 | 0 | 0 | 0
478 | 767833100RT1 | M+D Žebřík s ochranným košem, ozn.Z08 -úplné provedení dle popisu v PD |  | kus | 1 |  | 0 | 0 | 0 | RTS I / 2020 | 0 |  | 0 | 0 | 0 | 0 | 0 | 0 | 0 | 0 | 0 | 0 | 15 | 0 | 0 | 7 |  |  |  | 0 | 0 | 0 | 767_ | 76_ | _ | 0 | 0 | 0 | 530 | 0 | 0 | 0
479 | 767833110RT1 | M+D Žebřík s ochranným košem, ozn.Z07 -úplné provedení dle popisu v PD |  | kus | 1 |  | 0 | 0 | 0 | RTS I / 2020 | 0 |  | 0 | 0 | 0 | 0 | 0 | 0 | 0 | 0 | 0 | 0 | 15 | 0 | 0 | 7 |  |  |  | 0 | 0 | 0 | 767_ | 76_ | _ | 0 | 0 | 0 | 531 | 0 | 0 | 0
480 | 767839201RT1 | Oprava stáv.plech.dvířek elektro, ozn.OS08 -úplné provedení dle popisu v PD |  | kus | 2 |  | 0 | 0 | 0 | RTS I / 2020 | 0 |  | 0 | 0 | 0 | 0 | 0 | 0 | 0 | 0 | 0 | 0 | 15 | 0 | 0 | 7 |  |  |  | 0 | 0 | 0 | 767_ | 76_ | _ | 0 | 0 | 0 | 532 | 0 | 0 | 0
481 | 767839211RT1 | Demontáž a opětovná montáž čísel budovy, ozn.OS09 |  | kus | 3 |  | 0 | 0 | 0 | RTS I / 2020 | 0 |  | 0 | 0 | 0 | 0 | 0 | 0 | 0 | 0 | 0 | 0 | 15 | 0 | 0 | 7 |  |  |  | 0 | 0 | 0 | 767_ | 76_ | _ | 0 | 0 | 0 | 533 | 0 | 0 | 0
482 | 767842390RU1 | M+D Záchytný systém ozn.OS15 -úplné provedení dle popisu v PD |  | kus | 1 |  | 0 | 0 | 0 | RTS I / 2020 | 0 |  | 0 | 0 | 0 | 0 | 0 | 0 | 0 | 0 | 0 | 0 | 15 | 0 | 0 | 7 |  |  |  | 0 | 0 | 0 | 767_ | 76_ | _ | 0 | 0 | 0 | 534 | 0 | 0 | 0
483 | 767887120RT1 | Demontáž, nastavení a zpětná montáž potrubí VZT, ozn.OS31 -provedení dle popisu v PD |  | kus | 1 |  | 0 | 0 | 0 | RTS I / 2020 | 0 |  | 0 | 0 | 0 | 0 | 0 | 0 | 0 | 0 | 0 | 0 | 15 | 0 | 0 | 7 |  |  |  | 0 | 0 | 0 | 767_ | 76_ | _ | 0 | 0 | 0 | 535 | 0 | 0 | 0
484 | 767995113RT1 | Demontáž a opětovná montáž držáků na vlajku, ozn. OS22 -úplné provedení vč.povrch.úpravy |  | kus | 2 |  | 0 | 0 | 0 | RTS I / 2020 | 0 |  | 0 | 0 | 0 | 0 | 0 | 0 | 0 | 0 | 0 | 0 | 15 | 0 | 0 | 7 |  |  |  | 0 | 0 | 0 | 767_ | 76_ | _ | 0 | 0 | 0 | 536 | 0 | 0 | 0
485 | 767995131RT1 | Demontáž a opětovná kloubové markýzy, ozn. OS32 -provedení dle PD |  | kus | 1 |  | 0 | 0 | 0 | RTS I / 2020 | 0 |  | 0 | 0 | 0 | 0 | 0 | 0 | 0 | 0 | 0 | 0 | 15 | 0 | 0 | 7 |  |  |  | 0 | 0 | 0 | 767_ | 76_ | _ | 0 | 0 | 0 | 537 | 0 | 0 | 0
486 | 998767102R00 | Přesun hmot pro zámečnické konstr., výšky do 12 m |  | t | 3.584 |  | 0 | 0 | 0 | RTS I / 2020 | 0 |  | 0 | 0 | 0 | 0 | 0 | 0 | 0 | 0 | 0 | 0 | 15 | 0 | 0 | 5 |  |  |  | 0 | 0 | 0 | 767_ | 76_ | _ | 0 | 0 | 0 | 538 | 0 | 0 | 0
| 771 | Podlahy z dlaždic |  |  |  |  | 0 | 0 | 0 | [17 empty] | 0 | 0 | 0
487 | 771101115R00 | Vyrovnání podkladů samonivel. hmotou tl. do 10 mm -kotelna |  | m2 | 32.076 |  | 0 | 0 | 0 | RTS I / 2020 | 0 |  | 0 | 0 | 0 | 0 | 0 | 0 | 0 | 0 | 0 | 0 | 15 | 0 | 0 | 7 |  |  |  | 0 | 0 | 0 | 771_ | 77_ | _ | 0 | 0 | 0 | 540 | 0 | 0 | 0
488 | 771101210R00 | Penetrace podkladu pod dlažby -kotelna |  | m2 | 32.076 |  | 0 | 0 | 0 | RTS I / 2020 | 0 |  | 0 | 0 | 0 | 0 | 0 | 0 | 0 | 0 | 0 | 0 | 15 | 0 | 0 | 7 |  |  |  | 0 | 0 | 0 | 771_ | 77_ | _ | 0 | 0 | 0 | 541 | 0 | 0 | 0
489 | 771212117R00 | Kladení dlažby keramické do TM, vel. do 600x600 mm -kotelna |  | m2 | 32.076 |  | 0 | 0 | 0 | RTS I / 2020 | 0 |  | 0 | 0 | 0 | 0 | 0 | 0 | 0 | 0 | 0 | 0 | 15 | 0 | 0 | 7 |  |  |  | 0 | 0 | 0 | 771_ | 77_ | _ | 0 | 0 | 0 | 542 | 0 | 0 | 0
490 | 597642050.B | Dlažba keramická protiskluzná -dle výběru investora |  | m2 | 33.68 |  | 0 | 0 | 0 | RTS I / 2020 | 0 |  | 0 | 0 | 0 | 0 | 0 | 0 | 0 | 0 | 0 | 0 | 15 | 0 | 0 | 7 |  |  |  | 0 | 0 | 0 | 771_ | 77_ | _ | 0 | 0 | 0 | 543 | 0 | 0 | 0
491 | 771475014R00 | Obklad soklíků keram.rovných, tmel,výška 10 cm -kotelna |  | m | 28.71 |  | 0 | 0 | 0 | RTS I / 2020 | 0 |  | 0 | 0 | 0 | 0 | 0 | 0 | 0 | 0 | 0 | 0 | 15 | 0 | 0 | 7 |  |  |  | 0 | 0 | 0 | 771_ | 77_ | _ | 0 | 0 | 0 | 544 | 0 | 0 | 0
492 | 597642070.A | Dlažba pro soklíky výšky 100mm -dle výběru investora |  | m2 | 3.589 |  | 0 | 0 | 0 | RTS I / 2020 | 0 |  | 0 | 0 | 0 | 0 | 0 | 0 | 0 | 0 | 0 | 0 | 15 | 0 | 0 | 7 |  |  |  | 0 | 0 | 0 | 771_ | 77_ | _ | 0 | 0 | 0 | 545 | 0 | 0 | 0
493 | 771577988RT1 | M+D Keramický sokl v odstínu dlažby, vč.těs.kout.profilu, ozn.OS33 -provedení dle popisu v PD |  | m | 10 |  | 0 | 0 | 0 | RTS I / 2020 | 0 |  | 0 | 0 | 0 | 0 | 0 | 0 | 0 | 0 | 0 | 0 | 15 | 0 | 0 | 7 |  |  |  | 0 | 0 | 0 | 771_ | 77_ | _ | 0 | 0 | 0 | 546 | 0 | 0 | 0
494 | 998771102R00 | Přesun hmot pro podlahy z dlaždic, výšky do 12 m |  | t | 0.895 |  | 0 | 0 | 0 | RTS I / 2020 | 0 |  | 0 | 0 | 0 | 0 | 0 | 0 | 0 | 0 | 0 | 0 | 15 | 0 | 0 | 5 |  |  |  | 0 | 0 | 0 | 771_ | 77_ | _ | 0 | 0 | 0 | 547 | 0 | 0 | 0
| 784 | Malby |  |  |  |  | 0 | 0 | 0 | [17 empty] | 0 | 0 | 0
495 | 784011111R00 | Oprášení/ometení podkladu, ozn.OS14 -provedení dle PD -kotelna, chodby, schodiště, strop nad 2.NP |  | m2 | 2140.903 |  | 0 | 0 | 0 | RTS I / 2020 | 0 |  | 0 | 0 | 0 | 0 | 0 | 0 | 0 | 0 | 0 | 0 | 15 | 0 | 0 | 7 |  |  |  | 0 | 0 | 0 | 784_ | 78_ | _ | 0 | 0 | 0 | 549 | 0 | 0 | 0
496 | 784011222RT2 | Zakrytí podlah, včetně papírové lepenky |  | m2 | 1484.601 |  | 0 | 0 | 0 | RTS I / 2020 | 0 |  | 0 | 0 | 0 | 0 | 0 | 0 | 0 | 0 | 0 | 0 | 15 | 0 | 0 | 7 |  |  |  | 0 | 0 | 0 | 784_ | 78_ | _ | 0 | 0 | 0 | 550 | 0 | 0 | 0
497 | 784111101RT1 | Penetrace podkladu nátěrem 1 x ,vč.vyspravení trhlin, ozn.OS14 -kotelna, chodby, schodiště, strop nad 2.NP |  | m2 | 2140.903 |  | 0 | 0 | 0 | RTS I / 2020 | 0 |  | 0 | 0 | 0 | 0 | 0 | 0 | 0 | 0 | 0 | 0 | 15 | 0 | 0 | 7 |  |  |  | 0 | 0 | 0 | 784_ | 78_ | _ | 0 | 0 | 0 | 551 | 0 | 0 | 0
498 | 784114122R00 | Malba latexová, barva, bez penetrace, 2 x , ozn.OS14 -sokl chodeb a schodišť |  | m2 | 486.226 |  | 0 | 0 | 0 | RTS I / 2020 | 0 |  | 0 | 0 | 0 | 0 | 0 | 0 | 0 | 0 | 0 | 0 | 15 | 0 | 0 | 7 |  |  |  | 0 | 0 | 0 | 784_ | 78_ | _ | 0 | 0 | 0 | 552 | 0 | 0 | 0
499 | 784195212R00 | Malba otěruvzdorná, prodyšná, bílá, bez penetrace, 2 x ozn.OS14 -kotelna, chodby, schodiště, strop nad 2.NP |  | m2 | 1654.677 |  | 0 | 0 | 0 | RTS I / 2020 | 0 |  | 0 | 0 | 0 | 0 | 0 | 0 | 0 | 0 | 0 | 0 | 15 | 0 | 0 | 7 |  |  |  | 0 | 0 | 0 | 784_ | 78_ | _ | 0 | 0 | 0 | 553 | 0 | 0 | 0
| M21 | Elektromontáže |  |  |  |  | 0 | 0 | 0 | [17 empty] | 0 | 0 | 0
500 | 210200201RA0 | Demontáž a opětovná montáž osvětlení vstupů do budovy, ozn. OS07 -úplné provedení dle popisu v PD |  | kus | 4 |  | 0 | 0 | 0 | RTS I / 2020 | 0 |  | 0 | 0 | 0 | 0 | 0 | 0 | 0 | 0 | 0 | 0 | 15 | 0 | 0 | 2 |  |  |  | 0 | 0 | 0 | M21_ | 9_ | _ | 0 | 0 | 0 | 555 | 0 | 0 | 0
501 | 210200250RA0 | Výměna svítidla v kotelně, ozn. OS20 -úplné provedení dle popisu v PD |  | kus | 1 |  | 0 | 0 | 0 | RTS I / 2020 | 0 |  | 0 | 0 | 0 | 0 | 0 | 0 | 0 | 0 | 0 | 0 | 15 | 0 | 0 | 2 |  |  |  | 0 | 0 | 0 | M21_ | 9_ | _ | 0 | 0 | 0 | 556 | 0 | 0 | 0
502 | 210210230RA0 | Demontáž a opětovná montáž zvonkového tabla, ozn. OS6 -úplné provedení dle popisu v PD |  | kus | 1 |  | 0 | 0 | 0 | RTS I / 2020 | 0 |  | 0 | 0 | 0 | 0 | 0 | 0 | 0 | 0 | 0 | 0 | 15 | 0 | 0 | 2 |  |  |  | 0 | 0 | 0 | M21_ | 9_ | _ | 0 | 0 | 0 | 557 | 0 | 0 | 0
503 | 210220801R00 | Demontáž hromosvodu -úplné provedení dle popisu v PD, pozn.05 |  | kus | 1 |  | 0 | 0 | 0 | RTS I / 2020 | 0 |  | 0 | 0 | 0 | 0 | 0 | 0 | 0 | 0 | 0 | 0 | 15 | 0 | 0 | 2 |  |  |  | 0 | 0 | 0 | M21_ | 9_ | _ | 0 | 0 | 0 | 558 | 0 | 0 | 0
504 | 210067101 | Demontáž rozváděče (nástěnná plastová skříň) |  | kus | 1 |  | 0 | 0 | 0 |  | 0 |  | 0 | 0 | 0 | 0 | 0 | 0 | 0 | 0 | 0 | 0 | 15 | 0 | 0 | 1 |  |  |  | 0 | 0 | 0 | M21_ | 9_ | _ | 0 | 0 | 0 | 559 | 0 | 0 | 0
505 | 210067102 | Demontáž kabelové trasy (průřez max. 3x2,5) |  | m | 80 |  | 0 | 0 | 0 |  | 0 |  | 0 | 0 | 0 | 0 | 0 | 0 | 0 | 0 | 0 | 0 | 15 | 0 | 0 | 1 |  |  |  | 0 | 0 | 0 | M21_ | 9_ | _ | 0 | 0 | 0 | 560 | 0 | 0 | 0
506 | 210067103 | Demontáž kabelové trasy (průřez max. 5x10) |  | m | 30 |  | 0 | 0 | 0 |  | 0 |  | 0 | 0 | 0 | 0 | 0 | 0 | 0 | 0 | 0 | 0 | 15 | 0 | 0 | 1 |  |  |  | 0 | 0 | 0 | M21_ | 9_ | _ | 0 | 0 | 0 | 561 | 0 | 0 | 0
507 | 210067104 | Krabice přístrojová, pod omítku |  | kus | 5 |  | 0 | 0 | 0 |  | 0 |  | 0 | 0 | 0 | 0 | 0 | 0 | 0 | 0 | 0 | 0 | 15 | 0 | 0 | 1 |  |  |  | 0 | 0 | 0 | M21_ | 9_ | _ | 0 | 0 | 0 | 562 | 0 | 0 | 0
508 | 210067105 | Krabice rozbočovací, pod omítku |  | kus | 3 |  | 0 | 0 | 0 |  | 0 |  | 0 | 0 | 0 | 0 | 0 | 0 | 0 | 0 | 0 | 0 | 15 | 0 | 0 | 1 |  |  |  | 0 | 0 | 0 | M21_ | 9_ | _ | 0 | 0 | 0 | 563 | 0 | 0 | 0
509 | 210067106 | Svorka |  | kus | 24 |  | 0 | 0 | 0 |  | 0 |  | 0 | 0 | 0 | 0 | 0 | 0 | 0 | 0 | 0 | 0 | 15 | 0 | 0 | 1 |  |  |  | 0 | 0 | 0 | M21_ | 9_ | _ | 0 | 0 | 0 | 564 | 0 | 0 | 0
510 | 210067107 | Skříňka hlavního ochranného pospojení (EP) |  | kus | 1 |  | 0 | 0 | 0 |  | 0 |  | 0 | 0 | 0 | 0 | 0 | 0 | 0 | 0 | 0 | 0 | 15 | 0 | 0 | 1 |  |  |  | 0 | 0 | 0 | M21_ | 9_ | _ | 0 | 0 | 0 | 565 | 0 | 0 | 0
511 | 210067108 | 1-YY 1x6 - uložení pod omítkou |  | m | 20 |  | 0 | 0 | 0 |  | 0 |  | 0 | 0 | 0 | 0 | 0 | 0 | 0 | 0 | 0 | 0 | 15 | 0 | 0 | 1 |  |  |  | 0 | 0 | 0 | M21_ | 9_ | _ | 0 | 0 | 0 | 566 | 0 | 0 | 0
512 | 210067109 | 1-YY 1x16 - uložení pod omítkou |  | m | 30 |  | 0 | 0 | 0 |  | 0 |  | 0 | 0 | 0 | 0 | 0 | 0 | 0 | 0 | 0 | 0 | 15 | 0 | 0 | 1 |  |  |  | 0 | 0 | 0 | M21_ | 9_ | _ | 0 | 0 | 0 | 567 | 0 | 0 | 0
513 | 210067110 | 1-CYKY 3x1,5 - uložení pod omítkou |  | m | 40 |  | 0 | 0 | 0 |  | 0 |  | 0 | 0 | 0 | 0 | 0 | 0 | 0 | 0 | 0 | 0 | 15 | 0 | 0 | 1 |  |  |  | 0 | 0 | 0 | M21_ | 9_ | _ | 0 | 0 | 0 | 568 | 0 | 0 | 0
514 | 210067111 | 1-CYKY 3x2,5 - uložení pod omítkou |  | m | 40 |  | 0 | 0 | 0 |  | 0 |  | 0 | 0 | 0 | 0 | 0 | 0 | 0 | 0 | 0 | 0 | 15 | 0 | 0 | 1 |  |  |  | 0 | 0 | 0 | M21_ | 9_ | _ | 0 | 0 | 0 | 569 | 0 | 0 | 0
515 | 210067112 | 1-CYKY 5x6 - uložení pod omítkou |  | m | 30 |  | 0 | 0 | 0 |  | 0 |  | 0 | 0 | 0 | 0 | 0 | 0 | 0 | 0 | 0 | 0 | 15 | 0 | 0 | 1 |  |  |  | 0 | 0 | 0 | M21_ | 9_ | _ | 0 | 0 | 0 | 570 | 0 | 0 | 0
516 | 210067113 | RS - Úprava a dozbrojení stávajícího rozváděče, přístrojová výzbroj dle výkresové dokumentace: výkres č. 301 |  | kus | 1 |  | 0 | 0 | 0 |  | 0 |  | 0 | 0 | 0 | 0 | 0 | 0 | 0 | 0 | 0 | 0 | 15 | 0 | 0 | 1 |  |  |  | 0 | 0 | 0 | M21_ | 9_ | _ | 0 | 0 | 0 | 571 | 0 | 0 | 0
517 | 210067114 | JS.01 - Jímací stožár izolovaný ( držák, podpůrná trubka 2 m, připojovací sada pro vodiče, jímací tyč 2,5 m, včetně PA svorky a ukotvení ) |  | kus | 11 |  | 0 | 0 | 0 |  | 0 |  | 0 | 0 | 0 | 0 | 0 | 0 | 0 | 0 | 0 | 0 | 15 | 0 | 0 | 1 |  |  |  | 0 | 0 | 0 | M21_ | 9_ | _ | 0 | 0 | 0 | 572 | 0 | 0 | 0
518 | 210067115 | VO.01 - Vysokonapěťový izolovaný vodič (vysokonapěťová izolace pro s = 0,75 m), včetně podpěr a kotvení |  | m | 480 |  | 0 | 0 | 0 |  | 0 |  | 0 | 0 | 0 | 0 | 0 | 0 | 0 | 0 | 0 | 0 | 15 | 0 | 0 | 1 |  |  |  | 0 | 0 | 0 | M21_ | 9_ | _ | 0 | 0 | 0 | 573 | 0 | 0 | 0
519 | 210067116 | VO.02 - Vodič FeZn pr. 10 včetně kotvení a podpěr |  | m | 60 |  | 0 | 0 | 0 |  | 0 |  | 0 | 0 | 0 | 0 | 0 | 0 | 0 | 0 | 0 | 0 | 15 | 0 | 0 | 1 |  |  |  | 0 | 0 | 0 | M21_ | 9_ | _ | 0 | 0 | 0 | 574 | 0 | 0 | 0
520 | 210067117 | VO.03 - Základový zemnící pásek FeZn 30/4 včetně betonového krytí 5 cm |  | m | 250 |  | 0 | 0 | 0 |  | 0 |  | 0 | 0 | 0 | 0 | 0 | 0 | 0 | 0 | 0 | 0 | 15 | 0 | 0 | 1 |  |  |  | 0 | 0 | 0 | M21_ | 9_ | _ | 0 | 0 | 0 | 575 | 0 | 0 | 0
521 | 210067118 | SZ.01 - Svorka zkušební včetně litinové chodníkové krabice |  | kus | 11 |  | 0 | 0 | 0 |  | 0 |  | 0 | 0 | 0 | 0 | 0 | 0 | 0 | 0 | 0 | 0 | 15 | 0 | 0 | 1 |  |  |  | 0 | 0 | 0 | M21_ | 9_ | _ | 0 | 0 | 0 | 576 | 0 | 0 | 0
522 | 210067119 | SV.01 - Spoj provedený svárem |  | kus | 12 |  | 0 | 0 | 0 |  | 0 |  | 0 | 0 | 0 | 0 | 0 | 0 | 0 | 0 | 0 | 0 | 15 | 0 | 0 | 1 |  |  |  | 0 | 0 | 0 | M21_ | 9_ | _ | 0 | 0 | 0 | 577 | 0 | 0 | 0
523 | 210067120 | Vodič 1-YY 1x6 pro pospojení PA svorek, včetně podpěr a kotvení |  | m | 350 |  | 0 | 0 | 0 |  | 0 |  | 0 | 0 | 0 | 0 | 0 | 0 | 0 | 0 | 0 | 0 | 15 | 0 | 0 | 1 |  |  |  | 0 | 0 | 0 | M21_ | 9_ | _ | 0 | 0 | 0 | 578 | 0 | 0 | 0
524 | 210067121 | Revize-není součástí položky ve VRN |  | kus | 1 |  | 0 | 0 | 0 |  | 0 |  | 0 | 0 | 0 | 0 | 0 | 0 | 0 | 0 | 0 | 0 | 15 | 0 | 0 | 1 |  |  |  | 0 | 0 | 0 | M21_ | 9_ | _ | 0 | 0 | 0 | 579 | 0 | 0 | 0
525 | 210067122 | Realizační dokumentace |  | kus | 1 |  | 0 | 0 | 0 |  | 0 |  | 0 | 0 | 0 | 0 | 0 | 0 | 0 | 0 | 0 | 0 | 15 | 0 | 0 | 1 |  |  |  | 0 | 0 | 0 | M21_ | 9_ | _ | 0 | 0 | 0 | 580 | 0 | 0 | 0
526 | 210067123 | Dokumentace skutečného provedení stavby-není součástí položky ve VRN |  | kus | 1 |  | 0 | 0 | 0 |  | 0 |  | 0 | 0 | 0 | 0 | 0 | 0 | 0 | 0 | 0 | 0 | 15 | 0 | 0 | 1 |  |  |  | 0 | 0 | 0 | M21_ | 9_ | _ | 0 | 0 | 0 | 581 | 0 | 0 | 0
527 | 210067124 | Drobný montážní materiál |  | kus | 1 |  | 0 | 0 | 0 |  | 0 |  | 0 | 0 | 0 | 0 | 0 | 0 | 0 | 0 | 0 | 0 | 15 | 0 | 0 | 1 |  |  |  | 0 | 0 | 0 | M21_ | 9_ | _ | 0 | 0 | 0 | 582 | 0 | 0 | 0
528 | 210067125 | Prostupy a požární ucpávky |  | kus | 1 |  | 0 | 0 | 0 |  | 0 |  | 0 | 0 | 0 | 0 | 0 | 0 | 0 | 0 | 0 | 0 | 15 | 0 | 0 | 1 |  |  |  | 0 | 0 | 0 | M21_ | 9_ | _ | 0 | 0 | 0 | 583 | 0 | 0 | 0
| M22 | Montáže sdělovací a zabezpečovací techniky |  |  |  |  | 0 | 0 | 0 | [17 empty] | 0 | 0 | 0
529 | 222730031R00 | Stožár a kotvení na sedl.střechu-montáž a dodávka -provedení dle PD, ozn.OS24 |  | kus | 3 |  | 0 | 0 | 0 | RTS I / 2020 | 0 |  | 0 | 0 | 0 | 0 | 0 | 0 | 0 | 0 | 0 | 0 | 15 | 0 | 0 | 2 |  |  |  | 0 | 0 | 0 | M22_ | 9_ | _ | 0 | 0 | 0 | 585 | 0 | 0 | 0
530 | 222730155R00 | Kompletace a montáž antén, přepojení prvků, vč.nasměrování -provedení dle PD, ozn.OS24 |  | kus | 3 |  | 0 | 0 | 0 | RTS I / 2020 | 0 |  | 0 | 0 | 0 | 0 | 0 | 0 | 0 | 0 | 0 | 0 | 15 | 0 | 0 | 2 |  |  |  | 0 | 0 | 0 | M22_ | 9_ | _ | 0 | 0 | 0 | 586 | 0 | 0 | 0
| M22a | Měření a regulace |  |  |  |  | 0 | 0 | 0 | [17 empty] | 0 | 0 | 0
531 | RA6 | Rozváděčová skříň, svorkovnice nahoře, krytí IP55, rozměry šxvxh=800x1200x300 včetně vnitřní výbavy: hlavní vypínač 25A/400V, napájení zajistí profese |  | kus | 1 |  | 0 | 0 | 0 |  | 0 |  | 0 | 0 | 0 | 0 | 0 | 0 | 0 | 0 | 0 | 0 | 15 | 0 | 0 | 1 |  |  |  | 0 | 0 | 0 | M22a_ | 9_ | _ | 0 | 0 | 0 | 588 | 0 | 0 | 0
532 | 067a | Další příslušenství rozvaděče: bezpečnostní trafo 230V/24V/125VA, napěťový zdroj 24V DC/5A, servisní zásuvka 230V/10A, pomocná relé, jističe, svorky, |  | kus | 1 |  | 0 | 0 | 0 |  | 0 |  | 0 | 0 | 0 | 0 | 0 | 0 | 0 | 0 | 0 | 0 | 15 | 0 | 0 | 1 |  |  |  | 0 | 0 | 0 | M22a_ | 9_ | _ | 0 | 0 | 0 | 589 | 0 | 0 | 0
533 | TČ11TČ12 | Vývod pro tepelné čerpadlo + oběhová čerpadla, napájení 850W/230V, v sestavě: jistič 10A/1B, montážní příslušenství |  | kus | 2 |  | 0 | 0 | 0 |  | 0 |  | 0 | 0 | 0 | 0 | 0 | 0 | 0 | 0 | 0 | 0 | 15 | 0 | 0 | 1 |  |  |  | 0 | 0 | 0 | M22a_ | 9_ | _ | 0 | 0 | 0 | 590 | 0 | 0 | 0
534 | Z11(GPRS) | Vývod pro zásuvku pro napájení GPRS komunikátoru TČ, napájení 230V/20W, v sestavě: jistič 10A/1B, montážní příslušenství |  | kus | 1 |  | 0 | 0 | 0 |  | 0 |  | 0 | 0 | 0 | 0 | 0 | 0 | 0 | 0 | 0 | 0 | 15 | 0 | 0 | 1 |  |  |  | 0 | 0 | 0 | M22a_ | 9_ | _ | 0 | 0 | 0 | 591 | 0 | 0 | 0
535 | K21K22 | Vývod pro plynový kotel, napájení 200W/230V, v sestavě: jistič 10A/1B, montážní příslušenství |  | kus | 2 |  | 0 | 0 | 0 |  | 0 |  | 0 | 0 | 0 | 0 | 0 | 0 | 0 | 0 | 0 | 0 | 15 | 0 | 0 | 1 |  |  |  | 0 | 0 | 0 | M22a_ | 9_ | _ | 0 | 0 | 0 | 592 | 0 | 0 | 0
536 | Č31Č41Č51Č61Č81Č | Vývod pro elektronický motor čerpadla do 130W/230V, v sestavě: motorový spouštěč + jednotka pomocných kontaktů, stykač + jednotky pomocných kontaktů, |  | kus | 6 |  | 0 | 0 | 0 |  | 0 |  | 0 | 0 | 0 | 0 | 0 | 0 | 0 | 0 | 0 | 0 | 15 | 0 | 0 | 1 |  |  |  | 0 | 0 | 0 | M22a_ | 9_ | _ | 0 | 0 | 0 | 593 | 0 | 0 | 0
537 | SH61 | Vývod pro elektrickou topnou patronu, v sestavě: jistič 10A/3B, stykač + jednotka pomocných kontaktů, ovladač A-0-R a signálka chodu na panelu, montáž |  | kus | 1 |  | 0 | 0 | 0 |  | 0 |  | 0 | 0 | 0 | 0 | 0 | 0 | 0 | 0 | 0 | 0 | 15 | 0 | 0 | 1 |  |  |  | 0 | 0 | 0 | M22a_ | 9_ | _ | 0 | 0 | 0 | 594 | 0 | 0 | 0
538 | Z111(AD111) | Vývod pro zásuvku pro napájení automatického doplňovacího zařízení, napájení 230V/10W, v sestavě: jistič 10A/1B, proudový chránič 30mA, montážní přísl |  | kus | 1 |  | 0 | 0 | 0 |  | 0 |  | 0 | 0 | 0 | 0 | 0 | 0 | 0 | 0 | 0 | 0 | 15 | 0 | 0 | 1 |  |  |  | 0 | 0 | 0 | M22a_ | 9_ | _ | 0 | 0 | 0 | 595 | 0 | 0 | 0
539 | HUP111 | Vývod pro havarijní uzávěr plynu, 230V, v sestavě: jistič 6A/1B, stykač, montážní příslušenství |  | kus | 1 |  | 0 | 0 | 0 |  | 0 |  | 0 | 0 | 0 | 0 | 0 | 0 | 0 | 0 | 0 | 0 | 15 | 0 | 0 | 1 |  |  |  | 0 | 0 | 0 | M22a_ | 9_ | _ | 0 | 0 | 0 | 596 | 0 | 0 | 0
540 | 067b | Vývod pro napájení DDC regulátoru tepelného čerpadla 24VAC, v sestavě: jistič 2A/1C, montážní příslušenství |  | kus | 1 |  | 0 | 0 | 0 |  | 0 |  | 0 | 0 | 0 | 0 | 0 | 0 | 0 | 0 | 0 | 0 | 15 | 0 | 0 | 1 |  |  |  | 0 | 0 | 0 | M22a_ | 9_ | _ | 0 | 0 | 0 | 597 | 0 | 0 | 0
541 | 067c | Vývod pro napájení DDC regulátoru MaR, 230V, v sestavě: jistič 6A/1B, montážní příslušenství |  | kus | 1 |  | 0 | 0 | 0 |  | 0 |  | 0 | 0 | 0 | 0 | 0 | 0 | 0 | 0 | 0 | 0 | 15 | 0 | 0 | 1 |  |  |  | 0 | 0 | 0 | M22a_ | 9_ | _ | 0 | 0 | 0 | 598 | 0 | 0 | 0
542 | 067d | Vývod pro ovládání stykačů 230V/50Hz, v sestavě: jistič 6A/1B, montážní příslušenství |  | kus | 1 |  | 0 | 0 | 0 |  | 0 |  | 0 | 0 | 0 | 0 | 0 | 0 | 0 | 0 | 0 | 0 | 15 | 0 | 0 | 1 |  |  |  | 0 | 0 | 0 | M22a_ | 9_ | _ | 0 | 0 | 0 | 599 | 0 | 0 | 0
543 | 067e | Vývod rezervní v sestavě: jistič 16A/1B, montážní příslušenství |  | kus | 1 |  | 0 | 0 | 0 |  | 0 |  | 0 | 0 | 0 | 0 | 0 | 0 | 0 | 0 | 0 | 0 | 15 | 0 | 0 | 1 |  |  |  | 0 | 0 | 0 | M22a_ | 9_ | _ | 0 | 0 | 0 | 600 | 0 | 0 | 0
544 | 067f | Vývod rezervní v sestavě: jistič 10A/1B, montážní příslušenství |  | kus | 1 |  | 0 | 0 | 0 |  | 0 |  | 0 | 0 | 0 | 0 | 0 | 0 | 0 | 0 | 0 | 0 | 15 | 0 | 0 | 1 |  |  |  | 0 | 0 | 0 | M22a_ | 9_ | _ | 0 | 0 | 0 | 601 | 0 | 0 | 0
545 | 067g | Vývod pro ochranné pospojování /kotelna/ pr. 6 mm2 Cu |  | kus | 1 |  | 0 | 0 | 0 |  | 0 |  | 0 | 0 | 0 | 0 | 0 | 0 | 0 | 0 | 0 | 0 | 15 | 0 | 0 | 1 |  |  |  | 0 | 0 | 0 | M22a_ | 9_ | _ | 0 | 0 | 0 | 602 | 0 | 0 | 0
546 | 067h | DDC regulátor včetně rozšiřujících modulů, komunikace RS232, komunikace RS485, komunikace Ethernet, 6xAO, 19xDI, 13xDO, 16xAI, klávesnice, displej 4x2 |  | kus | 1 |  | 0 | 0 | 0 |  | 0 |  | 0 | 0 | 0 | 0 | 0 | 0 | 0 | 0 | 0 | 0 | 15 | 0 | 0 | 1 |  |  |  | 0 | 0 | 0 | M22a_ | 9_ | _ | 0 | 0 | 0 | 603 | 0 | 0 | 0
547 | 067i | Komunikační převodník RS232/RS485 |  | kus | 1 |  | 0 | 0 | 0 |  | 0 |  | 0 | 0 | 0 | 0 | 0 | 0 | 0 | 0 | 0 | 0 | 15 | 0 | 0 | 1 |  |  |  | 0 | 0 | 0 | M22a_ | 9_ | _ | 0 | 0 | 0 | 604 | 0 | 0 | 0
548 | TČ11TČ12 | Tepelné čerpadlo země/voda, vnitřní instalace, napájení 230V/410W, včetně teplotních čidel a vlastní regulace - dodávka ÚT |  | kus | 2 |  | 0 | 0 | 0 |  | 0 |  | 0 | 0 | 0 | 0 | 0 | 0 | 0 | 0 | 0 | 0 | 15 | 0 | 0 | 1 |  |  |  | 0 | 0 | 0 | M22a_ | 9_ | _ | 0 | 0 | 0 | 605 | 0 | 0 | 0
549 | Č11Č13 | Čerpadlo oběhové s elektronickým řízením, napájení 230V/310W, připojení do regulace TČ - dodávka ÚT |  | kus | 2 |  | 0 | 0 | 0 |  | 0 |  | 0 | 0 | 0 | 0 | 0 | 0 | 0 | 0 | 0 | 0 | 15 | 0 | 0 | 1 |  |  |  | 0 | 0 | 0 | M22a_ | 9_ | _ | 0 | 0 | 0 | 606 | 0 | 0 | 0
550 | Č12Č14 | Čerpadlo oběhové s elektronickým řízením, napájení 230V/130W, připojení do regulace TČ - dodávka ÚT |  | kus | 2 |  | 0 | 0 | 0 |  | 0 |  | 0 | 0 | 0 | 0 | 0 | 0 | 0 | 0 | 0 | 0 | 15 | 0 | 0 | 1 |  |  |  | 0 | 0 | 0 | M22a_ | 9_ | _ | 0 | 0 | 0 | 607 | 0 | 0 | 0
551 | Z11 | Zásuvka IP44, 230V~, 10A, pro napájení GPRS komunikátoru TČ |  | kus | 1 |  | 0 | 0 | 0 |  | 0 |  | 0 | 0 | 0 | 0 | 0 | 0 | 0 | 0 | 0 | 0 | 15 | 0 | 0 | 1 |  |  |  | 0 | 0 | 0 | M22a_ | 9_ | _ | 0 | 0 | 0 | 608 | 0 | 0 | 0
552 | T11T12 | Odporový snímač teploty Ni1000/6180ppm, příložný, rozsah -30 až +120°C, krytí IP54 |  | kus | 2 |  | 0 | 0 | 0 |  | 0 |  | 0 | 0 | 0 | 0 | 0 | 0 | 0 | 0 | 0 | 0 | 15 | 0 | 0 | 1 |  |  |  | 0 | 0 | 0 | M22a_ | 9_ | _ | 0 | 0 | 0 | 609 | 0 | 0 | 0
553 | T13T14 | Odporový snímač teploty venkovní, Ni1000/6180ppm, IP54, -50 až +70°C |  | kus | 2 |  | 0 | 0 | 0 |  | 0 |  | 0 | 0 | 0 | 0 | 0 | 0 | 0 | 0 | 0 | 0 | 15 | 0 | 0 | 1 |  |  |  | 0 | 0 | 0 | M22a_ | 9_ | _ | 0 | 0 | 0 | 610 | 0 | 0 | 0
554 | K21K22 | Plynový kondenzační kotel, napájení 230V/200W, možnost řízení výkonu kotle signálem 0-10V, signalizace poruchy kotle - dodávka ÚT |  |  | 2 |  | 0 | 0 | 0 |  | 0 |  | 0 | 0 | 0 | 0 | 0 | 0 | 0 | 0 | 0 | 0 | 15 | 0 | 0 | 1 |  |  |  | 0 | 0 | 0 | M22a_ | 9_ | _ | 0 | 0 | 0 | 611 | 0 | 0 | 0
555 | T21T22 | Odporový snímač teploty Ni1000/6180ppm, příložný, rozsah -30 až +120°C, krytí IP54 |  | kus | 2 |  | 0 | 0 | 0 |  | 0 |  | 0 | 0 | 0 | 0 | 0 | 0 | 0 | 0 | 0 | 0 | 15 | 0 | 0 | 1 |  |  |  | 0 | 0 | 0 | M22a_ | 9_ | _ | 0 | 0 | 0 | 612 | 0 | 0 | 0
556 | Č31 | Čerpadlo oběhové s elektronickým řízením, napájení 230V/68W - dodávka ÚT |  | kus | 1 |  | 0 | 0 | 0 |  | 0 |  | 0 | 0 | 0 | 0 | 0 | 0 | 0 | 0 | 0 | 0 | 15 | 0 | 0 | 1 |  |  |  | 0 | 0 | 0 | M22a_ | 9_ | _ | 0 | 0 | 0 | 613 | 0 | 0 | 0
557 | Č41 | Čerpadlo oběhové s elektronickým řízením, napájení 230V/103W - dodávka ÚT |  | kus | 1 |  | 0 | 0 | 0 |  | 0 |  | 0 | 0 | 0 | 0 | 0 | 0 | 0 | 0 | 0 | 0 | 15 | 0 | 0 | 1 |  |  |  | 0 | 0 | 0 | M22a_ | 9_ | _ | 0 | 0 | 0 | 614 | 0 | 0 | 0
558 | Y41 | Servopohon ventilu včetně adaptéru, napájení 24V AC nebo DC, ovládání otevř./zavř. - dodávka ÚT |  | kus | 1 |  | 0 | 0 | 0 |  | 0 |  | 0 | 0 | 0 | 0 | 0 | 0 | 0 | 0 | 0 | 0 | 15 | 0 | 0 | 1 |  |  |  | 0 | 0 | 0 | M22a_ | 9_ | _ | 0 | 0 | 0 | 615 | 0 | 0 | 0
559 | Č51 | Čerpadlo oběhové s elektronickým řízením, napájení 230V/68W - dodávka ÚT |  | kus | 1 |  | 0 | 0 | 0 |  | 0 |  | 0 | 0 | 0 | 0 | 0 | 0 | 0 | 0 | 0 | 0 | 15 | 0 | 0 | 1 |  |  |  | 0 | 0 | 0 | M22a_ | 9_ | _ | 0 | 0 | 0 | 616 | 0 | 0 | 0
560 | Č61 | Čerpadlo oběhové (cirkulační) s elektronickým řízením, napájení 230V/40W - dodávka ZTI |  | kus | 1 |  | 0 | 0 | 0 |  | 0 |  | 0 | 0 | 0 | 0 | 0 | 0 | 0 | 0 | 0 | 0 | 15 | 0 | 0 | 1 |  |  |  | 0 | 0 | 0 | M22a_ | 9_ | _ | 0 | 0 | 0 | 617 | 0 | 0 | 0
561 | T61 | Odporový snímač teploty Ni1000/6180ppm, do jímky délky 200mm, rozsah -30 až +120°C, krytí IP54 |  | kus | 1 |  | 0 | 0 | 0 |  | 0 |  | 0 | 0 | 0 | 0 | 0 | 0 | 0 | 0 | 0 | 0 | 15 | 0 | 0 | 1 |  |  |  | 0 | 0 | 0 | M22a_ | 9_ | _ | 0 | 0 | 0 | 618 | 0 | 0 | 0
562 | T61 | Jímka pro čidlo teploty, G1/2", 200 mm |  | kus | 1 |  | 0 | 0 | 0 |  | 0 |  | 0 | 0 | 0 | 0 | 0 | 0 | 0 | 0 | 0 | 0 | 15 | 0 | 0 | 1 |  |  |  | 0 | 0 | 0 | M22a_ | 9_ | _ | 0 | 0 | 0 | 619 | 0 | 0 | 0
563 | ST61 | Regulátor teploty kapilárový, 0 až 90°C, kapilára 10 cm, rozpínací kontakt |  | kus | 1 |  | 0 | 0 | 0 |  | 0 |  | 0 | 0 | 0 | 0 | 0 | 0 | 0 | 0 | 0 | 0 | 15 | 0 | 0 | 1 |  |  |  | 0 | 0 | 0 | M22a_ | 9_ | _ | 0 | 0 | 0 | 620 | 0 | 0 | 0
564 | ST61 | Jímka pro regulátor teploty, G3/4", 70 mm |  | kus | 1 |  | 0 | 0 | 0 |  | 0 |  | 0 | 0 | 0 | 0 | 0 | 0 | 0 | 0 | 0 | 0 | 15 | 0 | 0 | 1 |  |  |  | 0 | 0 | 0 | M22a_ | 9_ | _ | 0 | 0 | 0 | 621 | 0 | 0 | 0
565 | SH61 | Elektrická topná patrona, napájení 230V/3kW, okruh s ochranným a provozním termostatem - dodávka ÚT |  | kus | 1 |  | 0 | 0 | 0 |  | 0 |  | 0 | 0 | 0 | 0 | 0 | 0 | 0 | 0 | 0 | 0 | 15 | 0 | 0 | 1 |  |  |  | 0 | 0 | 0 | M22a_ | 9_ | _ | 0 | 0 | 0 | 622 | 0 | 0 | 0
566 | T71T72 | Odporový snímač teploty Ni1000/6180ppm, do jímky délky 200mm, rozsah -30 až +120°C, krytí IP54 |  | kus | 2 |  | 0 | 0 | 0 |  | 0 |  | 0 | 0 | 0 | 0 | 0 | 0 | 0 | 0 | 0 | 0 | 15 | 0 | 0 | 1 |  |  |  | 0 | 0 | 0 | M22a_ | 9_ | _ | 0 | 0 | 0 | 623 | 0 | 0 | 0
567 | T71T72 | Jímka pro čidlo teploty, G1/2", 200 mm |  | kus | 2 |  | 0 | 0 | 0 |  | 0 |  | 0 | 0 | 0 | 0 | 0 | 0 | 0 | 0 | 0 | 0 | 15 | 0 | 0 | 1 |  |  |  | 0 | 0 | 0 | M22a_ | 9_ | _ | 0 | 0 | 0 | 624 | 0 | 0 | 0
568 | T73 | Odporový snímač teploty Ni1000/6180ppm, příložný, rozsah -30 až +120°C, krytí IP54 |  | kus | 1 |  | 0 | 0 | 0 |  | 0 |  | 0 | 0 | 0 | 0 | 0 | 0 | 0 | 0 | 0 | 0 | 15 | 0 | 0 | 1 |  |  |  | 0 | 0 | 0 | M22a_ | 9_ | _ | 0 | 0 | 0 | 625 | 0 | 0 | 0
569 | Č81 | Čerpadlo oběhové s elektronickým řízením, napájení 230V/103W - dodávka ÚT |  | kus | 1 |  | 0 | 0 | 0 |  | 0 |  | 0 | 0 | 0 | 0 | 0 | 0 | 0 | 0 | 0 | 0 | 15 | 0 | 0 | 1 |  |  |  | 0 | 0 | 0 | M22a_ | 9_ | _ | 0 | 0 | 0 | 626 | 0 | 0 | 0
570 | T81 | Odporový snímač teploty Ni1000/6180ppm, příložný, rozsah -30 až +120°C, krytí IP54 |  | kus | 1 |  | 0 | 0 | 0 |  | 0 |  | 0 | 0 | 0 | 0 | 0 | 0 | 0 | 0 | 0 | 0 | 15 | 0 | 0 | 1 |  |  |  | 0 | 0 | 0 | M22a_ | 9_ | _ | 0 | 0 | 0 | 627 | 0 | 0 | 0
571 | Y81 | Servopohon ventilu včetně adaptéru, napájení 24V AC nebo DC, ovládání 0-10V - dodávka ÚT |  | kus | 1 |  | 0 | 0 | 0 |  | 0 |  | 0 | 0 | 0 | 0 | 0 | 0 | 0 | 0 | 0 | 0 | 15 | 0 | 0 | 1 |  |  |  | 0 | 0 | 0 | M22a_ | 9_ | _ | 0 | 0 | 0 | 628 | 0 | 0 | 0
572 | Č91 | Čerpadlo oběhové s elektronickým řízením, napájení 230V/103W - dodávka ÚT |  | kus | 1 |  | 0 | 0 | 0 |  | 0 |  | 0 | 0 | 0 | 0 | 0 | 0 | 0 | 0 | 0 | 0 | 15 | 0 | 0 | 1 |  |  |  | 0 | 0 | 0 | M22a_ | 9_ | _ | 0 | 0 | 0 | 629 | 0 | 0 | 0
573 | T91 | Odporový snímač teploty Ni1000/6180ppm, příložný, rozsah -30 až +120°C, krytí IP54 |  | kus | 1 |  | 0 | 0 | 0 |  | 0 |  | 0 | 0 | 0 | 0 | 0 | 0 | 0 | 0 | 0 | 0 | 15 | 0 | 0 | 1 |  |  |  | 0 | 0 | 0 | M22a_ | 9_ | _ | 0 | 0 | 0 | 630 | 0 | 0 | 0
574 | Y91 | Servopohon ventilu včetně adaptéru, napájení 24V AC nebo DC, ovládání 0-10V - dodávka ÚT |  | kus | 1 |  | 0 | 0 | 0 |  | 0 |  | 0 | 0 | 0 | 0 | 0 | 0 | 0 | 0 | 0 | 0 | 15 | 0 | 0 | 1 |  |  |  | 0 | 0 | 0 | M22a_ | 9_ | _ | 0 | 0 | 0 | 631 | 0 | 0 | 0
575 | P111 | Snímač tlaku, rozsah 0 až 6 bar, napájení 24V AC nebo DC, výstupní signál 0-10V |  | kus | 1 |  | 0 | 0 | 0 |  | 0 |  | 0 | 0 | 0 | 0 | 0 | 0 | 0 | 0 | 0 | 0 | 15 | 0 | 0 | 1 |  |  |  | 0 | 0 | 0 | M22a_ | 9_ | _ | 0 | 0 | 0 | 632 | 0 | 0 | 0
576 | P111 | Manometrické příslušenství - návarek, kohout, těsnění |  | kus | 1 |  | 0 | 0 | 0 |  | 0 |  | 0 | 0 | 0 | 0 | 0 | 0 | 0 | 0 | 0 | 0 | 15 | 0 | 0 | 1 |  |  |  | 0 | 0 | 0 | M22a_ | 9_ | _ | 0 | 0 | 0 | 633 | 0 | 0 | 0
577 | Z111 | Zásuvka IP44, 230V~, 10A, pro napájení aut. doplňovacího zařízení |  | kus | 1 |  | 0 | 0 | 0 |  | 0 |  | 0 | 0 | 0 | 0 | 0 | 0 | 0 | 0 | 0 | 0 | 15 | 0 | 0 | 1 |  |  |  | 0 | 0 | 0 | M22a_ | 9_ | _ | 0 | 0 | 0 | 634 | 0 | 0 | 0
578 | AD111 | Automatické doplňovací zařízení, napájení 230V/10W, zapojení do zásuvky, signalizace poruchy - dodávka ÚT |  | kus | 1 |  | 0 | 0 | 0 |  | 0 |  | 0 | 0 | 0 | 0 | 0 | 0 | 0 | 0 | 0 | 0 | 15 | 0 | 0 | 1 |  |  |  | 0 | 0 | 0 | M22a_ | 9_ | _ | 0 | 0 | 0 | 635 | 0 | 0 | 0
579 | SA111 | Hřibové tlačítko červené s aretací v plastové skříni, kontakty 1/1, 24V, tlačítko s ochranným krytem - sklem proti nahodilé manipulaci |  | kus | 1 |  | 0 | 0 | 0 |  | 0 |  | 0 | 0 | 0 | 0 | 0 | 0 | 0 | 0 | 0 | 0 | 15 | 0 | 0 | 1 |  |  |  | 0 | 0 | 0 | M22a_ | 9_ | _ | 0 | 0 | 0 | 636 | 0 | 0 | 0
580 | H111 | Snímač zaplavení, s reléovým výstupem, montáž na DIN lištu, výstup OUT E, relé, napájení 24V DC nebo 24V AC + vodivostní sonda |  | kus | 1 |  | 0 | 0 | 0 |  | 0 |  | 0 | 0 | 0 | 0 | 0 | 0 | 0 | 0 | 0 | 0 | 15 | 0 | 0 | 1 |  |  |  | 0 | 0 | 0 | M22a_ | 9_ | _ | 0 | 0 | 0 | 637 | 0 | 0 | 0
581 | HS111 | Plastová krabice včetně houkačky a signálky, krytí IP54 |  | kus | 1 |  | 0 | 0 | 0 |  | 0 |  | 0 | 0 | 0 | 0 | 0 | 0 | 0 | 0 | 0 | 0 | 15 | 0 | 0 | 1 |  |  |  | 0 | 0 | 0 | M22a_ | 9_ | _ | 0 | 0 | 0 | 638 | 0 | 0 | 0
582 | G111 | Detektor úniku čpavku, signalizace 1. a 2. stupně detekce |  | kus | 1 |  | 0 | 0 | 0 |  | 0 |  | 0 | 0 | 0 | 0 | 0 | 0 | 0 | 0 | 0 | 0 | 15 | 0 | 0 | 1 |  |  |  | 0 | 0 | 0 | M22a_ | 9_ | _ | 0 | 0 | 0 | 639 | 0 | 0 | 0
583 | G112 | Detektor úniku plynu, provedení metan, signalizace 1. a 2. stupně detekce |  | kus | 1 |  | 0 | 0 | 0 |  | 0 |  | 0 | 0 | 0 | 0 | 0 | 0 | 0 | 0 | 0 | 0 | 15 | 0 | 0 | 1 |  |  |  | 0 | 0 | 0 | M22a_ | 9_ | _ | 0 | 0 | 0 | 640 | 0 | 0 | 0
584 | HUP111 | Elektromagnetický plynový ventil kotelny, napájení 230V/30W, bez napětí uzavřen - dodávka plynoinstalace |  | kus | 1 |  | 0 | 0 | 0 |  | 0 |  | 0 | 0 | 0 | 0 | 0 | 0 | 0 | 0 | 0 | 0 | 15 | 0 | 0 | 1 |  |  |  | 0 | 0 | 0 | M22a_ | 9_ | _ | 0 | 0 | 0 | 641 | 0 | 0 | 0
585 | T111 | Odporový snímač teploty prostorový, Ni1000/6180ppm, IP54, -50 až +70°C |  | kus | 1 |  | 0 | 0 | 0 |  | 0 |  | 0 | 0 | 0 | 0 | 0 | 0 | 0 | 0 | 0 | 0 | 15 | 0 | 0 | 1 |  |  |  | 0 | 0 | 0 | M22a_ | 9_ | _ | 0 | 0 | 0 | 642 | 0 | 0 | 0
586 | 067001 | Drátěný žlab 100x50 vč. montážního příslušenství |  | m | 20 |  | 0 | 0 | 0 |  | 0 |  | 0 | 0 | 0 | 0 | 0 | 0 | 0 | 0 | 0 | 0 | 15 | 0 | 0 | 1 |  |  |  | 0 | 0 | 0 | M22a_ | 9_ | _ | 0 | 0 | 0 | 643 | 0 | 0 | 0
587 | 067002 | Drátěný žlab 50x50 vč. montážního příslušenství |  | m | 15 |  | 0 | 0 | 0 |  | 0 |  | 0 | 0 | 0 | 0 | 0 | 0 | 0 | 0 | 0 | 0 | 15 | 0 | 0 | 1 |  |  |  | 0 | 0 | 0 | M22a_ | 9_ | _ | 0 | 0 | 0 | 644 | 0 | 0 | 0
588 | 067003 | PVC žlab 40x40 včetně montážního příslušenství |  | m | 5 |  | 0 | 0 | 0 |  | 0 |  | 0 | 0 | 0 | 0 | 0 | 0 | 0 | 0 | 0 | 0 | 15 | 0 | 0 | 1 |  |  |  | 0 | 0 | 0 | M22a_ | 9_ | _ | 0 | 0 | 0 | 645 | 0 | 0 | 0
589 | 067004 | PVC žlab 40x20 včetně montážního příslušenství |  | m | 5 |  | 0 | 0 | 0 |  | 0 |  | 0 | 0 | 0 | 0 | 0 | 0 | 0 | 0 | 0 | 0 | 15 | 0 | 0 | 1 |  |  |  | 0 | 0 | 0 | M22a_ | 9_ | _ | 0 | 0 | 0 | 646 | 0 | 0 | 0
590 | 067005 | PVC trubka pevná DN25, včetně příchytek |  | m | 40 |  | 0 | 0 | 0 |  | 0 |  | 0 | 0 | 0 | 0 | 0 | 0 | 0 | 0 | 0 | 0 | 15 | 0 | 0 | 1 |  |  |  | 0 | 0 | 0 | M22a_ | 9_ | _ | 0 | 0 | 0 | 647 | 0 | 0 | 0
591 | 067006 | PVC trubka ohebná DN25 včetně příchytek |  | m | 15 |  | 0 | 0 | 0 |  | 0 |  | 0 | 0 | 0 | 0 | 0 | 0 | 0 | 0 | 0 | 0 | 15 | 0 | 0 | 1 |  |  |  | 0 | 0 | 0 | M22a_ | 9_ | _ | 0 | 0 | 0 | 648 | 0 | 0 | 0
592 | 067007 | Kabelové štítky plastové s popisem kabelu včetně upevnění na kabel |  | kus | 110 |  | 0 | 0 | 0 |  | 0 |  | 0 | 0 | 0 | 0 | 0 | 0 | 0 | 0 | 0 | 0 | 15 | 0 | 0 | 1 |  |  |  | 0 | 0 | 0 | M22a_ | 9_ | _ | 0 | 0 | 0 | 649 | 0 | 0 | 0
593 | 067008 | Elektroinstalační krabice vč. svorek a průchodek |  | kus | 5 |  | 0 | 0 | 0 |  | 0 |  | 0 | 0 | 0 | 0 | 0 | 0 | 0 | 0 | 0 | 0 | 15 | 0 | 0 | 1 |  |  |  | 0 | 0 | 0 | M22a_ | 9_ | _ | 0 | 0 | 0 | 650 | 0 | 0 | 0
594 | 067009 | Drobný instalační materiál - sada |  | kus | 1 |  | 0 | 0 | 0 |  | 0 |  | 0 | 0 | 0 | 0 | 0 | 0 | 0 | 0 | 0 | 0 | 15 | 0 | 0 | 1 |  |  |  | 0 | 0 | 0 | M22a_ | 9_ | _ | 0 | 0 | 0 | 651 | 0 | 0 | 0
595 | 067010 | Protipožární kabelové ucpávky - dle PBŘ |  | set | 1 |  | 0 | 0 | 0 |  | 0 |  | 0 | 0 | 0 | 0 | 0 | 0 | 0 | 0 | 0 | 0 | 15 | 0 | 0 | 1 |  |  |  | 0 | 0 | 0 | M22a_ | 9_ | _ | 0 | 0 | 0 | 652 | 0 | 0 | 0
596 | 067011 | JYTY 2Dx1 |  | m | 250 |  | 0 | 0 | 0 |  | 0 |  | 0 | 0 | 0 | 0 | 0 | 0 | 0 | 0 | 0 | 0 | 15 | 0 | 0 | 1 |  |  |  | 0 | 0 | 0 | M22a_ | 9_ | _ | 0 | 0 | 0 | 653 | 0 | 0 | 0
597 | 067012 | JYTY 4Dx1 |  | m | 50 |  | 0 | 0 | 0 |  | 0 |  | 0 | 0 | 0 | 0 | 0 | 0 | 0 | 0 | 0 | 0 | 15 | 0 | 0 | 1 |  |  |  | 0 | 0 | 0 | M22a_ | 9_ | _ | 0 | 0 | 0 | 654 | 0 | 0 | 0
598 | 067013 | CYKY 3Jx1,5 |  | m | 170 |  | 0 | 0 | 0 |  | 0 |  | 0 | 0 | 0 | 0 | 0 | 0 | 0 | 0 | 0 | 0 | 15 | 0 | 0 | 1 |  |  |  | 0 | 0 | 0 | M22a_ | 9_ | _ | 0 | 0 | 0 | 655 | 0 | 0 | 0
599 | 067014 | CYKY 3Jx2,5 |  | m | 20 |  | 0 | 0 | 0 |  | 0 |  | 0 | 0 | 0 | 0 | 0 | 0 | 0 | 0 | 0 | 0 | 15 | 0 | 0 | 1 |  |  |  | 0 | 0 | 0 | M22a_ | 9_ | _ | 0 | 0 | 0 | 656 | 0 | 0 | 0
600 | 067015 | CYKY 5Jx1,5 |  | m | 55 |  | 0 | 0 | 0 |  | 0 |  | 0 | 0 | 0 | 0 | 0 | 0 | 0 | 0 | 0 | 0 | 15 | 0 | 0 | 1 |  |  |  | 0 | 0 | 0 | M22a_ | 9_ | _ | 0 | 0 | 0 | 657 | 0 | 0 | 0
601 | 067017 | UTP CAT5e |  | m | 40 |  | 0 | 0 | 0 |  | 0 |  | 0 | 0 | 0 | 0 | 0 | 0 | 0 | 0 | 0 | 0 | 15 | 0 | 0 | 1 |  |  |  | 0 | 0 | 0 | M22a_ | 9_ | _ | 0 | 0 | 0 | 658 | 0 | 0 | 0
602 | 067018 | CYA6 žz |  | m | 35 |  | 0 | 0 | 0 |  | 0 |  | 0 | 0 | 0 | 0 | 0 | 0 | 0 | 0 | 0 | 0 | 15 | 0 | 0 | 1 |  |  |  | 0 | 0 | 0 | M22a_ | 9_ | _ | 0 | 0 | 0 | 659 | 0 | 0 | 0
603 | 067018 | Projekt skutečného provedení -není součástí položky ve VRN |  | kus | 1 |  | 0 | 0 | 0 |  | 0 |  | 0 | 0 | 0 | 0 | 0 | 0 | 0 | 0 | 0 | 0 | 15 | 0 | 0 | 1 |  |  |  | 0 | 0 | 0 | M22a_ | 9_ | _ | 0 | 0 | 0 | 660 | 0 | 0 | 0
604 | 067019 | Montážní dokumentace /schéma zapojení rozvaděče/ |  | kus | 1 |  | 0 | 0 | 0 |  | 0 |  | 0 | 0 | 0 | 0 | 0 | 0 | 0 | 0 | 0 | 0 | 15 | 0 | 0 | 1 |  |  |  | 0 | 0 | 0 | M22a_ | 9_ | _ | 0 | 0 | 0 | 661 | 0 | 0 | 0
605 | 067020 | Software DDC regulátoru (datové body) |  | kus | 1 |  | 0 | 0 | 0 |  | 0 |  | 0 | 0 | 0 | 0 | 0 | 0 | 0 | 0 | 0 | 0 | 15 | 0 | 0 | 1 |  |  |  | 0 | 0 | 0 | M22a_ | 9_ | _ | 0 | 0 | 0 | 662 | 0 | 0 | 0
606 | 067021 | Software DDC regulátoru (webový server) |  | kus | 1 |  | 0 | 0 | 0 |  | 0 |  | 0 | 0 | 0 | 0 | 0 | 0 | 0 | 0 | 0 | 0 | 15 | 0 | 0 | 1 |  |  |  | 0 | 0 | 0 | M22a_ | 9_ | _ | 0 | 0 | 0 | 663 | 0 | 0 | 0
607 | 067022 | Demontážní práce EI a MaR (rozvaděč + kabeláže) |  | kus | 1 |  | 0 | 0 | 0 |  | 0 |  | 0 | 0 | 0 | 0 | 0 | 0 | 0 | 0 | 0 | 0 | 15 | 0 | 0 | 1 |  |  |  | 0 | 0 | 0 | M22a_ | 9_ | _ | 0 | 0 | 0 | 664 | 0 | 0 | 0
608 | 067023 | Montážní práce MaR |  | kus | 1 |  | 0 | 0 | 0 |  | 0 |  | 0 | 0 | 0 | 0 | 0 | 0 | 0 | 0 | 0 | 0 | 15 | 0 | 0 | 1 |  |  |  | 0 | 0 | 0 | M22a_ | 9_ | _ | 0 | 0 | 0 | 665 | 0 | 0 | 0
609 | 067024 | Výchozí revize el. Zařízení -není součástí položky ve VRN |  | kus | 1 |  | 0 | 0 | 0 |  | 0 |  | 0 | 0 | 0 | 0 | 0 | 0 | 0 | 0 | 0 | 0 | 15 | 0 | 0 | 1 |  |  |  | 0 | 0 | 0 | M22a_ | 9_ | _ | 0 | 0 | 0 | 666 | 0 | 0 | 0
610 | 067025 | Zprovoznění a regulace tepelného čerpadla |  | kus | 2 |  | 0 | 0 | 0 |  | 0 |  | 0 | 0 | 0 | 0 | 0 | 0 | 0 | 0 | 0 | 0 | 15 | 0 | 0 | 1 |  |  |  | 0 | 0 | 0 | M22a_ | 9_ | _ | 0 | 0 | 0 | 667 | 0 | 0 | 0
611 | 067026 | Uvedení do provozu, nastavení regulace |  | kus | 1 |  | 0 | 0 | 0 |  | 0 |  | 0 | 0 | 0 | 0 | 0 | 0 | 0 | 0 | 0 | 0 | 15 | 0 | 0 | 1 |  |  |  | 0 | 0 | 0 | M22a_ | 9_ | _ | 0 | 0 | 0 | 668 | 0 | 0 | 0
612 | 067027 | Funkční zkouška 72hod. |  | kus | 1 |  | 0 | 0 | 0 |  | 0 |  | 0 | 0 | 0 | 0 | 0 | 0 | 0 | 0 | 0 | 0 | 15 | 0 | 0 | 1 |  |  |  | 0 | 0 | 0 | M22a_ | 9_ | _ | 0 | 0 | 0 | 669 | 0 | 0 | 0
613 | 067028 | Zaškolení obsluhy, návod k obsluze |  | kus | 1 |  | 0 | 0 | 0 |  | 0 |  | 0 | 0 | 0 | 0 | 0 | 0 | 0 | 0 | 0 | 0 | 15 | 0 | 0 | 1 |  |  |  | 0 | 0 | 0 | M22a_ | 9_ | _ | 0 | 0 | 0 | 670 | 0 | 0 | 0
614 | 067029 | Doprava |  | kus | 1 |  | 0 | 0 | 0 |  | 0 |  | 0 | 0 | 0 | 0 | 0 | 0 | 0 | 0 | 0 | 0 | 15 | 0 | 0 | 1 |  |  |  | 0 | 0 | 0 | M22a_ | 9_ | _ | 0 | 0 | 0 | 671 | 0 | 0 | 0
| VRN | Vedlejší a ostatní rozpočtové náklady |  |  |  |  | 0 | 0 | 0 | [17 empty] | 0 | 0 | 0
615 | 005111021R | Geodetické práce při a po výstavbě |  | kus | 1 |  | 0 | 0 | 0 | RTS I / 2020 | 0 |  | 0 | 0 | 0 | 0 | 0 | 0 | 0 | 0 | 0 | 0 | 15 | 0 | 0 | 1 |  |  |  | 0 | 0 | 0 | VRN_ | 9_ | _ | 0 | 0 | 0 | 673 | 0 | 0 | 0
616 | 005121010R | Zařízení staveniště |  | kus | 1 |  | 0 | 0 | 0 | RTS I / 2020 | 0 |  | 0 | 0 | 0 | 0 | 0 | 0 | 0 | 0 | 0 | 0 | 15 | 0 | 0 | 1 |  |  |  | 0 | 0 | 0 | VRN_ | 9_ | _ | 0 | 0 | 0 | 674 | 0 | 0 | 0
617 | 005122010R | Provozní a územní vlivy |  | kus | 1 |  | 0 | 0 | 0 | RTS I / 2020 | 0 |  | 0 | 0 | 0 | 0 | 0 | 0 | 0 | 0 | 0 | 0 | 15 | 0 | 0 | 1 |  |  |  | 0 | 0 | 0 | VRN_ | 9_ | _ | 0 | 0 | 0 | 675 | 0 | 0 | 0
618 | 005124010R | Koordinační činnost |  | kus | 1 |  | 0 | 0 | 0 | RTS I / 2020 | 0 |  | 0 | 0 | 0 | 0 | 0 | 0 | 0 | 0 | 0 | 0 | 15 | 0 | 0 | 1 |  |  |  | 0 | 0 | 0 | VRN_ | 9_ | _ | 0 | 0 | 0 | 676 | 0 | 0 | 0
619 | 005231010R | Revize a zkoušky |  | kus | 1 |  | 0 | 0 | 0 | RTS I / 2020 | 0 |  | 0 | 0 | 0 | 0 | 0 | 0 | 0 | 0 | 0 | 0 | 15 | 0 | 0 | 1 |  |  |  | 0 | 0 | 0 | VRN_ | 9_ | _ | 0 | 0 | 0 | 677 | 0 | 0 | 0
620 | 005241010R | Dokumentace skut.provedení stavby |  | kus | 1 |  | 0 | 0 | 0 | RTS I / 2020 | 0 |  | 0 | 0 | 0 | 0 | 0 | 0 | 0 | 0 | 0 | 0 | 15 | 0 | 0 | 1 |  |  |  | 0 | 0 | 0 | VRN_ | 9_ | _ | 0 | 0 | 0 | 678 | 0 | 0 | 0
621 | 005241030R | Výrobní a dílenská dokumentace |  | kus | 1 |  | 0 | 0 | 0 | RTS I / 2020 | 0 |  | 0 | 0 | 0 | 0 | 0 | 0 | 0 | 0 | 0 | 0 | 15 | 0 | 0 | 1 |  |  |  | 0 | 0 | 0 | VRN_ | 9_ | _ | 0 | 0 | 0 | 679 | 0 | 0 | 0
[7 empty] | Celkem: |  | 0
Poznámka:

## Výkaz výměr-SO06+SO07
Výkaz výměr
Název stavby: |  | Snížení energetické.náročnosti objektů Domova Kladno-Švermov |  | Objednatel:
Druh stavby: |  | SO 06 - OBJEKT 6 - č.p.1041 + SO 07 - OBJEKT 7 - č.p.1032 |  | Projektant:
Lokalita: |  |  |  | Zhotovitel:
Zpracoval: |  |  |  | Zpracováno dne:
Č | Objekt | Kód | Zkrácený popis / Varianta |  | MJ | Množství | Potřebné množství
|  | 11 | Přípravné a přidružené práce
1 |  | 110100102R09 | Vytýčení stávajících sítí |  | kus | 1 | 0
|  |  | 1 |  |  | 1
2 |  | 113106121R00 | Rozebrání dlažeb z betonových dlaždic -dle pozn.7 |  | m2 | 91.37 | 0
|  |  | (13,65*0,6)+(32,84+13,65+14,55*2+10,84*2)*0,5+(11,1+11,6+13,65+3,0+29,74)*0,5 |  |  | 91.37
3 |  | 113106231R00 | Rozebrání dlažeb ze zámkové dlažby v kamenivu -dle pozn.9 |  | m2 | 15.34 | 0
|  |  | (2,8*1,1)*2+(2,0*1,8)+(3,1*0,9)*2 |  |  | 15.34
4 |  | 113109310R00 | Odstranění podkladu pl.50 m2, bet.prostý tl.10 cm -dle pozn.9 |  | m2 | 15.34 | 0
|  |  | (2,8*1,1)*2+(2,0*1,8)+(3,1*0,9)*2 |  |  | 15.34
5 |  | 113204111R00 | Vytrhání obrubníků zahradních -dle pozn.9 |  | m | 15.6 | 0
|  |  | 2,8+1,1*2+2,0+1,8*2+2,8+1,1*2 |  |  | 15.6
|  | 12 | Odkopávky a prokopávky
6 |  | 121101101R00 | Sejmutí ornice a drnu s přemístěním do 50 m |  | m3 | 21.782 | 0
|  |  | (13,65*0,9)*0,2+(32,84+13,65+14,55*2+10,84+11,1+11,6+13,65+3,0)*0,65*0,2+(29,74*0,5)*0,2 |  |  | 21.782
|  | 13 | Hloubené vykopávky
7 |  | 132201211R00 | Hloubení rýh š.do 200 cm hor.3 do 100 m3 -dle pozn.15 |  | m3 | 202.098 | 0
|  |  | (12,325+6,23*2+22,02+11,99*2+32,82+15,7*2+32,04)*0,925*1,12+(7,03*0,995*1,82)+(14,635*0,995*1,12) |  |  | 202.098
8 |  | 132201219R00 | Přípl.za lepivost,hloubení rýh 200cm,hor.3 |  | m3 | 202.098 | 0
|  |  | 202,098 |  |  | 202.098
9 |  | 139711101R00 | Vykopávka v uzavřených prostorách v hor.1-4 pro ulož.čerpacího potrubí -dle pozn.12 |  | m3 | 2.8 | 0
|  |  | (2,45+1,05)*0,8*1,0 |  |  | 2.8
|  | 16 | Přemístění výkopku
10 |  | 162701105R00 | Vodorovné přemístění výkopku z hor.1-4 do 10000 m |  | m3 | 99.722 | 0
|  |  | (202,098+2,8)-(102,656+2,52) |  |  | 99.722
11 |  | 162702294R00 | Poplatek za skládku: výkopek |  | t | 174.514 | 0
|  |  | 99,722*1,75 |  |  | 174.514
12 |  | 167101101R00 | Nakládání výkopku z hor.1-4 v množství do 100 m3 |  | m3 | 99.722 | 0
|  |  | (202,098+2,8)-(102,656+2,52) |  |  | 99.722
|  | 17 | Konstrukce ze zemin
13 |  | 171201201R00 | Uložení sypaniny na skl.-sypanina na výšku přes 2m |  | m3 | 99.722 | 0
|  |  | (202,098+2,8)-(102,656+2,52) |  |  | 99.722
14 |  | 174101101R00 | Zásyp jam, rýh, šachet , nebo kolem objektů se zhutněním po vrstvách -výkopkem -rýha kolem objektu |  | m3 | 102.656 | 0
|  |  | (12,325+6,23*2+22,02+11,99*2+32,82+15,7*2+32,04)*0,825*0,625+(7,03*0,895*1,325)+(14,635*0,895*0,625) |  |  | 102.656
15 |  | 174101102R00 | Zásyp ruční se zhutněním -výkop pro ulož čerp.potrubí -dle pozn.20 |  | m3 | 2.52 | 0
|  |  | (2,45+1,05)*0,8*0,9 |  |  | 2.52
|  | 18 | Povrchové úpravy terénu
16 |  | 180405110RA1 | Ohumusování, osetí travním semenem dotčené části po opravách |  | m2 | 357.202 | 0
|  |  | (12,325+6,23*2+22,02+11,99*2+32,82+15,7*2+32,04)*0,825+(7,03*0,895)+(14,635*0,895) |  |  | 157.202
|  |  | 200 |  |  | 200
|  | 21 | Úprava podloží a základové spáry
17 |  | 212791111RT1 | Zemnící pásek do výkopu pro drenáž -montáž a dodávka |  | m | 188.71 | 0
|  |  | 12,325+6,23*2+22,02+11,99*2+32,82+15,7*2+32,04+7,03+14,635 |  |  | 188.71
18 |  | 212850002RAA | Drenáž podél základu objektu z dren. trub d 125 mm (podkl.beton, obsyp, geotext.) -provedení dle popisu v PD |  | m | 188.71 | 0
|  |  | 12,325+6,23*2+22,02+11,99*2+32,82+15,7*2+32,04+7,03+14,635 |  |  | 188.71
|  | 31 | Zdi podpěrné a volné
19 |  | 310238211RT1 | Zazdívka (dozdívka) otvorů plochy do 1 m2 cihlami na MVC, s použitím suché maltové směsi |  | m3 | 0.405 | 0
|  |  | 0,75*1,2*0,45 |  |  | 0.405
20 |  | 314235221RT1 | Oprava nadstřešních částí komínů -úplné provedení dle popisu v PD, ozn.OS25 |  | m2 | 9.25 | 0
|  |  | (1,15+0,8)*2*1,25+(0,95+0,8)*2*1,25 |  |  | 9.25
21 |  | 317944311RV1 | Válcované nosníky do č.12 do připravených otvorů, vč.dodávky profilu IPE č.12 -provedení dle PD, ozn.Z04 |  | t | 0.057 | 0
|  |  | 5*1,05*0,0104*1,05 |  |  | 0.057
22 |  | 319203111RT1 | Sanace trhlin na fasádě ozn.OS13 -úplné provedení dle popisu v PD |  | m | 200 | 0
|  |  | 200 |  |  | 200
|  | 56 | Podkladní vrstvy komunikací, letišť a ploch
23 |  | 564851111RT4 | Podklad ze štěrkodrti po zhutnění tloušťky 15 cm, štěrkodrť frakce 0-63 mm -skladba ZP01, bod 3 |  | m2 | 101.109 | 0
|  |  | (34,16+11,65+11,18*2+10,6+1,58+33,16+12,32+14,55*2+8,46+11,32)*0,5 |  |  | 87.355
|  |  | (2,58+2,74*2+1,15+0,9+0,95*2+1,15+2,74*9+2,58*6+1,75*4+2,86*2+2,74*6+1,75*2)*0,16 |  |  | 13.754
24 |  | 567211110R00 | Podklad z prostého betonu C16/20 tloušťky 10 cm -skladba ZP01, bod 2 |  | m2 | 101.109 | 0
|  |  | (34,16+11,65+11,18*2+10,6+1,58+33,16+12,32+14,55*2+8,46+11,32)*0,5 |  |  | 87.355
|  |  | (2,58+2,74*2+1,15+0,9+0,95*2+1,15+2,74*9+2,58*6+1,75*4+2,86*2+2,74*6+1,75*2)*0,16 |  |  | 13.754
25 |  | 568111111RT1 | Zřízení vrstvy z geotextilie skl.do 1:5, vč.dodávky -skladba ZP01, bod 4 |  | m2 | 101.109 | 0
|  |  | (34,16+11,65+11,18*2+10,6+1,58+33,16+12,32+14,55*2+8,46+11,32)*0,5 |  |  | 87.355
|  |  | (2,58+2,74*2+1,15+0,9+0,95*2+1,15+2,74*9+2,58*6+1,75*4+2,86*2+2,74*6+1,75*2)*0,16 |  |  | 13.754
|  | 58 | Kryty pozemních komunikací, letišť a ploch z betonu a ostatních hmot
26 |  | 581113001RA0 | Oprava plochy z betonu -stání pod kontejner -úplné provedení dle popisu v PD |  | m2 | 4.62 | 0
|  |  | 2,8*1,65 |  |  | 4.62
|  | 59 | Kryty pozemních komunikací, letišť a ploch dlážděných (předlažby)
27 |  | 591100010RAD | Přeskládání zpevněné plochy z betonové zámkové dlažby |  | m2 | 15.34 | 0
|  |  | (2,8*1,1)*2+(2,0*1,8)+(3,1*0,9)*2 |  |  | 15.34
28 |  | 591100020RAA | Doplnění zpev.plochy z dlažby zámkové, podklad štěrkodrť |  | m2 | 6.213 | 0
|  |  | (6,5+11,85+6,5)*0,25 |  |  | 6.213
29 |  | 596841111RT4 | Kladení dlažby z dlaždic kom.pro pěší do lože z MC, včetně dlaždic betonových HBB 50/50/5 cm -skladba ZP01, bod 1 |  | m2 | 101.109 | 0
|  |  | (34,16+11,65+11,18*2+10,6+1,58+33,16+12,32+14,55*2+8,46+11,32)*0,5 |  |  | 87.355
|  |  | (2,58+2,74*2+1,15+0,9+0,95*2+1,15+2,74*9+2,58*6+1,75*4+2,86*2+2,74*6+1,75*2)*0,16 |  |  | 13.754
|  | 61 | Úprava povrchů vnitřní
30 |  | 601011141RT1 | Štuk na stropech, sanační, tloušťka vrstvy 1,5 mm -kotelna -dle pozn.1 |  | m2 | 31.726 | 0
|  |  | (5,0*5,18+1,95*1,88)+(1,8*1,2) |  |  | 31.726
31 |  | 602011131RT5 | Omítka jednovrstvá vnitřní stěrková, tloušťka vrstvy 10 mm -zazdívky+dozdívky |  | m2 | 1.188 | 0
|  |  | 0,75*1,2+0,24*1,2 |  |  | 1.188
32 |  | 602011141R00 | Štuk na stěnách vnitřní, tl.vrstvy 1-2 mm -zazdívky+dozdívky |  | m2 | 1.188 | 0
|  |  | 0,75*1,2+0,24*1,2 |  |  | 1.188
33 |  | 602011141RT1 | Štuk na stěnách a ostění vnitřní, sanační, tl.vrstvy 1-2 mm -kotelna -dle pozn.1 |  | m2 | 44.163 | 0
|  |  | (6,95*2+5,18*2+1,8*2+1,2*2-0,65*2-3,3-1,05-0,95)*1,655+(1,05+3,3)*1,355 |  |  | 45.052
|  |  | -(0,65*0,3+0,95*0,6+0,65*0,6+1,5*0,6*2+0,6*0,6)+(2,7*0,23)*2+(1,8*0,23)+(0,6*2+1,0)*0,35 |  |  | -0.889
34 |  | 610991007RT1 | Začišťovací okenní lišta pro vnitřní omítku vč.zatmelení, zaomítnutí, přeštukování a výmalby špalety |  | m | 8.55 | 0
|  |  | 1,8+3,15+3,6 |  |  | 8.55
35 |  | 611423511RT2 | Oprava váp.omítek stropů -2.NP (převážně trhliny) |  | m2 | 890.521 | 0
|  |  | (5,6*31,15)+(5,6*30,94)+(32,24*1,5)*2+(6,55*11,6)+(5,45*31,15)+(5,45*30,94)+31,726 |  |  | 890.521
36 |  | 612425932RT2 | Vnitřní parapet-zednická úprava, přeštukování+výmalba, ozn.OS28 -provedení dle PD |  | m2 | 0.432 | 0
|  |  | 0,6*0,24+1,2*0,24 |  |  | 0.432
37 |  | 612434154RT1 | Omítkový sanační systém vnitřní, 4 vrst. -kotelna-stěny -dle pozn.1 |  | m2 | 36.54 | 0
|  |  | (6,95*2+5,18*2+1,8*2+1,2*2-0,65*2-3,3-1,05-0,95)*1,5+(0,35*1,5)*2 |  |  | 36.54
|  | 62 | Úprava povrchů vnější
38 |  | 620991121R00 | Zakrývání výplní vnějších otvorů z lešení |  | m2 | 240.59 | 0
|  |  | (1,5*0,6*6+0,9*0,6*12+0,6*0,6+1,5*1,2*8+1,3*1,2*3+1,5*1,2*7+1,5*0,6*6+0,9*0,6*2) |  |  | 50.4
|  |  | (1,5*1,5*54+1,2*1,5*10+0,65*0,65*8+1,5*1,1+1*2,4+1,2*1,3*4+0,9*1,5*18+2,2*2,25+3,8+1,0*2,02+1,3*1,5) |  |  | 190.19
39 |  | 622300130RT1 | Odmaštění, vyspravení a vyrovnání povrchu jemnou cement.maltou -skladba SO04, bod 3 |  | m2 | 163.337 | 0
|  |  | (32,84+0,15*24)*0,85-1,5*0,6*6-0,9*0,6*4+(32,84+0,15*16)*1,5+(1,18*1,5)/2-0,6*0,6-1,5*1,2*8 |  |  | 62.399
|  |  | (13,65*1,07)-1,3*1,2+(8,8+0,15*6)*0,95-0,9*0,6*4+(13,65*1,175)-1,3*1,2+(13,65*1,1)-1,3*1,2 |  |  | 48.034
|  |  | (11,6+0,15*6)*0,85-0,9*0,6*4+(1,58*1,08)+(1,57*0,85)+(10,84+14,55+0,15*14)*1,35-1,5*1,2*7 |  |  | 36.017
|  |  | (10,84+14,55+0,15*14)*0,85-1,5*0,6*6-0,9*0,6*2 |  |  | 16.887
40 |  | 622300130RT1 | Odmaštění, vyspravení a vyrovnání povrchu jemnou cement.maltou -skladba SO05, bod 3 |  | m2 | 223.108 | 0
|  |  | (7,03+0,15*8)*1,82+(25,81+6,23*2+0,15*16)*1,12 |  |  | 60.529
|  |  | (22,02+10,84*2+32,82+14,55*2+29,74+1,15*2+0,15*50)*1,12 |  |  | 162.579
41 |  | 622300130RT1 | Odmaštění, vyspravení a vyrovnání povrchu jemnou cement.maltou -skladba SO06, bod 3 |  | m2 | 1198.499 | 0
|  |  | (33,16+0,15*24)*6,43-1,5*1,5*12-1,2*1,5*8-0,65*0,65*8+(33,16+0,15*16)*6,43-1,5*1,5*16-1,5*1,1-1*2,4 |  |  | 380.188
|  |  | 3,2*(2,05+2,45)+(13,8*6,3)*2+(13,8*1,8)/2*2+(11,6+0,15*6)*7,0+(11,6+0,15*6)*1,15/2-1,2*1,3*4 |  |  | 301.568
|  |  | -0,9*1,5*8-2,2*2,25-3,8+(3,3*2,25)*2+(3,3*0,48)/2*2+(13,8*6,3)*2+(13,8*1,8)/2*2+(11,6+0,15*6)*7,0 |  |  | 283.104
|  |  | (11,6+0,15*6)*1,15/2-1,0*2,02-0,9*1,5*8-10,65*4,65-1,3*1,5-1,0*2,02+(11,0+0,15*6+14,71+0,15*8)*6,43 |  |  | 119.693
|  |  | -1,5*1,5*14+(11,0+0,15*6+14,71+0,15*8)*6,43-1,5*1,5*12-1,2*1,5*2-0,9*1,54*2 |  |  | 113.946
42 |  | 622300130RT1 | Odmaštění, vyspravení a vyrovnání povrchu jemnou cement.maltou -skladba SO07, bod 2 + SO08, bod 2 +SO09, bod 2 |  | m2 | 261.398 | 0
|  |  | (2,64*1,35)+(10,65*0,315)+(2,64*0,85)-0,6*0,6+(1,8*0,1) |  |  | 8.983
|  |  | (10,65+2,64*2)*4,95-1,3*1,2-0,8*2,1+(3,7+5,0)*0,1 |  |  | 76.484
|  |  | 175,931 |  |  | 175.931
43 |  | 622300181RT2 | Montáž chráničky kabelu do zateplení z polystyrenu,vč. chráničky DN 40 mm |  | m | 120 | 0
|  |  | 120 |  |  | 120
44 |  | 622311018R00 | Soklová lišta hliník KZS tl. 180 mm |  | m | 189.84 | 0
|  |  | (33,16+0,15*24)+(33,16+0,15*16)+(2,05+2,45)+(13,8+11,6+3,3*2+13,8+11,6)+(11,0+0,15*6+14,71+0,15*8)*2 |  |  | 189.84
45 |  | 622311115RT1 | Dilatační profil KZS, tl.izolantu tl.180 mm -montáž a dodávka, ozn.OS21 |  | m | 31.4 | 0
|  |  | 7,85*4 |  |  | 31.4
46 |  | 622311523RV2 | Zateplovací systém, sokl, XPS tl. 120 mm s nopovou folií -skladba SO05, bod 5-10 |  | m2 | 223.108 | 0
|  |  | (7,03+0,15*8)*1,82+(25,81+6,23*2+0,15*16)*1,12 |  |  | 60.529
|  |  | (22,02+10,84*2+32,82+14,55*2+29,74+1,15*2+0,15*50)*1,12 |  |  | 162.579
47 |  | 622311526RU1 | Zateplovací systém, sokl, XPS tl. 180 mm, s mozaikovou omítkou -skladba SO04, bod 4-9 |  | m2 | 163.337 | 0
|  |  | (32,84+0,15*24)*0,85-1,5*0,6*6-0,9*0,6*4+(32,84+0,15*16)*1,5+(1,18*1,5)/2-0,6*0,6-1,5*1,2*8 |  |  | 62.399
|  |  | (13,65*1,07)-1,3*1,2+(8,8+0,15*6)*0,95-0,9*0,6*4+(13,65*1,175)-1,3*1,2+(13,65*1,1)-1,3*1,2 |  |  | 48.034
|  |  | (11,6+0,15*6)*0,85-0,9*0,6*4+(1,58*1,08)+(1,57*0,85)+(10,84+14,55+0,15*14)*1,35-1,5*1,2*7 |  |  | 36.017
|  |  | (10,84+14,55+0,15*14)*0,85-1,5*0,6*6-0,9*0,6*2 |  |  | 16.887
48 |  | 622311836RT3 | Zateplovací systém, fasáda, miner.desky PV tl.180 mm, s omítkou silikonovou -skladba SO06, bod 4-9 |  | m2 | 1198.499 | 0
|  |  | (33,16+0,15*24)*6,43-1,5*1,5*12-1,2*1,5*8-0,65*0,65*8+(33,16+0,15*16)*6,43-1,5*1,5*16-1,5*1,1-1*2,4 |  |  | 380.188
|  |  | 3,2*(2,05+2,45)+(13,8*6,3)*2+(13,8*1,8)/2*2+(11,6+0,15*6)*7,0+(11,6+0,15*6)*1,15/2-1,2*1,3*4 |  |  | 301.568
|  |  | -0,9*1,5*8-2,2*2,25-3,8+(3,3*2,25)*2+(3,3*0,48)/2*2+(13,8*6,3)*2+(13,8*1,8)/2*2+(11,6+0,15*6)*7,0 |  |  | 283.104
|  |  | (11,6+0,15*6)*1,15/2-1,0*2,02-0,9*1,5*8-10,65*4,65-1,3*1,5-1,0*2,02+(11,0+0,15*6+14,71+0,15*8)*6,43 |  |  | 119.693
|  |  | -1,5*1,5*14+(11,0+0,15*6+14,71+0,15*8)*6,43-1,5*1,5*12-1,2*1,5*2-0,9*1,54*2 |  |  | 113.946
49 |  | 622311852RT3 | Zatepl.systém, ostění, miner.desky PV tl. 20 mm se silikon.probarv.omítkou -skladba SO09, bod 3-8 |  | m2 | 175.931 | 0
|  |  | (4,5*28+4,2*8+1,95*8+3,7+5,8+3,8*4+3,9*16+6,7+6,91+5,04*2+4,3+4,5*26+4,2*2+3,9*2)*0,26 |  |  | 110.107
|  |  | (2,7*6+2,1*4+1,8+3,9*8+3,7+2,1*4+3,7*2+2,1*4+3,9*7+2,7*6+2,1*2)*0,31 |  |  | 41.292
|  |  | (2,8*2,55)+(2,8*0,45)/2-2,2*2,25+(1,33*1,73)*2+(1,35*2+0,325*2)*2,55+(1,68*2,55)*2 |  |  | 24.532
50 |  | 622311862RZ1 | Zatepl.syst.-spádový klín z miner.desek PV 20-30 mm pod parapet vnější |  | m | 181.95 | 0
|  |  | 184,5-2,55 |  |  | 181.95
51 |  | 622311862RZ4 | Zatepl.syst.-spádový klín z miner.desek PV 10-30/180 mm pod parapet vnější |  | m | 2.55 | 0
|  |  | 0,6+0,75+1,2 |  |  | 2.55
52 |  | 622391521R00 | Příplatek ke KZS a fasádnímu systému za systémové doplňky a příslušenství |  | m2 | 1670.411 | 0
|  |  | 163,337+223,108+1198,499+8,983+76,484 |  |  | 1670.411
53 |  | 622421492R00 | Doplňky zatepl. systémů, okenní lišta s tkaninou |  | m | 556.69 | 0
|  |  | (2,7*6+2,1*4+1,8+3,9*8+3,7+2,1*4+3,7*2+2,1*4+3,9*7+2,7*6+2,1*2) |  |  | 133.2
|  |  | (4,5*28+4,2*8+1,95*8+3,7+5,8+3,8*4+3,9*16+6,7+6,91+5,04*2+4,3+4,5*26+4,2*2+3,9*2) |  |  | 423.49
54 |  | 622421494R00 | Doplňky zatepl. systémů, podparapetní lišta s tkan |  | m | 184.5 | 0
|  |  | 57,15+126,75+0,6 |  |  | 184.5
55 |  | 622434114RT5 | Omítkový sanační systém, vnější, soklový -skladba SO05, bod 4 |  | m2 | 223.108 | 0
|  |  | (7,03+0,15*8)*1,82+(25,81+6,23*2+0,15*16)*1,12 |  |  | 60.529
|  |  | (22,02+10,84*2+32,82+14,55*2+29,74+1,15*2+0,15*50)*1,12 |  |  | 162.579
56 |  | 622472122RV1 | Omítka stěn vnější mozaiková, slož. II. -skladba SO07, bod 3-6 |  | m2 | 8.983 | 0
|  |  | (2,64*1,35)+(10,65*0,315)+(2,64*0,85)-0,6*0,6+(1,8*0,1) |  |  | 8.983
57 |  | 622472162RU1 | Omítka stěn vnější silikonová slož. II. -skladba SO08, bod 3-6 |  | m2 | 76.484 | 0
|  |  | (10,65+2,64*2)*4,95-1,3*1,2-0,8*2,1+(3,7+5,0)*0,1 |  |  | 76.484
58 |  | 622473187RT2 | Příplatek za okenní lištu (APU) - montáž, včetně dodávky lišty |  | m | 556.69 | 0
|  |  | (2,7*6+2,1*4+1,8+3,9*8+3,7+2,1*4+3,7*2+2,1*4+3,9*7+2,7*6+2,1*2) |  |  | 133.2
|  |  | (4,5*28+4,2*8+1,95*8+3,7+5,8+3,8*4+3,9*16+6,7+6,91+5,04*2+4,3+4,5*26+4,2*2+3,9*2) |  |  | 423.49
59 |  | 622903111R00 | Očištění zdí a valů před opravou, ručně -skladba SO04, bod 3 + SO05, bod 3 + SO06, bod 3 |  | m2 | 1584.944 | 0
|  |  | 163,337+223,108+1198,499 |  |  | 1584.944
60 |  | 622903111R00 | Očištění zdí a valů před opravou, ručně -skladba SO07, bod 2 + SO08, bod 2 + SO09, bod 2 |  | m2 | 261.398 | 0
|  |  | 8,983+76,484+175,931 |  |  | 261.398
61 |  | 622904112R00 | Očištění fasád tlakovou vodou slož.1 - 2 -skladba SO04, bod 3 + SO05, bod 3 + SO06, bod 3 |  | m2 | 1584.944 | 0
|  |  | 163,337+223,108+1198,499 |  |  | 1584.944
62 |  | 622904112R00 | Očištění fasád tlakovou vodou slož.1 - 2 -skladba SO07, bod 2 + SO08, bod 2 + SO09, bod 2 |  | m2 | 261.398 | 0
|  |  | 8,983+76,484+175,931 |  |  | 261.398
63 |  | 622904121R00 | Ruční čištění ocelovým kartáčem -50% z plochy -skladba SO04, bod 3 + SO05, bod 3 + SO06, bod 3 |  | m2 | 792.472 | 0
|  |  | 1584,944/2 |  |  | 792.472
64 |  | 622904121R00 | Ruční čištění ocelovým kartáčem -50% z plochy -skladba SO07, bod 2 + SO08, bod 2 + SO09, bod 2 |  | m2 | 130.699 | 0
|  |  | 261,398/2 |  |  | 130.699
65 |  | 622904212R00 | Očištění organických nečistot z fasád slož.1-2 50% z plochy -skladba SO04, bod 3 + SO05, bod 3 + SO06, bod 3 |  | m2 | 792.472 | 0
|  |  | 1584,944/2 |  |  | 792.472
66 |  | 622904212R00 | Očištění organických nečistot z fasád slož.1-2 50% z plochy -skladba SO07, bod 2 + SO08, bod 2 + SO09, bod 2 |  | m2 | 130.699 | 0
|  |  | 261,398/2 |  |  | 130.699
|  | 64 | Výplně otvorů
67 |  | 648951411RT3 | Osazení parapetních desek dřevěných š. do 25 cm, včetně dodávky parapetní laminát.desky š. 24 cm, ozn.OS27 |  | m | 0.75 | 0
|  |  | 0,75 |  |  | 0.75
|  | 83 | Potrubí z trub plastových
68 |  | 721242110RT1 | Napojení dešťových svodů vč.dodávky lapačů střeš,splavenin, ozn.K09 -úplné provedení dle popisu v PD |  | kus | 11 | 0
|  |  | 11 |  |  | 11
69 |  | 831350012RAB | Kanalizace dešťová z trub PVC KG D 160 mm -úplné provedení vč.zem.prací |  | m | 34 | 0
|  |  | 34 |  |  | 34
|  | 89 | Ostatní konstrukce a práce na trubním vedení
70 |  | 894431321RAE | Šachta drenážní, D 400mm, vč.zemních prací ozn. DŠ1-DŠ17 -provedení dle popisu v PD |  | kus | 17 | 0
|  |  | 17 |  |  | 17
71 |  | 894431611RAA | Revizní a vstupní šachta dešť.kanalizace, plast D=1200mm, hl.<2m, litin.poklop, vč.zem.prací |  | kus | 7 | 0
|  |  | 7 |  |  | 7
|  | 91 | Doplňující konstrukce a práce na pozemních komunikacích a zpevněných plochách
72 |  | 916561111RT7 | Osazení záhon.obrubníků do lože z C 12/15 s opěrou, včetně obrubníku 100/5/20 cm |  | m | 15.6 | 0
|  |  | 2,8+1,1*2+2,0+1,8*2+2,8+1,1*2 |  |  | 15.6
73 |  | 918101111R00 | Lože pod obrubníky nebo obruby dlažeb z C 12/15 |  | m3 | 0.702 | 0
|  |  | 15,6*0,3*0,15 |  |  | 0.702
74 |  | 914001126RA0 | Demontáž a opětovná montáž dopravní značky na fasádě, ozn.OS30 -provedení dle PD |  | kus | 1 | 0
|  |  | 1 |  |  | 1
|  | 94 | Lešení a stavební výtahy
75 |  | 941941031R00 | Montáž lešení leh.řad.s podlahami,š.do 1 m, H 10 m |  | m2 | 1892.798 | 0
|  |  | 34,16*(7,38+1,2)+34,16*(7,65+1,2)+14,12*(8,28+1,2)+14,12*(8,67+1,2)+11,28*(8,65+1,2) |  |  | 979.739
|  |  | 4,32*(2,35+1,2)*2+14,12*(8,52+1,2)+14,12*(8,65+1,2)+11,28*(8,25+1,2)+26,385*(7,72+1,2) |  |  | 648.951
|  |  | 26,385*(7,21+1,2)+4,2*(1,35+1,2)*2+3,08*(5,55+1,2) |  |  | 264.108
76 |  | 941941191R00 | Příplatek za každý měsíc použití lešení k pol.1031 |  | m2 | 3785.596 | 0
|  |  | 1892,798*2 |  |  | 3785.596
77 |  | 941941831R00 | Demontáž lešení leh.řad.s podlahami,š.1 m, H 10 m |  | m2 | 1892.798 | 0
|  |  | 1892,798 |  |  | 1892.798
78 |  | 944944011R00 | Montáž ochranné sítě z umělých vláken |  | m2 | 1892.798 | 0
|  |  | 1892,798 |  |  | 1892.798
79 |  | 944944031R00 | Příplatek za každý měsíc použití sítí k pol. 4011 |  | m2 | 3785.596 | 0
|  |  | 1892,798*2 |  |  | 3785.596
80 |  | 944944081R00 | Demontáž ochranné sítě z umělých vláken |  | m2 | 1892.798 | 0
|  |  | 1892,798 |  |  | 1892.798
81 |  | 949942101R00 | Práce plošiny MP20 vč.přistavení a dopravy |  | h | 40 | 0
|  |  | 40 |  |  | 40
|  | 95 | Různé dokončovací konstrukce a práce na pozemních stavbách
82 |  | 952901110R00 | Čištění mytím vnějších ploch oken a dveří |  | m2 | 240.59 | 0
|  |  | (1,5*0,6*6+0,9*0,6*12+0,6*0,6+1,5*1,2*8+1,3*1,2*3+1,5*1,2*7+1,5*0,6*6+0,9*0,6*2) |  |  | 50.4
|  |  | (1,5*1,5*54+1,2*1,5*10+0,65*0,65*8+1,5*1,1+1*2,4+1,2*1,3*4+0,9*1,5*18+2,2*2,25+3,8+1,0*2,02+1,3*1,5) |  |  | 190.19
83 |  | 952901111R00 | Vyčištění budov o výšce podlaží do 4 m -kotelna |  | m2 | 32.076 | 0
|  |  | (5,0*5,18+1,0*0,35+1,95*1,88)+(1,8*1,2) |  |  | 32.076
84 |  | 952903111R00 | Odstranění prachu z trámů -vztaženo na plochu střechy |  | m2 | 1155.05 | 0
|  |  | 1155,05 |  |  | 1155.05
85 |  | 953171051RA0 | Výměna podlah.vpusti, ozn.OS26 -úplné provedení vč.výkop.prací a obnovy dle popisu v PD a detailu Det5 |  | kus | 1 | 0
|  |  | 1 |  |  | 1
86 |  | 953941495RA1 | Přemístění HUP -provedení dle pozn.22 |  | kus | 2 | 0
|  |  | 1+1 |  |  | 2
87 |  | 959950104RA1 | Stavební přípomoce pro profese |  | hod | 350 | 0
|  |  | 350 |  |  | 350
88 |  | 959950110RA1 | Provedení odtrhových zkoušek pro ověření únosnosti podkladu |  | kus | 16 | 0
|  |  | 6+6+4 |  |  | 16
89 |  | 959950125RA1 | Podrobný stavebně technický průzkum fasády a průzkum stávajících kcí po rozkrytí střech |  | kus | 1 | 0
|  |  | 1 |  |  | 1
90 |  | 959950128RA1 | Plán požární bezpečnosti a evakuace |  | kus | 1 | 0
|  |  | 1 |  |  | 1
91 |  | 959950130RA1 | Podrobný průzkum stávajících konstrukcí s ohledem na jejich vlhkost -při zemních pracích |  | kus | 1 | 0
|  |  | 1 |  |  | 1
|  | 96 | Bourání konstrukcí
92 |  | 711140202R00 | Odstr.izolace proti vlhk.svis. pásy přitav.,2vrs. -skladba SO03, bod 4-bourání |  | m2 | 223.108 | 0
|  |  | (7,03+0,15*8)*1,82+(25,81+6,23*2+0,15*16)*1,12 |  |  | 60.529
|  |  | (22,02+10,84*2+32,82+14,55*2+29,74+1,15*2+0,15*50)*1,12 |  |  | 162.579
93 |  | 721242803RT1 | Demontáž lapače střešních splavenin DN 100 vč.ekolog.likvidace na skládce |  | kus | 11 | 0
|  |  | 11 |  |  | 11
94 |  | 960111210RT1 | Ubourání násypky na uhlí dle pozn.23 -provedení dle popisu v PD |  | kus | 1 | 0
|  |  | 1 |  |  | 1
95 |  | 961055111R00 | Bourání základů betonových -dle pozn.10 -pod plyn.kotlem |  | m3 | 0.35 | 0
|  |  | (3,5*1,0*0,1) |  |  | 0.35
96 |  | 962031117RT1 | Bourání přelití základ.pasů a přízdívek z cihel pálených plných tl. 100 mm -skladba SO03, bod 5 -bourání |  | m2 | 223.108 | 0
|  |  | (7,03+0,15*8)*1,82+(25,81+6,23*2+0,15*16)*1,12 |  |  | 60.529
|  |  | (22,02+10,84*2+32,82+14,55*2+29,74+1,15*2+0,15*50)*1,12 |  |  | 162.579
97 |  | 962032231R00 | Bourání zdiva z cihel pálených na MVC -jedna řada -dle detailu Det2 |  | m3 | 2.694 | 0
|  |  | (33,16*0,15*0,12)*2*2+(8,52*0,15*0,12)*2 |  |  | 2.694
98 |  | 965048130R00 | Dočištění povrchu po vybourání dlažeb, tmel do 30% -kotelna -dle pozn.19, také skladba PDL01, bod 1-bourání |  | m2 | 32.076 | 0
|  |  | (5,0*5,18+1,0*0,35+1,95*1,88)+(1,8*1,2) |  |  | 32.076
99 |  | 965081702R00 | Bourání soklíků z dlažeb keramických -kotelna -dle pozn.19, také skladba PDL01, bod 1-bourání |  | m | 28.71 | 0
|  |  | (6,95+5,18+0,35)*2-0,65-0,95+(1,8+1,2)*2-0,65 |  |  | 28.71
100 |  | 965081713RT1 | Bourání dlažeb keramických tl.10 mm, nad 1 m2 -kotelna -dle pozn.19, také skladba PDL01, bod 1-bourání |  | m2 | 32.076 | 0
|  |  | (5,0*5,18+1,0*0,35+1,95*1,88)+(1,8*1,2) |  |  | 32.076
101 |  | 966077171RT1 | Demontáž výlez žebříku vč.ekolog.likvidace na skládce -dle pozn.24 -různé délky |  | kus | 2 | 0
|  |  | 1+1 |  |  | 2
102 |  | 966077175RT1 | Demontáž ocel.kce schodiště vč.ekolog.likvidace na skládce -dle pozn.17 |  | kus | 1 | 0
|  |  | 1 |  |  | 1
103 |  | 966077181RT1 | Demontáž nerez komín.systému vč.ekolog.likvidace na skládce -dle pozn.13 |  | kus | 1 | 0
|  |  | 1 |  |  | 1
104 |  | 966077215RT1 | Demontáž fasádních prvků (cedule, nápisy, svítidla, tabla)-dle pozn.11 |  | kus | 35 | 0
|  |  | 35 |  |  | 35
105 |  | 967042711R00 | Odsekání zdiva plošné z betonu tl. do 10 cm -přelití základ.pasů tl.do 10cm 70% -skladba SO03, bod 5-bourání |  | m2 | 156.176 | 0
|  |  | 223,108*0,7 |  |  | 156.176
106 |  | 967051111R00 | Úprava líce podzemních stěn tl. nálitků do 15 cm - 30% -skladba SO03, bod 5 -bourání |  | m2 | 66.932 | 0
|  |  | 223,108*0,3 |  |  | 66.932
107 |  | 968061112R00 | Vyvěšení dřevěných okenních křídel pl. do 1,5 m2 -dle pozn.4 |  | kus | 3 | 0
|  |  | 1+1+1 |  |  | 3
108 |  | 968062354R00 | Vybourání dřevěných rámů oken dvojitých pl. 1 m2 -dle pozn.4 |  | m2 | 2.7 | 0
|  |  | 0,6*0,6+0,75*1,2+1,2*1,2 |  |  | 2.7
109 |  | 968071126R00 | Vyvěšení, zavěšení kovových křídel dveří nad 2 m2 -demontáž dveří 1000/2100mm |  | kus | 2 | 0
|  |  | 1+1 |  |  | 2
110 |  | 968072895R00 | Vybourání vnějších mříží pl. do 2 m2 -dle pozn.6 |  | m2 | 10.62 | 0
|  |  | 1,5*0,6*3+1,5*1,2*4+0,6*0,6*2 |  |  | 10.62
|  | 97 | Prorážení otvorů a ostatní bourací práce
111 |  | 970031100R00 | Vrtání jádrové do zdiva cihelného do D 100 mm |  | m | 0.45 | 0
|  |  | 0,45 |  |  | 0.45
112 |  | 970033100R00 | Příp. za jádr. vrt. ve H nad 1,5m cihel do D 100mm |  | m | 0.45 | 0
|  |  | 0,45 |  |  | 0.45
113 |  | 970034100R00 | Příp. za jádr. vrt. vod. ve stěně cihel do D 100mm |  | m | 0.45 | 0
|  |  | 0,45 |  |  | 0.45
114 |  | 970031200R00 | Vrtání jádrové do zdiva cihelného do D 200 mm |  | m | 0.45 | 0
|  |  | 0,45 |  |  | 0.45
115 |  | 970033200R00 | Příp. za jádr. vrt. ve H nad 1,5m cihel do D 200mm |  | m | 0.45 | 0
|  |  | 0,45 |  |  | 0.45
116 |  | 970034200R00 | Příp. za jádr. vrt. vod. ve stěně cihel do D 200mm |  | m | 0.45 | 0
|  |  | 0,45 |  |  | 0.45
117 |  | 970031300R00 | Vrtání jádrové do zdiva cihelného do D 300 mm |  | m | 2.25 | 0
|  |  | 0,45+0,45+0,45*2+0,45 |  |  | 2.25
118 |  | 970034300R00 | Příp. za jádr. vrt. vod. ve stěně cihel do D 300mm |  | m | 2.25 | 0
|  |  | 0,45+0,45+0,45*2+0,45 |  |  | 2.25
119 |  | 970033300R00 | Příp. za jádr. vrt. ve H nad 1,5m cihel do D 300mm |  | m | 2.25 | 0
|  |  | 0,45+0,45+0,45*2+0,45 |  |  | 2.25
120 |  | 973031334R00 | Vysekání kapes zeď cih, MVC pl. 0,16 m2, hl. 15 cm -pro překlady |  | kus | 10 | 0
|  |  | 5*2 |  |  | 10
121 |  | 974031144R00 | Vysekání rýh ve zdi cihelné 7,5 x 12 cm -dle pozn.8 |  | m | 1.5 | 0
|  |  | 1,5 |  |  | 1.5
122 |  | 978011151RT1 | Otlučení omítek vnitř.váp.stropů před opravou trhlin -2.NP |  | m2 | 890.521 | 0
|  |  | (5,6*31,15)+(5,6*30,94)+(32,24*1,5)*2+(6,55*11,6)+(5,45*31,15)+(5,45*30,94)+31,726 |  |  | 890.521
123 |  | 978011211R00 | Odstranění štukové vrstvy vnitřních stropů -kotelna -dle pozn.19 |  | m2 | 31.726 | 0
|  |  | (5,0*5,18+1,95*1,88)+(1,8*1,2) |  |  | 31.726
124 |  | 978013191R00 | Otlučení omítek vnitřních stěn v rozsahu do 100 % -kotelna -dle pozn.19 |  | m2 | 36.54 | 0
|  |  | (6,95*2+5,18*2+1,8*2+1,2*2-0,65*2-3,3-1,05-0,95)*1,5+(0,35*1,5)*2 |  |  | 36.54
125 |  | 978013211R00 | Odstranění štukové vrstvy omítky z vnitřních stěn -kotelna -dle pozn.19 |  | m2 | 44.163 | 0
|  |  | (6,95*2+5,18*2+1,8*2+1,2*2-0,65*2-3,3-1,05-0,95)*1,655+(1,05+3,3)*1,355 |  |  | 45.052
|  |  | -(0,65*0,3+0,95*0,6+0,65*0,6+1,5*0,6*2+0,6*0,6)+(2,7*0,23)*2+(1,8*0,23)+(0,6*2+1,0)*0,35 |  |  | -0.889
126 |  | 978015211R00 | Odstranění probarv.omítky z vnějších stěn do 100% -skladba SO02, bod 4 -bourání, také bod 1 |  | m2 | 1198.499 | 0
|  |  | (33,16+0,15*24)*6,43-1,5*1,5*12-1,2*1,5*8-0,65*0,65*8+(33,16+0,15*16)*6,43-1,5*1,5*16-1,5*1,1-1*2,4 |  |  | 380.188
|  |  | 3,2*(2,05+2,45)+(13,8*6,3)*2+(13,8*1,8)/2*2+(11,6+0,15*6)*7,0+(11,6+0,15*6)*1,15/2-1,2*1,3*4 |  |  | 301.568
|  |  | -0,9*1,5*8-2,2*2,25-3,8+(3,3*2,25)*2+(3,3*0,48)/2*2+(13,8*6,3)*2+(13,8*1,8)/2*2+(11,6+0,15*6)*7,0 |  |  | 283.104
|  |  | (11,6+0,15*6)*1,15/2-1,0*2,02-0,9*1,5*8-10,65*4,65-1,3*1,5-1,0*2,02+(11,0+0,15*6+14,71+0,15*8)*6,43 |  |  | 119.693
|  |  | -1,5*1,5*14+(11,0+0,15*6+14,71+0,15*8)*6,43-1,5*1,5*12-1,2*1,5*2-0,9*1,54*2 |  |  | 113.946
127 |  | 978015231R00 | Otlučení omítek vnějších MVC v složit.1-4 do 20 % (15%) -skladba SO02, bod 3 -bourání, také pozn.1 |  | m2 | 1198.499 | 0
|  |  | (33,16+0,15*24)*6,43-1,5*1,5*12-1,2*1,5*8-0,65*0,65*8+(33,16+0,15*16)*6,43-1,5*1,5*16-1,5*1,1-1*2,4 |  |  | 380.188
|  |  | 3,2*(2,05+2,45)+(13,8*6,3)*2+(13,8*1,8)/2*2+(11,6+0,15*6)*7,0+(11,6+0,15*6)*1,15/2-1,2*1,3*4 |  |  | 301.568
|  |  | -0,9*1,5*8-2,2*2,25-3,8+(3,3*2,25)*2+(3,3*0,48)/2*2+(13,8*6,3)*2+(13,8*1,8)/2*2+(11,6+0,15*6)*7,0 |  |  | 283.104
|  |  | (11,6+0,15*6)*1,15/2-1,0*2,02-0,9*1,5*8-10,65*4,65-1,3*1,5-1,0*2,02+(11,0+0,15*6+14,71+0,15*8)*6,43 |  |  | 119.693
|  |  | -1,5*1,5*14+(11,0+0,15*6+14,71+0,15*8)*6,43-1,5*1,5*12-1,2*1,5*2-0,9*1,54*2 |  |  | 113.946
128 |  | 978015291R00 | Otlučení omítek vnějších MVC v složit.1-4 do 100 % -jádrová -skladba SO03, bod 3 -bourání, také pozn.1 |  | m2 | 223.108 | 0
|  |  | (7,03+0,15*8)*1,82+(25,81+6,23*2+0,15*16)*1,12 |  |  | 60.529
|  |  | (22,02+10,84*2+32,82+14,55*2+29,74+1,15*2+0,15*50)*1,12 |  |  | 162.579
129 |  | 978015291R00 | Otlučení omítek vnějších MVC v složit.1-4 do 100 % -skladba SO01, bod 3 -bourání, také pozn.1 |  | m2 | 166.852 | 0
|  |  | (32,84+0,15*24)*0,85-1,5*0,6*6-0,9*0,6*4+(32,84+0,15*16)*1,5+(1,18*1,5)/2-0,6*0,6-1,5*1,2*8 |  |  | 62.399
|  |  | (13,65*1,07)-1,3*1,2+(8,8+0,15*6)*0,95-0,9*0,6*4+(13,65*1,175)-1,3*1,2+(13,65*1,1)-1,3*1,2 |  |  | 48.034
|  |  | (11,6+0,15*6)*0,85-0,9*0,6*4+(1,58*1,08)+(1,57*0,85)+(10,84+14,55+0,15*14)*1,35-1,5*1,2*7 |  |  | 36.017
|  |  | (10,84+14,55+0,15*14)*0,85-1,5*0,6*6-0,9*0,6*2 |  |  | 16.887
|  |  | 10,65*0,33 |  |  | 3.515
130 |  | 978023411R00 | Vysekání a úprava spár zdiva cihelného mimo komínového -kotelna |  | m2 | 36.54 | 0
|  |  | (6,95*2+5,18*2+1,8*2+1,2*2-0,65*2-3,3-1,05-0,95)*1,5+(0,35*1,5)*2 |  |  | 36.54
131 |  | 978059611R00 | Odsekání vnějších obkladů stěn do 1 m2 -ostění+parapety -skladba SO01, bod 4 -bourání, také dle pozn.20 |  | m2 | 28.2 | 0
|  |  | (4,2*6+3,0*4+2,4+5,4*8+5,0+3,0*4+5,0+5,0+3,0*4+5,0*7+4,2*6+3,0*2)*0,15 |  |  | 28.2
132 |  | 978059631R00 | Odsekání vnějších obkladů stěn nad 2 m2 -skladba SO01, bod 4 -bourání, také dle pozn.20 |  | m2 | 163.337 | 0
|  |  | (32,84+0,15*24)*0,85-1,5*0,6*6-0,9*0,6*4+(32,84+0,15*16)*1,5+(1,18*1,5)/2-0,6*0,6-1,5*1,2*8 |  |  | 62.399
|  |  | (13,65*1,07)-1,3*1,2+(8,8+0,15*6)*0,95-0,9*0,6*4+(13,65*1,175)-1,3*1,2+(13,65*1,1)-1,3*1,2 |  |  | 48.034
|  |  | (11,6+0,15*6)*0,85-0,9*0,6*4+(1,58*1,08)+(1,57*0,85)+(10,84+14,55+0,15*14)*1,35-1,5*1,2*7 |  |  | 36.017
|  |  | (10,84+14,55+0,15*14)*0,85-1,5*0,6*6-0,9*0,6*2 |  |  | 16.887
|  | S | Přesuny sutí
133 |  | 979011111R00 | Svislá doprava suti a vybour. hmot za 2.NP a 1.PP |  | t | 65.13 | 0
|  |  | 195,391/3 |  |  | 65.13
134 |  | 979011121R00 | Příplatek za každé další podlaží |  | t | 39.078 | 0
|  |  | 195,391/5 |  |  | 39.078
135 |  | 979081111R00 | Odvoz suti a vybour. hmot na skládku do 1 km |  | t | 195.391 | 0
|  |  | 9,643+19,081+62,028+46,497+17,7+13,849+3,879+22,714 |  |  | 195.391
136 |  | 979081121R00 | Příplatek k odvozu za každý další 1 km |  | t | 1758.519 | 0
|  |  | 195,391*9 |  |  | 1758.519
137 |  | 979082111R00 | Vnitrostaveništní doprava suti do 10 m |  | t | 195.391 | 0
|  |  | 9,643+19,081+62,028+46,497+17,7+13,849+3,879+22,714 |  |  | 195.391
138 |  | 979082121R00 | Příplatek k vnitrost. dopravě suti za dalších 5 m |  | t | 1172.346 | 0
|  |  | 195,391*6 |  |  | 1172.346
139 |  | 979086112R00 | Nakládání nebo překládání suti a vybouraných hmot |  | t | 195.391 | 0
|  |  | 9,643+19,081+62,028+46,497+17,7+13,849+3,879+22,714 |  |  | 195.391
140 |  | 979093111R00 | Uložení suti na skládku bez zhutnění |  | t | 195.391 | 0
|  |  | 9,643+19,081+62,028+46,497+17,7+13,849+3,879+22,714 |  |  | 195.391
141 |  | 979951112R00 | Ekologická likvidace železného šrotu na skládce, vč.odvozu a rozřezání (možno uvést i zápornou hodnotu) |  | t | 9.643 | 0
|  |  | 0,096+9,547 |  |  | 9.643
142 |  | 979990103R00 | Poplatek za skládku suti - beton do 30x30 cm |  | t | 19.081 | 0
|  |  | 12,609+3,682+1,95+0,84 |  |  | 19.081
143 |  | 979990105R00 | Poplatek za skládku suti-cihel.výrobky do 30x30 cm |  | t | 62.028 | 0
|  |  | 56,819+4,853+0,356 |  |  | 62.028
144 |  | 979990107R00 | Poplatek za skládku suti - směsný stavební odpad -omítky, tmely, karton apod. |  | t | 46.497 | 0
|  |  | 46,027+0,034+0,436 |  |  | 46.497
145 |  | 979990111R00 | Poplatek za skládku suti - stavební keramika |  | t | 17.7 | 0
|  |  | 0,011+0,642+2,51+14,537 |  |  | 17.7
146 |  | 979990121R00 | Poplatek za skládku suti - asfaltové pásy |  | t | 13.849 | 0
|  |  | 2,298+11,551 |  |  | 13.849
147 |  | 979990144R00 | Poplatek za skládku suti - minerální vata |  | t | 3.879 | 0
|  |  | 3,879 |  |  | 3.879
148 |  | 979990161R00 | Poplatek za skládku suti - dřevo |  | t | 22.714 | 0
|  |  | 0,208+17,326+5,18 |  |  | 22.714
|  | H99 | Ostatní přesuny hmot
149 |  | 999281108R00 | Přesun hmot pro opravy a údržbu do výšky 12 m |  | t | 378.569 | 0
|  |  | 79,392+1,819+64,14+5,411+40,583+30,177+96,05+0,008+13,555+4,199+3,718+38,197+1,32 |  |  | 378.569
|  | 712 | Izolace střech (živičné krytiny)
150 |  | 712300832R00 | Odstranění povlakové krytiny střech do 10° 2vrstvé -skladba STŘ01, bod 2-bourání |  | m2 | 1155.05 | 0
|  |  | (33,25*7,7)*4-7,7*0,65*2+(8,51*6,67+8,51*6,57)+(3,8*2,3)*2 |  |  | 1144.242
|  |  | (8,51*0,57)+(8,51*0,35)*2 |  |  | 10.808
151 |  | 712273200RT2 | Větrací hlavice kanalizace plast.-montáž a dodávka, provedení dle popisu v PD, ozn.OS16 |  | kus | 12 | 0
|  |  | 12 |  |  | 12
152 |  | 712373121RS3 | Krytina střech do 10° fólie, 6 kotev/m2,ocel,dřevo, tl. izolace do 160 mm, folie tl.1,5 mm, vč.detailů a doplňků -skladba STŘ03, bod 7 |  | m2 | 11.385 | 0
|  |  | (1,55*1,35)*2+(6,0*1,2) |  |  | 11.385
153 |  | 712373121RV4 | Krytina střech do 10° fólie, 6 kotev/m2,ocel,dřevo, tl. izolace nad 300 mm, folie tl. 1,5 mm, vč.detailů a doplňků -skladba STR02, bod 10 |  | m2 | 1155.05 | 0
|  |  | (33,25*7,7)*4-7,7*0,65*2+(8,51*6,67+8,51*6,57)+(3,8*2,3)*2 |  |  | 1144.242
|  |  | (8,51*0,57)+(8,51*0,35)*2 |  |  | 10.808
154 |  | 998712102R00 | Přesun hmot pro povlakové krytiny, výšky do 12 m |  | t | 14.177 | 0
|  |  | 14,177 |  |  | 14.177
|  | 713 | Izolace tepelné
155 |  | 713101121R00 | Odstr.tep.izol.stropů,volně,minerál tl.do 100 mm -skladba STŘ01, bod 6 -bourání |  | m2 | 969.84 | 0
|  |  | (32,44*13,5)*2+(7,25*11,8)+(2,9*2,9) |  |  | 969.84
156 |  | 713111111RT2 | Izolace tepelné stropů vrchem kladené volně, 2 vrstvy -skladba STR02, bod 4, 5 |  | m2 | 969.84 | 0
|  |  | (32,44*13,5)*2+(7,25*11,8)+(2,9*2,9) |  |  | 969.84
157 |  | 6315085951 | Pás izolační ze skelné vlny tl.160 mm -započítáno vyšší ztratné na přířezy do mezer mezi profily vazníků |  | m2 | 1066.824 | 0
|  |  | (32,44*13,5)*2+(7,25*11,8)+(2,9*2,9) |  |  | 969.84
|  |  | ;ztratné 10%; 96,984 |  |  | 96.984
158 |  | 631508595 | Pás izolační ze skelné vlny tl.180 mm -započítáno vyšší ztratné na přířezy do mezer mezi profily vazníků |  | m2 | 1066.824 | 0
|  |  | (32,44*13,5)*2+(7,25*11,8)+(2,9*2,9) |  |  | 969.84
|  |  | ;ztratné 10%; 96,984 |  |  | 96.984
159 |  | 713111191RT1 | M+D Klín z miner.vaty 80-120mm -dle detailu Det2 |  | m | 155 | 0
|  |  | 155 |  |  | 155
160 |  | 713111811R00 | Demontáž papírové separace a kartonu stropů -skladba STŘ01, bod 5,7 -bourání |  | m2 | 969.84 | 0
|  |  | (32,44*13,5)*2+(7,25*11,8)+(2,9*2,9) |  |  | 969.84
161 |  | 713191100RT9 | Položení pojistné fólie, včetně dodávky vysoce difúzní fólie -skladba STR02, bod 6 |  | m2 | 969.84 | 0
|  |  | (32,44*13,5)*2+(7,25*11,8)+(2,9*2,9) |  |  | 969.84
162 |  | 713191110RT9 | Položení foliové parozábrany, včetně dodávky fólie s přelep.spoji -skladba STR02, bod 3 |  | m2 | 969.84 | 0
|  |  | (32,44*13,5)*2+(7,25*11,8)+(2,9*2,9) |  |  | 969.84
163 |  | 713191151RT2 | Položení netkané textilie podkladní vč.dodávky geotextilie 300/g/m2 -skladba STR02, bod 9 + STŘ03, bod 6 |  | m2 | 1166.435 | 0
|  |  | (33,25*7,7)*4-7,7*0,65*2+(8,51*6,67+8,51*6,57)+(3,8*2,3)*2 |  |  | 1144.242
|  |  | (8,51*0,57)+(8,51*0,35)*2 |  |  | 10.808
|  |  | (1,55*1,35)*2+(6,0*1,2) |  |  | 11.385
164 |  | 998713102R00 | Přesun hmot pro izolace tepelné, výšky do 12 m |  | t | 8.905 | 0
|  |  | 8,905 |  |  | 8.905
|  | 723 | ZTI - Vnitřní plynovod
165 |  | 723067101 | Trubka ocelová DN15 |  | m | 11 | 0
166 |  | 723067102 | Trubka ocelová DN20 |  | m | 4 | 0
167 |  | 723067103 | Trubka ocelová DN25 |  | m | 1 | 0
168 |  | 723067104 | Trubka ocelová DN32 |  | m | 3 | 0
169 |  | 723067105 | Trubka ocelová DN40 |  | m | 7 | 0
170 |  | 723067106 | Trubka ocelová DN50 |  | m | 4 | 0
171 |  | 723067107 | Varné koleno černé DN20 - 90° |  | kus | 2 | 0
172 |  | 723067108 | Varné koleno černé DN25 - 90° |  | kus | 4 | 0
173 |  | 723067109 | Varné koleno černé DN32 - 90° |  | kus | 1 | 0
174 |  | 723067110 | Varné koleno černé DN40 - 90° |  | kus | 3 | 0
175 |  | 723067111 | Varné koleno černé DN50 - 90° |  | kus | 2 | 0
176 |  | 723067112 | Varné dýnko černé DN32 |  | kus | 1 | 0
177 |  | 723067113 | Varné dýnko černé DN40 |  | kus | 1 | 0
178 |  | 723067114 | Varný nátrubek 1/2" černý |  | kus | 2 | 0
179 |  | 723067115 | Koleno závitové 3/4"MM mosaz |  | kus | 2 | 0
180 |  | 723067116 | Šroubení topenářské přímé 1" mosaz |  | kus | 2 | 0
181 |  | 723067117 | Kulový kohout závitový 1/2" pro topné plyny , PN25 |  | kus | 4 | 0
182 |  | 723067118 | Kulový kohout závitový 3/4" pro topné plyny , PN25 |  | kus | 2 | 0
183 |  | 723067119 | Kulový kohout závitový 1" pro topné plyny , PN25 |  | kus | 2 | 0
184 |  | 723067120 | Kulový kohout závitový 2" pro topné plyny , PN25 |  | kus | 1 | 0
185 |  | 723067121 | Kulový kohout vzorkovací 1/2" x 8mm, pro topné plyny |  | kus | 2 | 0
186 |  | 723067122 | Havarijní elektromagnetický ventil pro topné plyny DN50 - G2", bez proudu uzavřen, ovl. napětí 230V AC, ruční odblokování |  | kus | 1 | 0
187 |  | 723067123 | Tlakoměr 0 - 10 kPa, pr. 100mm, spodní připojení M20x1,5 |  | kus | 1 | 0
188 |  | 723067124 | Manometrický kohout M20x1,5 mosaz |  | kus | 1 | 0
189 |  | 723067125 | Smyčka kondenzační zahnutá M20x1,5 |  | kus | 1 | 0
190 |  | 723067126 | Plynová připojovací hadice DN20 - 3/4"MF se šroubením, délka 400mm |  | kus | 2 | 0
191 |  | 723067127 | Pozinkovaný potrubní úsek svislý DN15, délka 8m, ukočen obloukem 180°, včetně kotvení (zakázková výroba) |  | kus | 1 | 0
192 |  | 723067128 | Objímka kovová jednošroubová, O18-22, vč. šroubu a hmoždinky |  | kus | 6 | 0
193 |  | 723067129 | Objímka kovová jednošroubová, O40-45, vč. šroubu a hmoždinky |  | kus | 2 | 0
194 |  | 723067130 | Objímka kovová jednošroubová, O46-50, vč. šroubu a hmoždinky |  | kus | 4 | 0
195 |  | 723067131 | Objímka kovová jednošroubová, O60-64, vč. šroubu a hmoždinky |  | kus | 2 | 0
196 |  | 723067132 | Demontáž a likvidace ocelového svařovaného potrubí DN15 - DN25 |  | m | 26 | 0
197 |  | 723067133 | Demontáž a likvidace ocelového svařovaného potrubí DN32 - DN50 |  | m | 22 | 0
198 |  | 723067134 | Zkoušky a revize plynového potrubí dle ČSN EN 1775 -není součástí položky ve VRN |  | kus | 1 | 0
|  | 730-1 | 01-Ústřední vytápění
199 |  | 730067101 | Napojení TČ na primární okruh |  | kus | 2 | 0
200 |  | 730067102 | Expanzní nádoba primárního okruhu, V=35 l, včetně nastavení tlakových poměrů |  | kus | 2 | 0
201 |  | 730067103 | Pružná připojovací příruba k TČ (kompenzátor chvění) |  | kus | 4 | 0
202 |  | 730067104 | Čerpadlo oběhové primárního okruhu, s automatickou regulací výkonu, Q = 3,0 m3/h, H =10m, P = 310W/230V, včetně těsnění a tepelně izolačního obalu |  | kus | 2 | 0
203 |  | 730067105 | Pojistný ventil primárního okruhu tepelného čerpadla země-voda, 3/4"-1", ot. přetlak 0,3 Mpa |  | kus | 2 | 0
204 |  | 730067106 | Kohout kulový-voda, DN 50, t=120°C, PN16 |  | kus | 7 | 0
205 |  | 730067107 | Kohout kulový-voda, DN 25, t=120°C, PN16 |  | kus | 4 | 0
206 |  | 730067108 | Kohout kulový-voda se zátkou pro napouštění nemrznoucí směsi, DN 25, t=120°C, PN16 |  | kus | 2 | 0
207 |  | 730067109 | Filtr topenářský, závitový DN 50, 120°C, PN16 |  | kus | 2 | 0
208 |  | 730067110 | Klapka zpětná, závitová, celomosazná DN 50, 120°C, PN15 |  | kus | 2 | 0
209 |  | 730067111 | Manometr technický 0-4 bar, včetně smyčky |  | kus | 2 | 0
210 |  | 730067112 | Třícestný mosazný manometrický kohout |  | kus | 2 | 0
211 |  | 730067113 | Teploměr technický -20 až +40°C, včetně jímky |  | kus | 4 | 0
212 |  | 730067114 | Automatický odvzdušňovací ventil DN15, 120°C, PN16 |  | kus | 4 | 0
213 |  | 730067115 | Servisní armatura pro expanzní nádobu, DN 20, t=120°C, PN16 |  | kus | 2 | 0
214 |  | 730067116 | Potrubí měděné rozměr 54x2,0, včetně měděných nebo mosazných tvarovek, spojovacího materiálu, konzol |  | m | 16 | 0
215 |  | 730067117 | Potrubí ocelové bezešvé DN32, včetvě tvarovek, spojovacího materiálu, konzol (odvod čpavku) |  | m | 15 | 0
216 |  | 730067118 | Tep. izolace kaučuková, na potrubí chlazení., parotěsná, včetně tvarovek, lepidla vniřní pr./tl. 54/19 mm, |  | m | 8 | 0
217 |  | 730067119 | Tep. izolace kaučuková tl. 19, armatur, oběhových čerpadel, včetně lepidla |  | kus | 1 | 0
218 |  | 730067120 | Plynové tepelné čerpadlo země/voda pro vnitřní instalaci, topný výkon nominální Qt = 41,6 kW při parametrech B0/W35, účinnost využití plynu - 165% (B |  | kus | 2 | 0
219 |  | 730067121 | Digitální regulátor DDC pro řízení tepelného plynového čerpadla země/voda, napájení 230V/10A, 24VAC, komunikační linka pro externí řízení nadřazenou r |  | kus | 1 | 0
220 |  | 730067122 | Komunikátor GPRS pro TČ, vč. napájecího zdroje a krátké antény |  | kus | 1 | 0
221 |  | 730067123 | Komunikační kabel (CAN-BUS 1*2*20/19AWG+1*,75) |  | m | 20 | 0
222 |  | 730067124 | Pružná připojovací příruba k TČ (kompenzátor chvění) |  | kus | 4 | 0
223 |  | 730067125 | Příslušenství TČ pro instalaci (antivibrační podložky, hadice pro odvod kondenzátu ) |  | kus | 2 | 0
224 |  | 730067126 | Uvedení TČ do provozu |  | kus | 2 | 0
225 |  | 730067127 | Plynový kondenzační kotel závěsný, Q = 48,7 kW(75/60°C), NSV = 97,1%(75/60°C), obsah CO2 při plném výkonu- 9,5 %, plynulá regulace v rozsahu 20 - 100% |  | kus | 2 | 0
226 |  | 730067128 | Modul kotle pro řízení ohřevu TV - analogové řízení externím signálem 0-10V, včetně čidla teploty TV a jímky |  | kus | 2 | 0
227 |  | 730067129 | Uvedení plynového kotle do provozu |  | kus | 2 | 0
228 |  | 730067130 | Akumulační nádrž V = 800 l, připojovací rozměr 4xDN25, návarky pro teploměr, tlakoměr, snímač regulace, odkalení a odvzdušnění, povrchová úprava zákla |  | kus | 2 | 0
229 |  | 730067131 | Tepelná izolace akumulační nádrže V = 800 l |  | kus | 2 | 0
230 |  | 730067132 | Tlaková expanzní nádoba ÚT, V = 250 l, 6 bar, max 70°C, včetně připojovacího šroubení |  | kus | 1 | 0
231 |  | 730067133 | Hydraulický vyrovnávač dynamických tlaků DN65; Vmax=8m3/h |  | kus | 1 | 0
232 |  | 730067134 | Kombinovaný rozdělovač/sběrač, Qmax = 10 m3/h, včetně šroubení, odvzdušnění, vypouštění, tepelné izolace a konzol na podlahu, 2xDN50, 2xDN32, 2xDN50, |  | kus | 1 | 0
233 |  | 730067135 | Kombinovaný rozdělovač/sběrač, Qmax = 10 m3/h, včetně šroubení, odvzdušnění, vypouštění, tepelné izolace a konzol na podlahu, 2xDN50, 2xDN50, 2xDN50 |  | kus | 1 | 0
234 |  | 730067136 | Stavitelný stojan pro rozdělovač a sběrač, výšky 420-670 |  | kus | 2 | 0
235 |  | 730067137 | Souprava měřiče tepla závitového DN40, Qn = 10,0m3/h, včetně kalorimetrického počítadla, fluidikového průtokoměru, jímek a odporových teploměrů, těsně |  | kus | 1 | 0
236 |  | 730067138 | Čerpadlo oběhové závitové, s automatickou regulací výkonu, DN32, Q = 3,2 m3/h, H = 6m, P = 103W/230V, včetně těsnění a tepelně izolačního obalu |  | kus | 5 | 0
237 |  | 730067139 | Čerpadlo oběhové závitové, s automatickou regulací výkonu, DN32, Q = 1,7 m3/h, H = 4m, P = 68W/230V, včetně těsnění a tepelně izolačního obalu |  | kus | 2 | 0
238 |  | 730067140 | Trojcestný směšovací ventil závitový DN32, Kvs 16, PN10, pohon s plynulým řízením 0-10V, U=24V AC |  | kus | 3 | 0
239 |  | 730067141 | Pojistný ventil ÚT, 3/4"-1", ot. přetlak 0,3 Mpa |  | kus | 2 | 0
240 |  | 730067142 | Kohout kulový - voda, DN 50,t=120°C, PN16 |  | kus | 26 | 0
241 |  | 730067143 | Kohout kulový - voda, DN 40,t=120°C, PN16 |  | kus | 6 | 0
242 |  | 730067144 | Kohout kulový - voda, DN 32,t=120°C, PN16 |  | kus | 18 | 0
243 |  | 730067145 | Servisní armatura pro expanzní nádobu, DN 25,t=120°C, PN16 |  | kus | 1 | 0
244 |  | 730067146 | Filtr topenářský, závitový DN 50,120°C, PN16 |  | kus | 5 | 0
245 |  | 730067147 | Filtr topenářský, závitový DN 32,120°C, PN16 |  | kus | 2 | 0
246 |  | 730067148 | Separační magnetický filtr, přírubový DN 50, 85°C, PN10, nerezová ocel |  | kus | 1 | 0
247 |  | 730067149 | Klapka zpětná pružinová celomosazná, závitová, DN 50, 120°C, PN15 |  | kus | 5 | 0
248 |  | 730067150 | Klapka zpětná pružinová celomosazná, závitová, DN 40, 120°C, PN15 |  | kus | 2 | 0
249 |  | 730067151 | Klapka zpětná pružinová celomosazná, závitová, DN 32, 120°C, PN15 |  | kus | 2 | 0
250 |  | 730067152 | Automatický odvzdušňovací ventil DN15, 120°C, PN16 |  | kus | 11 | 0
251 |  | 730067153 | Vypouštěcí kohout DN 15, 120°C, PN16 |  | kus | 12 | 0
252 |  | 730067154 | Teploměr technický 0-120°C, včetně jímky |  | kus | 22 | 0
253 |  | 730067155 | Manometr technický 0-4 bar, včetně smyčky |  | kus | 3 | 0
254 |  | 730067156 | Třícestný mosazný manometrický kohout |  | kus | 3 | 0
255 |  | 730067157 | Šroubení topenářské do rozměru DN 50 |  | kus | 26 | 0
256 |  | 730067158 | Návarek pro tlakové čidlo, navařeno ve 45°úhlu proti směru proudící kapaliny, G1/2" |  | kus | 1 | 0
257 |  | 730067159 | Potrubí ocelové bezešvé DN50, včetvě tvarovek, spojovacího materiálu, konzol |  | m | 110 | 0
258 |  | 730067160 | Potrubí ocelové bezešvé DN40, včetvě tvarovek, spojovacího materiálu, konzol |  | m | 2 | 0
259 |  | 730067161 | Potrubí ocelové bezešvé DN32, včetvě tvarovek, spojovacího materiálu, konzol |  | m | 50 | 0
260 |  | 730067162 | Potrubí ocelové bezešvé DN25, včetvě tvarovek, spojovacího materiálu, konzol |  | m | 5 | 0
261 |  | 730067163 | Tep. Izolace pro potrubí DN50 z minerálního vlákna, kašírovaná vyztuženou Al folií, vniřní pr./tl. 57/40 mm |  | m | 110 | 0
262 |  | 730067164 | Tep. Izolace pro potrubí DN40 z minerálního vlákna, kašírovaná vyztuženou Al folií, vniřní pr./tl. 45/40 mm |  | m | 2 | 0
263 |  | 730067165 | Tep. Izolace pro potrubí DN32 z minerálního vlákna, kašírovaná vyztuženou Al folií, vniřní pr./tl. 38/30 mm |  | m | 50 | 0
264 |  | 730067166 | VZT potrubí pozink. 200x200 |  | m2 | 3.5 | 0
265 |  | 730067167 | VZT oblouk 90°, 200x200, mat. pozink. plech |  | kus | 1 | 0
266 |  | 730067168 | VZT protidešťová žaluzie 200x200, mat. pozink. plech |  | kus | 2 | 0
267 |  | 730067169 | VZT větrací mřížka 200x200, mat. pozink. plech |  | kus | 1 | 0
268 |  | 730067170 | Demontáž stacionárního plynového kotle Q = 102 kW, včetně odpojení od rozvodu plynu, elektrorozvodů a likvidace |  | kus | 2 | 0
269 |  | 730067171 | Demontáž stacionárního plynového přímotopného zásobníkového ohřívače, včetně odpojení od rozvodů plynu, ZTI, elektrorozvodů a likvidace |  | kus | 1 | 0
270 |  | 730067172 | Odpojení tlakové expanzní nádoby od rozvodů ÚT |  | kus | 2 | 0
271 |  | 730067173 | Demontáž AL spalinového potrubí v kotelnách do DN300, včetně likvidace |  | m | 10 | 0
272 |  | 730067174 | Demontáž komína, včetně likvidace |  | m | 9 | 0
273 |  | 730067175 | Demontáž potrubí ocelového do DN50, včetně tepelné izolace, konzol a likvidace |  | m | 80 | 0
274 |  | 730067176 | Demontáž stávajícího rozdělovače/sběrače |  | kus | 1 | 0
275 |  | 730067177 | Demontáž oběhových čerpadel ÚT, včetně odpojení od elektrorozvodů a likvidace |  | kus | 1 | 0
276 |  | 730067178 | Demontáž vzduchotechnických zařízení |  | kus | 1 | 0
277 |  | 730067179 | Přesun hmot |  | kus | 1 | 0
278 |  | 730067180 | Nátěry syntetické potrubí ocelového do DN 50, barva základní antikorozní |  | m | 182 | 0
279 |  | 730067181 | Topná a tlaková zkouška dle ČSN 060310 -není součástí položky ve VRN |  | kus | 1 | 0
280 |  | 730067182 | Propláchnutí systému |  | kus | 2 | 0
281 |  | 730067183 | Přesuny hmot |  | kus | 1 | 0
282 |  | 730067184 | Nátěry pomocných konstrukcí, 2x základní barva, 1x email |  | kus | 1 | 0
283 |  | 730067185 | Označovací štítky na potrubí |  | kus | 16 | 0
284 |  | 730067186 | Zaškolení obsluhy |  | kus | 1 | 0
285 |  | 730067187 | Návrh provozního řádu |  | kus | 1 | 0
|  | 730-2 | 02-Vnitřní vodovod
286 |  | 730067201 | Nepřímotopný stacionární zásobníkový ohřívač TV V=300l, integrovaný trubkový výměník S = 1,7 m2, vč. tepelné izolace z PU pěny s plastovou povrchovou |  | kus | 1 | 0
287 |  | 730067202 | Elektrická topná patrona G 6/4" s termostatickou hlavicí, výkon P=3kW, jednofázová U=230V/50Hz, I=13,0A |  | kus | 1 | 0
288 |  | 730067203 | Tlaková expanzní nádoba pro pitnou vodu, V=33 l/10 bar |  | kus | 1 | 0
289 |  | 730067204 | Cirkulační čerpadlo TV s integrovanou elektronickou automatickou řídící jednotkou pro udržování konstantní teploty zpátečky, plynulá regulace, vnitřní |  | kus | 1 | 0
290 |  | 730067205 | Automatické doplňovací zařízení pro soustavy s tlakovou exp. nádobou, dig. displej, signalizace překročení min. a max. tlaku, kontrolované doplňování, |  | kus | 1 | 0
291 |  | 730067206 | Připojení doplňovacího zařízení na rozvod vody a uvedení do provozu |  | kus | 1 | 0
292 |  | 730067207 | Oddělovací člen pro přímé napojení na rozvody pitné vody doplňování vody (kulový kohout, filtr, vodoměr) DN R 1/2, R 1/2 -příslušenství automatického |  | kus | 1 | 0
293 |  | 730067208 | Servisní armatura DN20 pro expanzní nádobu, pitná voda |  | kus | 1 | 0
294 |  | 730067209 | Pojistný ventil 6 bar, pitná voda |  | kus | 2 | 0
295 |  | 730067210 | Klapka zpětná závitová DN 40, pitná voda |  | kus | 1 | 0
296 |  | 730067211 | Klapka zpětná závitová DN 25, pitná voda |  | kus | 1 | 0
297 |  | 730067212 | Filtr topenářský, závitový DN 25,120°C, PN16 |  | kus | 1 | 0
298 |  | 730067213 | Kohout kulový DN 40, pitná voda |  | kus | 5 | 0
299 |  | 730067214 | Kohout kulový DN 25, pitná voda |  | kus | 2 | 0
300 |  | 730067215 | Teploměr technický 0-120°C, včetně jímky |  | kus | 1 | 0
301 |  | 730067216 | PPR potrubí 50x6,9, PN16, včetně tvarovek, spojovacího materiálu |  | m | 2 | 0
302 |  | 730067217 | PPR potrubí 25x3,5, PN16, včetně tvarovek, spojovacího materiálu |  | m | 6 | 0
303 |  | 730067218 | PPR potrubí 50x8,3, PN20, včetně tvarovek, spojovacího materiálu |  | m | 2 | 0
304 |  | 730067219 | PPR potrubí 32x5,4, PN20, včetně tvarovek, spojovacího materiálu |  | m | 2 | 0
305 |  | 730067220 | Kanalizační PPR potrubí DN 32 mm včetně tvarovek a kotevního materiálu (odvod kondenzátu) |  | m | 12 | 0
306 |  | 730067221 | Návleková izolace mat. pěnový polyetylen včetně lepidla, tvarovek O52mm, tl. 15 mm |  | m | 4 | 0
307 |  | 730067222 | Návleková izolace mat. pěnový polyetylen včetně lepidla, tvarovek O35mm, tl. 15 mm |  | m | 2 | 0
|  | 730-3 | 03-Komíny a kouřovody
308 |  | 730067301 | Potrubí 80/125mm |  | m | 1 | 0
309 |  | 730067302 | Potrubí 160/225mm |  | m | 2 | 0
310 |  | 730067303 | Kotlový adaptér 80/125mm pro koaxiální připojení kotle |  | kus | 2 | 0
311 |  | 730067304 | Kotlová redukce 80/125mm -> 110/160mm |  | kus | 1 | 0
312 |  | 730067305 | Revizní T-kus 87°, 160/225mm na 110/160mm |  | kus | 1 | 0
313 |  | 730067306 | Trubkový díl 160/225mm s odbočkou 80/125mm - 87° |  | kus | 1 | 0
314 |  | 730067307 | Revizní T-kus s odvodem kondenzátu, 80/125mm |  | kus | 1 | 0
315 |  | 730067308 | Koleno 87°, 160/225mm |  | kus | 1 | 0
316 |  | 730067309 | Revizní koleno 87°, 160/225mm |  | kus | 1 | 0
317 |  | 730067310 | Potrubí 160/225mm se vzduchovou mezerou |  | m | 9 | 0
318 |  | 730067311 | Pateční koleno 87° s přisáváním, s konzolou, 160/225mm |  | kus | 1 | 0
319 |  | 730067312 | Krycí deska dvojdílná, 160/225mm |  | kus | 1 | 0
320 |  | 730067313 | Revizní T-kus, 160/225mm |  | kus | 1 | 0
321 |  | 730067314 | Vyústění s přisáváním, 160/225mm |  | kus | 1 | 0
322 |  | 730067315 | Potrubí 80mm |  | m | 2 | 0
323 |  | 730067316 | Potrubí 110mm |  | m | 6 | 0
324 |  | 730067317 | Koleno 87°, 80mm |  | kus | 2 | 0
325 |  | 730067318 | Koncový kus kaskády se ZK - revizní T-kus, 110mm na 80mm |  | kus | 1 | 0
326 |  | 730067319 | Trubkový díl 110mm s odbočkou 80mm a ZK - 87° |  | kus | 1 | 0
327 |  | 730067320 | Revizní T-kus s odvodem kondenzátu, 110mm |  | kus | 1 | 0
328 |  | 730067321 | Revizní koleno 87°, 110mm |  | kus | 1 | 0
329 |  | 730067322 | Revizní T-kus, 110mm |  | kus | 1 | 0
330 |  | 730067323 | Potrubí 110/160mm se vzduchovou mezerou |  | m | 9 | 0
331 |  | 730067324 | Pateční koleno 87°, s konzolou, 110/160mm |  | kus | 1 | 0
332 |  | 730067325 | Krycí deska dvojdílná, 110/160mm |  | kus | 1 | 0
333 |  | 730067326 | Revizní T-kus, 110/160mm |  | kus | 1 | 0
334 |  | 730067327 | Vyústění s přisáváním, 110/160mm |  | kus | 1 | 0
335 |  | 730067328 | Potrubí 80mm |  | m | 2.5 | 0
336 |  | 730067329 | Potrubí 110mm |  | m | 3 | 0
337 |  | 730067330 | Koleno 87°, 80mm |  | kus | 2 | 0
338 |  | 730067331 | Revizní T-kus s měřícím otvorem, 110mm na 80mm |  | kus | 1 | 0
339 |  | 730067332 | Trubkový díl 110mm s odbočkou 80mm - 87° |  | kus | 1 | 0
340 |  | 730067333 | Ukončovací trubka bez hrdla |  | kus | 1 | 0
341 |  | 730067334 | Větrací mřížka hliníková 150x150mm |  | kus | 1 | 0
342 |  | 730067335 | Sifon pro odvod kondenzátu |  | kus | 2 | 0
343 |  | 730067336 | Doplňkový materiál pro instalaci spalinového potrubí, spojovací materiál, objímky,… |  | kus | 1 | 0
344 |  | 730067337 | Revize spalinových cest |  | kus | 1 | 0
|  | 732a | Provedení a vystrojení vrtů pro tepelné čerpadlo (6 x 150bm)
345 |  | 111 | Prohlídka staveniště stanovení parametrů zakázky |  | soub | 1 | 0
346 |  | 112 | Hlášení prací na OBÚ |  | soub | 1 | 0
347 |  | 113 | Doprava vrtných souprav a ostatních vozidel |  | soub | 1 | 0
348 |  | 114 | Doprava materiálu |  | soub | 1 | 0
349 |  | 115 | Doprava osob |  | soub | 1 | 0
350 |  | 116 | Ustavení vrtných souprav, zřízení a likvidace dočasných nájezdů a komunikací |  | soub | 1 | 0
351 |  | 117 | Zařízení staveniště ( wc, oplocení, sklad materiálu, buňkoviště, označení stavby, přípojky, záchytné jímky…) |  | soub | 1 | 0
352 |  | 118 | Spotřeba energií ( voda, elektrika ) |  | soub | 1 | 0
353 |  | 119 | Vrtání rotačně příklepovou technologií se vzduchovým výplachem o průměru 125/140mm |  | m | 900 | 0
354 |  | 1110 | Pažení nezpevněných hornin, nutné zvětšení vrtného průměru |  | m | 360 | 0
355 |  | 1111 | Osazení geotermální vertikální sondy |  | soub | 6 | 0
356 |  | 1112 | Geotermální vertikální sonda ( GVS ) PE - RC 4x32x2,9 ( dvě smyčky na vrt ) délka 150m |  | kus | 6 | 0
357 |  | 1113 | Závaží pro zavedení sondy do vrtu/ variantně bez závaží pomocí zapouštěcích tyčí |  | kus | 6 | 0
358 |  | 1114 | Injektážní potrubí d 25mm délka 150m/ variantně injektáž pomocí zapouštěcích/injektážních tyčí |  | kus | 6 | 0
359 |  | 1115 | Tlaková injektáž od počvy k ústí vrtu pomocí injektážního potrubí |  | soub | 6 | 0
360 |  | 1116 | Bentonitocementová směs o min. vodivosti 0,6W/mK ( např. dle VDI4640/2 bentonit/cem./voda 25/25/50% ) |  | soub | 6 | 0
361 |  | 1117 | Odvoz a likvidace odvrtané zeminy |  | m3 | 14 | 0
362 |  | 1118 | TRT test - ověřovací zkouška tepelné vodivosti hornin v průběhu realizacev rtného pole pro potvrzení závěrů porovedeného průzkuzmu a projekčních předp |  | soub | 1 | 0
363 |  | 1119 | Teplotní profily vrtu – měření tepelného gradientu vrtů v průběhu realizace vrtného pole pro potvrzení závěrů porovedeného průzkuzmu a projekčních pře |  | soub | 1 | 0
364 |  | 1120 | Aktualizace tepelné výtěžnosti vrtného pole podle ověřovacího TRTtestu a teplotních měření při realizaci vrtů, výpočty, závěrečná zpráva |  | soub | 1 | 0
365 |  | 1121 | Tlaková a průtočná zkouška na vrtu před a po injektáži vrtu |  | soub | 12 | 0
366 |  | 1122 | Geodetické zaměření vrtů před zahájením a po dokončení vrtných prací |  | bod | 12 | 0
367 |  | 1123 | Závěrečná technická zpráva vrtných prací (kompletní dokladová část díla nutná k získání kolaudačního souhlasu stavby) |  | soub | 1 | 0
368 |  | 1124 | Dopravní náklady technického dozoru realizace vrtů |  | soub | 1 | 0
369 |  | 1125 | Sled a řízení prací technikem |  | soub | 1 | 0
370 |  | 1126 | Dozor projektanta primárního okruhu |  | soub | 1 | 0
371 |  | 1127 | Geologický dozor zpracovatele hg. posudku |  | soub | 1 | 0
372 |  | 1128 | Zpracování veškeré potřebné dílenské dokumentace, prováděcího/realizačního projektu a další dokumentace primárního okruhu TČ |  | soub | 1 | 0
|  | 733a | Vodorovné teplovodní potrubní vedení a sběrná šachta
373 |  | 121 | Redukce počtu větví vrtů - přímá (snížení počtu okruhů) • redukce 2 x O 32 › 1 x O 40mm, PE 100 RC, PN16 • 2 x elektrospojka d 32mm • 1 x elektrospoj |  | kus | 12 | 0
374 |  | 122 | Potrubí pro horizontální vedení ( HV - vedení od vrtů k šachtě ) PE-RC (včetně prořezu 10%) • O 40 x 3,7 mm, PN 16 |  | m | 220 | 0
375 |  | 123 | Elektrospojka: O 40mm, PE 100 |  | kus | 12 | 0
376 |  | 124 | Kaučuková izolace (chladírenská): O 40 x 13mm |  | m | 25 | 0
377 |  | 125 | Chránička izolace: na izolaci O 40 x13mm |  | m | 25 | 0
378 |  | 126 | Plně vystrojená sběrná šachta - vývody 6/6 vodotěsná - oboustranné provedení • 1 x rozdělovač kulové kohouty DN25 - 6 vývodů • 1 x sběrač výstupy 5/ |  | kus | 1 | 0
379 |  | 127 | Potrubí pro páteřní vedení ( PV - vedení od šachty do vytápěného objektu) • O 63 x 5,8mm, PE 100, PN 16 |  | m | 55 | 0
380 |  | 128 | Elektrospojka: O 63mm, PE 100 |  | kus | 4 | 0
381 |  | 129 | Elektrokoleno 90° : O 63mm, PE 100 |  | kus | 6 | 0
382 |  | 1210 | Kaučuková izolace (chladírenská): O 63 x 13mm |  | m | 55 | 0
383 |  | 1211 | Chránička izolace: na izolaci O 63 x13mm |  | m | 55 | 0
384 |  | 1212 | Ukončení v technické místnosti : 2 ks uzavírací klapky na páteřním vedení a montáž (podrobnosti provedení dle požadavků navazující části stavby - kote |  | soub | 1 | 0
385 |  | 1213 | Protažení potrubí do objektu (vodotěsná a plynotěsná úprava a prostupy zdí dle projektu jsou v rámci stavební připravenosti) |  | soub | 1 | 0
386 |  | 1214 | Nemrznoucí kapalina koncentrát (pouze orig. atestovaná teplosměnná kapalina) teplosměnná antikorozní kapalina, uvažováno ethanol-voda příp. upřesnit d |  | l | 720 | 0
387 |  | 1215 | Montážní práce - pokládka potrubí a svařování potrubí |  | soub | 1 | 0
388 |  | 1216 | Doprava materiálu a osob na lokalitu |  | soub | 1 | 0
389 |  | 1217 | Osazení sběrné jímky na betonovou podkladní desku |  | soub | 1 | 0
390 |  | 1218 | Tlaková zkouška celého systému po zapojení |  | soub | 1 | 0
391 |  | 1219 | Plnění celého systému vč. sběrné šachty a páteřního vedení nemrznoucí kapalinou |  | soub | 1 | 0
392 |  | 1220 | Sejmutí drnu tl. do 10cm s přemístěním do 50 m |  | m2 | 27 | 0
393 |  | 1221 | Hloubení rýh, šířky do 60 cm, v hor. 3 do 100m3 |  | m3 | 27 | 0
394 |  | 1222 | Hloubení rýh, šířky do 200 cm, v hor. 3 do 100m3 |  | m3 | 1 | 0
395 |  | 1223 | Příplatek za lepivost - hloubení rýh do 200 cm v hor. 3 |  | m3 | 28 | 0
396 |  | 1224 | Vodorovné přemístění výkopku z hor. 1-4 do 50 m |  | m3 | 28 | 0
397 |  | 1225 | Odvoz a likvidace nezhutnitelných zemin z výkopu (20%) |  | m3 | 5 | 0
398 |  | 1226 | Písek kopaný (podsyp potrubí 0,1m pod a zásyp 0,3 m nad) |  | m3 | 5 | 0
399 |  | 1227 | Dovoz zeminy zhutnitelné pro zásyp rýh |  | m3 | 5 | 0
400 |  | 1228 | Zásyp jam, rýh, šachet se zhutněním |  | m3 | 28 | 0
401 |  | 1229 | Přesun hmot pro zemní úpravy |  | kus | 1 | 0
402 |  | 1230 | Rekonstrukce travnaté plochy (plošná úprava terénu, založení trávníku, hnojení) |  | m2 | 27 | 0
403 |  | 1231 | Geodetické zaměření primárního okruhu |  | soub | 1 | 0
404 |  | 1232 | Závěrečná technická zpráva primárního okruhu (kompletní dokladová část díla nutná k získání kolaudačního souhlasu) |  | soub | 1 | 0
405 |  | 1233 | Dopravní náklady technického dozoru realizace dopojení vrtů |  | soub | 1 | 0
406 |  | 1234 | Sled a řízení prací technikem |  | soub | 1 | 0
407 |  | 1235 | Dozor projektanta primárního okruhu |  | soub | 1 | 0
408 |  | 1236 | Zpracování veškeré potřebné dílenské dokumentace, prováděcího/realizačního projektu a další dokumentace primárního okruhu TČ -není součástí položky v |  | soub | 1 | 0
|  | 762 | Konstrukce tesařské
409 |  | 762088113R00 | Zakrývání provizorní plachtou 12x15m,vč.odstranění |  | kus | 6 | 0
|  |  | 3+3 |  |  | 6
410 |  | 762088116R00 | Zakrývání provizorní plachtou 15x20m,vč.odstranění |  | kus | 1 | 0
|  |  | 1 |  |  | 1
411 |  | 762100130RAH | Kontrola stavu, vyčištění a vysátí povrchu a vyrovnání -STR02, bod 2 |  | m2 | 969.84 | 0
|  |  | (32,44*13,5)*2+(7,25*11,8)+(2,9*2,9) |  |  | 969.84
412 |  | 762100130RAJ | Prohlídka dřev.vazník.kce, posílení hřebík.spojů -vztaženo na plochu střechy |  | m2 | 1155.05 | 0
|  |  | (33,25*7,7)*4-7,7*0,65*2+(8,51*6,67+8,51*6,57)+(3,8*2,3)*2 |  |  | 1144.242
|  |  | (8,51*0,57)+(8,51*0,35)*2 |  |  | 10.808
413 |  | 762150015RAA | Lokální opravy dřev.vazník.kce, zpříložkování (10% kce), nová impregnace -vztaženo na plochu střechy |  | m2 | 1155.05 | 0
|  |  | (33,25*7,7)*4-7,7*0,65*2+(8,51*6,67+8,51*6,57)+(3,8*2,3)*2 |  |  | 1144.242
|  |  | (8,51*0,57)+(8,51*0,35)*2 |  |  | 10.808
414 |  | 762340110RT1 | M+D Hranoly dřevěné ve spádu 60-85mm, vč.impregnace -skladba STŘ03, bod 4 |  | m2 | 11.385 | 0
|  |  | (1,55*1,35)*2+(6,0*1,2) |  |  | 11.385
415 |  | 762341220R00 | M. bedn.střech rovn. z aglomer.desek šroubováním -skladba STR02, bod 8 |  | m2 | 1155.05 | 0
|  |  | (33,25*7,7)*4-7,7*0,65*2+(8,51*6,67+8,51*6,57)+(3,8*2,3)*2 |  |  | 1144.242
|  |  | (8,51*0,57)+(8,51*0,35)*2 |  |  | 10.808
416 |  | 60726122 | Deska dřevoštěpková OSB 3 - 4PD tl. 22 mm |  | m2 | 1212.803 | 0
|  |  | 1155,05 |  |  | 1155.05
|  |  | ;ztratné 5%; 57,7525 |  |  | 57.753
417 |  | 762341220RT1 | M. bedn.střech rovn. z aglomer.desek šroubováním -skladba STŘ03, bod 5 |  | m2 | 11.385 | 0
|  |  | (1,55*1,35)*2+(6,0*1,2) |  |  | 11.385
418 |  | 59590743 | Deska cementotřísková tl. 24 mm |  | m2 | 11.954 | 0
|  |  | (1,55*1,35)*2+(6,0*1,2) |  |  | 11.385
|  |  | ;ztratné 5%; 0,56925 |  |  | 0.569
419 |  | 762341811R00 | Demontáž bednění střech rovných z prken hrubých -skladba STŘ 01, bod 3-bourání |  | m2 | 1155.05 | 0
|  |  | (33,25*7,7)*4-7,7*0,65*2+(8,51*6,67+8,51*6,57)+(3,8*2,3)*2 |  |  | 1144.242
|  |  | (8,51*0,57)+(8,51*0,35)*2 |  |  | 10.808
420 |  | 762395000R00 | Spojovací a ochranné prostředky pro střechy |  | m3 | 25.684 | 0
|  |  | 1155,05*0,022+11,385*0,024 |  |  | 25.684
421 |  | 762841210RT5 | Montáž podbíjení střechy, vč.dodávky palubek tl.19mm s lazurou a dřev.impreg.roštu -provedení dle PD, ozn.OS18 |  | m2 | 114.7 | 0
|  |  | 114,7 |  |  | 114.7
422 |  | 762841821R00 | Demontáž podbíjení obkladů střechy z prken a desek -dle pozn.16 |  | m2 | 114.7 | 0
|  |  | 114,7 |  |  | 114.7
423 |  | 762895000R00 | Spojovací prostředky pro montáž stropů |  | m3 | 2.179 | 0
|  |  | 114,7*0,019 |  |  | 2.179
424 |  | 998762102R00 | Přesun hmot pro tesařské konstrukce, výšky do 12 m |  | t | 101.224 | 0
|  |  | 101,224 |  |  | 101.224
|  | 764 | Konstrukce klempířské
425 |  | 764311832R00 | Demont. krytiny plech., vč.nástř.prvků a doplňků, do 45° -skladba STŘ 01, bod 1-bourání |  | m2 | 1155.05 | 0
|  |  | (33,25*7,7)*4-7,7*0,65*2+(8,51*6,67+8,51*6,57)+(3,8*2,3)*2 |  |  | 1144.242
|  |  | (8,51*0,57)+(8,51*0,35)*2 |  |  | 10.808
426 |  | 764321821R00 | Demontáž oplechování -dle pozn.2 |  | m | 28 | 0
|  |  | 22+6 |  |  | 28
427 |  | 764321823R00 | Demontáž oplechování stříšek nad vstupem a do výtahu-dle pozn.3 |  | m2 | 6.84 | 0
|  |  | (6,0*1,14) |  |  | 6.84
428 |  | 764352811R00 | Demontáž žlabů půlkruh. rovných, rš 330 mm, do 45° -dle pozn.14 |  | m | 155 | 0
|  |  | 133,0+22,0 |  |  | 155
429 |  | 764359811R00 | Demontáž kotlíku kónického, sklon do 45° -dle pozn.14 |  | kus | 14 | 0
|  |  | 2+12 |  |  | 14
430 |  | 764362970RT1 | Poklop střešní -kompletní sestava dle popisu v PD, ozn.OS23 |  | kus | 3 | 0
|  |  | 3 |  |  | 3
431 |  | 764410430RT2 | Oplechování parapetů z Al extr.plechu tl. 2,6 mm, rš 190 mm vč.bočních krytek -provedení dle PD, ozn.K03 |  | m | 0.6 | 0
|  |  | 0,6*1 |  |  | 0.6
432 |  | 764410450RT3 | Oplechování parapetů z Al extr.plechu tl. 2,6 mm, rš 340 mm vč.bočních krytek -provedení dle PD, ozn.K02 |  | m | 126.75 | 0
|  |  | 1,5*54+1,3*6+1,2*10+1,1*1+0,9*18+0,65*8+3,45*1 |  |  | 126.75
433 |  | 764410460RT3 | Oplechování parapetů z Al extr.plechu tl. 2,6 mm, rš 400 mm vč.bočních krytek -provedení dle PD, ozn.K01 |  | m | 57.15 | 0
|  |  | 1,5*26+1,3*3+0,9*15+0,75*1 |  |  | 57.15
434 |  | 764410850R00 | Demontáž oplechování parapetů,rš od 100 do 330 mm, do suti -dle pozn.2 |  | m | 184.5 | 0
|  |  | 57,15+126,75+0,6 |  |  | 184.5
435 |  | 764454801R00 | Demontáž odpadních trub kruhových vč.kolen, odskoků -dle pozn.14 |  | m | 70 | 0
|  |  | 60,0+10,0 |  |  | 70
436 |  | 764815211R00 | Žlab podokapní půlkruh.z lak.Pz plechu tl.0,6mm, rš 250 mm, ozn.K07 |  | m | 22 | 0
|  |  | 22 |  |  | 22
437 |  | 764815212R00 | Žlab podokapní půlkruh.z lak.Pz plechu tl.0,6mm, rš 330 mm ozn.K05 |  | m | 133 | 0
|  |  | 133 |  |  | 133
438 |  | 764815808R00 | Kotlík žlabový oválný z lak. Pz plechu tl.0,6mm, 250/80 mm, ozn.K08 |  | kus | 2 | 0
|  |  | 2 |  |  | 2
439 |  | 764815812R00 | Kotlík žlabový oválný z lak. Pz plechu tl.0,6mm, 330/120 mm, ozn.K04 |  | kus | 12 | 0
|  |  | 12 |  |  | 12
440 |  | 764819211R00 | Odpadní trouby kruhové z lak.Pz plechu tl.0,6mm, D 80 mm, ozn.K08 |  | m | 10 | 0
|  |  | 10 |  |  | 10
441 |  | 764819213R00 | Odpadní trouby kruhové z lak.Pz plechu tl.0,6mm, D 120 mm, ozn.K06 |  | m | 60 | 0
|  |  | 60 |  |  | 60
442 |  | 764901102RU4 | Oplechování stříšky nad rampou rš.100mm ocel.PZ poplast.plech tl.0,6mm ozn.K13 |  | m | 6 | 0
|  |  | 6 |  |  | 6
443 |  | 764901103RU4 | Oplechování u svislé stěny rš.300mm ocel.PZ poplast.plech tl.0,6mm ozn.K11 |  | m | 22 | 0
|  |  | 3,2+7,6+11,2 |  |  | 22
444 |  | 764901104RU4 | Oplechování stříšky nad rampou rš.440mm ocel.PZ poplast.plech tl.0,6mm ozn.K04 |  | m | 6 | 0
|  |  | 6 |  |  | 6
445 |  | 764901106RU4 | Oplechování stříšky nad rampou rš.600mm ocel.PZ poplast.plech tl.0,6mm, ozn.K12 |  | m | 6 | 0
|  |  | 6 |  |  | 6
446 |  | 764901302RT6 | Průběžný odvětraný hřeben, střecha jednoduchá, do 30° ozn.K10 |  | m | 75 | 0
|  |  | 75 |  |  | 75
447 |  | 764901318R00 | Mřížka ochranná větrací 50x1000 mm -dle detailu Det2 |  | m | 75 | 0
|  |  | 75 |  |  | 75
448 |  | 764901319R00 | Mřížka ochranná protihmyzová 100x1000 mm -dle detailu Det2 |  | m | 155 | 0
|  |  | 22,0+133,0 |  |  | 155
449 |  | 998764102R00 | Přesun hmot pro klempířské konstr., výšky do 12 m |  | t | 11.91 | 0
|  |  | 11,91 |  |  | 11.91
|  | 766 | Konstrukce truhlářské
450 |  | 766422342RT1 | Obložení podhledů jednod.aglomer.deskami do 1,5 m2, vč.dodávky roštu -skladba STŘ03, bod 1, 2 |  | m2 | 11.385 | 0
|  |  | (1,55*1,35)*2+(6,0*1,2) |  |  | 11.385
451 |  | 59590602 | Deska fasádní podhledová cementotřísková tl. 12 mm |  | m2 | 11.385 | 0
|  |  | (1,55*1,35)*2+(6,0*1,2) |  |  | 11.385
452 |  | 766601211RT3 | Těsnění okenní spáry, ostění, PT fólie+ PP páska, folie š.100 mm, páska tl. 6 mm, š. 20 mm |  | m | 8.55 | 0
|  |  | 1,8+3,15+3,6 |  |  | 8.55
453 |  | 766601229RT3 | Těsnění oken.spáry,parapet,PT folie+PP folie+páska, PT folie š.100 mm; PP folie š.100 mm+páska tl.6 mm |  | m | 2.55 | 0
|  |  | 0,6+0,75+1,2 |  |  | 2.55
454 |  | 766624055RT1 | M+D Výlez do podstřeší s půdními schody -provedení dle popisu v PD, ozn.OS17 |  | kus | 2 | 0
|  |  | 2 |  |  | 2
455 |  | 766624091R00 | Demontáž střešních výlezů, do suti, vč.rámu do podkroví provedení dle pozn.18 |  | kus | 2 | 0
|  |  | 1+1 |  |  | 2
456 |  | 766629301R00 | Montáž oken plastových plochy do 1,50 m2 |  | kus | 3 | 0
|  |  | 1+1+1 |  |  | 3
457 |  | 61143000 | Okno plastové jednodílné 600 x 600 mm S ozn.W01 |  | kus | 1 | 0
|  |  | 1 |  |  | 1
458 |  | 61143015 | Okno plastové jednodílné 750 x 1200 mm S ozn.W02 |  | kus | 1 | 0
|  |  | 1 |  |  | 1
459 |  | 61143061 | Okno plastové jednodílné 1200 x 1200 mm S ozn.W03 |  | kus | 1 | 0
|  |  | 1 |  |  | 1
460 |  | 998766102R00 | Přesun hmot pro truhlářské konstr., výšky do 12 m |  | t | 0.368 | 0
|  |  | 0,368 |  |  | 0.368
|  | 767 | Konstrukce doplňkové stavební (zámečnické)
461 |  | 767211130RT1 | M+D Nákladová rampa vč.zábradlí, ozn.Z09 -úplné provedení dle popisu v PD, vč.povrch.úpravy |  | kus | 1 | 0
|  |  | 1 |  |  | 1
462 |  | 767211150RT1 | M+D Venkovní požární schodiště vč.zábradlí, ozn.Z10 -úplné provedení dle popisu v PD, vč.povrch.úpravy |  | kus | 1 | 0
|  |  | 1 |  |  | 1
463 |  | 767221120RT1 | M+D Zábradlí lodžie ozn.Z12 -úplné provedení dle popisu v PD vč.povrch.úpravy |  | m | 10 | 0
|  |  | 10 |  |  | 10
464 |  | 767222140RT1 | M+D Madlo zábradlí z prof. oceli do zdiva ozn.Z05 -úplné provedení dle popisu v PD vč.povrch.úpravy |  | kus | 1 | 0
|  |  | 1 |  |  | 1
465 |  | 767311140RT1 | M+D Ocel.rám přístřešku nad rampou 6000/1187mm provedení dle PD, ozn.Z06 |  | kus | 1 | 0
|  |  | 1 |  |  | 1
466 |  | 767646210RT1 | Výměna dveřního křídla 950/2100mm vč.kliky, kování a povrch.úpravy zárubně -provedení dle PD, ozn.OS19 |  | kus | 2 | 0
|  |  | 1+1 |  |  | 2
467 |  | 767811100RT5 | Montáž větracích mřížek, vč.dodávky mřížky 200x200mm -dle popisu v PD ozn.OS02 |  | kus | 19 | 0
|  |  | 19 |  |  | 19
468 |  | 767811100RT6 | Montáž větracích mřížek, vč.dodávky mřížky nerez 150x150mm -dle popisu v PD ozn.OS01 |  | kus | 1 | 0
|  |  | 1 |  |  | 1
469 |  | 767811100RT7 | Montáž větracích mřížek, vč.dodávky mřížky 300x300mm -dle popisu v PD ozn.OS03 |  | kus | 10 | 0
|  |  | 10 |  |  | 10
470 |  | 767811100RT8 | Montáž větracích mřížek, vč.dodávky mřížky 400x400mm -dle popisu v PD ozn.OS04 |  | kus | 1 | 0
|  |  | 1 |  |  | 1
471 |  | 767811100RT9 | Montáž větracích mřížek, vč.dodávky kruhové mřížky D=200mm -dle popisu v PD ozn.OS10 |  | kus | 4 | 0
|  |  | 4 |  |  | 4
472 |  | 767811110RT1 | Montáž protidešťových žaluzií, vč.dodávky protidešťové žaluzie 750x600mm -dle popisu v PD ozn.OS29 |  | kus | 1 | 0
|  |  | 1 |  |  | 1
473 |  | 767811110RT2 | Montáž protidešťových žaluzií, vč.dodávky protidešťové žaluzie 900x600mm -dle popisu v PD ozn.OS11 |  | kus | 1 | 0
|  |  | 1 |  |  | 1
474 |  | 767815240RT1 | M+D Okenní mříž 795(450)/795(450)mm, vč.povrch.úpravy -provedení dle popisu v PD, ozn.Z02 |  | kus | 1 | 0
|  |  | 1 |  |  | 1
475 |  | 767815250RT1 | M+D Okenní mříž 1700(1350)/750(450)mm, vč.povrch.úpravy -provedení dle popisu v PD, ozn.Z01 |  | kus | 3 | 0
|  |  | 3 |  |  | 3
476 |  | 767815260RT1 | M+D Okenní mříž 1870(1315)/1900(1320)mm, vč.povrch.úpravy -provedení dle popisu v PD, ozn.Z03 |  | kus | 4 | 0
|  |  | 4 |  |  | 4
477 |  | 767815280RT1 | M+D Dveřní mříž 2340/2700mm, vč.povrch.úpravy -provedení dle popisu v PD, ozn.Z11 |  | kus | 1 | 0
|  |  | 1 |  |  | 1
478 |  | 767833100RT1 | M+D Žebřík s ochranným košem, ozn.Z08 -úplné provedení dle popisu v PD |  | kus | 1 | 0
|  |  | 1 |  |  | 1
479 |  | 767833110RT1 | M+D Žebřík s ochranným košem, ozn.Z07 -úplné provedení dle popisu v PD |  | kus | 1 | 0
|  |  | 1 |  |  | 1
480 |  | 767839201RT1 | Oprava stáv.plech.dvířek elektro, ozn.OS08 -úplné provedení dle popisu v PD |  | kus | 2 | 0
|  |  | 2 |  |  | 2
481 |  | 767839211RT1 | Demontáž a opětovná montáž čísel budovy, ozn.OS09 |  | kus | 3 | 0
|  |  | 3 |  |  | 3
482 |  | 767842390RU1 | M+D Záchytný systém ozn.OS15 -úplné provedení dle popisu v PD |  | kus | 1 | 0
|  |  | 1 |  |  | 1
483 |  | 767887120RT1 | Demontáž, nastavení a zpětná montáž potrubí VZT, ozn.OS31 -provedení dle popisu v PD |  | kus | 1 | 0
|  |  | 1 |  |  | 1
484 |  | 767995113RT1 | Demontáž a opětovná montáž držáků na vlajku, ozn. OS22 -úplné provedení vč.povrch.úpravy |  | kus | 2 | 0
|  |  | 2 |  |  | 2
485 |  | 767995131RT1 | Demontáž a opětovná kloubové markýzy, ozn. OS32 -provedení dle PD |  | kus | 1 | 0
|  |  | 1 |  |  | 1
486 |  | 998767102R00 | Přesun hmot pro zámečnické konstr., výšky do 12 m |  | t | 3.584 | 0
|  |  | 3,584 |  |  | 3.584
|  | 771 | Podlahy z dlaždic
487 |  | 771101115R00 | Vyrovnání podkladů samonivel. hmotou tl. do 10 mm -kotelna |  | m2 | 32.076 | 0
|  |  | (5,0*5,18+1,0*0,35+1,95*1,88)+(1,8*1,2) |  |  | 32.076
488 |  | 771101210R00 | Penetrace podkladu pod dlažby -kotelna |  | m2 | 32.076 | 0
|  |  | (5,0*5,18+1,0*0,35+1,95*1,88)+(1,8*1,2) |  |  | 32.076
489 |  | 771212117R00 | Kladení dlažby keramické do TM, vel. do 600x600 mm -kotelna |  | m2 | 32.076 | 0
|  |  | (5,0*5,18+1,0*0,35+1,95*1,88)+(1,8*1,2) |  |  | 32.076
490 |  | 597642050.B | Dlažba keramická protiskluzná -dle výběru investora |  | m2 | 33.68 | 0
|  |  | 32,076 |  |  | 32.076
|  |  | ;ztratné 5%; 1,6038 |  |  | 1.604
491 |  | 771475014R00 | Obklad soklíků keram.rovných, tmel,výška 10 cm -kotelna |  | m | 28.71 | 0
|  |  | (6,95+5,18+0,35)*2-0,65-0,95+(1,8+1,2)*2-0,65 |  |  | 28.71
492 |  | 597642070.A | Dlažba pro soklíky výšky 100mm -dle výběru investora |  | m2 | 3.589 | 0
|  |  | 28,71*0,1 |  |  | 2.871
|  |  | ;ztratné 25%; 0,71775 |  |  | 0.718
493 |  | 771577988RT1 | M+D Keramický sokl v odstínu dlažby, vč.těs.kout.profilu, ozn.OS33 -provedení dle popisu v PD |  | m | 10 | 0
|  |  | 10 |  |  | 10
494 |  | 998771102R00 | Přesun hmot pro podlahy z dlaždic, výšky do 12 m |  | t | 0.895 | 0
|  |  | 0,895 |  |  | 0.895
|  | 784 | Malby
495 |  | 784011111R00 | Oprášení/ometení podkladu, ozn.OS14 -provedení dle PD -kotelna, chodby, schodiště, strop nad 2.NP |  | m2 | 2140.903 | 0
|  |  | (5,6*31,15)+(5,6*30,94)+(32,24*1,5)*2+(6,55*11,6)+(5,45*31,15)+(5,45*30,94)+31,726 |  |  | 890.521
|  |  | (32,24+1,5)*2*1,4-20,5*0,8+(32,24+1,5)*2*1,395-12,5*0,8+(15,11*6,05)*2+(32,24+1,5)*2*1,4-20,5*0,8 |  |  | 423.11
|  |  | (32,24+1,5)*2*1,4-18,55*0,8+(32,24+1,5)*2*1,55-14,5*0,8+(32,24+1,5+1,5)*2*1,455-19,9*0,805 |  |  | 259.155
|  |  | (32,24+1,5)*2*1,3-17,9*1,3+(32,24+1,5)*2*1,3-10,75*1,3+(15,11*2,6)*2+(32,24+1,5)*2*1,3-17,9*1,3 |  |  | 281.229
|  |  | (32,24+1,5)*2*1,3-17,25*1,3+(32,24+1,5)*2*1,3-11,9*1,3+(32,24+1,5+1,5)*2*1,3-18,6*1,3 |  |  | 204.997
|  |  | 1,188+44,163+36,54 |  |  | 81.891
496 |  | 784011222RT2 | Zakrytí podlah, včetně papírové lepenky |  | m2 | 1484.601 | 0
|  |  | 890,521+(32,24*1,5+11,6*6,55)*2*2+(32,24*1,5)*2 |  |  | 1484.601
497 |  | 784111101RT1 | Penetrace podkladu nátěrem 1 x ,vč.vyspravení trhlin, ozn.OS14 -kotelna, chodby, schodiště, strop nad 2.NP |  | m2 | 2140.903 | 0
|  |  | (5,6*31,15)+(5,6*30,94)+(32,24*1,5)*2+(6,55*11,6)+(5,45*31,15)+(5,45*30,94)+31,726 |  |  | 890.521
|  |  | (32,24+1,5)*2*1,4-20,5*0,8+(32,24+1,5)*2*1,395-12,5*0,8+(15,11*6,05)*2+(32,24+1,5)*2*1,4-20,5*0,8 |  |  | 423.11
|  |  | (32,24+1,5)*2*1,4-18,55*0,8+(32,24+1,5)*2*1,55-14,5*0,8+(32,24+1,5+1,5)*2*1,455-19,9*0,805 |  |  | 259.155
|  |  | (32,24+1,5)*2*1,3-17,9*1,3+(32,24+1,5)*2*1,3-10,75*1,3+(15,11*2,6)*2+(32,24+1,5)*2*1,3-17,9*1,3 |  |  | 281.229
|  |  | (32,24+1,5)*2*1,3-17,25*1,3+(32,24+1,5)*2*1,3-11,9*1,3+(32,24+1,5+1,5)*2*1,3-18,6*1,3 |  |  | 204.997
|  |  | 1,188+44,163+36,54 |  |  | 81.891
498 |  | 784114122R00 | Malba latexová, barva, bez penetrace, 2 x , ozn.OS14 -sokl chodeb a schodišť |  | m2 | 486.226 | 0
|  |  | (32,24+1,5)*2*1,3-17,9*1,3+(32,24+1,5)*2*1,3-10,75*1,3+(15,11*2,6)*2+(32,24+1,5)*2*1,3-17,9*1,3 |  |  | 281.229
|  |  | (32,24+1,5)*2*1,3-17,25*1,3+(32,24+1,5)*2*1,3-11,9*1,3+(32,24+1,5+1,5)*2*1,3-18,6*1,3 |  |  | 204.997
499 |  | 784195212R00 | Malba otěruvzdorná, prodyšná, bílá, bez penetrace, 2 x ozn.OS14 -kotelna, chodby, schodiště, strop nad 2.NP |  | m2 | 1654.677 | 0
|  |  | (5,6*31,15)+(5,6*30,94)+(32,24*1,5)*2+(6,55*11,6)+(5,45*31,15)+(5,45*30,94)+31,726 |  |  | 890.521
|  |  | (32,24+1,5)*2*1,4-20,5*0,8+(32,24+1,5)*2*1,395-12,5*0,8+(15,11*6,05)*2+(32,24+1,5)*2*1,4-20,5*0,8 |  |  | 423.11
|  |  | (32,24+1,5)*2*1,4-18,55*0,8+(32,24+1,5)*2*1,55-14,5*0,8+(32,24+1,5+1,5)*2*1,455-19,9*0,805 |  |  | 259.155
|  |  | 1,188+44,163+36,54 |  |  | 81.891
|  | M21 | Elektromontáže
500 |  | 210200201RA0 | Demontáž a opětovná montáž osvětlení vstupů do budovy, ozn. OS07 -úplné provedení dle popisu v PD |  | kus | 4 | 0
|  |  | 4 |  |  | 4
501 |  | 210200250RA0 | Výměna svítidla v kotelně, ozn. OS20 -úplné provedení dle popisu v PD |  | kus | 1 | 0
|  |  | 1 |  |  | 1
502 |  | 210210230RA0 | Demontáž a opětovná montáž zvonkového tabla, ozn. OS6 -úplné provedení dle popisu v PD |  | kus | 1 | 0
|  |  | 1 |  |  | 1
503 |  | 210220801R00 | Demontáž hromosvodu -úplné provedení dle popisu v PD, pozn.05 |  | kus | 1 | 0
|  |  | 1 |  |  | 1
504 |  | 210067101 | Demontáž rozváděče (nástěnná plastová skříň) |  | kus | 1 | 0
505 |  | 210067102 | Demontáž kabelové trasy (průřez max. 3x2,5) |  | m | 80 | 0
506 |  | 210067103 | Demontáž kabelové trasy (průřez max. 5x10) |  | m | 30 | 0
507 |  | 210067104 | Krabice přístrojová, pod omítku |  | kus | 5 | 0
508 |  | 210067105 | Krabice rozbočovací, pod omítku |  | kus | 3 | 0
509 |  | 210067106 | Svorka |  | kus | 24 | 0
510 |  | 210067107 | Skříňka hlavního ochranného pospojení (EP) |  | kus | 1 | 0
511 |  | 210067108 | 1-YY 1x6 - uložení pod omítkou |  | m | 20 | 0
512 |  | 210067109 | 1-YY 1x16 - uložení pod omítkou |  | m | 30 | 0
513 |  | 210067110 | 1-CYKY 3x1,5 - uložení pod omítkou |  | m | 40 | 0
514 |  | 210067111 | 1-CYKY 3x2,5 - uložení pod omítkou |  | m | 40 | 0
515 |  | 210067112 | 1-CYKY 5x6 - uložení pod omítkou |  | m | 30 | 0
516 |  | 210067113 | RS - Úprava a dozbrojení stávajícího rozváděče, přístrojová výzbroj dle výkresové dokumentace: výkres č. 301 |  | kus | 1 | 0
517 |  | 210067114 | JS.01 - Jímací stožár izolovaný ( držák, podpůrná trubka 2 m, připojovací sada pro vodiče, jímací tyč 2,5 m, včetně PA svorky a ukotvení ) |  | kus | 11 | 0
518 |  | 210067115 | VO.01 - Vysokonapěťový izolovaný vodič (vysokonapěťová izolace pro s = 0,75 m), včetně podpěr a kotvení |  | m | 480 | 0
519 |  | 210067116 | VO.02 - Vodič FeZn pr. 10 včetně kotvení a podpěr |  | m | 60 | 0
520 |  | 210067117 | VO.03 - Základový zemnící pásek FeZn 30/4 včetně betonového krytí 5 cm |  | m | 250 | 0
521 |  | 210067118 | SZ.01 - Svorka zkušební včetně litinové chodníkové krabice |  | kus | 11 | 0
522 |  | 210067119 | SV.01 - Spoj provedený svárem |  | kus | 12 | 0
523 |  | 210067120 | Vodič 1-YY 1x6 pro pospojení PA svorek, včetně podpěr a kotvení |  | m | 350 | 0
524 |  | 210067121 | Revize-není součástí položky ve VRN |  | kus | 1 | 0
525 |  | 210067122 | Realizační dokumentace |  | kus | 1 | 0
526 |  | 210067123 | Dokumentace skutečného provedení stavby-není součástí položky ve VRN |  | kus | 1 | 0
527 |  | 210067124 | Drobný montážní materiál |  | kus | 1 | 0
528 |  | 210067125 | Prostupy a požární ucpávky |  | kus | 1 | 0
|  | M22 | Montáže sdělovací a zabezpečovací techniky
529 |  | 222730031R00 | Stožár a kotvení na sedl.střechu-montáž a dodávka -provedení dle PD, ozn.OS24 |  | kus | 3 | 0
|  |  | 3 |  |  | 3
530 |  | 222730155R00 | Kompletace a montáž antén, přepojení prvků, vč.nasměrování -provedení dle PD, ozn.OS24 |  | kus | 3 | 0
|  |  | 3 |  |  | 3
|  | M22a | Měření a regulace
531 |  | RA6 | Rozváděčová skříň, svorkovnice nahoře, krytí IP55, rozměry šxvxh=800x1200x300 včetně vnitřní výbavy: hlavní vypínač 25A/400V, napájení zajistí profese |  | kus | 1 | 0
532 |  | 067a | Další příslušenství rozvaděče: bezpečnostní trafo 230V/24V/125VA, napěťový zdroj 24V DC/5A, servisní zásuvka 230V/10A, pomocná relé, jističe, svorky, |  | kus | 1 | 0
533 |  | TČ11TČ12 | Vývod pro tepelné čerpadlo + oběhová čerpadla, napájení 850W/230V, v sestavě: jistič 10A/1B, montážní příslušenství |  | kus | 2 | 0
534 |  | Z11(GPRS) | Vývod pro zásuvku pro napájení GPRS komunikátoru TČ, napájení 230V/20W, v sestavě: jistič 10A/1B, montážní příslušenství |  | kus | 1 | 0
535 |  | K21K22 | Vývod pro plynový kotel, napájení 200W/230V, v sestavě: jistič 10A/1B, montážní příslušenství |  | kus | 2 | 0
536 |  | Č31Č41Č51Č61Č81Č | Vývod pro elektronický motor čerpadla do 130W/230V, v sestavě: motorový spouštěč + jednotka pomocných kontaktů, stykač + jednotky pomocných kontaktů, |  | kus | 6 | 0
537 |  | SH61 | Vývod pro elektrickou topnou patronu, v sestavě: jistič 10A/3B, stykač + jednotka pomocných kontaktů, ovladač A-0-R a signálka chodu na panelu, montáž |  | kus | 1 | 0
538 |  | Z111(AD111) | Vývod pro zásuvku pro napájení automatického doplňovacího zařízení, napájení 230V/10W, v sestavě: jistič 10A/1B, proudový chránič 30mA, montážní přísl |  | kus | 1 | 0
539 |  | HUP111 | Vývod pro havarijní uzávěr plynu, 230V, v sestavě: jistič 6A/1B, stykač, montážní příslušenství |  | kus | 1 | 0
540 |  | 067b | Vývod pro napájení DDC regulátoru tepelného čerpadla 24VAC, v sestavě: jistič 2A/1C, montážní příslušenství |  | kus | 1 | 0
541 |  | 067c | Vývod pro napájení DDC regulátoru MaR, 230V, v sestavě: jistič 6A/1B, montážní příslušenství |  | kus | 1 | 0
542 |  | 067d | Vývod pro ovládání stykačů 230V/50Hz, v sestavě: jistič 6A/1B, montážní příslušenství |  | kus | 1 | 0
543 |  | 067e | Vývod rezervní v sestavě: jistič 16A/1B, montážní příslušenství |  | kus | 1 | 0
544 |  | 067f | Vývod rezervní v sestavě: jistič 10A/1B, montážní příslušenství |  | kus | 1 | 0
545 |  | 067g | Vývod pro ochranné pospojování /kotelna/ pr. 6 mm2 Cu |  | kus | 1 | 0
546 |  | 067h | DDC regulátor včetně rozšiřujících modulů, komunikace RS232, komunikace RS485, komunikace Ethernet, 6xAO, 19xDI, 13xDO, 16xAI, klávesnice, displej 4x2 |  | kus | 1 | 0
547 |  | 067i | Komunikační převodník RS232/RS485 |  | kus | 1 | 0
548 |  | TČ11TČ12 | Tepelné čerpadlo země/voda, vnitřní instalace, napájení 230V/410W, včetně teplotních čidel a vlastní regulace - dodávka ÚT |  | kus | 2 | 0
549 |  | Č11Č13 | Čerpadlo oběhové s elektronickým řízením, napájení 230V/310W, připojení do regulace TČ - dodávka ÚT |  | kus | 2 | 0
550 |  | Č12Č14 | Čerpadlo oběhové s elektronickým řízením, napájení 230V/130W, připojení do regulace TČ - dodávka ÚT |  | kus | 2 | 0
551 |  | Z11 | Zásuvka IP44, 230V~, 10A, pro napájení GPRS komunikátoru TČ |  | kus | 1 | 0
552 |  | T11T12 | Odporový snímač teploty Ni1000/6180ppm, příložný, rozsah -30 až +120°C, krytí IP54 |  | kus | 2 | 0
553 |  | T13T14 | Odporový snímač teploty venkovní, Ni1000/6180ppm, IP54, -50 až +70°C |  | kus | 2 | 0
554 |  | K21K22 | Plynový kondenzační kotel, napájení 230V/200W, možnost řízení výkonu kotle signálem 0-10V, signalizace poruchy kotle - dodávka ÚT |  |  | 2 | 0
555 |  | T21T22 | Odporový snímač teploty Ni1000/6180ppm, příložný, rozsah -30 až +120°C, krytí IP54 |  | kus | 2 | 0
556 |  | Č31 | Čerpadlo oběhové s elektronickým řízením, napájení 230V/68W - dodávka ÚT |  | kus | 1 | 0
557 |  | Č41 | Čerpadlo oběhové s elektronickým řízením, napájení 230V/103W - dodávka ÚT |  | kus | 1 | 0
558 |  | Y41 | Servopohon ventilu včetně adaptéru, napájení 24V AC nebo DC, ovládání otevř./zavř. - dodávka ÚT |  | kus | 1 | 0
559 |  | Č51 | Čerpadlo oběhové s elektronickým řízením, napájení 230V/68W - dodávka ÚT |  | kus | 1 | 0
560 |  | Č61 | Čerpadlo oběhové (cirkulační) s elektronickým řízením, napájení 230V/40W - dodávka ZTI |  | kus | 1 | 0
561 |  | T61 | Odporový snímač teploty Ni1000/6180ppm, do jímky délky 200mm, rozsah -30 až +120°C, krytí IP54 |  | kus | 1 | 0
562 |  | T61 | Jímka pro čidlo teploty, G1/2", 200 mm |  | kus | 1 | 0
563 |  | ST61 | Regulátor teploty kapilárový, 0 až 90°C, kapilára 10 cm, rozpínací kontakt |  | kus | 1 | 0
564 |  | ST61 | Jímka pro regulátor teploty, G3/4", 70 mm |  | kus | 1 | 0
565 |  | SH61 | Elektrická topná patrona, napájení 230V/3kW, okruh s ochranným a provozním termostatem - dodávka ÚT |  | kus | 1 | 0
566 |  | T71T72 | Odporový snímač teploty Ni1000/6180ppm, do jímky délky 200mm, rozsah -30 až +120°C, krytí IP54 |  | kus | 2 | 0
567 |  | T71T72 | Jímka pro čidlo teploty, G1/2", 200 mm |  | kus | 2 | 0
568 |  | T73 | Odporový snímač teploty Ni1000/6180ppm, příložný, rozsah -30 až +120°C, krytí IP54 |  | kus | 1 | 0
569 |  | Č81 | Čerpadlo oběhové s elektronickým řízením, napájení 230V/103W - dodávka ÚT |  | kus | 1 | 0
570 |  | T81 | Odporový snímač teploty Ni1000/6180ppm, příložný, rozsah -30 až +120°C, krytí IP54 |  | kus | 1 | 0
571 |  | Y81 | Servopohon ventilu včetně adaptéru, napájení 24V AC nebo DC, ovládání 0-10V - dodávka ÚT |  | kus | 1 | 0
572 |  | Č91 | Čerpadlo oběhové s elektronickým řízením, napájení 230V/103W - dodávka ÚT |  | kus | 1 | 0
573 |  | T91 | Odporový snímač teploty Ni1000/6180ppm, příložný, rozsah -30 až +120°C, krytí IP54 |  | kus | 1 | 0
574 |  | Y91 | Servopohon ventilu včetně adaptéru, napájení 24V AC nebo DC, ovládání 0-10V - dodávka ÚT |  | kus | 1 | 0
575 |  | P111 | Snímač tlaku, rozsah 0 až 6 bar, napájení 24V AC nebo DC, výstupní signál 0-10V |  | kus | 1 | 0
576 |  | P111 | Manometrické příslušenství - návarek, kohout, těsnění |  | kus | 1 | 0
577 |  | Z111 | Zásuvka IP44, 230V~, 10A, pro napájení aut. doplňovacího zařízení |  | kus | 1 | 0
578 |  | AD111 | Automatické doplňovací zařízení, napájení 230V/10W, zapojení do zásuvky, signalizace poruchy - dodávka ÚT |  | kus | 1 | 0
579 |  | SA111 | Hřibové tlačítko červené s aretací v plastové skříni, kontakty 1/1, 24V, tlačítko s ochranným krytem - sklem proti nahodilé manipulaci |  | kus | 1 | 0
580 |  | H111 | Snímač zaplavení, s reléovým výstupem, montáž na DIN lištu, výstup OUT E, relé, napájení 24V DC nebo 24V AC + vodivostní sonda |  | kus | 1 | 0
581 |  | HS111 | Plastová krabice včetně houkačky a signálky, krytí IP54 |  | kus | 1 | 0
582 |  | G111 | Detektor úniku čpavku, signalizace 1. a 2. stupně detekce |  | kus | 1 | 0
583 |  | G112 | Detektor úniku plynu, provedení metan, signalizace 1. a 2. stupně detekce |  | kus | 1 | 0
584 |  | HUP111 | Elektromagnetický plynový ventil kotelny, napájení 230V/30W, bez napětí uzavřen - dodávka plynoinstalace |  | kus | 1 | 0
585 |  | T111 | Odporový snímač teploty prostorový, Ni1000/6180ppm, IP54, -50 až +70°C |  | kus | 1 | 0
586 |  | 067001 | Drátěný žlab 100x50 vč. montážního příslušenství |  | m | 20 | 0
587 |  | 067002 | Drátěný žlab 50x50 vč. montážního příslušenství |  | m | 15 | 0
588 |  | 067003 | PVC žlab 40x40 včetně montážního příslušenství |  | m | 5 | 0
589 |  | 067004 | PVC žlab 40x20 včetně montážního příslušenství |  | m | 5 | 0
590 |  | 067005 | PVC trubka pevná DN25, včetně příchytek |  | m | 40 | 0
591 |  | 067006 | PVC trubka ohebná DN25 včetně příchytek |  | m | 15 | 0
592 |  | 067007 | Kabelové štítky plastové s popisem kabelu včetně upevnění na kabel |  | kus | 110 | 0
593 |  | 067008 | Elektroinstalační krabice vč. svorek a průchodek |  | kus | 5 | 0
594 |  | 067009 | Drobný instalační materiál - sada |  | kus | 1 | 0
595 |  | 067010 | Protipožární kabelové ucpávky - dle PBŘ |  | set | 1 | 0
596 |  | 067011 | JYTY 2Dx1 |  | m | 250 | 0
597 |  | 067012 | JYTY 4Dx1 |  | m | 50 | 0
598 |  | 067013 | CYKY 3Jx1,5 |  | m | 170 | 0
599 |  | 067014 | CYKY 3Jx2,5 |  | m | 20 | 0
600 |  | 067015 | CYKY 5Jx1,5 |  | m | 55 | 0
601 |  | 067017 | UTP CAT5e |  | m | 40 | 0
602 |  | 067018 | CYA6 žz |  | m | 35 | 0
603 |  | 067018 | Projekt skutečného provedení -není součástí položky ve VRN |  | kus | 1 | 0
604 |  | 067019 | Montážní dokumentace /schéma zapojení rozvaděče/ |  | kus | 1 | 0
605 |  | 067020 | Software DDC regulátoru (datové body) |  | kus | 1 | 0
606 |  | 067021 | Software DDC regulátoru (webový server) |  | kus | 1 | 0
607 |  | 067022 | Demontážní práce EI a MaR (rozvaděč + kabeláže) |  | kus | 1 | 0
608 |  | 067023 | Montážní práce MaR |  | kus | 1 | 0
609 |  | 067024 | Výchozí revize el. Zařízení -není součástí položky ve VRN |  | kus | 1 | 0
610 |  | 067025 | Zprovoznění a regulace tepelného čerpadla |  | kus | 2 | 0
611 |  | 067026 | Uvedení do provozu, nastavení regulace |  | kus | 1 | 0
612 |  | 067027 | Funkční zkouška 72hod. |  | kus | 1 | 0
613 |  | 067028 | Zaškolení obsluhy, návod k obsluze |  | kus | 1 | 0
614 |  | 067029 | Doprava |  | kus | 1 | 0
|  | VRN | Vedlejší a ostatní rozpočtové náklady
615 |  | 005111021R | Geodetické práce při a po výstavbě |  | kus | 1 | 0
616 |  | 005121010R | Zařízení staveniště |  | kus | 1 | 0
617 |  | 005122010R | Provozní a územní vlivy |  | kus | 1 | 0
618 |  | 005124010R | Koordinační činnost |  | kus | 1 | 0
619 |  | 005231010R | Revize a zkoušky |  | kus | 1 | 0
620 |  | 005241010R | Dokumentace skut.provedení stavby |  | kus | 1 | 0
621 |  | 005241030R | Výrobní a dílenská dokumentace |  | kus | 1 | 0
Poznámka:

## Krycí list rozpočtu-SO08
Krycí list slepého rozpočtu
Název stavby: |  | Snížení energetické.náročnosti objektů Domova Kladno-Švermov |  | Objednatel: |  |  | IČ/DIČ:
Druh stavby: |  | SO 08 - OBJEKT 8 - č.p.1033 |  | Projektant: | 0 |  | IČ/DIČ:
Lokalita: |  |  |  | Zhotovitel: |  |  | IČ/DIČ:
Začátek výstavby: |  |  |  | Konec výstavby: |  |  | Položek: | 563
JKSO: |  |  |  | Zpracoval: |  |  | Datum:
Rozpočtové náklady v Kč
A | Základní rozpočtové náklady |  | B | Doplňkové náklady |  | C | Náklady na umístění stavby (NUS)
HSV | Dodávky | 0 | Práce přesčas |  | 0 | Zařízení staveniště |  | 0
| Montáž | 0 | Bez pevné podl. |  | 0 | Mimostav. doprava |  | 0
PSV | Dodávky | 0 | Kulturní památka |  | 0 | Územní vlivy |  | 0
| Montáž | 0 | Vedlejší náklady |  | 0 | Provozní vlivy |  | 0
"M" | Dodávky | 0 |  |  |  | Ostatní |  | 0
| Montáž | 0 |  |  |  | NUS z rozpočtu |  | 0
Ostatní materiál |  | 0
Přesun hmot a sutí |  | 0
ZRN celkem |  | 0 | DN celkem |  | 0 | NUS celkem |  | 0
|  |  | DN celkem z obj. |  | 0 | NUS celkem z obj. |  | 0
ORN celkem
[6 empty] | ORN celkem z obj. |  | 0
Základ 0% |  | 0
Základ 12% |  | 0 | DPH 12% |  | 0 | Celkem bez DPH |  | 0
Základ 21% |  | 0 | DPH 21% |  | 0 | Celkem včetně DPH |  | 0
Projektant |  |  | Objednatel |  |  | Zhotovitel
Datum, razítko a podpis |  |  | Datum, razítko a podpis |  |  | Datum, razítko a podpis
Poznámka:

## Stavební rozpočet - součet-SO08
Slepý stavební rozpočet - rekapitulace
Název stavby: | Snížení energetické.náročnosti objektů Domova Kladno-Švermov |  | Objednatel:
Druh stavby: | SO 08 - OBJEKT 8 - č.p.1033 |  | Projektant: | 0
Lokalita: |  |  | Zhotovitel:
Zpracoval: |  |  | Zpracováno dne:
Objekt | Kód | Zkrácený popis |  | Náklady (Kč) - dodávka | Náklady (Kč) - Montáž | Náklady (Kč) - celkem
| 11 | Přípravné a přidružené práce |  | 0 | 0 | 0 | T | 0
| 12 | Odkopávky a prokopávky |  | 0 | 0 | 0 | T | 0
| 13 | Hloubené vykopávky |  | 0 | 0 | 0 | T | 0
| 16 | Přemístění výkopku |  | 0 | 0 | 0 | T | 0
| 17 | Konstrukce ze zemin |  | 0 | 0 | 0 | T | 0
| 18 | Povrchové úpravy terénu |  | 0 | 0 | 0 | T | 0
| 21 | Úprava podloží a základové spáry |  | 0 | 0 | 0 | T | 0
| 27 | Základy |  | 0 | 0 | 0 | T | 0
| 31 | Zdi podpěrné a volné |  | 0 | 0 | 0 | T | 0
| 56 | Podkladní vrstvy komunikací, letišť a ploch |  | 0 | 0 | 0 | T | 0
| 59 | Kryty pozemních komunikací, letišť a ploch dlážděných (předlažby) |  | 0 | 0 | 0 | T | 0
| 61 | Úprava povrchů vnitřní |  | 0 | 0 | 0 | T | 0
| 62 | Úprava povrchů vnější |  | 0 | 0 | 0 | T | 0
| 64 | Výplně otvorů |  | 0 | 0 | 0 | T | 0
| 83 | Potrubí z trub plastových |  | 0 | 0 | 0 | T | 0
| 89 | Ostatní konstrukce a práce na trubním vedení |  | 0 | 0 | 0 | T | 0
| 91 | Doplňující konstrukce a práce na pozemních komunikacích a zpevněných plochách |  | 0 | 0 | 0 | T | 0
| 94 | Lešení a stavební výtahy |  | 0 | 0 | 0 | T | 0
| 95 | Různé dokončovací konstrukce a práce na pozemních stavbách |  | 0 | 0 | 0 | T | 0
| 96 | Bourání konstrukcí |  | 0 | 0 | 0 | T | 0
| 97 | Prorážení otvorů a ostatní bourací práce |  | 0 | 0 | 0 | T | 0
| S | Přesuny sutí |  | 0 | 0 | 0 | T | 0
| H99 | Ostatní přesuny hmot |  | 0 | 0 | 0 | T | 0
| 712 | Izolace střech (živičné krytiny) |  | 0 | 0 | 0 | T | 0
| 713 | Izolace tepelné |  | 0 | 0 | 0 | T | 0
| 723 | ZTI - Vnitřní plynovod |  | 0 | 0 | 0 | T | 0
| 730-1 | 01-Ústřední vytápění |  | 0 | 0 | 0 | T | 0
| 730-2 | 02-Vnitřní vodovod |  | 0 | 0 | 0 | T | 0
| 730-3 | 03-Komíny a kouřovody |  | 0 | 0 | 0 | T | 0
| 732a | Provedení a vystrojení vrtů pro tepelné čerpadlo (3 x 150bm) |  | 0 | 0 | 0 | T | 0
| 733a | Vodorovné teplovodní potrubní vedení a sběrná šachta |  | 0 | 0 | 0 | T | 0
| 762 | Konstrukce tesařské |  | 0 | 0 | 0 | T | 0
| 764 | Konstrukce klempířské |  | 0 | 0 | 0 | T | 0
| 766 | Konstrukce truhlářské |  | 0 | 0 | 0 | T | 0
| 767 | Konstrukce doplňkové stavební (zámečnické) |  | 0 | 0 | 0 | T | 0
| 771 | Podlahy z dlaždic |  | 0 | 0 | 0 | T | 0
| 784 | Malby |  | 0 | 0 | 0 | T | 0
| M21 | Elektromontáže |  | 0 | 0 | 0 | T | 0
| M22 | Montáže sdělovací a zabezpečovací techniky |  | 0 | 0 | 0 | T | 0
| M22a | Měření a regulace |  | 0 | 0 | 0 | T | 0
| VRN | Vedlejší a ostatní rozpočtové náklady |  | 0 | 0 | 0 | T | 0
[5 empty] | Celkem: | 0

## Stavební rozpočet-SO08
Slepý stavební rozpočet
Název stavby: |  | Snížení energetické.náročnosti objektů Domova Kladno-Švermov | Doba výstavby: |  |  | Objednatel:
Druh stavby: |  | SO 08 - OBJEKT 8 - č.p.1033 | Začátek výstavby: |  |  | Projektant:
Lokalita: |  |  | Konec výstavby: |  |  | Zhotovitel:
JKSO: |  |  | Zpracováno dne: |  |  | Zpracoval:
Č | Kód | Zkrácený popis / Varianta |  | MJ | Množství | Cena/MJ | Náklady (Kč) |  |  | Cenová
|  | Rozměry |  |  |  | (Kč) | Dodávka | Montáž | Celkem | soustava | Přesuny | Typ skupiny | HSV mat | HSV prac | PSV mat | PSV prac | Mont mat | Mont prac | Ostatní mat. | [20 empty] | MAT | WORK | CELK
| 11 | Přípravné a přidružené práce |  |  |  |  | 0 | 0 | 0 | [17 empty] | 0 | 0 | 0
1 | 110100102R09 | Vytýčení stávajících sítí |  | kus | 1 |  | 0 | 0 | 0 | RTS I / 2020 | 0 |  | 0 | 0 | 0 | 0 | 0 | 0 | 0 | 0 | 0 | 0 | 15 | 0 | 0 | 1 |  |  |  | 0 | 0 | 0 | 11_ | 1_ | _ | 0 | 0 | 0 | 13 | 0 | 0 | 0
2 | 111200003RA0 | Odstranění křovin a nezbytné prořezání zeleně |  | kus | 1 |  | 0 | 0 | 0 | RTS I / 2020 | 0 |  | 0 | 0 | 0 | 0 | 0 | 0 | 0 | 0 | 0 | 0 | 15 | 0 | 0 | 1 |  |  |  | 0 | 0 | 0 | 11_ | 1_ | _ | 0 | 0 | 0 | 14 | 0 | 0 | 0
3 | 113106121R00 | Rozebrání dlažeb z betonových dlaždic -dle pozn.7 |  | m2 | 59.451 |  | 0 | 0 | 0 | RTS I / 2020 | 0 |  | 0 | 0 | 0 | 0 | 0 | 0 | 0 | 0 | 0 | 0 | 15 | 0 | 0 | 1 |  |  |  | 0 | 0 | 0 | 11_ | 1_ | _ | 0 | 0 | 0 | 15 | 0 | 0 | 0
4 | 113106231R00 | Rozebrání dlažeb ze zámkové dlažby v kamenivu -dle pozn.9 |  | m2 | 17.121 |  | 0 | 0 | 0 | RTS I / 2020 | 0 |  | 0 | 0 | 0 | 0 | 0 | 0 | 0 | 0 | 0 | 0 | 15 | 0 | 0 | 1 |  |  |  | 0 | 0 | 0 | 11_ | 1_ | _ | 0 | 0 | 0 | 16 | 0 | 0 | 0
5 | 113107320R00 | Odstranění podkladu pl. 50 m2,kam.těžené tl.20 cm -kačírek -dle pozn.8 |  | m2 | 30.965 |  | 0 | 0 | 0 | RTS I / 2020 | 0 |  | 0 | 0 | 0 | 0 | 0 | 0 | 0 | 0 | 0 | 0 | 15 | 0 | 0 | 1 |  |  |  | 0 | 0 | 0 | 11_ | 1_ | _ | 0 | 0 | 0 | 17 | 0 | 0 | 0
6 | 113109310R00 | Odstranění podkladu pl.50 m2, bet.prostý tl.10 cm -dle pozn.9 |  | m2 | 17.121 |  | 0 | 0 | 0 | RTS I / 2020 | 0 |  | 0 | 0 | 0 | 0 | 0 | 0 | 0 | 0 | 0 | 0 | 15 | 0 | 0 | 1 |  |  |  | 0 | 0 | 0 | 11_ | 1_ | _ | 0 | 0 | 0 | 18 | 0 | 0 | 0
7 | 113204111R00 | Vytrhání obrubníků zahradních -dle pozn.9 |  | m | 82.6 |  | 0 | 0 | 0 | RTS I / 2020 | 0 |  | 0 | 0 | 0 | 0 | 0 | 0 | 0 | 0 | 0 | 0 | 15 | 0 | 0 | 1 |  |  |  | 0 | 0 | 0 | 11_ | 1_ | _ | 0 | 0 | 0 | 19 | 0 | 0 | 0
| 12 | Odkopávky a prokopávky |  |  |  |  | 0 | 0 | 0 | [17 empty] | 0 | 0 | 0
8 | 121101101R00 | Sejmutí ornice a drnu s přemístěním do 50 m |  | m3 | 7.646 |  | 0 | 0 | 0 | RTS I / 2020 | 0 |  | 0 | 0 | 0 | 0 | 0 | 0 | 0 | 0 | 0 | 0 | 15 | 0 | 0 | 1 |  |  |  | 0 | 0 | 0 | 12_ | 1_ | _ | 0 | 0 | 0 | 21 | 0 | 0 | 0
| 13 | Hloubené vykopávky |  |  |  |  | 0 | 0 | 0 | [17 empty] | 0 | 0 | 0
9 | 132201211R00 | Hloubení rýh š.do 200 cm hor.3 do 100 m3 -dle pozn.15 |  | m3 | 136.81 |  | 0 | 0 | 0 | RTS I / 2020 | 0 |  | 0 | 0 | 0 | 0 | 0 | 0 | 0 | 0 | 0 | 0 | 15 | 0 | 0 | 1 |  |  |  | 0 | 0 | 0 | 13_ | 1_ | _ | 0 | 0 | 0 | 23 | 0 | 0 | 0
10 | 132201219R00 | Přípl.za lepivost,hloubení rýh 200cm,hor.3 |  | m3 | 136.81 |  | 0 | 0 | 0 | RTS I / 2020 | 0 |  | 0 | 0 | 0 | 0 | 0 | 0 | 0 | 0 | 0 | 0 | 15 | 0 | 0 | 1 |  |  |  | 0 | 0 | 0 | 13_ | 1_ | _ | 0 | 0 | 0 | 24 | 0 | 0 | 0
11 | 139711101R00 | Vykopávka v uzavřených prostorách v hor.1-4 pro ulož.čerpacího potrubí -dle pozn.25 |  | m3 | 1 |  | 0 | 0 | 0 | RTS I / 2020 | 0 |  | 0 | 0 | 0 | 0 | 0 | 0 | 0 | 0 | 0 | 0 | 15 | 0 | 0 | 1 |  |  |  | 0 | 0 | 0 | 13_ | 1_ | _ | 0 | 0 | 0 | 25 | 0 | 0 | 0
| 16 | Přemístění výkopku |  |  |  |  | 0 | 0 | 0 | [17 empty] | 0 | 0 | 0
12 | 162701105R00 | Vodorovné přemístění výkopku z hor.1-4 do 10000 m |  | m3 | 52.821 |  | 0 | 0 | 0 | RTS I / 2020 | 0 |  | 0 | 0 | 0 | 0 | 0 | 0 | 0 | 0 | 0 | 0 | 15 | 0 | 0 | 1 |  |  |  | 0 | 0 | 0 | 16_ | 1_ | _ | 0 | 0 | 0 | 27 | 0 | 0 | 0
13 | 162702294R00 | Poplatek za skládku: výkopek |  | t | 92.437 |  | 0 | 0 | 0 | RTS I / 2020 | 0 |  | 0 | 0 | 0 | 0 | 0 | 0 | 0 | 0 | 0 | 0 | 15 | 0 | 0 | 1 |  |  |  | 0 | 0 | 0 | 16_ | 1_ | _ | 0 | 0 | 0 | 28 | 0 | 0 | 0
14 | 167101101R00 | Nakládání výkopku z hor.1-4 v množství do 100 m3 |  | m3 | 52.821 |  | 0 | 0 | 0 | RTS I / 2020 | 0 |  | 0 | 0 | 0 | 0 | 0 | 0 | 0 | 0 | 0 | 0 | 15 | 0 | 0 | 1 |  |  |  | 0 | 0 | 0 | 16_ | 1_ | _ | 0 | 0 | 0 | 29 | 0 | 0 | 0
| 17 | Konstrukce ze zemin |  |  |  |  | 0 | 0 | 0 | [17 empty] | 0 | 0 | 0
15 | 171201201R00 | Uložení sypaniny na skl.-sypanina na výšku přes 2m |  | m3 | 52.821 |  | 0 | 0 | 0 | RTS I / 2020 | 0 |  | 0 | 0 | 0 | 0 | 0 | 0 | 0 | 0 | 0 | 0 | 15 | 0 | 0 | 1 |  |  |  | 0 | 0 | 0 | 17_ | 1_ | _ | 0 | 0 | 0 | 31 | 0 | 0 | 0
16 | 174101101R00 | Zásyp jam, rýh, šachet , nebo kolem objektů se zhutněním po vrstvách -výkopkem -rýha kolem objektu |  | m3 | 84.089 |  | 0 | 0 | 0 | RTS I / 2020 | 0 |  | 0 | 0 | 0 | 0 | 0 | 0 | 0 | 0 | 0 | 0 | 15 | 0 | 0 | 1 |  |  |  | 0 | 0 | 0 | 17_ | 1_ | _ | 0 | 0 | 0 | 32 | 0 | 0 | 0
17 | 174101102R00 | Zásyp ruční se zhutněním -výkop pro ulož čerp.potrubí -dle pozn.25 |  | m3 | 0.9 |  | 0 | 0 | 0 | RTS I / 2020 | 0 |  | 0 | 0 | 0 | 0 | 0 | 0 | 0 | 0 | 0 | 0 | 15 | 0 | 0 | 1 |  |  |  | 0 | 0 | 0 | 17_ | 1_ | _ | 0 | 0 | 0 | 33 | 0 | 0 | 0
| 18 | Povrchové úpravy terénu |  |  |  |  | 0 | 0 | 0 | [17 empty] | 0 | 0 | 0
18 | 180405110RA1 | Ohumusování, osetí travním semenem dotčené části po opravách |  | m2 | 138.232 |  | 0 | 0 | 0 | RTS I / 2020 | 0 |  | 0 | 0 | 0 | 0 | 0 | 0 | 0 | 0 | 0 | 0 | 15 | 0 | 0 | 1 |  |  |  | 0 | 0 | 0 | 18_ | 1_ | _ | 0 | 0 | 0 | 35 | 0 | 0 | 0
| 21 | Úprava podloží a základové spáry |  |  |  |  | 0 | 0 | 0 | [17 empty] | 0 | 0 | 0
19 | 212791111RT1 | Zemnící pásek do výkopu pro drenáž -montáž a dodávka |  | m | 88.965 |  | 0 | 0 | 0 | RTS I / 2020 | 0 |  | 0 | 0 | 0 | 0 | 0 | 0 | 0 | 0 | 0 | 0 | 15 | 0 | 0 | 1 |  |  |  | 0 | 0 | 0 | 21_ | 2_ | _ | 0 | 0 | 0 | 37 | 0 | 0 | 0
20 | 212850002RAA | Drenáž podél základu objektu z dren. trub d 125 mm (podkl.beton, obsyp, geotext.) -provedení dle popisu v PD |  | m | 88.965 |  | 0 | 0 | 0 | RTS I / 2020 | 0 |  | 0 | 0 | 0 | 0 | 0 | 0 | 0 | 0 | 0 | 0 | 15 | 0 | 0 | 1 |  |  |  | 0 | 0 | 0 | 21_ | 2_ | _ | 0 | 0 | 0 | 38 | 0 | 0 | 0
| 27 | Základy |  |  |  |  | 0 | 0 | 0 | [17 empty] | 0 | 0 | 0
21 | 278381541R00 | Základy pod stroje do 5 m3, C 20/25, složitosti 1 -pro čerpadlo |  | m3 | 0.12 |  | 0 | 0 | 0 | RTS I / 2020 | 0 |  | 0 | 0 | 0 | 0 | 0 | 0 | 0 | 0 | 0 | 0 | 15 | 0 | 0 | 1 |  |  |  | 0 | 0 | 0 | 27_ | 2_ | _ | 0 | 0 | 0 | 40 | 0 | 0 | 0
| 31 | Zdi podpěrné a volné |  |  |  |  | 0 | 0 | 0 | [17 empty] | 0 | 0 | 0
22 | 314235221RT1 | Oprava nadstřešních částí komínů -úplné provedení dle popisu v PD, ozn.OS26 |  | m2 | 7.95 |  | 0 | 0 | 0 | RTS I / 2020 | 0 |  | 0 | 0 | 0 | 0 | 0 | 0 | 0 | 0 | 0 | 0 | 15 | 0 | 0 | 1 |  |  |  | 0 | 0 | 0 | 31_ | 3_ | _ | 0 | 0 | 0 | 42 | 0 | 0 | 0
23 | 317944311RV1 | Válcované nosníky do č.12 do připravených otvorů, vč.dodávky profilu IPE č.12 -provedení dle PD, ozn.Z04 |  | t | 0.043 |  | 0 | 0 | 0 | RTS I / 2020 | 0 |  | 0 | 0 | 0 | 0 | 0 | 0 | 0 | 0 | 0 | 0 | 15 | 0 | 0 | 1 |  |  |  | 0 | 0 | 0 | 31_ | 3_ | _ | 0 | 0 | 0 | 43 | 0 | 0 | 0
24 | 319203111RT1 | Sanace trhlin na fasádě ozn.OS13 -úplné provedení dle popisu v PD |  | m | 100 |  | 0 | 0 | 0 | RTS I / 2020 | 0 |  | 0 | 0 | 0 | 0 | 0 | 0 | 0 | 0 | 0 | 0 | 15 | 0 | 0 | 1 |  |  |  | 0 | 0 | 0 | 31_ | 3_ | _ | 0 | 0 | 0 | 44 | 0 | 0 | 0
| 56 | Podkladní vrstvy komunikací, letišť a ploch |  |  |  |  | 0 | 0 | 0 | [17 empty] | 0 | 0 | 0
25 | 564851111RT4 | Podklad ze štěrkodrti po zhutnění tloušťky 15 cm, štěrkodrť frakce 0-63 mm -skladba ZP01, bod 3 |  | m2 | 45.155 |  | 0 | 0 | 0 | RTS I / 2020 | 0 |  | 0 | 0 | 0 | 0 | 0 | 0 | 0 | 0 | 0 | 0 | 15 | 0 | 0 | 1 |  |  |  | 0 | 0 | 0 | 56_ | 5_ | _ | 0 | 0 | 0 | 46 | 0 | 0 | 0
26 | 567211110R00 | Podklad z prostého betonu C16/20 tloušťky 10 cm -skladba ZP01, bod 2 |  | m2 | 45.155 |  | 0 | 0 | 0 | RTS I / 2020 | 0 |  | 0 | 0 | 0 | 0 | 0 | 0 | 0 | 0 | 0 | 0 | 15 | 0 | 0 | 1 |  |  |  | 0 | 0 | 0 | 56_ | 5_ | _ | 0 | 0 | 0 | 47 | 0 | 0 | 0
27 | 568111111RT1 | Zřízení vrstvy z geotextilie skl.do 1:5, vč.dodávky -skladba ZP01, bod 4 |  | m2 | 45.155 |  | 0 | 0 | 0 | RTS I / 2020 | 0 |  | 0 | 0 | 0 | 0 | 0 | 0 | 0 | 0 | 0 | 0 | 15 | 0 | 0 | 1 |  |  |  | 0 | 0 | 0 | 56_ | 5_ | _ | 0 | 0 | 0 | 48 | 0 | 0 | 0
| 59 | Kryty pozemních komunikací, letišť a ploch dlážděných (předlažby) |  |  |  |  | 0 | 0 | 0 | [17 empty] | 0 | 0 | 0
28 | 591100010RAD | Přeskládání zpevněné plochy z betonové zámkové dlažby |  | m2 | 22.27 |  | 0 | 0 | 0 | RTS I / 2020 | 0 |  | 0 | 0 | 0 | 0 | 0 | 0 | 0 | 0 | 0 | 0 | 15 | 0 | 0 | 1 |  |  |  | 0 | 0 | 0 | 59_ | 5_ | _ | 0 | 0 | 0 | 50 | 0 | 0 | 0
29 | 591100020RAA | Doplnění zpev.plochy z dlažby zámkové, podklad štěrkodrť |  | m2 | 26.633 |  | 0 | 0 | 0 | RTS I / 2020 | 0 |  | 0 | 0 | 0 | 0 | 0 | 0 | 0 | 0 | 0 | 0 | 15 | 0 | 0 | 1 |  |  |  | 0 | 0 | 0 | 59_ | 5_ | _ | 0 | 0 | 0 | 51 | 0 | 0 | 0
30 | 596841111RT4 | Kladení dlažby z dlaždic kom.pro pěší do lože z MC, včetně dlaždic betonových HBB 50/50/5 cm -skladba ZP01, bod 1 |  | m2 | 45.155 |  | 0 | 0 | 0 | RTS I / 2020 | 0 |  | 0 | 0 | 0 | 0 | 0 | 0 | 0 | 0 | 0 | 0 | 15 | 0 | 0 | 1 |  |  |  | 0 | 0 | 0 | 59_ | 5_ | _ | 0 | 0 | 0 | 52 | 0 | 0 | 0
| 61 | Úprava povrchů vnitřní |  |  |  |  | 0 | 0 | 0 | [17 empty] | 0 | 0 | 0
31 | 601011141RT1 | Štuk na stropech, sanační, tloušťka vrstvy 1,5 mm -kotelna -dle pozn.1 |  | m2 | 23.151 |  | 0 | 0 | 0 | RTS I / 2020 | 0 |  | 0 | 0 | 0 | 0 | 0 | 0 | 0 | 0 | 0 | 0 | 15 | 0 | 0 | 1 |  |  |  | 0 | 0 | 0 | 61_ | 6_ | _ | 0 | 0 | 0 | 54 | 0 | 0 | 0
32 | 601011141RT1 | Štuk na stropech, sanační, tloušťka vrstvy 1,5 mm -sklep -dle pozn.2 |  | m2 | 33.089 |  | 0 | 0 | 0 | RTS I / 2020 | 0 |  | 0 | 0 | 0 | 0 | 0 | 0 | 0 | 0 | 0 | 0 | 15 | 0 | 0 | 1 |  |  |  | 0 | 0 | 0 | 61_ | 6_ | _ | 0 | 0 | 0 | 55 | 0 | 0 | 0
33 | 602011141RT1 | Štuk na stěnách a ostění vnitřní, sanační, tl.vrstvy 1-2 mm -kotelna -dle pozn.1 |  | m2 | 34.86 |  | 0 | 0 | 0 | RTS I / 2020 | 0 |  | 0 | 0 | 0 | 0 | 0 | 0 | 0 | 0 | 0 | 0 | 15 | 0 | 0 | 1 |  |  |  | 0 | 0 | 0 | 61_ | 6_ | _ | 0 | 0 | 0 | 56 | 0 | 0 | 0
34 | 602011141RT1 | Štuk na stěnách a ostění vnitřní, sanační, tl.vrstvy 1-2 mm -sklep -dle pozn.2 |  | m2 | 44.831 |  | 0 | 0 | 0 | RTS I / 2020 | 0 |  | 0 | 0 | 0 | 0 | 0 | 0 | 0 | 0 | 0 | 0 | 15 | 0 | 0 | 1 |  |  |  | 0 | 0 | 0 | 61_ | 6_ | _ | 0 | 0 | 0 | 57 | 0 | 0 | 0
35 | 610991007RT1 | Začišťovací okenní lišta pro vnitřní omítku vč.zatmelení, zaomítnutí, přeštukování a výmalby špalety |  | m | 10.5 |  | 0 | 0 | 0 | RTS I / 2020 | 0 |  | 0 | 0 | 0 | 0 | 0 | 0 | 0 | 0 | 0 | 0 | 15 | 0 | 0 | 1 |  |  |  | 0 | 0 | 0 | 61_ | 6_ | _ | 0 | 0 | 0 | 58 | 0 | 0 | 0
36 | 611423511RT2 | Oprava váp.omítek stropů -2.NP (převážně trhliny) |  | m2 | 393.147 |  | 0 | 0 | 0 | RTS I / 2020 | 0 |  | 0 | 0 | 0 | 0 | 0 | 0 | 0 | 0 | 0 | 0 | 15 | 0 | 0 | 1 |  |  |  | 0 | 0 | 0 | 61_ | 6_ | _ | 0 | 0 | 0 | 59 | 0 | 0 | 0
37 | 612425932RT2 | Vnitřní parapet-zednická úprava, přeštukování+výmalba, ozn.OS29 -provedení dle PD |  | m2 | 0.792 |  | 0 | 0 | 0 | RTS I / 2020 | 0 |  | 0 | 0 | 0 | 0 | 0 | 0 | 0 | 0 | 0 | 0 | 15 | 0 | 0 | 1 |  |  |  | 0 | 0 | 0 | 61_ | 6_ | _ | 0 | 0 | 0 | 60 | 0 | 0 | 0
38 | 612434154RT1 | Omítkový sanační systém vnitřní, 4 vrst. -kotelna-stěny+ostění -dle pozn.1 |  | m2 | 29.175 |  | 0 | 0 | 0 | RTS I / 2020 | 0 |  | 0 | 0 | 0 | 0 | 0 | 0 | 0 | 0 | 0 | 0 | 15 | 0 | 0 | 1 |  |  |  | 0 | 0 | 0 | 61_ | 6_ | _ | 0 | 0 | 0 | 61 | 0 | 0 | 0
39 | 612434154RT1 | Omítkový sanační systém vnitřní, 4 vrst. -sklep-stěny+ostění -dle pozn.2 |  | m2 | 112.108 |  | 0 | 0 | 0 | RTS I / 2020 | 0 |  | 0 | 0 | 0 | 0 | 0 | 0 | 0 | 0 | 0 | 0 | 15 | 0 | 0 | 1 |  |  |  | 0 | 0 | 0 | 61_ | 6_ | _ | 0 | 0 | 0 | 62 | 0 | 0 | 0
| 62 | Úprava povrchů vnější |  |  |  |  | 0 | 0 | 0 | [17 empty] | 0 | 0 | 0
40 | 620991121R00 | Zakrývání výplní vnějších otvorů z lešení |  | m2 | 103.16 |  | 0 | 0 | 0 | RTS I / 2020 | 0 |  | 0 | 0 | 0 | 0 | 0 | 0 | 0 | 0 | 0 | 0 | 15 | 0 | 0 | 1 |  |  |  | 0 | 0 | 0 | 62_ | 6_ | _ | 0 | 0 | 0 | 64 | 0 | 0 | 0
41 | 622300130RT1 | Odmaštění, vyspravení a vyrovnání povrchu jemnou cement.maltou -skladba SO04, bod 3 |  | m2 | 88.556 |  | 0 | 0 | 0 | RTS I / 2020 | 0 |  | 0 | 0 | 0 | 0 | 0 | 0 | 0 | 0 | 0 | 0 | 15 | 0 | 0 | 1 |  |  |  | 0 | 0 | 0 | 62_ | 6_ | _ | 0 | 0 | 0 | 65 | 0 | 0 | 0
42 | 622300130RT1 | Odmaštění, vyspravení a vyrovnání povrchu jemnou cement.maltou -skladba SO05, bod 3 |  | m2 | 145.624 |  | 0 | 0 | 0 | RTS I / 2020 | 0 |  | 0 | 0 | 0 | 0 | 0 | 0 | 0 | 0 | 0 | 0 | 15 | 0 | 0 | 1 |  |  |  | 0 | 0 | 0 | 62_ | 6_ | _ | 0 | 0 | 0 | 66 | 0 | 0 | 0
43 | 622300130RT1 | Odmaštění, vyspravení a vyrovnání povrchu jemnou cement.maltou -skladba SO06, bod 3 |  | m2 | 541.019 |  | 0 | 0 | 0 | RTS I / 2020 | 0 |  | 0 | 0 | 0 | 0 | 0 | 0 | 0 | 0 | 0 | 0 | 15 | 0 | 0 | 1 |  |  |  | 0 | 0 | 0 | 62_ | 6_ | _ | 0 | 0 | 0 | 67 | 0 | 0 | 0
44 | 622300130RT1 | Odmaštění, vyspravení a vyrovnání povrchu jemnou cement.maltou -skladba SO07, bod 2 + SO08, bod 2 + SO09, bod 2 |  | m2 | 155.173 |  | 0 | 0 | 0 | RTS I / 2020 | 0 |  | 0 | 0 | 0 | 0 | 0 | 0 | 0 | 0 | 0 | 0 | 15 | 0 | 0 | 1 |  |  |  | 0 | 0 | 0 | 62_ | 6_ | _ | 0 | 0 | 0 | 68 | 0 | 0 | 0
45 | 622300181RT2 | Montáž chráničky kabelu do zateplení z polystyrenu,vč. chráničky DN 40 mm |  | m | 40 |  | 0 | 0 | 0 | RTS I / 2020 | 0 |  | 0 | 0 | 0 | 0 | 0 | 0 | 0 | 0 | 0 | 0 | 15 | 0 | 0 | 1 |  |  |  | 0 | 0 | 0 | 62_ | 6_ | _ | 0 | 0 | 0 | 69 | 0 | 0 | 0
46 | 622311018R00 | Soklová lišta hliník KZS tl. 180 mm |  | m | 93.52 |  | 0 | 0 | 0 | RTS I / 2020 | 0 |  | 0 | 0 | 0 | 0 | 0 | 0 | 0 | 0 | 0 | 0 | 15 | 0 | 0 | 1 |  |  |  | 0 | 0 | 0 | 62_ | 6_ | _ | 0 | 0 | 0 | 70 | 0 | 0 | 0
47 | 622311115RT1 | Dilatační profil KZS, tl.izolantu tl.180 mm -montáž a dodávka, ozn.OS22 |  | m | 15.7 |  | 0 | 0 | 0 | RTS I / 2020 | 0 |  | 0 | 0 | 0 | 0 | 0 | 0 | 0 | 0 | 0 | 0 | 15 | 0 | 0 | 1 |  |  |  | 0 | 0 | 0 | 62_ | 6_ | _ | 0 | 0 | 0 | 71 | 0 | 0 | 0
48 | 622311523RV2 | Zateplovací systém, sokl, XPS tl. 120 mm s nopovou folií -skladba SO05, bod 5-10 |  | m2 | 145.624 |  | 0 | 0 | 0 | RTS I / 2020 | 0 |  | 0 | 0 | 0 | 0 | 0 | 0 | 0 | 0 | 0 | 0 | 15 | 0 | 0 | 1 |  |  |  | 0 | 0 | 0 | 62_ | 6_ | _ | 0 | 0 | 0 | 72 | 0 | 0 | 0
| Varianta: | penetrace na bázi bitumenu + HI bitumen.s výzt.síťovinou vč.vytažení 300mm + lepící stěrka na bázi bitumenu + XPS tl.120 mm + nopová folie zakonč.PVC lištou + separ.textilie 150g/m2
49 | 622311526RU1 | Zateplovací systém, sokl, XPS tl. 180 mm, s mozaikovou omítkou -skladba SO04, bod 4-9 |  | m2 | 88.556 |  | 0 | 0 | 0 | RTS I / 2020 | 0 |  | 0 | 0 | 0 | 0 | 0 | 0 | 0 | 0 | 0 | 0 | 15 | 0 | 0 | 1 |  |  |  | 0 | 0 | 0 | 62_ | 6_ | _ | 0 | 0 | 0 | 74 | 0 | 0 | 0
| Varianta: | penetrace podkladu + lepící a vyrovnávací tmel + XPS tl.180mm + stěrkový tmel vč.arm.tkaniny se zvýš.hydrofob. + zákl.nátěr + soklová mozaiková omítka
50 | 622311836RT3 | Zateplovací systém, fasáda, miner.desky PV tl.180 mm, s omítkou silikonovou -skladba SO06, bod 4-9 |  | m2 | 541.019 |  | 0 | 0 | 0 | RTS I / 2020 | 0 |  | 0 | 0 | 0 | 0 | 0 | 0 | 0 | 0 | 0 | 0 | 15 | 0 | 0 | 1 |  |  |  | 0 | 0 | 0 | 62_ | 6_ | _ | 0 | 0 | 0 | 76 | 0 | 0 | 0
| Varianta: | penetrace podkladu + lepící a vyrovnávací tmel + izolant tl.180mm + stěrkový tmel vč.arm.tkaniny + zákl.nátěr + silikon.probarv.omítka
51 | 622311852RT3 | Zatepl.systém, ostění, miner.desky PV tl. 20 mm se silikon.probarv.omítkou -skladba SO09, bod 3-8 |  | m2 | 61.467 |  | 0 | 0 | 0 | RTS I / 2020 | 0 |  | 0 | 0 | 0 | 0 | 0 | 0 | 0 | 0 | 0 | 0 | 15 | 0 | 0 | 1 |  |  |  | 0 | 0 | 0 | 62_ | 6_ | _ | 0 | 0 | 0 | 78 | 0 | 0 | 0
| Varianta: | penetrace podkladu + lepící a vyrovnávací tmel + izolant tl.20mm + stěrkový tmel vč.arm.tkaniny + zákl.nátěr + silikon.probarv.omítka
52 | 622311862RZ1 | Zatepl.syst.-spádový klín z miner.desek PV 20-30 mm pod parapet vnější |  | m | 68.5 |  | 0 | 0 | 0 | RTS I / 2020 | 0 |  | 0 | 0 | 0 | 0 | 0 | 0 | 0 | 0 | 0 | 0 | 15 | 0 | 0 | 1 |  |  |  | 0 | 0 | 0 | 62_ | 6_ | _ | 0 | 0 | 0 | 80 | 0 | 0 | 0
53 | 622391521R00 | Příplatek ke KZS a fasádnímu systému za systémové doplňky a příslušenství |  | m2 | 836.666 |  | 0 | 0 | 0 | RTS I / 2020 | 0 |  | 0 | 0 | 0 | 0 | 0 | 0 | 0 | 0 | 0 | 0 | 15 | 0 | 0 | 1 |  |  |  | 0 | 0 | 0 | 62_ | 6_ | _ | 0 | 0 | 0 | 81 | 0 | 0 | 0
54 | 622421492R00 | Doplňky zatepl. systémů, okenní lišta s tkaninou |  | m | 226.2 |  | 0 | 0 | 0 | RTS I / 2020 | 0 |  | 0 | 0 | 0 | 0 | 0 | 0 | 0 | 0 | 0 | 0 | 15 | 0 | 0 | 1 |  |  |  | 0 | 0 | 0 | 62_ | 6_ | _ | 0 | 0 | 0 | 82 | 0 | 0 | 0
55 | 622421494R00 | Doplňky zatepl. systémů, podparapetní lišta s tkan |  | m | 68.5 |  | 0 | 0 | 0 | RTS I / 2020 | 0 |  | 0 | 0 | 0 | 0 | 0 | 0 | 0 | 0 | 0 | 0 | 15 | 0 | 0 | 1 |  |  |  | 0 | 0 | 0 | 62_ | 6_ | _ | 0 | 0 | 0 | 83 | 0 | 0 | 0
56 | 622422311R00 | Oprava vnějších omítek slož.II, do 30 % -skladba SO07, po bodu 2 |  | m2 | 24.158 |  | 0 | 0 | 0 | RTS I / 2020 | 0 |  | 0 | 0 | 0 | 0 | 0 | 0 | 0 | 0 | 0 | 0 | 15 | 0 | 0 | 1 |  |  |  | 0 | 0 | 0 | 62_ | 6_ | _ | 0 | 0 | 0 | 84 | 0 | 0 | 0
57 | 622434114RT5 | Omítkový sanační systém, vnější, soklový -skladba SO05, bod 4 |  | m2 | 145.624 |  | 0 | 0 | 0 | RTS I / 2020 | 0 |  | 0 | 0 | 0 | 0 | 0 | 0 | 0 | 0 | 0 | 0 | 15 | 0 | 0 | 1 |  |  |  | 0 | 0 | 0 | 62_ | 6_ | _ | 0 | 0 | 0 | 85 | 0 | 0 | 0
58 | 622472122RV1 | Omítka stěn vnější mozaiková, slož. II. -skladba SO07, bod 3-6 |  | m2 | 24.158 |  | 0 | 0 | 0 | RTS I / 2020 | 0 |  | 0 | 0 | 0 | 0 | 0 | 0 | 0 | 0 | 0 | 0 | 15 | 0 | 0 | 1 |  |  |  | 0 | 0 | 0 | 62_ | 6_ | _ | 0 | 0 | 0 | 86 | 0 | 0 | 0
| Varianta: | penetrace podkladu + stěrkový tmel se zvýš.hydrofobizací vč.armovací tkaniny + základní nátěr + finální soklová mozaiková omítka
59 | 622472162RU1 | Omítka stěn vnější silikonová slož. II. -skladba SO08, bod 3-6 |  | m2 | 69.548 |  | 0 | 0 | 0 | RTS I / 2020 | 0 |  | 0 | 0 | 0 | 0 | 0 | 0 | 0 | 0 | 0 | 0 | 15 | 0 | 0 | 1 |  |  |  | 0 | 0 | 0 | 62_ | 6_ | _ | 0 | 0 | 0 | 88 | 0 | 0 | 0
| Varianta: | penetrace podkladu + stěrkový tmel vč.armovací tkaniny + základní nátěr + finální silikon.probarv.omítka
60 | 622473187RT2 | Příplatek za okenní lištu (APU) - montáž, včetně dodávky lišty |  | m | 226.2 |  | 0 | 0 | 0 | RTS I / 2020 | 0 |  | 0 | 0 | 0 | 0 | 0 | 0 | 0 | 0 | 0 | 0 | 15 | 0 | 0 | 1 |  |  |  | 0 | 0 | 0 | 62_ | 6_ | _ | 0 | 0 | 0 | 90 | 0 | 0 | 0
61 | 622903111R00 | Očištění zdí a valů před opravou, ručně -skladba SO04, bod 3 + SO05, bod 3 + SO06, bod 3 |  | m2 | 775.199 |  | 0 | 0 | 0 | RTS I / 2020 | 0 |  | 0 | 0 | 0 | 0 | 0 | 0 | 0 | 0 | 0 | 0 | 15 | 0 | 0 | 1 |  |  |  | 0 | 0 | 0 | 62_ | 6_ | _ | 0 | 0 | 0 | 91 | 0 | 0 | 0
62 | 622903111R00 | Očištění zdí a valů před opravou, ručně -skladba SO07, bod 2 + SO08, bod 2 + SO09, bod 2 |  | m2 | 155.173 |  | 0 | 0 | 0 | RTS I / 2020 | 0 |  | 0 | 0 | 0 | 0 | 0 | 0 | 0 | 0 | 0 | 0 | 15 | 0 | 0 | 1 |  |  |  | 0 | 0 | 0 | 62_ | 6_ | _ | 0 | 0 | 0 | 92 | 0 | 0 | 0
63 | 622904112R00 | Očištění fasád tlakovou vodou slož.1 - 2 -skladba SO04, bod 3 + SO05, bod 3 + SO06, bod 3 |  | m2 | 775.199 |  | 0 | 0 | 0 | RTS I / 2020 | 0 |  | 0 | 0 | 0 | 0 | 0 | 0 | 0 | 0 | 0 | 0 | 15 | 0 | 0 | 1 |  |  |  | 0 | 0 | 0 | 62_ | 6_ | _ | 0 | 0 | 0 | 93 | 0 | 0 | 0
64 | 622904112R00 | Očištění fasád tlakovou vodou slož.1 - 2 -skladba SO07, bod 2 + SO08, bod 2 + SO09, bod 2 |  | m2 | 155.173 |  | 0 | 0 | 0 | RTS I / 2020 | 0 |  | 0 | 0 | 0 | 0 | 0 | 0 | 0 | 0 | 0 | 0 | 15 | 0 | 0 | 1 |  |  |  | 0 | 0 | 0 | 62_ | 6_ | _ | 0 | 0 | 0 | 94 | 0 | 0 | 0
65 | 622904121R00 | Ruční čištění ocelovým kartáčem -50% z plochy -skladba SO04, bod 3 + SO05, bod 3 + SO06, bod 3 |  | m2 | 387.6 |  | 0 | 0 | 0 | RTS I / 2020 | 0 |  | 0 | 0 | 0 | 0 | 0 | 0 | 0 | 0 | 0 | 0 | 15 | 0 | 0 | 1 |  |  |  | 0 | 0 | 0 | 62_ | 6_ | _ | 0 | 0 | 0 | 95 | 0 | 0 | 0
66 | 622904121R00 | Ruční čištění ocelovým kartáčem -50% z plochy -skladba SO07, bod 2 + SO08, bod 2 + SO09, bod 2 |  | m2 | 77.587 |  | 0 | 0 | 0 | RTS I / 2020 | 0 |  | 0 | 0 | 0 | 0 | 0 | 0 | 0 | 0 | 0 | 0 | 15 | 0 | 0 | 1 |  |  |  | 0 | 0 | 0 | 62_ | 6_ | _ | 0 | 0 | 0 | 96 | 0 | 0 | 0
67 | 622904212R00 | Očištění organických nečistot z fasád slož.1-2 50% z plochy -skladba SO04, bod 3 + SO05, bod 3 + SO06, bod 3 |  | m2 | 387.6 |  | 0 | 0 | 0 | RTS I / 2020 | 0 |  | 0 | 0 | 0 | 0 | 0 | 0 | 0 | 0 | 0 | 0 | 15 | 0 | 0 | 1 |  |  |  | 0 | 0 | 0 | 62_ | 6_ | _ | 0 | 0 | 0 | 97 | 0 | 0 | 0
68 | 622904212R00 | Očištění organických nečistot z fasád slož.1-2 50% z plochy -skladba SO07, bod 2 + SO08, bod 2 + SO09, bod 2 |  | m2 | 77.587 |  | 0 | 0 | 0 | RTS I / 2020 | 0 |  | 0 | 0 | 0 | 0 | 0 | 0 | 0 | 0 | 0 | 0 | 15 | 0 | 0 | 1 |  |  |  | 0 | 0 | 0 | 62_ | 6_ | _ | 0 | 0 | 0 | 98 | 0 | 0 | 0
| 64 | Výplně otvorů |  |  |  |  | 0 | 0 | 0 | [17 empty] | 0 | 0 | 0
69 | 648951411RT3 | Osazení parapetních desek dřevěných š. do 25 cm, včetně dodávky parapetní laminát.desky š. 24 cm, ozn.OS28 |  | m | 1.2 |  | 0 | 0 | 0 | RTS I / 2020 | 0 |  | 0 | 0 | 0 | 0 | 0 | 0 | 0 | 0 | 0 | 0 | 15 | 0 | 0 | 1 |  |  |  | 0 | 0 | 0 | 64_ | 6_ | _ | 0 | 0 | 0 | 100 | 0 | 0 | 0
| 83 | Potrubí z trub plastových |  |  |  |  | 0 | 0 | 0 | [17 empty] | 0 | 0 | 0
70 | 721242110RT1 | Napojení dešťových svodů vč.dodávky lapačů střeš,splavenin, ozn.K08 -úplné provedení dle popisu v PD |  | kus | 6 |  | 0 | 0 | 0 | RTS I / 2020 | 0 |  | 0 | 0 | 0 | 0 | 0 | 0 | 0 | 0 | 0 | 0 | 15 | 0 | 0 | 1 |  |  |  | 0 | 0 | 0 | 83_ | 8_ | _ | 0 | 0 | 0 | 102 | 0 | 0 | 0
71 | 831350012RAB | Kanalizace dešťová z trub PVC KG D 160 mm -úplné provedení vč.zem.prací |  | m | 40 |  | 0 | 0 | 0 | RTS I / 2020 | 0 |  | 0 | 0 | 0 | 0 | 0 | 0 | 0 | 0 | 0 | 0 | 15 | 0 | 0 | 1 |  |  |  | 0 | 0 | 0 | 83_ | 8_ | _ | 0 | 0 | 0 | 103 | 0 | 0 | 0
| 89 | Ostatní konstrukce a práce na trubním vedení |  |  |  |  | 0 | 0 | 0 | [17 empty] | 0 | 0 | 0
72 | 894431321RAE | Šachta drenážní, D 400mm, vč.zemních prací ozn. DŠ1-DŠ9 -provedení dle popisu v PD |  | kus | 9 |  | 0 | 0 | 0 | RTS I / 2020 | 0 |  | 0 | 0 | 0 | 0 | 0 | 0 | 0 | 0 | 0 | 0 | 15 | 0 | 0 | 1 |  |  |  | 0 | 0 | 0 | 89_ | 8_ | _ | 0 | 0 | 0 | 105 | 0 | 0 | 0
73 | 894431611RAA | Revizní a vstupní šachta dešť.kanalizace, plast D=1200mm, hl.<2m, litin.poklop, vč.zem.prací |  | kus | 3 |  | 0 | 0 | 0 | RTS I / 2020 | 0 |  | 0 | 0 | 0 | 0 | 0 | 0 | 0 | 0 | 0 | 0 | 15 | 0 | 0 | 1 |  |  |  | 0 | 0 | 0 | 89_ | 8_ | _ | 0 | 0 | 0 | 106 | 0 | 0 | 0
| 91 | Doplňující konstrukce a práce na pozemních komunikacích a zpevněných plochách |  |  |  |  | 0 | 0 | 0 | [17 empty] | 0 | 0 | 0
74 | 916561111RT7 | Osazení záhon.obrubníků do lože z C 12/15 s opěrou, včetně obrubníku 100/5/20 cm |  | m | 82.6 |  | 0 | 0 | 0 | RTS I / 2020 | 0 |  | 0 | 0 | 0 | 0 | 0 | 0 | 0 | 0 | 0 | 0 | 15 | 0 | 0 | 1 |  |  |  | 0 | 0 | 0 | 91_ | 9_ | _ | 0 | 0 | 0 | 108 | 0 | 0 | 0
75 | 918101111R00 | Lože pod obrubníky nebo obruby dlažeb z C 12/15 |  | m3 | 3.717 |  | 0 | 0 | 0 | RTS I / 2020 | 0 |  | 0 | 0 | 0 | 0 | 0 | 0 | 0 | 0 | 0 | 0 | 15 | 0 | 0 | 1 |  |  |  | 0 | 0 | 0 | 91_ | 9_ | _ | 0 | 0 | 0 | 109 | 0 | 0 | 0
| 94 | Lešení a stavební výtahy |  |  |  |  | 0 | 0 | 0 | [17 empty] | 0 | 0 | 0
76 | 941941031R00 | Montáž lešení leh.řad.s podlahami,š.do 1 m, H 10 m |  | m2 | 928.641 |  | 0 | 0 | 0 | RTS I / 2020 | 0 |  | 0 | 0 | 0 | 0 | 0 | 0 | 0 | 0 | 0 | 0 | 15 | 0 | 0 | 1 |  |  |  | 0 | 0 | 0 | 94_ | 9_ | _ | 0 | 0 | 0 | 111 | 0 | 0 | 0
77 | 941941191R00 | Příplatek za každý měsíc použití lešení k pol.1031 |  | m2 | 1857.282 |  | 0 | 0 | 0 | RTS I / 2020 | 0 |  | 0 | 0 | 0 | 0 | 0 | 0 | 0 | 0 | 0 | 0 | 15 | 0 | 0 | 1 |  |  |  | 0 | 0 | 0 | 94_ | 9_ | _ | 0 | 0 | 0 | 112 | 0 | 0 | 0
78 | 941941831R00 | Demontáž lešení leh.řad.s podlahami,š.1 m, H 10 m |  | m2 | 928.641 |  | 0 | 0 | 0 | RTS I / 2020 | 0 |  | 0 | 0 | 0 | 0 | 0 | 0 | 0 | 0 | 0 | 0 | 15 | 0 | 0 | 1 |  |  |  | 0 | 0 | 0 | 94_ | 9_ | _ | 0 | 0 | 0 | 113 | 0 | 0 | 0
79 | 944944011R00 | Montáž ochranné sítě z umělých vláken |  | m2 | 928.641 |  | 0 | 0 | 0 | RTS I / 2020 | 0 |  | 0 | 0 | 0 | 0 | 0 | 0 | 0 | 0 | 0 | 0 | 15 | 0 | 0 | 1 |  |  |  | 0 | 0 | 0 | 94_ | 9_ | _ | 0 | 0 | 0 | 114 | 0 | 0 | 0
80 | 944944031R00 | Příplatek za každý měsíc použití sítí k pol. 4011 |  | m2 | 1857.282 |  | 0 | 0 | 0 | RTS I / 2020 | 0 |  | 0 | 0 | 0 | 0 | 0 | 0 | 0 | 0 | 0 | 0 | 15 | 0 | 0 | 1 |  |  |  | 0 | 0 | 0 | 94_ | 9_ | _ | 0 | 0 | 0 | 115 | 0 | 0 | 0
81 | 944944081R00 | Demontáž ochranné sítě z umělých vláken |  | m2 | 928.641 |  | 0 | 0 | 0 | RTS I / 2020 | 0 |  | 0 | 0 | 0 | 0 | 0 | 0 | 0 | 0 | 0 | 0 | 15 | 0 | 0 | 1 |  |  |  | 0 | 0 | 0 | 94_ | 9_ | _ | 0 | 0 | 0 | 116 | 0 | 0 | 0
82 | 949942101R00 | Práce plošiny MP20 vč.přistavení a dopravy |  | h | 20 |  | 0 | 0 | 0 | RTS I / 2020 | 0 |  | 0 | 0 | 0 | 0 | 0 | 0 | 0 | 0 | 0 | 0 | 15 | 0 | 0 | 1 |  |  |  | 0 | 0 | 0 | 94_ | 9_ | _ | 0 | 0 | 0 | 117 | 0 | 0 | 0
| 95 | Různé dokončovací konstrukce a práce na pozemních stavbách |  |  |  |  | 0 | 0 | 0 | [17 empty] | 0 | 0 | 0
83 | 952901110R00 | Čištění mytím vnějších ploch oken a dveří |  | m2 | 103.16 |  | 0 | 0 | 0 | RTS I / 2020 | 0 |  | 0 | 0 | 0 | 0 | 0 | 0 | 0 | 0 | 0 | 0 | 15 | 0 | 0 | 1 |  |  |  | 0 | 0 | 0 | 95_ | 9_ | _ | 0 | 0 | 0 | 119 | 0 | 0 | 0
84 | 952901111R00 | Vyčištění budov o výšce podlaží do 4 m -kotelna |  | m2 | 23.536 |  | 0 | 0 | 0 | RTS I / 2020 | 0 |  | 0 | 0 | 0 | 0 | 0 | 0 | 0 | 0 | 0 | 0 | 15 | 0 | 0 | 1 |  |  |  | 0 | 0 | 0 | 95_ | 9_ | _ | 0 | 0 | 0 | 120 | 0 | 0 | 0
85 | 952901114R00 | Vyčištění budov o výšce podlaží nad 4 m -sklad |  | m2 | 33.089 |  | 0 | 0 | 0 | RTS I / 2020 | 0 |  | 0 | 0 | 0 | 0 | 0 | 0 | 0 | 0 | 0 | 0 | 15 | 0 | 0 | 1 |  |  |  | 0 | 0 | 0 | 95_ | 9_ | _ | 0 | 0 | 0 | 121 | 0 | 0 | 0
86 | 952903111R00 | Odstranění prachu z trámů -vztaženo na plochu střechy |  | m2 | 477.504 |  | 0 | 0 | 0 | RTS I / 2020 | 0 |  | 0 | 0 | 0 | 0 | 0 | 0 | 0 | 0 | 0 | 0 | 15 | 0 | 0 | 1 |  |  |  | 0 | 0 | 0 | 95_ | 9_ | _ | 0 | 0 | 0 | 122 | 0 | 0 | 0
87 | 953171051RA0 | Výměna podlah.vpusti, ozn.OS27 -úplné provedení vč.výkop.prací a obnovy dle popisu v PD a detailu Det5 |  | kus | 1 |  | 0 | 0 | 0 | RTS I / 2020 | 0 |  | 0 | 0 | 0 | 0 | 0 | 0 | 0 | 0 | 0 | 0 | 15 | 0 | 0 | 1 |  |  |  | 0 | 0 | 0 | 95_ | 9_ | _ | 0 | 0 | 0 | 123 | 0 | 0 | 0
88 | 953941495RA1 | Přemístění HUP -provedení dle pozn.22 |  | kus | 1 |  | 0 | 0 | 0 | RTS I / 2020 | 0 |  | 0 | 0 | 0 | 0 | 0 | 0 | 0 | 0 | 0 | 0 | 15 | 0 | 0 | 1 |  |  |  | 0 | 0 | 0 | 95_ | 9_ | _ | 0 | 0 | 0 | 124 | 0 | 0 | 0
89 | 959950104RA1 | Stavební přípomoce pro profese |  | hod | 150 |  | 0 | 0 | 0 | RTS I / 2020 | 0 |  | 0 | 0 | 0 | 0 | 0 | 0 | 0 | 0 | 0 | 0 | 15 | 0 | 0 | 1 |  |  |  | 0 | 0 | 0 | 95_ | 9_ | _ | 0 | 0 | 0 | 125 | 0 | 0 | 0
90 | 959950110RA1 | Provedení odtrhových zkoušek pro ověření únosnosti podkladu |  | kus | 6 |  | 0 | 0 | 0 | RTS I / 2020 | 0 |  | 0 | 0 | 0 | 0 | 0 | 0 | 0 | 0 | 0 | 0 | 15 | 0 | 0 | 1 |  |  |  | 0 | 0 | 0 | 95_ | 9_ | _ | 0 | 0 | 0 | 126 | 0 | 0 | 0
91 | 959950125RA1 | Podrobný stavebně technický průzkum fasády a průzkum stávajících kcí po rozkrytí střech |  | kus | 1 |  | 0 | 0 | 0 | RTS I / 2020 | 0 |  | 0 | 0 | 0 | 0 | 0 | 0 | 0 | 0 | 0 | 0 | 15 | 0 | 0 | 1 |  |  |  | 0 | 0 | 0 | 95_ | 9_ | _ | 0 | 0 | 0 | 127 | 0 | 0 | 0
92 | 959950128RA1 | Plán požární bezpečnosti a evakuace |  | kus | 1 |  | 0 | 0 | 0 | RTS I / 2020 | 0 |  | 0 | 0 | 0 | 0 | 0 | 0 | 0 | 0 | 0 | 0 | 15 | 0 | 0 | 1 |  |  |  | 0 | 0 | 0 | 95_ | 9_ | _ | 0 | 0 | 0 | 128 | 0 | 0 | 0
93 | 959950130RA1 | Podrobný průzkum stávajících konstrukcí s ohledem na jejich vlhkost -při zemních pracích |  | kus | 1 |  | 0 | 0 | 0 | RTS I / 2020 | 0 |  | 0 | 0 | 0 | 0 | 0 | 0 | 0 | 0 | 0 | 0 | 15 | 0 | 0 | 1 |  |  |  | 0 | 0 | 0 | 95_ | 9_ | _ | 0 | 0 | 0 | 129 | 0 | 0 | 0
| 96 | Bourání konstrukcí |  |  |  |  | 0 | 0 | 0 | [17 empty] | 0 | 0 | 0
94 | 711140202R00 | Odstr.izolace proti vlhk.svis. pásy přitav.,2vrs. -skladba SO03, bod 4-bourání |  | m2 | 145.624 |  | 0 | 0 | 0 | RTS I / 2020 | 0 |  | 0 | 0 | 0 | 0 | 0 | 0 | 0 | 0 | 0 | 0 | 15 | 0 | 0 | 1 |  |  |  | 0 | 0 | 0 | 96_ | 9_ | _ | 0 | 0 | 0 | 131 | 0 | 0 | 0
95 | 721242803RT1 | Demontáž lapače střešních splavenin DN 100 vč.ekolog.likvidace na skládce |  | kus | 6 |  | 0 | 0 | 0 | RTS I / 2020 | 0 |  | 0 | 0 | 0 | 0 | 0 | 0 | 0 | 0 | 0 | 0 | 15 | 0 | 0 | 1 |  |  |  | 0 | 0 | 0 | 96_ | 9_ | _ | 0 | 0 | 0 | 132 | 0 | 0 | 0
96 | 961055111R00 | Bourání základů betonových -dle pozn.23 -pod plyn.kotlem |  | m3 | 0.296 |  | 0 | 0 | 0 | RTS I / 2020 | 0 |  | 0 | 0 | 0 | 0 | 0 | 0 | 0 | 0 | 0 | 0 | 15 | 0 | 0 | 1 |  |  |  | 0 | 0 | 0 | 96_ | 9_ | _ | 0 | 0 | 0 | 133 | 0 | 0 | 0
97 | 962031117RT1 | Bourání přelití základ.pasů a přízdívek z cihel pálených plných tl. 100 mm -skladba SO03, bod 5 -bourání |  | m2 | 145.624 |  | 0 | 0 | 0 | RTS I / 2020 | 0 |  | 0 | 0 | 0 | 0 | 0 | 0 | 0 | 0 | 0 | 0 | 15 | 0 | 0 | 1 |  |  |  | 0 | 0 | 0 | 96_ | 9_ | _ | 0 | 0 | 0 | 134 | 0 | 0 | 0
98 | 962032231R00 | Bourání zdiva z cihel pálených na MVC -jedna řada -dle detailu Det2 |  | m3 | 1.123 |  | 0 | 0 | 0 | RTS I / 2020 | 0 |  | 0 | 0 | 0 | 0 | 0 | 0 | 0 | 0 | 0 | 0 | 15 | 0 | 0 | 1 |  |  |  | 0 | 0 | 0 | 96_ | 9_ | _ | 0 | 0 | 0 | 135 | 0 | 0 | 0
99 | 965048130R00 | Dočištění povrchu po vybourání dlažeb, tmel do 30% -kotelna -dle pozn.18, také skladba PDL01, bod 1-bourání |  | m2 | 23.536 |  | 0 | 0 | 0 | RTS I / 2020 | 0 |  | 0 | 0 | 0 | 0 | 0 | 0 | 0 | 0 | 0 | 0 | 15 | 0 | 0 | 1 |  |  |  | 0 | 0 | 0 | 96_ | 9_ | _ | 0 | 0 | 0 | 136 | 0 | 0 | 0
100 | 965081702R00 | Bourání soklíků z dlažeb keramických -kotelna -dle pozn.25, také skladba PDL01, bod 1-bourání |  | m | 19.45 |  | 0 | 0 | 0 | RTS I / 2020 | 0 |  | 0 | 0 | 0 | 0 | 0 | 0 | 0 | 0 | 0 | 0 | 15 | 0 | 0 | 1 |  |  |  | 0 | 0 | 0 | 96_ | 9_ | _ | 0 | 0 | 0 | 137 | 0 | 0 | 0
101 | 965081713RT1 | Bourání dlažeb keramických tl.10 mm, nad 1 m2 -kotelna -dle pozn.18, také skladba PDL01, bod 1-bourání |  | m2 | 23.536 |  | 0 | 0 | 0 | RTS I / 2020 | 0 |  | 0 | 0 | 0 | 0 | 0 | 0 | 0 | 0 | 0 | 0 | 15 | 0 | 0 | 1 |  |  |  | 0 | 0 | 0 | 96_ | 9_ | _ | 0 | 0 | 0 | 138 | 0 | 0 | 0
102 | 966077171RT1 | Demontáž výlez žebříku vč.ekolog.likvidace na skládce -dle pozn.24 |  | kus | 1 |  | 0 | 0 | 0 | RTS I / 2020 | 0 |  | 0 | 0 | 0 | 0 | 0 | 0 | 0 | 0 | 0 | 0 | 15 | 0 | 0 | 1 |  |  |  | 0 | 0 | 0 | 96_ | 9_ | _ | 0 | 0 | 0 | 139 | 0 | 0 | 0
103 | 966077181RT1 | Demontáž nerez komín.systému vč.ekolog.likvidace na skládce -dle pozn.13 |  | kus | 1 |  | 0 | 0 | 0 | RTS I / 2020 | 0 |  | 0 | 0 | 0 | 0 | 0 | 0 | 0 | 0 | 0 | 0 | 15 | 0 | 0 | 1 |  |  |  | 0 | 0 | 0 | 96_ | 9_ | _ | 0 | 0 | 0 | 140 | 0 | 0 | 0
104 | 966077215RT1 | Demontáž fasádních prvků (cedule, nápisy, svítidla, tabla)-dle pozn.11 |  | kus | 10 |  | 0 | 0 | 0 | RTS I / 2020 | 0 |  | 0 | 0 | 0 | 0 | 0 | 0 | 0 | 0 | 0 | 0 | 15 | 0 | 0 | 1 |  |  |  | 0 | 0 | 0 | 96_ | 9_ | _ | 0 | 0 | 0 | 141 | 0 | 0 | 0
105 | 967042711R00 | Odsekání zdiva plošné z betonu tl. do 10 cm -přelití základ.pasů tl.do 10cm 70% -skladba SO03, bod 5-bourání |  | m2 | 101.937 |  | 0 | 0 | 0 | RTS I / 2020 | 0 |  | 0 | 0 | 0 | 0 | 0 | 0 | 0 | 0 | 0 | 0 | 15 | 0 | 0 | 1 |  |  |  | 0 | 0 | 0 | 96_ | 9_ | _ | 0 | 0 | 0 | 142 | 0 | 0 | 0
106 | 967051111R00 | Úprava líce podzemních stěn tl. nálitků do 15 cm - 30% -skladba SO03, bod 5 -bourání |  | m2 | 43.687 |  | 0 | 0 | 0 | RTS I / 2020 | 0 |  | 0 | 0 | 0 | 0 | 0 | 0 | 0 | 0 | 0 | 0 | 15 | 0 | 0 | 1 |  |  |  | 0 | 0 | 0 | 96_ | 9_ | _ | 0 | 0 | 0 | 143 | 0 | 0 | 0
107 | 968061112R00 | Vyvěšení dřevěných okenních křídel pl. do 1,5 m2 -dle pozn.4 |  | kus | 5 |  | 0 | 0 | 0 | RTS I / 2020 | 0 |  | 0 | 0 | 0 | 0 | 0 | 0 | 0 | 0 | 0 | 0 | 15 | 0 | 0 | 1 |  |  |  | 0 | 0 | 0 | 96_ | 9_ | _ | 0 | 0 | 0 | 144 | 0 | 0 | 0
108 | 968062354R00 | Vybourání dřevěných rámů oken dvojitých pl. 1 m2 -dle pozn.4 |  | m2 | 2.7 |  | 0 | 0 | 0 | RTS I / 2020 | 0 |  | 0 | 0 | 0 | 0 | 0 | 0 | 0 | 0 | 0 | 0 | 15 | 0 | 0 | 1 |  |  |  | 0 | 0 | 0 | 96_ | 9_ | _ | 0 | 0 | 0 | 145 | 0 | 0 | 0
109 | 968071126R00 | Vyvěšení, zavěšení kovových křídel dveří nad 2 m2 -demontáž dveří 1000/2100mm |  | kus | 2 |  | 0 | 0 | 0 | RTS I / 2020 | 0 |  | 0 | 0 | 0 | 0 | 0 | 0 | 0 | 0 | 0 | 0 | 15 | 0 | 0 | 1 |  |  |  | 0 | 0 | 0 | 96_ | 9_ | _ | 0 | 0 | 0 | 146 | 0 | 0 | 0
110 | 968072895R00 | Vybourání vnějších mříží pl. do 2 m2 -dle pozn.6 |  | m2 | 0.9 |  | 0 | 0 | 0 | RTS I / 2020 | 0 |  | 0 | 0 | 0 | 0 | 0 | 0 | 0 | 0 | 0 | 0 | 15 | 0 | 0 | 1 |  |  |  | 0 | 0 | 0 | 96_ | 9_ | _ | 0 | 0 | 0 | 147 | 0 | 0 | 0
| 97 | Prorážení otvorů a ostatní bourací práce |  |  |  |  | 0 | 0 | 0 | [17 empty] | 0 | 0 | 0
111 | 970031100R00 | Vrtání jádrové do zdiva cihelného do D 100 mm |  | m | 0.45 |  | 0 | 0 | 0 | RTS I / 2020 | 0 |  | 0 | 0 | 0 | 0 | 0 | 0 | 0 | 0 | 0 | 0 | 15 | 0 | 0 | 1 |  |  |  | 0 | 0 | 0 | 97_ | 9_ | _ | 0 | 0 | 0 | 149 | 0 | 0 | 0
112 | 970033100R00 | Příp. za jádr. vrt. ve H nad 1,5m cihel do D 100mm |  | m | 0.45 |  | 0 | 0 | 0 | RTS I / 2020 | 0 |  | 0 | 0 | 0 | 0 | 0 | 0 | 0 | 0 | 0 | 0 | 15 | 0 | 0 | 1 |  |  |  | 0 | 0 | 0 | 97_ | 9_ | _ | 0 | 0 | 0 | 150 | 0 | 0 | 0
113 | 970034100R00 | Příp. za jádr. vrt. vod. ve stěně cihel do D 100mm |  | m | 0.45 |  | 0 | 0 | 0 | RTS I / 2020 | 0 |  | 0 | 0 | 0 | 0 | 0 | 0 | 0 | 0 | 0 | 0 | 15 | 0 | 0 | 1 |  |  |  | 0 | 0 | 0 | 97_ | 9_ | _ | 0 | 0 | 0 | 151 | 0 | 0 | 0
114 | 970031200R00 | Vrtání jádrové do zdiva cihelného do D 200 mm |  | m | 0.3 |  | 0 | 0 | 0 | RTS I / 2020 | 0 |  | 0 | 0 | 0 | 0 | 0 | 0 | 0 | 0 | 0 | 0 | 15 | 0 | 0 | 1 |  |  |  | 0 | 0 | 0 | 97_ | 9_ | _ | 0 | 0 | 0 | 152 | 0 | 0 | 0
115 | 970033200R00 | Příp. za jádr. vrt. ve H nad 1,5m cihel do D 200mm |  | m | 0.3 |  | 0 | 0 | 0 | RTS I / 2020 | 0 |  | 0 | 0 | 0 | 0 | 0 | 0 | 0 | 0 | 0 | 0 | 15 | 0 | 0 | 1 |  |  |  | 0 | 0 | 0 | 97_ | 9_ | _ | 0 | 0 | 0 | 153 | 0 | 0 | 0
116 | 970034200R00 | Příp. za jádr. vrt. vod. ve stěně cihel do D 200mm |  | m | 0.3 |  | 0 | 0 | 0 | RTS I / 2020 | 0 |  | 0 | 0 | 0 | 0 | 0 | 0 | 0 | 0 | 0 | 0 | 15 | 0 | 0 | 1 |  |  |  | 0 | 0 | 0 | 97_ | 9_ | _ | 0 | 0 | 0 | 154 | 0 | 0 | 0
117 | 970031300R00 | Vrtání jádrové do zdiva cihelného do D 300 mm |  | m | 0.9 |  | 0 | 0 | 0 | RTS I / 2020 | 0 |  | 0 | 0 | 0 | 0 | 0 | 0 | 0 | 0 | 0 | 0 | 15 | 0 | 0 | 1 |  |  |  | 0 | 0 | 0 | 97_ | 9_ | _ | 0 | 0 | 0 | 155 | 0 | 0 | 0
118 | 970033300R00 | Příp. za jádr. vrt. ve H nad 1,5m cihel do D 300mm |  | m | 0.9 |  | 0 | 0 | 0 | RTS I / 2020 | 0 |  | 0 | 0 | 0 | 0 | 0 | 0 | 0 | 0 | 0 | 0 | 15 | 0 | 0 | 1 |  |  |  | 0 | 0 | 0 | 97_ | 9_ | _ | 0 | 0 | 0 | 156 | 0 | 0 | 0
119 | 970034300R00 | Příp. za jádr. vrt. vod. ve stěně cihel do D 300mm |  | m | 0.9 |  | 0 | 0 | 0 | RTS I / 2020 | 0 |  | 0 | 0 | 0 | 0 | 0 | 0 | 0 | 0 | 0 | 0 | 15 | 0 | 0 | 1 |  |  |  | 0 | 0 | 0 | 97_ | 9_ | _ | 0 | 0 | 0 | 157 | 0 | 0 | 0
120 | 973031334R00 | Vysekání kapes zeď cih, MVC pl. 0,16 m2, hl. 15 cm -pro překlady |  | kus | 10 |  | 0 | 0 | 0 | RTS I / 2020 | 0 |  | 0 | 0 | 0 | 0 | 0 | 0 | 0 | 0 | 0 | 0 | 15 | 0 | 0 | 1 |  |  |  | 0 | 0 | 0 | 97_ | 9_ | _ | 0 | 0 | 0 | 158 | 0 | 0 | 0
121 | 974031144R00 | Vysekání rýh ve zdi cihelné 7,5 x 12 cm -dle pozn.12 |  | m | 1.5 |  | 0 | 0 | 0 | RTS I / 2020 | 0 |  | 0 | 0 | 0 | 0 | 0 | 0 | 0 | 0 | 0 | 0 | 15 | 0 | 0 | 1 |  |  |  | 0 | 0 | 0 | 97_ | 9_ | _ | 0 | 0 | 0 | 159 | 0 | 0 | 0
122 | 971033545R00 | Vybourání otv. zeď cihel. pl.<1 m2, tl.<30 cm, MVC |  | m3 | 0.063 |  | 0 | 0 | 0 | RTS I / 2020 | 0 |  | 0 | 0 | 0 | 0 | 0 | 0 | 0 | 0 | 0 | 0 | 15 | 0 | 0 | 1 |  |  |  | 0 | 0 | 0 | 97_ | 9_ | _ | 0 | 0 | 0 | 160 | 0 | 0 | 0
123 | 978011151RT1 | Otlučení omítek vnitř.váp.stropů před opravou trhlin -2.NP |  | m2 | 393.147 |  | 0 | 0 | 0 | RTS I / 2020 | 0 |  | 0 | 0 | 0 | 0 | 0 | 0 | 0 | 0 | 0 | 0 | 15 | 0 | 0 | 1 |  |  |  | 0 | 0 | 0 | 97_ | 9_ | _ | 0 | 0 | 0 | 161 | 0 | 0 | 0
124 | 978011211R00 | Odstranění štukové vrstvy vnitřních stropů -kotelna -dle pozn.18 |  | m2 | 23.151 |  | 0 | 0 | 0 | RTS I / 2020 | 0 |  | 0 | 0 | 0 | 0 | 0 | 0 | 0 | 0 | 0 | 0 | 15 | 0 | 0 | 1 |  |  |  | 0 | 0 | 0 | 97_ | 9_ | _ | 0 | 0 | 0 | 162 | 0 | 0 | 0
125 | 978011211R00 | Odstranění štukové vrstvy vnitřních stropů -sklep -dle pozn.20 |  | m2 | 33.089 |  | 0 | 0 | 0 | RTS I / 2020 | 0 |  | 0 | 0 | 0 | 0 | 0 | 0 | 0 | 0 | 0 | 0 | 15 | 0 | 0 | 1 |  |  |  | 0 | 0 | 0 | 97_ | 9_ | _ | 0 | 0 | 0 | 163 | 0 | 0 | 0
126 | 978013191R00 | Otlučení omítek vnitřních stěn a ostění v rozsahu do 100 % -kotelna -dle pozn.18 |  | m2 | 29.175 |  | 0 | 0 | 0 | RTS I / 2020 | 0 |  | 0 | 0 | 0 | 0 | 0 | 0 | 0 | 0 | 0 | 0 | 15 | 0 | 0 | 1 |  |  |  | 0 | 0 | 0 | 97_ | 9_ | _ | 0 | 0 | 0 | 164 | 0 | 0 | 0
127 | 978013191R00 | Otlučení omítek vnitřních stěn a ostění v rozsahu do 100 % -sklep -dle pozn.20 |  | m2 | 112.108 |  | 0 | 0 | 0 | RTS I / 2020 | 0 |  | 0 | 0 | 0 | 0 | 0 | 0 | 0 | 0 | 0 | 0 | 15 | 0 | 0 | 1 |  |  |  | 0 | 0 | 0 | 97_ | 9_ | _ | 0 | 0 | 0 | 165 | 0 | 0 | 0
128 | 978013211R00 | Odstranění štukové vrstvy omítky z vnitřních stěn -kotelna -dle pozn.18 |  | m2 | 34.86 |  | 0 | 0 | 0 | RTS I / 2020 | 0 |  | 0 | 0 | 0 | 0 | 0 | 0 | 0 | 0 | 0 | 0 | 15 | 0 | 0 | 1 |  |  |  | 0 | 0 | 0 | 97_ | 9_ | _ | 0 | 0 | 0 | 166 | 0 | 0 | 0
129 | 978013211R00 | Odstranění štukové vrstvy omítky z vnitřních stěn -sklep -dle pozn.20 |  | m2 | 44.831 |  | 0 | 0 | 0 | RTS I / 2020 | 0 |  | 0 | 0 | 0 | 0 | 0 | 0 | 0 | 0 | 0 | 0 | 15 | 0 | 0 | 1 |  |  |  | 0 | 0 | 0 | 97_ | 9_ | _ | 0 | 0 | 0 | 167 | 0 | 0 | 0
130 | 978015211R00 | Odstranění štukové vrstvy omítky z vnějších stěn -skladba SO08, bod 2 |  | m2 | 69.548 |  | 0 | 0 | 0 | RTS I / 2020 | 0 |  | 0 | 0 | 0 | 0 | 0 | 0 | 0 | 0 | 0 | 0 | 15 | 0 | 0 | 1 |  |  |  | 0 | 0 | 0 | 97_ | 9_ | _ | 0 | 0 | 0 | 168 | 0 | 0 | 0
131 | 978015211R00 | Odstranění probarv.omítky z vnějších stěn do 100% -skladba SO02, bod 4 -bourání, také bod 1 |  | m2 | 541.019 |  | 0 | 0 | 0 | RTS I / 2020 | 0 |  | 0 | 0 | 0 | 0 | 0 | 0 | 0 | 0 | 0 | 0 | 15 | 0 | 0 | 1 |  |  |  | 0 | 0 | 0 | 97_ | 9_ | _ | 0 | 0 | 0 | 169 | 0 | 0 | 0
132 | 978015231R00 | Otlučení omítek vnějších MVC v složit.1-4 do 20 % (15%) -skladba SO02, bod 3 -bourání, také pozn.1 |  | m2 | 541.019 |  | 0 | 0 | 0 | RTS I / 2020 | 0 |  | 0 | 0 | 0 | 0 | 0 | 0 | 0 | 0 | 0 | 0 | 15 | 0 | 0 | 1 |  |  |  | 0 | 0 | 0 | 97_ | 9_ | _ | 0 | 0 | 0 | 170 | 0 | 0 | 0
133 | 978015241R00 | Otlučení omítek vnějších MVC v složit.1-4 do 30 % -oškrábání nesoudržných částí -skladba SO07, bod 2 |  | m2 | 24.158 |  | 0 | 0 | 0 | RTS I / 2020 | 0 |  | 0 | 0 | 0 | 0 | 0 | 0 | 0 | 0 | 0 | 0 | 15 | 0 | 0 | 1 |  |  |  | 0 | 0 | 0 | 97_ | 9_ | _ | 0 | 0 | 0 | 171 | 0 | 0 | 0
134 | 978015291R00 | Otlučení omítek vnějších MVC v složit.1-4 do 100 % -jádrová -skladba SO03, bod 3 -bourání, také pozn.1 |  | m2 | 145.624 |  | 0 | 0 | 0 | RTS I / 2020 | 0 |  | 0 | 0 | 0 | 0 | 0 | 0 | 0 | 0 | 0 | 0 | 15 | 0 | 0 | 1 |  |  |  | 0 | 0 | 0 | 97_ | 9_ | _ | 0 | 0 | 0 | 172 | 0 | 0 | 0
135 | 978015291R00 | Otlučení omítek vnějších MVC v složit.1-4 do 100 % -skladba SO01, bod 3 -bourání, také pozn.1 |  | m2 | 88.556 |  | 0 | 0 | 0 | RTS I / 2020 | 0 |  | 0 | 0 | 0 | 0 | 0 | 0 | 0 | 0 | 0 | 0 | 15 | 0 | 0 | 1 |  |  |  | 0 | 0 | 0 | 97_ | 9_ | _ | 0 | 0 | 0 | 173 | 0 | 0 | 0
136 | 978023411R00 | Vysekání a úprava spár zdiva cihelného mimo komínového -kotelna+sklep |  | m2 | 141.283 |  | 0 | 0 | 0 | RTS I / 2020 | 0 |  | 0 | 0 | 0 | 0 | 0 | 0 | 0 | 0 | 0 | 0 | 15 | 0 | 0 | 1 |  |  |  | 0 | 0 | 0 | 97_ | 9_ | _ | 0 | 0 | 0 | 174 | 0 | 0 | 0
137 | 978059611R00 | Odsekání vnějších obkladů stěn do 1 m2 -ostění+parapety -skladba SO01, bod 4 -bourání |  | m2 | 16.461 |  | 0 | 0 | 0 | RTS I / 2020 | 0 |  | 0 | 0 | 0 | 0 | 0 | 0 | 0 | 0 | 0 | 0 | 15 | 0 | 0 | 1 |  |  |  | 0 | 0 | 0 | 97_ | 9_ | _ | 0 | 0 | 0 | 175 | 0 | 0 | 0
138 | 978059631R00 | Odsekání vnějších obkladů stěn nad 2 m2 -skladba SO01, bod 4 -bourání |  | m2 | 88.556 |  | 0 | 0 | 0 | RTS I / 2020 | 0 |  | 0 | 0 | 0 | 0 | 0 | 0 | 0 | 0 | 0 | 0 | 15 | 0 | 0 | 1 |  |  |  | 0 | 0 | 0 | 97_ | 9_ | _ | 0 | 0 | 0 | 176 | 0 | 0 | 0
| S | Přesuny sutí |  |  |  |  | 0 | 0 | 0 | [17 empty] | 0 | 0 | 0
139 | 979011111R00 | Svislá doprava suti a vybour. hmot za 2.NP a 1.PP |  | t | 49.703 |  | 0 | 0 | 0 | RTS I / 2020 | 0 |  | 0 | 0 | 0 | 0 | 0 | 0 | 0 | 0 | 0 | 0 | 15 | 0 | 0 | 5 |  |  |  | 0 | 0 | 0 | S_ | 9_ | _ | 0 | 0 | 0 | 178 | 0 | 0 | 0
140 | 979011121R00 | Příplatek za každé další podlaží |  | t | 29.822 |  | 0 | 0 | 0 | RTS I / 2020 | 0 |  | 0 | 0 | 0 | 0 | 0 | 0 | 0 | 0 | 0 | 0 | 15 | 0 | 0 | 5 |  |  |  | 0 | 0 | 0 | S_ | 9_ | _ | 0 | 0 | 0 | 179 | 0 | 0 | 0
141 | 979081111R00 | Odvoz suti a vybour. hmot na skládku do 1 km |  | t | 149.108 |  | 0 | 0 | 0 | RTS I / 2020 | 0 |  | 0 | 0 | 0 | 0 | 0 | 0 | 0 | 0 | 0 | 0 | 15 | 0 | 0 | 5 |  |  |  | 0 | 0 | 0 | S_ | 9_ | _ | 0 | 0 | 0 | 180 | 0 | 0 | 0
142 | 979081121R00 | Příplatek k odvozu za každý další 1 km |  | t | 1341.972 |  | 0 | 0 | 0 | RTS I / 2020 | 0 |  | 0 | 0 | 0 | 0 | 0 | 0 | 0 | 0 | 0 | 0 | 15 | 0 | 0 | 5 |  |  |  | 0 | 0 | 0 | S_ | 9_ | _ | 0 | 0 | 0 | 181 | 0 | 0 | 0
143 | 979082111R00 | Vnitrostaveništní doprava suti do 10 m |  | t | 149.108 |  | 0 | 0 | 0 | RTS I / 2020 | 0 |  | 0 | 0 | 0 | 0 | 0 | 0 | 0 | 0 | 0 | 0 | 15 | 0 | 0 | 5 |  |  |  | 0 | 0 | 0 | S_ | 9_ | _ | 0 | 0 | 0 | 182 | 0 | 0 | 0
144 | 979082121R00 | Příplatek k vnitrost. dopravě suti za dalších 5 m |  | t | 596.432 |  | 0 | 0 | 0 | RTS I / 2020 | 0 |  | 0 | 0 | 0 | 0 | 0 | 0 | 0 | 0 | 0 | 0 | 15 | 0 | 0 | 5 |  |  |  | 0 | 0 | 0 | S_ | 9_ | _ | 0 | 0 | 0 | 183 | 0 | 0 | 0
145 | 979086112R00 | Nakládání nebo překládání suti a vybouraných hmot |  | t | 149.108 |  | 0 | 0 | 0 | RTS I / 2020 | 0 |  | 0 | 0 | 0 | 0 | 0 | 0 | 0 | 0 | 0 | 0 | 15 | 0 | 0 | 5 |  |  |  | 0 | 0 | 0 | S_ | 9_ | _ | 0 | 0 | 0 | 184 | 0 | 0 | 0
146 | 979093111R00 | Uložení suti na skládku bez zhutnění |  | t | 149.108 |  | 0 | 0 | 0 | RTS I / 2020 | 0 |  | 0 | 0 | 0 | 0 | 0 | 0 | 0 | 0 | 0 | 0 | 15 | 0 | 0 | 5 |  |  |  | 0 | 0 | 0 | S_ | 9_ | _ | 0 | 0 | 0 | 185 | 0 | 0 | 0
147 | 979951112R00 | Ekologická likvidace železného šrotu na skládce, vč.odvozu a rozřezání (možno uvést i zápornou hodnotu) |  | t | 4.492 |  | 0 | 0 | 0 | RTS I / 2020 | 0 |  | 0 | 0 | 0 | 0 | 0 | 0 | 0 | 0 | 0 | 0 | 15 | 0 | 0 | 5 |  |  |  | 0 | 0 | 0 | S_ | 9_ | _ | 0 | 0 | 0 | 186 | 0 | 0 | 0
148 | 979990103R00 | Poplatek za skládku suti - beton do 30x30 cm |  | t | 23.348 |  | 0 | 0 | 0 | RTS I / 2020 | 0 |  | 0 | 0 | 0 | 0 | 0 | 0 | 0 | 0 | 0 | 0 | 15 | 0 | 0 | 5 |  |  |  | 0 | 0 | 0 | S_ | 9_ | _ | 0 | 0 | 0 | 187 | 0 | 0 | 0
149 | 979990105R00 | Poplatek za skládku suti-cihel.výrobky do 30x30 cm |  | t | 39.573 |  | 0 | 0 | 0 | RTS I / 2020 | 0 |  | 0 | 0 | 0 | 0 | 0 | 0 | 0 | 0 | 0 | 0 | 15 | 0 | 0 | 5 |  |  |  | 0 | 0 | 0 | S_ | 9_ | _ | 0 | 0 | 0 | 188 | 0 | 0 | 0
150 | 979990107R00 | Poplatek za skládku suti - směsný stavební odpad -omítky, tmely, kamenivo, karton apod. |  | t | 50.572 |  | 0 | 0 | 0 | RTS I / 2020 | 0 |  | 0 | 0 | 0 | 0 | 0 | 0 | 0 | 0 | 0 | 0 | 15 | 0 | 0 | 5 |  |  |  | 0 | 0 | 0 | S_ | 9_ | _ | 0 | 0 | 0 | 189 | 0 | 0 | 0
151 | 979990111R00 | Poplatek za skládku suti - stavební keramika |  | t | 9.825 |  | 0 | 0 | 0 | RTS I / 2020 | 0 |  | 0 | 0 | 0 | 0 | 0 | 0 | 0 | 0 | 0 | 0 | 15 | 0 | 0 | 5 |  |  |  | 0 | 0 | 0 | S_ | 9_ | _ | 0 | 0 | 0 | 190 | 0 | 0 | 0
152 | 979990121R00 | Poplatek za skládku suti - asfaltové pásy |  | t | 6.275 |  | 0 | 0 | 0 | RTS I / 2020 | 0 |  | 0 | 0 | 0 | 0 | 0 | 0 | 0 | 0 | 0 | 0 | 15 | 0 | 0 | 5 |  |  |  | 0 | 0 | 0 | S_ | 9_ | _ | 0 | 0 | 0 | 191 | 0 | 0 | 0
153 | 979990144R00 | Poplatek za skládku suti - minerální vata |  | t | 1.7 |  | 0 | 0 | 0 | RTS I / 2020 | 0 |  | 0 | 0 | 0 | 0 | 0 | 0 | 0 | 0 | 0 | 0 | 15 | 0 | 0 | 5 |  |  |  | 0 | 0 | 0 | S_ | 9_ | _ | 0 | 0 | 0 | 192 | 0 | 0 | 0
154 | 979990161R00 | Poplatek za skládku suti - dřevo |  | t | 13.323 |  | 0 | 0 | 0 | RTS I / 2020 | 0 |  | 0 | 0 | 0 | 0 | 0 | 0 | 0 | 0 | 0 | 0 | 15 | 0 | 0 | 5 |  |  |  | 0 | 0 | 0 | S_ | 9_ | _ | 0 | 0 | 0 | 193 | 0 | 0 | 0
| H99 | Ostatní přesuny hmot |  |  |  |  | 0 | 0 | 0 | [17 empty] | 0 | 0 | 0
155 | 999281108R00 | Přesun hmot pro opravy a údržbu do výšky 12 m |  | t | 243.975 |  | 0 | 0 | 0 | RTS I / 2020 | 0 |  | 0 | 0 | 0 | 0 | 0 | 0 | 0 | 0 | 0 | 0 | 15 | 0 | 0 | 5 |  |  |  | 0 | 0 | 0 | H99_ | 9_ | _ | 0 | 0 | 0 | 195 | 0 | 0 | 0
| 712 | Izolace střech (živičné krytiny) |  |  |  |  | 0 | 0 | 0 | [17 empty] | 0 | 0 | 0
156 | 712300832R00 | Odstranění povlakové krytiny střech do 10° 2vrstvé -skladba STŘ01, bod 4-bourání |  | m2 | 477.504 |  | 0 | 0 | 0 | RTS I / 2020 | 0 |  | 0 | 0 | 0 | 0 | 0 | 0 | 0 | 0 | 0 | 0 | 15 | 0 | 0 | 7 |  |  |  | 0 | 0 | 0 | 712_ | 71_ | _ | 0 | 0 | 0 | 197 | 0 | 0 | 0
157 | 712273200RT2 | Větrací hlavice kanalizace plast.-montáž a dodávka, provedení dle popisu v PD, ozn.OS16 |  | kus | 6 |  | 0 | 0 | 0 | RTS I / 2020 | 0 |  | 0 | 0 | 0 | 0 | 0 | 0 | 0 | 0 | 0 | 0 | 15 | 0 | 0 | 7 |  |  |  | 0 | 0 | 0 | 712_ | 71_ | _ | 0 | 0 | 0 | 198 | 0 | 0 | 0
158 | 712373121RS3 | Krytina střech do 10° fólie, 6 kotev/m2,ocel,dřevo, tl. izolace do 160 mm, folie tl.1,5 mm, vč.detailů a doplňků -skladba STŘ03, bod 7 |  | m2 | 6.075 |  | 0 | 0 | 0 | RTS I / 2020 | 0 |  | 0 | 0 | 0 | 0 | 0 | 0 | 0 | 0 | 0 | 0 | 15 | 0 | 0 | 7 |  |  |  | 0 | 0 | 0 | 712_ | 71_ | _ | 0 | 0 | 0 | 199 | 0 | 0 | 0
159 | 712373121RS3 | Krytina střech do 10° fólie, 6 kotev/m2,ocel,dřevo, tl. izol.do 160 mm, folie tl.1,5 mm, vč.detailů a doplňků -střecha nad výtahem |  | m2 | 8.7 |  | 0 | 0 | 0 | RTS I / 2020 | 0 |  | 0 | 0 | 0 | 0 | 0 | 0 | 0 | 0 | 0 | 0 | 15 | 0 | 0 | 7 |  |  |  | 0 | 0 | 0 | 712_ | 71_ | _ | 0 | 0 | 0 | 200 | 0 | 0 | 0
160 | 712373121RV4 | Krytina střech do 10° fólie, 6 kotev/m2,ocel,dřevo, tl. izolace nad 300 mm, folie tl. 1,5 mm, vč.detailů a doplňků -skladba STR02, bod 10 |  | m2 | 477.504 |  | 0 | 0 | 0 | RTS I / 2020 | 0 |  | 0 | 0 | 0 | 0 | 0 | 0 | 0 | 0 | 0 | 0 | 15 | 0 | 0 | 7 |  |  |  | 0 | 0 | 0 | 712_ | 71_ | _ | 0 | 0 | 0 | 201 | 0 | 0 | 0
161 | 998712102R00 | Přesun hmot pro povlakové krytiny, výšky do 12 m |  | t | 5.888 |  | 0 | 0 | 0 | RTS I / 2020 | 0 |  | 0 | 0 | 0 | 0 | 0 | 0 | 0 | 0 | 0 | 0 | 15 | 0 | 0 | 5 |  |  |  | 0 | 0 | 0 | 712_ | 71_ | _ | 0 | 0 | 0 | 202 | 0 | 0 | 0
| 713 | Izolace tepelné |  |  |  |  | 0 | 0 | 0 | [17 empty] | 0 | 0 | 0
162 | 713101121R00 | Odstr.tep.izol.stropů,volně,minerál tl.do 100 mm -skladba STŘ01, bod 8 -bourání |  | m2 | 424.964 |  | 0 | 0 | 0 | RTS I / 2020 | 0 |  | 0 | 0 | 0 | 0 | 0 | 0 | 0 | 0 | 0 | 0 | 15 | 0 | 0 | 7 |  |  |  | 0 | 0 | 0 | 713_ | 71_ | _ | 0 | 0 | 0 | 204 | 0 | 0 | 0
163 | 713111111RT2 | Izolace tepelné stropů vrchem kladené volně, 2 vrstvy -skladba STR02, bod 4,5 |  | m2 | 424.964 |  | 0 | 0 | 0 | RTS I / 2020 | 0 |  | 0 | 0 | 0 | 0 | 0 | 0 | 0 | 0 | 0 | 0 | 15 | 0 | 0 | 7 |  |  |  | 0 | 0 | 0 | 713_ | 71_ | _ | 0 | 0 | 0 | 205 | 0 | 0 | 0
164 | 6315085951 | Pás izolační ze skelné vlny tl.160 mm -započítáno vyšší ztratné na přířezy do mezer mezi profily vazníků |  | m2 | 467.46 |  | 0 | 0 | 0 | RTS I / 2020 | 0 |  | 0 | 0 | 0 | 0 | 0 | 0 | 0 | 0 | 0 | 0 | 15 | 0 | 0 | 7 |  |  |  | 0 | 0 | 0 | 713_ | 71_ | _ | 0 | 0 | 0 | 206 | 0 | 0 | 0
165 | 631508595 | Pás izolační ze skelné vlny tl.180 mm -započítáno vyšší ztratné na přířezy do mezer mezi profily vazníků |  | m2 | 467.46 |  | 0 | 0 | 0 | RTS I / 2020 | 0 |  | 0 | 0 | 0 | 0 | 0 | 0 | 0 | 0 | 0 | 0 | 15 | 0 | 0 | 7 |  |  |  | 0 | 0 | 0 | 713_ | 71_ | _ | 0 | 0 | 0 | 207 | 0 | 0 | 0
166 | 713111191RT1 | M+D Klín z miner.vaty 80-120mm -dle detailu Det2 |  | m | 62.5 |  | 0 | 0 | 0 | RTS I / 2020 | 0 |  | 0 | 0 | 0 | 0 | 0 | 0 | 0 | 0 | 0 | 0 | 15 | 0 | 0 | 7 |  |  |  | 0 | 0 | 0 | 713_ | 71_ | _ | 0 | 0 | 0 | 208 | 0 | 0 | 0
167 | 713111811R00 | Demontáž papírové separace a kartonu stropů -skladba STŘ01, bod 7,9 -bourání |  | m2 | 424.964 |  | 0 | 0 | 0 | RTS I / 2020 | 0 |  | 0 | 0 | 0 | 0 | 0 | 0 | 0 | 0 | 0 | 0 | 15 | 0 | 0 | 7 |  |  |  | 0 | 0 | 0 | 713_ | 71_ | _ | 0 | 0 | 0 | 209 | 0 | 0 | 0
168 | 713191100RT9 | Položení pojistné fólie, včetně dodávky vysoce difúzní fólie -skladba STR02, bod 6 |  | m2 | 424.964 |  | 0 | 0 | 0 | RTS I / 2020 | 0 |  | 0 | 0 | 0 | 0 | 0 | 0 | 0 | 0 | 0 | 0 | 15 | 0 | 0 | 7 |  |  |  | 0 | 0 | 0 | 713_ | 71_ | _ | 0 | 0 | 0 | 210 | 0 | 0 | 0
169 | 713191110RT9 | Položení foliové parozábrany, včetně dodávky fólie s přelep.spoji -skladba STR02, bod 3 |  | m2 | 424.964 |  | 0 | 0 | 0 | RTS I / 2020 | 0 |  | 0 | 0 | 0 | 0 | 0 | 0 | 0 | 0 | 0 | 0 | 15 | 0 | 0 | 7 |  |  |  | 0 | 0 | 0 | 713_ | 71_ | _ | 0 | 0 | 0 | 211 | 0 | 0 | 0
170 | 713191151RT2 | Položení netkané textilie podkladní vč.dodávky geotextilie 300/g/m2 -skladba STR02, bod 9 + STŘ03, bod 6 + střecha nad výtahem |  | m2 | 439.739 |  | 0 | 0 | 0 | RTS I / 2020 | 0 |  | 0 | 0 | 0 | 0 | 0 | 0 | 0 | 0 | 0 | 0 | 15 | 0 | 0 | 7 |  |  |  | 0 | 0 | 0 | 713_ | 71_ | _ | 0 | 0 | 0 | 212 | 0 | 0 | 0
171 | 998713102R00 | Přesun hmot pro izolace tepelné, výšky do 12 m |  | t | 3.892 |  | 0 | 0 | 0 | RTS I / 2020 | 0 |  | 0 | 0 | 0 | 0 | 0 | 0 | 0 | 0 | 0 | 0 | 15 | 0 | 0 | 5 |  |  |  | 0 | 0 | 0 | 713_ | 71_ | _ | 0 | 0 | 0 | 213 | 0 | 0 | 0
| 723 | ZTI - Vnitřní plynovod |  |  |  |  | 0 | 0 | 0 | [17 empty] | 0 | 0 | 0
172 | 723008101 | Trubka ocelová DN20 |  | m | 3 |  | 0 | 0 | 0 |  | 0 |  | 0 | 0 | 0 | 0 | 0 | 0 | 0 | 0 | 0 | 0 | 15 | 0 | 0 | 7 |  |  |  | 0 | 0 | 0 | 723_ | 72_ | _ | 0 | 0 | 0 | 215 | 0 | 0 | 0
173 | 723008102 | Trubka ocelová DN25 |  | m | 0.5 |  | 0 | 0 | 0 |  | 0 |  | 0 | 0 | 0 | 0 | 0 | 0 | 0 | 0 | 0 | 0 | 15 | 0 | 0 | 7 |  |  |  | 0 | 0 | 0 | 723_ | 72_ | _ | 0 | 0 | 0 | 216 | 0 | 0 | 0
174 | 723008103 | Trubka ocelová DN32 |  | m | 2 |  | 0 | 0 | 0 |  | 0 |  | 0 | 0 | 0 | 0 | 0 | 0 | 0 | 0 | 0 | 0 | 15 | 0 | 0 | 7 |  |  |  | 0 | 0 | 0 | 723_ | 72_ | _ | 0 | 0 | 0 | 217 | 0 | 0 | 0
175 | 723008104 | Varné koleno černé DN20 - 90° |  | kus | 2 |  | 0 | 0 | 0 |  | 0 |  | 0 | 0 | 0 | 0 | 0 | 0 | 0 | 0 | 0 | 0 | 15 | 0 | 0 | 7 |  |  |  | 0 | 0 | 0 | 723_ | 72_ | _ | 0 | 0 | 0 | 218 | 0 | 0 | 0
176 | 723008105 | Varné koleno černé DN25 - 90° |  | kus | 2 |  | 0 | 0 | 0 |  | 0 |  | 0 | 0 | 0 | 0 | 0 | 0 | 0 | 0 | 0 | 0 | 15 | 0 | 0 | 7 |  |  |  | 0 | 0 | 0 | 723_ | 72_ | _ | 0 | 0 | 0 | 219 | 0 | 0 | 0
177 | 723008106 | Varné koleno černé DN32 - 90° |  | kus | 1 |  | 0 | 0 | 0 |  | 0 |  | 0 | 0 | 0 | 0 | 0 | 0 | 0 | 0 | 0 | 0 | 15 | 0 | 0 | 7 |  |  |  | 0 | 0 | 0 | 723_ | 72_ | _ | 0 | 0 | 0 | 220 | 0 | 0 | 0
178 | 723008107 | Koleno závitové 3/4"MM mosaz |  | kus | 1 |  | 0 | 0 | 0 |  | 0 |  | 0 | 0 | 0 | 0 | 0 | 0 | 0 | 0 | 0 | 0 | 15 | 0 | 0 | 7 |  |  |  | 0 | 0 | 0 | 723_ | 72_ | _ | 0 | 0 | 0 | 221 | 0 | 0 | 0
179 | 723008108 | Šroubení topenářské přímé 1" mosaz |  | kus | 1 |  | 0 | 0 | 0 |  | 0 |  | 0 | 0 | 0 | 0 | 0 | 0 | 0 | 0 | 0 | 0 | 15 | 0 | 0 | 7 |  |  |  | 0 | 0 | 0 | 723_ | 72_ | _ | 0 | 0 | 0 | 222 | 0 | 0 | 0
180 | 723008109 | Kulový kohout závitový 3/4" pro topné plyny , PN25 |  | kus | 1 |  | 0 | 0 | 0 |  | 0 |  | 0 | 0 | 0 | 0 | 0 | 0 | 0 | 0 | 0 | 0 | 15 | 0 | 0 | 7 |  |  |  | 0 | 0 | 0 | 723_ | 72_ | _ | 0 | 0 | 0 | 223 | 0 | 0 | 0
181 | 723008110 | Kulový kohout závitový 1" pro topné plyny , PN25 |  | kus | 1 |  | 0 | 0 | 0 |  | 0 |  | 0 | 0 | 0 | 0 | 0 | 0 | 0 | 0 | 0 | 0 | 15 | 0 | 0 | 7 |  |  |  | 0 | 0 | 0 | 723_ | 72_ | _ | 0 | 0 | 0 | 224 | 0 | 0 | 0
182 | 723008111 | Plynová připojovací hadice DN20 - 3/4"MF se šroubením, délka 400mm |  | kus | 1 |  | 0 | 0 | 0 |  | 0 |  | 0 | 0 | 0 | 0 | 0 | 0 | 0 | 0 | 0 | 0 | 15 | 0 | 0 | 7 |  |  |  | 0 | 0 | 0 | 723_ | 72_ | _ | 0 | 0 | 0 | 225 | 0 | 0 | 0
183 | 723008112 | Objímka kovová jednošroubová, O25-30, vč. šroubu a hmoždinky |  | kus | 2 |  | 0 | 0 | 0 |  | 0 |  | 0 | 0 | 0 | 0 | 0 | 0 | 0 | 0 | 0 | 0 | 15 | 0 | 0 | 7 |  |  |  | 0 | 0 | 0 | 723_ | 72_ | _ | 0 | 0 | 0 | 226 | 0 | 0 | 0
184 | 723008113 | Objímka kovová jednošroubová, O40-45, vč. šroubu a hmoždinky |  | kus | 1 |  | 0 | 0 | 0 |  | 0 |  | 0 | 0 | 0 | 0 | 0 | 0 | 0 | 0 | 0 | 0 | 15 | 0 | 0 | 7 |  |  |  | 0 | 0 | 0 | 723_ | 72_ | _ | 0 | 0 | 0 | 227 | 0 | 0 | 0
185 | 723008114 | Demontáž a likvidace ocelového svařovaného potrubí DN15 - DN25 |  | m | 10 |  | 0 | 0 | 0 |  | 0 |  | 0 | 0 | 0 | 0 | 0 | 0 | 0 | 0 | 0 | 0 | 15 | 0 | 0 | 7 |  |  |  | 0 | 0 | 0 | 723_ | 72_ | _ | 0 | 0 | 0 | 228 | 0 | 0 | 0
186 | 723008115 | Demontáž a likvidace ocelového svařovaného potrubí DN32 - DN50 |  | m | 4 |  | 0 | 0 | 0 |  | 0 |  | 0 | 0 | 0 | 0 | 0 | 0 | 0 | 0 | 0 | 0 | 15 | 0 | 0 | 7 |  |  |  | 0 | 0 | 0 | 723_ | 72_ | _ | 0 | 0 | 0 | 229 | 0 | 0 | 0
187 | 723008116 | Zkoušky a revize plynového potrubí dle ČSN EN 1775 -není součástí položky ve VRN |  | kus | 1 |  | 0 | 0 | 0 |  | 0 |  | 0 | 0 | 0 | 0 | 0 | 0 | 0 | 0 | 0 | 0 | 15 | 0 | 0 | 7 |  |  |  | 0 | 0 | 0 | 723_ | 72_ | _ | 0 | 0 | 0 | 230 | 0 | 0 | 0
| 730-1 | 01-Ústřední vytápění |  |  |  |  | 0 | 0 | 0 | [17 empty] | 0 | 0 | 0
188 | 730008101 | Napojení TČ na primární okruh |  | kus | 1 |  | 0 | 0 | 0 |  | 0 |  | 0 | 0 | 0 | 0 | 0 | 0 | 0 | 0 | 0 | 0 | 15 | 0 | 0 | 7 |  |  |  | 0 | 0 | 0 | 730-1_ | 73_ | _ | 0 | 0 | 0 | 232 | 0 | 0 | 0
189 | 730008102 | Expanzní nádoba primárního okruhu, V=35 l, včetně nastavení tlakových poměrů |  | kus | 1 |  | 0 | 0 | 0 |  | 0 |  | 0 | 0 | 0 | 0 | 0 | 0 | 0 | 0 | 0 | 0 | 15 | 0 | 0 | 7 |  |  |  | 0 | 0 | 0 | 730-1_ | 73_ | _ | 0 | 0 | 0 | 233 | 0 | 0 | 0
190 | 730008103 | Pružná připojovací příruba k TČ (kompenzátor chvění) |  | kus | 2 |  | 0 | 0 | 0 |  | 0 |  | 0 | 0 | 0 | 0 | 0 | 0 | 0 | 0 | 0 | 0 | 15 | 0 | 0 | 7 |  |  |  | 0 | 0 | 0 | 730-1_ | 73_ | _ | 0 | 0 | 0 | 234 | 0 | 0 | 0
191 | 730008104 | Čerpadlo oběhové primárního okruhu, s automatickou regulací výkonu, Q = 3,0 m3/h, H =10m, P = 310W/230V, včetně těsnění a tepelně izolačního obalu |  | kus | 1 |  | 0 | 0 | 0 |  | 0 |  | 0 | 0 | 0 | 0 | 0 | 0 | 0 | 0 | 0 | 0 | 15 | 0 | 0 | 7 |  |  |  | 0 | 0 | 0 | 730-1_ | 73_ | _ | 0 | 0 | 0 | 235 | 0 | 0 | 0
192 | 730008105 | Pojistný ventil primárního okruhu tepelného čerpadla země-voda, 3/4"-1", ot. přetlak 0,3 Mpa |  | kus | 1 |  | 0 | 0 | 0 |  | 0 |  | 0 | 0 | 0 | 0 | 0 | 0 | 0 | 0 | 0 | 0 | 15 | 0 | 0 | 7 |  |  |  | 0 | 0 | 0 | 730-1_ | 73_ | _ | 0 | 0 | 0 | 236 | 0 | 0 | 0
193 | 730008106 | Kohout kulový-voda, DN 50, t=120°C, PN16 |  | kus | 3 |  | 0 | 0 | 0 |  | 0 |  | 0 | 0 | 0 | 0 | 0 | 0 | 0 | 0 | 0 | 0 | 15 | 0 | 0 | 7 |  |  |  | 0 | 0 | 0 | 730-1_ | 73_ | _ | 0 | 0 | 0 | 237 | 0 | 0 | 0
194 | 730008107 | Kohout kulový-voda, DN 25, t=120°C, PN16 |  | kus | 2 |  | 0 | 0 | 0 |  | 0 |  | 0 | 0 | 0 | 0 | 0 | 0 | 0 | 0 | 0 | 0 | 15 | 0 | 0 | 7 |  |  |  | 0 | 0 | 0 | 730-1_ | 73_ | _ | 0 | 0 | 0 | 238 | 0 | 0 | 0
195 | 730008108 | Kohout kulový-voda se zátkou pro napouštění nemrznoucí směsi, DN 25, t=120°C, PN16 |  | kus | 2 |  | 0 | 0 | 0 |  | 0 |  | 0 | 0 | 0 | 0 | 0 | 0 | 0 | 0 | 0 | 0 | 15 | 0 | 0 | 7 |  |  |  | 0 | 0 | 0 | 730-1_ | 73_ | _ | 0 | 0 | 0 | 239 | 0 | 0 | 0
196 | 730008109 | Filtr topenářský, závitový DN 50, 120°C, PN16 |  | kus | 1 |  | 0 | 0 | 0 |  | 0 |  | 0 | 0 | 0 | 0 | 0 | 0 | 0 | 0 | 0 | 0 | 15 | 0 | 0 | 7 |  |  |  | 0 | 0 | 0 | 730-1_ | 73_ | _ | 0 | 0 | 0 | 240 | 0 | 0 | 0
197 | 730008110 | Klapka zpětná, závitová, celomosazná DN 50, 120°C, PN15 |  | kus | 1 |  | 0 | 0 | 0 |  | 0 |  | 0 | 0 | 0 | 0 | 0 | 0 | 0 | 0 | 0 | 0 | 15 | 0 | 0 | 7 |  |  |  | 0 | 0 | 0 | 730-1_ | 73_ | _ | 0 | 0 | 0 | 241 | 0 | 0 | 0
198 | 730008111 | Manometr technický 0-4 bar, včetně smyčky |  | kus | 1 |  | 0 | 0 | 0 |  | 0 |  | 0 | 0 | 0 | 0 | 0 | 0 | 0 | 0 | 0 | 0 | 15 | 0 | 0 | 7 |  |  |  | 0 | 0 | 0 | 730-1_ | 73_ | _ | 0 | 0 | 0 | 242 | 0 | 0 | 0
199 | 730008112 | Třícestný mosazný manometrický kohout |  | kus | 1 |  | 0 | 0 | 0 |  | 0 |  | 0 | 0 | 0 | 0 | 0 | 0 | 0 | 0 | 0 | 0 | 15 | 0 | 0 | 7 |  |  |  | 0 | 0 | 0 | 730-1_ | 73_ | _ | 0 | 0 | 0 | 243 | 0 | 0 | 0
200 | 730008113 | Teploměr technický -20 až +40°C, včetně jímky |  | kus | 2 |  | 0 | 0 | 0 |  | 0 |  | 0 | 0 | 0 | 0 | 0 | 0 | 0 | 0 | 0 | 0 | 15 | 0 | 0 | 7 |  |  |  | 0 | 0 | 0 | 730-1_ | 73_ | _ | 0 | 0 | 0 | 244 | 0 | 0 | 0
201 | 730008114 | Automatický odvzdušňovací ventil DN15, 120°C, PN16 |  | kus | 2 |  | 0 | 0 | 0 |  | 0 |  | 0 | 0 | 0 | 0 | 0 | 0 | 0 | 0 | 0 | 0 | 15 | 0 | 0 | 7 |  |  |  | 0 | 0 | 0 | 730-1_ | 73_ | _ | 0 | 0 | 0 | 245 | 0 | 0 | 0
202 | 730008115 | Servisní armatura pro expanzní nádobu, DN 20, t=120°C, PN16 |  | kus | 1 |  | 0 | 0 | 0 |  | 0 |  | 0 | 0 | 0 | 0 | 0 | 0 | 0 | 0 | 0 | 0 | 15 | 0 | 0 | 7 |  |  |  | 0 | 0 | 0 | 730-1_ | 73_ | _ | 0 | 0 | 0 | 246 | 0 | 0 | 0
203 | 730008116 | Potrubí měděné rozměr 54x2,0, včetně měděných nebo mosazných tvarovek, spojovacího materiálu, konzol |  | m | 10 |  | 0 | 0 | 0 |  | 0 |  | 0 | 0 | 0 | 0 | 0 | 0 | 0 | 0 | 0 | 0 | 15 | 0 | 0 | 7 |  |  |  | 0 | 0 | 0 | 730-1_ | 73_ | _ | 0 | 0 | 0 | 247 | 0 | 0 | 0
204 | 730008117 | Potrubí ocelové bezešvé DN32, včetvě tvarovek, spojovacího materiálu, konzol (odvod čpavku) |  | m | 16 |  | 0 | 0 | 0 |  | 0 |  | 0 | 0 | 0 | 0 | 0 | 0 | 0 | 0 | 0 | 0 | 15 | 0 | 0 | 7 |  |  |  | 0 | 0 | 0 | 730-1_ | 73_ | _ | 0 | 0 | 0 | 248 | 0 | 0 | 0
205 | 730008118 | Tep. izolace kaučuková, na potrubí chlazení., parotěsná, včetně tvarovek, lepidla vniřní pr./tl. 54/19 mm, |  | m | 10 |  | 0 | 0 | 0 |  | 0 |  | 0 | 0 | 0 | 0 | 0 | 0 | 0 | 0 | 0 | 0 | 15 | 0 | 0 | 7 |  |  |  | 0 | 0 | 0 | 730-1_ | 73_ | _ | 0 | 0 | 0 | 249 | 0 | 0 | 0
206 | 730008119 | Tep. izolace kaučuková tl. 19, armatur, oběhových čerpadel, včetně lepidla |  | kus | 1 |  | 0 | 0 | 0 |  | 0 |  | 0 | 0 | 0 | 0 | 0 | 0 | 0 | 0 | 0 | 0 | 15 | 0 | 0 | 7 |  |  |  | 0 | 0 | 0 | 730-1_ | 73_ | _ | 0 | 0 | 0 | 250 | 0 | 0 | 0
207 | 730008120 | Plynové tepelné čerpadlo země/voda pro vnitřní instalaci, topný výkon nominální Qt = 41,6 kW při parametrech B0/W35, účinnost využití plynu - 165% (B |  | kus | 1 |  | 0 | 0 | 0 |  | 0 |  | 0 | 0 | 0 | 0 | 0 | 0 | 0 | 0 | 0 | 0 | 15 | 0 | 0 | 7 |  |  |  | 0 | 0 | 0 | 730-1_ | 73_ | _ | 0 | 0 | 0 | 251 | 0 | 0 | 0
208 | 730008121 | Digitální regulátor DDC pro řízení tepelného plynového čerpadla země/voda, napájení 230V/10A, 24VAC, komunikační linka pro externí řízení nadřazenou r |  | kus | 1 |  | 0 | 0 | 0 |  | 0 |  | 0 | 0 | 0 | 0 | 0 | 0 | 0 | 0 | 0 | 0 | 15 | 0 | 0 | 7 |  |  |  | 0 | 0 | 0 | 730-1_ | 73_ | _ | 0 | 0 | 0 | 252 | 0 | 0 | 0
209 | 730008122 | Komunikátor GPRS pro TČ, vč. napájecího zdroje a krátké antény |  | kus | 1 |  | 0 | 0 | 0 |  | 0 |  | 0 | 0 | 0 | 0 | 0 | 0 | 0 | 0 | 0 | 0 | 15 | 0 | 0 | 7 |  |  |  | 0 | 0 | 0 | 730-1_ | 73_ | _ | 0 | 0 | 0 | 253 | 0 | 0 | 0
210 | 730008123 | Komunikační kabel (CAN-BUS 1*2*20/19AWG+1*,75) |  | m | 15 |  | 0 | 0 | 0 |  | 0 |  | 0 | 0 | 0 | 0 | 0 | 0 | 0 | 0 | 0 | 0 | 15 | 0 | 0 | 7 |  |  |  | 0 | 0 | 0 | 730-1_ | 73_ | _ | 0 | 0 | 0 | 254 | 0 | 0 | 0
211 | 730008124 | Pružná připojovací příruba k TČ (kompenzátor chvění) |  | kus | 2 |  | 0 | 0 | 0 |  | 0 |  | 0 | 0 | 0 | 0 | 0 | 0 | 0 | 0 | 0 | 0 | 15 | 0 | 0 | 7 |  |  |  | 0 | 0 | 0 | 730-1_ | 73_ | _ | 0 | 0 | 0 | 255 | 0 | 0 | 0
212 | 730008125 | Příslušenství TČ pro instalaci (antivibrační podložky, hadice pro odvod kondenzátu ) |  | kus | 1 |  | 0 | 0 | 0 |  | 0 |  | 0 | 0 | 0 | 0 | 0 | 0 | 0 | 0 | 0 | 0 | 15 | 0 | 0 | 7 |  |  |  | 0 | 0 | 0 | 730-1_ | 73_ | _ | 0 | 0 | 0 | 256 | 0 | 0 | 0
213 | 730008126 | Uvedení TČ do provozu |  | kus | 1 |  | 0 | 0 | 0 |  | 0 |  | 0 | 0 | 0 | 0 | 0 | 0 | 0 | 0 | 0 | 0 | 15 | 0 | 0 | 7 |  |  |  | 0 | 0 | 0 | 730-1_ | 73_ | _ | 0 | 0 | 0 | 257 | 0 | 0 | 0
214 | 730008127 | Plynový kondenzační kotel závěsný, Q = 34,7 kW(75/60°C), NSV = 97,1%(75/60°C), obsah CO2 při plném výkonu- 9,5 %, plynulá regulace v rozsahu 20 - 100% |  | kus | 1 |  | 0 | 0 | 0 |  | 0 |  | 0 | 0 | 0 | 0 | 0 | 0 | 0 | 0 | 0 | 0 | 15 | 0 | 0 | 7 |  |  |  | 0 | 0 | 0 | 730-1_ | 73_ | _ | 0 | 0 | 0 | 258 | 0 | 0 | 0
215 | 730008128 | Modul kotle pro řízení ohřevu TV - analogové řízení externím signálem 0-10V, včetně čidla teploty TV a jímky |  | kus | 1 |  | 0 | 0 | 0 |  | 0 |  | 0 | 0 | 0 | 0 | 0 | 0 | 0 | 0 | 0 | 0 | 15 | 0 | 0 | 7 |  |  |  | 0 | 0 | 0 | 730-1_ | 73_ | _ | 0 | 0 | 0 | 259 | 0 | 0 | 0
216 | 730008129 | Uvedení plynového kotle do provozu |  | kus | 1 |  | 0 | 0 | 0 |  | 0 |  | 0 | 0 | 0 | 0 | 0 | 0 | 0 | 0 | 0 | 0 | 15 | 0 | 0 | 7 |  |  |  | 0 | 0 | 0 | 730-1_ | 73_ | _ | 0 | 0 | 0 | 260 | 0 | 0 | 0
217 | 730008130 | Akumulační nádrž V = 800 l, připojovací rozměr 4xDN25, návarky pro teploměr, tlakoměr, snímač regulace, odkalení a odvzdušnění, povrchová úprava zákla |  | kus | 2 |  | 0 | 0 | 0 |  | 0 |  | 0 | 0 | 0 | 0 | 0 | 0 | 0 | 0 | 0 | 0 | 15 | 0 | 0 | 7 |  |  |  | 0 | 0 | 0 | 730-1_ | 73_ | _ | 0 | 0 | 0 | 261 | 0 | 0 | 0
218 | 730008131 | Tepelná izolace akumulační nádrže V = 800 l |  | kus | 2 |  | 0 | 0 | 0 |  | 0 |  | 0 | 0 | 0 | 0 | 0 | 0 | 0 | 0 | 0 | 0 | 15 | 0 | 0 | 7 |  |  |  | 0 | 0 | 0 | 730-1_ | 73_ | _ | 0 | 0 | 0 | 262 | 0 | 0 | 0
219 | 730008132 | Tlaková expanzní nádoba ÚT, V = 200 l, 6 bar, max 70°C, včetně připojovacího šroubení |  | kus | 1 |  | 0 | 0 | 0 |  | 0 |  | 0 | 0 | 0 | 0 | 0 | 0 | 0 | 0 | 0 | 0 | 15 | 0 | 0 | 7 |  |  |  | 0 | 0 | 0 | 730-1_ | 73_ | _ | 0 | 0 | 0 | 263 | 0 | 0 | 0
220 | 730008133 | Souprava měřiče tepla závitového DN25, Qn = 6,0m3/h, (Q = 3,0m3/h/dp = 5 kPa), včetně kalorimetrického počítadla, fluidikového průtokoměru, jímek a od |  | kus | 1 |  | 0 | 0 | 0 |  | 0 |  | 0 | 0 | 0 | 0 | 0 | 0 | 0 | 0 | 0 | 0 | 15 | 0 | 0 | 7 |  |  |  | 0 | 0 | 0 | 730-1_ | 73_ | _ | 0 | 0 | 0 | 264 | 0 | 0 | 0
221 | 730008134 | Čerpadlo oběhové závitové, s automatickou regulací výkonu, DN32, Q = 3,2 m3/h, H = 6m, P = 103W/230V, včetně těsnění a tepelně izolačního obalu |  | kus | 2 |  | 0 | 0 | 0 |  | 0 |  | 0 | 0 | 0 | 0 | 0 | 0 | 0 | 0 | 0 | 0 | 15 | 0 | 0 | 7 |  |  |  | 0 | 0 | 0 | 730-1_ | 73_ | _ | 0 | 0 | 0 | 265 | 0 | 0 | 0
222 | 730008135 | Pojistný ventil ÚT, 3/4"-1", ot. přetlak 0,3 Mpa |  | kus | 1 |  | 0 | 0 | 0 |  | 0 |  | 0 | 0 | 0 | 0 | 0 | 0 | 0 | 0 | 0 | 0 | 15 | 0 | 0 | 7 |  |  |  | 0 | 0 | 0 | 730-1_ | 73_ | _ | 0 | 0 | 0 | 266 | 0 | 0 | 0
223 | 730008136 | Trojcestný přepínací ventil závitový DN32, Kvs 16, PN10, pohon s 2-bodovým řízením, U=24V AC |  | kus | 2 |  | 0 | 0 | 0 |  | 0 |  | 0 | 0 | 0 | 0 | 0 | 0 | 0 | 0 | 0 | 0 | 15 | 0 | 0 | 7 |  |  |  | 0 | 0 | 0 | 730-1_ | 73_ | _ | 0 | 0 | 0 | 267 | 0 | 0 | 0
224 | 730008137 | Kohout kulový - voda, DN 50,t=120°C, PN16 |  | kus | 6 |  | 0 | 0 | 0 |  | 0 |  | 0 | 0 | 0 | 0 | 0 | 0 | 0 | 0 | 0 | 0 | 15 | 0 | 0 | 7 |  |  |  | 0 | 0 | 0 | 730-1_ | 73_ | _ | 0 | 0 | 0 | 268 | 0 | 0 | 0
225 | 730008138 | Kohout kulový - voda, DN 32,t=120°C, PN16 |  | kus | 14 |  | 0 | 0 | 0 |  | 0 |  | 0 | 0 | 0 | 0 | 0 | 0 | 0 | 0 | 0 | 0 | 15 | 0 | 0 | 7 |  |  |  | 0 | 0 | 0 | 730-1_ | 73_ | _ | 0 | 0 | 0 | 269 | 0 | 0 | 0
226 | 730008139 | Servisní armatura pro expanzní nádobu, DN 25,t=120°C, PN16 |  | kus | 1 |  | 0 | 0 | 0 |  | 0 |  | 0 | 0 | 0 | 0 | 0 | 0 | 0 | 0 | 0 | 0 | 15 | 0 | 0 | 7 |  |  |  | 0 | 0 | 0 | 730-1_ | 73_ | _ | 0 | 0 | 0 | 270 | 0 | 0 | 0
227 | 730008140 | Filtr topenářský, závitový DN 50,120°C, PN16 |  | kus | 2 |  | 0 | 0 | 0 |  | 0 |  | 0 | 0 | 0 | 0 | 0 | 0 | 0 | 0 | 0 | 0 | 15 | 0 | 0 | 7 |  |  |  | 0 | 0 | 0 | 730-1_ | 73_ | _ | 0 | 0 | 0 | 271 | 0 | 0 | 0
228 | 730008141 | Filtr s magnetem, závitový DN 32, Qmax=2,1 m3/h, PN3 |  | kus | 1 |  | 0 | 0 | 0 |  | 0 |  | 0 | 0 | 0 | 0 | 0 | 0 | 0 | 0 | 0 | 0 | 15 | 0 | 0 | 7 |  |  |  | 0 | 0 | 0 | 730-1_ | 73_ | _ | 0 | 0 | 0 | 272 | 0 | 0 | 0
229 | 730008142 | Klapka zpětná pružinová celomosazná, závitová, DN 50, 120°C, PN15 |  | kus | 2 |  | 0 | 0 | 0 |  | 0 |  | 0 | 0 | 0 | 0 | 0 | 0 | 0 | 0 | 0 | 0 | 15 | 0 | 0 | 7 |  |  |  | 0 | 0 | 0 | 730-1_ | 73_ | _ | 0 | 0 | 0 | 273 | 0 | 0 | 0
230 | 730008143 | Klapka zpětná pružinová celomosazná, závitová, DN 32, 120°C, PN15 |  | kus | 1 |  | 0 | 0 | 0 |  | 0 |  | 0 | 0 | 0 | 0 | 0 | 0 | 0 | 0 | 0 | 0 | 15 | 0 | 0 | 7 |  |  |  | 0 | 0 | 0 | 730-1_ | 73_ | _ | 0 | 0 | 0 | 274 | 0 | 0 | 0
231 | 730008144 | Automatický odvzdušňovací ventil DN15, 120°C, PN16 |  | kus | 8 |  | 0 | 0 | 0 |  | 0 |  | 0 | 0 | 0 | 0 | 0 | 0 | 0 | 0 | 0 | 0 | 15 | 0 | 0 | 7 |  |  |  | 0 | 0 | 0 | 730-1_ | 73_ | _ | 0 | 0 | 0 | 275 | 0 | 0 | 0
232 | 730008145 | Vypouštěcí kohout DN 15, 120°C, PN16 |  | kus | 8 |  | 0 | 0 | 0 |  | 0 |  | 0 | 0 | 0 | 0 | 0 | 0 | 0 | 0 | 0 | 0 | 15 | 0 | 0 | 7 |  |  |  | 0 | 0 | 0 | 730-1_ | 73_ | _ | 0 | 0 | 0 | 276 | 0 | 0 | 0
233 | 730008146 | Teploměr technický 0-120°C, včetně jímky |  | kus | 6 |  | 0 | 0 | 0 |  | 0 |  | 0 | 0 | 0 | 0 | 0 | 0 | 0 | 0 | 0 | 0 | 15 | 0 | 0 | 7 |  |  |  | 0 | 0 | 0 | 730-1_ | 73_ | _ | 0 | 0 | 0 | 277 | 0 | 0 | 0
234 | 730008147 | Manometr technický 0-4 bar, včetně smyčky |  | kus | 2 |  | 0 | 0 | 0 |  | 0 |  | 0 | 0 | 0 | 0 | 0 | 0 | 0 | 0 | 0 | 0 | 15 | 0 | 0 | 7 |  |  |  | 0 | 0 | 0 | 730-1_ | 73_ | _ | 0 | 0 | 0 | 278 | 0 | 0 | 0
235 | 730008148 | Třícestný mosazný manometrický kohout |  | kus | 2 |  | 0 | 0 | 0 |  | 0 |  | 0 | 0 | 0 | 0 | 0 | 0 | 0 | 0 | 0 | 0 | 15 | 0 | 0 | 7 |  |  |  | 0 | 0 | 0 | 730-1_ | 73_ | _ | 0 | 0 | 0 | 279 | 0 | 0 | 0
236 | 730008149 | Šroubení topenářské do rozměru DN 50 |  | kus | 22 |  | 0 | 0 | 0 |  | 0 |  | 0 | 0 | 0 | 0 | 0 | 0 | 0 | 0 | 0 | 0 | 15 | 0 | 0 | 7 |  |  |  | 0 | 0 | 0 | 730-1_ | 73_ | _ | 0 | 0 | 0 | 280 | 0 | 0 | 0
237 | 730008150 | Návarek pro tlakové čidlo, navařeno ve 45°úhlu proti směru proudící kapaliny, G1/2" |  | kus | 1 |  | 0 | 0 | 0 |  | 0 |  | 0 | 0 | 0 | 0 | 0 | 0 | 0 | 0 | 0 | 0 | 15 | 0 | 0 | 7 |  |  |  | 0 | 0 | 0 | 730-1_ | 73_ | _ | 0 | 0 | 0 | 281 | 0 | 0 | 0
238 | 730008151 | Potrubí ocelové bezešvé DN50, včetvě tvarovek, spojovacího materiálu, konzol |  | m | 50 |  | 0 | 0 | 0 |  | 0 |  | 0 | 0 | 0 | 0 | 0 | 0 | 0 | 0 | 0 | 0 | 15 | 0 | 0 | 7 |  |  |  | 0 | 0 | 0 | 730-1_ | 73_ | _ | 0 | 0 | 0 | 282 | 0 | 0 | 0
239 | 730008152 | Potrubí ocelové bezešvé DN32, včetvě tvarovek, spojovacího materiálu, konzol |  | m | 20 |  | 0 | 0 | 0 |  | 0 |  | 0 | 0 | 0 | 0 | 0 | 0 | 0 | 0 | 0 | 0 | 15 | 0 | 0 | 7 |  |  |  | 0 | 0 | 0 | 730-1_ | 73_ | _ | 0 | 0 | 0 | 283 | 0 | 0 | 0
240 | 730008153 | Potrubí ocelové bezešvé DN25, včetvě tvarovek, spojovacího materiálu, konzol |  | m | 6 |  | 0 | 0 | 0 |  | 0 |  | 0 | 0 | 0 | 0 | 0 | 0 | 0 | 0 | 0 | 0 | 15 | 0 | 0 | 7 |  |  |  | 0 | 0 | 0 | 730-1_ | 73_ | _ | 0 | 0 | 0 | 284 | 0 | 0 | 0
241 | 730008154 | Tep. Izolace pro potrubí DN50 z minerálního vlákna, kašírovaná vyztuženou Al folií, vniřní pr./tl. 57/40 mm |  | m | 50 |  | 0 | 0 | 0 |  | 0 |  | 0 | 0 | 0 | 0 | 0 | 0 | 0 | 0 | 0 | 0 | 15 | 0 | 0 | 7 |  |  |  | 0 | 0 | 0 | 730-1_ | 73_ | _ | 0 | 0 | 0 | 285 | 0 | 0 | 0
242 | 730008155 | Tep. Izolace pro potrubí DN32 z minerálního vlákna, kašírovaná vyztuženou Al folií, vniřní pr./tl. 38/30 mm |  | m | 20 |  | 0 | 0 | 0 |  | 0 |  | 0 | 0 | 0 | 0 | 0 | 0 | 0 | 0 | 0 | 0 | 15 | 0 | 0 | 7 |  |  |  | 0 | 0 | 0 | 730-1_ | 73_ | _ | 0 | 0 | 0 | 286 | 0 | 0 | 0
243 | 730008156 | VZT potrubí pozink. 200x200 |  | m2 | 0.7 |  | 0 | 0 | 0 |  | 0 |  | 0 | 0 | 0 | 0 | 0 | 0 | 0 | 0 | 0 | 0 | 15 | 0 | 0 | 7 |  |  |  | 0 | 0 | 0 | 730-1_ | 73_ | _ | 0 | 0 | 0 | 287 | 0 | 0 | 0
244 | 730008157 | VZT protidešťová žaluzie 200x200, mat. pozink. plech |  | kus | 1 |  | 0 | 0 | 0 |  | 0 |  | 0 | 0 | 0 | 0 | 0 | 0 | 0 | 0 | 0 | 0 | 15 | 0 | 0 | 7 |  |  |  | 0 | 0 | 0 | 730-1_ | 73_ | _ | 0 | 0 | 0 | 288 | 0 | 0 | 0
245 | 730008158 | VZT větrací mřížka 200x200, mat. pozink. plech |  | kus | 1 |  | 0 | 0 | 0 |  | 0 |  | 0 | 0 | 0 | 0 | 0 | 0 | 0 | 0 | 0 | 0 | 15 | 0 | 0 | 7 |  |  |  | 0 | 0 | 0 | 730-1_ | 73_ | _ | 0 | 0 | 0 | 289 | 0 | 0 | 0
246 | 730008159 | Demontáž stacionárního plynového kotle Q = 102 kW, včetně odpojení od rozvodu plynu, elektrorozvodů a likvidace |  | kus | 1 |  | 0 | 0 | 0 |  | 0 |  | 0 | 0 | 0 | 0 | 0 | 0 | 0 | 0 | 0 | 0 | 15 | 0 | 0 | 7 |  |  |  | 0 | 0 | 0 | 730-1_ | 73_ | _ | 0 | 0 | 0 | 290 | 0 | 0 | 0
247 | 730008160 | Demontáž stacionárního plynového přímotopného zásobníkového ohřívače, včetně odpojení od rozvodů plynu, ZTI, elektrorozvodů a likvidace |  | kus | 1 |  | 0 | 0 | 0 |  | 0 |  | 0 | 0 | 0 | 0 | 0 | 0 | 0 | 0 | 0 | 0 | 15 | 0 | 0 | 7 |  |  |  | 0 | 0 | 0 | 730-1_ | 73_ | _ | 0 | 0 | 0 | 291 | 0 | 0 | 0
248 | 730008161 | Demontáž závěsného elektrického zásobníkového ohřívače, včetně odpojení rozvodů ZTI, elektrorozvodů a likvidace |  | kus | 3 |  | 0 | 0 | 0 |  | 0 |  | 0 | 0 | 0 | 0 | 0 | 0 | 0 | 0 | 0 | 0 | 15 | 0 | 0 | 7 |  |  |  | 0 | 0 | 0 | 730-1_ | 73_ | _ | 0 | 0 | 0 | 292 | 0 | 0 | 0
249 | 730008162 | Odpojení tlakové expanzní nádoby od rozvodů ÚT |  | kus | 1 |  | 0 | 0 | 0 |  | 0 |  | 0 | 0 | 0 | 0 | 0 | 0 | 0 | 0 | 0 | 0 | 15 | 0 | 0 | 7 |  |  |  | 0 | 0 | 0 | 730-1_ | 73_ | _ | 0 | 0 | 0 | 293 | 0 | 0 | 0
250 | 730008163 | Demontáž AL spalinového potrubí v kotelnách do DN200, včetně likvidace |  | m | 5 |  | 0 | 0 | 0 |  | 0 |  | 0 | 0 | 0 | 0 | 0 | 0 | 0 | 0 | 0 | 0 | 15 | 0 | 0 | 7 |  |  |  | 0 | 0 | 0 | 730-1_ | 73_ | _ | 0 | 0 | 0 | 294 | 0 | 0 | 0
251 | 730008164 | Demontáž komína, včetně likvidace |  | m | 9 |  | 0 | 0 | 0 |  | 0 |  | 0 | 0 | 0 | 0 | 0 | 0 | 0 | 0 | 0 | 0 | 15 | 0 | 0 | 7 |  |  |  | 0 | 0 | 0 | 730-1_ | 73_ | _ | 0 | 0 | 0 | 295 | 0 | 0 | 0
252 | 730008165 | Demontáž vzduchotechnického pozink. potrubí |  | m2 | 3 |  | 0 | 0 | 0 |  | 0 |  | 0 | 0 | 0 | 0 | 0 | 0 | 0 | 0 | 0 | 0 | 15 | 0 | 0 | 7 |  |  |  | 0 | 0 | 0 | 730-1_ | 73_ | _ | 0 | 0 | 0 | 296 | 0 | 0 | 0
253 | 730008166 | Demontáž potrubí ocelového do DN50, včetně tepelné izolace, konzol a likvidace |  | m | 20 |  | 0 | 0 | 0 |  | 0 |  | 0 | 0 | 0 | 0 | 0 | 0 | 0 | 0 | 0 | 0 | 15 | 0 | 0 | 7 |  |  |  | 0 | 0 | 0 | 730-1_ | 73_ | _ | 0 | 0 | 0 | 297 | 0 | 0 | 0
254 | 730008167 | Demontáž potrubí PPR do DN50, včetně tepelné izolace, konzol a likvidace |  | m | 20 |  | 0 | 0 | 0 |  | 0 |  | 0 | 0 | 0 | 0 | 0 | 0 | 0 | 0 | 0 | 0 | 15 | 0 | 0 | 7 |  |  |  | 0 | 0 | 0 | 730-1_ | 73_ | _ | 0 | 0 | 0 | 298 | 0 | 0 | 0
255 | 730008168 | Demontáž oběhových čerpadel ÚT, včetně odpojení od elektrorozvodů a likvidace |  | kus | 1 |  | 0 | 0 | 0 |  | 0 |  | 0 | 0 | 0 | 0 | 0 | 0 | 0 | 0 | 0 | 0 | 15 | 0 | 0 | 7 |  |  |  | 0 | 0 | 0 | 730-1_ | 73_ | _ | 0 | 0 | 0 | 299 | 0 | 0 | 0
256 | 730008169 | Přesun hmot |  | kus | 1 |  | 0 | 0 | 0 |  | 0 |  | 0 | 0 | 0 | 0 | 0 | 0 | 0 | 0 | 0 | 0 | 15 | 0 | 0 | 7 |  |  |  | 0 | 0 | 0 | 730-1_ | 73_ | _ | 0 | 0 | 0 | 300 | 0 | 0 | 0
257 | 730008170 | Nátěry syntetické potrubí ocelového do DN 50, barva základní antikorozní |  | m | 92 |  | 0 | 0 | 0 |  | 0 |  | 0 | 0 | 0 | 0 | 0 | 0 | 0 | 0 | 0 | 0 | 15 | 0 | 0 | 7 |  |  |  | 0 | 0 | 0 | 730-1_ | 73_ | _ | 0 | 0 | 0 | 301 | 0 | 0 | 0
258 | 730008171 | Topná a tlaková zkouška dle ČSN 060310 -není součástí položky ve VRN |  | kus | 1 |  | 0 | 0 | 0 |  | 0 |  | 0 | 0 | 0 | 0 | 0 | 0 | 0 | 0 | 0 | 0 | 15 | 0 | 0 | 7 |  |  |  | 0 | 0 | 0 | 730-1_ | 73_ | _ | 0 | 0 | 0 | 302 | 0 | 0 | 0
259 | 730008172 | Propláchnutí systému |  | kus | 2 |  | 0 | 0 | 0 |  | 0 |  | 0 | 0 | 0 | 0 | 0 | 0 | 0 | 0 | 0 | 0 | 15 | 0 | 0 | 7 |  |  |  | 0 | 0 | 0 | 730-1_ | 73_ | _ | 0 | 0 | 0 | 303 | 0 | 0 | 0
260 | 730008173 | Přesuny hmot |  | kus | 1 |  | 0 | 0 | 0 |  | 0 |  | 0 | 0 | 0 | 0 | 0 | 0 | 0 | 0 | 0 | 0 | 15 | 0 | 0 | 7 |  |  |  | 0 | 0 | 0 | 730-1_ | 73_ | _ | 0 | 0 | 0 | 304 | 0 | 0 | 0
261 | 730008174 | Nátěry pomocných konstrukcí, 2x základní barva, 1x email |  | kus | 1 |  | 0 | 0 | 0 |  | 0 |  | 0 | 0 | 0 | 0 | 0 | 0 | 0 | 0 | 0 | 0 | 15 | 0 | 0 | 7 |  |  |  | 0 | 0 | 0 | 730-1_ | 73_ | _ | 0 | 0 | 0 | 305 | 0 | 0 | 0
262 | 730008175 | Označovací štítky na potrubí |  | kus | 16 |  | 0 | 0 | 0 |  | 0 |  | 0 | 0 | 0 | 0 | 0 | 0 | 0 | 0 | 0 | 0 | 15 | 0 | 0 | 7 |  |  |  | 0 | 0 | 0 | 730-1_ | 73_ | _ | 0 | 0 | 0 | 306 | 0 | 0 | 0
263 | 730008176 | Zaškolení obsluhy |  | kus | 1 |  | 0 | 0 | 0 |  | 0 |  | 0 | 0 | 0 | 0 | 0 | 0 | 0 | 0 | 0 | 0 | 15 | 0 | 0 | 7 |  |  |  | 0 | 0 | 0 | 730-1_ | 73_ | _ | 0 | 0 | 0 | 307 | 0 | 0 | 0
264 | 730008177 | Návrh provozního řádu |  | kus | 1 |  | 0 | 0 | 0 |  | 0 |  | 0 | 0 | 0 | 0 | 0 | 0 | 0 | 0 | 0 | 0 | 15 | 0 | 0 | 7 |  |  |  | 0 | 0 | 0 | 730-1_ | 73_ | _ | 0 | 0 | 0 | 308 | 0 | 0 | 0
| 730-2 | 02-Vnitřní vodovod |  |  |  |  | 0 | 0 | 0 | [17 empty] | 0 | 0 | 0
265 | 730008201 | Nepřímotopný stacionární zásobníkový ohřívač TV V=300l, integrovaný trubkový výměník S = 1,7 m2, vč. tepelné izolace z PU pěny s plastovou povrchovou |  | kus | 1 |  | 0 | 0 | 0 |  | 0 |  | 0 | 0 | 0 | 0 | 0 | 0 | 0 | 0 | 0 | 0 | 15 | 0 | 0 | 7 |  |  |  | 0 | 0 | 0 | 730-2_ | 73_ | _ | 0 | 0 | 0 | 310 | 0 | 0 | 0
266 | 730008202 | Elektrická topná patrona G 6/4" s termostatickou hlavicí, výkon P=3kW, jednofázová U=230V/50Hz, I=13,0A |  | kus | 1 |  | 0 | 0 | 0 |  | 0 |  | 0 | 0 | 0 | 0 | 0 | 0 | 0 | 0 | 0 | 0 | 15 | 0 | 0 | 7 |  |  |  | 0 | 0 | 0 | 730-2_ | 73_ | _ | 0 | 0 | 0 | 311 | 0 | 0 | 0
267 | 730008203 | Tlaková expanzní nádoba pro pitnou vodu, V=33 l/10 bar |  | kus | 1 |  | 0 | 0 | 0 |  | 0 |  | 0 | 0 | 0 | 0 | 0 | 0 | 0 | 0 | 0 | 0 | 15 | 0 | 0 | 7 |  |  |  | 0 | 0 | 0 | 730-2_ | 73_ | _ | 0 | 0 | 0 | 312 | 0 | 0 | 0
268 | 730008204 | Automatické doplňovací zařízení pro soustavy s tlakovou exp. nádobou vč. systémového oddělovače, dig. displey pro signalizaci tlaku, kontrolované dopl |  | kus | 1 |  | 0 | 0 | 0 |  | 0 |  | 0 | 0 | 0 | 0 | 0 | 0 | 0 | 0 | 0 | 0 | 15 | 0 | 0 | 7 |  |  |  | 0 | 0 | 0 | 730-2_ | 73_ | _ | 0 | 0 | 0 | 313 | 0 | 0 | 0
269 | 730008205 | Připojení doplňovacího zařízení na rozvod vody a uvedení do provozu |  | kus | 1 |  | 0 | 0 | 0 |  | 0 |  | 0 | 0 | 0 | 0 | 0 | 0 | 0 | 0 | 0 | 0 | 15 | 0 | 0 | 7 |  |  |  | 0 | 0 | 0 | 730-2_ | 73_ | _ | 0 | 0 | 0 | 314 | 0 | 0 | 0
270 | 730008206 | Vodoměr lopatkový DN15; Qn=1,5m3/h |  | kus | 1 |  | 0 | 0 | 0 |  | 0 |  | 0 | 0 | 0 | 0 | 0 | 0 | 0 | 0 | 0 | 0 | 15 | 0 | 0 | 7 |  |  |  | 0 | 0 | 0 | 730-2_ | 73_ | _ | 0 | 0 | 0 | 315 | 0 | 0 | 0
271 | 730008207 | Servisní armatura DN20 pro expanzní nádobu, pitná voda |  | kus | 1 |  | 0 | 0 | 0 |  | 0 |  | 0 | 0 | 0 | 0 | 0 | 0 | 0 | 0 | 0 | 0 | 15 | 0 | 0 | 7 |  |  |  | 0 | 0 | 0 | 730-2_ | 73_ | _ | 0 | 0 | 0 | 316 | 0 | 0 | 0
272 | 730008208 | Pojistný ventil 6 bar, pitná voda |  | kus | 2 |  | 0 | 0 | 0 |  | 0 |  | 0 | 0 | 0 | 0 | 0 | 0 | 0 | 0 | 0 | 0 | 15 | 0 | 0 | 7 |  |  |  | 0 | 0 | 0 | 730-2_ | 73_ | _ | 0 | 0 | 0 | 317 | 0 | 0 | 0
273 | 730008209 | Klapka zpětná závitová DN 40, pitná voda |  | kus | 1 |  | 0 | 0 | 0 |  | 0 |  | 0 | 0 | 0 | 0 | 0 | 0 | 0 | 0 | 0 | 0 | 15 | 0 | 0 | 7 |  |  |  | 0 | 0 | 0 | 730-2_ | 73_ | _ | 0 | 0 | 0 | 318 | 0 | 0 | 0
274 | 730008210 | Kohout kulový DN 40, pitná voda |  | kus | 5 |  | 0 | 0 | 0 |  | 0 |  | 0 | 0 | 0 | 0 | 0 | 0 | 0 | 0 | 0 | 0 | 15 | 0 | 0 | 7 |  |  |  | 0 | 0 | 0 | 730-2_ | 73_ | _ | 0 | 0 | 0 | 319 | 0 | 0 | 0
275 | 730008211 | Vypouštěcí kohout DN 15, 120°C, PN16 |  | kus | 1 |  | 0 | 0 | 0 |  | 0 |  | 0 | 0 | 0 | 0 | 0 | 0 | 0 | 0 | 0 | 0 | 15 | 0 | 0 | 7 |  |  |  | 0 | 0 | 0 | 730-2_ | 73_ | _ | 0 | 0 | 0 | 320 | 0 | 0 | 0
276 | 730008212 | Teploměr technický 0-120°C, včetně jímky |  | kus | 1 |  | 0 | 0 | 0 |  | 0 |  | 0 | 0 | 0 | 0 | 0 | 0 | 0 | 0 | 0 | 0 | 15 | 0 | 0 | 7 |  |  |  | 0 | 0 | 0 | 730-2_ | 73_ | _ | 0 | 0 | 0 | 321 | 0 | 0 | 0
277 | 730008213 | PPR potrubí 50x6,9, PN16, včetně tvarovek, spojovacího materiálu |  | m | 22 |  | 0 | 0 | 0 |  | 0 |  | 0 | 0 | 0 | 0 | 0 | 0 | 0 | 0 | 0 | 0 | 15 | 0 | 0 | 7 |  |  |  | 0 | 0 | 0 | 730-2_ | 73_ | _ | 0 | 0 | 0 | 322 | 0 | 0 | 0
278 | 730008214 | PPR potrubí 25x3,5, PN16, včetně tvarovek, spojovacího materiálu |  | m | 8 |  | 0 | 0 | 0 |  | 0 |  | 0 | 0 | 0 | 0 | 0 | 0 | 0 | 0 | 0 | 0 | 15 | 0 | 0 | 7 |  |  |  | 0 | 0 | 0 | 730-2_ | 73_ | _ | 0 | 0 | 0 | 323 | 0 | 0 | 0
279 | 730008215 | PPR potrubí 50x8,3, PN20, včetně tvarovek, spojovacího materiálu |  | m | 5 |  | 0 | 0 | 0 |  | 0 |  | 0 | 0 | 0 | 0 | 0 | 0 | 0 | 0 | 0 | 0 | 15 | 0 | 0 | 7 |  |  |  | 0 | 0 | 0 | 730-2_ | 73_ | _ | 0 | 0 | 0 | 324 | 0 | 0 | 0
280 | 730008216 | Kanalizační PPR potrubí DN 32 mm včetně tvarovek a kotevního materiálu (odvod kondenzátu) |  | m | 8 |  | 0 | 0 | 0 |  | 0 |  | 0 | 0 | 0 | 0 | 0 | 0 | 0 | 0 | 0 | 0 | 15 | 0 | 0 | 7 |  |  |  | 0 | 0 | 0 | 730-2_ | 73_ | _ | 0 | 0 | 0 | 325 | 0 | 0 | 0
281 | 730008217 | Návleková izolace mat. pěnový polyetylen včetně lepidla, tvarovek O52mm, tl. 15 mm |  | m | 27 |  | 0 | 0 | 0 |  | 0 |  | 0 | 0 | 0 | 0 | 0 | 0 | 0 | 0 | 0 | 0 | 15 | 0 | 0 | 7 |  |  |  | 0 | 0 | 0 | 730-2_ | 73_ | _ | 0 | 0 | 0 | 326 | 0 | 0 | 0
| 730-3 | 03-Komíny a kouřovody |  |  |  |  | 0 | 0 | 0 | [17 empty] | 0 | 0 | 0
282 | 730008301 | Potrubí 80/125mm |  | m | 6 |  | 0 | 0 | 0 |  | 0 |  | 0 | 0 | 0 | 0 | 0 | 0 | 0 | 0 | 0 | 0 | 15 | 0 | 0 | 7 |  |  |  | 0 | 0 | 0 | 730-3_ | 73_ | _ | 0 | 0 | 0 | 328 | 0 | 0 | 0
283 | 730008302 | Kotlový adaptér 80/125mm pro koaxiální připojení kotle |  | kus | 1 |  | 0 | 0 | 0 |  | 0 |  | 0 | 0 | 0 | 0 | 0 | 0 | 0 | 0 | 0 | 0 | 15 | 0 | 0 | 7 |  |  |  | 0 | 0 | 0 | 730-3_ | 73_ | _ | 0 | 0 | 0 | 329 | 0 | 0 | 0
284 | 730008303 | Revizní T-kus 87°, 80/125mm |  | kus | 2 |  | 0 | 0 | 0 |  | 0 |  | 0 | 0 | 0 | 0 | 0 | 0 | 0 | 0 | 0 | 0 | 15 | 0 | 0 | 7 |  |  |  | 0 | 0 | 0 | 730-3_ | 73_ | _ | 0 | 0 | 0 | 330 | 0 | 0 | 0
285 | 730008304 | Pateční koleno 87° s kotvením, 80/125mm - PPH/PPH |  | kus | 1 |  | 0 | 0 | 0 |  | 0 |  | 0 | 0 | 0 | 0 | 0 | 0 | 0 | 0 | 0 | 0 | 15 | 0 | 0 | 7 |  |  |  | 0 | 0 | 0 | 730-3_ | 73_ | _ | 0 | 0 | 0 | 331 | 0 | 0 | 0
286 | 730008305 | Kotlová redukce 80/125 -> 110/160 - PPH/ocel |  | kus | 1 |  | 0 | 0 | 0 |  | 0 |  | 0 | 0 | 0 | 0 | 0 | 0 | 0 | 0 | 0 | 0 | 15 | 0 | 0 | 7 |  |  |  | 0 | 0 | 0 | 730-3_ | 73_ | _ | 0 | 0 | 0 | 332 | 0 | 0 | 0
287 | 730008306 | Potrubí 110/160mm se vzduchovou mezerou - PPH/ocel |  | kus | 9 |  | 0 | 0 | 0 |  | 0 |  | 0 | 0 | 0 | 0 | 0 | 0 | 0 | 0 | 0 | 0 | 15 | 0 | 0 | 7 |  |  |  | 0 | 0 | 0 | 730-3_ | 73_ | _ | 0 | 0 | 0 | 333 | 0 | 0 | 0
288 | 730008307 | Střešní nástavec s protidešťovou manžetou 110/160mm - PPH/nerez |  | kus | 1 |  | 0 | 0 | 0 |  | 0 |  | 0 | 0 | 0 | 0 | 0 | 0 | 0 | 0 | 0 | 0 | 15 | 0 | 0 | 7 |  |  |  | 0 | 0 | 0 | 730-3_ | 73_ | _ | 0 | 0 | 0 | 334 | 0 | 0 | 0
289 | 730008308 | Vyústění s přisáváním, 110/160mm - PPH/nerez |  | kus | 1 |  | 0 | 0 | 0 |  | 0 |  | 0 | 0 | 0 | 0 | 0 | 0 | 0 | 0 | 0 | 0 | 15 | 0 | 0 | 7 |  |  |  | 0 | 0 | 0 | 730-3_ | 73_ | _ | 0 | 0 | 0 | 335 | 0 | 0 | 0
290 | 730008309 | Potrubí 80/125mm |  | m | 8 |  | 0 | 0 | 0 |  | 0 |  | 0 | 0 | 0 | 0 | 0 | 0 | 0 | 0 | 0 | 0 | 15 | 0 | 0 | 7 |  |  |  | 0 | 0 | 0 | 730-3_ | 73_ | _ | 0 | 0 | 0 | 336 | 0 | 0 | 0
291 | 730008310 | Slučovač do koncentrického potrubí 80mm->80/125mm |  | kus | 1 |  | 0 | 0 | 0 |  | 0 |  | 0 | 0 | 0 | 0 | 0 | 0 | 0 | 0 | 0 | 0 | 15 | 0 | 0 | 7 |  |  |  | 0 | 0 | 0 | 730-3_ | 73_ | _ | 0 | 0 | 0 | 337 | 0 | 0 | 0
292 | 730008311 | Koleno 80mm, 87° |  | kus | 3 |  | 0 | 0 | 0 |  | 0 |  | 0 | 0 | 0 | 0 | 0 | 0 | 0 | 0 | 0 | 0 | 15 | 0 | 0 | 7 |  |  |  | 0 | 0 | 0 | 730-3_ | 73_ | _ | 0 | 0 | 0 | 338 | 0 | 0 | 0
293 | 730008312 | Revizní T-kus, 80/125mm |  | kus | 2 |  | 0 | 0 | 0 |  | 0 |  | 0 | 0 | 0 | 0 | 0 | 0 | 0 | 0 | 0 | 0 | 15 | 0 | 0 | 7 |  |  |  | 0 | 0 | 0 | 730-3_ | 73_ | _ | 0 | 0 | 0 | 339 | 0 | 0 | 0
294 | 730008313 | Revizní T-kus s odvodem kondenzátu, 80/125mm |  | kus | 1 |  | 0 | 0 | 0 |  | 0 |  | 0 | 0 | 0 | 0 | 0 | 0 | 0 | 0 | 0 | 0 | 15 | 0 | 0 | 7 |  |  |  | 0 | 0 | 0 | 730-3_ | 73_ | _ | 0 | 0 | 0 | 340 | 0 | 0 | 0
295 | 730008314 | Revizní koleno 87°, 80/125mm |  | kus | 1 |  | 0 | 0 | 0 |  | 0 |  | 0 | 0 | 0 | 0 | 0 | 0 | 0 | 0 | 0 | 0 | 15 | 0 | 0 | 7 |  |  |  | 0 | 0 | 0 | 730-3_ | 73_ | _ | 0 | 0 | 0 | 341 | 0 | 0 | 0
296 | 730008315 | Pateční koleno 87° s kotvením, 80/125mm - PPH/PPH |  | kus | 1 |  | 0 | 0 | 0 |  | 0 |  | 0 | 0 | 0 | 0 | 0 | 0 | 0 | 0 | 0 | 0 | 15 | 0 | 0 | 7 |  |  |  | 0 | 0 | 0 | 730-3_ | 73_ | _ | 0 | 0 | 0 | 342 | 0 | 0 | 0
297 | 730008316 | Kotlová redukce 80/125 -> 110/160 - PPH/ocel |  | kus | 1 |  | 0 | 0 | 0 |  | 0 |  | 0 | 0 | 0 | 0 | 0 | 0 | 0 | 0 | 0 | 0 | 15 | 0 | 0 | 7 |  |  |  | 0 | 0 | 0 | 730-3_ | 73_ | _ | 0 | 0 | 0 | 343 | 0 | 0 | 0
298 | 730008317 | Potrubí 110/160mm se vzduchovou mezerou - PPH/ocel |  | m | 9 |  | 0 | 0 | 0 |  | 0 |  | 0 | 0 | 0 | 0 | 0 | 0 | 0 | 0 | 0 | 0 | 15 | 0 | 0 | 7 |  |  |  | 0 | 0 | 0 | 730-3_ | 73_ | _ | 0 | 0 | 0 | 344 | 0 | 0 | 0
299 | 730008318 | Střešní nástavec s protidešťovou manžetou 110/160mm - PPH/nerez |  | kus | 1 |  | 0 | 0 | 0 |  | 0 |  | 0 | 0 | 0 | 0 | 0 | 0 | 0 | 0 | 0 | 0 | 15 | 0 | 0 | 7 |  |  |  | 0 | 0 | 0 | 730-3_ | 73_ | _ | 0 | 0 | 0 | 345 | 0 | 0 | 0
300 | 730008319 | Vyústění s přisáváním, 110/160mm - PPH/nerez |  | kus | 1 |  | 0 | 0 | 0 |  | 0 |  | 0 | 0 | 0 | 0 | 0 | 0 | 0 | 0 | 0 | 0 | 15 | 0 | 0 | 7 |  |  |  | 0 | 0 | 0 | 730-3_ | 73_ | _ | 0 | 0 | 0 | 346 | 0 | 0 | 0
301 | 730008320 | Sifon pro odvod kondenzátu |  | kus | 1 |  | 0 | 0 | 0 |  | 0 |  | 0 | 0 | 0 | 0 | 0 | 0 | 0 | 0 | 0 | 0 | 15 | 0 | 0 | 7 |  |  |  | 0 | 0 | 0 | 730-3_ | 73_ | _ | 0 | 0 | 0 | 347 | 0 | 0 | 0
302 | 730008321 | Doplňkový materiál pro instalaci spalinového potrubí, spojovací materiál, objímky,… |  | kus | 1 |  | 0 | 0 | 0 |  | 0 |  | 0 | 0 | 0 | 0 | 0 | 0 | 0 | 0 | 0 | 0 | 15 | 0 | 0 | 7 |  |  |  | 0 | 0 | 0 | 730-3_ | 73_ | _ | 0 | 0 | 0 | 348 | 0 | 0 | 0
303 | 730008322 | Revize spalinových cest |  | kus | 1 |  | 0 | 0 | 0 |  | 0 |  | 0 | 0 | 0 | 0 | 0 | 0 | 0 | 0 | 0 | 0 | 15 | 0 | 0 | 7 |  |  |  | 0 | 0 | 0 | 730-3_ | 73_ | _ | 0 | 0 | 0 | 349 | 0 | 0 | 0
| 732a | Provedení a vystrojení vrtů pro tepelné čerpadlo (3 x 150bm) |  |  |  |  | 0 | 0 | 0 | [17 empty] | 0 | 0 | 0
304 | 111 | Prohlídka staveniště stanovení parametrů zakázky |  | soub | 1 |  | 0 | 0 | 0 |  | 0 |  | 0 | 0 | 0 | 0 | 0 | 0 | 0 | 0 | 0 | 0 | 15 | 0 | 0 | 7 |  |  |  | 0 | 0 | 0 | 732a_ | 73_ | _ | 0 | 0 | 0 | 351 | 0 | 0 | 0
305 | 112 | Hlášení prací na OBÚ |  | soub | 1 |  | 0 | 0 | 0 |  | 0 |  | 0 | 0 | 0 | 0 | 0 | 0 | 0 | 0 | 0 | 0 | 15 | 0 | 0 | 7 |  |  |  | 0 | 0 | 0 | 732a_ | 73_ | _ | 0 | 0 | 0 | 352 | 0 | 0 | 0
306 | 113 | Doprava vrtných souprav a ostatních vozidel |  | soub | 1 |  | 0 | 0 | 0 |  | 0 |  | 0 | 0 | 0 | 0 | 0 | 0 | 0 | 0 | 0 | 0 | 15 | 0 | 0 | 7 |  |  |  | 0 | 0 | 0 | 732a_ | 73_ | _ | 0 | 0 | 0 | 353 | 0 | 0 | 0
307 | 114 | Doprava materiálu |  | soub | 1 |  | 0 | 0 | 0 |  | 0 |  | 0 | 0 | 0 | 0 | 0 | 0 | 0 | 0 | 0 | 0 | 15 | 0 | 0 | 7 |  |  |  | 0 | 0 | 0 | 732a_ | 73_ | _ | 0 | 0 | 0 | 354 | 0 | 0 | 0
308 | 115 | Doprava osob |  | soub | 1 |  | 0 | 0 | 0 |  | 0 |  | 0 | 0 | 0 | 0 | 0 | 0 | 0 | 0 | 0 | 0 | 15 | 0 | 0 | 7 |  |  |  | 0 | 0 | 0 | 732a_ | 73_ | _ | 0 | 0 | 0 | 355 | 0 | 0 | 0
309 | 116 | Ustavení vrtných souprav, zřízení a likvidace dočasných nájezdů a komunikací |  | soub | 1 |  | 0 | 0 | 0 |  | 0 |  | 0 | 0 | 0 | 0 | 0 | 0 | 0 | 0 | 0 | 0 | 15 | 0 | 0 | 7 |  |  |  | 0 | 0 | 0 | 732a_ | 73_ | _ | 0 | 0 | 0 | 356 | 0 | 0 | 0
310 | 117 | Zařízení staveniště ( wc, oplocení, sklad materiálu, buňkoviště, označení stavby, přípojky, záchytné jímky…) |  | soub | 1 |  | 0 | 0 | 0 |  | 0 |  | 0 | 0 | 0 | 0 | 0 | 0 | 0 | 0 | 0 | 0 | 15 | 0 | 0 | 7 |  |  |  | 0 | 0 | 0 | 732a_ | 73_ | _ | 0 | 0 | 0 | 357 | 0 | 0 | 0
311 | 118 | Spotřeba energií ( voda, elektrika ) |  | soub | 1 |  | 0 | 0 | 0 |  | 0 |  | 0 | 0 | 0 | 0 | 0 | 0 | 0 | 0 | 0 | 0 | 15 | 0 | 0 | 7 |  |  |  | 0 | 0 | 0 | 732a_ | 73_ | _ | 0 | 0 | 0 | 358 | 0 | 0 | 0
312 | 119 | Vrtání rotačně příklepovou technologií se vzduchovým výplachem o průměru 125/140mm |  | m | 450 |  | 0 | 0 | 0 |  | 0 |  | 0 | 0 | 0 | 0 | 0 | 0 | 0 | 0 | 0 | 0 | 15 | 0 | 0 | 7 |  |  |  | 0 | 0 | 0 | 732a_ | 73_ | _ | 0 | 0 | 0 | 359 | 0 | 0 | 0
313 | 1110 | Pažení nezpevněných hornin, nutné zvětšení vrtného průměru |  | m | 180 |  | 0 | 0 | 0 |  | 0 |  | 0 | 0 | 0 | 0 | 0 | 0 | 0 | 0 | 0 | 0 | 15 | 0 | 0 | 7 |  |  |  | 0 | 0 | 0 | 732a_ | 73_ | _ | 0 | 0 | 0 | 360 | 0 | 0 | 0
314 | 1111 | Osazení geotermální vertikální sondy |  | soub | 3 |  | 0 | 0 | 0 |  | 0 |  | 0 | 0 | 0 | 0 | 0 | 0 | 0 | 0 | 0 | 0 | 15 | 0 | 0 | 7 |  |  |  | 0 | 0 | 0 | 732a_ | 73_ | _ | 0 | 0 | 0 | 361 | 0 | 0 | 0
315 | 1112 | Geotermální vertikální sonda ( GVS ) PE - RC 4x32x2,9 ( dvě smyčky na vrt ) délka 150m |  | kus | 3 |  | 0 | 0 | 0 |  | 0 |  | 0 | 0 | 0 | 0 | 0 | 0 | 0 | 0 | 0 | 0 | 15 | 0 | 0 | 7 |  |  |  | 0 | 0 | 0 | 732a_ | 73_ | _ | 0 | 0 | 0 | 362 | 0 | 0 | 0
316 | 1113 | Závaží pro zavedení sondy do vrtu/ variantně bez závaží pomocí zapouštěcích tyčí |  | kus | 3 |  | 0 | 0 | 0 |  | 0 |  | 0 | 0 | 0 | 0 | 0 | 0 | 0 | 0 | 0 | 0 | 15 | 0 | 0 | 7 |  |  |  | 0 | 0 | 0 | 732a_ | 73_ | _ | 0 | 0 | 0 | 363 | 0 | 0 | 0
317 | 1114 | Injektážní potrubí d 25mm délka 150m/ variantně injektáž pomocí zapouštěcích/injektážních tyčí |  | kus | 3 |  | 0 | 0 | 0 |  | 0 |  | 0 | 0 | 0 | 0 | 0 | 0 | 0 | 0 | 0 | 0 | 15 | 0 | 0 | 7 |  |  |  | 0 | 0 | 0 | 732a_ | 73_ | _ | 0 | 0 | 0 | 364 | 0 | 0 | 0
318 | 1115 | Tlaková injektáž od počvy k ústí vrtu pomocí injektážního potrubí |  | soub | 3 |  | 0 | 0 | 0 |  | 0 |  | 0 | 0 | 0 | 0 | 0 | 0 | 0 | 0 | 0 | 0 | 15 | 0 | 0 | 7 |  |  |  | 0 | 0 | 0 | 732a_ | 73_ | _ | 0 | 0 | 0 | 365 | 0 | 0 | 0
319 | 1116 | Bentonitocementová směs o min. vodivosti 0,6W/mK ( např. dle VDI4640/2 bentonit/cem./voda 25/25/50% ) |  | soub | 3 |  | 0 | 0 | 0 |  | 0 |  | 0 | 0 | 0 | 0 | 0 | 0 | 0 | 0 | 0 | 0 | 15 | 0 | 0 | 7 |  |  |  | 0 | 0 | 0 | 732a_ | 73_ | _ | 0 | 0 | 0 | 366 | 0 | 0 | 0
320 | 1117 | Odvoz a likvidace odvrtané zeminy |  | m3 | 7 |  | 0 | 0 | 0 |  | 0 |  | 0 | 0 | 0 | 0 | 0 | 0 | 0 | 0 | 0 | 0 | 15 | 0 | 0 | 7 |  |  |  | 0 | 0 | 0 | 732a_ | 73_ | _ | 0 | 0 | 0 | 367 | 0 | 0 | 0
321 | 1118 | TRT test - ověřovací zkouška tepelné vodivosti hornin v průběhu realizacev rtného pole pro potvrzení závěrů porovedeného průzkuzmu a projekčních předp |  | soub | 1 |  | 0 | 0 | 0 |  | 0 |  | 0 | 0 | 0 | 0 | 0 | 0 | 0 | 0 | 0 | 0 | 15 | 0 | 0 | 7 |  |  |  | 0 | 0 | 0 | 732a_ | 73_ | _ | 0 | 0 | 0 | 368 | 0 | 0 | 0
322 | 1119 | Teplotní profily vrtu – měření tepelného gradientu vrtů v průběhu realizace vrtného pole pro potvrzení závěrů porovedeného průzkuzmu a projekčních pře |  | soub | 1 |  | 0 | 0 | 0 |  | 0 |  | 0 | 0 | 0 | 0 | 0 | 0 | 0 | 0 | 0 | 0 | 15 | 0 | 0 | 7 |  |  |  | 0 | 0 | 0 | 732a_ | 73_ | _ | 0 | 0 | 0 | 369 | 0 | 0 | 0
323 | 1120 | Aktualizace tepelné výtěžnosti vrtného pole podle ověřovacího TRTtestu a teplotních měření při realizaci vrtů, výpočty, závěrečná zpráva |  | soub | 1 |  | 0 | 0 | 0 |  | 0 |  | 0 | 0 | 0 | 0 | 0 | 0 | 0 | 0 | 0 | 0 | 15 | 0 | 0 | 7 |  |  |  | 0 | 0 | 0 | 732a_ | 73_ | _ | 0 | 0 | 0 | 370 | 0 | 0 | 0
324 | 1121 | Tlaková a průtočná zkouška na vrtu před a po injektáži vrtu |  | soub | 6 |  | 0 | 0 | 0 |  | 0 |  | 0 | 0 | 0 | 0 | 0 | 0 | 0 | 0 | 0 | 0 | 15 | 0 | 0 | 7 |  |  |  | 0 | 0 | 0 | 732a_ | 73_ | _ | 0 | 0 | 0 | 371 | 0 | 0 | 0
325 | 1122 | Geodetické zaměření vrtů před zahájením a po dokončení vrtných prací |  | bod | 6 |  | 0 | 0 | 0 |  | 0 |  | 0 | 0 | 0 | 0 | 0 | 0 | 0 | 0 | 0 | 0 | 15 | 0 | 0 | 7 |  |  |  | 0 | 0 | 0 | 732a_ | 73_ | _ | 0 | 0 | 0 | 372 | 0 | 0 | 0
326 | 1123 | Závěrečná technická zpráva vrtných prací (kompletní dokladová část díla nutná k získání kolaudačního souhlasu stavby) |  | soub | 1 |  | 0 | 0 | 0 |  | 0 |  | 0 | 0 | 0 | 0 | 0 | 0 | 0 | 0 | 0 | 0 | 15 | 0 | 0 | 7 |  |  |  | 0 | 0 | 0 | 732a_ | 73_ | _ | 0 | 0 | 0 | 373 | 0 | 0 | 0
327 | 1124 | Dopravní náklady technického dozoru realizace vrtů |  | soub | 1 |  | 0 | 0 | 0 |  | 0 |  | 0 | 0 | 0 | 0 | 0 | 0 | 0 | 0 | 0 | 0 | 15 | 0 | 0 | 7 |  |  |  | 0 | 0 | 0 | 732a_ | 73_ | _ | 0 | 0 | 0 | 374 | 0 | 0 | 0
328 | 1125 | Sled a řízení prací technikem |  | soub | 1 |  | 0 | 0 | 0 |  | 0 |  | 0 | 0 | 0 | 0 | 0 | 0 | 0 | 0 | 0 | 0 | 15 | 0 | 0 | 7 |  |  |  | 0 | 0 | 0 | 732a_ | 73_ | _ | 0 | 0 | 0 | 375 | 0 | 0 | 0
329 | 1126 | Dozor projektanta primárního okruhu |  | soub | 1 |  | 0 | 0 | 0 |  | 0 |  | 0 | 0 | 0 | 0 | 0 | 0 | 0 | 0 | 0 | 0 | 15 | 0 | 0 | 7 |  |  |  | 0 | 0 | 0 | 732a_ | 73_ | _ | 0 | 0 | 0 | 376 | 0 | 0 | 0
330 | 1127 | Geologický dozor zpracovatele hg. posudku |  | soub | 1 |  | 0 | 0 | 0 |  | 0 |  | 0 | 0 | 0 | 0 | 0 | 0 | 0 | 0 | 0 | 0 | 15 | 0 | 0 | 7 |  |  |  | 0 | 0 | 0 | 732a_ | 73_ | _ | 0 | 0 | 0 | 377 | 0 | 0 | 0
331 | 1128 | Zpracování veškeré potřebné dílenské dokumentace, prováděcího/realizačního projektu a další dokumentace primárního okruhu TČ |  | soub | 1 |  | 0 | 0 | 0 |  | 0 |  | 0 | 0 | 0 | 0 | 0 | 0 | 0 | 0 | 0 | 0 | 15 | 0 | 0 | 7 |  |  |  | 0 | 0 | 0 | 732a_ | 73_ | _ | 0 | 0 | 0 | 378 | 0 | 0 | 0
| 733a | Vodorovné teplovodní potrubní vedení a sběrná šachta |  |  |  |  | 0 | 0 | 0 | [17 empty] | 0 | 0 | 0
332 | 121 | Redukce počtu větví vrtů - přímá (snížení počtu okruhů) • redukce 2 x O 32 › 1 x O 40mm, PE 100 RC, PN16 • 2 x elektrospojka d 32mm • 1 x elektrospoj |  | kus | 6 |  | 0 | 0 | 0 |  | 0 |  | 0 | 0 | 0 | 0 | 0 | 0 | 0 | 0 | 0 | 0 | 15 | 0 | 0 | 7 |  |  |  | 0 | 0 | 0 | 733a_ | 73_ | _ | 0 | 0 | 0 | 380 | 0 | 0 | 0
333 | 122 | Potrubí pro horizontální vedení ( HV - vedení od vrtů k šachtě ) PE-RC (včetně prořezu 10%) • O 40 x 3,7 mm, PN 16 |  | m | 95 |  | 0 | 0 | 0 |  | 0 |  | 0 | 0 | 0 | 0 | 0 | 0 | 0 | 0 | 0 | 0 | 15 | 0 | 0 | 7 |  |  |  | 0 | 0 | 0 | 733a_ | 73_ | _ | 0 | 0 | 0 | 381 | 0 | 0 | 0
334 | 123 | Elektrospojka: O 40mm, PE 100 |  | kus | 6 |  | 0 | 0 | 0 |  | 0 |  | 0 | 0 | 0 | 0 | 0 | 0 | 0 | 0 | 0 | 0 | 15 | 0 | 0 | 7 |  |  |  | 0 | 0 | 0 | 733a_ | 73_ | _ | 0 | 0 | 0 | 382 | 0 | 0 | 0
335 | 124 | Kaučuková izolace (chladírenská): O 40 x 13mm |  | m | 10 |  | 0 | 0 | 0 |  | 0 |  | 0 | 0 | 0 | 0 | 0 | 0 | 0 | 0 | 0 | 0 | 15 | 0 | 0 | 7 |  |  |  | 0 | 0 | 0 | 733a_ | 73_ | _ | 0 | 0 | 0 | 383 | 0 | 0 | 0
336 | 125 | Chránička izolace: na izolaci O 40 x13mm |  | m | 10 |  | 0 | 0 | 0 |  | 0 |  | 0 | 0 | 0 | 0 | 0 | 0 | 0 | 0 | 0 | 0 | 15 | 0 | 0 | 7 |  |  |  | 0 | 0 | 0 | 733a_ | 73_ | _ | 0 | 0 | 0 | 384 | 0 | 0 | 0
337 | 126 | Plně vystrojená sběrná šachta - vývody 3/3 vodotěsná - levé provedení • 1 x rozdělovač kulové kohouty DN25 - 3 vývody • 1 x sběrač výstupy 5/4´´ - 3 |  | kus | 1 |  | 0 | 0 | 0 |  | 0 |  | 0 | 0 | 0 | 0 | 0 | 0 | 0 | 0 | 0 | 0 | 15 | 0 | 0 | 7 |  |  |  | 0 | 0 | 0 | 733a_ | 73_ | _ | 0 | 0 | 0 | 385 | 0 | 0 | 0
338 | 127 | Potrubí pro páteřní vedení ( PV - vedení od šachty do vytápěného objektu) • O 63 x 5,8mm, PE 100, PN 16 |  | m | 60 |  | 0 | 0 | 0 |  | 0 |  | 0 | 0 | 0 | 0 | 0 | 0 | 0 | 0 | 0 | 0 | 15 | 0 | 0 | 7 |  |  |  | 0 | 0 | 0 | 733a_ | 73_ | _ | 0 | 0 | 0 | 386 | 0 | 0 | 0
339 | 128 | Elektrospojka: O 63mm, PE 100 |  | kus | 4 |  | 0 | 0 | 0 |  | 0 |  | 0 | 0 | 0 | 0 | 0 | 0 | 0 | 0 | 0 | 0 | 15 | 0 | 0 | 7 |  |  |  | 0 | 0 | 0 | 733a_ | 73_ | _ | 0 | 0 | 0 | 387 | 0 | 0 | 0
340 | 129 | Elektrokoleno 45° : O 63mm, PE 100 |  | kus | 4 |  | 0 | 0 | 0 |  | 0 |  | 0 | 0 | 0 | 0 | 0 | 0 | 0 | 0 | 0 | 0 | 15 | 0 | 0 | 7 |  |  |  | 0 | 0 | 0 | 733a_ | 73_ | _ | 0 | 0 | 0 | 388 | 0 | 0 | 0
341 | 1210 | Kaučuková izolace (chladírenská): O 63 x 13mm |  | m | 60 |  | 0 | 0 | 0 |  | 0 |  | 0 | 0 | 0 | 0 | 0 | 0 | 0 | 0 | 0 | 0 | 15 | 0 | 0 | 7 |  |  |  | 0 | 0 | 0 | 733a_ | 73_ | _ | 0 | 0 | 0 | 389 | 0 | 0 | 0
342 | 1211 | Chránička izolace: na izolaci O 63 x13mm |  | m | 60 |  | 0 | 0 | 0 |  | 0 |  | 0 | 0 | 0 | 0 | 0 | 0 | 0 | 0 | 0 | 0 | 15 | 0 | 0 | 7 |  |  |  | 0 | 0 | 0 | 733a_ | 73_ | _ | 0 | 0 | 0 | 390 | 0 | 0 | 0
343 | 1212 | Ukončení v technické místnosti : 2 ks uzavírací klapky na páteřním vedení a montáž (podrobnosti provedení dle požadavků navazující části stavby - kote |  | soub | 1 |  | 0 | 0 | 0 |  | 0 |  | 0 | 0 | 0 | 0 | 0 | 0 | 0 | 0 | 0 | 0 | 15 | 0 | 0 | 7 |  |  |  | 0 | 0 | 0 | 733a_ | 73_ | _ | 0 | 0 | 0 | 391 | 0 | 0 | 0
344 | 1213 | Protažení potrubí do objektu (vodotěsná a plynotěsná úprava a prostupy zdí dle projektu jsou v rámci stavební připravenosti) |  | soub | 1 |  | 0 | 0 | 0 |  | 0 |  | 0 | 0 | 0 | 0 | 0 | 0 | 0 | 0 | 0 | 0 | 15 | 0 | 0 | 7 |  |  |  | 0 | 0 | 0 | 733a_ | 73_ | _ | 0 | 0 | 0 | 392 | 0 | 0 | 0
345 | 1214 | Nemrznoucí kapalina koncentrát (pouze orig. atestovaná teplosměnná kapalina) teplosměnná antikorozní kapalina, uvažováno ethanol-voda příp. upřesnit d |  | l | 380 |  | 0 | 0 | 0 |  | 0 |  | 0 | 0 | 0 | 0 | 0 | 0 | 0 | 0 | 0 | 0 | 15 | 0 | 0 | 7 |  |  |  | 0 | 0 | 0 | 733a_ | 73_ | _ | 0 | 0 | 0 | 393 | 0 | 0 | 0
346 | 1215 | Montážní práce - pokládka potrubí a svařování potrubí |  | soub | 1 |  | 0 | 0 | 0 |  | 0 |  | 0 | 0 | 0 | 0 | 0 | 0 | 0 | 0 | 0 | 0 | 15 | 0 | 0 | 7 |  |  |  | 0 | 0 | 0 | 733a_ | 73_ | _ | 0 | 0 | 0 | 394 | 0 | 0 | 0
347 | 1216 | Doprava materiálu a osob na lokalitu |  | soub | 1 |  | 0 | 0 | 0 |  | 0 |  | 0 | 0 | 0 | 0 | 0 | 0 | 0 | 0 | 0 | 0 | 15 | 0 | 0 | 7 |  |  |  | 0 | 0 | 0 | 733a_ | 73_ | _ | 0 | 0 | 0 | 395 | 0 | 0 | 0
348 | 1217 | Osazení sběrné jímky na betonovou podkladní desku |  | soub | 1 |  | 0 | 0 | 0 |  | 0 |  | 0 | 0 | 0 | 0 | 0 | 0 | 0 | 0 | 0 | 0 | 15 | 0 | 0 | 7 |  |  |  | 0 | 0 | 0 | 733a_ | 73_ | _ | 0 | 0 | 0 | 396 | 0 | 0 | 0
349 | 1218 | Tlaková zkouška celého systému po zapojení |  | soub | 1 |  | 0 | 0 | 0 |  | 0 |  | 0 | 0 | 0 | 0 | 0 | 0 | 0 | 0 | 0 | 0 | 15 | 0 | 0 | 7 |  |  |  | 0 | 0 | 0 | 733a_ | 73_ | _ | 0 | 0 | 0 | 397 | 0 | 0 | 0
350 | 1219 | Plnění celého systému vč. sběrné šachty a páteřního vedení nemrznoucí kapalinou |  | soub | 1 |  | 0 | 0 | 0 |  | 0 |  | 0 | 0 | 0 | 0 | 0 | 0 | 0 | 0 | 0 | 0 | 15 | 0 | 0 | 7 |  |  |  | 0 | 0 | 0 | 733a_ | 73_ | _ | 0 | 0 | 0 | 398 | 0 | 0 | 0
351 | 1220 | Sejmutí drnu tl. do 10cm s přemístěním do 50 m |  | m2 | 15 |  | 0 | 0 | 0 |  | 0 |  | 0 | 0 | 0 | 0 | 0 | 0 | 0 | 0 | 0 | 0 | 15 | 0 | 0 | 7 |  |  |  | 0 | 0 | 0 | 733a_ | 73_ | _ | 0 | 0 | 0 | 399 | 0 | 0 | 0
352 | 1221 | Vyřezání asfaltové plochy v místě vedení trasy horizontálního potrubí |  | m2 | 3 |  | 0 | 0 | 0 |  | 0 |  | 0 | 0 | 0 | 0 | 0 | 0 | 0 | 0 | 0 | 0 | 15 | 0 | 0 | 7 |  |  |  | 0 | 0 | 0 | 733a_ | 73_ | _ | 0 | 0 | 0 | 400 | 0 | 0 | 0
353 | 1222 | Hloubení rýh, šířky do 60 cm, v hor. 3 do 100m3 |  | m3 | 17 |  | 0 | 0 | 0 |  | 0 |  | 0 | 0 | 0 | 0 | 0 | 0 | 0 | 0 | 0 | 0 | 15 | 0 | 0 | 7 |  |  |  | 0 | 0 | 0 | 733a_ | 73_ | _ | 0 | 0 | 0 | 401 | 0 | 0 | 0
354 | 1223 | Hloubení rýh, šířky do 200 cm, v hor. 3 do 100m3 |  | m3 | 1 |  | 0 | 0 | 0 |  | 0 |  | 0 | 0 | 0 | 0 | 0 | 0 | 0 | 0 | 0 | 0 | 15 | 0 | 0 | 7 |  |  |  | 0 | 0 | 0 | 733a_ | 73_ | _ | 0 | 0 | 0 | 402 | 0 | 0 | 0
355 | 1224 | Příplatek za lepivost - hloubení rýh do 200 cm v hor. 3 |  | m3 | 18 |  | 0 | 0 | 0 |  | 0 |  | 0 | 0 | 0 | 0 | 0 | 0 | 0 | 0 | 0 | 0 | 15 | 0 | 0 | 7 |  |  |  | 0 | 0 | 0 | 733a_ | 73_ | _ | 0 | 0 | 0 | 403 | 0 | 0 | 0
356 | 1225 | Vodorovné přemístění výkopku z hor. 1-4 do 50 m |  | m3 | 18 |  | 0 | 0 | 0 |  | 0 |  | 0 | 0 | 0 | 0 | 0 | 0 | 0 | 0 | 0 | 0 | 15 | 0 | 0 | 7 |  |  |  | 0 | 0 | 0 | 733a_ | 73_ | _ | 0 | 0 | 0 | 404 | 0 | 0 | 0
357 | 1226 | Odvoz a likvidace nezhutnitelných zemin z výkopu (20%) |  | m3 | 4 |  | 0 | 0 | 0 |  | 0 |  | 0 | 0 | 0 | 0 | 0 | 0 | 0 | 0 | 0 | 0 | 15 | 0 | 0 | 7 |  |  |  | 0 | 0 | 0 | 733a_ | 73_ | _ | 0 | 0 | 0 | 405 | 0 | 0 | 0
358 | 1227 | Písek kopaný (podsyp potrubí 0,1m pod a zásyp 0,3 m nad) |  | m3 | 8 |  | 0 | 0 | 0 |  | 0 |  | 0 | 0 | 0 | 0 | 0 | 0 | 0 | 0 | 0 | 0 | 15 | 0 | 0 | 7 |  |  |  | 0 | 0 | 0 | 733a_ | 73_ | _ | 0 | 0 | 0 | 406 | 0 | 0 | 0
359 | 1228 | Dovoz zeminy zhutnitelné pro zásyp rýh |  | m3 | 4 |  | 0 | 0 | 0 |  | 0 |  | 0 | 0 | 0 | 0 | 0 | 0 | 0 | 0 | 0 | 0 | 15 | 0 | 0 | 7 |  |  |  | 0 | 0 | 0 | 733a_ | 73_ | _ | 0 | 0 | 0 | 407 | 0 | 0 | 0
360 | 1229 | Zásyp jam, rýh, šachet se zhutněním |  | m3 | 18 |  | 0 | 0 | 0 |  | 0 |  | 0 | 0 | 0 | 0 | 0 | 0 | 0 | 0 | 0 | 0 | 15 | 0 | 0 | 7 |  |  |  | 0 | 0 | 0 | 733a_ | 73_ | _ | 0 | 0 | 0 | 408 | 0 | 0 | 0
361 | 1230 | Přesun hmot pro zemní úpravy |  | kus | 1 |  | 0 | 0 | 0 |  | 0 |  | 0 | 0 | 0 | 0 | 0 | 0 | 0 | 0 | 0 | 0 | 15 | 0 | 0 | 7 |  |  |  | 0 | 0 | 0 | 733a_ | 73_ | _ | 0 | 0 | 0 | 409 | 0 | 0 | 0
362 | 1231 | Rekonstrukce travnaté plochy (plošná úprava terénu, založení trávníku, hnojení) |  | m2 | 15 |  | 0 | 0 | 0 |  | 0 |  | 0 | 0 | 0 | 0 | 0 | 0 | 0 | 0 | 0 | 0 | 15 | 0 | 0 | 7 |  |  |  | 0 | 0 | 0 | 733a_ | 73_ | _ | 0 | 0 | 0 | 410 | 0 | 0 | 0
363 | 1232 | Rekonstrukce asfaltové plochy |  | m2 | 3 |  | 0 | 0 | 0 |  | 0 |  | 0 | 0 | 0 | 0 | 0 | 0 | 0 | 0 | 0 | 0 | 15 | 0 | 0 | 7 |  |  |  | 0 | 0 | 0 | 733a_ | 73_ | _ | 0 | 0 | 0 | 411 | 0 | 0 | 0
364 | 1233 | Geodetické zaměření primárního okruhu |  | soub | 1 |  | 0 | 0 | 0 |  | 0 |  | 0 | 0 | 0 | 0 | 0 | 0 | 0 | 0 | 0 | 0 | 15 | 0 | 0 | 7 |  |  |  | 0 | 0 | 0 | 733a_ | 73_ | _ | 0 | 0 | 0 | 412 | 0 | 0 | 0
365 | 1234 | Závěrečná technická zpráva primárního okruhu (kompletní dokladová část díla nutná k získání kolaudačního souhlasu) |  | soub | 1 |  | 0 | 0 | 0 |  | 0 |  | 0 | 0 | 0 | 0 | 0 | 0 | 0 | 0 | 0 | 0 | 15 | 0 | 0 | 7 |  |  |  | 0 | 0 | 0 | 733a_ | 73_ | _ | 0 | 0 | 0 | 413 | 0 | 0 | 0
366 | 1235 | Dopravní náklady technického dozoru realizace dopojení vrtů |  | soub | 1 |  | 0 | 0 | 0 |  | 0 |  | 0 | 0 | 0 | 0 | 0 | 0 | 0 | 0 | 0 | 0 | 15 | 0 | 0 | 7 |  |  |  | 0 | 0 | 0 | 733a_ | 73_ | _ | 0 | 0 | 0 | 414 | 0 | 0 | 0
367 | 1236 | Sled a řízení prací technikem |  | soub | 1 |  | 0 | 0 | 0 |  | 0 |  | 0 | 0 | 0 | 0 | 0 | 0 | 0 | 0 | 0 | 0 | 15 | 0 | 0 | 7 |  |  |  | 0 | 0 | 0 | 733a_ | 73_ | _ | 0 | 0 | 0 | 415 | 0 | 0 | 0
368 | 1237 | Dozor projektanta primárního okruhu |  | soub | 1 |  | 0 | 0 | 0 |  | 0 |  | 0 | 0 | 0 | 0 | 0 | 0 | 0 | 0 | 0 | 0 | 15 | 0 | 0 | 7 |  |  |  | 0 | 0 | 0 | 733a_ | 73_ | _ | 0 | 0 | 0 | 416 | 0 | 0 | 0
369 | 1238 | Zpracování veškeré potřebné dílenské dokumentace, prováděcího/realizačního projektu a další dokumentace primárního okruhu TČ -není součástí položky v |  | soub | 1 |  | 0 | 0 | 0 |  | 0 |  | 0 | 0 | 0 | 0 | 0 | 0 | 0 | 0 | 0 | 0 | 15 | 0 | 0 | 7 |  |  |  | 0 | 0 | 0 | 733a_ | 73_ | _ | 0 | 0 | 0 | 417 | 0 | 0 | 0
| 762 | Konstrukce tesařské |  |  |  |  | 0 | 0 | 0 | [17 empty] | 0 | 0 | 0
370 | 762088113R00 | Zakrývání provizorní plachtou 12x15m,vč.odstranění |  | kus | 3 |  | 0 | 0 | 0 | RTS I / 2020 | 0 |  | 0 | 0 | 0 | 0 | 0 | 0 | 0 | 0 | 0 | 0 | 15 | 0 | 0 | 7 |  |  |  | 0 | 0 | 0 | 762_ | 76_ | _ | 0 | 0 | 0 | 419 | 0 | 0 | 0
371 | 762100130RAH | Kontrola stavu, vyčištění a vysátí povrchu a vyrovnání -skladba STR02, bod 2 |  | m2 | 424.964 |  | 0 | 0 | 0 | RTS I / 2020 | 0 |  | 0 | 0 | 0 | 0 | 0 | 0 | 0 | 0 | 0 | 0 | 15 | 0 | 0 | 7 |  |  |  | 0 | 0 | 0 | 762_ | 76_ | _ | 0 | 0 | 0 | 420 | 0 | 0 | 0
372 | 762100130RAJ | Prohlídka dřev.vazník.kce, posílení hřebík.spojů -vztaženo na plochu střechy |  | m2 | 477.504 |  | 0 | 0 | 0 | RTS I / 2020 | 0 |  | 0 | 0 | 0 | 0 | 0 | 0 | 0 | 0 | 0 | 0 | 15 | 0 | 0 | 7 |  |  |  | 0 | 0 | 0 | 762_ | 76_ | _ | 0 | 0 | 0 | 421 | 0 | 0 | 0
373 | 762150015RAA | Lokální opravy dřev.vazník.kce, zpříložkování (10% kce), nová impregnace -vztaženo na plochu střechy |  | m2 | 477.504 |  | 0 | 0 | 0 | RTS I / 2020 | 0 |  | 0 | 0 | 0 | 0 | 0 | 0 | 0 | 0 | 0 | 0 | 15 | 0 | 0 | 7 |  |  |  | 0 | 0 | 0 | 762_ | 76_ | _ | 0 | 0 | 0 | 422 | 0 | 0 | 0
374 | 762340110RT1 | M+D Hranoly dřevěné ve spádu 60-85mm, vč.impregnace -skladba STŘ03, bod 4 |  | m2 | 6.075 |  | 0 | 0 | 0 | RTS I / 2020 | 0 |  | 0 | 0 | 0 | 0 | 0 | 0 | 0 | 0 | 0 | 0 | 15 | 0 | 0 | 7 |  |  |  | 0 | 0 | 0 | 762_ | 76_ | _ | 0 | 0 | 0 | 423 | 0 | 0 | 0
375 | 762341220R00 | M. bedn.střech rovn. z aglomer.desek šroubováním -skladba STR02, bod 8 |  | m2 | 477.504 |  | 0 | 0 | 0 | RTS I / 2020 | 0 |  | 0 | 0 | 0 | 0 | 0 | 0 | 0 | 0 | 0 | 0 | 15 | 0 | 0 | 7 |  |  |  | 0 | 0 | 0 | 762_ | 76_ | _ | 0 | 0 | 0 | 424 | 0 | 0 | 0
376 | 60726122 | Deska dřevoštěpková OSB 3 - 4PD tl. 22 mm |  | m2 | 501.379 |  | 0 | 0 | 0 | RTS I / 2020 | 0 |  | 0 | 0 | 0 | 0 | 0 | 0 | 0 | 0 | 0 | 0 | 15 | 0 | 0 | 7 |  |  |  | 0 | 0 | 0 | 762_ | 76_ | _ | 0 | 0 | 0 | 425 | 0 | 0 | 0
377 | 762341220RT1 | M. bedn.střech rovn. z aglomer.desek šroubováním -skladba STŘ03, bod 5 + střecha nad výtahem |  | m2 | 14.775 |  | 0 | 0 | 0 | RTS I / 2020 | 0 |  | 0 | 0 | 0 | 0 | 0 | 0 | 0 | 0 | 0 | 0 | 15 | 0 | 0 | 7 |  |  |  | 0 | 0 | 0 | 762_ | 76_ | _ | 0 | 0 | 0 | 426 | 0 | 0 | 0
378 | 59590743 | Deska cementotřísková tl. 24 mm |  | m2 | 16.253 |  | 0 | 0 | 0 | RTS I / 2020 | 0 |  | 0 | 0 | 0 | 0 | 0 | 0 | 0 | 0 | 0 | 0 | 15 | 0 | 0 | 7 |  |  |  | 0 | 0 | 0 | 762_ | 76_ | _ | 0 | 0 | 0 | 427 | 0 | 0 | 0
379 | 762341811R00 | Demontáž bednění střech rovných z prken hrubých -skladba STŘ 01, bod 5-bourání + střecha nad výtahem |  | m2 | 486.204 |  | 0 | 0 | 0 | RTS I / 2020 | 0 |  | 0 | 0 | 0 | 0 | 0 | 0 | 0 | 0 | 0 | 0 | 15 | 0 | 0 | 7 |  |  |  | 0 | 0 | 0 | 762_ | 76_ | _ | 0 | 0 | 0 | 428 | 0 | 0 | 0
380 | 762395000R00 | Spojovací a ochranné prostředky pro střechy |  | m3 | 10.86 |  | 0 | 0 | 0 | RTS I / 2020 | 0 |  | 0 | 0 | 0 | 0 | 0 | 0 | 0 | 0 | 0 | 0 | 15 | 0 | 0 | 7 |  |  |  | 0 | 0 | 0 | 762_ | 76_ | _ | 0 | 0 | 0 | 429 | 0 | 0 | 0
381 | 762342812R00 | Demontáž laťování střech, rozteč latí do 50 cm -skladba STŘ01, bod 2 -bourání |  | m2 | 477.504 |  | 0 | 0 | 0 | RTS I / 2020 | 0 |  | 0 | 0 | 0 | 0 | 0 | 0 | 0 | 0 | 0 | 0 | 15 | 0 | 0 | 7 |  |  |  | 0 | 0 | 0 | 762_ | 76_ | _ | 0 | 0 | 0 | 430 | 0 | 0 | 0
382 | 762342814R00 | Demontáž dřevěných kontralatí -skladba STŘ01, bod 2 -bourání |  | m2 | 477.504 |  | 0 | 0 | 0 | RTS I / 2020 | 0 |  | 0 | 0 | 0 | 0 | 0 | 0 | 0 | 0 | 0 | 0 | 15 | 0 | 0 | 7 |  |  |  | 0 | 0 | 0 | 762_ | 76_ | _ | 0 | 0 | 0 | 431 | 0 | 0 | 0
383 | 762841210RT5 | Montáž podbíjení střechy, vč.dodávky palubek tl.19mm s lazurou a dřev.impreg.roštu -provedení dle PD, ozn.OS18 |  | m2 | 54.9 |  | 0 | 0 | 0 | RTS I / 2020 | 0 |  | 0 | 0 | 0 | 0 | 0 | 0 | 0 | 0 | 0 | 0 | 15 | 0 | 0 | 7 |  |  |  | 0 | 0 | 0 | 762_ | 76_ | _ | 0 | 0 | 0 | 432 | 0 | 0 | 0
384 | 762841821R00 | Demontáž podbíjení obkladů střechy z prken a desek -dle pozn.16 |  | m2 | 54.9 |  | 0 | 0 | 0 | RTS I / 2020 | 0 |  | 0 | 0 | 0 | 0 | 0 | 0 | 0 | 0 | 0 | 0 | 15 | 0 | 0 | 7 |  |  |  | 0 | 0 | 0 | 762_ | 76_ | _ | 0 | 0 | 0 | 433 | 0 | 0 | 0
385 | 762895000R00 | Spojovací prostředky pro montáž stropů |  | m3 | 1.043 |  | 0 | 0 | 0 | RTS I / 2020 | 0 |  | 0 | 0 | 0 | 0 | 0 | 0 | 0 | 0 | 0 | 0 | 15 | 0 | 0 | 7 |  |  |  | 0 | 0 | 0 | 762_ | 76_ | _ | 0 | 0 | 0 | 434 | 0 | 0 | 0
386 | 998762102R00 | Přesun hmot pro tesařské konstrukce, výšky do 12 m |  | t | 46.425 |  | 0 | 0 | 0 | RTS I / 2020 | 0 |  | 0 | 0 | 0 | 0 | 0 | 0 | 0 | 0 | 0 | 0 | 15 | 0 | 0 | 5 |  |  |  | 0 | 0 | 0 | 762_ | 76_ | _ | 0 | 0 | 0 | 435 | 0 | 0 | 0
| 764 | Konstrukce klempířské |  |  |  |  | 0 | 0 | 0 | [17 empty] | 0 | 0 | 0
387 | 764311832R00 | Demont. krytiny plech., vč.nástř.prvků a doplňků, do 45° -dle pozn.10, také skladba STŘ 01, bod 1-bourání + střecha nad výtahem |  | m2 | 486.204 |  | 0 | 0 | 0 | RTS I / 2020 | 0 |  | 0 | 0 | 0 | 0 | 0 | 0 | 0 | 0 | 0 | 0 | 15 | 0 | 0 | 7 |  |  |  | 0 | 0 | 0 | 764_ | 76_ | _ | 0 | 0 | 0 | 437 | 0 | 0 | 0
388 | 764321821R00 | Demontáž oplechování konce střech -dle pozn.2 |  | m | 106 |  | 0 | 0 | 0 | RTS I / 2020 | 0 |  | 0 | 0 | 0 | 0 | 0 | 0 | 0 | 0 | 0 | 0 | 15 | 0 | 0 | 7 |  |  |  | 0 | 0 | 0 | 764_ | 76_ | _ | 0 | 0 | 0 | 438 | 0 | 0 | 0
389 | 764321823R00 | Demontáž oplechování stříšek nad vstupem -dle pozn.3 |  | m2 | 9.918 |  | 0 | 0 | 0 | RTS I / 2020 | 0 |  | 0 | 0 | 0 | 0 | 0 | 0 | 0 | 0 | 0 | 0 | 15 | 0 | 0 | 7 |  |  |  | 0 | 0 | 0 | 764_ | 76_ | _ | 0 | 0 | 0 | 439 | 0 | 0 | 0
390 | 764352801R00 | Demontáž žlabů půlkruh. rovných, rš 250 mm, do 45°-dle pozn.14 |  | m | 6 |  | 0 | 0 | 0 | RTS I / 2020 | 0 |  | 0 | 0 | 0 | 0 | 0 | 0 | 0 | 0 | 0 | 0 | 15 | 0 | 0 | 7 |  |  |  | 0 | 0 | 0 | 764_ | 76_ | _ | 0 | 0 | 0 | 440 | 0 | 0 | 0
391 | 764352811R00 | Demontáž žlabů půlkruh. rovných, rš 330 mm, do 45° -dle pozn.14 |  | m | 62.5 |  | 0 | 0 | 0 | RTS I / 2020 | 0 |  | 0 | 0 | 0 | 0 | 0 | 0 | 0 | 0 | 0 | 0 | 15 | 0 | 0 | 7 |  |  |  | 0 | 0 | 0 | 764_ | 76_ | _ | 0 | 0 | 0 | 441 | 0 | 0 | 0
392 | 764359811R00 | Demontáž kotlíku kónického, sklon do 45° -dle pozn.14 |  | kus | 6 |  | 0 | 0 | 0 | RTS I / 2020 | 0 |  | 0 | 0 | 0 | 0 | 0 | 0 | 0 | 0 | 0 | 0 | 15 | 0 | 0 | 7 |  |  |  | 0 | 0 | 0 | 764_ | 76_ | _ | 0 | 0 | 0 | 442 | 0 | 0 | 0
393 | 764362970RT1 | Poklop střešní -kompletní sestava dle popisu v PD, ozn.OS24 |  | kus | 1 |  | 0 | 0 | 0 | RTS I / 2020 | 0 |  | 0 | 0 | 0 | 0 | 0 | 0 | 0 | 0 | 0 | 0 | 15 | 0 | 0 | 7 |  |  |  | 0 | 0 | 0 | 764_ | 76_ | _ | 0 | 0 | 0 | 443 | 0 | 0 | 0
394 | 764410450RT3 | Oplechování parapetů z Al extr.plechu tl. 2,6 mm, rš 340 mm vč.bočních krytek -provedení dle PD, ozn.K02 |  | m | 46.3 |  | 0 | 0 | 0 | RTS I / 2020 | 0 |  | 0 | 0 | 0 | 0 | 0 | 0 | 0 | 0 | 0 | 0 | 15 | 0 | 0 | 7 |  |  |  | 0 | 0 | 0 | 764_ | 76_ | _ | 0 | 0 | 0 | 444 | 0 | 0 | 0
395 | 764410460RT3 | Oplechování parapetů z Al extr.plechu tl. 2,6 mm, rš 400 mm vč.bočních krytek -provedení dle PD, ozn.K01 |  | m | 22.2 |  | 0 | 0 | 0 | RTS I / 2020 | 0 |  | 0 | 0 | 0 | 0 | 0 | 0 | 0 | 0 | 0 | 0 | 15 | 0 | 0 | 7 |  |  |  | 0 | 0 | 0 | 764_ | 76_ | _ | 0 | 0 | 0 | 445 | 0 | 0 | 0
396 | 764410850R00 | Demontáž oplechování parapetů,rš od 100 do 330 mm, do suti -dle pozn.2 |  | m | 68.5 |  | 0 | 0 | 0 | RTS I / 2020 | 0 |  | 0 | 0 | 0 | 0 | 0 | 0 | 0 | 0 | 0 | 0 | 15 | 0 | 0 | 7 |  |  |  | 0 | 0 | 0 | 764_ | 76_ | _ | 0 | 0 | 0 | 446 | 0 | 0 | 0
397 | 764454801R00 | Demontáž odpadních trub kruhových vč.kolen, odskoků -dle pozn.14 |  | m | 46.5 |  | 0 | 0 | 0 | RTS I / 2020 | 0 |  | 0 | 0 | 0 | 0 | 0 | 0 | 0 | 0 | 0 | 0 | 15 | 0 | 0 | 7 |  |  |  | 0 | 0 | 0 | 764_ | 76_ | _ | 0 | 0 | 0 | 447 | 0 | 0 | 0
398 | 764815211R00 | Žlab podokapní půlkruh.z lak.Pz plechu tl.0,6mm, rš 250 mm, ozn.K06 |  | m | 6 |  | 0 | 0 | 0 | RTS I / 2020 | 0 |  | 0 | 0 | 0 | 0 | 0 | 0 | 0 | 0 | 0 | 0 | 15 | 0 | 0 | 7 |  |  |  | 0 | 0 | 0 | 764_ | 76_ | _ | 0 | 0 | 0 | 448 | 0 | 0 | 0
399 | 764815212R00 | Žlab podokapní půlkruh.z lak.Pz plechu tl.0,6mm, rš 330 mm ozn.K04 |  | m | 62.5 |  | 0 | 0 | 0 | RTS I / 2020 | 0 |  | 0 | 0 | 0 | 0 | 0 | 0 | 0 | 0 | 0 | 0 | 15 | 0 | 0 | 7 |  |  |  | 0 | 0 | 0 | 764_ | 76_ | _ | 0 | 0 | 0 | 449 | 0 | 0 | 0
400 | 764815808R00 | Kotlík žlabový oválný z lak. Pz plechu tl.0,6mm, 250/80 mm, ozn.K06 |  | kus | 2 |  | 0 | 0 | 0 | RTS I / 2020 | 0 |  | 0 | 0 | 0 | 0 | 0 | 0 | 0 | 0 | 0 | 0 | 15 | 0 | 0 | 7 |  |  |  | 0 | 0 | 0 | 764_ | 76_ | _ | 0 | 0 | 0 | 450 | 0 | 0 | 0
401 | 764815812R00 | Kotlík žlabový oválný z lak. Pz plechu tl.0,6mm, 330/120 mm, ozn.K04 |  | kus | 4 |  | 0 | 0 | 0 | RTS I / 2020 | 0 |  | 0 | 0 | 0 | 0 | 0 | 0 | 0 | 0 | 0 | 0 | 15 | 0 | 0 | 7 |  |  |  | 0 | 0 | 0 | 764_ | 76_ | _ | 0 | 0 | 0 | 451 | 0 | 0 | 0
402 | 764819211R00 | Odpadní trouby kruhové z lak.Pz plechu tl.0,6mm, D 80 mm, ozn.K07 |  | m | 15.5 |  | 0 | 0 | 0 | RTS I / 2020 | 0 |  | 0 | 0 | 0 | 0 | 0 | 0 | 0 | 0 | 0 | 0 | 15 | 0 | 0 | 7 |  |  |  | 0 | 0 | 0 | 764_ | 76_ | _ | 0 | 0 | 0 | 452 | 0 | 0 | 0
403 | 764819213R00 | Odpadní trouby kruhové z lak.Pz plechu tl.0,6mm, D 120 mm, ozn.K05 |  | m | 31 |  | 0 | 0 | 0 | RTS I / 2020 | 0 |  | 0 | 0 | 0 | 0 | 0 | 0 | 0 | 0 | 0 | 0 | 15 | 0 | 0 | 7 |  |  |  | 0 | 0 | 0 | 764_ | 76_ | _ | 0 | 0 | 0 | 453 | 0 | 0 | 0
404 | 764901104RU4 | Oplechování střechy rš.440mm ocel.PZ poplast.plech tl.0,6mm |  | m | 106 |  | 0 | 0 | 0 | RTS I / 2020 | 0 |  | 0 | 0 | 0 | 0 | 0 | 0 | 0 | 0 | 0 | 0 | 15 | 0 | 0 | 7 |  |  |  | 0 | 0 | 0 | 764_ | 76_ | _ | 0 | 0 | 0 | 454 | 0 | 0 | 0
405 | 764901101RU4 | Oplechování stříšky nad vstupem do výtahu rš.100mm ocel.PZ poplast.plech tl.0,6mm, ozn.K12 |  | m | 10 |  | 0 | 0 | 0 | RTS I / 2020 | 0 |  | 0 | 0 | 0 | 0 | 0 | 0 | 0 | 0 | 0 | 0 | 15 | 0 | 0 | 7 |  |  |  | 0 | 0 | 0 | 764_ | 76_ | _ | 0 | 0 | 0 | 455 | 0 | 0 | 0
406 | 764901104RU4 | Oplechování stříšky nad vstupem do výtahu rš.440mm ocel.PZ poplast.plech tl.0,6mm ozn.K03 |  | m | 10 |  | 0 | 0 | 0 | RTS I / 2020 | 0 |  | 0 | 0 | 0 | 0 | 0 | 0 | 0 | 0 | 0 | 0 | 15 | 0 | 0 | 7 |  |  |  | 0 | 0 | 0 | 764_ | 76_ | _ | 0 | 0 | 0 | 456 | 0 | 0 | 0
407 | 764901106RU4 | Oplechování stříšky nad vstupem do výtahu rš.600mm ocel.PZ poplast.plech tl.0,6mm, ozn.K11 |  | m | 10 |  | 0 | 0 | 0 | RTS I / 2020 | 0 |  | 0 | 0 | 0 | 0 | 0 | 0 | 0 | 0 | 0 | 0 | 15 | 0 | 0 | 7 |  |  |  | 0 | 0 | 0 | 764_ | 76_ | _ | 0 | 0 | 0 | 457 | 0 | 0 | 0
408 | 764901109RU4 | Oplechování sloupků vstupu ocel.PZ poplast.plech tl.0,6mm, ozn.K13 |  | m2 | 0.64 |  | 0 | 0 | 0 | RTS I / 2020 | 0 |  | 0 | 0 | 0 | 0 | 0 | 0 | 0 | 0 | 0 | 0 | 15 | 0 | 0 | 7 |  |  |  | 0 | 0 | 0 | 764_ | 76_ | _ | 0 | 0 | 0 | 458 | 0 | 0 | 0
409 | 764901302RT6 | Průběžný odvětraný hřeben, střecha jednoduchá, do 30° ozn.K09 |  | m | 33.16 |  | 0 | 0 | 0 | RTS I / 2020 | 0 |  | 0 | 0 | 0 | 0 | 0 | 0 | 0 | 0 | 0 | 0 | 15 | 0 | 0 | 7 |  |  |  | 0 | 0 | 0 | 764_ | 76_ | _ | 0 | 0 | 0 | 459 | 0 | 0 | 0
410 | 764901318R00 | Mřížka ochranná větrací 50x1000 mm -dle detailu Det2 |  | m | 33.16 |  | 0 | 0 | 0 | RTS I / 2020 | 0 |  | 0 | 0 | 0 | 0 | 0 | 0 | 0 | 0 | 0 | 0 | 15 | 0 | 0 | 7 |  |  |  | 0 | 0 | 0 | 764_ | 76_ | _ | 0 | 0 | 0 | 460 | 0 | 0 | 0
411 | 764901319R00 | Mřížka ochranná protihmyzová 100x1000 mm -dle detailu Det2 |  | m | 62.5 |  | 0 | 0 | 0 | RTS I / 2020 | 0 |  | 0 | 0 | 0 | 0 | 0 | 0 | 0 | 0 | 0 | 0 | 15 | 0 | 0 | 7 |  |  |  | 0 | 0 | 0 | 764_ | 76_ | _ | 0 | 0 | 0 | 461 | 0 | 0 | 0
412 | 764906350RS1 | Oplechování v návaznosti na svislou stěnu, plech PZ poplast.tl.0,6mm, rš.300mm, ozn.K10 |  | m | 3.5 |  | 0 | 0 | 0 | RTS I / 2020 | 0 |  | 0 | 0 | 0 | 0 | 0 | 0 | 0 | 0 | 0 | 0 | 15 | 0 | 0 | 7 |  |  |  | 0 | 0 | 0 | 764_ | 76_ | _ | 0 | 0 | 0 | 462 | 0 | 0 | 0
413 | 998764102R00 | Přesun hmot pro klempířské konstr., výšky do 12 m |  | t | 6.046 |  | 0 | 0 | 0 | RTS I / 2020 | 0 |  | 0 | 0 | 0 | 0 | 0 | 0 | 0 | 0 | 0 | 0 | 15 | 0 | 0 | 5 |  |  |  | 0 | 0 | 0 | 764_ | 76_ | _ | 0 | 0 | 0 | 463 | 0 | 0 | 0
| 766 | Konstrukce truhlářské |  |  |  |  | 0 | 0 | 0 | [17 empty] | 0 | 0 | 0
414 | 766422342RT1 | Obložení podhledů jednod.aglomer.deskami do 1,5 m2, vč.dodávky roštu -skladba STŘ03, bod 1, 2 |  | m2 | 6.075 |  | 0 | 0 | 0 | RTS I / 2020 | 0 |  | 0 | 0 | 0 | 0 | 0 | 0 | 0 | 0 | 0 | 0 | 15 | 0 | 0 | 7 |  |  |  | 0 | 0 | 0 | 766_ | 76_ | _ | 0 | 0 | 0 | 465 | 0 | 0 | 0
415 | 59590602 | Deska fasádní podhledová cementotřísková tl. 12 mm |  | m2 | 6.683 |  | 0 | 0 | 0 | RTS I / 2020 | 0 |  | 0 | 0 | 0 | 0 | 0 | 0 | 0 | 0 | 0 | 0 | 15 | 0 | 0 | 7 |  |  |  | 0 | 0 | 0 | 766_ | 76_ | _ | 0 | 0 | 0 | 466 | 0 | 0 | 0
416 | 766601211RT3 | Těsnění okenní spáry, ostění, PT fólie+ PP páska, folie š.100 mm, páska tl. 6 mm, š. 20 mm |  | m | 10.5 |  | 0 | 0 | 0 | RTS I / 2020 | 0 |  | 0 | 0 | 0 | 0 | 0 | 0 | 0 | 0 | 0 | 0 | 15 | 0 | 0 | 7 |  |  |  | 0 | 0 | 0 | 766_ | 76_ | _ | 0 | 0 | 0 | 467 | 0 | 0 | 0
417 | 766601229RT3 | Těsnění oken.spáry,parapet,PT folie+PP folie+páska, PT folie š.100 mm; PP folie š.100 mm+páska tl.6 mm |  | m | 4.5 |  | 0 | 0 | 0 | RTS I / 2020 | 0 |  | 0 | 0 | 0 | 0 | 0 | 0 | 0 | 0 | 0 | 0 | 15 | 0 | 0 | 7 |  |  |  | 0 | 0 | 0 | 766_ | 76_ | _ | 0 | 0 | 0 | 468 | 0 | 0 | 0
418 | 766624055RT1 | M+D Výlez do podstřeší s půdními schody -provedení dle popisu v PD, ozn.OS17 |  | kus | 1 |  | 0 | 0 | 0 | RTS I / 2020 | 0 |  | 0 | 0 | 0 | 0 | 0 | 0 | 0 | 0 | 0 | 0 | 15 | 0 | 0 | 7 |  |  |  | 0 | 0 | 0 | 766_ | 76_ | _ | 0 | 0 | 0 | 469 | 0 | 0 | 0
419 | 766624091R00 | Demontáž střešních výlezů, do suti, vč.rámu do podkroví provedení dle pozn.17 |  | kus | 1 |  | 0 | 0 | 0 | RTS I / 2020 | 0 |  | 0 | 0 | 0 | 0 | 0 | 0 | 0 | 0 | 0 | 0 | 15 | 0 | 0 | 7 |  |  |  | 0 | 0 | 0 | 766_ | 76_ | _ | 0 | 0 | 0 | 470 | 0 | 0 | 0
420 | 766629301R00 | Montáž oken plastových plochy do 1,50 m2 |  | kus | 5 |  | 0 | 0 | 0 | RTS I / 2020 | 0 |  | 0 | 0 | 0 | 0 | 0 | 0 | 0 | 0 | 0 | 0 | 15 | 0 | 0 | 7 |  |  |  | 0 | 0 | 0 | 766_ | 76_ | _ | 0 | 0 | 0 | 471 | 0 | 0 | 0
421 | 61143015 | Okno plastové jednodílné 600 x 1200 mm S ozn.W01 |  | kus | 1 |  | 0 | 0 | 0 | RTS I / 2020 | 0 |  | 0 | 0 | 0 | 0 | 0 | 0 | 0 | 0 | 0 | 0 | 15 | 0 | 0 | 7 |  |  |  | 0 | 0 | 0 | 766_ | 76_ | _ | 0 | 0 | 0 | 472 | 0 | 0 | 0
422 | 61143061 | Okno plastové jednodílné 900 x 600 mm S ozn.W02 |  | kus | 3 |  | 0 | 0 | 0 | RTS I / 2020 | 0 |  | 0 | 0 | 0 | 0 | 0 | 0 | 0 | 0 | 0 | 0 | 15 | 0 | 0 | 7 |  |  |  | 0 | 0 | 0 | 766_ | 76_ | _ | 0 | 0 | 0 | 473 | 0 | 0 | 0
423 | 61143000 | Okno plastové jednodílné 600 x 600 mm S ozn.W03 |  | kus | 1 |  | 0 | 0 | 0 | RTS I / 2020 | 0 |  | 0 | 0 | 0 | 0 | 0 | 0 | 0 | 0 | 0 | 0 | 15 | 0 | 0 | 7 |  |  |  | 0 | 0 | 0 | 766_ | 76_ | _ | 0 | 0 | 0 | 474 | 0 | 0 | 0
424 | 998766102R00 | Přesun hmot pro truhlářské konstr., výšky do 12 m |  | t | 0.237 |  | 0 | 0 | 0 | RTS I / 2020 | 0 |  | 0 | 0 | 0 | 0 | 0 | 0 | 0 | 0 | 0 | 0 | 15 | 0 | 0 | 5 |  |  |  | 0 | 0 | 0 | 766_ | 76_ | _ | 0 | 0 | 0 | 475 | 0 | 0 | 0
| 767 | Konstrukce doplňkové stavební (zámečnické) |  |  |  |  | 0 | 0 | 0 | [17 empty] | 0 | 0 | 0
425 | 767222140RT1 | M+D Madlo zábradlí z prof. oceli do zdiva ozn.Z06 -úplné provedení dle popisu v PD vč.povrch.úpravy |  | kus | 2 |  | 0 | 0 | 0 | RTS I / 2020 | 0 |  | 0 | 0 | 0 | 0 | 0 | 0 | 0 | 0 | 0 | 0 | 15 | 0 | 0 | 7 |  |  |  | 0 | 0 | 0 | 767_ | 76_ | _ | 0 | 0 | 0 | 477 | 0 | 0 | 0
426 | 767311110RT1 | M+D Ocel.rám přístřešku nad vstupem 1625/1187mm -2x 1425/1187mm-1x -provedení dle PD, ozn.Z05 |  | kus | 1 |  | 0 | 0 | 0 | RTS I / 2020 | 0 |  | 0 | 0 | 0 | 0 | 0 | 0 | 0 | 0 | 0 | 0 | 15 | 0 | 0 | 7 |  |  |  | 0 | 0 | 0 | 767_ | 76_ | _ | 0 | 0 | 0 | 478 | 0 | 0 | 0
427 | 767330101RT1 | M+D Boční stěna u vstupu do výtahu a do budovy -úplné provedení dle PD, ozn.OS19 |  | kus | 4 |  | 0 | 0 | 0 | RTS I / 2020 | 0 |  | 0 | 0 | 0 | 0 | 0 | 0 | 0 | 0 | 0 | 0 | 15 | 0 | 0 | 7 |  |  |  | 0 | 0 | 0 | 767_ | 76_ | _ | 0 | 0 | 0 | 479 | 0 | 0 | 0
428 | 767646210RT1 | Výměna dveřního křídla 1000/2100mm vč.kliky, kování a povrch.úpravy zárubně -provedení dle PD, ozn.OS20 |  | kus | 2 |  | 0 | 0 | 0 | RTS I / 2020 | 0 |  | 0 | 0 | 0 | 0 | 0 | 0 | 0 | 0 | 0 | 0 | 15 | 0 | 0 | 7 |  |  |  | 0 | 0 | 0 | 767_ | 76_ | _ | 0 | 0 | 0 | 480 | 0 | 0 | 0
429 | 767811100RT1 | Montáž větracích mřížek, vč.dodávky mřížky nerez 300x300mm -dle popisu v PD ozn.OS01 |  | kus | 1 |  | 0 | 0 | 0 | RTS I / 2020 | 0 |  | 0 | 0 | 0 | 0 | 0 | 0 | 0 | 0 | 0 | 0 | 15 | 0 | 0 | 7 |  |  |  | 0 | 0 | 0 | 767_ | 76_ | _ | 0 | 0 | 0 | 481 | 0 | 0 | 0
430 | 767811100RT2 | Montáž větracích mřížek, vč.dodávky mřížky 150x150mm -dle popisu v PD ozn.OS02 |  | kus | 1 |  | 0 | 0 | 0 | RTS I / 2020 | 0 |  | 0 | 0 | 0 | 0 | 0 | 0 | 0 | 0 | 0 | 0 | 15 | 0 | 0 | 7 |  |  |  | 0 | 0 | 0 | 767_ | 76_ | _ | 0 | 0 | 0 | 482 | 0 | 0 | 0
431 | 767811100RT5 | Montáž větracích mřížek, vč.dodávky mřížky 200x200mm -dle popisu v PD ozn.OS10 |  | kus | 4 |  | 0 | 0 | 0 | RTS I / 2020 | 0 |  | 0 | 0 | 0 | 0 | 0 | 0 | 0 | 0 | 0 | 0 | 15 | 0 | 0 | 7 |  |  |  | 0 | 0 | 0 | 767_ | 76_ | _ | 0 | 0 | 0 | 483 | 0 | 0 | 0
432 | 767811200RT1 | M+D Pevná okenní síť proti hmyzu 1200x600mm -dle popisu v PD ozn.OS03 |  | kus | 1 |  | 0 | 0 | 0 | RTS I / 2020 | 0 |  | 0 | 0 | 0 | 0 | 0 | 0 | 0 | 0 | 0 | 0 | 15 | 0 | 0 | 7 |  |  |  | 0 | 0 | 0 | 767_ | 76_ | _ | 0 | 0 | 0 | 484 | 0 | 0 | 0
433 | 767815234RT1 | M+D Okenní mříž 800(450)/750(450)mm, vč.povrch.úpravy -provedení dle popisu v PD, ozn.Z03 |  | kus | 2 |  | 0 | 0 | 0 | RTS I / 2020 | 0 |  | 0 | 0 | 0 | 0 | 0 | 0 | 0 | 0 | 0 | 0 | 15 | 0 | 0 | 7 |  |  |  | 0 | 0 | 0 | 767_ | 76_ | _ | 0 | 0 | 0 | 485 | 0 | 0 | 0
434 | 767815235RT1 | M+D Okenní mříž 1100(750)/750(450)mm, vč.povrch.úpravy -provedení dle popisu v PD, ozn.Z01 |  | kus | 2 |  | 0 | 0 | 0 | RTS I / 2020 | 0 |  | 0 | 0 | 0 | 0 | 0 | 0 | 0 | 0 | 0 | 0 | 15 | 0 | 0 | 7 |  |  |  | 0 | 0 | 0 | 767_ | 76_ | _ | 0 | 0 | 0 | 486 | 0 | 0 | 0
435 | 767833110RT1 | M+D Žebřík s ochranným košem, ozn.Z01 -úplné provedení dle popisu v PD |  | kus | 1 |  | 0 | 0 | 0 | RTS I / 2020 | 0 |  | 0 | 0 | 0 | 0 | 0 | 0 | 0 | 0 | 0 | 0 | 15 | 0 | 0 | 7 |  |  |  | 0 | 0 | 0 | 767_ | 76_ | _ | 0 | 0 | 0 | 487 | 0 | 0 | 0
436 | 767839201RT1 | Oprava stáv.plech.dvířek elektro, ozn.OS08 -úplné provedení dle popisu v PD |  | kus | 1 |  | 0 | 0 | 0 | RTS I / 2020 | 0 |  | 0 | 0 | 0 | 0 | 0 | 0 | 0 | 0 | 0 | 0 | 15 | 0 | 0 | 7 |  |  |  | 0 | 0 | 0 | 767_ | 76_ | _ | 0 | 0 | 0 | 488 | 0 | 0 | 0
437 | 767839211RT1 | Demontáž a opětovná montáž čísel budovy, ozn.OS09 |  | kus | 2 |  | 0 | 0 | 0 | RTS I / 2020 | 0 |  | 0 | 0 | 0 | 0 | 0 | 0 | 0 | 0 | 0 | 0 | 15 | 0 | 0 | 7 |  |  |  | 0 | 0 | 0 | 767_ | 76_ | _ | 0 | 0 | 0 | 489 | 0 | 0 | 0
438 | 767842390RU1 | M+D Záchytný systém ozn.OS15 -úplné provedení dle popisu v PD |  | kus | 1 |  | 0 | 0 | 0 | RTS I / 2020 | 0 |  | 0 | 0 | 0 | 0 | 0 | 0 | 0 | 0 | 0 | 0 | 15 | 0 | 0 | 7 |  |  |  | 0 | 0 | 0 | 767_ | 76_ | _ | 0 | 0 | 0 | 490 | 0 | 0 | 0
439 | 767881106RZ1 | M+D Venkovní čistící rohož vč.ulož do betonu HI stěrkou ozn.OS23 -úplné provedení dle popisu v PD |  | kus | 1 |  | 0 | 0 | 0 | RTS I / 2020 | 0 |  | 0 | 0 | 0 | 0 | 0 | 0 | 0 | 0 | 0 | 0 | 15 | 0 | 0 | 7 |  |  |  | 0 | 0 | 0 | 767_ | 76_ | _ | 0 | 0 | 0 | 491 | 0 | 0 | 0
440 | 767995111RT1 | M+D Poštovní schránka ocelová bílá 360x260x85 mm, ozn.OS11 |  | kus | 1 |  | 0 | 0 | 0 | RTS I / 2020 | 0 |  | 0 | 0 | 0 | 0 | 0 | 0 | 0 | 0 | 0 | 0 | 15 | 0 | 0 | 7 |  |  |  | 0 | 0 | 0 | 767_ | 76_ | _ | 0 | 0 | 0 | 492 | 0 | 0 | 0
441 | 998767102R00 | Přesun hmot pro zámečnické konstr., výšky do 12 m |  | t | 0.941 |  | 0 | 0 | 0 | RTS I / 2020 | 0 |  | 0 | 0 | 0 | 0 | 0 | 0 | 0 | 0 | 0 | 0 | 15 | 0 | 0 | 5 |  |  |  | 0 | 0 | 0 | 767_ | 76_ | _ | 0 | 0 | 0 | 493 | 0 | 0 | 0
| 771 | Podlahy z dlaždic |  |  |  |  | 0 | 0 | 0 | [17 empty] | 0 | 0 | 0
442 | 771101115R00 | Vyrovnání podkladů samonivel. hmotou tl. do 10 mm -kotelna |  | m2 | 23.536 |  | 0 | 0 | 0 | RTS I / 2020 | 0 |  | 0 | 0 | 0 | 0 | 0 | 0 | 0 | 0 | 0 | 0 | 15 | 0 | 0 | 7 |  |  |  | 0 | 0 | 0 | 771_ | 77_ | _ | 0 | 0 | 0 | 495 | 0 | 0 | 0
443 | 771101210R00 | Penetrace podkladu pod dlažby -kotelna |  | m2 | 23.536 |  | 0 | 0 | 0 | RTS I / 2020 | 0 |  | 0 | 0 | 0 | 0 | 0 | 0 | 0 | 0 | 0 | 0 | 15 | 0 | 0 | 7 |  |  |  | 0 | 0 | 0 | 771_ | 77_ | _ | 0 | 0 | 0 | 496 | 0 | 0 | 0
444 | 771212117R00 | Kladení dlažby keramické do TM, vel. do 600x600 mm -kotelna |  | m2 | 23.536 |  | 0 | 0 | 0 | RTS I / 2020 | 0 |  | 0 | 0 | 0 | 0 | 0 | 0 | 0 | 0 | 0 | 0 | 15 | 0 | 0 | 7 |  |  |  | 0 | 0 | 0 | 771_ | 77_ | _ | 0 | 0 | 0 | 497 | 0 | 0 | 0
445 | 597642050.B | Dlažba keramická protiskluzná -dle výběru investora |  | m2 | 24.713 |  | 0 | 0 | 0 | RTS I / 2020 | 0 |  | 0 | 0 | 0 | 0 | 0 | 0 | 0 | 0 | 0 | 0 | 15 | 0 | 0 | 7 |  |  |  | 0 | 0 | 0 | 771_ | 77_ | _ | 0 | 0 | 0 | 498 | 0 | 0 | 0
446 | 771475014R00 | Obklad soklíků keram.rovných, tmel,výška 10 cm -kotelna |  | m | 19.45 |  | 0 | 0 | 0 | RTS I / 2020 | 0 |  | 0 | 0 | 0 | 0 | 0 | 0 | 0 | 0 | 0 | 0 | 15 | 0 | 0 | 7 |  |  |  | 0 | 0 | 0 | 771_ | 77_ | _ | 0 | 0 | 0 | 499 | 0 | 0 | 0
447 | 597642070.A | Dlažba pro soklíky výšky 100mm -dle výběru investora |  | m2 | 2.431 |  | 0 | 0 | 0 | RTS I / 2020 | 0 |  | 0 | 0 | 0 | 0 | 0 | 0 | 0 | 0 | 0 | 0 | 15 | 0 | 0 | 7 |  |  |  | 0 | 0 | 0 | 771_ | 77_ | _ | 0 | 0 | 0 | 500 | 0 | 0 | 0
448 | 998771102R00 | Přesun hmot pro podlahy z dlaždic, výšky do 12 m |  | t | 0.65 |  | 0 | 0 | 0 | RTS I / 2020 | 0 |  | 0 | 0 | 0 | 0 | 0 | 0 | 0 | 0 | 0 | 0 | 15 | 0 | 0 | 5 |  |  |  | 0 | 0 | 0 | 771_ | 77_ | _ | 0 | 0 | 0 | 501 | 0 | 0 | 0
| 784 | Malby |  |  |  |  | 0 | 0 | 0 | [17 empty] | 0 | 0 | 0
449 | 784011111R00 | Oprášení/ometení podkladu, ozn.OS14 -provedení dle PD -kotelna, sklep, chodby, schodiště, strop nad 2.NP |  | m2 | 1305.321 |  | 0 | 0 | 0 | RTS I / 2020 | 0 |  | 0 | 0 | 0 | 0 | 0 | 0 | 0 | 0 | 0 | 0 | 15 | 0 | 0 | 7 |  |  |  | 0 | 0 | 0 | 784_ | 78_ | _ | 0 | 0 | 0 | 503 | 0 | 0 | 0
450 | 784011222RT2 | Zakrytí podlah, včetně papírové lepenky |  | m2 | 545.157 |  | 0 | 0 | 0 | RTS I / 2020 | 0 |  | 0 | 0 | 0 | 0 | 0 | 0 | 0 | 0 | 0 | 0 | 15 | 0 | 0 | 7 |  |  |  | 0 | 0 | 0 | 784_ | 78_ | _ | 0 | 0 | 0 | 504 | 0 | 0 | 0
451 | 784111101RT1 | Penetrace podkladu nátěrem 1 x ,vč.vyspravení trhlin, ozn.OS14 -kotelna, sklep, chodby, schodiště, strop nad 2.NP |  | m2 | 1305.321 |  | 0 | 0 | 0 | RTS I / 2020 | 0 |  | 0 | 0 | 0 | 0 | 0 | 0 | 0 | 0 | 0 | 0 | 15 | 0 | 0 | 7 |  |  |  | 0 | 0 | 0 | 784_ | 78_ | _ | 0 | 0 | 0 | 505 | 0 | 0 | 0
452 | 784114122R00 | Malba latexová, barva, bez penetrace, 2 x , ozn.OS14 -sokl chodeb a schodišť |  | m2 | 267.124 |  | 0 | 0 | 0 | RTS I / 2020 | 0 |  | 0 | 0 | 0 | 0 | 0 | 0 | 0 | 0 | 0 | 0 | 15 | 0 | 0 | 7 |  |  |  | 0 | 0 | 0 | 784_ | 78_ | _ | 0 | 0 | 0 | 506 | 0 | 0 | 0
453 | 784195212R00 | Malba otěruvzdorná, prodyšná, bílá, bez penetrace, 2 x ozn.OS14 -kotelna, sklep, chodby, schodiště, strop nad 2.NP |  | m2 | 1038.197 |  | 0 | 0 | 0 | RTS I / 2020 | 0 |  | 0 | 0 | 0 | 0 | 0 | 0 | 0 | 0 | 0 | 0 | 15 | 0 | 0 | 7 |  |  |  | 0 | 0 | 0 | 784_ | 78_ | _ | 0 | 0 | 0 | 507 | 0 | 0 | 0
| M21 | Elektromontáže |  |  |  |  | 0 | 0 | 0 | [17 empty] | 0 | 0 | 0
454 | 210200201RA0 | Demontáž a opětovná montáž osvětlení vstupů do budovy, ozn. OS07 -úplné provedení dle popisu v PD |  | kus | 1 |  | 0 | 0 | 0 | RTS I / 2020 | 0 |  | 0 | 0 | 0 | 0 | 0 | 0 | 0 | 0 | 0 | 0 | 15 | 0 | 0 | 2 |  |  |  | 0 | 0 | 0 | M21_ | 9_ | _ | 0 | 0 | 0 | 509 | 0 | 0 | 0
455 | 210200250RA0 | Výměna svítidla v kotelně, ozn. OS21 -úplné provedení dle popisu v PD |  | kus | 1 |  | 0 | 0 | 0 | RTS I / 2020 | 0 |  | 0 | 0 | 0 | 0 | 0 | 0 | 0 | 0 | 0 | 0 | 15 | 0 | 0 | 2 |  |  |  | 0 | 0 | 0 | M21_ | 9_ | _ | 0 | 0 | 0 | 510 | 0 | 0 | 0
456 | 210210230RA0 | Demontáž a opětovná montáž zvonkového tabla, ozn. OS6 -úplné provedení dle popisu v PD |  | kus | 1 |  | 0 | 0 | 0 | RTS I / 2020 | 0 |  | 0 | 0 | 0 | 0 | 0 | 0 | 0 | 0 | 0 | 0 | 15 | 0 | 0 | 2 |  |  |  | 0 | 0 | 0 | M21_ | 9_ | _ | 0 | 0 | 0 | 511 | 0 | 0 | 0
457 | 210220801R00 | Demontáž hromosvodu -úplné provedení dle popisu v PD, pozn.05 |  | kus | 1 |  | 0 | 0 | 0 | RTS I / 2020 | 0 |  | 0 | 0 | 0 | 0 | 0 | 0 | 0 | 0 | 0 | 0 | 15 | 0 | 0 | 2 |  |  |  | 0 | 0 | 0 | M21_ | 9_ | _ | 0 | 0 | 0 | 512 | 0 | 0 | 0
458 | 210008101 | Demontáž rozváděče (nástěnná plastová skříň) |  | kus | 1 |  | 0 | 0 | 0 |  | 0 |  | 0 | 0 | 0 | 0 | 0 | 0 | 0 | 0 | 0 | 0 | 15 | 0 | 0 | 1 |  |  |  | 0 | 0 | 0 | M21_ | 9_ | _ | 0 | 0 | 0 | 513 | 0 | 0 | 0
459 | 210008102 | Demontáž kabelové trasy (průřez max. 3x2,5) |  | m | 80 |  | 0 | 0 | 0 |  | 0 |  | 0 | 0 | 0 | 0 | 0 | 0 | 0 | 0 | 0 | 0 | 15 | 0 | 0 | 1 |  |  |  | 0 | 0 | 0 | M21_ | 9_ | _ | 0 | 0 | 0 | 514 | 0 | 0 | 0
460 | 210008103 | Demontáž kabelové trasy (průřez max. 5x10) |  | m | 30 |  | 0 | 0 | 0 |  | 0 |  | 0 | 0 | 0 | 0 | 0 | 0 | 0 | 0 | 0 | 0 | 15 | 0 | 0 | 1 |  |  |  | 0 | 0 | 0 | M21_ | 9_ | _ | 0 | 0 | 0 | 515 | 0 | 0 | 0
461 | 210008104 | Krabice přístrojová, pod omítku |  | kus | 5 |  | 0 | 0 | 0 |  | 0 |  | 0 | 0 | 0 | 0 | 0 | 0 | 0 | 0 | 0 | 0 | 15 | 0 | 0 | 1 |  |  |  | 0 | 0 | 0 | M21_ | 9_ | _ | 0 | 0 | 0 | 516 | 0 | 0 | 0
462 | 210008105 | Krabice rozbočovací, pod omítku |  | kus | 3 |  | 0 | 0 | 0 |  | 0 |  | 0 | 0 | 0 | 0 | 0 | 0 | 0 | 0 | 0 | 0 | 15 | 0 | 0 | 1 |  |  |  | 0 | 0 | 0 | M21_ | 9_ | _ | 0 | 0 | 0 | 517 | 0 | 0 | 0
463 | 210008106 | Svorka |  | kus | 24 |  | 0 | 0 | 0 |  | 0 |  | 0 | 0 | 0 | 0 | 0 | 0 | 0 | 0 | 0 | 0 | 15 | 0 | 0 | 1 |  |  |  | 0 | 0 | 0 | M21_ | 9_ | _ | 0 | 0 | 0 | 518 | 0 | 0 | 0
464 | 210008107 | Skříňka hlavního ochranného pospojení (EP) |  | kus | 1 |  | 0 | 0 | 0 |  | 0 |  | 0 | 0 | 0 | 0 | 0 | 0 | 0 | 0 | 0 | 0 | 15 | 0 | 0 | 1 |  |  |  | 0 | 0 | 0 | M21_ | 9_ | _ | 0 | 0 | 0 | 519 | 0 | 0 | 0
465 | 210008108 | 1-YY 1x6 - uložení pod omítkou |  | m | 20 |  | 0 | 0 | 0 |  | 0 |  | 0 | 0 | 0 | 0 | 0 | 0 | 0 | 0 | 0 | 0 | 15 | 0 | 0 | 1 |  |  |  | 0 | 0 | 0 | M21_ | 9_ | _ | 0 | 0 | 0 | 520 | 0 | 0 | 0
466 | 210008109 | 1-YY 1x16 - uložení pod omítkou |  | m | 30 |  | 0 | 0 | 0 |  | 0 |  | 0 | 0 | 0 | 0 | 0 | 0 | 0 | 0 | 0 | 0 | 15 | 0 | 0 | 1 |  |  |  | 0 | 0 | 0 | M21_ | 9_ | _ | 0 | 0 | 0 | 521 | 0 | 0 | 0
467 | 210008110 | 1-CYKY 3x1,5 - uložení pod omítkou |  | m | 40 |  | 0 | 0 | 0 |  | 0 |  | 0 | 0 | 0 | 0 | 0 | 0 | 0 | 0 | 0 | 0 | 15 | 0 | 0 | 1 |  |  |  | 0 | 0 | 0 | M21_ | 9_ | _ | 0 | 0 | 0 | 522 | 0 | 0 | 0
468 | 210008111 | 1-CYKY 3x2,5 - uložení pod omítkou |  | m | 40 |  | 0 | 0 | 0 |  | 0 |  | 0 | 0 | 0 | 0 | 0 | 0 | 0 | 0 | 0 | 0 | 15 | 0 | 0 | 1 |  |  |  | 0 | 0 | 0 | M21_ | 9_ | _ | 0 | 0 | 0 | 523 | 0 | 0 | 0
469 | 210008112 | 1-CYKY 5x6 - uložení pod omítkou |  | m | 30 |  | 0 | 0 | 0 |  | 0 |  | 0 | 0 | 0 | 0 | 0 | 0 | 0 | 0 | 0 | 0 | 15 | 0 | 0 | 1 |  |  |  | 0 | 0 | 0 | M21_ | 9_ | _ | 0 | 0 | 0 | 524 | 0 | 0 | 0
470 | 210008113 | RS - Úprava a dozbrojení stávajícího rozváděče, přístrojová výzbroj dle výkresové dokumentace: výkres č. 301 |  | kus | 1 |  | 0 | 0 | 0 |  | 0 |  | 0 | 0 | 0 | 0 | 0 | 0 | 0 | 0 | 0 | 0 | 15 | 0 | 0 | 1 |  |  |  | 0 | 0 | 0 | M21_ | 9_ | _ | 0 | 0 | 0 | 525 | 0 | 0 | 0
471 | 210008114 | JS.01 - Jímací stožár izolovaný ( držák, podpůrná trubka 2 m, připojovací sada pro vodiče, jímací tyč 2,5 m, včetně PA svorky a ukotvení ) |  | kus | 6 |  | 0 | 0 | 0 |  | 0 |  | 0 | 0 | 0 | 0 | 0 | 0 | 0 | 0 | 0 | 0 | 15 | 0 | 0 | 1 |  |  |  | 0 | 0 | 0 | M21_ | 9_ | _ | 0 | 0 | 0 | 526 | 0 | 0 | 0
472 | 210008115 | VO.01 - Vysokonapěťový izolovaný vodič (vysokonapěťová izolace pro s = 0,75 m), včetně podpěr a kotvení |  | m | 210 |  | 0 | 0 | 0 |  | 0 |  | 0 | 0 | 0 | 0 | 0 | 0 | 0 | 0 | 0 | 0 | 15 | 0 | 0 | 1 |  |  |  | 0 | 0 | 0 | M21_ | 9_ | _ | 0 | 0 | 0 | 527 | 0 | 0 | 0
473 | 210008116 | VO.02 - Vodič FeZn pr. 10 včetně kotvení a podpěr |  | m | 40 |  | 0 | 0 | 0 |  | 0 |  | 0 | 0 | 0 | 0 | 0 | 0 | 0 | 0 | 0 | 0 | 15 | 0 | 0 | 1 |  |  |  | 0 | 0 | 0 | M21_ | 9_ | _ | 0 | 0 | 0 | 528 | 0 | 0 | 0
474 | 210008117 | VO.03 - Základový zemnící pásek FeZn 30/4 včetně betonového krytí 5 cm |  | m | 120 |  | 0 | 0 | 0 |  | 0 |  | 0 | 0 | 0 | 0 | 0 | 0 | 0 | 0 | 0 | 0 | 15 | 0 | 0 | 1 |  |  |  | 0 | 0 | 0 | M21_ | 9_ | _ | 0 | 0 | 0 | 529 | 0 | 0 | 0
475 | 210008118 | SZ.01 - Svorka zkušební včetně litinové chodníkové krabice |  | kus | 6 |  | 0 | 0 | 0 |  | 0 |  | 0 | 0 | 0 | 0 | 0 | 0 | 0 | 0 | 0 | 0 | 15 | 0 | 0 | 1 |  |  |  | 0 | 0 | 0 | M21_ | 9_ | _ | 0 | 0 | 0 | 530 | 0 | 0 | 0
476 | 210008119 | SV.01 - Spoj provedený svárem |  | kus | 8 |  | 0 | 0 | 0 |  | 0 |  | 0 | 0 | 0 | 0 | 0 | 0 | 0 | 0 | 0 | 0 | 15 | 0 | 0 | 1 |  |  |  | 0 | 0 | 0 | M21_ | 9_ | _ | 0 | 0 | 0 | 531 | 0 | 0 | 0
477 | 210008120 | Vodič 1-YY 1x6 pro pospojení PA svorek, včetně podpěr a kotvení |  | m | 140 |  | 0 | 0 | 0 |  | 0 |  | 0 | 0 | 0 | 0 | 0 | 0 | 0 | 0 | 0 | 0 | 15 | 0 | 0 | 1 |  |  |  | 0 | 0 | 0 | M21_ | 9_ | _ | 0 | 0 | 0 | 532 | 0 | 0 | 0
478 | 210008121 | Revize-není součástí položky ve VRN |  | kus | 1 |  | 0 | 0 | 0 |  | 0 |  | 0 | 0 | 0 | 0 | 0 | 0 | 0 | 0 | 0 | 0 | 15 | 0 | 0 | 1 |  |  |  | 0 | 0 | 0 | M21_ | 9_ | _ | 0 | 0 | 0 | 533 | 0 | 0 | 0
479 | 210008122 | Realizační dokumentace |  | kus | 1 |  | 0 | 0 | 0 |  | 0 |  | 0 | 0 | 0 | 0 | 0 | 0 | 0 | 0 | 0 | 0 | 15 | 0 | 0 | 1 |  |  |  | 0 | 0 | 0 | M21_ | 9_ | _ | 0 | 0 | 0 | 534 | 0 | 0 | 0
480 | 210008123 | Dokumentace skutečného provedení stavby-není součástí položky ve VRN |  | kus | 1 |  | 0 | 0 | 0 |  | 0 |  | 0 | 0 | 0 | 0 | 0 | 0 | 0 | 0 | 0 | 0 | 15 | 0 | 0 | 1 |  |  |  | 0 | 0 | 0 | M21_ | 9_ | _ | 0 | 0 | 0 | 535 | 0 | 0 | 0
481 | 210008124 | Drobný montážní materiál |  | kus | 1 |  | 0 | 0 | 0 |  | 0 |  | 0 | 0 | 0 | 0 | 0 | 0 | 0 | 0 | 0 | 0 | 15 | 0 | 0 | 1 |  |  |  | 0 | 0 | 0 | M21_ | 9_ | _ | 0 | 0 | 0 | 536 | 0 | 0 | 0
482 | 210008125 | Prostupy a požární ucpávky |  | kus | 1 |  | 0 | 0 | 0 |  | 0 |  | 0 | 0 | 0 | 0 | 0 | 0 | 0 | 0 | 0 | 0 | 15 | 0 | 0 | 1 |  |  |  | 0 | 0 | 0 | M21_ | 9_ | _ | 0 | 0 | 0 | 537 | 0 | 0 | 0
| M22 | Montáže sdělovací a zabezpečovací techniky |  |  |  |  | 0 | 0 | 0 | [17 empty] | 0 | 0 | 0
483 | 222730031R00 | Stožár a kotvení na sedl.střechu-montáž a dodávka -provedení dle PD, ozn.OS25 |  | kus | 1 |  | 0 | 0 | 0 | RTS I / 2020 | 0 |  | 0 | 0 | 0 | 0 | 0 | 0 | 0 | 0 | 0 | 0 | 15 | 0 | 0 | 2 |  |  |  | 0 | 0 | 0 | M22_ | 9_ | _ | 0 | 0 | 0 | 539 | 0 | 0 | 0
484 | 222730155R00 | Kompletace a montáž antén, přepojení prvků, vč.nasměrování -provedení dle PD, ozn.OS25 |  | kus | 1 |  | 0 | 0 | 0 | RTS I / 2020 | 0 |  | 0 | 0 | 0 | 0 | 0 | 0 | 0 | 0 | 0 | 0 | 15 | 0 | 0 | 2 |  |  |  | 0 | 0 | 0 | M22_ | 9_ | _ | 0 | 0 | 0 | 540 | 0 | 0 | 0
| M22a | Měření a regulace |  |  |  |  | 0 | 0 | 0 | [17 empty] | 0 | 0 | 0
485 | RA8 | Rozváděčová skříň, svorkovnice nahoře, krytí IP55, rozměry šxvxh=600x800x210 včetně vnitřní výbavy: hlavní vypínač 25A/400V, napájení zajistí profese |  | kus | 1 |  | 0 | 0 | 0 |  | 0 |  | 0 | 0 | 0 | 0 | 0 | 0 | 0 | 0 | 0 | 0 | 15 | 0 | 0 | 1 |  |  |  | 0 | 0 | 0 | M22a_ | 9_ | _ | 0 | 0 | 0 | 542 | 0 | 0 | 0
486 | 08a | Další příslušenství rozvaděče: bezpečnostní trafo 230V/24V/125VA, napěťový zdroj 24V DC/5A, servisní zásuvka 230V/10A, pomocná relé, jističe, svorky, |  | kus | 1 |  | 0 | 0 | 0 |  | 0 |  | 0 | 0 | 0 | 0 | 0 | 0 | 0 | 0 | 0 | 0 | 15 | 0 | 0 | 1 |  |  |  | 0 | 0 | 0 | M22a_ | 9_ | _ | 0 | 0 | 0 | 543 | 0 | 0 | 0
487 | TČ11 | Vývod pro tepelné čerpadlo + oběhová čerpadla, napájení 850W/230V, v sestavě: jistič 10A/1B, montážní příslušenství |  | kus | 1 |  | 0 | 0 | 0 |  | 0 |  | 0 | 0 | 0 | 0 | 0 | 0 | 0 | 0 | 0 | 0 | 15 | 0 | 0 | 1 |  |  |  | 0 | 0 | 0 | M22a_ | 9_ | _ | 0 | 0 | 0 | 544 | 0 | 0 | 0
488 | Z11(GPRS) | Vývod pro zásuvku pro napájení GPRS komunikátoru TČ, napájení 230V/20W, v sestavě: jistič 10A/1B, montážní příslušenství |  | kus | 1 |  | 0 | 0 | 0 |  | 0 |  | 0 | 0 | 0 | 0 | 0 | 0 | 0 | 0 | 0 | 0 | 15 | 0 | 0 | 1 |  |  |  | 0 | 0 | 0 | M22a_ | 9_ | _ | 0 | 0 | 0 | 545 | 0 | 0 | 0
489 | K21 | Vývod pro plynový kotel, napájení 200W/230V, v sestavě: jistič 10A/1B, montážní příslušenství |  | kus | 1 |  | 0 | 0 | 0 |  | 0 |  | 0 | 0 | 0 | 0 | 0 | 0 | 0 | 0 | 0 | 0 | 15 | 0 | 0 | 1 |  |  |  | 0 | 0 | 0 | M22a_ | 9_ | _ | 0 | 0 | 0 | 546 | 0 | 0 | 0
490 | Č31Č41 | Vývod pro elektronický motor čerpadla do 130W/230V, v sestavě: motorový spouštěč + jednotka pomocných kontaktů, stykač + jednotky pomocných kontaktů, |  | kus | 2 |  | 0 | 0 | 0 |  | 0 |  | 0 | 0 | 0 | 0 | 0 | 0 | 0 | 0 | 0 | 0 | 15 | 0 | 0 | 1 |  |  |  | 0 | 0 | 0 | M22a_ | 9_ | _ | 0 | 0 | 0 | 547 | 0 | 0 | 0
491 | SH31 | Vývod pro elektrickou topnou patronu, v sestavě: jistič 10A/3B, stykač + jednotka pomocných kontaktů, ovladač A-0-R a signálka chodu na panelu, montáž |  | kus | 1 |  | 0 | 0 | 0 |  | 0 |  | 0 | 0 | 0 | 0 | 0 | 0 | 0 | 0 | 0 | 0 | 15 | 0 | 0 | 1 |  |  |  | 0 | 0 | 0 | M22a_ | 9_ | _ | 0 | 0 | 0 | 548 | 0 | 0 | 0
492 | Z71(AD71) | Vývod pro zásuvku pro napájení automatického doplňovacího zařízení, napájení 230V/10W, v sestavě: jistič 10A/1B, proudový chránič 30mA, montážní přísl |  | kus | 1 |  | 0 | 0 | 0 |  | 0 |  | 0 | 0 | 0 | 0 | 0 | 0 | 0 | 0 | 0 | 0 | 15 | 0 | 0 | 1 |  |  |  | 0 | 0 | 0 | M22a_ | 9_ | _ | 0 | 0 | 0 | 549 | 0 | 0 | 0
493 | 08b | Vývod pro napájení DDC regulátoru tepelného čerpadla 24VAC, v sestavě: jistič 2A/1C, montážní příslušenství |  | kus | 1 |  | 0 | 0 | 0 |  | 0 |  | 0 | 0 | 0 | 0 | 0 | 0 | 0 | 0 | 0 | 0 | 15 | 0 | 0 | 1 |  |  |  | 0 | 0 | 0 | M22a_ | 9_ | _ | 0 | 0 | 0 | 550 | 0 | 0 | 0
494 | 08c | Vývod pro napájení DDC regulátoru MaR, 230V, v sestavě: jistič 6A/1B, montážní příslušenství |  | kus | 1 |  | 0 | 0 | 0 |  | 0 |  | 0 | 0 | 0 | 0 | 0 | 0 | 0 | 0 | 0 | 0 | 15 | 0 | 0 | 1 |  |  |  | 0 | 0 | 0 | M22a_ | 9_ | _ | 0 | 0 | 0 | 551 | 0 | 0 | 0
495 | 08d | Vývod pro ovládání stykačů 230V/50Hz, v sestavě: jistič 6A/1B, montážní příslušenství |  | kus | 1 |  | 0 | 0 | 0 |  | 0 |  | 0 | 0 | 0 | 0 | 0 | 0 | 0 | 0 | 0 | 0 | 15 | 0 | 0 | 1 |  |  |  | 0 | 0 | 0 | M22a_ | 9_ | _ | 0 | 0 | 0 | 552 | 0 | 0 | 0
496 | 08e | Vývod rezervní v sestavě: jistič 16A/1B, montážní příslušenství |  | kus | 1 |  | 0 | 0 | 0 |  | 0 |  | 0 | 0 | 0 | 0 | 0 | 0 | 0 | 0 | 0 | 0 | 15 | 0 | 0 | 1 |  |  |  | 0 | 0 | 0 | M22a_ | 9_ | _ | 0 | 0 | 0 | 553 | 0 | 0 | 0
497 | 08f | Vývod rezervní v sestavě: jistič 10A/1B, montážní příslušenství |  | kus | 1 |  | 0 | 0 | 0 |  | 0 |  | 0 | 0 | 0 | 0 | 0 | 0 | 0 | 0 | 0 | 0 | 15 | 0 | 0 | 1 |  |  |  | 0 | 0 | 0 | M22a_ | 9_ | _ | 0 | 0 | 0 | 554 | 0 | 0 | 0
498 | 08g | Vývod pro ochranné pospojování /kotelna/ pr. 6 mm2 Cu |  | kus | 1 |  | 0 | 0 | 0 |  | 0 |  | 0 | 0 | 0 | 0 | 0 | 0 | 0 | 0 | 0 | 0 | 15 | 0 | 0 | 1 |  |  |  | 0 | 0 | 0 | M22a_ | 9_ | _ | 0 | 0 | 0 | 555 | 0 | 0 | 0
499 | 08h | DDC regulátor včetně rozšiřujících modulů, komunikace RS232, komunikace RS485, komunikace Ethernet, 3xAO, 11xDI, 8xDO, 10xAI, klávesnice, displej 4x20 |  | kus | 1 |  | 0 | 0 | 0 |  | 0 |  | 0 | 0 | 0 | 0 | 0 | 0 | 0 | 0 | 0 | 0 | 15 | 0 | 0 | 1 |  |  |  | 0 | 0 | 0 | M22a_ | 9_ | _ | 0 | 0 | 0 | 556 | 0 | 0 | 0
500 | 08i | Komunikační převodník RS232/RS485 |  | kus | 1 |  | 0 | 0 | 0 |  | 0 |  | 0 | 0 | 0 | 0 | 0 | 0 | 0 | 0 | 0 | 0 | 15 | 0 | 0 | 1 |  |  |  | 0 | 0 | 0 | M22a_ | 9_ | _ | 0 | 0 | 0 | 557 | 0 | 0 | 0
501 | TČ11 | Tepelné čerpadlo země/voda, vnitřní instalace, napájení 230V/410W, včetně teplotních čidel a vlastní regulace - dodávka ÚT |  | kus | 1 |  | 0 | 0 | 0 |  | 0 |  | 0 | 0 | 0 | 0 | 0 | 0 | 0 | 0 | 0 | 0 | 15 | 0 | 0 | 1 |  |  |  | 0 | 0 | 0 | M22a_ | 9_ | _ | 0 | 0 | 0 | 558 | 0 | 0 | 0
502 | Č11 | Čerpadlo oběhové s elektronickým řízením, napájení 230V/310W, připojení do regulace TČ - dodávka ÚT |  | kus | 1 |  | 0 | 0 | 0 |  | 0 |  | 0 | 0 | 0 | 0 | 0 | 0 | 0 | 0 | 0 | 0 | 15 | 0 | 0 | 1 |  |  |  | 0 | 0 | 0 | M22a_ | 9_ | _ | 0 | 0 | 0 | 559 | 0 | 0 | 0
503 | Č12 | Čerpadlo oběhové s elektronickým řízením, napájení 230V/130W, připojení do regulace TČ - dodávka ÚT |  | kus | 1 |  | 0 | 0 | 0 |  | 0 |  | 0 | 0 | 0 | 0 | 0 | 0 | 0 | 0 | 0 | 0 | 15 | 0 | 0 | 1 |  |  |  | 0 | 0 | 0 | M22a_ | 9_ | _ | 0 | 0 | 0 | 560 | 0 | 0 | 0
504 | Z11 | Zásuvka IP44, 230V~, 10A, pro napájení GPRS komunikátoru TČ |  | kus | 1 |  | 0 | 0 | 0 |  | 0 |  | 0 | 0 | 0 | 0 | 0 | 0 | 0 | 0 | 0 | 0 | 15 | 0 | 0 | 1 |  |  |  | 0 | 0 | 0 | M22a_ | 9_ | _ | 0 | 0 | 0 | 561 | 0 | 0 | 0
505 | T11T12 | Odporový snímač teploty Ni1000/6180ppm, příložný, rozsah -30 až +120°C, krytí IP54 |  | kus | 2 |  | 0 | 0 | 0 |  | 0 |  | 0 | 0 | 0 | 0 | 0 | 0 | 0 | 0 | 0 | 0 | 15 | 0 | 0 | 1 |  |  |  | 0 | 0 | 0 | M22a_ | 9_ | _ | 0 | 0 | 0 | 562 | 0 | 0 | 0
506 | T13 | Odporový snímač teploty venkovní, Ni1000/6180ppm, IP54, -50 až +70°C |  | kus | 1 |  | 0 | 0 | 0 |  | 0 |  | 0 | 0 | 0 | 0 | 0 | 0 | 0 | 0 | 0 | 0 | 15 | 0 | 0 | 1 |  |  |  | 0 | 0 | 0 | M22a_ | 9_ | _ | 0 | 0 | 0 | 563 | 0 | 0 | 0
507 | K21 | Plynový kondenzační kotel, napájení 230V/200W, možnost řízení výkonu kotle signálem 0-10V, signalizace poruchy kotle - dodávka ÚT |  | kus | 1 |  | 0 | 0 | 0 |  | 0 |  | 0 | 0 | 0 | 0 | 0 | 0 | 0 | 0 | 0 | 0 | 15 | 0 | 0 | 1 |  |  |  | 0 | 0 | 0 | M22a_ | 9_ | _ | 0 | 0 | 0 | 564 | 0 | 0 | 0
508 | T21 | Odporový snímač teploty Ni1000/6180ppm, příložný, rozsah -30 až +120°C, krytí IP54 |  | kus | 1 |  | 0 | 0 | 0 |  | 0 |  | 0 | 0 | 0 | 0 | 0 | 0 | 0 | 0 | 0 | 0 | 15 | 0 | 0 | 1 |  |  |  | 0 | 0 | 0 | M22a_ | 9_ | _ | 0 | 0 | 0 | 565 | 0 | 0 | 0
509 | Y21Y22 | Servopohon ventilu včetně adaptéru, napájení 24V AC nebo DC, ovládání otevř./zavř. - dodávka ÚT |  | kus | 2 |  | 0 | 0 | 0 |  | 0 |  | 0 | 0 | 0 | 0 | 0 | 0 | 0 | 0 | 0 | 0 | 15 | 0 | 0 | 1 |  |  |  | 0 | 0 | 0 | M22a_ | 9_ | _ | 0 | 0 | 0 | 566 | 0 | 0 | 0
510 | Č31 | Čerpadlo oběhové (cirkulační) s elektronickým řízením, napájení 230V/40W - dodávka ZTI |  | kus | 1 |  | 0 | 0 | 0 |  | 0 |  | 0 | 0 | 0 | 0 | 0 | 0 | 0 | 0 | 0 | 0 | 15 | 0 | 0 | 1 |  |  |  | 0 | 0 | 0 | M22a_ | 9_ | _ | 0 | 0 | 0 | 567 | 0 | 0 | 0
511 | T31 | Odporový snímač teploty Ni1000/6180ppm, do jímky délky 200mm, rozsah -30 až +120°C, krytí IP54 |  | kus | 1 |  | 0 | 0 | 0 |  | 0 |  | 0 | 0 | 0 | 0 | 0 | 0 | 0 | 0 | 0 | 0 | 15 | 0 | 0 | 1 |  |  |  | 0 | 0 | 0 | M22a_ | 9_ | _ | 0 | 0 | 0 | 568 | 0 | 0 | 0
512 | T31 | Jímka pro čidlo teploty, G1/2", 200 mm |  | kus | 1 |  | 0 | 0 | 0 |  | 0 |  | 0 | 0 | 0 | 0 | 0 | 0 | 0 | 0 | 0 | 0 | 15 | 0 | 0 | 1 |  |  |  | 0 | 0 | 0 | M22a_ | 9_ | _ | 0 | 0 | 0 | 569 | 0 | 0 | 0
513 | ST31 | Regulátor teploty kapilárový, 0 až 90°C, kapilára 10 cm, rozpínací kontakt |  | kus | 1 |  | 0 | 0 | 0 |  | 0 |  | 0 | 0 | 0 | 0 | 0 | 0 | 0 | 0 | 0 | 0 | 15 | 0 | 0 | 1 |  |  |  | 0 | 0 | 0 | M22a_ | 9_ | _ | 0 | 0 | 0 | 570 | 0 | 0 | 0
514 | ST31 | Jímka pro regulátor teploty, G3/4", 70 mm |  | kus | 1 |  | 0 | 0 | 0 |  | 0 |  | 0 | 0 | 0 | 0 | 0 | 0 | 0 | 0 | 0 | 0 | 15 | 0 | 0 | 1 |  |  |  | 0 | 0 | 0 | M22a_ | 9_ | _ | 0 | 0 | 0 | 571 | 0 | 0 | 0
515 | SH31 | Elektrická topná patrona, napájení 230V/3kW, okruh s ochranným a provozním termostatem - dodávka ÚT |  | kus | 1 |  | 0 | 0 | 0 |  | 0 |  | 0 | 0 | 0 | 0 | 0 | 0 | 0 | 0 | 0 | 0 | 15 | 0 | 0 | 1 |  |  |  | 0 | 0 | 0 | M22a_ | 9_ | _ | 0 | 0 | 0 | 572 | 0 | 0 | 0
516 | Č41 | Čerpadlo oběhové s elektronickým řízením, napájení 230V/130W - dodávka ÚT |  | kus | 1 |  | 0 | 0 | 0 |  | 0 |  | 0 | 0 | 0 | 0 | 0 | 0 | 0 | 0 | 0 | 0 | 15 | 0 | 0 | 1 |  |  |  | 0 | 0 | 0 | M22a_ | 9_ | _ | 0 | 0 | 0 | 573 | 0 | 0 | 0
517 | T41T42 | Odporový snímač teploty Ni1000/6180ppm, do jímky délky 200mm, rozsah -30 až +120°C, krytí IP54 |  | kus | 2 |  | 0 | 0 | 0 |  | 0 |  | 0 | 0 | 0 | 0 | 0 | 0 | 0 | 0 | 0 | 0 | 15 | 0 | 0 | 1 |  |  |  | 0 | 0 | 0 | M22a_ | 9_ | _ | 0 | 0 | 0 | 574 | 0 | 0 | 0
518 | T41T42 | Jímka pro čidlo teploty, G1/2", 200 mm |  | kus | 2 |  | 0 | 0 | 0 |  | 0 |  | 0 | 0 | 0 | 0 | 0 | 0 | 0 | 0 | 0 | 0 | 15 | 0 | 0 | 1 |  |  |  | 0 | 0 | 0 | M22a_ | 9_ | _ | 0 | 0 | 0 | 575 | 0 | 0 | 0
519 | T43 | Odporový snímač teploty Ni1000/6180ppm, příložný, rozsah -30 až +120°C, krytí IP54 |  | kus | 1 |  | 0 | 0 | 0 |  | 0 |  | 0 | 0 | 0 | 0 | 0 | 0 | 0 | 0 | 0 | 0 | 15 | 0 | 0 | 1 |  |  |  | 0 | 0 | 0 | M22a_ | 9_ | _ | 0 | 0 | 0 | 576 | 0 | 0 | 0
520 | P71 | Snímač tlaku, rozsah 0 až 6 bar, napájení 24V AC nebo DC, výstupní signál 0-10V |  | kus | 1 |  | 0 | 0 | 0 |  | 0 |  | 0 | 0 | 0 | 0 | 0 | 0 | 0 | 0 | 0 | 0 | 15 | 0 | 0 | 1 |  |  |  | 0 | 0 | 0 | M22a_ | 9_ | _ | 0 | 0 | 0 | 577 | 0 | 0 | 0
521 | P71 | Manometrické příslušenství - návarek, kohout, těsnění |  | kus | 1 |  | 0 | 0 | 0 |  | 0 |  | 0 | 0 | 0 | 0 | 0 | 0 | 0 | 0 | 0 | 0 | 15 | 0 | 0 | 1 |  |  |  | 0 | 0 | 0 | M22a_ | 9_ | _ | 0 | 0 | 0 | 578 | 0 | 0 | 0
522 | Z71 | Zásuvka IP44, 230V~, 10A, pro napájení aut. doplňovacího zařízení |  | kus | 1 |  | 0 | 0 | 0 |  | 0 |  | 0 | 0 | 0 | 0 | 0 | 0 | 0 | 0 | 0 | 0 | 15 | 0 | 0 | 1 |  |  |  | 0 | 0 | 0 | M22a_ | 9_ | _ | 0 | 0 | 0 | 579 | 0 | 0 | 0
523 | AD71 | Automatické doplňovací zařízení, napájení 230V/10W, zapojení do zásuvky, signalizace poruchy - dodávka ÚT |  | kus | 1 |  | 0 | 0 | 0 |  | 0 |  | 0 | 0 | 0 | 0 | 0 | 0 | 0 | 0 | 0 | 0 | 15 | 0 | 0 | 1 |  |  |  | 0 | 0 | 0 | M22a_ | 9_ | _ | 0 | 0 | 0 | 580 | 0 | 0 | 0
524 | SA71 | Hřibové tlačítko červené s aretací v plastové skříni, kontakty 1/1, 24V, tlačítko s ochranným krytem - sklem proti nahodilé manipulaci |  | kus | 1 |  | 0 | 0 | 0 |  | 0 |  | 0 | 0 | 0 | 0 | 0 | 0 | 0 | 0 | 0 | 0 | 15 | 0 | 0 | 1 |  |  |  | 0 | 0 | 0 | M22a_ | 9_ | _ | 0 | 0 | 0 | 581 | 0 | 0 | 0
525 | H71 | Snímač zaplavení, s reléovým výstupem, montáž na DIN lištu, výstup OUT E, relé, napájení 24V DC nebo 24V AC + vodivostní sonda |  | kus | 1 |  | 0 | 0 | 0 |  | 0 |  | 0 | 0 | 0 | 0 | 0 | 0 | 0 | 0 | 0 | 0 | 15 | 0 | 0 | 1 |  |  |  | 0 | 0 | 0 | M22a_ | 9_ | _ | 0 | 0 | 0 | 582 | 0 | 0 | 0
526 | HS71 | Plastová krabice včetně houkačky a signálky, krytí IP54 |  | kus | 1 |  | 0 | 0 | 0 |  | 0 |  | 0 | 0 | 0 | 0 | 0 | 0 | 0 | 0 | 0 | 0 | 15 | 0 | 0 | 1 |  |  |  | 0 | 0 | 0 | M22a_ | 9_ | _ | 0 | 0 | 0 | 583 | 0 | 0 | 0
527 | G71 | Detektor úniku čpavku, signalizace 1. a 2. stupně detekce |  | kus | 1 |  | 0 | 0 | 0 |  | 0 |  | 0 | 0 | 0 | 0 | 0 | 0 | 0 | 0 | 0 | 0 | 15 | 0 | 0 | 1 |  |  |  | 0 | 0 | 0 | M22a_ | 9_ | _ | 0 | 0 | 0 | 584 | 0 | 0 | 0
528 | 08001 | Drátěný žlab 100x50 vč. montážního příslušenství |  | m | 20 |  | 0 | 0 | 0 |  | 0 |  | 0 | 0 | 0 | 0 | 0 | 0 | 0 | 0 | 0 | 0 | 15 | 0 | 0 | 1 |  |  |  | 0 | 0 | 0 | M22a_ | 9_ | _ | 0 | 0 | 0 | 585 | 0 | 0 | 0
529 | 08002 | Drátěný žlab 50x50 vč. montážního příslušenství |  | m | 10 |  | 0 | 0 | 0 |  | 0 |  | 0 | 0 | 0 | 0 | 0 | 0 | 0 | 0 | 0 | 0 | 15 | 0 | 0 | 1 |  |  |  | 0 | 0 | 0 | M22a_ | 9_ | _ | 0 | 0 | 0 | 586 | 0 | 0 | 0
530 | 08003 | PVC žlab 40x40 včetně montážního příslušenství |  | m | 5 |  | 0 | 0 | 0 |  | 0 |  | 0 | 0 | 0 | 0 | 0 | 0 | 0 | 0 | 0 | 0 | 15 | 0 | 0 | 1 |  |  |  | 0 | 0 | 0 | M22a_ | 9_ | _ | 0 | 0 | 0 | 587 | 0 | 0 | 0
531 | 08004 | PVC žlab 40x20 včetně montážního příslušenství |  | m | 5 |  | 0 | 0 | 0 |  | 0 |  | 0 | 0 | 0 | 0 | 0 | 0 | 0 | 0 | 0 | 0 | 15 | 0 | 0 | 1 |  |  |  | 0 | 0 | 0 | M22a_ | 9_ | _ | 0 | 0 | 0 | 588 | 0 | 0 | 0
532 | 08005 | PVC trubka pevná DN25, včetně příchytek |  | m | 20 |  | 0 | 0 | 0 |  | 0 |  | 0 | 0 | 0 | 0 | 0 | 0 | 0 | 0 | 0 | 0 | 15 | 0 | 0 | 1 |  |  |  | 0 | 0 | 0 | M22a_ | 9_ | _ | 0 | 0 | 0 | 589 | 0 | 0 | 0
533 | 08006 | PVC trubka ohebná DN25 včetně příchytek |  | m | 10 |  | 0 | 0 | 0 |  | 0 |  | 0 | 0 | 0 | 0 | 0 | 0 | 0 | 0 | 0 | 0 | 15 | 0 | 0 | 1 |  |  |  | 0 | 0 | 0 | M22a_ | 9_ | _ | 0 | 0 | 0 | 590 | 0 | 0 | 0
534 | 08007 | Kabelové štítky plastové s popisem kabelu včetně upevnění na kabel |  | kus | 70 |  | 0 | 0 | 0 |  | 0 |  | 0 | 0 | 0 | 0 | 0 | 0 | 0 | 0 | 0 | 0 | 15 | 0 | 0 | 1 |  |  |  | 0 | 0 | 0 | M22a_ | 9_ | _ | 0 | 0 | 0 | 591 | 0 | 0 | 0
535 | 08008 | Elektroinstalační krabice vč. svorek a průchodek |  | kus | 3 |  | 0 | 0 | 0 |  | 0 |  | 0 | 0 | 0 | 0 | 0 | 0 | 0 | 0 | 0 | 0 | 15 | 0 | 0 | 1 |  |  |  | 0 | 0 | 0 | M22a_ | 9_ | _ | 0 | 0 | 0 | 592 | 0 | 0 | 0
536 | 08009 | Drobný instalační materiál - sada |  | kus | 1 |  | 0 | 0 | 0 |  | 0 |  | 0 | 0 | 0 | 0 | 0 | 0 | 0 | 0 | 0 | 0 | 15 | 0 | 0 | 1 |  |  |  | 0 | 0 | 0 | M22a_ | 9_ | _ | 0 | 0 | 0 | 593 | 0 | 0 | 0
537 | 08010 | Protipožární kabelové ucpávky - dle PBŘ |  | set | 1 |  | 0 | 0 | 0 |  | 0 |  | 0 | 0 | 0 | 0 | 0 | 0 | 0 | 0 | 0 | 0 | 15 | 0 | 0 | 1 |  |  |  | 0 | 0 | 0 | M22a_ | 9_ | _ | 0 | 0 | 0 | 594 | 0 | 0 | 0
538 | 08011 | JYTY 2Dx1 |  | m | 160 |  | 0 | 0 | 0 |  | 0 |  | 0 | 0 | 0 | 0 | 0 | 0 | 0 | 0 | 0 | 0 | 15 | 0 | 0 | 1 |  |  |  | 0 | 0 | 0 | M22a_ | 9_ | _ | 0 | 0 | 0 | 595 | 0 | 0 | 0
539 | 08012 | JYTY 4Dx1 |  | m | 40 |  | 0 | 0 | 0 |  | 0 |  | 0 | 0 | 0 | 0 | 0 | 0 | 0 | 0 | 0 | 0 | 15 | 0 | 0 | 1 |  |  |  | 0 | 0 | 0 | M22a_ | 9_ | _ | 0 | 0 | 0 | 596 | 0 | 0 | 0
540 | 08013 | CYKY 3Jx1,5 |  | m | 65 |  | 0 | 0 | 0 |  | 0 |  | 0 | 0 | 0 | 0 | 0 | 0 | 0 | 0 | 0 | 0 | 15 | 0 | 0 | 1 |  |  |  | 0 | 0 | 0 | M22a_ | 9_ | _ | 0 | 0 | 0 | 597 | 0 | 0 | 0
541 | 08014 | CYKY 3Jx2,5 |  | m | 30 |  | 0 | 0 | 0 |  | 0 |  | 0 | 0 | 0 | 0 | 0 | 0 | 0 | 0 | 0 | 0 | 15 | 0 | 0 | 1 |  |  |  | 0 | 0 | 0 | M22a_ | 9_ | _ | 0 | 0 | 0 | 598 | 0 | 0 | 0
542 | 08015 | CYKY 5Jx1,5 |  | m | 35 |  | 0 | 0 | 0 |  | 0 |  | 0 | 0 | 0 | 0 | 0 | 0 | 0 | 0 | 0 | 0 | 15 | 0 | 0 | 1 |  |  |  | 0 | 0 | 0 | M22a_ | 9_ | _ | 0 | 0 | 0 | 599 | 0 | 0 | 0
543 | 08017 | UTP CAT5e |  | m | 40 |  | 0 | 0 | 0 |  | 0 |  | 0 | 0 | 0 | 0 | 0 | 0 | 0 | 0 | 0 | 0 | 15 | 0 | 0 | 1 |  |  |  | 0 | 0 | 0 | M22a_ | 9_ | _ | 0 | 0 | 0 | 600 | 0 | 0 | 0
544 | 08018 | CYA6 žz |  | m | 25 |  | 0 | 0 | 0 |  | 0 |  | 0 | 0 | 0 | 0 | 0 | 0 | 0 | 0 | 0 | 0 | 15 | 0 | 0 | 1 |  |  |  | 0 | 0 | 0 | M22a_ | 9_ | _ | 0 | 0 | 0 | 601 | 0 | 0 | 0
545 | 08019 | Projekt skutečného provedení -není součástí položky ve VRN |  | kus | 1 |  | 0 | 0 | 0 |  | 0 |  | 0 | 0 | 0 | 0 | 0 | 0 | 0 | 0 | 0 | 0 | 15 | 0 | 0 | 1 |  |  |  | 0 | 0 | 0 | M22a_ | 9_ | _ | 0 | 0 | 0 | 602 | 0 | 0 | 0
546 | 08020 | Montážní dokumentace /schéma zapojení rozvaděče/ |  | kus | 1 |  | 0 | 0 | 0 |  | 0 |  | 0 | 0 | 0 | 0 | 0 | 0 | 0 | 0 | 0 | 0 | 15 | 0 | 0 | 1 |  |  |  | 0 | 0 | 0 | M22a_ | 9_ | _ | 0 | 0 | 0 | 603 | 0 | 0 | 0
547 | 08021 | Software DDC regulátoru (datové body) |  | kus | 1 |  | 0 | 0 | 0 |  | 0 |  | 0 | 0 | 0 | 0 | 0 | 0 | 0 | 0 | 0 | 0 | 15 | 0 | 0 | 1 |  |  |  | 0 | 0 | 0 | M22a_ | 9_ | _ | 0 | 0 | 0 | 604 | 0 | 0 | 0
548 | 08022 | Software DDC regulátoru (webový server) |  | kus | 1 |  | 0 | 0 | 0 |  | 0 |  | 0 | 0 | 0 | 0 | 0 | 0 | 0 | 0 | 0 | 0 | 15 | 0 | 0 | 1 |  |  |  | 0 | 0 | 0 | M22a_ | 9_ | _ | 0 | 0 | 0 | 605 | 0 | 0 | 0
549 | 08023 | Demontážní práce EI a MaR (rozvaděč + kabeláže) |  | kus | 1 |  | 0 | 0 | 0 |  | 0 |  | 0 | 0 | 0 | 0 | 0 | 0 | 0 | 0 | 0 | 0 | 15 | 0 | 0 | 1 |  |  |  | 0 | 0 | 0 | M22a_ | 9_ | _ | 0 | 0 | 0 | 606 | 0 | 0 | 0
550 | 08024 | Montážní práce MaR |  | kus | 1 |  | 0 | 0 | 0 |  | 0 |  | 0 | 0 | 0 | 0 | 0 | 0 | 0 | 0 | 0 | 0 | 15 | 0 | 0 | 1 |  |  |  | 0 | 0 | 0 | M22a_ | 9_ | _ | 0 | 0 | 0 | 607 | 0 | 0 | 0
551 | 08025 | Výchozí revize el. Zařízení -není součástí položky ve VRN |  | kus | 1 |  | 0 | 0 | 0 |  | 0 |  | 0 | 0 | 0 | 0 | 0 | 0 | 0 | 0 | 0 | 0 | 15 | 0 | 0 | 1 |  |  |  | 0 | 0 | 0 | M22a_ | 9_ | _ | 0 | 0 | 0 | 608 | 0 | 0 | 0
552 | 08026 | Zprovoznění a regulace tepelného čerpadla |  | kus | 1 |  | 0 | 0 | 0 |  | 0 |  | 0 | 0 | 0 | 0 | 0 | 0 | 0 | 0 | 0 | 0 | 15 | 0 | 0 | 1 |  |  |  | 0 | 0 | 0 | M22a_ | 9_ | _ | 0 | 0 | 0 | 609 | 0 | 0 | 0
553 | 08027 | Uvedení do provozu, nastavení regulace |  | kus | 1 |  | 0 | 0 | 0 |  | 0 |  | 0 | 0 | 0 | 0 | 0 | 0 | 0 | 0 | 0 | 0 | 15 | 0 | 0 | 1 |  |  |  | 0 | 0 | 0 | M22a_ | 9_ | _ | 0 | 0 | 0 | 610 | 0 | 0 | 0
554 | 08028 | Funkční zkouška 72hod. |  | kus | 1 |  | 0 | 0 | 0 |  | 0 |  | 0 | 0 | 0 | 0 | 0 | 0 | 0 | 0 | 0 | 0 | 15 | 0 | 0 | 1 |  |  |  | 0 | 0 | 0 | M22a_ | 9_ | _ | 0 | 0 | 0 | 611 | 0 | 0 | 0
555 | 08029 | Zaškolení obsluhy, návod k obsluze |  | kus | 1 |  | 0 | 0 | 0 |  | 0 |  | 0 | 0 | 0 | 0 | 0 | 0 | 0 | 0 | 0 | 0 | 15 | 0 | 0 | 1 |  |  |  | 0 | 0 | 0 | M22a_ | 9_ | _ | 0 | 0 | 0 | 612 | 0 | 0 | 0
556 | 08030 | Doprava |  | kus | 1 |  | 0 | 0 | 0 |  | 0 |  | 0 | 0 | 0 | 0 | 0 | 0 | 0 | 0 | 0 | 0 | 15 | 0 | 0 | 1 |  |  |  | 0 | 0 | 0 | M22a_ | 9_ | _ | 0 | 0 | 0 | 613 | 0 | 0 | 0
| VRN | Vedlejší a ostatní rozpočtové náklady |  |  |  |  | 0 | 0 | 0 | [17 empty] | 0 | 0 | 0
557 | 005111021R | Geodetické práce při a po výstavbě |  | kus | 1 |  | 0 | 0 | 0 | RTS I / 2020 | 0 |  | 0 | 0 | 0 | 0 | 0 | 0 | 0 | 0 | 0 | 0 | 15 | 0 | 0 | 1 |  |  |  | 0 | 0 | 0 | VRN_ | 9_ | _ | 0 | 0 | 0 | 615 | 0 | 0 | 0
558 | 005121010R | Zařízení staveniště |  | kus | 1 |  | 0 | 0 | 0 | RTS I / 2020 | 0 |  | 0 | 0 | 0 | 0 | 0 | 0 | 0 | 0 | 0 | 0 | 15 | 0 | 0 | 1 |  |  |  | 0 | 0 | 0 | VRN_ | 9_ | _ | 0 | 0 | 0 | 616 | 0 | 0 | 0
559 | 005122010R | Provozní a územní vlivy |  | kus | 1 |  | 0 | 0 | 0 | RTS I / 2020 | 0 |  | 0 | 0 | 0 | 0 | 0 | 0 | 0 | 0 | 0 | 0 | 15 | 0 | 0 | 1 |  |  |  | 0 | 0 | 0 | VRN_ | 9_ | _ | 0 | 0 | 0 | 617 | 0 | 0 | 0
560 | 005124010R | Koordinační činnost |  | kus | 1 |  | 0 | 0 | 0 | RTS I / 2020 | 0 |  | 0 | 0 | 0 | 0 | 0 | 0 | 0 | 0 | 0 | 0 | 15 | 0 | 0 | 1 |  |  |  | 0 | 0 | 0 | VRN_ | 9_ | _ | 0 | 0 | 0 | 618 | 0 | 0 | 0
561 | 005231010R | Revize a zkoušky |  | kus | 1 |  | 0 | 0 | 0 | RTS I / 2020 | 0 |  | 0 | 0 | 0 | 0 | 0 | 0 | 0 | 0 | 0 | 0 | 15 | 0 | 0 | 1 |  |  |  | 0 | 0 | 0 | VRN_ | 9_ | _ | 0 | 0 | 0 | 619 | 0 | 0 | 0
562 | 005241010R | Dokumentace skut.provedení stavby |  | kus | 1 |  | 0 | 0 | 0 | RTS I / 2020 | 0 |  | 0 | 0 | 0 | 0 | 0 | 0 | 0 | 0 | 0 | 0 | 15 | 0 | 0 | 1 |  |  |  | 0 | 0 | 0 | VRN_ | 9_ | _ | 0 | 0 | 0 | 620 | 0 | 0 | 0
563 | 005241030R | Výrobní a dílenská dokumentace |  | kus | 1 |  | 0 | 0 | 0 | RTS I / 2020 | 0 |  | 0 | 0 | 0 | 0 | 0 | 0 | 0 | 0 | 0 | 0 | 15 | 0 | 0 | 1 |  |  |  | 0 | 0 | 0 | VRN_ | 9_ | _ | 0 | 0 | 0 | 621 | 0 | 0 | 0
[7 empty] | Celkem: |  | 0
Poznámka:

## Výkaz výměr-SO08
Výkaz výměr
Název stavby: |  | Snížení energetické.náročnosti objektů Domova Kladno-Švermov |  | Objednatel:
Druh stavby: |  | SO 08 - OBJEKT 8 - č.p.1033 |  | Projektant: | 0
Lokalita: |  |  |  | Zhotovitel:
Zpracoval: |  |  |  | Zpracováno dne:
Č | Objekt | Kód | Zkrácený popis / Varianta |  | MJ | Množství | Potřebné množství
|  | 11 | Přípravné a přidružené práce
1 |  | 110100102R09 | Vytýčení stávajících sítí |  | kus | 1 | 0
|  |  | 1 |  |  | 1
2 |  | 111200003RA0 | Odstranění křovin a nezbytné prořezání zeleně |  | kus | 1 | 0
|  |  | 1 |  |  | 1
3 |  | 113106121R00 | Rozebrání dlažeb z betonových dlaždic -dle pozn.7 |  | m2 | 59.451 | 0
|  |  | (2,9+3,06*53,07+2,9)*0,15+(14,62*2)*0,4+(2,9+3,06*2+1,48*2+1,2*4+3,06*2+2,9)*0,15+(32,84+13,8)*0,4 |  |  | 59.451
4 |  | 113106231R00 | Rozebrání dlažeb ze zámkové dlažby v kamenivu -dle pozn.9 |  | m2 | 17.121 | 0
|  |  | (6,75+2,4+5,63+2,4)*0,95+(0,8*1,0) |  |  | 17.121
5 |  | 113107320R00 | Odstranění podkladu pl. 50 m2,kam.těžené tl.20 cm -kačírek -dle pozn.8 |  | m2 | 30.965 | 0
|  |  | (14,82+15,02)*0,8+(5,81+3,35)*0,25+(3,35*1,0)+(5,81*0,25) |  |  | 30.965
6 |  | 113109310R00 | Odstranění podkladu pl.50 m2, bet.prostý tl.10 cm -dle pozn.9 |  | m2 | 17.121 | 0
|  |  | (6,75+2,4+5,63+2,4)*0,95+(0,8*1,0) |  |  | 17.121
7 |  | 113204111R00 | Vytrhání obrubníků zahradních -dle pozn.9 |  | m | 82.6 | 0
|  |  | (14,62*2+14,82+15,02+0,8*4+5,81+3,35+1,0*2+3,35+5,81) |  |  | 82.6
|  | 12 | Odkopávky a prokopávky
8 |  | 121101101R00 | Sejmutí ornice a drnu s přemístěním do 50 m |  | m3 | 7.646 | 0
|  |  | (32,84+1,15+13,8)*0,8*0,2 |  |  | 7.646
|  | 13 | Hloubené vykopávky
9 |  | 132201211R00 | Hloubení rýh š.do 200 cm hor.3 do 100 m3 -dle pozn.15 |  | m3 | 136.81 | 0
|  |  | (6,475*1,975)*(1,255+0,7)/2+(26,365+29,24)*(1,15+0,7)/2*1,525+(16,1*1,625)*(1,15+0,7)/2 |  |  | 115.139
|  |  | (6,885*1,84)*(1,15+0,7)/2+(6,65*1,618)*(1,15+0,7)/2 |  |  | 21.671
10 |  | 132201219R00 | Přípl.za lepivost,hloubení rýh 200cm,hor.3 |  | m3 | 136.81 | 0
|  |  | 136,81 |  |  | 136.81
11 |  | 139711101R00 | Vykopávka v uzavřených prostorách v hor.1-4 pro ulož.čerpacího potrubí -dle pozn.25 |  | m3 | 1 | 0
|  |  | 1,25*0,8*1,0 |  |  | 1
|  | 16 | Přemístění výkopku
12 |  | 162701105R00 | Vodorovné přemístění výkopku z hor.1-4 do 10000 m |  | m3 | 52.821 | 0
|  |  | (136,81+1,0)-(84,089+0,9) |  |  | 52.821
13 |  | 162702294R00 | Poplatek za skládku: výkopek |  | t | 92.437 | 0
|  |  | 52,821*1,75 |  |  | 92.437
14 |  | 167101101R00 | Nakládání výkopku z hor.1-4 v množství do 100 m3 |  | m3 | 52.821 | 0
|  |  | (136,81+1,0)-(84,089+0,9) |  |  | 52.821
|  | 17 | Konstrukce ze zemin
15 |  | 171201201R00 | Uložení sypaniny na skl.-sypanina na výšku přes 2m |  | m3 | 52.821 | 0
|  |  | (136,81+1,0)-(84,089+0,9) |  |  | 52.821
16 |  | 174101101R00 | Zásyp jam, rýh, šachet , nebo kolem objektů se zhutněním po vrstvách -výkopkem -rýha kolem objektu |  | m3 | 84.089 | 0
|  |  | (6,475*1,475)*(1,155+0,6)/2+(26,365+29,24)*(1,05+0,6)/2*1,025+(16,1*1,125)*(1,05+0,6)/2 |  |  | 70.344
|  |  | (6,885*1,34)*(1,05+0,6)/2+(6,65*1,118)*(1,05+0,6)/2 |  |  | 13.745
17 |  | 174101102R00 | Zásyp ruční se zhutněním -výkop pro ulož čerp.potrubí -dle pozn.25 |  | m3 | 0.9 | 0
|  |  | 1,25*0,8*0,9 |  |  | 0.9
|  | 18 | Povrchové úpravy terénu
18 |  | 180405110RA1 | Ohumusování, osetí travním semenem dotčené části po opravách |  | m2 | 138.232 | 0
|  |  | (32,84+1,15+13,8)*0,8 |  |  | 38.232
|  |  | 100 |  |  | 100
|  | 21 | Úprava podloží a základové spáry
19 |  | 212791111RT1 | Zemnící pásek do výkopu pro drenáž -montáž a dodávka |  | m | 88.965 | 0
|  |  | (33,84+13,65+15,12*2+5,735+5,5) |  |  | 88.965
20 |  | 212850002RAA | Drenáž podél základu objektu z dren. trub d 125 mm (podkl.beton, obsyp, geotext.) -provedení dle popisu v PD |  | m | 88.965 | 0
|  |  | (33,84+13,65+15,12*2+5,735+5,5) |  |  | 88.965
|  | 27 | Základy
21 |  | 278381541R00 | Základy pod stroje do 5 m3, C 20/25, složitosti 1 -pro čerpadlo |  | m3 | 0.12 | 0
|  |  | 1,0*1,2*0,1 |  |  | 0.12
|  | 31 | Zdi podpěrné a volné
22 |  | 314235221RT1 | Oprava nadstřešních částí komínů -úplné provedení dle popisu v PD, ozn.OS26 |  | m2 | 7.95 | 0
|  |  | 0,6*2,5+0,6*2,8+0,9*2,65*2 |  |  | 7.95
23 |  | 317944311RV1 | Válcované nosníky do č.12 do připravených otvorů, vč.dodávky profilu IPE č.12 -provedení dle PD, ozn.Z04 |  | t | 0.043 | 0
|  |  | 5*0,78*0,0104*1,05 |  |  | 0.043
24 |  | 319203111RT1 | Sanace trhlin na fasádě ozn.OS13 -úplné provedení dle popisu v PD |  | m | 100 | 0
|  |  | 100 |  |  | 100
|  | 56 | Podkladní vrstvy komunikací, letišť a ploch
25 |  | 564851111RT4 | Podklad ze štěrkodrti po zhutnění tloušťky 15 cm, štěrkodrť frakce 0-63 mm -skladba ZP01, bod 3 |  | m2 | 45.155 | 0
|  |  | (33,16+29,56+15,12+12,47)*0,5 |  |  | 45.155
26 |  | 567211110R00 | Podklad z prostého betonu C16/20 tloušťky 10 cm -skladba ZP01, bod 2 |  | m2 | 45.155 | 0
|  |  | (33,16+29,56+15,12+12,47)*0,5 |  |  | 45.155
27 |  | 568111111RT1 | Zřízení vrstvy z geotextilie skl.do 1:5, vč.dodávky -skladba ZP01, bod 4 |  | m2 | 45.155 | 0
|  |  | (33,16+29,56+15,12+12,47)*0,5 |  |  | 45.155
|  | 59 | Kryty pozemních komunikací, letišť a ploch dlážděných (předlažby)
28 |  | 591100010RAD | Přeskládání zpevněné plochy z betonové zámkové dlažby |  | m2 | 22.27 | 0
|  |  | (4,1+7,5+2,75+4,2)*1,0+(6,2*0,6) |  |  | 22.27
29 |  | 591100020RAA | Doplnění zpev.plochy z dlažby zámkové, podklad štěrkodrť |  | m2 | 26.633 | 0
|  |  | (15,05+15,5)*0,75+(6,2*0,6) |  |  | 26.633
30 |  | 596841111RT4 | Kladení dlažby z dlaždic kom.pro pěší do lože z MC, včetně dlaždic betonových HBB 50/50/5 cm -skladba ZP01, bod 1 |  | m2 | 45.155 | 0
|  |  | (33,16+29,56+15,12+12,47)*0,5 |  |  | 45.155
|  | 61 | Úprava povrchů vnitřní
31 |  | 601011141RT1 | Štuk na stropech, sanační, tloušťka vrstvy 1,5 mm -kotelna -dle pozn.1 |  | m2 | 23.151 | 0
|  |  | (3,185*1,66+2,36*5,545+1,5*3,185) |  |  | 23.151
32 |  | 601011141RT1 | Štuk na stropech, sanační, tloušťka vrstvy 1,5 mm -sklep -dle pozn.2 |  | m2 | 33.089 | 0
|  |  | (5,075*5,18+1,2*0,1)-0,675*1,23+(5,18*1,45) |  |  | 33.089
33 |  | 602011141RT1 | Štuk na stěnách a ostění vnitřní, sanační, tl.vrstvy 1-2 mm -kotelna -dle pozn.1 |  | m2 | 34.86 | 0
|  |  | (5,18*2+5,545*2)*1,7-0,9*0,6*3-1,2*0,6+(0,6*2+0,9)*0,35 |  |  | 34.86
34 |  | 602011141RT1 | Štuk na stěnách a ostění vnitřní, sanační, tl.vrstvy 1-2 mm -sklep -dle pozn.2 |  | m2 | 44.831 | 0
|  |  | (5,175+5,18)*2*1,3-0,54*2-0,6*0,6+(2,1*2+1,8)*0,22+(1,8*2+1,45+1,23*2+1,45+2,5*2)*1,3-0,54+2,1*0,2 |  |  | 44.831
35 |  | 610991007RT1 | Začišťovací okenní lišta pro vnitřní omítku vč.zatmelení, zaomítnutí, přeštukování a výmalby špalety |  | m | 10.5 | 0
|  |  | 2,4+2,1*3+1,8 |  |  | 10.5
36 |  | 611423511RT2 | Oprava váp.omítek stropů -2.NP (převážně trhliny) |  | m2 | 393.147 | 0
|  |  | (31,94*13,05)-1,05*5,4-1,4*5,4-13,05*0,8 |  |  | 393.147
37 |  | 612425932RT2 | Vnitřní parapet-zednická úprava, přeštukování+výmalba, ozn.OS29 -provedení dle PD |  | m2 | 0.792 | 0
|  |  | 0,9*0,24*3+0,6*0,24*1 |  |  | 0.792
38 |  | 612434154RT1 | Omítkový sanační systém vnitřní, 4 vrst. -kotelna-stěny+ostění -dle pozn.1 |  | m2 | 29.175 | 0
|  |  | (5,18*2+5,545*2-0,9*3)*1,5+(0,35*1,5)*2 |  |  | 29.175
39 |  | 612434154RT1 | Omítkový sanační systém vnitřní, 4 vrst. -sklep-stěny+ostění -dle pozn.2 |  | m2 | 112.108 | 0
|  |  | (5,175+5,18)*2*4,0-1,1*2,1+(2,1*2+1,2)*0,2+(1,8*2+1,45)*4,0+(1,23*2+1,45)*1,8+(2,5*2)*2,9/2-1,9*2,1 |  |  | 112.108
|  | 62 | Úprava povrchů vnější
40 |  | 620991121R00 | Zakrývání výplní vnějších otvorů z lešení |  | m2 | 103.16 | 0
|  |  | 1,2*0,6*5+0,9*0,6*5+0,6*0,6+1,2*0,4+1,2*0,8+1,2*1,2*4+1,2*0,6*4 |  |  | 16.74
|  |  | 1,5*1,5*12+1,2*1,5*8+1,3*1,2*2+1,5*2,1+1,5*1,5*16+1,1*2,5 |  |  | 86.42
41 |  | 622300130RT1 | Odmaštění, vyspravení a vyrovnání povrchu jemnou cement.maltou -skladba SO04, bod 3 |  | m2 | 88.556 | 0
|  |  | (32,84+0,15*24)*0,85-1,2*0,6*5-0,9*0,6*5-0,6*0,6+(13,96*1,38)-1,2*0,4+(5,575*1,24)-1,2*0,8 |  |  | 49.052
|  |  | (5,895*1,46)+(28,93+0,15*18)*1,25-1,2*1,2*4-1,2*0,6*4 |  |  | 39.504
42 |  | 622300130RT1 | Odmaštění, vyspravení a vyrovnání povrchu jemnou cement.maltou -skladba SO05, bod 3 |  | m2 | 145.624 | 0
|  |  | (6,475+0,15*8)*1,975+(26,365+0,15*16)*1,525+(13,96*1,625)+(28,93*1,525)+(5,575*1,84)+(5,895*1,618) |  |  | 145.624
43 |  | 622300130RT1 | Odmaštění, vyspravení a vyrovnání povrchu jemnou cement.maltou -skladba SO06, bod 3 |  | m2 | 541.019 | 0
|  |  | (33,16+0,15*24)*6,265-1,5*1,5*12-1,2*1,5*8+(13,8*6,23)*2+(13,8*1,5)/2*2-1,3*1,2*2-2,65*7,24 |  |  | 359.243
|  |  | -2,65*0,4/2+(33,16+0,15*16)*6,305-1,5*2,1-1,5*1,5*16-1,1*2,5 |  |  | 181.776
44 |  | 622300130RT1 | Odmaštění, vyspravení a vyrovnání povrchu jemnou cement.maltou -skladba SO07, bod 2 + SO08, bod 2 + SO09, bod 2 |  | m2 | 155.173 | 0
|  |  | (3,4+2,65+3,4)*1,35-0,9*1,35+(1,05*2+0,3)*1,25*2+(1,05*2,2)*2+(2,1+1,5+2,1)*0,35 |  |  | 24.158
|  |  | (3,4+2,65+3,4)*7,24+(2,65*0,4)/2-0,9*0,75+(2,1*2+0,9)*0,25 |  |  | 69.548
|  |  | (2,4*5+2,1*5+1,8+2,0+2,8+3,6*4+2,4*4)*0,31+(4,5*12+4,2*8+3,7*2+4,5*16+6,1)*0,26 |  |  | 61.467
45 |  | 622300181RT2 | Montáž chráničky kabelu do zateplení z polystyrenu,vč. chráničky DN 40 mm |  | m | 40 | 0
|  |  | 40 |  |  | 40
46 |  | 622311018R00 | Soklová lišta hliník KZS tl. 180 mm |  | m | 93.52 | 0
|  |  | (33,16+0,15*24)+13,96+5,575+5,895+(28,93+0,15*16) |  |  | 93.52
47 |  | 622311115RT1 | Dilatační profil KZS, tl.izolantu tl.180 mm -montáž a dodávka, ozn.OS22 |  | m | 15.7 | 0
|  |  | 7,85*2 |  |  | 15.7
48 |  | 622311523RV2 | Zateplovací systém, sokl, XPS tl. 120 mm s nopovou folií -skladba SO05, bod 5-10 |  | m2 | 145.624 | 0
|  |  | (6,475+0,15*8)*1,975+(26,365+0,15*16)*1,525+(13,96*1,625)+(28,93*1,525)+(5,575*1,84)+(5,895*1,618) |  |  | 145.624
49 |  | 622311526RU1 | Zateplovací systém, sokl, XPS tl. 180 mm, s mozaikovou omítkou -skladba SO04, bod 4-9 |  | m2 | 88.556 | 0
|  |  | (32,84+0,15*24)*0,85-1,2*0,6*5-0,9*0,6*5-0,6*0,6+(13,96*1,38)-1,2*0,4+(5,575*1,24)-1,2*0,8 |  |  | 49.052
|  |  | (5,895*1,46)+(28,93+0,15*18)*1,25-1,2*1,2*4-1,2*0,6*4 |  |  | 39.504
50 |  | 622311836RT3 | Zateplovací systém, fasáda, miner.desky PV tl.180 mm, s omítkou silikonovou -skladba SO06, bod 4-9 |  | m2 | 541.019 | 0
|  |  | (33,16+0,15*24)*6,265-1,5*1,5*12-1,2*1,5*8+(13,8*6,23)*2+(13,8*1,5)/2*2-1,3*1,2*2-2,65*7,24 |  |  | 359.243
|  |  | -2,65*0,4/2+(33,16+0,15*16)*6,305-1,5*2,1-1,5*1,5*16-1,1*2,5 |  |  | 181.776
51 |  | 622311852RT3 | Zatepl.systém, ostění, miner.desky PV tl. 20 mm se silikon.probarv.omítkou -skladba SO09, bod 3-8 |  | m2 | 61.467 | 0
|  |  | (2,4*5+2,1*5+1,8+2,0+2,8+3,6*4+2,4*4)*0,31+(4,5*12+4,2*8+3,7*2+4,5*16+6,1)*0,26 |  |  | 61.467
52 |  | 622311862RZ1 | Zatepl.syst.-spádový klín z miner.desek PV 20-30 mm pod parapet vnější |  | m | 68.5 | 0
|  |  | 22,2+46,3 |  |  | 68.5
53 |  | 622391521R00 | Příplatek ke KZS a fasádnímu systému za systémové doplňky a příslušenství |  | m2 | 836.666 | 0
|  |  | 88,556+145,624+541,019+61,467 |  |  | 836.666
54 |  | 622421492R00 | Doplňky zatepl. systémů, okenní lišta s tkaninou |  | m | 226.2 | 0
|  |  | (2,4*5+2,1*5+1,8+2,0+2,8+3,6*4+2,4*4)+(4,5*12+4,2*8+3,7*2+4,5*16+6,1) |  |  | 226.2
55 |  | 622421494R00 | Doplňky zatepl. systémů, podparapetní lišta s tkan |  | m | 68.5 | 0
|  |  | 22,2+46,3 |  |  | 68.5
56 |  | 622422311R00 | Oprava vnějších omítek slož.II, do 30 % -skladba SO07, po bodu 2 |  | m2 | 24.158 | 0
|  |  | (3,4+2,65+3,4)*1,35-0,9*1,35+(1,05*2+0,3)*1,25*2+(1,05*2,2)*2+(2,1+1,5+2,1)*0,35 |  |  | 24.158
57 |  | 622434114RT5 | Omítkový sanační systém, vnější, soklový -skladba SO05, bod 4 |  | m2 | 145.624 | 0
|  |  | (6,475+0,15*8)*1,975+(26,365+0,15*16)*1,525+(13,96*1,625)+(28,93*1,525)+(5,575*1,84)+(5,895*1,618) |  |  | 145.624
58 |  | 622472122RV1 | Omítka stěn vnější mozaiková, slož. II. -skladba SO07, bod 3-6 |  | m2 | 24.158 | 0
|  |  | (3,4+2,65+3,4)*1,35-0,9*1,35+(1,05*2+0,3)*1,25*2+(1,05*2,2)*2+(2,1+1,5+2,1)*0,35 |  |  | 24.158
59 |  | 622472162RU1 | Omítka stěn vnější silikonová slož. II. -skladba SO08, bod 3-6 |  | m2 | 69.548 | 0
|  |  | (3,4+2,65+3,4)*7,24+(2,65*0,4)/2-0,9*0,75+(2,1*2+0,9)*0,25 |  |  | 69.548
60 |  | 622473187RT2 | Příplatek za okenní lištu (APU) - montáž, včetně dodávky lišty |  | m | 226.2 | 0
|  |  | (2,4*5+2,1*5+1,8+2,0+2,8+3,6*4+2,4*4)+(4,5*12+4,2*8+3,7*2+4,5*16+6,1) |  |  | 226.2
61 |  | 622903111R00 | Očištění zdí a valů před opravou, ručně -skladba SO04, bod 3 + SO05, bod 3 + SO06, bod 3 |  | m2 | 775.199 | 0
|  |  | 88,556+145,624+541,019 |  |  | 775.199
62 |  | 622903111R00 | Očištění zdí a valů před opravou, ručně -skladba SO07, bod 2 + SO08, bod 2 + SO09, bod 2 |  | m2 | 155.173 | 0
|  |  | 24,158+69,548+61,467 |  |  | 155.173
63 |  | 622904112R00 | Očištění fasád tlakovou vodou slož.1 - 2 -skladba SO04, bod 3 + SO05, bod 3 + SO06, bod 3 |  | m2 | 775.199 | 0
|  |  | 88,556+145,624+541,019 |  |  | 775.199
64 |  | 622904112R00 | Očištění fasád tlakovou vodou slož.1 - 2 -skladba SO07, bod 2 + SO08, bod 2 + SO09, bod 2 |  | m2 | 155.173 | 0
|  |  | 24,158+69,548+61,467 |  |  | 155.173
65 |  | 622904121R00 | Ruční čištění ocelovým kartáčem -50% z plochy -skladba SO04, bod 3 + SO05, bod 3 + SO06, bod 3 |  | m2 | 387.6 | 0
|  |  | (88,556+145,624+541,019)/2 |  |  | 387.6
66 |  | 622904121R00 | Ruční čištění ocelovým kartáčem -50% z plochy -skladba SO07, bod 2 + SO08, bod 2 + SO09, bod 2 |  | m2 | 77.587 | 0
|  |  | (24,158+69,548+61,467)/2 |  |  | 77.587
67 |  | 622904212R00 | Očištění organických nečistot z fasád slož.1-2 50% z plochy -skladba SO04, bod 3 + SO05, bod 3 + SO06, bod 3 |  | m2 | 387.6 | 0
|  |  | (88,556+145,624+541,019)/2 |  |  | 387.6
68 |  | 622904212R00 | Očištění organických nečistot z fasád slož.1-2 50% z plochy -skladba SO07, bod 2 + SO08, bod 2 + SO09, bod 2 |  | m2 | 77.587 | 0
|  |  | (24,158+69,548+61,467)/2 |  |  | 77.587
|  | 64 | Výplně otvorů
69 |  | 648951411RT3 | Osazení parapetních desek dřevěných š. do 25 cm, včetně dodávky parapetní laminát.desky š. 24 cm, ozn.OS28 |  | m | 1.2 | 0
|  |  | 1,2 |  |  | 1.2
|  | 83 | Potrubí z trub plastových
70 |  | 721242110RT1 | Napojení dešťových svodů vč.dodávky lapačů střeš,splavenin, ozn.K08 -úplné provedení dle popisu v PD |  | kus | 6 | 0
|  |  | 6 |  |  | 6
71 |  | 831350012RAB | Kanalizace dešťová z trub PVC KG D 160 mm -úplné provedení vč.zem.prací |  | m | 40 | 0
|  |  | 40 |  |  | 40
|  | 89 | Ostatní konstrukce a práce na trubním vedení
72 |  | 894431321RAE | Šachta drenážní, D 400mm, vč.zemních prací ozn. DŠ1-DŠ9 -provedení dle popisu v PD |  | kus | 9 | 0
|  |  | 9 |  |  | 9
73 |  | 894431611RAA | Revizní a vstupní šachta dešť.kanalizace, plast D=1200mm, hl.<2m, litin.poklop, vč.zem.prací |  | kus | 3 | 0
|  |  | 3 |  |  | 3
|  | 91 | Doplňující konstrukce a práce na pozemních komunikacích a zpevněných plochách
74 |  | 916561111RT7 | Osazení záhon.obrubníků do lože z C 12/15 s opěrou, včetně obrubníku 100/5/20 cm |  | m | 82.6 | 0
|  |  | (14,62*2+14,82+15,02+0,8*4+5,81+3,35+1,0*2+3,35+5,81) |  |  | 82.6
75 |  | 918101111R00 | Lože pod obrubníky nebo obruby dlažeb z C 12/15 |  | m3 | 3.717 | 0
|  |  | 82,6*0,3*0,15 |  |  | 3.717
|  | 94 | Lešení a stavební výtahy
76 |  | 941941031R00 | Montáž lešení leh.řad.s podlahami,š.do 1 m, H 10 m |  | m2 | 928.641 | 0
|  |  | 34,16*(7,42+1,2)+34,16*(7,81+1,2)+13,8*(8,15+1,2)*2+3,4*(8,85+1,2)*2 |  |  | 928.641
77 |  | 941941191R00 | Příplatek za každý měsíc použití lešení k pol.1031 |  | m2 | 1857.282 | 0
|  |  | 928,641*2 |  |  | 1857.282
78 |  | 941941831R00 | Demontáž lešení leh.řad.s podlahami,š.1 m, H 10 m |  | m2 | 928.641 | 0
|  |  | 34,16*(7,42+1,2)+34,16*(7,81+1,2)+13,8*(8,15+1,2)*2+3,4*(8,85+1,2)*2 |  |  | 928.641
79 |  | 944944011R00 | Montáž ochranné sítě z umělých vláken |  | m2 | 928.641 | 0
|  |  | 34,16*(7,42+1,2)+34,16*(7,81+1,2)+13,8*(8,15+1,2)*2+3,4*(8,85+1,2)*2 |  |  | 928.641
80 |  | 944944031R00 | Příplatek za každý měsíc použití sítí k pol. 4011 |  | m2 | 1857.282 | 0
|  |  | 928,641*2 |  |  | 1857.282
81 |  | 944944081R00 | Demontáž ochranné sítě z umělých vláken |  | m2 | 928.641 | 0
|  |  | 34,16*(7,42+1,2)+34,16*(7,81+1,2)+13,8*(8,15+1,2)*2+3,4*(8,85+1,2)*2 |  |  | 928.641
82 |  | 949942101R00 | Práce plošiny MP20 vč.přistavení a dopravy |  | h | 20 | 0
|  |  | 20 |  |  | 20
|  | 95 | Různé dokončovací konstrukce a práce na pozemních stavbách
83 |  | 952901110R00 | Čištění mytím vnějších ploch oken a dveří |  | m2 | 103.16 | 0
|  |  | 1,2*0,6*5+0,9*0,6*5+0,6*0,6+1,2*0,4+1,2*0,8+1,2*1,2*4+1,2*0,6*4 |  |  | 16.74
|  |  | 1,5*1,5*12+1,2*1,5*8+1,3*1,2*2+1,5*2,1+1,5*1,5*16+1,1*2,5 |  |  | 86.42
84 |  | 952901111R00 | Vyčištění budov o výšce podlaží do 4 m -kotelna |  | m2 | 23.536 | 0
|  |  | (3,185*1,66+2,36*5,545+1,5*3,185)+(1,1*0,35) |  |  | 23.536
85 |  | 952901114R00 | Vyčištění budov o výšce podlaží nad 4 m -sklad |  | m2 | 33.089 | 0
|  |  | (5,075*5,18+1,2*0,1)-0,675*1,23+(5,18*1,45) |  |  | 33.089
86 |  | 952903111R00 | Odstranění prachu z trámů -vztaženo na plochu střechy |  | m2 | 477.504 | 0
|  |  | (7,2*33,16)*2 |  |  | 477.504
87 |  | 953171051RA0 | Výměna podlah.vpusti, ozn.OS27 -úplné provedení vč.výkop.prací a obnovy dle popisu v PD a detailu Det5 |  | kus | 1 | 0
|  |  | 1 |  |  | 1
88 |  | 953941495RA1 | Přemístění HUP -provedení dle pozn.22 |  | kus | 1 | 0
|  |  | 1 |  |  | 1
89 |  | 959950104RA1 | Stavební přípomoce pro profese |  | hod | 150 | 0
|  |  | 150 |  |  | 150
90 |  | 959950110RA1 | Provedení odtrhových zkoušek pro ověření únosnosti podkladu |  | kus | 6 | 0
|  |  | 6 |  |  | 6
91 |  | 959950125RA1 | Podrobný stavebně technický průzkum fasády a průzkum stávajících kcí po rozkrytí střech |  | kus | 1 | 0
|  |  | 1 |  |  | 1
92 |  | 959950128RA1 | Plán požární bezpečnosti a evakuace |  | kus | 1 | 0
|  |  | 1 |  |  | 1
93 |  | 959950130RA1 | Podrobný průzkum stávajících konstrukcí s ohledem na jejich vlhkost -při zemních pracích |  | kus | 1 | 0
|  |  | 1 |  |  | 1
|  | 96 | Bourání konstrukcí
94 |  | 711140202R00 | Odstr.izolace proti vlhk.svis. pásy přitav.,2vrs. -skladba SO03, bod 4-bourání |  | m2 | 145.624 | 0
|  |  | (6,475+0,15*8)*1,975+(26,365+0,15*16)*1,525+(13,96*1,625)+(28,93*1,525)+(5,575*1,84)+(5,895*1,618) |  |  | 145.624
95 |  | 721242803RT1 | Demontáž lapače střešních splavenin DN 100 vč.ekolog.likvidace na skládce |  | kus | 6 | 0
|  |  | 6 |  |  | 6
96 |  | 961055111R00 | Bourání základů betonových -dle pozn.23 -pod plyn.kotlem |  | m3 | 0.296 | 0
|  |  | (1,75*1,69*0,1) |  |  | 0.296
97 |  | 962031117RT1 | Bourání přelití základ.pasů a přízdívek z cihel pálených plných tl. 100 mm -skladba SO03, bod 5 -bourání |  | m2 | 145.624 | 0
|  |  | (6,475+0,15*8)*1,975+(26,365+0,15*16)*1,525+(13,96*1,625)+(28,93*1,525)+(5,575*1,84)+(5,895*1,618) |  |  | 145.624
98 |  | 962032231R00 | Bourání zdiva z cihel pálených na MVC -jedna řada -dle detailu Det2 |  | m3 | 1.123 | 0
|  |  | (31,2*0,15*0,12)*2 |  |  | 1.123
99 |  | 965048130R00 | Dočištění povrchu po vybourání dlažeb, tmel do 30% -kotelna -dle pozn.18, také skladba PDL01, bod 1-bourání |  | m2 | 23.536 | 0
|  |  | (3,185*1,66+2,36*5,545+1,5*3,185)+(1,1*0,35) |  |  | 23.536
100 |  | 965081702R00 | Bourání soklíků z dlažeb keramických -kotelna -dle pozn.25, také skladba PDL01, bod 1-bourání |  | m | 19.45 | 0
|  |  | (5,18+5,545+0,35)*2-0,9*3 |  |  | 19.45
101 |  | 965081713RT1 | Bourání dlažeb keramických tl.10 mm, nad 1 m2 -kotelna -dle pozn.18, také skladba PDL01, bod 1-bourání |  | m2 | 23.536 | 0
|  |  | (3,185*1,66+2,36*5,545+1,5*3,185)+(1,1*0,35) |  |  | 23.536
102 |  | 966077171RT1 | Demontáž výlez žebříku vč.ekolog.likvidace na skládce -dle pozn.24 |  | kus | 1 | 0
|  |  | 1 |  |  | 1
103 |  | 966077181RT1 | Demontáž nerez komín.systému vč.ekolog.likvidace na skládce -dle pozn.13 |  | kus | 1 | 0
|  |  | 1 |  |  | 1
104 |  | 966077215RT1 | Demontáž fasádních prvků (cedule, nápisy, svítidla, tabla)-dle pozn.11 |  | kus | 10 | 0
|  |  | 10 |  |  | 10
105 |  | 967042711R00 | Odsekání zdiva plošné z betonu tl. do 10 cm -přelití základ.pasů tl.do 10cm 70% -skladba SO03, bod 5-bourání |  | m2 | 101.937 | 0
|  |  | 145,624*0,7 |  |  | 101.937
106 |  | 967051111R00 | Úprava líce podzemních stěn tl. nálitků do 15 cm - 30% -skladba SO03, bod 5 -bourání |  | m2 | 43.687 | 0
|  |  | 145,624*0,3 |  |  | 43.687
107 |  | 968061112R00 | Vyvěšení dřevěných okenních křídel pl. do 1,5 m2 -dle pozn.4 |  | kus | 5 | 0
|  |  | 1+3+1 |  |  | 5
108 |  | 968062354R00 | Vybourání dřevěných rámů oken dvojitých pl. 1 m2 -dle pozn.4 |  | m2 | 2.7 | 0
|  |  | 1,2*0,6+0,9*0,6*3+0,6*0,6 |  |  | 2.7
109 |  | 968071126R00 | Vyvěšení, zavěšení kovových křídel dveří nad 2 m2 -demontáž dveří 1000/2100mm |  | kus | 2 | 0
|  |  | 2 |  |  | 2
110 |  | 968072895R00 | Vybourání vnějších mříží pl. do 2 m2 -dle pozn.6 |  | m2 | 0.9 | 0
|  |  | 0,6*0,6+0,9*0,6 |  |  | 0.9
|  | 97 | Prorážení otvorů a ostatní bourací práce
111 |  | 970031100R00 | Vrtání jádrové do zdiva cihelného do D 100 mm |  | m | 0.45 | 0
|  |  | 0,45 |  |  | 0.45
112 |  | 970033100R00 | Příp. za jádr. vrt. ve H nad 1,5m cihel do D 100mm |  | m | 0.45 | 0
|  |  | 0,45 |  |  | 0.45
113 |  | 970034100R00 | Příp. za jádr. vrt. vod. ve stěně cihel do D 100mm |  | m | 0.45 | 0
|  |  | 0,45 |  |  | 0.45
114 |  | 970031200R00 | Vrtání jádrové do zdiva cihelného do D 200 mm |  | m | 0.3 | 0
|  |  | 0,3 |  |  | 0.3
115 |  | 970033200R00 | Příp. za jádr. vrt. ve H nad 1,5m cihel do D 200mm |  | m | 0.3 | 0
|  |  | 0,3 |  |  | 0.3
116 |  | 970034200R00 | Příp. za jádr. vrt. vod. ve stěně cihel do D 200mm |  | m | 0.3 | 0
|  |  | 0,3 |  |  | 0.3
117 |  | 970031300R00 | Vrtání jádrové do zdiva cihelného do D 300 mm |  | m | 0.9 | 0
|  |  | 0,45+0,45 |  |  | 0.9
118 |  | 970033300R00 | Příp. za jádr. vrt. ve H nad 1,5m cihel do D 300mm |  | m | 0.9 | 0
|  |  | 0,45+0,45 |  |  | 0.9
119 |  | 970034300R00 | Příp. za jádr. vrt. vod. ve stěně cihel do D 300mm |  | m | 0.9 | 0
|  |  | 0,45+0,45 |  |  | 0.9
120 |  | 973031334R00 | Vysekání kapes zeď cih, MVC pl. 0,16 m2, hl. 15 cm -pro překlady |  | kus | 10 | 0
|  |  | 5*2 |  |  | 10
121 |  | 974031144R00 | Vysekání rýh ve zdi cihelné 7,5 x 12 cm -dle pozn.12 |  | m | 1.5 | 0
|  |  | 1,5 |  |  | 1.5
122 |  | 971033545R00 | Vybourání otv. zeď cihel. pl.<1 m2, tl.<30 cm, MVC |  | m3 | 0.063 | 0
|  |  | 0,6*0,6*0,175 |  |  | 0.063
123 |  | 978011151RT1 | Otlučení omítek vnitř.váp.stropů před opravou trhlin -2.NP |  | m2 | 393.147 | 0
|  |  | (31,94*13,05)-1,05*5,4-1,4*5,4-13,05*0,8 |  |  | 393.147
124 |  | 978011211R00 | Odstranění štukové vrstvy vnitřních stropů -kotelna -dle pozn.18 |  | m2 | 23.151 | 0
|  |  | (3,185*1,66+2,36*5,545+1,5*3,185) |  |  | 23.151
125 |  | 978011211R00 | Odstranění štukové vrstvy vnitřních stropů -sklep -dle pozn.20 |  | m2 | 33.089 | 0
|  |  | (5,075*5,18+1,2*0,1)-0,675*1,23+(5,18*1,45) |  |  | 33.089
126 |  | 978013191R00 | Otlučení omítek vnitřních stěn a ostění v rozsahu do 100 % -kotelna -dle pozn.18 |  | m2 | 29.175 | 0
|  |  | (5,18*2+5,545*2-0,9*3)*1,5+(0,35*1,5)*2 |  |  | 29.175
127 |  | 978013191R00 | Otlučení omítek vnitřních stěn a ostění v rozsahu do 100 % -sklep -dle pozn.20 |  | m2 | 112.108 | 0
|  |  | (5,175+5,18)*2*4,0-1,1*2,1+(2,1*2+1,2)*0,2+(1,8*2+1,45)*4,0+(1,23*2+1,45)*1,8+(2,5*2)*2,9/2-1,9*2,1 |  |  | 112.108
128 |  | 978013211R00 | Odstranění štukové vrstvy omítky z vnitřních stěn -kotelna -dle pozn.18 |  | m2 | 34.86 | 0
|  |  | (5,18*2+5,545*2)*1,7-0,9*0,6*3-1,2*0,6+(0,6*2+0,9)*0,35 |  |  | 34.86
129 |  | 978013211R00 | Odstranění štukové vrstvy omítky z vnitřních stěn -sklep -dle pozn.20 |  | m2 | 44.831 | 0
|  |  | (5,175+5,18)*2*1,3-0,54*2-0,6*0,6+(2,1*2+1,8)*0,22+(1,8*2+1,45+1,23*2+1,45+2,5*2)*1,3-0,54+2,1*0,2 |  |  | 44.831
130 |  | 978015211R00 | Odstranění štukové vrstvy omítky z vnějších stěn -skladba SO08, bod 2 |  | m2 | 69.548 | 0
|  |  | (3,4+2,65+3,4)*7,24+(2,65*0,4)/2-0,9*0,75+(2,1*2+0,9)*0,25 |  |  | 69.548
131 |  | 978015211R00 | Odstranění probarv.omítky z vnějších stěn do 100% -skladba SO02, bod 4 -bourání, také bod 1 |  | m2 | 541.019 | 0
|  |  | 541,019 |  |  | 541.019
132 |  | 978015231R00 | Otlučení omítek vnějších MVC v složit.1-4 do 20 % (15%) -skladba SO02, bod 3 -bourání, také pozn.1 |  | m2 | 541.019 | 0
|  |  | 541,019 |  |  | 541.019
133 |  | 978015241R00 | Otlučení omítek vnějších MVC v složit.1-4 do 30 % -oškrábání nesoudržných částí -skladba SO07, bod 2 |  | m2 | 24.158 | 0
|  |  | (3,4+2,65+3,4)*1,35-0,9*1,35+(1,05*2+0,3)*1,25*2+(1,05*2,2)*2+(2,1+1,5+2,1)*0,35 |  |  | 24.158
134 |  | 978015291R00 | Otlučení omítek vnějších MVC v složit.1-4 do 100 % -jádrová -skladba SO03, bod 3 -bourání, také pozn.1 |  | m2 | 145.624 | 0
|  |  | (6,475+0,15*8)*1,975+(26,365+0,15*16)*1,525+(13,96*1,625)+(28,93*1,525)+(5,575*1,84)+(5,895*1,618) |  |  | 145.624
135 |  | 978015291R00 | Otlučení omítek vnějších MVC v složit.1-4 do 100 % -skladba SO01, bod 3 -bourání, také pozn.1 |  | m2 | 88.556 | 0
|  |  | 88,556 |  |  | 88.556
136 |  | 978023411R00 | Vysekání a úprava spár zdiva cihelného mimo komínového -kotelna+sklep |  | m2 | 141.283 | 0
|  |  | 29,175+112,108 |  |  | 141.283
137 |  | 978059611R00 | Odsekání vnějších obkladů stěn do 1 m2 -ostění+parapety -skladba SO01, bod 4 -bourání |  | m2 | 16.461 | 0
|  |  | (2,4*5+2,1*5+1,8+2,0+2,8+3,6*4+2,4*4)*0,31 |  |  | 16.461
138 |  | 978059631R00 | Odsekání vnějších obkladů stěn nad 2 m2 -skladba SO01, bod 4 -bourání |  | m2 | 88.556 | 0
|  |  | 88,556 |  |  | 88.556
|  | S | Přesuny sutí
139 |  | 979011111R00 | Svislá doprava suti a vybour. hmot za 2.NP a 1.PP |  | t | 49.703 | 0
|  |  | 149,108/3 |  |  | 49.703
140 |  | 979011121R00 | Příplatek za každé další podlaží |  | t | 29.822 | 0
|  |  | 149,108/5 |  |  | 29.822
141 |  | 979081111R00 | Odvoz suti a vybour. hmot na skládku do 1 km |  | t | 149.108 | 0
|  |  | 4,492+23,348+39,573+50,572+9,825+6,275+1,7+13,323 |  |  | 149.108
142 |  | 979081121R00 | Příplatek k odvozu za každý další 1 km |  | t | 1341.972 | 0
|  |  | 149,108*9 |  |  | 1341.972
143 |  | 979082111R00 | Vnitrostaveništní doprava suti do 10 m |  | t | 149.108 | 0
|  |  | 4,492+23,348+39,573+50,572+9,825+6,275+1,7+13,323 |  |  | 149.108
144 |  | 979082121R00 | Příplatek k vnitrost. dopravě suti za dalších 5 m |  | t | 596.432 | 0
|  |  | 149,108*4 |  |  | 596.432
145 |  | 979086112R00 | Nakládání nebo překládání suti a vybouraných hmot |  | t | 149.108 | 0
|  |  | 4,492+23,348+39,573+50,572+9,825+6,275+1,7+13,323 |  |  | 149.108
146 |  | 979093111R00 | Uložení suti na skládku bez zhutnění |  | t | 149.108 | 0
|  |  | 4,492+23,348+39,573+50,572+9,825+6,275+1,7+13,323 |  |  | 149.108
147 |  | 979951112R00 | Ekologická likvidace železného šrotu na skládce, vč.odvozu a rozřezání (možno uvést i zápornou hodnotu) |  | t | 4.492 | 0
|  |  | 0,008+4,484 |  |  | 4.492
148 |  | 979990103R00 | Poplatek za skládku suti - beton do 30x30 cm |  | t | 23.348 | 0
|  |  | 8,204+4,109+10,325+0,71 |  |  | 23.348
149 |  | 979990105R00 | Poplatek za skládku suti-cihel.výrobky do 30x30 cm |  | t | 39.573 | 0
|  |  | 37,086+2,023+0,464 |  |  | 39.573
150 |  | 979990107R00 | Poplatek za skládku suti - směsný stavební odpad -omítky, tmely, kamenivo, karton apod. |  | t | 50.572 | 0
|  |  | (11,732+24,999)+0,025+13,625+0,191 |  |  | 50.572
151 |  | 979990111R00 | Poplatek za skládku suti - stavební keramika |  | t | 9.825 | 0
|  |  | 0,008+0,471+9,346 |  |  | 9.825
152 |  | 979990121R00 | Poplatek za skládku suti - asfaltové pásy |  | t | 6.275 | 0
|  |  | 1,5+4,775 |  |  | 6.275
153 |  | 979990144R00 | Poplatek za skládku suti - minerální vata |  | t | 1.7 | 0
|  |  | 1,7 |  |  | 1.7
154 |  | 979990161R00 | Poplatek za skládku suti - dřevo |  | t | 13.323 | 0
|  |  | 0,208+7,293+2,388+0,955+2,479 |  |  | 13.323
|  | H99 | Ostatní přesuny hmot
155 |  | 999281108R00 | Přesun hmot pro opravy a údržbu do výšky 12 m |  | t | 243.975 | 0
|  |  | 37,428+0,329+0,739+28,645+42,501+21,188+49,615+0,013+22,071+1,96+19,687+18,74+1,059 |  |  | 243.975
|  | 712 | Izolace střech (živičné krytiny)
156 |  | 712300832R00 | Odstranění povlakové krytiny střech do 10° 2vrstvé -skladba STŘ01, bod 4-bourání |  | m2 | 477.504 | 0
|  |  | (7,2*33,16)*2 |  |  | 477.504
157 |  | 712273200RT2 | Větrací hlavice kanalizace plast.-montáž a dodávka, provedení dle popisu v PD, ozn.OS16 |  | kus | 6 | 0
|  |  | 6 |  |  | 6
158 |  | 712373121RS3 | Krytina střech do 10° fólie, 6 kotev/m2,ocel,dřevo, tl. izolace do 160 mm, folie tl.1,5 mm, vč.detailů a doplňků -skladba STŘ03, bod 7 |  | m2 | 6.075 | 0
|  |  | 2,35*0,9+3,6*1,1 |  |  | 6.075
159 |  | 712373121RS3 | Krytina střech do 10° fólie, 6 kotev/m2,ocel,dřevo, tl. izol.do 160 mm, folie tl.1,5 mm, vč.detailů a doplňků -střecha nad výtahem |  | m2 | 8.7 | 0
|  |  | (2,9*1,5)*2 |  |  | 8.7
160 |  | 712373121RV4 | Krytina střech do 10° fólie, 6 kotev/m2,ocel,dřevo, tl. izolace nad 300 mm, folie tl. 1,5 mm, vč.detailů a doplňků -skladba STR02, bod 10 |  | m2 | 477.504 | 0
|  |  | (33,16*7,2)*2 |  |  | 477.504
161 |  | 998712102R00 | Přesun hmot pro povlakové krytiny, výšky do 12 m |  | t | 5.888 | 0
|  |  | 5,888 |  |  | 5.888
|  | 713 | Izolace tepelné
162 |  | 713101121R00 | Odstr.tep.izol.stropů,volně,minerál tl.do 100 mm -skladba STŘ01, bod 8 -bourání |  | m2 | 424.964 | 0
|  |  | (32,44*13,1) |  |  | 424.964
163 |  | 713111111RT2 | Izolace tepelné stropů vrchem kladené volně, 2 vrstvy -skladba STR02, bod 4,5 |  | m2 | 424.964 | 0
|  |  | 32,44*13,1 |  |  | 424.964
164 |  | 6315085951 | Pás izolační ze skelné vlny tl.160 mm -započítáno vyšší ztratné na přířezy do mezer mezi profily vazníků |  | m2 | 467.46 | 0
|  |  | 32,44*13,1 |  |  | 424.964
|  |  | ;ztratné 10%; 42,4964 |  |  | 42.496
165 |  | 631508595 | Pás izolační ze skelné vlny tl.180 mm -započítáno vyšší ztratné na přířezy do mezer mezi profily vazníků |  | m2 | 467.46 | 0
|  |  | 32,44*13,1 |  |  | 424.964
|  |  | ;ztratné 10%; 42,4964 |  |  | 42.496
166 |  | 713111191RT1 | M+D Klín z miner.vaty 80-120mm -dle detailu Det2 |  | m | 62.5 | 0
|  |  | 62,5 |  |  | 62.5
167 |  | 713111811R00 | Demontáž papírové separace a kartonu stropů -skladba STŘ01, bod 7,9 -bourání |  | m2 | 424.964 | 0
|  |  | 32,44*13,1 |  |  | 424.964
168 |  | 713191100RT9 | Položení pojistné fólie, včetně dodávky vysoce difúzní fólie -skladba STR02, bod 6 |  | m2 | 424.964 | 0
|  |  | 32,44*13,1 |  |  | 424.964
169 |  | 713191110RT9 | Položení foliové parozábrany, včetně dodávky fólie s přelep.spoji -skladba STR02, bod 3 |  | m2 | 424.964 | 0
|  |  | 32,44*13,1 |  |  | 424.964
170 |  | 713191151RT2 | Položení netkané textilie podkladní vč.dodávky geotextilie 300/g/m2 -skladba STR02, bod 9 + STŘ03, bod 6 + střecha nad výtahem |  | m2 | 439.739 | 0
|  |  | 32,44*13,1 |  |  | 424.964
|  |  | 2,35*0,9+3,6*1,1 |  |  | 6.075
|  |  | (2,9*1,5)*2 |  |  | 8.7
171 |  | 998713102R00 | Přesun hmot pro izolace tepelné, výšky do 12 m |  | t | 3.892 | 0
|  |  | 3,892 |  |  | 3.892
|  | 723 | ZTI - Vnitřní plynovod
172 |  | 723008101 | Trubka ocelová DN20 |  | m | 3 | 0
173 |  | 723008102 | Trubka ocelová DN25 |  | m | 0.5 | 0
174 |  | 723008103 | Trubka ocelová DN32 |  | m | 2 | 0
175 |  | 723008104 | Varné koleno černé DN20 - 90° |  | kus | 2 | 0
176 |  | 723008105 | Varné koleno černé DN25 - 90° |  | kus | 2 | 0
177 |  | 723008106 | Varné koleno černé DN32 - 90° |  | kus | 1 | 0
178 |  | 723008107 | Koleno závitové 3/4"MM mosaz |  | kus | 1 | 0
179 |  | 723008108 | Šroubení topenářské přímé 1" mosaz |  | kus | 1 | 0
180 |  | 723008109 | Kulový kohout závitový 3/4" pro topné plyny , PN25 |  | kus | 1 | 0
181 |  | 723008110 | Kulový kohout závitový 1" pro topné plyny , PN25 |  | kus | 1 | 0
182 |  | 723008111 | Plynová připojovací hadice DN20 - 3/4"MF se šroubením, délka 400mm |  | kus | 1 | 0
183 |  | 723008112 | Objímka kovová jednošroubová, O25-30, vč. šroubu a hmoždinky |  | kus | 2 | 0
184 |  | 723008113 | Objímka kovová jednošroubová, O40-45, vč. šroubu a hmoždinky |  | kus | 1 | 0
185 |  | 723008114 | Demontáž a likvidace ocelového svařovaného potrubí DN15 - DN25 |  | m | 10 | 0
186 |  | 723008115 | Demontáž a likvidace ocelového svařovaného potrubí DN32 - DN50 |  | m | 4 | 0
187 |  | 723008116 | Zkoušky a revize plynového potrubí dle ČSN EN 1775 -není součástí položky ve VRN |  | kus | 1 | 0
|  | 730-1 | 01-Ústřední vytápění
188 |  | 730008101 | Napojení TČ na primární okruh |  | kus | 1 | 0
189 |  | 730008102 | Expanzní nádoba primárního okruhu, V=35 l, včetně nastavení tlakových poměrů |  | kus | 1 | 0
190 |  | 730008103 | Pružná připojovací příruba k TČ (kompenzátor chvění) |  | kus | 2 | 0
191 |  | 730008104 | Čerpadlo oběhové primárního okruhu, s automatickou regulací výkonu, Q = 3,0 m3/h, H =10m, P = 310W/230V, včetně těsnění a tepelně izolačního obalu |  | kus | 1 | 0
192 |  | 730008105 | Pojistný ventil primárního okruhu tepelného čerpadla země-voda, 3/4"-1", ot. přetlak 0,3 Mpa |  | kus | 1 | 0
193 |  | 730008106 | Kohout kulový-voda, DN 50, t=120°C, PN16 |  | kus | 3 | 0
194 |  | 730008107 | Kohout kulový-voda, DN 25, t=120°C, PN16 |  | kus | 2 | 0
195 |  | 730008108 | Kohout kulový-voda se zátkou pro napouštění nemrznoucí směsi, DN 25, t=120°C, PN16 |  | kus | 2 | 0
196 |  | 730008109 | Filtr topenářský, závitový DN 50, 120°C, PN16 |  | kus | 1 | 0
197 |  | 730008110 | Klapka zpětná, závitová, celomosazná DN 50, 120°C, PN15 |  | kus | 1 | 0
198 |  | 730008111 | Manometr technický 0-4 bar, včetně smyčky |  | kus | 1 | 0
199 |  | 730008112 | Třícestný mosazný manometrický kohout |  | kus | 1 | 0
200 |  | 730008113 | Teploměr technický -20 až +40°C, včetně jímky |  | kus | 2 | 0
201 |  | 730008114 | Automatický odvzdušňovací ventil DN15, 120°C, PN16 |  | kus | 2 | 0
202 |  | 730008115 | Servisní armatura pro expanzní nádobu, DN 20, t=120°C, PN16 |  | kus | 1 | 0
203 |  | 730008116 | Potrubí měděné rozměr 54x2,0, včetně měděných nebo mosazných tvarovek, spojovacího materiálu, konzol |  | m | 10 | 0
204 |  | 730008117 | Potrubí ocelové bezešvé DN32, včetvě tvarovek, spojovacího materiálu, konzol (odvod čpavku) |  | m | 16 | 0
205 |  | 730008118 | Tep. izolace kaučuková, na potrubí chlazení., parotěsná, včetně tvarovek, lepidla vniřní pr./tl. 54/19 mm, |  | m | 10 | 0
206 |  | 730008119 | Tep. izolace kaučuková tl. 19, armatur, oběhových čerpadel, včetně lepidla |  | kus | 1 | 0
207 |  | 730008120 | Plynové tepelné čerpadlo země/voda pro vnitřní instalaci, topný výkon nominální Qt = 41,6 kW při parametrech B0/W35, účinnost využití plynu - 165% (B |  | kus | 1 | 0
208 |  | 730008121 | Digitální regulátor DDC pro řízení tepelného plynového čerpadla země/voda, napájení 230V/10A, 24VAC, komunikační linka pro externí řízení nadřazenou r |  | kus | 1 | 0
209 |  | 730008122 | Komunikátor GPRS pro TČ, vč. napájecího zdroje a krátké antény |  | kus | 1 | 0
210 |  | 730008123 | Komunikační kabel (CAN-BUS 1*2*20/19AWG+1*,75) |  | m | 15 | 0
211 |  | 730008124 | Pružná připojovací příruba k TČ (kompenzátor chvění) |  | kus | 2 | 0
212 |  | 730008125 | Příslušenství TČ pro instalaci (antivibrační podložky, hadice pro odvod kondenzátu ) |  | kus | 1 | 0
213 |  | 730008126 | Uvedení TČ do provozu |  | kus | 1 | 0
214 |  | 730008127 | Plynový kondenzační kotel závěsný, Q = 34,7 kW(75/60°C), NSV = 97,1%(75/60°C), obsah CO2 při plném výkonu- 9,5 %, plynulá regulace v rozsahu 20 - 100% |  | kus | 1 | 0
215 |  | 730008128 | Modul kotle pro řízení ohřevu TV - analogové řízení externím signálem 0-10V, včetně čidla teploty TV a jímky |  | kus | 1 | 0
216 |  | 730008129 | Uvedení plynového kotle do provozu |  | kus | 1 | 0
217 |  | 730008130 | Akumulační nádrž V = 800 l, připojovací rozměr 4xDN25, návarky pro teploměr, tlakoměr, snímač regulace, odkalení a odvzdušnění, povrchová úprava zákla |  | kus | 2 | 0
218 |  | 730008131 | Tepelná izolace akumulační nádrže V = 800 l |  | kus | 2 | 0
219 |  | 730008132 | Tlaková expanzní nádoba ÚT, V = 200 l, 6 bar, max 70°C, včetně připojovacího šroubení |  | kus | 1 | 0
220 |  | 730008133 | Souprava měřiče tepla závitového DN25, Qn = 6,0m3/h, (Q = 3,0m3/h/dp = 5 kPa), včetně kalorimetrického počítadla, fluidikového průtokoměru, jímek a od |  | kus | 1 | 0
221 |  | 730008134 | Čerpadlo oběhové závitové, s automatickou regulací výkonu, DN32, Q = 3,2 m3/h, H = 6m, P = 103W/230V, včetně těsnění a tepelně izolačního obalu |  | kus | 2 | 0
222 |  | 730008135 | Pojistný ventil ÚT, 3/4"-1", ot. přetlak 0,3 Mpa |  | kus | 1 | 0
223 |  | 730008136 | Trojcestný přepínací ventil závitový DN32, Kvs 16, PN10, pohon s 2-bodovým řízením, U=24V AC |  | kus | 2 | 0
224 |  | 730008137 | Kohout kulový - voda, DN 50,t=120°C, PN16 |  | kus | 6 | 0
225 |  | 730008138 | Kohout kulový - voda, DN 32,t=120°C, PN16 |  | kus | 14 | 0
226 |  | 730008139 | Servisní armatura pro expanzní nádobu, DN 25,t=120°C, PN16 |  | kus | 1 | 0
227 |  | 730008140 | Filtr topenářský, závitový DN 50,120°C, PN16 |  | kus | 2 | 0
228 |  | 730008141 | Filtr s magnetem, závitový DN 32, Qmax=2,1 m3/h, PN3 |  | kus | 1 | 0
229 |  | 730008142 | Klapka zpětná pružinová celomosazná, závitová, DN 50, 120°C, PN15 |  | kus | 2 | 0
230 |  | 730008143 | Klapka zpětná pružinová celomosazná, závitová, DN 32, 120°C, PN15 |  | kus | 1 | 0
231 |  | 730008144 | Automatický odvzdušňovací ventil DN15, 120°C, PN16 |  | kus | 8 | 0
232 |  | 730008145 | Vypouštěcí kohout DN 15, 120°C, PN16 |  | kus | 8 | 0
233 |  | 730008146 | Teploměr technický 0-120°C, včetně jímky |  | kus | 6 | 0
234 |  | 730008147 | Manometr technický 0-4 bar, včetně smyčky |  | kus | 2 | 0
235 |  | 730008148 | Třícestný mosazný manometrický kohout |  | kus | 2 | 0
236 |  | 730008149 | Šroubení topenářské do rozměru DN 50 |  | kus | 22 | 0
237 |  | 730008150 | Návarek pro tlakové čidlo, navařeno ve 45°úhlu proti směru proudící kapaliny, G1/2" |  | kus | 1 | 0
238 |  | 730008151 | Potrubí ocelové bezešvé DN50, včetvě tvarovek, spojovacího materiálu, konzol |  | m | 50 | 0
239 |  | 730008152 | Potrubí ocelové bezešvé DN32, včetvě tvarovek, spojovacího materiálu, konzol |  | m | 20 | 0
240 |  | 730008153 | Potrubí ocelové bezešvé DN25, včetvě tvarovek, spojovacího materiálu, konzol |  | m | 6 | 0
241 |  | 730008154 | Tep. Izolace pro potrubí DN50 z minerálního vlákna, kašírovaná vyztuženou Al folií, vniřní pr./tl. 57/40 mm |  | m | 50 | 0
242 |  | 730008155 | Tep. Izolace pro potrubí DN32 z minerálního vlákna, kašírovaná vyztuženou Al folií, vniřní pr./tl. 38/30 mm |  | m | 20 | 0
243 |  | 730008156 | VZT potrubí pozink. 200x200 |  | m2 | 0.7 | 0
244 |  | 730008157 | VZT protidešťová žaluzie 200x200, mat. pozink. plech |  | kus | 1 | 0
245 |  | 730008158 | VZT větrací mřížka 200x200, mat. pozink. plech |  | kus | 1 | 0
246 |  | 730008159 | Demontáž stacionárního plynového kotle Q = 102 kW, včetně odpojení od rozvodu plynu, elektrorozvodů a likvidace |  | kus | 1 | 0
247 |  | 730008160 | Demontáž stacionárního plynového přímotopného zásobníkového ohřívače, včetně odpojení od rozvodů plynu, ZTI, elektrorozvodů a likvidace |  | kus | 1 | 0
248 |  | 730008161 | Demontáž závěsného elektrického zásobníkového ohřívače, včetně odpojení rozvodů ZTI, elektrorozvodů a likvidace |  | kus | 3 | 0
249 |  | 730008162 | Odpojení tlakové expanzní nádoby od rozvodů ÚT |  | kus | 1 | 0
250 |  | 730008163 | Demontáž AL spalinového potrubí v kotelnách do DN200, včetně likvidace |  | m | 5 | 0
251 |  | 730008164 | Demontáž komína, včetně likvidace |  | m | 9 | 0
252 |  | 730008165 | Demontáž vzduchotechnického pozink. potrubí |  | m2 | 3 | 0
253 |  | 730008166 | Demontáž potrubí ocelového do DN50, včetně tepelné izolace, konzol a likvidace |  | m | 20 | 0
254 |  | 730008167 | Demontáž potrubí PPR do DN50, včetně tepelné izolace, konzol a likvidace |  | m | 20 | 0
255 |  | 730008168 | Demontáž oběhových čerpadel ÚT, včetně odpojení od elektrorozvodů a likvidace |  | kus | 1 | 0
256 |  | 730008169 | Přesun hmot |  | kus | 1 | 0
257 |  | 730008170 | Nátěry syntetické potrubí ocelového do DN 50, barva základní antikorozní |  | m | 92 | 0
258 |  | 730008171 | Topná a tlaková zkouška dle ČSN 060310 -není součástí položky ve VRN |  | kus | 1 | 0
259 |  | 730008172 | Propláchnutí systému |  | kus | 2 | 0
260 |  | 730008173 | Přesuny hmot |  | kus | 1 | 0
261 |  | 730008174 | Nátěry pomocných konstrukcí, 2x základní barva, 1x email |  | kus | 1 | 0
262 |  | 730008175 | Označovací štítky na potrubí |  | kus | 16 | 0
263 |  | 730008176 | Zaškolení obsluhy |  | kus | 1 | 0
264 |  | 730008177 | Návrh provozního řádu |  | kus | 1 | 0
|  | 730-2 | 02-Vnitřní vodovod
265 |  | 730008201 | Nepřímotopný stacionární zásobníkový ohřívač TV V=300l, integrovaný trubkový výměník S = 1,7 m2, vč. tepelné izolace z PU pěny s plastovou povrchovou |  | kus | 1 | 0
266 |  | 730008202 | Elektrická topná patrona G 6/4" s termostatickou hlavicí, výkon P=3kW, jednofázová U=230V/50Hz, I=13,0A |  | kus | 1 | 0
267 |  | 730008203 | Tlaková expanzní nádoba pro pitnou vodu, V=33 l/10 bar |  | kus | 1 | 0
268 |  | 730008204 | Automatické doplňovací zařízení pro soustavy s tlakovou exp. nádobou vč. systémového oddělovače, dig. displey pro signalizaci tlaku, kontrolované dopl |  | kus | 1 | 0
269 |  | 730008205 | Připojení doplňovacího zařízení na rozvod vody a uvedení do provozu |  | kus | 1 | 0
270 |  | 730008206 | Vodoměr lopatkový DN15; Qn=1,5m3/h |  | kus | 1 | 0
271 |  | 730008207 | Servisní armatura DN20 pro expanzní nádobu, pitná voda |  | kus | 1 | 0
272 |  | 730008208 | Pojistný ventil 6 bar, pitná voda |  | kus | 2 | 0
273 |  | 730008209 | Klapka zpětná závitová DN 40, pitná voda |  | kus | 1 | 0
274 |  | 730008210 | Kohout kulový DN 40, pitná voda |  | kus | 5 | 0
275 |  | 730008211 | Vypouštěcí kohout DN 15, 120°C, PN16 |  | kus | 1 | 0
276 |  | 730008212 | Teploměr technický 0-120°C, včetně jímky |  | kus | 1 | 0
277 |  | 730008213 | PPR potrubí 50x6,9, PN16, včetně tvarovek, spojovacího materiálu |  | m | 22 | 0
278 |  | 730008214 | PPR potrubí 25x3,5, PN16, včetně tvarovek, spojovacího materiálu |  | m | 8 | 0
279 |  | 730008215 | PPR potrubí 50x8,3, PN20, včetně tvarovek, spojovacího materiálu |  | m | 5 | 0
280 |  | 730008216 | Kanalizační PPR potrubí DN 32 mm včetně tvarovek a kotevního materiálu (odvod kondenzátu) |  | m | 8 | 0
281 |  | 730008217 | Návleková izolace mat. pěnový polyetylen včetně lepidla, tvarovek O52mm, tl. 15 mm |  | m | 27 | 0
|  | 730-3 | 03-Komíny a kouřovody
282 |  | 730008301 | Potrubí 80/125mm |  | m | 6 | 0
283 |  | 730008302 | Kotlový adaptér 80/125mm pro koaxiální připojení kotle |  | kus | 1 | 0
284 |  | 730008303 | Revizní T-kus 87°, 80/125mm |  | kus | 2 | 0
285 |  | 730008304 | Pateční koleno 87° s kotvením, 80/125mm - PPH/PPH |  | kus | 1 | 0
286 |  | 730008305 | Kotlová redukce 80/125 -> 110/160 - PPH/ocel |  | kus | 1 | 0
287 |  | 730008306 | Potrubí 110/160mm se vzduchovou mezerou - PPH/ocel |  | kus | 9 | 0
288 |  | 730008307 | Střešní nástavec s protidešťovou manžetou 110/160mm - PPH/nerez |  | kus | 1 | 0
289 |  | 730008308 | Vyústění s přisáváním, 110/160mm - PPH/nerez |  | kus | 1 | 0
290 |  | 730008309 | Potrubí 80/125mm |  | m | 8 | 0
291 |  | 730008310 | Slučovač do koncentrického potrubí 80mm->80/125mm |  | kus | 1 | 0
292 |  | 730008311 | Koleno 80mm, 87° |  | kus | 3 | 0
293 |  | 730008312 | Revizní T-kus, 80/125mm |  | kus | 2 | 0
294 |  | 730008313 | Revizní T-kus s odvodem kondenzátu, 80/125mm |  | kus | 1 | 0
295 |  | 730008314 | Revizní koleno 87°, 80/125mm |  | kus | 1 | 0
296 |  | 730008315 | Pateční koleno 87° s kotvením, 80/125mm - PPH/PPH |  | kus | 1 | 0
297 |  | 730008316 | Kotlová redukce 80/125 -> 110/160 - PPH/ocel |  | kus | 1 | 0
298 |  | 730008317 | Potrubí 110/160mm se vzduchovou mezerou - PPH/ocel |  | m | 9 | 0
299 |  | 730008318 | Střešní nástavec s protidešťovou manžetou 110/160mm - PPH/nerez |  | kus | 1 | 0
300 |  | 730008319 | Vyústění s přisáváním, 110/160mm - PPH/nerez |  | kus | 1 | 0
301 |  | 730008320 | Sifon pro odvod kondenzátu |  | kus | 1 | 0
302 |  | 730008321 | Doplňkový materiál pro instalaci spalinového potrubí, spojovací materiál, objímky,… |  | kus | 1 | 0
303 |  | 730008322 | Revize spalinových cest |  | kus | 1 | 0
|  | 732a | Provedení a vystrojení vrtů pro tepelné čerpadlo (3 x 150bm)
304 |  | 111 | Prohlídka staveniště stanovení parametrů zakázky |  | soub | 1 | 0
305 |  | 112 | Hlášení prací na OBÚ |  | soub | 1 | 0
306 |  | 113 | Doprava vrtných souprav a ostatních vozidel |  | soub | 1 | 0
307 |  | 114 | Doprava materiálu |  | soub | 1 | 0
308 |  | 115 | Doprava osob |  | soub | 1 | 0
309 |  | 116 | Ustavení vrtných souprav, zřízení a likvidace dočasných nájezdů a komunikací |  | soub | 1 | 0
310 |  | 117 | Zařízení staveniště ( wc, oplocení, sklad materiálu, buňkoviště, označení stavby, přípojky, záchytné jímky…) |  | soub | 1 | 0
311 |  | 118 | Spotřeba energií ( voda, elektrika ) |  | soub | 1 | 0
312 |  | 119 | Vrtání rotačně příklepovou technologií se vzduchovým výplachem o průměru 125/140mm |  | m | 450 | 0
313 |  | 1110 | Pažení nezpevněných hornin, nutné zvětšení vrtného průměru |  | m | 180 | 0
314 |  | 1111 | Osazení geotermální vertikální sondy |  | soub | 3 | 0
315 |  | 1112 | Geotermální vertikální sonda ( GVS ) PE - RC 4x32x2,9 ( dvě smyčky na vrt ) délka 150m |  | kus | 3 | 0
316 |  | 1113 | Závaží pro zavedení sondy do vrtu/ variantně bez závaží pomocí zapouštěcích tyčí |  | kus | 3 | 0
317 |  | 1114 | Injektážní potrubí d 25mm délka 150m/ variantně injektáž pomocí zapouštěcích/injektážních tyčí |  | kus | 3 | 0
318 |  | 1115 | Tlaková injektáž od počvy k ústí vrtu pomocí injektážního potrubí |  | soub | 3 | 0
319 |  | 1116 | Bentonitocementová směs o min. vodivosti 0,6W/mK ( např. dle VDI4640/2 bentonit/cem./voda 25/25/50% ) |  | soub | 3 | 0
320 |  | 1117 | Odvoz a likvidace odvrtané zeminy |  | m3 | 7 | 0
321 |  | 1118 | TRT test - ověřovací zkouška tepelné vodivosti hornin v průběhu realizacev rtného pole pro potvrzení závěrů porovedeného průzkuzmu a projekčních předp |  | soub | 1 | 0
322 |  | 1119 | Teplotní profily vrtu – měření tepelného gradientu vrtů v průběhu realizace vrtného pole pro potvrzení závěrů porovedeného průzkuzmu a projekčních pře |  | soub | 1 | 0
323 |  | 1120 | Aktualizace tepelné výtěžnosti vrtného pole podle ověřovacího TRTtestu a teplotních měření při realizaci vrtů, výpočty, závěrečná zpráva |  | soub | 1 | 0
324 |  | 1121 | Tlaková a průtočná zkouška na vrtu před a po injektáži vrtu |  | soub | 6 | 0
325 |  | 1122 | Geodetické zaměření vrtů před zahájením a po dokončení vrtných prací |  | bod | 6 | 0
326 |  | 1123 | Závěrečná technická zpráva vrtných prací (kompletní dokladová část díla nutná k získání kolaudačního souhlasu stavby) |  | soub | 1 | 0
327 |  | 1124 | Dopravní náklady technického dozoru realizace vrtů |  | soub | 1 | 0
328 |  | 1125 | Sled a řízení prací technikem |  | soub | 1 | 0
329 |  | 1126 | Dozor projektanta primárního okruhu |  | soub | 1 | 0
330 |  | 1127 | Geologický dozor zpracovatele hg. posudku |  | soub | 1 | 0
331 |  | 1128 | Zpracování veškeré potřebné dílenské dokumentace, prováděcího/realizačního projektu a další dokumentace primárního okruhu TČ |  | soub | 1 | 0
|  | 733a | Vodorovné teplovodní potrubní vedení a sběrná šachta
332 |  | 121 | Redukce počtu větví vrtů - přímá (snížení počtu okruhů) • redukce 2 x O 32 › 1 x O 40mm, PE 100 RC, PN16 • 2 x elektrospojka d 32mm • 1 x elektrospoj |  | kus | 6 | 0
333 |  | 122 | Potrubí pro horizontální vedení ( HV - vedení od vrtů k šachtě ) PE-RC (včetně prořezu 10%) • O 40 x 3,7 mm, PN 16 |  | m | 95 | 0
334 |  | 123 | Elektrospojka: O 40mm, PE 100 |  | kus | 6 | 0
335 |  | 124 | Kaučuková izolace (chladírenská): O 40 x 13mm |  | m | 10 | 0
336 |  | 125 | Chránička izolace: na izolaci O 40 x13mm |  | m | 10 | 0
337 |  | 126 | Plně vystrojená sběrná šachta - vývody 3/3 vodotěsná - levé provedení • 1 x rozdělovač kulové kohouty DN25 - 3 vývody • 1 x sběrač výstupy 5/4´´ - 3 |  | kus | 1 | 0
338 |  | 127 | Potrubí pro páteřní vedení ( PV - vedení od šachty do vytápěného objektu) • O 63 x 5,8mm, PE 100, PN 16 |  | m | 60 | 0
339 |  | 128 | Elektrospojka: O 63mm, PE 100 |  | kus | 4 | 0
340 |  | 129 | Elektrokoleno 45° : O 63mm, PE 100 |  | kus | 4 | 0
341 |  | 1210 | Kaučuková izolace (chladírenská): O 63 x 13mm |  | m | 60 | 0
342 |  | 1211 | Chránička izolace: na izolaci O 63 x13mm |  | m | 60 | 0
343 |  | 1212 | Ukončení v technické místnosti : 2 ks uzavírací klapky na páteřním vedení a montáž (podrobnosti provedení dle požadavků navazující části stavby - kote |  | soub | 1 | 0
344 |  | 1213 | Protažení potrubí do objektu (vodotěsná a plynotěsná úprava a prostupy zdí dle projektu jsou v rámci stavební připravenosti) |  | soub | 1 | 0
345 |  | 1214 | Nemrznoucí kapalina koncentrát (pouze orig. atestovaná teplosměnná kapalina) teplosměnná antikorozní kapalina, uvažováno ethanol-voda příp. upřesnit d |  | l | 380 | 0
346 |  | 1215 | Montážní práce - pokládka potrubí a svařování potrubí |  | soub | 1 | 0
347 |  | 1216 | Doprava materiálu a osob na lokalitu |  | soub | 1 | 0
348 |  | 1217 | Osazení sběrné jímky na betonovou podkladní desku |  | soub | 1 | 0
349 |  | 1218 | Tlaková zkouška celého systému po zapojení |  | soub | 1 | 0
350 |  | 1219 | Plnění celého systému vč. sběrné šachty a páteřního vedení nemrznoucí kapalinou |  | soub | 1 | 0
351 |  | 1220 | Sejmutí drnu tl. do 10cm s přemístěním do 50 m |  | m2 | 15 | 0
352 |  | 1221 | Vyřezání asfaltové plochy v místě vedení trasy horizontálního potrubí |  | m2 | 3 | 0
353 |  | 1222 | Hloubení rýh, šířky do 60 cm, v hor. 3 do 100m3 |  | m3 | 17 | 0
354 |  | 1223 | Hloubení rýh, šířky do 200 cm, v hor. 3 do 100m3 |  | m3 | 1 | 0
355 |  | 1224 | Příplatek za lepivost - hloubení rýh do 200 cm v hor. 3 |  | m3 | 18 | 0
356 |  | 1225 | Vodorovné přemístění výkopku z hor. 1-4 do 50 m |  | m3 | 18 | 0
357 |  | 1226 | Odvoz a likvidace nezhutnitelných zemin z výkopu (20%) |  | m3 | 4 | 0
358 |  | 1227 | Písek kopaný (podsyp potrubí 0,1m pod a zásyp 0,3 m nad) |  | m3 | 8 | 0
359 |  | 1228 | Dovoz zeminy zhutnitelné pro zásyp rýh |  | m3 | 4 | 0
360 |  | 1229 | Zásyp jam, rýh, šachet se zhutněním |  | m3 | 18 | 0
361 |  | 1230 | Přesun hmot pro zemní úpravy |  | kus | 1 | 0
362 |  | 1231 | Rekonstrukce travnaté plochy (plošná úprava terénu, založení trávníku, hnojení) |  | m2 | 15 | 0
363 |  | 1232 | Rekonstrukce asfaltové plochy |  | m2 | 3 | 0
364 |  | 1233 | Geodetické zaměření primárního okruhu |  | soub | 1 | 0
365 |  | 1234 | Závěrečná technická zpráva primárního okruhu (kompletní dokladová část díla nutná k získání kolaudačního souhlasu) |  | soub | 1 | 0
366 |  | 1235 | Dopravní náklady technického dozoru realizace dopojení vrtů |  | soub | 1 | 0
367 |  | 1236 | Sled a řízení prací technikem |  | soub | 1 | 0
368 |  | 1237 | Dozor projektanta primárního okruhu |  | soub | 1 | 0
369 |  | 1238 | Zpracování veškeré potřebné dílenské dokumentace, prováděcího/realizačního projektu a další dokumentace primárního okruhu TČ -není součástí položky v |  | soub | 1 | 0
|  | 762 | Konstrukce tesařské
370 |  | 762088113R00 | Zakrývání provizorní plachtou 12x15m,vč.odstranění |  | kus | 3 | 0
|  |  | 3 |  |  | 3
371 |  | 762100130RAH | Kontrola stavu, vyčištění a vysátí povrchu a vyrovnání -skladba STR02, bod 2 |  | m2 | 424.964 | 0
|  |  | 32,44*13,1 |  |  | 424.964
372 |  | 762100130RAJ | Prohlídka dřev.vazník.kce, posílení hřebík.spojů -vztaženo na plochu střechy |  | m2 | 477.504 | 0
|  |  | (7,2*33,16)*2 |  |  | 477.504
373 |  | 762150015RAA | Lokální opravy dřev.vazník.kce, zpříložkování (10% kce), nová impregnace -vztaženo na plochu střechy |  | m2 | 477.504 | 0
|  |  | (7,2*33,16)*2 |  |  | 477.504
374 |  | 762340110RT1 | M+D Hranoly dřevěné ve spádu 60-85mm, vč.impregnace -skladba STŘ03, bod 4 |  | m2 | 6.075 | 0
|  |  | 2,35*0,9+3,6*1,1 |  |  | 6.075
375 |  | 762341220R00 | M. bedn.střech rovn. z aglomer.desek šroubováním -skladba STR02, bod 8 |  | m2 | 477.504 | 0
|  |  | (7,2*33,16)*2 |  |  | 477.504
376 |  | 60726122 | Deska dřevoštěpková OSB 3 - 4PD tl. 22 mm |  | m2 | 501.379 | 0
|  |  | 477,504 |  |  | 477.504
|  |  | ;ztratné 5%; 23,8752 |  |  | 23.875
377 |  | 762341220RT1 | M. bedn.střech rovn. z aglomer.desek šroubováním -skladba STŘ03, bod 5 + střecha nad výtahem |  | m2 | 14.775 | 0
|  |  | 2,35*0,9+3,6*1,1 |  |  | 6.075
|  |  | (2,9*1,5)*2 |  |  | 8.7
378 |  | 59590743 | Deska cementotřísková tl. 24 mm |  | m2 | 16.253 | 0
|  |  | 14,775 |  |  | 14.775
|  |  | ;ztratné 10%; 1,4775 |  |  | 1.478
379 |  | 762341811R00 | Demontáž bednění střech rovných z prken hrubých -skladba STŘ 01, bod 5-bourání + střecha nad výtahem |  | m2 | 486.204 | 0
|  |  | (33,16*7,2)*2 |  |  | 477.504
|  |  | (2,9*1,5)*2 |  |  | 8.7
380 |  | 762395000R00 | Spojovací a ochranné prostředky pro střechy |  | m3 | 10.86 | 0
|  |  | 477,504*0,022+14,775*0,024 |  |  | 10.86
381 |  | 762342812R00 | Demontáž laťování střech, rozteč latí do 50 cm -skladba STŘ01, bod 2 -bourání |  | m2 | 477.504 | 0
|  |  | (33,16*7,2)*2 |  |  | 477.504
382 |  | 762342814R00 | Demontáž dřevěných kontralatí -skladba STŘ01, bod 2 -bourání |  | m2 | 477.504 | 0
|  |  | (33,16*7,2)*2 |  |  | 477.504
383 |  | 762841210RT5 | Montáž podbíjení střechy, vč.dodávky palubek tl.19mm s lazurou a dřev.impreg.roštu -provedení dle PD, ozn.OS18 |  | m2 | 54.9 | 0
|  |  | 54,9 |  |  | 54.9
384 |  | 762841821R00 | Demontáž podbíjení obkladů střechy z prken a desek -dle pozn.16 |  | m2 | 54.9 | 0
|  |  | 54,9 |  |  | 54.9
385 |  | 762895000R00 | Spojovací prostředky pro montáž stropů |  | m3 | 1.043 | 0
|  |  | 54,9*0,019 |  |  | 1.043
386 |  | 998762102R00 | Přesun hmot pro tesařské konstrukce, výšky do 12 m |  | t | 46.425 | 0
|  |  | 46,425 |  |  | 46.425
|  | 764 | Konstrukce klempířské
387 |  | 764311832R00 | Demont. krytiny plech., vč.nástř.prvků a doplňků, do 45° -dle pozn.10, také skladba STŘ 01, bod 1-bourání + střecha nad výtahem |  | m2 | 486.204 | 0
|  |  | (7,2*33,16)*2 |  |  | 477.504
|  |  | (2,9*1,5)*2 |  |  | 8.7
388 |  | 764321821R00 | Demontáž oplechování konce střech -dle pozn.2 |  | m | 106 | 0
|  |  | 106 |  |  | 106
389 |  | 764321823R00 | Demontáž oplechování stříšek nad vstupem -dle pozn.3 |  | m2 | 9.918 | 0
|  |  | 3,6*1,1+2,35*0,9+2,135*0,9*2 |  |  | 9.918
390 |  | 764352801R00 | Demontáž žlabů půlkruh. rovných, rš 250 mm, do 45°-dle pozn.14 |  | m | 6 | 0
|  |  | 6 |  |  | 6
391 |  | 764352811R00 | Demontáž žlabů půlkruh. rovných, rš 330 mm, do 45° -dle pozn.14 |  | m | 62.5 | 0
|  |  | 62,5 |  |  | 62.5
392 |  | 764359811R00 | Demontáž kotlíku kónického, sklon do 45° -dle pozn.14 |  | kus | 6 | 0
|  |  | 4+2 |  |  | 6
393 |  | 764362970RT1 | Poklop střešní -kompletní sestava dle popisu v PD, ozn.OS24 |  | kus | 1 | 0
|  |  | 1 |  |  | 1
394 |  | 764410450RT3 | Oplechování parapetů z Al extr.plechu tl. 2,6 mm, rš 340 mm vč.bočních krytek -provedení dle PD, ozn.K02 |  | m | 46.3 | 0
|  |  | 1,5*22+1,3*2+1,2*8+1,1*1 |  |  | 46.3
395 |  | 764410460RT3 | Oplechování parapetů z Al extr.plechu tl. 2,6 mm, rš 400 mm vč.bočních krytek -provedení dle PD, ozn.K01 |  | m | 22.2 | 0
|  |  | 1,2*15+0,9*4+0,6*1 |  |  | 22.2
396 |  | 764410850R00 | Demontáž oplechování parapetů,rš od 100 do 330 mm, do suti -dle pozn.2 |  | m | 68.5 | 0
|  |  | 46,3+22,2 |  |  | 68.5
397 |  | 764454801R00 | Demontáž odpadních trub kruhových vč.kolen, odskoků -dle pozn.14 |  | m | 46.5 | 0
|  |  | 31+15,5 |  |  | 46.5
398 |  | 764815211R00 | Žlab podokapní půlkruh.z lak.Pz plechu tl.0,6mm, rš 250 mm, ozn.K06 |  | m | 6 | 0
|  |  | 6 |  |  | 6
399 |  | 764815212R00 | Žlab podokapní půlkruh.z lak.Pz plechu tl.0,6mm, rš 330 mm ozn.K04 |  | m | 62.5 | 0
|  |  | 62,5 |  |  | 62.5
400 |  | 764815808R00 | Kotlík žlabový oválný z lak. Pz plechu tl.0,6mm, 250/80 mm, ozn.K06 |  | kus | 2 | 0
|  |  | 2 |  |  | 2
401 |  | 764815812R00 | Kotlík žlabový oválný z lak. Pz plechu tl.0,6mm, 330/120 mm, ozn.K04 |  | kus | 4 | 0
|  |  | 4 |  |  | 4
402 |  | 764819211R00 | Odpadní trouby kruhové z lak.Pz plechu tl.0,6mm, D 80 mm, ozn.K07 |  | m | 15.5 | 0
|  |  | 15,5 |  |  | 15.5
403 |  | 764819213R00 | Odpadní trouby kruhové z lak.Pz plechu tl.0,6mm, D 120 mm, ozn.K05 |  | m | 31 | 0
|  |  | 31 |  |  | 31
404 |  | 764901104RU4 | Oplechování střechy rš.440mm ocel.PZ poplast.plech tl.0,6mm |  | m | 106 | 0
|  |  | 53,0*2 |  |  | 106
405 |  | 764901101RU4 | Oplechování stříšky nad vstupem do výtahu rš.100mm ocel.PZ poplast.plech tl.0,6mm, ozn.K12 |  | m | 10 | 0
|  |  | 10 |  |  | 10
406 |  | 764901104RU4 | Oplechování stříšky nad vstupem do výtahu rš.440mm ocel.PZ poplast.plech tl.0,6mm ozn.K03 |  | m | 10 | 0
|  |  | 10 |  |  | 10
407 |  | 764901106RU4 | Oplechování stříšky nad vstupem do výtahu rš.600mm ocel.PZ poplast.plech tl.0,6mm, ozn.K11 |  | m | 10 | 0
|  |  | 10 |  |  | 10
408 |  | 764901109RU4 | Oplechování sloupků vstupu ocel.PZ poplast.plech tl.0,6mm, ozn.K13 |  | m2 | 0.64 | 0
|  |  | 0,32*2 |  |  | 0.64
409 |  | 764901302RT6 | Průběžný odvětraný hřeben, střecha jednoduchá, do 30° ozn.K09 |  | m | 33.16 | 0
|  |  | 33,16 |  |  | 33.16
410 |  | 764901318R00 | Mřížka ochranná větrací 50x1000 mm -dle detailu Det2 |  | m | 33.16 | 0
|  |  | 33,16 |  |  | 33.16
411 |  | 764901319R00 | Mřížka ochranná protihmyzová 100x1000 mm -dle detailu Det2 |  | m | 62.5 | 0
|  |  | 62,5 |  |  | 62.5
412 |  | 764906350RS1 | Oplechování v návaznosti na svislou stěnu, plech PZ poplast.tl.0,6mm, rš.300mm, ozn.K10 |  | m | 3.5 | 0
|  |  | 3,5 |  |  | 3.5
413 |  | 998764102R00 | Přesun hmot pro klempířské konstr., výšky do 12 m |  | t | 6.046 | 0
|  |  | 6,046 |  |  | 6.046
|  | 766 | Konstrukce truhlářské
414 |  | 766422342RT1 | Obložení podhledů jednod.aglomer.deskami do 1,5 m2, vč.dodávky roštu -skladba STŘ03, bod 1, 2 |  | m2 | 6.075 | 0
|  |  | 2,35*0,9+3,6*1,1 |  |  | 6.075
415 |  | 59590602 | Deska fasádní podhledová cementotřísková tl. 12 mm |  | m2 | 6.683 | 0
|  |  | 6,075 |  |  | 6.075
|  |  | ;ztratné 10%; 0,6075 |  |  | 0.608
416 |  | 766601211RT3 | Těsnění okenní spáry, ostění, PT fólie+ PP páska, folie š.100 mm, páska tl. 6 mm, š. 20 mm |  | m | 10.5 | 0
|  |  | 2,4+2,1*3+1,8 |  |  | 10.5
417 |  | 766601229RT3 | Těsnění oken.spáry,parapet,PT folie+PP folie+páska, PT folie š.100 mm; PP folie š.100 mm+páska tl.6 mm |  | m | 4.5 | 0
|  |  | 1,2+0,9*3+0,6 |  |  | 4.5
418 |  | 766624055RT1 | M+D Výlez do podstřeší s půdními schody -provedení dle popisu v PD, ozn.OS17 |  | kus | 1 | 0
|  |  | 1 |  |  | 1
419 |  | 766624091R00 | Demontáž střešních výlezů, do suti, vč.rámu do podkroví provedení dle pozn.17 |  | kus | 1 | 0
|  |  | 1 |  |  | 1
420 |  | 766629301R00 | Montáž oken plastových plochy do 1,50 m2 |  | kus | 5 | 0
|  |  | 1+3+1 |  |  | 5
421 |  | 61143015 | Okno plastové jednodílné 600 x 1200 mm S ozn.W01 |  | kus | 1 | 0
|  |  | 1 |  |  | 1
422 |  | 61143061 | Okno plastové jednodílné 900 x 600 mm S ozn.W02 |  | kus | 3 | 0
|  |  | 3 |  |  | 3
423 |  | 61143000 | Okno plastové jednodílné 600 x 600 mm S ozn.W03 |  | kus | 1 | 0
|  |  | 1 |  |  | 1
424 |  | 998766102R00 | Přesun hmot pro truhlářské konstr., výšky do 12 m |  | t | 0.237 | 0
|  |  | 0,237 |  |  | 0.237
|  | 767 | Konstrukce doplňkové stavební (zámečnické)
425 |  | 767222140RT1 | M+D Madlo zábradlí z prof. oceli do zdiva ozn.Z06 -úplné provedení dle popisu v PD vč.povrch.úpravy |  | kus | 2 | 0
|  |  | 2 |  |  | 2
426 |  | 767311110RT1 | M+D Ocel.rám přístřešku nad vstupem 1625/1187mm -2x 1425/1187mm-1x -provedení dle PD, ozn.Z05 |  | kus | 1 | 0
|  |  | 1 |  |  | 1
427 |  | 767330101RT1 | M+D Boční stěna u vstupu do výtahu a do budovy -úplné provedení dle PD, ozn.OS19 |  | kus | 4 | 0
|  |  | 2*2 |  |  | 4
428 |  | 767646210RT1 | Výměna dveřního křídla 1000/2100mm vč.kliky, kování a povrch.úpravy zárubně -provedení dle PD, ozn.OS20 |  | kus | 2 | 0
|  |  | 2 |  |  | 2
429 |  | 767811100RT1 | Montáž větracích mřížek, vč.dodávky mřížky nerez 300x300mm -dle popisu v PD ozn.OS01 |  | kus | 1 | 0
|  |  | 1 |  |  | 1
430 |  | 767811100RT2 | Montáž větracích mřížek, vč.dodávky mřížky 150x150mm -dle popisu v PD ozn.OS02 |  | kus | 1 | 0
|  |  | 1 |  |  | 1
431 |  | 767811100RT5 | Montáž větracích mřížek, vč.dodávky mřížky 200x200mm -dle popisu v PD ozn.OS10 |  | kus | 4 | 0
|  |  | 4 |  |  | 4
432 |  | 767811200RT1 | M+D Pevná okenní síť proti hmyzu 1200x600mm -dle popisu v PD ozn.OS03 |  | kus | 1 | 0
|  |  | 1 |  |  | 1
433 |  | 767815234RT1 | M+D Okenní mříž 800(450)/750(450)mm, vč.povrch.úpravy -provedení dle popisu v PD, ozn.Z03 |  | kus | 2 | 0
|  |  | 2 |  |  | 2
434 |  | 767815235RT1 | M+D Okenní mříž 1100(750)/750(450)mm, vč.povrch.úpravy -provedení dle popisu v PD, ozn.Z01 |  | kus | 2 | 0
|  |  | 2 |  |  | 2
435 |  | 767833110RT1 | M+D Žebřík s ochranným košem, ozn.Z01 -úplné provedení dle popisu v PD |  | kus | 1 | 0
|  |  | 1 |  |  | 1
436 |  | 767839201RT1 | Oprava stáv.plech.dvířek elektro, ozn.OS08 -úplné provedení dle popisu v PD |  | kus | 1 | 0
|  |  | 1 |  |  | 1
437 |  | 767839211RT1 | Demontáž a opětovná montáž čísel budovy, ozn.OS09 |  | kus | 2 | 0
|  |  | 2 |  |  | 2
438 |  | 767842390RU1 | M+D Záchytný systém ozn.OS15 -úplné provedení dle popisu v PD |  | kus | 1 | 0
|  |  | 1 |  |  | 1
439 |  | 767881106RZ1 | M+D Venkovní čistící rohož vč.ulož do betonu HI stěrkou ozn.OS23 -úplné provedení dle popisu v PD |  | kus | 1 | 0
|  |  | 1 |  |  | 1
440 |  | 767995111RT1 | M+D Poštovní schránka ocelová bílá 360x260x85 mm, ozn.OS11 |  | kus | 1 | 0
|  |  | 1 |  |  | 1
441 |  | 998767102R00 | Přesun hmot pro zámečnické konstr., výšky do 12 m |  | t | 0.941 | 0
|  |  | 0,941 |  |  | 0.941
|  | 771 | Podlahy z dlaždic
442 |  | 771101115R00 | Vyrovnání podkladů samonivel. hmotou tl. do 10 mm -kotelna |  | m2 | 23.536 | 0
|  |  | (3,185*1,66+2,36*5,545+1,5*3,185)+(1,1*0,35) |  |  | 23.536
443 |  | 771101210R00 | Penetrace podkladu pod dlažby -kotelna |  | m2 | 23.536 | 0
|  |  | (3,185*1,66+2,36*5,545+1,5*3,185)+(1,1*0,35) |  |  | 23.536
444 |  | 771212117R00 | Kladení dlažby keramické do TM, vel. do 600x600 mm -kotelna |  | m2 | 23.536 | 0
|  |  | (3,185*1,66+2,36*5,545+1,5*3,185)+(1,1*0,35) |  |  | 23.536
445 |  | 597642050.B | Dlažba keramická protiskluzná -dle výběru investora |  | m2 | 24.713 | 0
|  |  | 23,536 |  |  | 23.536
|  |  | ;ztratné 5%; 1,1768 |  |  | 1.177
446 |  | 771475014R00 | Obklad soklíků keram.rovných, tmel,výška 10 cm -kotelna |  | m | 19.45 | 0
|  |  | (5,18+5,545+0,35)*2-0,9*3 |  |  | 19.45
447 |  | 597642070.A | Dlažba pro soklíky výšky 100mm -dle výběru investora |  | m2 | 2.431 | 0
|  |  | 19,45*0,1 |  |  | 1.945
|  |  | ;ztratné 25%; 0,48625 |  |  | 0.486
448 |  | 998771102R00 | Přesun hmot pro podlahy z dlaždic, výšky do 12 m |  | t | 0.65 | 0
|  |  | 0,65 |  |  | 0.65
|  | 784 | Malby
449 |  | 784011111R00 | Oprášení/ometení podkladu, ozn.OS14 -provedení dle PD -kotelna, sklep, chodby, schodiště, strop nad 2.NP |  | m2 | 1305.321 | 0
|  |  | 267,124+1038,197 |  |  | 1305.321
450 |  | 784011222RT2 | Zakrytí podlah, včetně papírové lepenky |  | m2 | 545.157 | 0
|  |  | (31,94*13,05)-1,05*5,4-1,4*5,4-13,05*0,8 |  |  | 393.147
|  |  | (31,94*1,5)+(31,65*1,5) |  |  | 95.385
|  |  | 23,536+33,089 |  |  | 56.625
451 |  | 784111101RT1 | Penetrace podkladu nátěrem 1 x ,vč.vyspravení trhlin, ozn.OS14 -kotelna, sklep, chodby, schodiště, strop nad 2.NP |  | m2 | 1305.321 | 0
|  |  | 267,124+1038,197 |  |  | 1305.321
452 |  | 784114122R00 | Malba latexová, barva, bez penetrace, 2 x , ozn.OS14 -sokl chodeb a schodišť |  | m2 | 267.124 | 0
|  |  | (31,94+1,5)*2*1,3-8,8*1,3+(31,94+1,5)*2*1,3-8,8*1,3+(31,65+1,5*2)*2*1,3-7,2*1,3 |  |  | 231.738
|  |  | (16,66-1,5-1,55)*1,3*2 |  |  | 35.386
453 |  | 784195212R00 | Malba otěruvzdorná, prodyšná, bílá, bez penetrace, 2 x ozn.OS14 -kotelna, sklep, chodby, schodiště, strop nad 2.NP |  | m2 | 1038.197 | 0
|  |  | (34,86+29,175+23,151)+(44,831+112,108+33,089) |  |  | 277.214
|  |  | (31,94+1,5)*2*1,4*2-8,8*0,72*2-1,3*1,2*2+(31,65+1,5*2)*2*1,7-7,2*0,72-1,2*0,4 |  |  | 283.618
|  |  | (16,66*5,8)-1,5*2,1-1,55*2,1*2-1,1*2,5 |  |  | 84.218
|  |  | (31,94*13,05)-1,05*5,4-1,4*5,4-13,05*0,8 |  |  | 393.147
|  | M21 | Elektromontáže
454 |  | 210200201RA0 | Demontáž a opětovná montáž osvětlení vstupů do budovy, ozn. OS07 -úplné provedení dle popisu v PD |  | kus | 1 | 0
|  |  | 1 |  |  | 1
455 |  | 210200250RA0 | Výměna svítidla v kotelně, ozn. OS21 -úplné provedení dle popisu v PD |  | kus | 1 | 0
|  |  | 1 |  |  | 1
456 |  | 210210230RA0 | Demontáž a opětovná montáž zvonkového tabla, ozn. OS6 -úplné provedení dle popisu v PD |  | kus | 1 | 0
|  |  | 1 |  |  | 1
457 |  | 210220801R00 | Demontáž hromosvodu -úplné provedení dle popisu v PD, pozn.05 |  | kus | 1 | 0
|  |  | 1 |  |  | 1
458 |  | 210008101 | Demontáž rozváděče (nástěnná plastová skříň) |  | kus | 1 | 0
459 |  | 210008102 | Demontáž kabelové trasy (průřez max. 3x2,5) |  | m | 80 | 0
460 |  | 210008103 | Demontáž kabelové trasy (průřez max. 5x10) |  | m | 30 | 0
461 |  | 210008104 | Krabice přístrojová, pod omítku |  | kus | 5 | 0
462 |  | 210008105 | Krabice rozbočovací, pod omítku |  | kus | 3 | 0
463 |  | 210008106 | Svorka |  | kus | 24 | 0
464 |  | 210008107 | Skříňka hlavního ochranného pospojení (EP) |  | kus | 1 | 0
465 |  | 210008108 | 1-YY 1x6 - uložení pod omítkou |  | m | 20 | 0
466 |  | 210008109 | 1-YY 1x16 - uložení pod omítkou |  | m | 30 | 0
467 |  | 210008110 | 1-CYKY 3x1,5 - uložení pod omítkou |  | m | 40 | 0
468 |  | 210008111 | 1-CYKY 3x2,5 - uložení pod omítkou |  | m | 40 | 0
469 |  | 210008112 | 1-CYKY 5x6 - uložení pod omítkou |  | m | 30 | 0
470 |  | 210008113 | RS - Úprava a dozbrojení stávajícího rozváděče, přístrojová výzbroj dle výkresové dokumentace: výkres č. 301 |  | kus | 1 | 0
471 |  | 210008114 | JS.01 - Jímací stožár izolovaný ( držák, podpůrná trubka 2 m, připojovací sada pro vodiče, jímací tyč 2,5 m, včetně PA svorky a ukotvení ) |  | kus | 6 | 0
472 |  | 210008115 | VO.01 - Vysokonapěťový izolovaný vodič (vysokonapěťová izolace pro s = 0,75 m), včetně podpěr a kotvení |  | m | 210 | 0
473 |  | 210008116 | VO.02 - Vodič FeZn pr. 10 včetně kotvení a podpěr |  | m | 40 | 0
474 |  | 210008117 | VO.03 - Základový zemnící pásek FeZn 30/4 včetně betonového krytí 5 cm |  | m | 120 | 0
475 |  | 210008118 | SZ.01 - Svorka zkušební včetně litinové chodníkové krabice |  | kus | 6 | 0
476 |  | 210008119 | SV.01 - Spoj provedený svárem |  | kus | 8 | 0
477 |  | 210008120 | Vodič 1-YY 1x6 pro pospojení PA svorek, včetně podpěr a kotvení |  | m | 140 | 0
478 |  | 210008121 | Revize-není součástí položky ve VRN |  | kus | 1 | 0
479 |  | 210008122 | Realizační dokumentace |  | kus | 1 | 0
480 |  | 210008123 | Dokumentace skutečného provedení stavby-není součástí položky ve VRN |  | kus | 1 | 0
481 |  | 210008124 | Drobný montážní materiál |  | kus | 1 | 0
482 |  | 210008125 | Prostupy a požární ucpávky |  | kus | 1 | 0
|  | M22 | Montáže sdělovací a zabezpečovací techniky
483 |  | 222730031R00 | Stožár a kotvení na sedl.střechu-montáž a dodávka -provedení dle PD, ozn.OS25 |  | kus | 1 | 0
|  |  | 1 |  |  | 1
484 |  | 222730155R00 | Kompletace a montáž antén, přepojení prvků, vč.nasměrování -provedení dle PD, ozn.OS25 |  | kus | 1 | 0
|  |  | 1 |  |  | 1
|  | M22a | Měření a regulace
485 |  | RA8 | Rozváděčová skříň, svorkovnice nahoře, krytí IP55, rozměry šxvxh=600x800x210 včetně vnitřní výbavy: hlavní vypínač 25A/400V, napájení zajistí profese |  | kus | 1 | 0
486 |  | 08a | Další příslušenství rozvaděče: bezpečnostní trafo 230V/24V/125VA, napěťový zdroj 24V DC/5A, servisní zásuvka 230V/10A, pomocná relé, jističe, svorky, |  | kus | 1 | 0
487 |  | TČ11 | Vývod pro tepelné čerpadlo + oběhová čerpadla, napájení 850W/230V, v sestavě: jistič 10A/1B, montážní příslušenství |  | kus | 1 | 0
488 |  | Z11(GPRS) | Vývod pro zásuvku pro napájení GPRS komunikátoru TČ, napájení 230V/20W, v sestavě: jistič 10A/1B, montážní příslušenství |  | kus | 1 | 0
489 |  | K21 | Vývod pro plynový kotel, napájení 200W/230V, v sestavě: jistič 10A/1B, montážní příslušenství |  | kus | 1 | 0
490 |  | Č31Č41 | Vývod pro elektronický motor čerpadla do 130W/230V, v sestavě: motorový spouštěč + jednotka pomocných kontaktů, stykač + jednotky pomocných kontaktů, |  | kus | 2 | 0
491 |  | SH31 | Vývod pro elektrickou topnou patronu, v sestavě: jistič 10A/3B, stykač + jednotka pomocných kontaktů, ovladač A-0-R a signálka chodu na panelu, montáž |  | kus | 1 | 0
492 |  | Z71(AD71) | Vývod pro zásuvku pro napájení automatického doplňovacího zařízení, napájení 230V/10W, v sestavě: jistič 10A/1B, proudový chránič 30mA, montážní přísl |  | kus | 1 | 0
493 |  | 08b | Vývod pro napájení DDC regulátoru tepelného čerpadla 24VAC, v sestavě: jistič 2A/1C, montážní příslušenství |  | kus | 1 | 0
494 |  | 08c | Vývod pro napájení DDC regulátoru MaR, 230V, v sestavě: jistič 6A/1B, montážní příslušenství |  | kus | 1 | 0
495 |  | 08d | Vývod pro ovládání stykačů 230V/50Hz, v sestavě: jistič 6A/1B, montážní příslušenství |  | kus | 1 | 0
496 |  | 08e | Vývod rezervní v sestavě: jistič 16A/1B, montážní příslušenství |  | kus | 1 | 0
497 |  | 08f | Vývod rezervní v sestavě: jistič 10A/1B, montážní příslušenství |  | kus | 1 | 0
498 |  | 08g | Vývod pro ochranné pospojování /kotelna/ pr. 6 mm2 Cu |  | kus | 1 | 0
499 |  | 08h | DDC regulátor včetně rozšiřujících modulů, komunikace RS232, komunikace RS485, komunikace Ethernet, 3xAO, 11xDI, 8xDO, 10xAI, klávesnice, displej 4x20 |  | kus | 1 | 0
500 |  | 08i | Komunikační převodník RS232/RS485 |  | kus | 1 | 0
501 |  | TČ11 | Tepelné čerpadlo země/voda, vnitřní instalace, napájení 230V/410W, včetně teplotních čidel a vlastní regulace - dodávka ÚT |  | kus | 1 | 0
502 |  | Č11 | Čerpadlo oběhové s elektronickým řízením, napájení 230V/310W, připojení do regulace TČ - dodávka ÚT |  | kus | 1 | 0
503 |  | Č12 | Čerpadlo oběhové s elektronickým řízením, napájení 230V/130W, připojení do regulace TČ - dodávka ÚT |  | kus | 1 | 0
504 |  | Z11 | Zásuvka IP44, 230V~, 10A, pro napájení GPRS komunikátoru TČ |  | kus | 1 | 0
505 |  | T11T12 | Odporový snímač teploty Ni1000/6180ppm, příložný, rozsah -30 až +120°C, krytí IP54 |  | kus | 2 | 0
506 |  | T13 | Odporový snímač teploty venkovní, Ni1000/6180ppm, IP54, -50 až +70°C |  | kus | 1 | 0
507 |  | K21 | Plynový kondenzační kotel, napájení 230V/200W, možnost řízení výkonu kotle signálem 0-10V, signalizace poruchy kotle - dodávka ÚT |  | kus | 1 | 0
508 |  | T21 | Odporový snímač teploty Ni1000/6180ppm, příložný, rozsah -30 až +120°C, krytí IP54 |  | kus | 1 | 0
509 |  | Y21Y22 | Servopohon ventilu včetně adaptéru, napájení 24V AC nebo DC, ovládání otevř./zavř. - dodávka ÚT |  | kus | 2 | 0
510 |  | Č31 | Čerpadlo oběhové (cirkulační) s elektronickým řízením, napájení 230V/40W - dodávka ZTI |  | kus | 1 | 0
511 |  | T31 | Odporový snímač teploty Ni1000/6180ppm, do jímky délky 200mm, rozsah -30 až +120°C, krytí IP54 |  | kus | 1 | 0
512 |  | T31 | Jímka pro čidlo teploty, G1/2", 200 mm |  | kus | 1 | 0
513 |  | ST31 | Regulátor teploty kapilárový, 0 až 90°C, kapilára 10 cm, rozpínací kontakt |  | kus | 1 | 0
514 |  | ST31 | Jímka pro regulátor teploty, G3/4", 70 mm |  | kus | 1 | 0
515 |  | SH31 | Elektrická topná patrona, napájení 230V/3kW, okruh s ochranným a provozním termostatem - dodávka ÚT |  | kus | 1 | 0
516 |  | Č41 | Čerpadlo oběhové s elektronickým řízením, napájení 230V/130W - dodávka ÚT |  | kus | 1 | 0
517 |  | T41T42 | Odporový snímač teploty Ni1000/6180ppm, do jímky délky 200mm, rozsah -30 až +120°C, krytí IP54 |  | kus | 2 | 0
518 |  | T41T42 | Jímka pro čidlo teploty, G1/2", 200 mm |  | kus | 2 | 0
519 |  | T43 | Odporový snímač teploty Ni1000/6180ppm, příložný, rozsah -30 až +120°C, krytí IP54 |  | kus | 1 | 0
520 |  | P71 | Snímač tlaku, rozsah 0 až 6 bar, napájení 24V AC nebo DC, výstupní signál 0-10V |  | kus | 1 | 0
521 |  | P71 | Manometrické příslušenství - návarek, kohout, těsnění |  | kus | 1 | 0
522 |  | Z71 | Zásuvka IP44, 230V~, 10A, pro napájení aut. doplňovacího zařízení |  | kus | 1 | 0
523 |  | AD71 | Automatické doplňovací zařízení, napájení 230V/10W, zapojení do zásuvky, signalizace poruchy - dodávka ÚT |  | kus | 1 | 0
524 |  | SA71 | Hřibové tlačítko červené s aretací v plastové skříni, kontakty 1/1, 24V, tlačítko s ochranným krytem - sklem proti nahodilé manipulaci |  | kus | 1 | 0
525 |  | H71 | Snímač zaplavení, s reléovým výstupem, montáž na DIN lištu, výstup OUT E, relé, napájení 24V DC nebo 24V AC + vodivostní sonda |  | kus | 1 | 0
526 |  | HS71 | Plastová krabice včetně houkačky a signálky, krytí IP54 |  | kus | 1 | 0
527 |  | G71 | Detektor úniku čpavku, signalizace 1. a 2. stupně detekce |  | kus | 1 | 0
528 |  | 08001 | Drátěný žlab 100x50 vč. montážního příslušenství |  | m | 20 | 0
529 |  | 08002 | Drátěný žlab 50x50 vč. montážního příslušenství |  | m | 10 | 0
530 |  | 08003 | PVC žlab 40x40 včetně montážního příslušenství |  | m | 5 | 0
531 |  | 08004 | PVC žlab 40x20 včetně montážního příslušenství |  | m | 5 | 0
532 |  | 08005 | PVC trubka pevná DN25, včetně příchytek |  | m | 20 | 0
533 |  | 08006 | PVC trubka ohebná DN25 včetně příchytek |  | m | 10 | 0
534 |  | 08007 | Kabelové štítky plastové s popisem kabelu včetně upevnění na kabel |  | kus | 70 | 0
535 |  | 08008 | Elektroinstalační krabice vč. svorek a průchodek |  | kus | 3 | 0
536 |  | 08009 | Drobný instalační materiál - sada |  | kus | 1 | 0
537 |  | 08010 | Protipožární kabelové ucpávky - dle PBŘ |  | set | 1 | 0
538 |  | 08011 | JYTY 2Dx1 |  | m | 160 | 0
539 |  | 08012 | JYTY 4Dx1 |  | m | 40 | 0
540 |  | 08013 | CYKY 3Jx1,5 |  | m | 65 | 0
541 |  | 08014 | CYKY 3Jx2,5 |  | m | 30 | 0
542 |  | 08015 | CYKY 5Jx1,5 |  | m | 35 | 0
543 |  | 08017 | UTP CAT5e |  | m | 40 | 0
544 |  | 08018 | CYA6 žz |  | m | 25 | 0
545 |  | 08019 | Projekt skutečného provedení -není součástí položky ve VRN |  | kus | 1 | 0
546 |  | 08020 | Montážní dokumentace /schéma zapojení rozvaděče/ |  | kus | 1 | 0
547 |  | 08021 | Software DDC regulátoru (datové body) |  | kus | 1 | 0
548 |  | 08022 | Software DDC regulátoru (webový server) |  | kus | 1 | 0
549 |  | 08023 | Demontážní práce EI a MaR (rozvaděč + kabeláže) |  | kus | 1 | 0
550 |  | 08024 | Montážní práce MaR |  | kus | 1 | 0
551 |  | 08025 | Výchozí revize el. Zařízení -není součástí položky ve VRN |  | kus | 1 | 0
552 |  | 08026 | Zprovoznění a regulace tepelného čerpadla |  | kus | 1 | 0
553 |  | 08027 | Uvedení do provozu, nastavení regulace |  | kus | 1 | 0
554 |  | 08028 | Funkční zkouška 72hod. |  | kus | 1 | 0
555 |  | 08029 | Zaškolení obsluhy, návod k obsluze |  | kus | 1 | 0
556 |  | 08030 | Doprava |  | kus | 1 | 0
|  | VRN | Vedlejší a ostatní rozpočtové náklady
557 |  | 005111021R | Geodetické práce při a po výstavbě |  | kus | 1 | 0
558 |  | 005121010R | Zařízení staveniště |  | kus | 1 | 0
559 |  | 005122010R | Provozní a územní vlivy |  | kus | 1 | 0
560 |  | 005124010R | Koordinační činnost |  | kus | 1 | 0
561 |  | 005231010R | Revize a zkoušky |  | kus | 1 | 0
562 |  | 005241010R | Dokumentace skut.provedení stavby |  | kus | 1 | 0
563 |  | 005241030R | Výrobní a dílenská dokumentace |  | kus | 1 | 0
Poznámka:

## Krycí list rozpočtu-SO09
Krycí list slepého rozpočtu
Název stavby: |  | Snížení energetické.náročnosti objektů Domova Kladno-Švermov |  | Objednatel: |  |  | IČ/DIČ:
Druh stavby: |  | SO 09 - OBJEKT 9 - č.p.1052 |  | Projektant: |  |  | IČ/DIČ:
Lokalita: |  |  |  | Zhotovitel: |  |  | IČ/DIČ:
Začátek výstavby: |  |  |  | Konec výstavby: |  |  | Položek: | 189
JKSO: |  |  |  | Zpracoval: |  |  | Datum:
Rozpočtové náklady v Kč
A | Základní rozpočtové náklady |  | B | Doplňkové náklady |  | C | Náklady na umístění stavby (NUS)
HSV | Dodávky | 0 | Práce přesčas |  | 0 | Zařízení staveniště |  | 0
| Montáž | 0 | Bez pevné podl. |  | 0 | Mimostav. doprava |  | 0
PSV | Dodávky | 0 | Kulturní památka |  | 0 | Územní vlivy |  | 0
| Montáž | 0 | Vedlejší náklady |  | 0 | Provozní vlivy |  | 0
"M" | Dodávky | 0 |  |  |  | Ostatní |  | 0
| Montáž | 0 |  |  |  | NUS z rozpočtu |  | 0
Ostatní materiál |  | 0
Přesun hmot a sutí |  | 0
ZRN celkem |  | 0 | DN celkem |  | 0 | NUS celkem |  | 0
|  |  | DN celkem z obj. |  | 0 | NUS celkem z obj. |  | 0
ORN celkem
[6 empty] | ORN celkem z obj. |  | 0
Základ 0% |  | 0
Základ 12% |  | 0 | DPH 12% |  | 0 | Celkem bez DPH |  | 0
Základ 21% |  | 0 | DPH 21% |  | 0 | Celkem včetně DPH |  | 0
Projektant |  |  | Objednatel |  |  | Zhotovitel
Datum, razítko a podpis |  |  | Datum, razítko a podpis |  |  | Datum, razítko a podpis
Poznámka:

## Stavební rozpočet - součet-SO09
Slepý stavební rozpočet - rekapitulace
Název stavby: | Snížení energetické.náročnosti objektů Domova Kladno-Švermov |  | Objednatel:
Druh stavby: | SO 09 - OBJEKT 9 - č.p.1052 |  | Projektant:
Lokalita: |  |  | Zhotovitel:
Zpracoval: |  |  | Zpracováno dne:
Objekt | Kód | Zkrácený popis |  | Náklady (Kč) - dodávka | Náklady (Kč) - Montáž | Náklady (Kč) - celkem
| 13 | Hloubené vykopávky |  | 0 | 0 | 0 | T | 0
| 16 | Přemístění výkopku |  | 0 | 0 | 0 | T | 0
| 17 | Konstrukce ze zemin |  | 0 | 0 | 0 | T | 0
| 31 | Zdi podpěrné a volné |  | 0 | 0 | 0 | T | 0
| 61 | Úprava povrchů vnitřní |  | 0 | 0 | 0 | T | 0
| 62 | Úprava povrchů vnější |  | 0 | 0 | 0 | T | 0
| 94 | Lešení a stavební výtahy |  | 0 | 0 | 0 | T | 0
| 95 | Různé dokončovací konstrukce a práce na pozemních stavbách |  | 0 | 0 | 0 | T | 0
| 96 | Bourání konstrukcí |  | 0 | 0 | 0 | T | 0
| 97 | Prorážení otvorů a ostatní bourací práce |  | 0 | 0 | 0 | T | 0
| S | Přesuny sutí |  | 0 | 0 | 0 | T | 0
| H99 | Ostatní přesuny hmot |  | 0 | 0 | 0 | T | 0
| 723 | ZTI - Vnitřní plynovod |  | 0 | 0 | 0 | T | 0
| 730-1 | 01-Ústřední vytápění |  | 0 | 0 | 0 | T | 0
| 730-2 | 02-Vnitřní vodovod |  | 0 | 0 | 0 | T | 0
| 730-3 | 03-Komíny a kouřovody |  | 0 | 0 | 0 | T | 0
| 767 | Konstrukce doplňkové stavební (zámečnické) |  | 0 | 0 | 0 | T | 0
| 771 | Podlahy z dlaždic |  | 0 | 0 | 0 | T | 0
| 784 | Malby |  | 0 | 0 | 0 | T | 0
| M21 | Elektromontáže |  | 0 | 0 | 0 | T | 0
| VRN | Vedlejší a ostatní rozpočtové náklady |  | 0 | 0 | 0 | T | 0
[5 empty] | Celkem: | 0

## Stavební rozpočet-SO09
Slepý stavební rozpočet
Název stavby: |  | Snížení energetické.náročnosti objektů Domova Kladno-Švermov | Doba výstavby: |  |  | Objednatel:
Druh stavby: |  | SO 09 - OBJEKT 9 - č.p.1052 | Začátek výstavby: |  |  | Projektant:
Lokalita: |  |  | Konec výstavby: |  |  | Zhotovitel:
JKSO: |  |  | Zpracováno dne: |  |  | Zpracoval:
Č | Kód | Zkrácený popis / Varianta |  | MJ | Množství | Cena/MJ | Náklady (Kč) |  |  | Cenová
|  | Rozměry |  |  |  | (Kč) | Dodávka | Montáž | Celkem | soustava | Přesuny | Typ skupiny | HSV mat | HSV prac | PSV mat | PSV prac | Mont mat | Mont prac | Ostatní mat. | [20 empty] | MAT | WORK | CELK
| 13 | Hloubené vykopávky |  |  |  |  | 0 | 0 | 0 | [17 empty] | 0 | 0 | 0
1 | 139711101R00 | Vykopávka v uzavřených prostorách v hor.1-4 pro ulož.čerpacího potrubí -dle pozn.04 |  | m3 | 1.56 |  | 0 | 0 | 0 | RTS I / 2020 | 0 |  | 0 | 0 | 0 | 0 | 0 | 0 | 0 | 0 | 0 | 0 | 15 | 0 | 0 | 1 |  |  |  | 0 | 0 | 0 | 13_ | 1_ | _ | 0 | 0 | 0 | 13 | 0 | 0 | 0
| 16 | Přemístění výkopku |  |  |  |  | 0 | 0 | 0 | [17 empty] | 0 | 0 | 0
2 | 162701105R00 | Vodorovné přemístění výkopku z hor.1-4 do 10000 m |  | m3 | 0.156 |  | 0 | 0 | 0 | RTS I / 2020 | 0 |  | 0 | 0 | 0 | 0 | 0 | 0 | 0 | 0 | 0 | 0 | 15 | 0 | 0 | 1 |  |  |  | 0 | 0 | 0 | 16_ | 1_ | _ | 0 | 0 | 0 | 15 | 0 | 0 | 0
3 | 162702294R00 | Poplatek za skládku: výkopek |  | t | 0.273 |  | 0 | 0 | 0 | RTS I / 2020 | 0 |  | 0 | 0 | 0 | 0 | 0 | 0 | 0 | 0 | 0 | 0 | 15 | 0 | 0 | 1 |  |  |  | 0 | 0 | 0 | 16_ | 1_ | _ | 0 | 0 | 0 | 16 | 0 | 0 | 0
4 | 167101101R00 | Nakládání výkopku z hor.1-4 v množství do 100 m3 |  | m3 | 0.156 |  | 0 | 0 | 0 | RTS I / 2020 | 0 |  | 0 | 0 | 0 | 0 | 0 | 0 | 0 | 0 | 0 | 0 | 15 | 0 | 0 | 1 |  |  |  | 0 | 0 | 0 | 16_ | 1_ | _ | 0 | 0 | 0 | 17 | 0 | 0 | 0
| 17 | Konstrukce ze zemin |  |  |  |  | 0 | 0 | 0 | [17 empty] | 0 | 0 | 0
5 | 171201201R00 | Uložení sypaniny na skl.-sypanina na výšku přes 2m |  | m3 | 0.156 |  | 0 | 0 | 0 | RTS I / 2020 | 0 |  | 0 | 0 | 0 | 0 | 0 | 0 | 0 | 0 | 0 | 0 | 15 | 0 | 0 | 1 |  |  |  | 0 | 0 | 0 | 17_ | 1_ | _ | 0 | 0 | 0 | 19 | 0 | 0 | 0
6 | 174101102R00 | Zásyp ruční se zhutněním -výkop pro ulož čerp.potrubí -dle pozn.04 |  | m3 | 1.404 |  | 0 | 0 | 0 | RTS I / 2020 | 0 |  | 0 | 0 | 0 | 0 | 0 | 0 | 0 | 0 | 0 | 0 | 15 | 0 | 0 | 1 |  |  |  | 0 | 0 | 0 | 17_ | 1_ | _ | 0 | 0 | 0 | 20 | 0 | 0 | 0
| 31 | Zdi podpěrné a volné |  |  |  |  | 0 | 0 | 0 | [17 empty] | 0 | 0 | 0
7 | 310237251RT1 | Zazdívka (dozdívka) otvorů pl. 0,25 m2 (ze 600x600mm na 300x300mm) cihlami, tl. zdi 45 cm, s použitím suché maltové směsi |  | kus | 1 |  | 0 | 0 | 0 | RTS I / 2020 | 0 |  | 0 | 0 | 0 | 0 | 0 | 0 | 0 | 0 | 0 | 0 | 15 | 0 | 0 | 1 |  |  |  | 0 | 0 | 0 | 31_ | 3_ | _ | 0 | 0 | 0 | 22 | 0 | 0 | 0
8 | 317944311RV1 | Válcované nosníky do č.12 do připrav.otvorů, vč.dodávky profilu IPE č.12 -provedení dle PD, dle pozn.05 |  | t | 0.034 |  | 0 | 0 | 0 | RTS I / 2020 | 0 |  | 0 | 0 | 0 | 0 | 0 | 0 | 0 | 0 | 0 | 0 | 15 | 0 | 0 | 1 |  |  |  | 0 | 0 | 0 | 31_ | 3_ | _ | 0 | 0 | 0 | 23 | 0 | 0 | 0
| 61 | Úprava povrchů vnitřní |  |  |  |  | 0 | 0 | 0 | [17 empty] | 0 | 0 | 0
9 | 601011141RT1 | Štuk na stropech, sanační, tloušťka vrstvy 1,5 mm -kotelna -dle pozn.01 |  | m2 | 19.751 |  | 0 | 0 | 0 | RTS I / 2020 | 0 |  | 0 | 0 | 0 | 0 | 0 | 0 | 0 | 0 | 0 | 0 | 15 | 0 | 0 | 1 |  |  |  | 0 | 0 | 0 | 61_ | 6_ | _ | 0 | 0 | 0 | 25 | 0 | 0 | 0
10 | 602011141RT1 | Štuk na stěnách a ostění vnitřní, sanační, tl.vrstvy 1-2 mm -kotelna -dle pozn.01 |  | m2 | 11.377 |  | 0 | 0 | 0 | RTS I / 2020 | 0 |  | 0 | 0 | 0 | 0 | 0 | 0 | 0 | 0 | 0 | 0 | 15 | 0 | 0 | 1 |  |  |  | 0 | 0 | 0 | 61_ | 6_ | _ | 0 | 0 | 0 | 26 | 0 | 0 | 0
11 | 612434154RT1 | Omítkový sanační systém vnitřní, 4 vrst. -kotelna-stěny+ostění -dle pozn.01 |  | m2 | 23.64 |  | 0 | 0 | 0 | RTS I / 2020 | 0 |  | 0 | 0 | 0 | 0 | 0 | 0 | 0 | 0 | 0 | 0 | 15 | 0 | 0 | 1 |  |  |  | 0 | 0 | 0 | 61_ | 6_ | _ | 0 | 0 | 0 | 27 | 0 | 0 | 0
| 62 | Úprava povrchů vnější |  |  |  |  | 0 | 0 | 0 | [17 empty] | 0 | 0 | 0
12 | 620991121R00 | Zakrývání výplní vnějších otvorů z lešení |  | m2 | 85.462 |  | 0 | 0 | 0 | RTS I / 2020 | 0 |  | 0 | 0 | 0 | 0 | 0 | 0 | 0 | 0 | 0 | 0 | 15 | 0 | 0 | 1 |  |  |  | 0 | 0 | 0 | 62_ | 6_ | _ | 0 | 0 | 0 | 29 | 0 | 0 | 0
13 | 622300130RT1 | Odmaštění, vyspravení a vyrovnání povrchu jemnou cement.maltou -fasáda A, B |  | m2 | 489.037 |  | 0 | 0 | 0 | RTS I / 2020 | 0 |  | 0 | 0 | 0 | 0 | 0 | 0 | 0 | 0 | 0 | 0 | 15 | 0 | 0 | 1 |  |  |  | 0 | 0 | 0 | 62_ | 6_ | _ | 0 | 0 | 0 | 30 | 0 | 0 | 0
14 | 622300130RT1 | Odmaštění, vyspravení a vyrovnání povrchu jemnou cement.maltou -fasáda A, B -ostění |  | m2 | 102.908 |  | 0 | 0 | 0 | RTS I / 2020 | 0 |  | 0 | 0 | 0 | 0 | 0 | 0 | 0 | 0 | 0 | 0 | 15 | 0 | 0 | 1 |  |  |  | 0 | 0 | 0 | 62_ | 6_ | _ | 0 | 0 | 0 | 31 | 0 | 0 | 0
15 | 622300130RT1 | Odmaštění, vyspravení a vyrovnání povrchu jemnou cement.maltou -fasáda C -mozaiková omítka |  | m2 | 15.743 |  | 0 | 0 | 0 | RTS I / 2020 | 0 |  | 0 | 0 | 0 | 0 | 0 | 0 | 0 | 0 | 0 | 0 | 15 | 0 | 0 | 1 |  |  |  | 0 | 0 | 0 | 62_ | 6_ | _ | 0 | 0 | 0 | 32 | 0 | 0 | 0
16 | 622397232R00 | Oprava, doplnění KZS, plocha do 1m2, minerál, silikonová omítka -dozdívka otvoru |  | m2 | 0.45 |  | 0 | 0 | 0 | RTS I / 2020 | 0 |  | 0 | 0 | 0 | 0 | 0 | 0 | 0 | 0 | 0 | 0 | 15 | 0 | 0 | 1 |  |  |  | 0 | 0 | 0 | 62_ | 6_ | _ | 0 | 0 | 0 | 33 | 0 | 0 | 0
17 | 622412301R00 | Penetrační nátěr savých podkladů, slož.1-2 |  | m2 | 559.013 |  | 0 | 0 | 0 | RTS I / 2020 | 0 |  | 0 | 0 | 0 | 0 | 0 | 0 | 0 | 0 | 0 | 0 | 15 | 0 | 0 | 1 |  |  |  | 0 | 0 | 0 | 62_ | 6_ | _ | 0 | 0 | 0 | 34 | 0 | 0 | 0
18 | 622412313RT1 | Nátěr stěn vnějších, slož.1-2 , bílý 2x fasáda + ostění -barevné řešení A |  | m2 | 559.013 |  | 0 | 0 | 0 | RTS I / 2020 | 0 |  | 0 | 0 | 0 | 0 | 0 | 0 | 0 | 0 | 0 | 0 | 15 | 0 | 0 | 1 |  |  |  | 0 | 0 | 0 | 62_ | 6_ | _ | 0 | 0 | 0 | 35 | 0 | 0 | 0
19 | 622431141R00 | Oprava omítek mozaikových střednězrnných do 10 % plochy -fasáda C -sokl |  | m2 | 15.743 |  | 0 | 0 | 0 | RTS I / 2020 | 0 |  | 0 | 0 | 0 | 0 | 0 | 0 | 0 | 0 | 0 | 0 | 15 | 0 | 0 | 1 |  |  |  | 0 | 0 | 0 | 62_ | 6_ | _ | 0 | 0 | 0 | 36 | 0 | 0 | 0
20 | 622472162RU3 | Omítka stěn vnější silikonová struktur.rýhovaná, vč.penetrace, slož. II. -fasáda + ostění -barevné řešení B |  | m2 | 31.072 |  | 0 | 0 | 0 | RTS I / 2020 | 0 |  | 0 | 0 | 0 | 0 | 0 | 0 | 0 | 0 | 0 | 0 | 15 | 0 | 0 | 1 |  |  |  | 0 | 0 | 0 | 62_ | 6_ | _ | 0 | 0 | 0 | 37 | 0 | 0 | 0
21 | 622903111R00 | Očištění zdí a valů před opravou, ručně -fasáda A, B, ostění |  | m2 | 591.945 |  | 0 | 0 | 0 | RTS I / 2020 | 0 |  | 0 | 0 | 0 | 0 | 0 | 0 | 0 | 0 | 0 | 0 | 15 | 0 | 0 | 1 |  |  |  | 0 | 0 | 0 | 62_ | 6_ | _ | 0 | 0 | 0 | 38 | 0 | 0 | 0
22 | 622903111R00 | Očištění zdí a valů před opravou, ručně -fasáda C -sokl |  | m2 | 76.946 |  | 0 | 0 | 0 | RTS I / 2020 | 0 |  | 0 | 0 | 0 | 0 | 0 | 0 | 0 | 0 | 0 | 0 | 15 | 0 | 0 | 1 |  |  |  | 0 | 0 | 0 | 62_ | 6_ | _ | 0 | 0 | 0 | 39 | 0 | 0 | 0
23 | 622904112R00 | Očištění fasád tlakovou vodou slož.1 - 2 -fasáda A, B, ostění |  | m2 | 591.945 |  | 0 | 0 | 0 | RTS I / 2020 | 0 |  | 0 | 0 | 0 | 0 | 0 | 0 | 0 | 0 | 0 | 0 | 15 | 0 | 0 | 1 |  |  |  | 0 | 0 | 0 | 62_ | 6_ | _ | 0 | 0 | 0 | 40 | 0 | 0 | 0
24 | 622904112R00 | Očištění fasád tlakovou vodou slož.1 - 2 -fasáda C -sokl |  | m2 | 76.946 |  | 0 | 0 | 0 | RTS I / 2020 | 0 |  | 0 | 0 | 0 | 0 | 0 | 0 | 0 | 0 | 0 | 0 | 15 | 0 | 0 | 1 |  |  |  | 0 | 0 | 0 | 62_ | 6_ | _ | 0 | 0 | 0 | 41 | 0 | 0 | 0
25 | 622904121R00 | Ruční čištění ocelovým kartáčem -50% z plochy -fasáda A, B, ostění |  | m2 | 295.973 |  | 0 | 0 | 0 | RTS I / 2020 | 0 |  | 0 | 0 | 0 | 0 | 0 | 0 | 0 | 0 | 0 | 0 | 15 | 0 | 0 | 1 |  |  |  | 0 | 0 | 0 | 62_ | 6_ | _ | 0 | 0 | 0 | 42 | 0 | 0 | 0
26 | 622904121R00 | Ruční čištění ocelovým kartáčem -50% z plochy -fasáda C -sokl |  | m2 | 38.473 |  | 0 | 0 | 0 | RTS I / 2020 | 0 |  | 0 | 0 | 0 | 0 | 0 | 0 | 0 | 0 | 0 | 0 | 15 | 0 | 0 | 1 |  |  |  | 0 | 0 | 0 | 62_ | 6_ | _ | 0 | 0 | 0 | 43 | 0 | 0 | 0
27 | 622904212R00 | Očištění organických nečistot z fasád slož.1-2 50% z plochy -fasáda A, B, ostění |  | m2 | 295.973 |  | 0 | 0 | 0 | RTS I / 2020 | 0 |  | 0 | 0 | 0 | 0 | 0 | 0 | 0 | 0 | 0 | 0 | 15 | 0 | 0 | 1 |  |  |  | 0 | 0 | 0 | 62_ | 6_ | _ | 0 | 0 | 0 | 44 | 0 | 0 | 0
28 | 622904212R00 | Očištění organických nečistot z fasád slož.1-2 50% z plochy -fasáda C -sokl |  | m2 | 38.473 |  | 0 | 0 | 0 | RTS I / 2020 | 0 |  | 0 | 0 | 0 | 0 | 0 | 0 | 0 | 0 | 0 | 0 | 15 | 0 | 0 | 1 |  |  |  | 0 | 0 | 0 | 62_ | 6_ | _ | 0 | 0 | 0 | 45 | 0 | 0 | 0
| 94 | Lešení a stavební výtahy |  |  |  |  | 0 | 0 | 0 | [17 empty] | 0 | 0 | 0
29 | 941941031R00 | Montáž lešení leh.řad.s podlahami,š.do 1 m, H 10 m |  | m2 | 735.985 |  | 0 | 0 | 0 | RTS I / 2020 | 0 |  | 0 | 0 | 0 | 0 | 0 | 0 | 0 | 0 | 0 | 0 | 15 | 0 | 0 | 1 |  |  |  | 0 | 0 | 0 | 94_ | 9_ | _ | 0 | 0 | 0 | 47 | 0 | 0 | 0
30 | 941941191R00 | Příplatek za každý měsíc použití lešení k pol.1031 |  | m2 | 1471.97 |  | 0 | 0 | 0 | RTS I / 2020 | 0 |  | 0 | 0 | 0 | 0 | 0 | 0 | 0 | 0 | 0 | 0 | 15 | 0 | 0 | 1 |  |  |  | 0 | 0 | 0 | 94_ | 9_ | _ | 0 | 0 | 0 | 48 | 0 | 0 | 0
31 | 941941831R00 | Demontáž lešení leh.řad.s podlahami,š.1 m, H 10 m |  | m2 | 735.985 |  | 0 | 0 | 0 | RTS I / 2020 | 0 |  | 0 | 0 | 0 | 0 | 0 | 0 | 0 | 0 | 0 | 0 | 15 | 0 | 0 | 1 |  |  |  | 0 | 0 | 0 | 94_ | 9_ | _ | 0 | 0 | 0 | 49 | 0 | 0 | 0
32 | 944944011R00 | Montáž ochranné sítě z umělých vláken |  | m2 | 735.985 |  | 0 | 0 | 0 | RTS I / 2020 | 0 |  | 0 | 0 | 0 | 0 | 0 | 0 | 0 | 0 | 0 | 0 | 15 | 0 | 0 | 1 |  |  |  | 0 | 0 | 0 | 94_ | 9_ | _ | 0 | 0 | 0 | 50 | 0 | 0 | 0
33 | 944944031R00 | Příplatek za každý měsíc použití sítí k pol. 4011 |  | m2 | 1471.97 |  | 0 | 0 | 0 | RTS I / 2020 | 0 |  | 0 | 0 | 0 | 0 | 0 | 0 | 0 | 0 | 0 | 0 | 15 | 0 | 0 | 1 |  |  |  | 0 | 0 | 0 | 94_ | 9_ | _ | 0 | 0 | 0 | 51 | 0 | 0 | 0
34 | 944944081R00 | Demontáž ochranné sítě z umělých vláken |  | m2 | 735.985 |  | 0 | 0 | 0 | RTS I / 2020 | 0 |  | 0 | 0 | 0 | 0 | 0 | 0 | 0 | 0 | 0 | 0 | 15 | 0 | 0 | 1 |  |  |  | 0 | 0 | 0 | 94_ | 9_ | _ | 0 | 0 | 0 | 52 | 0 | 0 | 0
| 95 | Různé dokončovací konstrukce a práce na pozemních stavbách |  |  |  |  | 0 | 0 | 0 | [17 empty] | 0 | 0 | 0
35 | 952901110R00 | Čištění mytím vnějších ploch oken a dveří |  | m2 | 85.462 |  | 0 | 0 | 0 | RTS I / 2020 | 0 |  | 0 | 0 | 0 | 0 | 0 | 0 | 0 | 0 | 0 | 0 | 15 | 0 | 0 | 1 |  |  |  | 0 | 0 | 0 | 95_ | 9_ | _ | 0 | 0 | 0 | 54 | 0 | 0 | 0
36 | 952901111R00 | Vyčištění budov o výšce podlaží do 4 m -kotelna |  | m2 | 17.955 |  | 0 | 0 | 0 | RTS I / 2020 | 0 |  | 0 | 0 | 0 | 0 | 0 | 0 | 0 | 0 | 0 | 0 | 15 | 0 | 0 | 1 |  |  |  | 0 | 0 | 0 | 95_ | 9_ | _ | 0 | 0 | 0 | 55 | 0 | 0 | 0
37 | 953171051RA0 | Výměna podlah.vpusti -úplné provedení vč.výkop.prací a obnovy dle popisu v PD a detailu Det1 |  | kus | 1 |  | 0 | 0 | 0 | RTS I / 2020 | 0 |  | 0 | 0 | 0 | 0 | 0 | 0 | 0 | 0 | 0 | 0 | 15 | 0 | 0 | 1 |  |  |  | 0 | 0 | 0 | 95_ | 9_ | _ | 0 | 0 | 0 | 56 | 0 | 0 | 0
38 | 959950104RA1 | Stavební přípomoce pro profese |  | hod | 30 |  | 0 | 0 | 0 | RTS I / 2020 | 0 |  | 0 | 0 | 0 | 0 | 0 | 0 | 0 | 0 | 0 | 0 | 15 | 0 | 0 | 1 |  |  |  | 0 | 0 | 0 | 95_ | 9_ | _ | 0 | 0 | 0 | 57 | 0 | 0 | 0
| 96 | Bourání konstrukcí |  |  |  |  | 0 | 0 | 0 | [17 empty] | 0 | 0 | 0
39 | 961055111R00 | Bourání základů betonových -dle pozn.02 -pod plyn.kotlem |  | m3 | 0.12 |  | 0 | 0 | 0 | RTS I / 2020 | 0 |  | 0 | 0 | 0 | 0 | 0 | 0 | 0 | 0 | 0 | 0 | 15 | 0 | 0 | 1 |  |  |  | 0 | 0 | 0 | 96_ | 9_ | _ | 0 | 0 | 0 | 59 | 0 | 0 | 0
40 | 965048130R00 | Dočištění povrchu po vybourání dlažeb, tmel do 30% -kotelna -dle pozn.01 |  | m2 | 17.955 |  | 0 | 0 | 0 | RTS I / 2020 | 0 |  | 0 | 0 | 0 | 0 | 0 | 0 | 0 | 0 | 0 | 0 | 15 | 0 | 0 | 1 |  |  |  | 0 | 0 | 0 | 96_ | 9_ | _ | 0 | 0 | 0 | 60 | 0 | 0 | 0
41 | 965081702R00 | Bourání soklíků z dlažeb keramických -kotelna -dle pozn.01 |  | m | 16.08 |  | 0 | 0 | 0 | RTS I / 2020 | 0 |  | 0 | 0 | 0 | 0 | 0 | 0 | 0 | 0 | 0 | 0 | 15 | 0 | 0 | 1 |  |  |  | 0 | 0 | 0 | 96_ | 9_ | _ | 0 | 0 | 0 | 61 | 0 | 0 | 0
42 | 965081713RT1 | Bourání dlažeb keramických tl.10 mm, nad 1 m2 -kotelna -dle pozn.01 |  | m2 | 17.955 |  | 0 | 0 | 0 | RTS I / 2020 | 0 |  | 0 | 0 | 0 | 0 | 0 | 0 | 0 | 0 | 0 | 0 | 15 | 0 | 0 | 1 |  |  |  | 0 | 0 | 0 | 96_ | 9_ | _ | 0 | 0 | 0 | 62 | 0 | 0 | 0
43 | 966077181RT1 | Demontáž nerez komín.systému vč.ekolog.likvidace na skládce -dle pozn.07 |  | kus | 1 |  | 0 | 0 | 0 | RTS I / 2020 | 0 |  | 0 | 0 | 0 | 0 | 0 | 0 | 0 | 0 | 0 | 0 | 15 | 0 | 0 | 1 |  |  |  | 0 | 0 | 0 | 96_ | 9_ | _ | 0 | 0 | 0 | 63 | 0 | 0 | 0
| 97 | Prorážení otvorů a ostatní bourací práce |  |  |  |  | 0 | 0 | 0 | [17 empty] | 0 | 0 | 0
44 | 970031200R00 | Vrtání jádrové do zdiva cihelného do D 200 mm |  | m | 0.9 |  | 0 | 0 | 0 | RTS I / 2020 | 0 |  | 0 | 0 | 0 | 0 | 0 | 0 | 0 | 0 | 0 | 0 | 15 | 0 | 0 | 1 |  |  |  | 0 | 0 | 0 | 97_ | 9_ | _ | 0 | 0 | 0 | 65 | 0 | 0 | 0
45 | 970033200R00 | Příp. za jádr. vrt. ve H nad 1,5m cihel do D 200mm |  | m | 0.9 |  | 0 | 0 | 0 | RTS I / 2020 | 0 |  | 0 | 0 | 0 | 0 | 0 | 0 | 0 | 0 | 0 | 0 | 15 | 0 | 0 | 1 |  |  |  | 0 | 0 | 0 | 97_ | 9_ | _ | 0 | 0 | 0 | 66 | 0 | 0 | 0
46 | 970034200R00 | Příp. za jádr. vrt. vod. ve stěně cihel do D 200mm |  | m | 0.9 |  | 0 | 0 | 0 | RTS I / 2020 | 0 |  | 0 | 0 | 0 | 0 | 0 | 0 | 0 | 0 | 0 | 0 | 15 | 0 | 0 | 1 |  |  |  | 0 | 0 | 0 | 97_ | 9_ | _ | 0 | 0 | 0 | 67 | 0 | 0 | 0
47 | 970031300R00 | Vrtání jádrové do zdiva cihelného do D 300 mm |  | m | 0.45 |  | 0 | 0 | 0 | RTS I / 2020 | 0 |  | 0 | 0 | 0 | 0 | 0 | 0 | 0 | 0 | 0 | 0 | 15 | 0 | 0 | 1 |  |  |  | 0 | 0 | 0 | 97_ | 9_ | _ | 0 | 0 | 0 | 68 | 0 | 0 | 0
48 | 970033300R00 | Příp. za jádr. vrt. ve H nad 1,5m cihel do D 300mm |  | m | 0.45 |  | 0 | 0 | 0 | RTS I / 2020 | 0 |  | 0 | 0 | 0 | 0 | 0 | 0 | 0 | 0 | 0 | 0 | 15 | 0 | 0 | 1 |  |  |  | 0 | 0 | 0 | 97_ | 9_ | _ | 0 | 0 | 0 | 69 | 0 | 0 | 0
49 | 970034300R00 | Příp. za jádr. vrt. vod. ve stěně cihel do D 300mm |  | m | 0.45 |  | 0 | 0 | 0 | RTS I / 2020 | 0 |  | 0 | 0 | 0 | 0 | 0 | 0 | 0 | 0 | 0 | 0 | 15 | 0 | 0 | 1 |  |  |  | 0 | 0 | 0 | 97_ | 9_ | _ | 0 | 0 | 0 | 70 | 0 | 0 | 0
50 | 974031144R00 | Vysekání rýh ve zdi cihelné 7,5 x 12 cm -dle pozn.03 |  | m | 1.5 |  | 0 | 0 | 0 | RTS I / 2020 | 0 |  | 0 | 0 | 0 | 0 | 0 | 0 | 0 | 0 | 0 | 0 | 15 | 0 | 0 | 1 |  |  |  | 0 | 0 | 0 | 97_ | 9_ | _ | 0 | 0 | 0 | 71 | 0 | 0 | 0
51 | 978011211R00 | Odstranění štukové vrstvy vnitřních stropů -kotelna -dle pozn.01 |  | m2 | 19.751 |  | 0 | 0 | 0 | RTS I / 2020 | 0 |  | 0 | 0 | 0 | 0 | 0 | 0 | 0 | 0 | 0 | 0 | 15 | 0 | 0 | 1 |  |  |  | 0 | 0 | 0 | 97_ | 9_ | _ | 0 | 0 | 0 | 72 | 0 | 0 | 0
52 | 978013191R00 | Otlučení omítek vnitřních stěn a ostění v rozsahu do 100 % -kotelna -dle pozn.01 |  | m2 | 23.64 |  | 0 | 0 | 0 | RTS I / 2020 | 0 |  | 0 | 0 | 0 | 0 | 0 | 0 | 0 | 0 | 0 | 0 | 15 | 0 | 0 | 1 |  |  |  | 0 | 0 | 0 | 97_ | 9_ | _ | 0 | 0 | 0 | 73 | 0 | 0 | 0
53 | 978013211R00 | Odstranění štukové vrstvy omítky z vnitřních stěn -kotelna -dle pozn.01 |  | m2 | 11.377 |  | 0 | 0 | 0 | RTS I / 2020 | 0 |  | 0 | 0 | 0 | 0 | 0 | 0 | 0 | 0 | 0 | 0 | 15 | 0 | 0 | 1 |  |  |  | 0 | 0 | 0 | 97_ | 9_ | _ | 0 | 0 | 0 | 74 | 0 | 0 | 0
54 | 973031334R00 | Vysekání kapes zeď cih, MVC pl. 0,16 m2, hl. 15 cm -pro překlady |  | kus | 8 |  | 0 | 0 | 0 | RTS I / 2020 | 0 |  | 0 | 0 | 0 | 0 | 0 | 0 | 0 | 0 | 0 | 0 | 15 | 0 | 0 | 1 |  |  |  | 0 | 0 | 0 | 97_ | 9_ | _ | 0 | 0 | 0 | 75 | 0 | 0 | 0
55 | 978023411R00 | Vysekání a úprava spár zdiva cihelného mimo komínového -kotelna |  | m2 | 23.64 |  | 0 | 0 | 0 | RTS I / 2020 | 0 |  | 0 | 0 | 0 | 0 | 0 | 0 | 0 | 0 | 0 | 0 | 15 | 0 | 0 | 1 |  |  |  | 0 | 0 | 0 | 97_ | 9_ | _ | 0 | 0 | 0 | 76 | 0 | 0 | 0
| S | Přesuny sutí |  |  |  |  | 0 | 0 | 0 | [17 empty] | 0 | 0 | 0
56 | 979081111R00 | Odvoz suti a vybour. hmot na skládku do 1 km |  | t | 2.866 |  | 0 | 0 | 0 | RTS I / 2020 | 0 |  | 0 | 0 | 0 | 0 | 0 | 0 | 0 | 0 | 0 | 0 | 15 | 0 | 0 | 5 |  |  |  | 0 | 0 | 0 | S_ | 9_ | _ | 0 | 0 | 0 | 78 | 0 | 0 | 0
57 | 979081121R00 | Příplatek k odvozu za každý další 1 km |  | t | 25.794 |  | 0 | 0 | 0 | RTS I / 2020 | 0 |  | 0 | 0 | 0 | 0 | 0 | 0 | 0 | 0 | 0 | 0 | 15 | 0 | 0 | 5 |  |  |  | 0 | 0 | 0 | S_ | 9_ | _ | 0 | 0 | 0 | 79 | 0 | 0 | 0
58 | 979082111R00 | Vnitrostaveništní doprava suti do 10 m |  | t | 2.866 |  | 0 | 0 | 0 | RTS I / 2020 | 0 |  | 0 | 0 | 0 | 0 | 0 | 0 | 0 | 0 | 0 | 0 | 15 | 0 | 0 | 5 |  |  |  | 0 | 0 | 0 | S_ | 9_ | _ | 0 | 0 | 0 | 80 | 0 | 0 | 0
59 | 979082121R00 | Příplatek k vnitrost. dopravě suti za dalších 5 m |  | t | 11.464 |  | 0 | 0 | 0 | RTS I / 2020 | 0 |  | 0 | 0 | 0 | 0 | 0 | 0 | 0 | 0 | 0 | 0 | 15 | 0 | 0 | 5 |  |  |  | 0 | 0 | 0 | S_ | 9_ | _ | 0 | 0 | 0 | 81 | 0 | 0 | 0
60 | 979086112R00 | Nakládání nebo překládání suti a vybouraných hmot |  | t | 2.866 |  | 0 | 0 | 0 | RTS I / 2020 | 0 |  | 0 | 0 | 0 | 0 | 0 | 0 | 0 | 0 | 0 | 0 | 15 | 0 | 0 | 5 |  |  |  | 0 | 0 | 0 | S_ | 9_ | _ | 0 | 0 | 0 | 82 | 0 | 0 | 0
61 | 979093111R00 | Uložení suti na skládku bez zhutnění |  | t | 2.866 |  | 0 | 0 | 0 | RTS I / 2020 | 0 |  | 0 | 0 | 0 | 0 | 0 | 0 | 0 | 0 | 0 | 0 | 15 | 0 | 0 | 5 |  |  |  | 0 | 0 | 0 | S_ | 9_ | _ | 0 | 0 | 0 | 83 | 0 | 0 | 0
62 | 979990103R00 | Poplatek za skládku suti - beton do 30x30 cm |  | t | 0.288 |  | 0 | 0 | 0 | RTS I / 2020 | 0 |  | 0 | 0 | 0 | 0 | 0 | 0 | 0 | 0 | 0 | 0 | 15 | 0 | 0 | 5 |  |  |  | 0 | 0 | 0 | S_ | 9_ | _ | 0 | 0 | 0 | 84 | 0 | 0 | 0
63 | 979990105R00 | Poplatek za skládku suti-cihel.výrobky do 30x30 cm |  | t | 0.286 |  | 0 | 0 | 0 | RTS I / 2020 | 0 |  | 0 | 0 | 0 | 0 | 0 | 0 | 0 | 0 | 0 | 0 | 15 | 0 | 0 | 5 |  |  |  | 0 | 0 | 0 | S_ | 9_ | _ | 0 | 0 | 0 | 85 | 0 | 0 | 0
64 | 979990107R00 | Poplatek za skládku suti - směsný stavební odpad -omítky, tmely apod. |  | t | 1.927 |  | 0 | 0 | 0 | RTS I / 2020 | 0 |  | 0 | 0 | 0 | 0 | 0 | 0 | 0 | 0 | 0 | 0 | 15 | 0 | 0 | 5 |  |  |  | 0 | 0 | 0 | S_ | 9_ | _ | 0 | 0 | 0 | 86 | 0 | 0 | 0
65 | 979990111R00 | Poplatek za skládku suti - stavební keramika |  | t | 0.365 |  | 0 | 0 | 0 | RTS I / 2020 | 0 |  | 0 | 0 | 0 | 0 | 0 | 0 | 0 | 0 | 0 | 0 | 15 | 0 | 0 | 5 |  |  |  | 0 | 0 | 0 | S_ | 9_ | _ | 0 | 0 | 0 | 87 | 0 | 0 | 0
| H99 | Ostatní přesuny hmot |  |  |  |  | 0 | 0 | 0 | [17 empty] | 0 | 0 | 0
66 | 999281108R00 | Přesun hmot pro opravy a údržbu do výšky 12 m |  | t | 24.124 |  | 0 | 0 | 0 | RTS I / 2020 | 0 |  | 0 | 0 | 0 | 0 | 0 | 0 | 0 | 0 | 0 | 0 | 15 | 0 | 0 | 5 |  |  |  | 0 | 0 | 0 | H99_ | 9_ | _ | 0 | 0 | 0 | 89 | 0 | 0 | 0
| 723 | ZTI - Vnitřní plynovod |  |  |  |  | 0 | 0 | 0 | [17 empty] | 0 | 0 | 0
67 | 723009101 | Trubka ocelová DN25 |  | m | 4 |  | 0 | 0 | 0 |  | 0 |  | 0 | 0 | 0 | 0 | 0 | 0 | 0 | 0 | 0 | 0 | 15 | 0 | 0 | 7 |  |  |  | 0 | 0 | 0 | 723_ | 72_ | _ | 0 | 0 | 0 | 91 | 0 | 0 | 0
68 | 723009102 | Trubka ocelová DN32 |  | m | 1 |  | 0 | 0 | 0 |  | 0 |  | 0 | 0 | 0 | 0 | 0 | 0 | 0 | 0 | 0 | 0 | 15 | 0 | 0 | 7 |  |  |  | 0 | 0 | 0 | 723_ | 72_ | _ | 0 | 0 | 0 | 92 | 0 | 0 | 0
69 | 723009103 | Varné koleno černé DN25 - 90° |  | kus | 4 |  | 0 | 0 | 0 |  | 0 |  | 0 | 0 | 0 | 0 | 0 | 0 | 0 | 0 | 0 | 0 | 15 | 0 | 0 | 7 |  |  |  | 0 | 0 | 0 | 723_ | 72_ | _ | 0 | 0 | 0 | 93 | 0 | 0 | 0
70 | 723009104 | Koleno závitové 3/4"MM mosaz |  | kus | 1 |  | 0 | 0 | 0 |  | 0 |  | 0 | 0 | 0 | 0 | 0 | 0 | 0 | 0 | 0 | 0 | 15 | 0 | 0 | 7 |  |  |  | 0 | 0 | 0 | 723_ | 72_ | _ | 0 | 0 | 0 | 94 | 0 | 0 | 0
71 | 723009105 | Šroubení topenářské přímé 1" mosaz |  | kus | 1 |  | 0 | 0 | 0 |  | 0 |  | 0 | 0 | 0 | 0 | 0 | 0 | 0 | 0 | 0 | 0 | 15 | 0 | 0 | 7 |  |  |  | 0 | 0 | 0 | 723_ | 72_ | _ | 0 | 0 | 0 | 95 | 0 | 0 | 0
72 | 723009106 | Kulový kohout závitový 3/4" pro topné plyny , PN25 |  | kus | 1 |  | 0 | 0 | 0 |  | 0 |  | 0 | 0 | 0 | 0 | 0 | 0 | 0 | 0 | 0 | 0 | 15 | 0 | 0 | 7 |  |  |  | 0 | 0 | 0 | 723_ | 72_ | _ | 0 | 0 | 0 | 96 | 0 | 0 | 0
73 | 723009107 | Kulový kohout závitový 1" pro topné plyny , PN25 |  | kus | 1 |  | 0 | 0 | 0 |  | 0 |  | 0 | 0 | 0 | 0 | 0 | 0 | 0 | 0 | 0 | 0 | 15 | 0 | 0 | 7 |  |  |  | 0 | 0 | 0 | 723_ | 72_ | _ | 0 | 0 | 0 | 97 | 0 | 0 | 0
74 | 723009108 | Plynová připojovací hadice DN20 - 3/4"MF se šroubením, délka 400mm |  | kus | 1 |  | 0 | 0 | 0 |  | 0 |  | 0 | 0 | 0 | 0 | 0 | 0 | 0 | 0 | 0 | 0 | 15 | 0 | 0 | 7 |  |  |  | 0 | 0 | 0 | 723_ | 72_ | _ | 0 | 0 | 0 | 98 | 0 | 0 | 0
75 | 723009109 | Objímka kovová jednošroubová, O30-34, vč. šroubu a hmoždinky |  | kus | 2 |  | 0 | 0 | 0 |  | 0 |  | 0 | 0 | 0 | 0 | 0 | 0 | 0 | 0 | 0 | 0 | 15 | 0 | 0 | 7 |  |  |  | 0 | 0 | 0 | 723_ | 72_ | _ | 0 | 0 | 0 | 99 | 0 | 0 | 0
76 | 723009110 | Objímka kovová jednošroubová, O40-45, vč. šroubu a hmoždinky |  | kus | 1 |  | 0 | 0 | 0 |  | 0 |  | 0 | 0 | 0 | 0 | 0 | 0 | 0 | 0 | 0 | 0 | 15 | 0 | 0 | 7 |  |  |  | 0 | 0 | 0 | 723_ | 72_ | _ | 0 | 0 | 0 | 100 | 0 | 0 | 0
77 | 723009111 | Demontáž a likvidace ocelového svařovaného potrubí DN15 - DN25 |  | m | 8 |  | 0 | 0 | 0 |  | 0 |  | 0 | 0 | 0 | 0 | 0 | 0 | 0 | 0 | 0 | 0 | 15 | 0 | 0 | 7 |  |  |  | 0 | 0 | 0 | 723_ | 72_ | _ | 0 | 0 | 0 | 101 | 0 | 0 | 0
78 | 723009112 | Demontáž a likvidace ocelového svařovaného potrubí DN32 - DN50 |  | m | 4 |  | 0 | 0 | 0 |  | 0 |  | 0 | 0 | 0 | 0 | 0 | 0 | 0 | 0 | 0 | 0 | 15 | 0 | 0 | 7 |  |  |  | 0 | 0 | 0 | 723_ | 72_ | _ | 0 | 0 | 0 | 102 | 0 | 0 | 0
79 | 723009113 | Zkoušky a revize plynového potrubí dle ČSN EN 1775 -není součástí položky ve VRN |  | kus | 1 |  | 0 | 0 | 0 |  | 0 |  | 0 | 0 | 0 | 0 | 0 | 0 | 0 | 0 | 0 | 0 | 15 | 0 | 0 | 7 |  |  |  | 0 | 0 | 0 | 723_ | 72_ | _ | 0 | 0 | 0 | 103 | 0 | 0 | 0
| 730-1 | 01-Ústřední vytápění |  |  |  |  | 0 | 0 | 0 | [17 empty] | 0 | 0 | 0
80 | 730009101 | Plynový kondenzační kotel závěsný, Q = 48,7 kW(75/60°C), NSV = 97,1%(75/60°C), obsah CO2 při plném výkonu- 9,5 %, plynulá regulace v rozsahu 20 - 100% |  | kus | 1 |  | 0 | 0 | 0 |  | 0 |  | 0 | 0 | 0 | 0 | 0 | 0 | 0 | 0 | 0 | 0 | 15 | 0 | 0 | 7 |  |  |  | 0 | 0 | 0 | 730-1_ | 73_ | _ | 0 | 0 | 0 | 105 | 0 | 0 | 0
81 | 730009102 | Uvedení plynového kotle do provozu |  | kus | 1 |  | 0 | 0 | 0 |  | 0 |  | 0 | 0 | 0 | 0 | 0 | 0 | 0 | 0 | 0 | 0 | 15 | 0 | 0 | 7 |  |  |  | 0 | 0 | 0 | 730-1_ | 73_ | _ | 0 | 0 | 0 | 106 | 0 | 0 | 0
82 | 730009103 | Tlaková expanzní nádoba ÚT, V = 100 l, 6 bar, max 70°C, včetně připojovacího šroubení |  | kus | 1 |  | 0 | 0 | 0 |  | 0 |  | 0 | 0 | 0 | 0 | 0 | 0 | 0 | 0 | 0 | 0 | 15 | 0 | 0 | 7 |  |  |  | 0 | 0 | 0 | 730-1_ | 73_ | _ | 0 | 0 | 0 | 107 | 0 | 0 | 0
83 | 730009104 | Kohout kulový - voda, DN 32,t=120°C, PN16 |  | kus | 3 |  | 0 | 0 | 0 |  | 0 |  | 0 | 0 | 0 | 0 | 0 | 0 | 0 | 0 | 0 | 0 | 15 | 0 | 0 | 7 |  |  |  | 0 | 0 | 0 | 730-1_ | 73_ | _ | 0 | 0 | 0 | 108 | 0 | 0 | 0
84 | 730009105 | Servisní armatura pro expanzní nádobu, DN 25,t=120°C, PN16 |  | kus | 1 |  | 0 | 0 | 0 |  | 0 |  | 0 | 0 | 0 | 0 | 0 | 0 | 0 | 0 | 0 | 0 | 15 | 0 | 0 | 7 |  |  |  | 0 | 0 | 0 | 730-1_ | 73_ | _ | 0 | 0 | 0 | 109 | 0 | 0 | 0
85 | 730009106 | Filtr s magnetem, závitový DN 32, Qmax=2,1 m3/h, PN3 |  | kus | 1 |  | 0 | 0 | 0 |  | 0 |  | 0 | 0 | 0 | 0 | 0 | 0 | 0 | 0 | 0 | 0 | 15 | 0 | 0 | 7 |  |  |  | 0 | 0 | 0 | 730-1_ | 73_ | _ | 0 | 0 | 0 | 110 | 0 | 0 | 0
86 | 730009107 | Automatický odvzdušňovací ventil DN15, 120°C, PN16 |  | kus | 2 |  | 0 | 0 | 0 |  | 0 |  | 0 | 0 | 0 | 0 | 0 | 0 | 0 | 0 | 0 | 0 | 15 | 0 | 0 | 7 |  |  |  | 0 | 0 | 0 | 730-1_ | 73_ | _ | 0 | 0 | 0 | 111 | 0 | 0 | 0
87 | 730009108 | Teploměr technický 0-120°C, včetně jímky |  | kus | 2 |  | 0 | 0 | 0 |  | 0 |  | 0 | 0 | 0 | 0 | 0 | 0 | 0 | 0 | 0 | 0 | 15 | 0 | 0 | 7 |  |  |  | 0 | 0 | 0 | 730-1_ | 73_ | _ | 0 | 0 | 0 | 112 | 0 | 0 | 0
88 | 730009109 | Manometr technický 0-4 bar, včetně smyčky |  | kus | 1 |  | 0 | 0 | 0 |  | 0 |  | 0 | 0 | 0 | 0 | 0 | 0 | 0 | 0 | 0 | 0 | 15 | 0 | 0 | 7 |  |  |  | 0 | 0 | 0 | 730-1_ | 73_ | _ | 0 | 0 | 0 | 113 | 0 | 0 | 0
89 | 730009110 | Třícestný mosazný manometrický kohout |  | kus | 1 |  | 0 | 0 | 0 |  | 0 |  | 0 | 0 | 0 | 0 | 0 | 0 | 0 | 0 | 0 | 0 | 15 | 0 | 0 | 7 |  |  |  | 0 | 0 | 0 | 730-1_ | 73_ | _ | 0 | 0 | 0 | 114 | 0 | 0 | 0
90 | 730009111 | Šroubení topenářské do rozměru DN 50 |  | kus | 3 |  | 0 | 0 | 0 |  | 0 |  | 0 | 0 | 0 | 0 | 0 | 0 | 0 | 0 | 0 | 0 | 15 | 0 | 0 | 7 |  |  |  | 0 | 0 | 0 | 730-1_ | 73_ | _ | 0 | 0 | 0 | 115 | 0 | 0 | 0
91 | 730009112 | Potrubí ocelové bezešvé DN50, včetvě tvarovek, spojovacího materiálu, konzol |  | m | 10 |  | 0 | 0 | 0 |  | 0 |  | 0 | 0 | 0 | 0 | 0 | 0 | 0 | 0 | 0 | 0 | 15 | 0 | 0 | 7 |  |  |  | 0 | 0 | 0 | 730-1_ | 73_ | _ | 0 | 0 | 0 | 116 | 0 | 0 | 0
92 | 730009113 | Potrubí ocelové bezešvé DN32, včetvě tvarovek, spojovacího materiálu, konzol |  | m | 1 |  | 0 | 0 | 0 |  | 0 |  | 0 | 0 | 0 | 0 | 0 | 0 | 0 | 0 | 0 | 0 | 15 | 0 | 0 | 7 |  |  |  | 0 | 0 | 0 | 730-1_ | 73_ | _ | 0 | 0 | 0 | 117 | 0 | 0 | 0
93 | 730009114 | Potrubí ocelové bezešvé DN25, včetvě tvarovek, spojovacího materiálu, konzol |  | m | 2 |  | 0 | 0 | 0 |  | 0 |  | 0 | 0 | 0 | 0 | 0 | 0 | 0 | 0 | 0 | 0 | 15 | 0 | 0 | 7 |  |  |  | 0 | 0 | 0 | 730-1_ | 73_ | _ | 0 | 0 | 0 | 118 | 0 | 0 | 0
94 | 730009115 | Tep. Izolace pro potrubí DN50 z minerálního vlákna, kašírovaná vyztuženou Al folií, vniřní pr./tl. 57/40 mm |  | m | 10 |  | 0 | 0 | 0 |  | 0 |  | 0 | 0 | 0 | 0 | 0 | 0 | 0 | 0 | 0 | 0 | 15 | 0 | 0 | 7 |  |  |  | 0 | 0 | 0 | 730-1_ | 73_ | _ | 0 | 0 | 0 | 119 | 0 | 0 | 0
95 | 730009116 | VZT potrubí pozink. 200x200 |  | m2 | 0.7 |  | 0 | 0 | 0 |  | 0 |  | 0 | 0 | 0 | 0 | 0 | 0 | 0 | 0 | 0 | 0 | 15 | 0 | 0 | 7 |  |  |  | 0 | 0 | 0 | 730-1_ | 73_ | _ | 0 | 0 | 0 | 120 | 0 | 0 | 0
96 | 730009117 | VZT protidešťová žaluzie 200x200, mat. pozink. plech |  | kus | 1 |  | 0 | 0 | 0 |  | 0 |  | 0 | 0 | 0 | 0 | 0 | 0 | 0 | 0 | 0 | 0 | 15 | 0 | 0 | 7 |  |  |  | 0 | 0 | 0 | 730-1_ | 73_ | _ | 0 | 0 | 0 | 121 | 0 | 0 | 0
97 | 730009118 | VZT větrací mřížka 200x200, mat. pozink. plech |  | kus | 1 |  | 0 | 0 | 0 |  | 0 |  | 0 | 0 | 0 | 0 | 0 | 0 | 0 | 0 | 0 | 0 | 15 | 0 | 0 | 7 |  |  |  | 0 | 0 | 0 | 730-1_ | 73_ | _ | 0 | 0 | 0 | 122 | 0 | 0 | 0
98 | 730009119 | Demontáž stacionárního plynového kotle Q = 102 kW, včetně odpojení od rozvodu plynu, elektrorozvodů a likvidace |  | kus | 1 |  | 0 | 0 | 0 |  | 0 |  | 0 | 0 | 0 | 0 | 0 | 0 | 0 | 0 | 0 | 0 | 15 | 0 | 0 | 7 |  |  |  | 0 | 0 | 0 | 730-1_ | 73_ | _ | 0 | 0 | 0 | 123 | 0 | 0 | 0
99 | 730009120 | Demontáž stacionárního plynového přímotopného zásobníkového ohřívače, včetně odpojení od rozvodů plynu, ZTI, elektrorozvodů a likvidace |  | kus | 1 |  | 0 | 0 | 0 |  | 0 |  | 0 | 0 | 0 | 0 | 0 | 0 | 0 | 0 | 0 | 0 | 15 | 0 | 0 | 7 |  |  |  | 0 | 0 | 0 | 730-1_ | 73_ | _ | 0 | 0 | 0 | 124 | 0 | 0 | 0
100 | 730009121 | Demontáž závěsného elektrického zásobníkového ohřívače, včetně odpojení rozvodů ZTI, elektrorozvodů a likvidace |  | kus | 2 |  | 0 | 0 | 0 |  | 0 |  | 0 | 0 | 0 | 0 | 0 | 0 | 0 | 0 | 0 | 0 | 15 | 0 | 0 | 7 |  |  |  | 0 | 0 | 0 | 730-1_ | 73_ | _ | 0 | 0 | 0 | 125 | 0 | 0 | 0
101 | 730009122 | Odpojení tlakové expanzní nádoby od rozvodů ÚT |  | kus | 1 |  | 0 | 0 | 0 |  | 0 |  | 0 | 0 | 0 | 0 | 0 | 0 | 0 | 0 | 0 | 0 | 15 | 0 | 0 | 7 |  |  |  | 0 | 0 | 0 | 730-1_ | 73_ | _ | 0 | 0 | 0 | 126 | 0 | 0 | 0
102 | 730009123 | Demontáž AL spalinového potrubí v kotelnách do DN200, včetně likvidace |  | m | 5 |  | 0 | 0 | 0 |  | 0 |  | 0 | 0 | 0 | 0 | 0 | 0 | 0 | 0 | 0 | 0 | 15 | 0 | 0 | 7 |  |  |  | 0 | 0 | 0 | 730-1_ | 73_ | _ | 0 | 0 | 0 | 127 | 0 | 0 | 0
103 | 730009124 | Demontáž komína, včetně likvidace |  | m | 9 |  | 0 | 0 | 0 |  | 0 |  | 0 | 0 | 0 | 0 | 0 | 0 | 0 | 0 | 0 | 0 | 15 | 0 | 0 | 7 |  |  |  | 0 | 0 | 0 | 730-1_ | 73_ | _ | 0 | 0 | 0 | 128 | 0 | 0 | 0
104 | 730009125 | Demontáž potrubí ocelového do DN50, včetně tepelné izolace, konzol a likvidace |  | m | 6 |  | 0 | 0 | 0 |  | 0 |  | 0 | 0 | 0 | 0 | 0 | 0 | 0 | 0 | 0 | 0 | 15 | 0 | 0 | 7 |  |  |  | 0 | 0 | 0 | 730-1_ | 73_ | _ | 0 | 0 | 0 | 129 | 0 | 0 | 0
105 | 730009126 | Demontáž potrubí PPR do DN50, včetně tepelné izolace, konzol a likvidace |  | m | 20 |  | 0 | 0 | 0 |  | 0 |  | 0 | 0 | 0 | 0 | 0 | 0 | 0 | 0 | 0 | 0 | 15 | 0 | 0 | 7 |  |  |  | 0 | 0 | 0 | 730-1_ | 73_ | _ | 0 | 0 | 0 | 130 | 0 | 0 | 0
106 | 730009127 | Demontáž oběhových čerpadel ÚT, včetně odpojení od elektrorozvodů a likvidace |  | kus | 1 |  | 0 | 0 | 0 |  | 0 |  | 0 | 0 | 0 | 0 | 0 | 0 | 0 | 0 | 0 | 0 | 15 | 0 | 0 | 7 |  |  |  | 0 | 0 | 0 | 730-1_ | 73_ | _ | 0 | 0 | 0 | 131 | 0 | 0 | 0
107 | 730009128 | Přesun hmot |  | kus | 1 |  | 0 | 0 | 0 |  | 0 |  | 0 | 0 | 0 | 0 | 0 | 0 | 0 | 0 | 0 | 0 | 15 | 0 | 0 | 7 |  |  |  | 0 | 0 | 0 | 730-1_ | 73_ | _ | 0 | 0 | 0 | 132 | 0 | 0 | 0
108 | 730009129 | Nátěry syntetické potrubí ocelového do DN 50, barva základní antikorozní |  | m | 13 |  | 0 | 0 | 0 |  | 0 |  | 0 | 0 | 0 | 0 | 0 | 0 | 0 | 0 | 0 | 0 | 15 | 0 | 0 | 7 |  |  |  | 0 | 0 | 0 | 730-1_ | 73_ | _ | 0 | 0 | 0 | 133 | 0 | 0 | 0
109 | 730009130 | Topná a tlaková zkouška dle ČSN 060310 -není součástí položky ve VRN |  | kus | 1 |  | 0 | 0 | 0 |  | 0 |  | 0 | 0 | 0 | 0 | 0 | 0 | 0 | 0 | 0 | 0 | 15 | 0 | 0 | 7 |  |  |  | 0 | 0 | 0 | 730-1_ | 73_ | _ | 0 | 0 | 0 | 134 | 0 | 0 | 0
110 | 730009131 | Propláchnutí systému |  | kus | 1 |  | 0 | 0 | 0 |  | 0 |  | 0 | 0 | 0 | 0 | 0 | 0 | 0 | 0 | 0 | 0 | 15 | 0 | 0 | 7 |  |  |  | 0 | 0 | 0 | 730-1_ | 73_ | _ | 0 | 0 | 0 | 135 | 0 | 0 | 0
111 | 730009132 | Přesuny hmot |  | kus | 1 |  | 0 | 0 | 0 |  | 0 |  | 0 | 0 | 0 | 0 | 0 | 0 | 0 | 0 | 0 | 0 | 15 | 0 | 0 | 7 |  |  |  | 0 | 0 | 0 | 730-1_ | 73_ | _ | 0 | 0 | 0 | 136 | 0 | 0 | 0
112 | 730009133 | Přesun plynového kondenzačního ohřívače z budovy 3 do budovy 9 |  | kus | 1 |  | 0 | 0 | 0 |  | 0 |  | 0 | 0 | 0 | 0 | 0 | 0 | 0 | 0 | 0 | 0 | 15 | 0 | 0 | 7 |  |  |  | 0 | 0 | 0 | 730-1_ | 73_ | _ | 0 | 0 | 0 | 137 | 0 | 0 | 0
113 | 730009134 | Nátěry pomocných konstrukcí, 2x základní barva, 1x email |  | kus | 1 |  | 0 | 0 | 0 |  | 0 |  | 0 | 0 | 0 | 0 | 0 | 0 | 0 | 0 | 0 | 0 | 15 | 0 | 0 | 7 |  |  |  | 0 | 0 | 0 | 730-1_ | 73_ | _ | 0 | 0 | 0 | 138 | 0 | 0 | 0
114 | 730009135 | Označovací štítky na potrubí |  | kus | 16 |  | 0 | 0 | 0 |  | 0 |  | 0 | 0 | 0 | 0 | 0 | 0 | 0 | 0 | 0 | 0 | 15 | 0 | 0 | 7 |  |  |  | 0 | 0 | 0 | 730-1_ | 73_ | _ | 0 | 0 | 0 | 139 | 0 | 0 | 0
115 | 730009136 | Zaškolení obsluhy |  | kus | 1 |  | 0 | 0 | 0 |  | 0 |  | 0 | 0 | 0 | 0 | 0 | 0 | 0 | 0 | 0 | 0 | 15 | 0 | 0 | 7 |  |  |  | 0 | 0 | 0 | 730-1_ | 73_ | _ | 0 | 0 | 0 | 140 | 0 | 0 | 0
116 | 730009137 | Návrh provozního řádu |  | kus | 1 |  | 0 | 0 | 0 |  | 0 |  | 0 | 0 | 0 | 0 | 0 | 0 | 0 | 0 | 0 | 0 | 15 | 0 | 0 | 7 |  |  |  | 0 | 0 | 0 | 730-1_ | 73_ | _ | 0 | 0 | 0 | 141 | 0 | 0 | 0
| 730-2 | 02-Vnitřní vodovod |  |  |  |  | 0 | 0 | 0 | [17 empty] | 0 | 0 | 0
117 | 730009201 | Montáž a zprovoznění plynového kondenzačního ohřívače TV z budovy 3 |  | kus | 1 |  | 0 | 0 | 0 |  | 0 |  | 0 | 0 | 0 | 0 | 0 | 0 | 0 | 0 | 0 | 0 | 15 | 0 | 0 | 7 |  |  |  | 0 | 0 | 0 | 730-2_ | 73_ | _ | 0 | 0 | 0 | 143 | 0 | 0 | 0
118 | 730009202 | Tlaková expanzní nádoba pro pitnou vodu, V=33 l/10 bar |  | kus | 1 |  | 0 | 0 | 0 |  | 0 |  | 0 | 0 | 0 | 0 | 0 | 0 | 0 | 0 | 0 | 0 | 15 | 0 | 0 | 7 |  |  |  | 0 | 0 | 0 | 730-2_ | 73_ | _ | 0 | 0 | 0 | 144 | 0 | 0 | 0
119 | 730009203 | Servisní armatura DN20 pro expanzní nádobu, pitná voda |  | kus | 1 |  | 0 | 0 | 0 |  | 0 |  | 0 | 0 | 0 | 0 | 0 | 0 | 0 | 0 | 0 | 0 | 15 | 0 | 0 | 7 |  |  |  | 0 | 0 | 0 | 730-2_ | 73_ | _ | 0 | 0 | 0 | 145 | 0 | 0 | 0
120 | 730009204 | Pojistný ventil 6 bar, pitná voda |  | kus | 1 |  | 0 | 0 | 0 |  | 0 |  | 0 | 0 | 0 | 0 | 0 | 0 | 0 | 0 | 0 | 0 | 15 | 0 | 0 | 7 |  |  |  | 0 | 0 | 0 | 730-2_ | 73_ | _ | 0 | 0 | 0 | 146 | 0 | 0 | 0
121 | 730009205 | Klapka zpětná závitová DN 40, pitná voda |  | kus | 1 |  | 0 | 0 | 0 |  | 0 |  | 0 | 0 | 0 | 0 | 0 | 0 | 0 | 0 | 0 | 0 | 15 | 0 | 0 | 7 |  |  |  | 0 | 0 | 0 | 730-2_ | 73_ | _ | 0 | 0 | 0 | 147 | 0 | 0 | 0
122 | 730009206 | Kohout kulový DN 40, pitná voda |  | kus | 2 |  | 0 | 0 | 0 |  | 0 |  | 0 | 0 | 0 | 0 | 0 | 0 | 0 | 0 | 0 | 0 | 15 | 0 | 0 | 7 |  |  |  | 0 | 0 | 0 | 730-2_ | 73_ | _ | 0 | 0 | 0 | 148 | 0 | 0 | 0
123 | 730009207 | Teploměr technický 0-120°C, včetně jímky |  | kus | 1 |  | 0 | 0 | 0 |  | 0 |  | 0 | 0 | 0 | 0 | 0 | 0 | 0 | 0 | 0 | 0 | 15 | 0 | 0 | 7 |  |  |  | 0 | 0 | 0 | 730-2_ | 73_ | _ | 0 | 0 | 0 | 149 | 0 | 0 | 0
124 | 730009208 | Vypouštěcí kohout DN 15, 120°C, PN16 |  | kus | 1 |  | 0 | 0 | 0 |  | 0 |  | 0 | 0 | 0 | 0 | 0 | 0 | 0 | 0 | 0 | 0 | 15 | 0 | 0 | 7 |  |  |  | 0 | 0 | 0 | 730-2_ | 73_ | _ | 0 | 0 | 0 | 150 | 0 | 0 | 0
125 | 730009209 | PPR potrubí 50x6,9, PN16, včetně tvarovek, spojovacího materiálu |  | m | 16 |  | 0 | 0 | 0 |  | 0 |  | 0 | 0 | 0 | 0 | 0 | 0 | 0 | 0 | 0 | 0 | 15 | 0 | 0 | 7 |  |  |  | 0 | 0 | 0 | 730-2_ | 73_ | _ | 0 | 0 | 0 | 151 | 0 | 0 | 0
126 | 730009210 | PPR potrubí 50x8,3, PN20, včetně tvarovek, spojovacího materiálu |  | m | 7 |  | 0 | 0 | 0 |  | 0 |  | 0 | 0 | 0 | 0 | 0 | 0 | 0 | 0 | 0 | 0 | 15 | 0 | 0 | 7 |  |  |  | 0 | 0 | 0 | 730-2_ | 73_ | _ | 0 | 0 | 0 | 152 | 0 | 0 | 0
127 | 730009211 | Kanalizační PPR potrubí DN 32 mm včetně tvarovek a kotevního materiálu (odvod kondenzátu) |  | m | 10 |  | 0 | 0 | 0 |  | 0 |  | 0 | 0 | 0 | 0 | 0 | 0 | 0 | 0 | 0 | 0 | 15 | 0 | 0 | 7 |  |  |  | 0 | 0 | 0 | 730-2_ | 73_ | _ | 0 | 0 | 0 | 153 | 0 | 0 | 0
128 | 730009212 | Návleková izolace mat. pěnový polyetylen včetně lepidla, tvarovek O52mm, tl. 15 mm |  | m | 23 |  | 0 | 0 | 0 |  | 0 |  | 0 | 0 | 0 | 0 | 0 | 0 | 0 | 0 | 0 | 0 | 15 | 0 | 0 | 7 |  |  |  | 0 | 0 | 0 | 730-2_ | 73_ | _ | 0 | 0 | 0 | 154 | 0 | 0 | 0
| 730-3 | 03-Komíny a kouřovody |  |  |  |  | 0 | 0 | 0 | [17 empty] | 0 | 0 | 0
129 | 730009301 | Potrubí 80/125mm |  | m | 2 |  | 0 | 0 | 0 |  | 0 |  | 0 | 0 | 0 | 0 | 0 | 0 | 0 | 0 | 0 | 0 | 15 | 0 | 0 | 7 |  |  |  | 0 | 0 | 0 | 730-3_ | 73_ | _ | 0 | 0 | 0 | 156 | 0 | 0 | 0
130 | 730009302 | Kotlový adaptér 80/125mm pro koaxiální připojení kotle |  | kus | 1 |  | 0 | 0 | 0 |  | 0 |  | 0 | 0 | 0 | 0 | 0 | 0 | 0 | 0 | 0 | 0 | 15 | 0 | 0 | 7 |  |  |  | 0 | 0 | 0 | 730-3_ | 73_ | _ | 0 | 0 | 0 | 157 | 0 | 0 | 0
131 | 730009303 | Revizní T-kus 87°, 80/125mm |  | kus | 2 |  | 0 | 0 | 0 |  | 0 |  | 0 | 0 | 0 | 0 | 0 | 0 | 0 | 0 | 0 | 0 | 15 | 0 | 0 | 7 |  |  |  | 0 | 0 | 0 | 730-3_ | 73_ | _ | 0 | 0 | 0 | 158 | 0 | 0 | 0
132 | 730009304 | Revizní T-kus s odvodem kondenzátu, 80/125mm |  | kus | 1 |  | 0 | 0 | 0 |  | 0 |  | 0 | 0 | 0 | 0 | 0 | 0 | 0 | 0 | 0 | 0 | 15 | 0 | 0 | 7 |  |  |  | 0 | 0 | 0 | 730-3_ | 73_ | _ | 0 | 0 | 0 | 159 | 0 | 0 | 0
133 | 730009305 | Revizní koleno 87°, 80/125mm |  | kus | 1 |  | 0 | 0 | 0 |  | 0 |  | 0 | 0 | 0 | 0 | 0 | 0 | 0 | 0 | 0 | 0 | 15 | 0 | 0 | 7 |  |  |  | 0 | 0 | 0 | 730-3_ | 73_ | _ | 0 | 0 | 0 | 160 | 0 | 0 | 0
134 | 730009306 | Potrubí 80/125mm se vzduchovou mezerou |  | m | 9 |  | 0 | 0 | 0 |  | 0 |  | 0 | 0 | 0 | 0 | 0 | 0 | 0 | 0 | 0 | 0 | 15 | 0 | 0 | 7 |  |  |  | 0 | 0 | 0 | 730-3_ | 73_ | _ | 0 | 0 | 0 | 161 | 0 | 0 | 0
135 | 730009307 | Pateční koleno 87° s přisáváním, s konzolou, 80/125mm |  | kus | 1 |  | 0 | 0 | 0 |  | 0 |  | 0 | 0 | 0 | 0 | 0 | 0 | 0 | 0 | 0 | 0 | 15 | 0 | 0 | 7 |  |  |  | 0 | 0 | 0 | 730-3_ | 73_ | _ | 0 | 0 | 0 | 162 | 0 | 0 | 0
136 | 730009308 | Krycí deska dvojdílná, 80/125mm |  | kus | 1 |  | 0 | 0 | 0 |  | 0 |  | 0 | 0 | 0 | 0 | 0 | 0 | 0 | 0 | 0 | 0 | 15 | 0 | 0 | 7 |  |  |  | 0 | 0 | 0 | 730-3_ | 73_ | _ | 0 | 0 | 0 | 163 | 0 | 0 | 0
137 | 730009309 | Revizní T-kus, 80/125mm |  | kus | 1 |  | 0 | 0 | 0 |  | 0 |  | 0 | 0 | 0 | 0 | 0 | 0 | 0 | 0 | 0 | 0 | 15 | 0 | 0 | 7 |  |  |  | 0 | 0 | 0 | 730-3_ | 73_ | _ | 0 | 0 | 0 | 164 | 0 | 0 | 0
138 | 730009310 | Vyústění s přisáváním, 80/125mm |  | kus | 1 |  | 0 | 0 | 0 |  | 0 |  | 0 | 0 | 0 | 0 | 0 | 0 | 0 | 0 | 0 | 0 | 15 | 0 | 0 | 7 |  |  |  | 0 | 0 | 0 | 730-3_ | 73_ | _ | 0 | 0 | 0 | 165 | 0 | 0 | 0
139 | 730009311 | Potrubí 80/125mm |  | m | 3 |  | 0 | 0 | 0 |  | 0 |  | 0 | 0 | 0 | 0 | 0 | 0 | 0 | 0 | 0 | 0 | 15 | 0 | 0 | 7 |  |  |  | 0 | 0 | 0 | 730-3_ | 73_ | _ | 0 | 0 | 0 | 166 | 0 | 0 | 0
140 | 730009312 | Revizní T-kus 87°, 80/125mm |  | kus | 2 |  | 0 | 0 | 0 |  | 0 |  | 0 | 0 | 0 | 0 | 0 | 0 | 0 | 0 | 0 | 0 | 15 | 0 | 0 | 7 |  |  |  | 0 | 0 | 0 | 730-3_ | 73_ | _ | 0 | 0 | 0 | 167 | 0 | 0 | 0
141 | 730009313 | Revizní T-kus s odvodem kondenzátu, 80/125mm |  | kus | 1 |  | 0 | 0 | 0 |  | 0 |  | 0 | 0 | 0 | 0 | 0 | 0 | 0 | 0 | 0 | 0 | 15 | 0 | 0 | 7 |  |  |  | 0 | 0 | 0 | 730-3_ | 73_ | _ | 0 | 0 | 0 | 168 | 0 | 0 | 0
142 | 730009314 | Koleno 87°, 80/125mm |  | kus | 1 |  | 0 | 0 | 0 |  | 0 |  | 0 | 0 | 0 | 0 | 0 | 0 | 0 | 0 | 0 | 0 | 15 | 0 | 0 | 7 |  |  |  | 0 | 0 | 0 | 730-3_ | 73_ | _ | 0 | 0 | 0 | 169 | 0 | 0 | 0
143 | 730009315 | Revizní koleno 87°, 80/125mm |  | kus | 1 |  | 0 | 0 | 0 |  | 0 |  | 0 | 0 | 0 | 0 | 0 | 0 | 0 | 0 | 0 | 0 | 15 | 0 | 0 | 7 |  |  |  | 0 | 0 | 0 | 730-3_ | 73_ | _ | 0 | 0 | 0 | 170 | 0 | 0 | 0
144 | 730009316 | Potrubí 80/125mm se vzduchovou mezerou |  | m | 9 |  | 0 | 0 | 0 |  | 0 |  | 0 | 0 | 0 | 0 | 0 | 0 | 0 | 0 | 0 | 0 | 15 | 0 | 0 | 7 |  |  |  | 0 | 0 | 0 | 730-3_ | 73_ | _ | 0 | 0 | 0 | 171 | 0 | 0 | 0
145 | 730009317 | Pateční koleno 87° s přisáváním, s konzolou, 80/125mm |  | kus | 1 |  | 0 | 0 | 0 |  | 0 |  | 0 | 0 | 0 | 0 | 0 | 0 | 0 | 0 | 0 | 0 | 15 | 0 | 0 | 7 |  |  |  | 0 | 0 | 0 | 730-3_ | 73_ | _ | 0 | 0 | 0 | 172 | 0 | 0 | 0
146 | 730009318 | Krycí deska dvojdílná, 80/125mm |  | kus | 1 |  | 0 | 0 | 0 |  | 0 |  | 0 | 0 | 0 | 0 | 0 | 0 | 0 | 0 | 0 | 0 | 15 | 0 | 0 | 7 |  |  |  | 0 | 0 | 0 | 730-3_ | 73_ | _ | 0 | 0 | 0 | 173 | 0 | 0 | 0
147 | 730009319 | Revizní T-kus, 80/125mm |  | kus | 1 |  | 0 | 0 | 0 |  | 0 |  | 0 | 0 | 0 | 0 | 0 | 0 | 0 | 0 | 0 | 0 | 15 | 0 | 0 | 7 |  |  |  | 0 | 0 | 0 | 730-3_ | 73_ | _ | 0 | 0 | 0 | 174 | 0 | 0 | 0
148 | 730009320 | Vyústění s přisáváním, 80/125mm |  | kus | 1 |  | 0 | 0 | 0 |  | 0 |  | 0 | 0 | 0 | 0 | 0 | 0 | 0 | 0 | 0 | 0 | 15 | 0 | 0 | 7 |  |  |  | 0 | 0 | 0 | 730-3_ | 73_ | _ | 0 | 0 | 0 | 175 | 0 | 0 | 0
149 | 730009321 | Sifon pro odvod kondenzátu |  | kus | 2 |  | 0 | 0 | 0 |  | 0 |  | 0 | 0 | 0 | 0 | 0 | 0 | 0 | 0 | 0 | 0 | 15 | 0 | 0 | 7 |  |  |  | 0 | 0 | 0 | 730-3_ | 73_ | _ | 0 | 0 | 0 | 176 | 0 | 0 | 0
150 | 730009322 | Doplňkový materiál pro instalaci spalinového potrubí, spojovací materiál, objímky,… |  | kus | 1 |  | 0 | 0 | 0 |  | 0 |  | 0 | 0 | 0 | 0 | 0 | 0 | 0 | 0 | 0 | 0 | 15 | 0 | 0 | 7 |  |  |  | 0 | 0 | 0 | 730-3_ | 73_ | _ | 0 | 0 | 0 | 177 | 0 | 0 | 0
151 | 730009323 | Revize spalinových cest |  | kus | 1 |  | 0 | 0 | 0 |  | 0 |  | 0 | 0 | 0 | 0 | 0 | 0 | 0 | 0 | 0 | 0 | 15 | 0 | 0 | 7 |  |  |  | 0 | 0 | 0 | 730-3_ | 73_ | _ | 0 | 0 | 0 | 178 | 0 | 0 | 0
| 767 | Konstrukce doplňkové stavební (zámečnické) |  |  |  |  | 0 | 0 | 0 | [17 empty] | 0 | 0 | 0
152 | 767811100RT1 | Montáž větracích mřížek, vč.dodávky mřížky nerez 300x300mm -dle pozn.06 |  | kus | 1 |  | 0 | 0 | 0 | RTS I / 2020 | 0 |  | 0 | 0 | 0 | 0 | 0 | 0 | 0 | 0 | 0 | 0 | 15 | 0 | 0 | 7 |  |  |  | 0 | 0 | 0 | 767_ | 76_ | _ | 0 | 0 | 0 | 180 | 0 | 0 | 0
153 | 998767102R00 | Přesun hmot pro zámečnické konstr., výšky do 12 m |  | t | 0.001 |  | 0 | 0 | 0 | RTS I / 2020 | 0 |  | 0 | 0 | 0 | 0 | 0 | 0 | 0 | 0 | 0 | 0 | 15 | 0 | 0 | 5 |  |  |  | 0 | 0 | 0 | 767_ | 76_ | _ | 0 | 0 | 0 | 181 | 0 | 0 | 0
| 771 | Podlahy z dlaždic |  |  |  |  | 0 | 0 | 0 | [17 empty] | 0 | 0 | 0
154 | 771101142RT3 | Hydroizolační stěrka pod dlažbu vodorovná, s vytažením |  | m2 | 17.955 |  | 0 | 0 | 0 | RTS I / 2020 | 0 |  | 0 | 0 | 0 | 0 | 0 | 0 | 0 | 0 | 0 | 0 | 15 | 0 | 0 | 7 |  |  |  | 0 | 0 | 0 | 771_ | 77_ | _ | 0 | 0 | 0 | 183 | 0 | 0 | 0
155 | 771101210R00 | Penetrace podkladu pod dlažby -kotelna |  | m2 | 17.955 |  | 0 | 0 | 0 | RTS I / 2020 | 0 |  | 0 | 0 | 0 | 0 | 0 | 0 | 0 | 0 | 0 | 0 | 15 | 0 | 0 | 7 |  |  |  | 0 | 0 | 0 | 771_ | 77_ | _ | 0 | 0 | 0 | 184 | 0 | 0 | 0
156 | 771212117R00 | Kladení dlažby keramické do TM, vel. do 600x600 mm -kotelna |  | m2 | 17.955 |  | 0 | 0 | 0 | RTS I / 2020 | 0 |  | 0 | 0 | 0 | 0 | 0 | 0 | 0 | 0 | 0 | 0 | 15 | 0 | 0 | 7 |  |  |  | 0 | 0 | 0 | 771_ | 77_ | _ | 0 | 0 | 0 | 185 | 0 | 0 | 0
157 | 597642050.B | Dlažba keramická protiskluzná -dle výběru investora |  | m2 | 18.853 |  | 0 | 0 | 0 | RTS I / 2020 | 0 |  | 0 | 0 | 0 | 0 | 0 | 0 | 0 | 0 | 0 | 0 | 15 | 0 | 0 | 7 |  |  |  | 0 | 0 | 0 | 771_ | 77_ | _ | 0 | 0 | 0 | 186 | 0 | 0 | 0
158 | 771475014R00 | Obklad soklíků keram.rovných, tmel,výška 10 cm -kotelna |  | m | 16.08 |  | 0 | 0 | 0 | RTS I / 2020 | 0 |  | 0 | 0 | 0 | 0 | 0 | 0 | 0 | 0 | 0 | 0 | 15 | 0 | 0 | 7 |  |  |  | 0 | 0 | 0 | 771_ | 77_ | _ | 0 | 0 | 0 | 187 | 0 | 0 | 0
159 | 597642070.A | Dlažba pro soklíky výšky 100mm -dle výběru investora |  | m2 | 2.01 |  | 0 | 0 | 0 | RTS I / 2020 | 0 |  | 0 | 0 | 0 | 0 | 0 | 0 | 0 | 0 | 0 | 0 | 15 | 0 | 0 | 7 |  |  |  | 0 | 0 | 0 | 771_ | 77_ | _ | 0 | 0 | 0 | 188 | 0 | 0 | 0
160 | 998771102R00 | Přesun hmot pro podlahy z dlaždic, výšky do 12 m |  | t | 0.474 |  | 0 | 0 | 0 | RTS I / 2020 | 0 |  | 0 | 0 | 0 | 0 | 0 | 0 | 0 | 0 | 0 | 0 | 15 | 0 | 0 | 5 |  |  |  | 0 | 0 | 0 | 771_ | 77_ | _ | 0 | 0 | 0 | 189 | 0 | 0 | 0
| 784 | Malby |  |  |  |  | 0 | 0 | 0 | [17 empty] | 0 | 0 | 0
161 | 784011111R00 | Oprášení/ometení podkladu -provedení dle PD -kotelna |  | m2 | 54.768 |  | 0 | 0 | 0 | RTS I / 2020 | 0 |  | 0 | 0 | 0 | 0 | 0 | 0 | 0 | 0 | 0 | 0 | 15 | 0 | 0 | 7 |  |  |  | 0 | 0 | 0 | 784_ | 78_ | _ | 0 | 0 | 0 | 191 | 0 | 0 | 0
162 | 784011222RT2 | Zakrytí podlah, včetně papírové lepenky -kotelna |  | m2 | 17.955 |  | 0 | 0 | 0 | RTS I / 2020 | 0 |  | 0 | 0 | 0 | 0 | 0 | 0 | 0 | 0 | 0 | 0 | 15 | 0 | 0 | 7 |  |  |  | 0 | 0 | 0 | 784_ | 78_ | _ | 0 | 0 | 0 | 192 | 0 | 0 | 0
163 | 784111101RT1 | Penetrace podkladu nátěrem 1 x -kotelna |  | m2 | 54.768 |  | 0 | 0 | 0 | RTS I / 2020 | 0 |  | 0 | 0 | 0 | 0 | 0 | 0 | 0 | 0 | 0 | 0 | 15 | 0 | 0 | 7 |  |  |  | 0 | 0 | 0 | 784_ | 78_ | _ | 0 | 0 | 0 | 193 | 0 | 0 | 0
164 | 784195212R00 | Malba otěruvzdorná, prodyšná, bílá, bez penetrace, 2 x -kotelna |  | m2 | 54.768 |  | 0 | 0 | 0 | RTS I / 2020 | 0 |  | 0 | 0 | 0 | 0 | 0 | 0 | 0 | 0 | 0 | 0 | 15 | 0 | 0 | 7 |  |  |  | 0 | 0 | 0 | 784_ | 78_ | _ | 0 | 0 | 0 | 194 | 0 | 0 | 0
| M21 | Elektromontáže |  |  |  |  | 0 | 0 | 0 | [17 empty] | 0 | 0 | 0
165 | 210009101 | Demontáž rozváděče (nástěnná plastová skříň) |  | kus | 1 |  | 0 | 0 | 0 |  | 0 |  | 0 | 0 | 0 | 0 | 0 | 0 | 0 | 0 | 0 | 0 | 15 | 0 | 0 | 1 |  |  |  | 0 | 0 | 0 | M21_ | 9_ | _ | 0 | 0 | 0 | 196 | 0 | 0 | 0
166 | 210009102 | Demontáž kabelové trasy (průřez max. 3x2,5) |  | m | 40 |  | 0 | 0 | 0 |  | 0 |  | 0 | 0 | 0 | 0 | 0 | 0 | 0 | 0 | 0 | 0 | 15 | 0 | 0 | 1 |  |  |  | 0 | 0 | 0 | M21_ | 9_ | _ | 0 | 0 | 0 | 197 | 0 | 0 | 0
167 | 210009103 | Demontáž kabelové trasy (průřez max. 5x10) |  | m | 10 |  | 0 | 0 | 0 |  | 0 |  | 0 | 0 | 0 | 0 | 0 | 0 | 0 | 0 | 0 | 0 | 15 | 0 | 0 | 1 |  |  |  | 0 | 0 | 0 | M21_ | 9_ | _ | 0 | 0 | 0 | 198 | 0 | 0 | 0
168 | 210009103 | Krabice přístrojová, pod omítku |  | kus | 5 |  | 0 | 0 | 0 |  | 0 |  | 0 | 0 | 0 | 0 | 0 | 0 | 0 | 0 | 0 | 0 | 15 | 0 | 0 | 1 |  |  |  | 0 | 0 | 0 | M21_ | 9_ | _ | 0 | 0 | 0 | 199 | 0 | 0 | 0
169 | 210009104 | Krabice rozbočovací, pod omítku |  | kus | 3 |  | 0 | 0 | 0 |  | 0 |  | 0 | 0 | 0 | 0 | 0 | 0 | 0 | 0 | 0 | 0 | 15 | 0 | 0 | 1 |  |  |  | 0 | 0 | 0 | M21_ | 9_ | _ | 0 | 0 | 0 | 200 | 0 | 0 | 0
170 | 210009105 | Svorka |  | kus | 24 |  | 0 | 0 | 0 |  | 0 |  | 0 | 0 | 0 | 0 | 0 | 0 | 0 | 0 | 0 | 0 | 15 | 0 | 0 | 1 |  |  |  | 0 | 0 | 0 | M21_ | 9_ | _ | 0 | 0 | 0 | 201 | 0 | 0 | 0
171 | 210009106 | Skříňka hlavního ochranného pospojení (EP) |  | kus | 1 |  | 0 | 0 | 0 |  | 0 |  | 0 | 0 | 0 | 0 | 0 | 0 | 0 | 0 | 0 | 0 | 15 | 0 | 0 | 1 |  |  |  | 0 | 0 | 0 | M21_ | 9_ | _ | 0 | 0 | 0 | 202 | 0 | 0 | 0
172 | 210009107 | 1-YY 1x6 - uložení pod omítkou |  | m | 10 |  | 0 | 0 | 0 |  | 0 |  | 0 | 0 | 0 | 0 | 0 | 0 | 0 | 0 | 0 | 0 | 15 | 0 | 0 | 1 |  |  |  | 0 | 0 | 0 | M21_ | 9_ | _ | 0 | 0 | 0 | 203 | 0 | 0 | 0
173 | 210009108 | 1-YY 1x16 - uložení pod omítkou |  | m | 20 |  | 0 | 0 | 0 |  | 0 |  | 0 | 0 | 0 | 0 | 0 | 0 | 0 | 0 | 0 | 0 | 15 | 0 | 0 | 1 |  |  |  | 0 | 0 | 0 | M21_ | 9_ | _ | 0 | 0 | 0 | 204 | 0 | 0 | 0
174 | 210009109 | 1-CYKY 3x1,5 - uložení pod omítkou |  | m | 50 |  | 0 | 0 | 0 |  | 0 |  | 0 | 0 | 0 | 0 | 0 | 0 | 0 | 0 | 0 | 0 | 15 | 0 | 0 | 1 |  |  |  | 0 | 0 | 0 | M21_ | 9_ | _ | 0 | 0 | 0 | 205 | 0 | 0 | 0
175 | 210009110 | 1-CYKY 3x2,5 - uložení pod omítkou |  | m | 20 |  | 0 | 0 | 0 |  | 0 |  | 0 | 0 | 0 | 0 | 0 | 0 | 0 | 0 | 0 | 0 | 15 | 0 | 0 | 1 |  |  |  | 0 | 0 | 0 | M21_ | 9_ | _ | 0 | 0 | 0 | 206 | 0 | 0 | 0
176 | 210009111 | 1-CYKY 5x6 - uložení pod omítkou |  | m | 10 |  | 0 | 0 | 0 |  | 0 |  | 0 | 0 | 0 | 0 | 0 | 0 | 0 | 0 | 0 | 0 | 15 | 0 | 0 | 1 |  |  |  | 0 | 0 | 0 | M21_ | 9_ | _ | 0 | 0 | 0 | 207 | 0 | 0 | 0
177 | 210009112 | RS - Úprava a dozbrojení stávajícího rozváděče, přístrojová výzbroj dle výkresové dokumentace: výkres č. 301 |  | kus | 1 |  | 0 | 0 | 0 |  | 0 |  | 0 | 0 | 0 | 0 | 0 | 0 | 0 | 0 | 0 | 0 | 15 | 0 | 0 | 1 |  |  |  | 0 | 0 | 0 | M21_ | 9_ | _ | 0 | 0 | 0 | 208 | 0 | 0 | 0
178 | 210009113 | RK - Nástěnný plastový rozváděč, rozměry ŠxVxH - 400x400x100 mm, krytí IP44, napěťová soustava 3+PE+N 230/400V, TN-S, přístrojová výzbroj dle výkresov |  | kus | 1 |  | 0 | 0 | 0 |  | 0 |  | 0 | 0 | 0 | 0 | 0 | 0 | 0 | 0 | 0 | 0 | 15 | 0 | 0 | 1 |  |  |  | 0 | 0 | 0 | M21_ | 9_ | _ | 0 | 0 | 0 | 209 | 0 | 0 | 0
179 | 210009114 | Revize-není součástí položky ve VRN |  | kus | 1 |  | 0 | 0 | 0 |  | 0 |  | 0 | 0 | 0 | 0 | 0 | 0 | 0 | 0 | 0 | 0 | 15 | 0 | 0 | 1 |  |  |  | 0 | 0 | 0 | M21_ | 9_ | _ | 0 | 0 | 0 | 210 | 0 | 0 | 0
180 | 210009115 | Realizační dokumentace |  | kus | 1 |  | 0 | 0 | 0 |  | 0 |  | 0 | 0 | 0 | 0 | 0 | 0 | 0 | 0 | 0 | 0 | 15 | 0 | 0 | 1 |  |  |  | 0 | 0 | 0 | M21_ | 9_ | _ | 0 | 0 | 0 | 211 | 0 | 0 | 0
181 | 210009116 | Dokumentace skutečného provedení stavby-není součástí položky ve VRN |  | kus | 1 |  | 0 | 0 | 0 |  | 0 |  | 0 | 0 | 0 | 0 | 0 | 0 | 0 | 0 | 0 | 0 | 15 | 0 | 0 | 1 |  |  |  | 0 | 0 | 0 | M21_ | 9_ | _ | 0 | 0 | 0 | 212 | 0 | 0 | 0
182 | 210009117 | Drobný montážní materiál |  | kus | 1 |  | 0 | 0 | 0 |  | 0 |  | 0 | 0 | 0 | 0 | 0 | 0 | 0 | 0 | 0 | 0 | 15 | 0 | 0 | 1 |  |  |  | 0 | 0 | 0 | M21_ | 9_ | _ | 0 | 0 | 0 | 213 | 0 | 0 | 0
183 | 210009118 | Prostupy a požární ucpávky |  | kus | 1 |  | 0 | 0 | 0 |  | 0 |  | 0 | 0 | 0 | 0 | 0 | 0 | 0 | 0 | 0 | 0 | 15 | 0 | 0 | 1 |  |  |  | 0 | 0 | 0 | M21_ | 9_ | _ | 0 | 0 | 0 | 214 | 0 | 0 | 0
| VRN | Vedlejší a ostatní rozpočtové náklady |  |  |  |  | 0 | 0 | 0 | [17 empty] | 0 | 0 | 0
184 | 005121010R | Zařízení staveniště |  | kus | 1 |  | 0 | 0 | 0 | RTS I / 2020 | 0 |  | 0 | 0 | 0 | 0 | 0 | 0 | 0 | 0 | 0 | 0 | 15 | 0 | 0 | 1 |  |  |  | 0 | 0 | 0 | VRN_ | 9_ | _ | 0 | 0 | 0 | 216 | 0 | 0 | 0
185 | 005122010R | Provozní a územní vlivy |  | kus | 1 |  | 0 | 0 | 0 | RTS I / 2020 | 0 |  | 0 | 0 | 0 | 0 | 0 | 0 | 0 | 0 | 0 | 0 | 15 | 0 | 0 | 1 |  |  |  | 0 | 0 | 0 | VRN_ | 9_ | _ | 0 | 0 | 0 | 217 | 0 | 0 | 0
186 | 005124010R | Koordinační činnost |  | kus | 1 |  | 0 | 0 | 0 | RTS I / 2020 | 0 |  | 0 | 0 | 0 | 0 | 0 | 0 | 0 | 0 | 0 | 0 | 15 | 0 | 0 | 1 |  |  |  | 0 | 0 | 0 | VRN_ | 9_ | _ | 0 | 0 | 0 | 218 | 0 | 0 | 0
187 | 005231010R | Revize a zkoušky |  | kus | 1 |  | 0 | 0 | 0 | RTS I / 2020 | 0 |  | 0 | 0 | 0 | 0 | 0 | 0 | 0 | 0 | 0 | 0 | 15 | 0 | 0 | 1 |  |  |  | 0 | 0 | 0 | VRN_ | 9_ | _ | 0 | 0 | 0 | 219 | 0 | 0 | 0
188 | 005241010R | Dokumentace skut.provedení stavby |  | kus | 1 |  | 0 | 0 | 0 | RTS I / 2020 | 0 |  | 0 | 0 | 0 | 0 | 0 | 0 | 0 | 0 | 0 | 0 | 15 | 0 | 0 | 1 |  |  |  | 0 | 0 | 0 | VRN_ | 9_ | _ | 0 | 0 | 0 | 220 | 0 | 0 | 0
189 | 005241030R | Výrobní a dílenská dokumentace |  | kus | 1 |  | 0 | 0 | 0 | RTS I / 2020 | 0 |  | 0 | 0 | 0 | 0 | 0 | 0 | 0 | 0 | 0 | 0 | 15 | 0 | 0 | 1 |  |  |  | 0 | 0 | 0 | VRN_ | 9_ | _ | 0 | 0 | 0 | 221 | 0 | 0 | 0
[7 empty] | Celkem: |  | 0
Poznámka:

## Výkaz výměr-SO09
Výkaz výměr
Název stavby: |  | Snížení energetické.náročnosti objektů Domova Kladno-Švermov |  | Objednatel:
Druh stavby: |  | SO 09 - OBJEKT 9 - č.p.1052 |  | Projektant:
Lokalita: |  |  |  | Zhotovitel:
Zpracoval: |  |  |  | Zpracováno dne:
Č | Objekt | Kód | Zkrácený popis / Varianta |  | MJ | Množství | Potřebné množství
|  | 13 | Hloubené vykopávky
1 |  | 139711101R00 | Vykopávka v uzavřených prostorách v hor.1-4 pro ulož.čerpacího potrubí -dle pozn.04 |  | m3 | 1.56 | 0
|  |  | 1,95*0,8*1,0 |  |  | 1.56
|  | 16 | Přemístění výkopku
2 |  | 162701105R00 | Vodorovné přemístění výkopku z hor.1-4 do 10000 m |  | m3 | 0.156 | 0
|  |  | 1,56-1,404 |  |  | 0.156
3 |  | 162702294R00 | Poplatek za skládku: výkopek |  | t | 0.273 | 0
|  |  | 0,156*1,75 |  |  | 0.273
4 |  | 167101101R00 | Nakládání výkopku z hor.1-4 v množství do 100 m3 |  | m3 | 0.156 | 0
|  |  | 1,56-1,404 |  |  | 0.156
|  | 17 | Konstrukce ze zemin
5 |  | 171201201R00 | Uložení sypaniny na skl.-sypanina na výšku přes 2m |  | m3 | 0.156 | 0
|  |  | 1,56-1,404 |  |  | 0.156
6 |  | 174101102R00 | Zásyp ruční se zhutněním -výkop pro ulož čerp.potrubí -dle pozn.04 |  | m3 | 1.404 | 0
|  |  | 1,95*0,8*0,9 |  |  | 1.404
|  | 31 | Zdi podpěrné a volné
7 |  | 310237251RT1 | Zazdívka (dozdívka) otvorů pl. 0,25 m2 (ze 600x600mm na 300x300mm) cihlami, tl. zdi 45 cm, s použitím suché maltové směsi |  | kus | 1 | 0
|  |  | 1 |  |  | 1
8 |  | 317944311RV1 | Válcované nosníky do č.12 do připrav.otvorů, vč.dodávky profilu IPE č.12 -provedení dle PD, dle pozn.05 |  | t | 0.034 | 0
|  |  | 4*0,78*0,0104*1,05 |  |  | 0.034
|  | 61 | Úprava povrchů vnitřní
9 |  | 601011141RT1 | Štuk na stropech, sanační, tloušťka vrstvy 1,5 mm -kotelna -dle pozn.01 |  | m2 | 19.751 | 0
|  |  | (3,99*4,5)*1,1 |  |  | 19.751
10 |  | 602011141RT1 | Štuk na stěnách a ostění vnitřní, sanační, tl.vrstvy 1-2 mm -kotelna -dle pozn.01 |  | m2 | 11.377 | 0
|  |  | (3,95+4,5)*2*0,73-0,9*0,6-1,2*0,35 |  |  | 11.377
11 |  | 612434154RT1 | Omítkový sanační systém vnitřní, 4 vrst. -kotelna-stěny+ostění -dle pozn.01 |  | m2 | 23.64 | 0
|  |  | (3,95+4,5)*2*1,5-0,9*1,5-1,2*0,3 |  |  | 23.64
|  | 62 | Úprava povrchů vnější
12 |  | 620991121R00 | Zakrývání výplní vnějších otvorů z lešení |  | m2 | 85.462 | 0
|  |  | 1,5*1,5*24+0,6*0,9*24+1,0*3,05*2+1,0*2,05*2 |  |  | 77.16
|  |  | 1,2*0,65*2+1,0*2,1*2+0,58*0,58*4+1,15*0,52*2 |  |  | 8.302
13 |  | 622300130RT1 | Odmaštění, vyspravení a vyrovnání povrchu jemnou cement.maltou -fasáda A, B |  | m2 | 489.037 | 0
|  |  | (30,52*7,01)+(30,52+0,25*4)*6,56+(10,35*6,32)*2+(10,35*1,02)/2*2 |  |  | 562.097
|  |  | -1,5*1,5*24-0,6*0,9*24-1,0*3,05*2 |  |  | -73.06
14 |  | 622300130RT1 | Odmaštění, vyspravení a vyrovnání povrchu jemnou cement.maltou -fasáda A, B -ostění |  | m2 | 102.908 | 0
|  |  | (4,5*3*24+2,4*24+7,1*2)*0,26 |  |  | 102.908
15 |  | 622300130RT1 | Odmaštění, vyspravení a vyrovnání povrchu jemnou cement.maltou -fasáda C -mozaiková omítka |  | m2 | 15.743 | 0
|  |  | (6,235*0,45)+10,35*(1,95+0,55)/2 |  |  | 15.743
16 |  | 622397232R00 | Oprava, doplnění KZS, plocha do 1m2, minerál, silikonová omítka -dozdívka otvoru |  | m2 | 0.45 | 0
|  |  | 0,6*0,9-0,3*0,3 |  |  | 0.45
17 |  | 622412301R00 | Penetrační nátěr savých podkladů, slož.1-2 |  | m2 | 559.013 | 0
|  |  | 559,013 |  |  | 559.013
18 |  | 622412313RT1 | Nátěr stěn vnějších, slož.1-2 , bílý 2x fasáda + ostění -barevné řešení A |  | m2 | 559.013 | 0
|  |  | (489,037-29,24) |  |  | 459.797
|  |  | (102,908-3,692) |  |  | 99.216
19 |  | 622431141R00 | Oprava omítek mozaikových střednězrnných do 10 % plochy -fasáda C -sokl |  | m2 | 15.743 | 0
|  |  | (6,235*0,45)+10,35*(1,95+0,55)/2 |  |  | 15.743
20 |  | 622472162RU3 | Omítka stěn vnější silikonová struktur.rýhovaná, vč.penetrace, slož. II. -fasáda + ostění -barevné řešení B |  | m2 | 31.072 | 0
|  |  | (3,1*2+0,25*4)*4,65-1,0*3,05*2 |  |  | 27.38
|  |  | (7,1*2)*0,26 |  |  | 3.692
21 |  | 622903111R00 | Očištění zdí a valů před opravou, ručně -fasáda A, B, ostění |  | m2 | 591.945 | 0
|  |  | (30,52*7,01)+(30,52+0,25*4)*6,56+(10,35*6,32)*2+(10,35*1,02)/2*2 |  |  | 562.097
|  |  | -1,5*1,5*24-0,6*0,9*24-1,0*3,05*2 |  |  | -73.06
|  |  | (4,5*3*24+2,4*24+7,1*2)*0,26 |  |  | 102.908
22 |  | 622903111R00 | Očištění zdí a valů před opravou, ručně -fasáda C -sokl |  | m2 | 76.946 | 0
|  |  | (30,52*1,59)+(6,0235+11,85+6,23)*0,45+10,35*(1,95+0,55)/2*2 |  |  | 85.248
|  |  | -1,2*0,65*2-1,0*2,1*2-0,58*0,58*4-1,15*0,52*2 |  |  | -8.302
23 |  | 622904112R00 | Očištění fasád tlakovou vodou slož.1 - 2 -fasáda A, B, ostění |  | m2 | 591.945 | 0
|  |  | (30,52*7,01)+(30,52+0,25*4)*6,56+(10,35*6,32)*2+(10,35*1,02)/2*2 |  |  | 562.097
|  |  | -1,5*1,5*24-0,6*0,9*24-1,0*3,05*2 |  |  | -73.06
|  |  | (4,5*3*24+2,4*24+7,1*2)*0,26 |  |  | 102.908
24 |  | 622904112R00 | Očištění fasád tlakovou vodou slož.1 - 2 -fasáda C -sokl |  | m2 | 76.946 | 0
|  |  | (30,52*1,59)+(6,0235+11,85+6,23)*0,45+10,35*(1,95+0,55)/2*2 |  |  | 85.248
|  |  | -1,2*0,65*2-1,0*2,1*2-0,58*0,58*4-1,15*0,52*2 |  |  | -8.302
25 |  | 622904121R00 | Ruční čištění ocelovým kartáčem -50% z plochy -fasáda A, B, ostění |  | m2 | 295.973 | 0
|  |  | (489,037+102,908)/2 |  |  | 295.973
26 |  | 622904121R00 | Ruční čištění ocelovým kartáčem -50% z plochy -fasáda C -sokl |  | m2 | 38.473 | 0
|  |  | 76,946/2 |  |  | 38.473
27 |  | 622904212R00 | Očištění organických nečistot z fasád slož.1-2 50% z plochy -fasáda A, B, ostění |  | m2 | 295.973 | 0
|  |  | (489,037+102,908)/2 |  |  | 295.973
28 |  | 622904212R00 | Očištění organických nečistot z fasád slož.1-2 50% z plochy -fasáda C -sokl |  | m2 | 38.473 | 0
|  |  | 76,946/2 |  |  | 38.473
|  | 94 | Lešení a stavební výtahy
29 |  | 941941031R00 | Montáž lešení leh.řad.s podlahami,š.do 1 m, H 10 m |  | m2 | 735.985 | 0
|  |  | 31,52*(8,28+1,2)+31,52*(6,93+1,2)+10,35*(7,54+1,2)*2 |  |  | 735.985
30 |  | 941941191R00 | Příplatek za každý měsíc použití lešení k pol.1031 |  | m2 | 1471.97 | 0
|  |  | 735,985*2 |  |  | 1471.97
31 |  | 941941831R00 | Demontáž lešení leh.řad.s podlahami,š.1 m, H 10 m |  | m2 | 735.985 | 0
|  |  | 31,52*(8,28+1,2)+31,52*(6,93+1,2)+10,35*(7,54+1,2)*2 |  |  | 735.985
32 |  | 944944011R00 | Montáž ochranné sítě z umělých vláken |  | m2 | 735.985 | 0
|  |  | 31,52*(8,28+1,2)+31,52*(6,93+1,2)+10,35*(7,54+1,2)*2 |  |  | 735.985
33 |  | 944944031R00 | Příplatek za každý měsíc použití sítí k pol. 4011 |  | m2 | 1471.97 | 0
|  |  | 735,985*2 |  |  | 1471.97
34 |  | 944944081R00 | Demontáž ochranné sítě z umělých vláken |  | m2 | 735.985 | 0
|  |  | 31,52*(8,28+1,2)+31,52*(6,93+1,2)+10,35*(7,54+1,2)*2 |  |  | 735.985
|  | 95 | Různé dokončovací konstrukce a práce na pozemních stavbách
35 |  | 952901110R00 | Čištění mytím vnějších ploch oken a dveří |  | m2 | 85.462 | 0
|  |  | 1,5*1,5*24+0,6*0,9*24+1,0*3,05*2+1,0*2,05*2 |  |  | 77.16
|  |  | 1,2*0,65*2+1,0*2,1*2+0,58*0,58*4+1,15*0,52*2 |  |  | 8.302
36 |  | 952901111R00 | Vyčištění budov o výšce podlaží do 4 m -kotelna |  | m2 | 17.955 | 0
|  |  | (3,99*4,5) |  |  | 17.955
37 |  | 953171051RA0 | Výměna podlah.vpusti -úplné provedení vč.výkop.prací a obnovy dle popisu v PD a detailu Det1 |  | kus | 1 | 0
|  |  | 1 |  |  | 1
38 |  | 959950104RA1 | Stavební přípomoce pro profese |  | hod | 30 | 0
|  |  | 30 |  |  | 30
|  | 96 | Bourání konstrukcí
39 |  | 961055111R00 | Bourání základů betonových -dle pozn.02 -pod plyn.kotlem |  | m3 | 0.12 | 0
|  |  | (1,2*1,0*0,1) |  |  | 0.12
40 |  | 965048130R00 | Dočištění povrchu po vybourání dlažeb, tmel do 30% -kotelna -dle pozn.01 |  | m2 | 17.955 | 0
|  |  | 3,99*4,5 |  |  | 17.955
41 |  | 965081702R00 | Bourání soklíků z dlažeb keramických -kotelna -dle pozn.01 |  | m | 16.08 | 0
|  |  | (3,99+4,5)*2-0,9 |  |  | 16.08
42 |  | 965081713RT1 | Bourání dlažeb keramických tl.10 mm, nad 1 m2 -kotelna -dle pozn.01 |  | m2 | 17.955 | 0
|  |  | 3,99*4,5 |  |  | 17.955
43 |  | 966077181RT1 | Demontáž nerez komín.systému vč.ekolog.likvidace na skládce -dle pozn.07 |  | kus | 1 | 0
|  |  | 1 |  |  | 1
|  | 97 | Prorážení otvorů a ostatní bourací práce
44 |  | 970031200R00 | Vrtání jádrové do zdiva cihelného do D 200 mm |  | m | 0.9 | 0
|  |  | 0,45*2 |  |  | 0.9
45 |  | 970033200R00 | Příp. za jádr. vrt. ve H nad 1,5m cihel do D 200mm |  | m | 0.9 | 0
|  |  | 0,45*2 |  |  | 0.9
46 |  | 970034200R00 | Příp. za jádr. vrt. vod. ve stěně cihel do D 200mm |  | m | 0.9 | 0
|  |  | 0,45*2 |  |  | 0.9
47 |  | 970031300R00 | Vrtání jádrové do zdiva cihelného do D 300 mm |  | m | 0.45 | 0
|  |  | 0,45 |  |  | 0.45
48 |  | 970033300R00 | Příp. za jádr. vrt. ve H nad 1,5m cihel do D 300mm |  | m | 0.45 | 0
|  |  | 0,45 |  |  | 0.45
49 |  | 970034300R00 | Příp. za jádr. vrt. vod. ve stěně cihel do D 300mm |  | m | 0.45 | 0
|  |  | 0,45 |  |  | 0.45
50 |  | 974031144R00 | Vysekání rýh ve zdi cihelné 7,5 x 12 cm -dle pozn.03 |  | m | 1.5 | 0
|  |  | 1,5 |  |  | 1.5
51 |  | 978011211R00 | Odstranění štukové vrstvy vnitřních stropů -kotelna -dle pozn.01 |  | m2 | 19.751 | 0
|  |  | (3,99*4,5)*1,1 |  |  | 19.751
52 |  | 978013191R00 | Otlučení omítek vnitřních stěn a ostění v rozsahu do 100 % -kotelna -dle pozn.01 |  | m2 | 23.64 | 0
|  |  | (3,95+4,5)*2*1,5-0,9*1,5-1,2*0,3 |  |  | 23.64
53 |  | 978013211R00 | Odstranění štukové vrstvy omítky z vnitřních stěn -kotelna -dle pozn.01 |  | m2 | 11.377 | 0
|  |  | (3,95+4,5)*2*0,73-0,9*0,6-1,2*0,35 |  |  | 11.377
54 |  | 973031334R00 | Vysekání kapes zeď cih, MVC pl. 0,16 m2, hl. 15 cm -pro překlady |  | kus | 8 | 0
|  |  | 4*2 |  |  | 8
55 |  | 978023411R00 | Vysekání a úprava spár zdiva cihelného mimo komínového -kotelna |  | m2 | 23.64 | 0
|  |  | (3,95+4,5)*2*1,5-0,9*1,5-1,2*0,3 |  |  | 23.64
|  | S | Přesuny sutí
56 |  | 979081111R00 | Odvoz suti a vybour. hmot na skládku do 1 km |  | t | 2.866 | 0
|  |  | 0,288+0,286+1,927+0,365 |  |  | 2.866
57 |  | 979081121R00 | Příplatek k odvozu za každý další 1 km |  | t | 25.794 | 0
|  |  | 2,866*9 |  |  | 25.794
58 |  | 979082111R00 | Vnitrostaveništní doprava suti do 10 m |  | t | 2.866 | 0
|  |  | 0,288+0,286+1,927+0,365 |  |  | 2.866
59 |  | 979082121R00 | Příplatek k vnitrost. dopravě suti za dalších 5 m |  | t | 11.464 | 0
|  |  | 2,866*4 |  |  | 11.464
60 |  | 979086112R00 | Nakládání nebo překládání suti a vybouraných hmot |  | t | 2.866 | 0
|  |  | 0,288+0,286+1,927+0,365 |  |  | 2.866
61 |  | 979093111R00 | Uložení suti na skládku bez zhutnění |  | t | 2.866 | 0
|  |  | 0,288+0,286+1,927+0,365 |  |  | 2.866
62 |  | 979990103R00 | Poplatek za skládku suti - beton do 30x30 cm |  | t | 0.288 | 0
|  |  | 0,288 |  |  | 0.288
63 |  | 979990105R00 | Poplatek za skládku suti-cihel.výrobky do 30x30 cm |  | t | 0.286 | 0
|  |  | 0,002+0,001+0,001+0,001+0,029+0,252 |  |  | 0.286
64 |  | 979990107R00 | Poplatek za skládku suti - směsný stavební odpad -omítky, tmely apod. |  | t | 1.927 | 0
|  |  | 0,503+1,087+0,318 |  |  | 1.908
|  |  | 0,019 |  |  | 0.019
65 |  | 979990111R00 | Poplatek za skládku suti - stavební keramika |  | t | 0.365 | 0
|  |  | 0,006+0,359 |  |  | 0.365
|  | H99 | Ostatní přesuny hmot
66 |  | 999281108R00 | Přesun hmot pro opravy a údržbu do výšky 12 m |  | t | 24.124 | 0
|  |  | 0,205+1,515+6,671+14,852+0,881 |  |  | 24.124
|  | 723 | ZTI - Vnitřní plynovod
67 |  | 723009101 | Trubka ocelová DN25 |  | m | 4 | 0
68 |  | 723009102 | Trubka ocelová DN32 |  | m | 1 | 0
69 |  | 723009103 | Varné koleno černé DN25 - 90° |  | kus | 4 | 0
70 |  | 723009104 | Koleno závitové 3/4"MM mosaz |  | kus | 1 | 0
71 |  | 723009105 | Šroubení topenářské přímé 1" mosaz |  | kus | 1 | 0
72 |  | 723009106 | Kulový kohout závitový 3/4" pro topné plyny , PN25 |  | kus | 1 | 0
73 |  | 723009107 | Kulový kohout závitový 1" pro topné plyny , PN25 |  | kus | 1 | 0
74 |  | 723009108 | Plynová připojovací hadice DN20 - 3/4"MF se šroubením, délka 400mm |  | kus | 1 | 0
75 |  | 723009109 | Objímka kovová jednošroubová, O30-34, vč. šroubu a hmoždinky |  | kus | 2 | 0
76 |  | 723009110 | Objímka kovová jednošroubová, O40-45, vč. šroubu a hmoždinky |  | kus | 1 | 0
77 |  | 723009111 | Demontáž a likvidace ocelového svařovaného potrubí DN15 - DN25 |  | m | 8 | 0
78 |  | 723009112 | Demontáž a likvidace ocelového svařovaného potrubí DN32 - DN50 |  | m | 4 | 0
79 |  | 723009113 | Zkoušky a revize plynového potrubí dle ČSN EN 1775 -není součástí položky ve VRN |  | kus | 1 | 0
|  | 730-1 | 01-Ústřední vytápění
80 |  | 730009101 | Plynový kondenzační kotel závěsný, Q = 48,7 kW(75/60°C), NSV = 97,1%(75/60°C), obsah CO2 při plném výkonu- 9,5 %, plynulá regulace v rozsahu 20 - 100% |  | kus | 1 | 0
81 |  | 730009102 | Uvedení plynového kotle do provozu |  | kus | 1 | 0
82 |  | 730009103 | Tlaková expanzní nádoba ÚT, V = 100 l, 6 bar, max 70°C, včetně připojovacího šroubení |  | kus | 1 | 0
83 |  | 730009104 | Kohout kulový - voda, DN 32,t=120°C, PN16 |  | kus | 3 | 0
84 |  | 730009105 | Servisní armatura pro expanzní nádobu, DN 25,t=120°C, PN16 |  | kus | 1 | 0
85 |  | 730009106 | Filtr s magnetem, závitový DN 32, Qmax=2,1 m3/h, PN3 |  | kus | 1 | 0
86 |  | 730009107 | Automatický odvzdušňovací ventil DN15, 120°C, PN16 |  | kus | 2 | 0
87 |  | 730009108 | Teploměr technický 0-120°C, včetně jímky |  | kus | 2 | 0
88 |  | 730009109 | Manometr technický 0-4 bar, včetně smyčky |  | kus | 1 | 0
89 |  | 730009110 | Třícestný mosazný manometrický kohout |  | kus | 1 | 0
90 |  | 730009111 | Šroubení topenářské do rozměru DN 50 |  | kus | 3 | 0
91 |  | 730009112 | Potrubí ocelové bezešvé DN50, včetvě tvarovek, spojovacího materiálu, konzol |  | m | 10 | 0
92 |  | 730009113 | Potrubí ocelové bezešvé DN32, včetvě tvarovek, spojovacího materiálu, konzol |  | m | 1 | 0
93 |  | 730009114 | Potrubí ocelové bezešvé DN25, včetvě tvarovek, spojovacího materiálu, konzol |  | m | 2 | 0
94 |  | 730009115 | Tep. Izolace pro potrubí DN50 z minerálního vlákna, kašírovaná vyztuženou Al folií, vniřní pr./tl. 57/40 mm |  | m | 10 | 0
95 |  | 730009116 | VZT potrubí pozink. 200x200 |  | m2 | 0.7 | 0
96 |  | 730009117 | VZT protidešťová žaluzie 200x200, mat. pozink. plech |  | kus | 1 | 0
97 |  | 730009118 | VZT větrací mřížka 200x200, mat. pozink. plech |  | kus | 1 | 0
98 |  | 730009119 | Demontáž stacionárního plynového kotle Q = 102 kW, včetně odpojení od rozvodu plynu, elektrorozvodů a likvidace |  | kus | 1 | 0
99 |  | 730009120 | Demontáž stacionárního plynového přímotopného zásobníkového ohřívače, včetně odpojení od rozvodů plynu, ZTI, elektrorozvodů a likvidace |  | kus | 1 | 0
100 |  | 730009121 | Demontáž závěsného elektrického zásobníkového ohřívače, včetně odpojení rozvodů ZTI, elektrorozvodů a likvidace |  | kus | 2 | 0
101 |  | 730009122 | Odpojení tlakové expanzní nádoby od rozvodů ÚT |  | kus | 1 | 0
102 |  | 730009123 | Demontáž AL spalinového potrubí v kotelnách do DN200, včetně likvidace |  | m | 5 | 0
103 |  | 730009124 | Demontáž komína, včetně likvidace |  | m | 9 | 0
104 |  | 730009125 | Demontáž potrubí ocelového do DN50, včetně tepelné izolace, konzol a likvidace |  | m | 6 | 0
105 |  | 730009126 | Demontáž potrubí PPR do DN50, včetně tepelné izolace, konzol a likvidace |  | m | 20 | 0
106 |  | 730009127 | Demontáž oběhových čerpadel ÚT, včetně odpojení od elektrorozvodů a likvidace |  | kus | 1 | 0
107 |  | 730009128 | Přesun hmot |  | kus | 1 | 0
108 |  | 730009129 | Nátěry syntetické potrubí ocelového do DN 50, barva základní antikorozní |  | m | 13 | 0
109 |  | 730009130 | Topná a tlaková zkouška dle ČSN 060310 -není součástí položky ve VRN |  | kus | 1 | 0
110 |  | 730009131 | Propláchnutí systému |  | kus | 1 | 0
111 |  | 730009132 | Přesuny hmot |  | kus | 1 | 0
112 |  | 730009133 | Přesun plynového kondenzačního ohřívače z budovy 3 do budovy 9 |  | kus | 1 | 0
113 |  | 730009134 | Nátěry pomocných konstrukcí, 2x základní barva, 1x email |  | kus | 1 | 0
114 |  | 730009135 | Označovací štítky na potrubí |  | kus | 16 | 0
115 |  | 730009136 | Zaškolení obsluhy |  | kus | 1 | 0
116 |  | 730009137 | Návrh provozního řádu |  | kus | 1 | 0
|  | 730-2 | 02-Vnitřní vodovod
117 |  | 730009201 | Montáž a zprovoznění plynového kondenzačního ohřívače TV z budovy 3 |  | kus | 1 | 0
118 |  | 730009202 | Tlaková expanzní nádoba pro pitnou vodu, V=33 l/10 bar |  | kus | 1 | 0
119 |  | 730009203 | Servisní armatura DN20 pro expanzní nádobu, pitná voda |  | kus | 1 | 0
120 |  | 730009204 | Pojistný ventil 6 bar, pitná voda |  | kus | 1 | 0
121 |  | 730009205 | Klapka zpětná závitová DN 40, pitná voda |  | kus | 1 | 0
122 |  | 730009206 | Kohout kulový DN 40, pitná voda |  | kus | 2 | 0
123 |  | 730009207 | Teploměr technický 0-120°C, včetně jímky |  | kus | 1 | 0
124 |  | 730009208 | Vypouštěcí kohout DN 15, 120°C, PN16 |  | kus | 1 | 0
125 |  | 730009209 | PPR potrubí 50x6,9, PN16, včetně tvarovek, spojovacího materiálu |  | m | 16 | 0
126 |  | 730009210 | PPR potrubí 50x8,3, PN20, včetně tvarovek, spojovacího materiálu |  | m | 7 | 0
127 |  | 730009211 | Kanalizační PPR potrubí DN 32 mm včetně tvarovek a kotevního materiálu (odvod kondenzátu) |  | m | 10 | 0
128 |  | 730009212 | Návleková izolace mat. pěnový polyetylen včetně lepidla, tvarovek O52mm, tl. 15 mm |  | m | 23 | 0
|  | 730-3 | 03-Komíny a kouřovody
129 |  | 730009301 | Potrubí 80/125mm |  | m | 2 | 0
130 |  | 730009302 | Kotlový adaptér 80/125mm pro koaxiální připojení kotle |  | kus | 1 | 0
131 |  | 730009303 | Revizní T-kus 87°, 80/125mm |  | kus | 2 | 0
132 |  | 730009304 | Revizní T-kus s odvodem kondenzátu, 80/125mm |  | kus | 1 | 0
133 |  | 730009305 | Revizní koleno 87°, 80/125mm |  | kus | 1 | 0
134 |  | 730009306 | Potrubí 80/125mm se vzduchovou mezerou |  | m | 9 | 0
135 |  | 730009307 | Pateční koleno 87° s přisáváním, s konzolou, 80/125mm |  | kus | 1 | 0
136 |  | 730009308 | Krycí deska dvojdílná, 80/125mm |  | kus | 1 | 0
137 |  | 730009309 | Revizní T-kus, 80/125mm |  | kus | 1 | 0
138 |  | 730009310 | Vyústění s přisáváním, 80/125mm |  | kus | 1 | 0
139 |  | 730009311 | Potrubí 80/125mm |  | m | 3 | 0
140 |  | 730009312 | Revizní T-kus 87°, 80/125mm |  | kus | 2 | 0
141 |  | 730009313 | Revizní T-kus s odvodem kondenzátu, 80/125mm |  | kus | 1 | 0
142 |  | 730009314 | Koleno 87°, 80/125mm |  | kus | 1 | 0
143 |  | 730009315 | Revizní koleno 87°, 80/125mm |  | kus | 1 | 0
144 |  | 730009316 | Potrubí 80/125mm se vzduchovou mezerou |  | m | 9 | 0
145 |  | 730009317 | Pateční koleno 87° s přisáváním, s konzolou, 80/125mm |  | kus | 1 | 0
146 |  | 730009318 | Krycí deska dvojdílná, 80/125mm |  | kus | 1 | 0
147 |  | 730009319 | Revizní T-kus, 80/125mm |  | kus | 1 | 0
148 |  | 730009320 | Vyústění s přisáváním, 80/125mm |  | kus | 1 | 0
149 |  | 730009321 | Sifon pro odvod kondenzátu |  | kus | 2 | 0
150 |  | 730009322 | Doplňkový materiál pro instalaci spalinového potrubí, spojovací materiál, objímky,… |  | kus | 1 | 0
151 |  | 730009323 | Revize spalinových cest |  | kus | 1 | 0
|  | 767 | Konstrukce doplňkové stavební (zámečnické)
152 |  | 767811100RT1 | Montáž větracích mřížek, vč.dodávky mřížky nerez 300x300mm -dle pozn.06 |  | kus | 1 | 0
|  |  | 1 |  |  | 1
153 |  | 998767102R00 | Přesun hmot pro zámečnické konstr., výšky do 12 m |  | t | 0.001 | 0
|  |  | 0,001 |  |  | 0.001
|  | 771 | Podlahy z dlaždic
154 |  | 771101142RT3 | Hydroizolační stěrka pod dlažbu vodorovná, s vytažením |  | m2 | 17.955 | 0
|  |  | 3,99*4,5 |  |  | 17.955
155 |  | 771101210R00 | Penetrace podkladu pod dlažby -kotelna |  | m2 | 17.955 | 0
|  |  | 3,99*4,5 |  |  | 17.955
156 |  | 771212117R00 | Kladení dlažby keramické do TM, vel. do 600x600 mm -kotelna |  | m2 | 17.955 | 0
|  |  | 3,99*4,5 |  |  | 17.955
157 |  | 597642050.B | Dlažba keramická protiskluzná -dle výběru investora |  | m2 | 18.853 | 0
|  |  | 3,99*4,5 |  |  | 17.955
|  |  | ;ztratné 5%; 0,89775 |  |  | 0.898
158 |  | 771475014R00 | Obklad soklíků keram.rovných, tmel,výška 10 cm -kotelna |  | m | 16.08 | 0
|  |  | (3,99+4,5)*2-0,9 |  |  | 16.08
159 |  | 597642070.A | Dlažba pro soklíky výšky 100mm -dle výběru investora |  | m2 | 2.01 | 0
|  |  | 16,08*0,1 |  |  | 1.608
|  |  | ;ztratné 25%; 0,402 |  |  | 0.402
160 |  | 998771102R00 | Přesun hmot pro podlahy z dlaždic, výšky do 12 m |  | t | 0.474 | 0
|  |  | 0,474 |  |  | 0.474
|  | 784 | Malby
161 |  | 784011111R00 | Oprášení/ometení podkladu -provedení dle PD -kotelna |  | m2 | 54.768 | 0
|  |  | 23,64+11,377+19,751 |  |  | 54.768
162 |  | 784011222RT2 | Zakrytí podlah, včetně papírové lepenky -kotelna |  | m2 | 17.955 | 0
|  |  | 3,99*4,5 |  |  | 17.955
163 |  | 784111101RT1 | Penetrace podkladu nátěrem 1 x -kotelna |  | m2 | 54.768 | 0
|  |  | 23,64+11,377+19,751 |  |  | 54.768
164 |  | 784195212R00 | Malba otěruvzdorná, prodyšná, bílá, bez penetrace, 2 x -kotelna |  | m2 | 54.768 | 0
|  |  | 23,64+11,377+19,751 |  |  | 54.768
|  | M21 | Elektromontáže
165 |  | 210009101 | Demontáž rozváděče (nástěnná plastová skříň) |  | kus | 1 | 0
166 |  | 210009102 | Demontáž kabelové trasy (průřez max. 3x2,5) |  | m | 40 | 0
167 |  | 210009103 | Demontáž kabelové trasy (průřez max. 5x10) |  | m | 10 | 0
168 |  | 210009103 | Krabice přístrojová, pod omítku |  | kus | 5 | 0
169 |  | 210009104 | Krabice rozbočovací, pod omítku |  | kus | 3 | 0
170 |  | 210009105 | Svorka |  | kus | 24 | 0
171 |  | 210009106 | Skříňka hlavního ochranného pospojení (EP) |  | kus | 1 | 0
172 |  | 210009107 | 1-YY 1x6 - uložení pod omítkou |  | m | 10 | 0
173 |  | 210009108 | 1-YY 1x16 - uložení pod omítkou |  | m | 20 | 0
174 |  | 210009109 | 1-CYKY 3x1,5 - uložení pod omítkou |  | m | 50 | 0
175 |  | 210009110 | 1-CYKY 3x2,5 - uložení pod omítkou |  | m | 20 | 0
176 |  | 210009111 | 1-CYKY 5x6 - uložení pod omítkou |  | m | 10 | 0
177 |  | 210009112 | RS - Úprava a dozbrojení stávajícího rozváděče, přístrojová výzbroj dle výkresové dokumentace: výkres č. 301 |  | kus | 1 | 0
178 |  | 210009113 | RK - Nástěnný plastový rozváděč, rozměry ŠxVxH - 400x400x100 mm, krytí IP44, napěťová soustava 3+PE+N 230/400V, TN-S, přístrojová výzbroj dle výkresov |  | kus | 1 | 0
179 |  | 210009114 | Revize-není součástí položky ve VRN |  | kus | 1 | 0
180 |  | 210009115 | Realizační dokumentace |  | kus | 1 | 0
181 |  | 210009116 | Dokumentace skutečného provedení stavby-není součástí položky ve VRN |  | kus | 1 | 0
182 |  | 210009117 | Drobný montážní materiál |  | kus | 1 | 0
183 |  | 210009118 | Prostupy a požární ucpávky |  | kus | 1 | 0
|  | VRN | Vedlejší a ostatní rozpočtové náklady
184 |  | 005121010R | Zařízení staveniště |  | kus | 1 | 0
185 |  | 005122010R | Provozní a územní vlivy |  | kus | 1 | 0
186 |  | 005124010R | Koordinační činnost |  | kus | 1 | 0
187 |  | 005231010R | Revize a zkoušky |  | kus | 1 | 0
188 |  | 005241010R | Dokumentace skut.provedení stavby |  | kus | 1 | 0
189 |  | 005241030R | Výrobní a dílenská dokumentace |  | kus | 1 | 0
Poznámka:

## Krycí list rozpočtu-SO10
Krycí list slepého rozpočtu
Název stavby: |  | Snížení energetické.náročnosti objektů Domova Kladno-Švermov |  | Objednatel: |  |  | IČ/DIČ:
Druh stavby: |  | SO 10 - OBJEKT 10 - č.p.1487 |  | Projektant: |  |  | IČ/DIČ:
Lokalita: |  |  |  | Zhotovitel: |  |  | IČ/DIČ:
Začátek výstavby: |  |  |  | Konec výstavby: |  |  | Položek: | 193
JKSO: |  |  |  | Zpracoval: |  |  | Datum:
Rozpočtové náklady v Kč
A | Základní rozpočtové náklady |  | B | Doplňkové náklady |  | C | Náklady na umístění stavby (NUS)
HSV | Dodávky | 0 | Práce přesčas |  | 0 | Zařízení staveniště |  | 0
| Montáž | 0 | Bez pevné podl. |  | 0 | Mimostav. doprava |  | 0
PSV | Dodávky | 0 | Kulturní památka |  | 0 | Územní vlivy |  | 0
| Montáž | 0 | Vedlejší náklady |  | 0 | Provozní vlivy |  | 0
"M" | Dodávky | 0 |  |  |  | Ostatní |  | 0
| Montáž | 0 |  |  |  | NUS z rozpočtu |  | 0
Ostatní materiál |  | 0
Přesun hmot a sutí |  | 0
ZRN celkem |  | 0 | DN celkem |  | 0 | NUS celkem |  | 0
|  |  | DN celkem z obj. |  | 0 | NUS celkem z obj. |  | 0
ORN celkem
[6 empty] | ORN celkem z obj. |  | 0
Základ 0% |  | 0
Základ 12% |  | 0 | DPH 12% |  | 0 | Celkem bez DPH |  | 0
Základ 21% |  | 0 | DPH 21% |  | 0 | Celkem včetně DPH |  | 0
Projektant |  |  | Objednatel |  |  | Zhotovitel
Datum, razítko a podpis |  |  | Datum, razítko a podpis |  |  | Datum, razítko a podpis
Poznámka:

## Stavební rozpočet - součet-SO10
Slepý stavební rozpočet - rekapitulace
Název stavby: | Snížení energetické.náročnosti objektů Domova Kladno-Švermov |  | Objednatel:
Druh stavby: | SO 10 - OBJEKT 10 - č.p.1487 |  | Projektant:
Lokalita: |  |  | Zhotovitel:
Zpracoval: |  |  | Zpracováno dne:
Objekt | Kód | Zkrácený popis |  | Náklady (Kč) - dodávka | Náklady (Kč) - Montáž | Náklady (Kč) - celkem
| 13 | Hloubené vykopávky |  | 0 | 0 | 0 | T | 0
| 16 | Přemístění výkopku |  | 0 | 0 | 0 | T | 0
| 17 | Konstrukce ze zemin |  | 0 | 0 | 0 | T | 0
| 18 | Povrchové úpravy terénu |  | 0 | 0 | 0 | T | 0
| 31 | Zdi podpěrné a volné |  | 0 | 0 | 0 | T | 0
| 61 | Úprava povrchů vnitřní |  | 0 | 0 | 0 | T | 0
| 62 | Úprava povrchů vnější |  | 0 | 0 | 0 | T | 0
| 94 | Lešení a stavební výtahy |  | 0 | 0 | 0 | T | 0
| 95 | Různé dokončovací konstrukce a práce na pozemních stavbách |  | 0 | 0 | 0 | T | 0
| 96 | Bourání konstrukcí |  | 0 | 0 | 0 | T | 0
| 97 | Prorážení otvorů a ostatní bourací práce |  | 0 | 0 | 0 | T | 0
| S | Přesuny sutí |  | 0 | 0 | 0 | T | 0
| H99 | Ostatní přesuny hmot |  | 0 | 0 | 0 | T | 0
| 723 | ZTI - Vnitřní plynovod |  | 0 | 0 | 0 | T | 0
| 730-1 | 01-Ústřední vytápění |  | 0 | 0 | 0 | T | 0
| 730-2 | 02-Vnitřní vodovod |  | 0 | 0 | 0 | T | 0
| 730-3 | 03-Komíny a kouřovody |  | 0 | 0 | 0 | T | 0
| 767 | Konstrukce doplňkové stavební (zámečnické) |  | 0 | 0 | 0 | T | 0
| 771 | Podlahy z dlaždic |  | 0 | 0 | 0 | T | 0
| 784 | Malby |  | 0 | 0 | 0 | T | 0
| M21 | Elektromontáže |  | 0 | 0 | 0 | T | 0
| VRN | Vedlejší a ostatní rozpočtové náklady |  | 0 | 0 | 0 | T | 0
[5 empty] | Celkem: | 0

## Stavební rozpočet-SO10
Slepý stavební rozpočet
Název stavby: |  | Snížení energetické.náročnosti objektů Domova Kladno-Švermov | Doba výstavby: |  |  | Objednatel:
Druh stavby: |  | SO 10 - OBJEKT 10 - č.p.1487 | Začátek výstavby: |  |  | Projektant:
Lokalita: |  |  | Konec výstavby: |  |  | Zhotovitel:
JKSO: |  |  | Zpracováno dne: |  |  | Zpracoval:
Č | Kód | Zkrácený popis / Varianta |  | MJ | Množství | Cena/MJ | Náklady (Kč) |  |  | Cenová
|  | Rozměry |  |  |  | (Kč) | Dodávka | Montáž | Celkem | soustava | Přesuny | Typ skupiny | HSV mat | HSV prac | PSV mat | PSV prac | Mont mat | Mont prac | Ostatní mat. | [20 empty] | MAT | WORK | CELK
| 13 | Hloubené vykopávky |  |  |  |  | 0 | 0 | 0 | [17 empty] | 0 | 0 | 0
1 | 139711101R00 | Vykopávka v uzavřených prostorách v hor.1-4 pro ulož.čerpacího potrubí -dle pozn.04 |  | m3 | 1.56 |  | 0 | 0 | 0 | RTS I / 2020 | 0 |  | 0 | 0 | 0 | 0 | 0 | 0 | 0 | 0 | 0 | 0 | 15 | 0 | 0 | 1 |  |  |  | 0 | 0 | 0 | 13_ | 1_ | _ | 0 | 0 | 0 | 13 | 0 | 0 | 0
| 16 | Přemístění výkopku |  |  |  |  | 0 | 0 | 0 | [17 empty] | 0 | 0 | 0
2 | 162701105R00 | Vodorovné přemístění výkopku z hor.1-4 do 10000 m |  | m3 | 0.156 |  | 0 | 0 | 0 | RTS I / 2020 | 0 |  | 0 | 0 | 0 | 0 | 0 | 0 | 0 | 0 | 0 | 0 | 15 | 0 | 0 | 1 |  |  |  | 0 | 0 | 0 | 16_ | 1_ | _ | 0 | 0 | 0 | 15 | 0 | 0 | 0
3 | 162702294R00 | Poplatek za skládku: výkopek |  | t | 0.273 |  | 0 | 0 | 0 | RTS I / 2020 | 0 |  | 0 | 0 | 0 | 0 | 0 | 0 | 0 | 0 | 0 | 0 | 15 | 0 | 0 | 1 |  |  |  | 0 | 0 | 0 | 16_ | 1_ | _ | 0 | 0 | 0 | 16 | 0 | 0 | 0
4 | 167101101R00 | Nakládání výkopku z hor.1-4 v množství do 100 m3 |  | m3 | 0.156 |  | 0 | 0 | 0 | RTS I / 2020 | 0 |  | 0 | 0 | 0 | 0 | 0 | 0 | 0 | 0 | 0 | 0 | 15 | 0 | 0 | 1 |  |  |  | 0 | 0 | 0 | 16_ | 1_ | _ | 0 | 0 | 0 | 17 | 0 | 0 | 0
| 17 | Konstrukce ze zemin |  |  |  |  | 0 | 0 | 0 | [17 empty] | 0 | 0 | 0
5 | 171201201R00 | Uložení sypaniny na skl.-sypanina na výšku přes 2m |  | m3 | 0.156 |  | 0 | 0 | 0 | RTS I / 2020 | 0 |  | 0 | 0 | 0 | 0 | 0 | 0 | 0 | 0 | 0 | 0 | 15 | 0 | 0 | 1 |  |  |  | 0 | 0 | 0 | 17_ | 1_ | _ | 0 | 0 | 0 | 19 | 0 | 0 | 0
6 | 174101102R00 | Zásyp ruční se zhutněním -výkop pro ulož čerp.potrubí -dle pozn.04 |  | m3 | 1.404 |  | 0 | 0 | 0 | RTS I / 2020 | 0 |  | 0 | 0 | 0 | 0 | 0 | 0 | 0 | 0 | 0 | 0 | 15 | 0 | 0 | 1 |  |  |  | 0 | 0 | 0 | 17_ | 1_ | _ | 0 | 0 | 0 | 20 | 0 | 0 | 0
| 18 | Povrchové úpravy terénu |  |  |  |  | 0 | 0 | 0 | [17 empty] | 0 | 0 | 0
7 | 180410101RAA | Ochrana "předzahrádek", doplnění ohumusování, osetí travním semenem po opravách |  | m2 | 22.7 |  | 0 | 0 | 0 | RTS I / 2020 | 0 |  | 0 | 0 | 0 | 0 | 0 | 0 | 0 | 0 | 0 | 0 | 15 | 0 | 0 | 1 |  |  |  | 0 | 0 | 0 | 18_ | 1_ | _ | 0 | 0 | 0 | 22 | 0 | 0 | 0
| 31 | Zdi podpěrné a volné |  |  |  |  | 0 | 0 | 0 | [17 empty] | 0 | 0 | 0
8 | 310237251RT1 | Zazdívka (dozdívka) otvorů pl. 0,25 m2 (ze 600x600mm na 300x300mm) cihlami, tl. zdi 45 cm, s použitím suché maltové směsi |  | kus | 1 |  | 0 | 0 | 0 | RTS I / 2020 | 0 |  | 0 | 0 | 0 | 0 | 0 | 0 | 0 | 0 | 0 | 0 | 15 | 0 | 0 | 1 |  |  |  | 0 | 0 | 0 | 31_ | 3_ | _ | 0 | 0 | 0 | 24 | 0 | 0 | 0
9 | 317944311RV1 | Válcované nosníky do č.12 do připrav.otvorů, vč.dodávky profilu IPE č.12 -provedení dle PD, dle pozn.05 |  | t | 0.034 |  | 0 | 0 | 0 | RTS I / 2020 | 0 |  | 0 | 0 | 0 | 0 | 0 | 0 | 0 | 0 | 0 | 0 | 15 | 0 | 0 | 1 |  |  |  | 0 | 0 | 0 | 31_ | 3_ | _ | 0 | 0 | 0 | 25 | 0 | 0 | 0
| 61 | Úprava povrchů vnitřní |  |  |  |  | 0 | 0 | 0 | [17 empty] | 0 | 0 | 0
10 | 601011141RT1 | Štuk na stropech, sanační, tloušťka vrstvy 1,5 mm -kotelna -dle pozn.01 |  | m2 | 18.81 |  | 0 | 0 | 0 | RTS I / 2020 | 0 |  | 0 | 0 | 0 | 0 | 0 | 0 | 0 | 0 | 0 | 0 | 15 | 0 | 0 | 1 |  |  |  | 0 | 0 | 0 | 61_ | 6_ | _ | 0 | 0 | 0 | 27 | 0 | 0 | 0
11 | 602011141RT1 | Štuk na stěnách a ostění vnitřní, sanační, tl.vrstvy 1-2 mm -kotelna -dle pozn.01 |  | m2 | 11.263 |  | 0 | 0 | 0 | RTS I / 2020 | 0 |  | 0 | 0 | 0 | 0 | 0 | 0 | 0 | 0 | 0 | 0 | 15 | 0 | 0 | 1 |  |  |  | 0 | 0 | 0 | 61_ | 6_ | _ | 0 | 0 | 0 | 28 | 0 | 0 | 0
12 | 612434154RT1 | Omítkový sanační systém vnitřní, 4 vrst. -kotelna-stěny+ostění -dle pozn.01 |  | m2 | 23.28 |  | 0 | 0 | 0 | RTS I / 2020 | 0 |  | 0 | 0 | 0 | 0 | 0 | 0 | 0 | 0 | 0 | 0 | 15 | 0 | 0 | 1 |  |  |  | 0 | 0 | 0 | 61_ | 6_ | _ | 0 | 0 | 0 | 29 | 0 | 0 | 0
| 62 | Úprava povrchů vnější |  |  |  |  | 0 | 0 | 0 | [17 empty] | 0 | 0 | 0
13 | 620991121R00 | Zakrývání výplní vnějších otvorů z lešení |  | m2 | 85.672 |  | 0 | 0 | 0 | RTS I / 2020 | 0 |  | 0 | 0 | 0 | 0 | 0 | 0 | 0 | 0 | 0 | 0 | 15 | 0 | 0 | 1 |  |  |  | 0 | 0 | 0 | 62_ | 6_ | _ | 0 | 0 | 0 | 31 | 0 | 0 | 0
14 | 622300130RT1 | Odmaštění, vyspravení a vyrovnání povrchu jemnou cement.maltou -fasáda A, B |  | m2 | 487.587 |  | 0 | 0 | 0 | RTS I / 2020 | 0 |  | 0 | 0 | 0 | 0 | 0 | 0 | 0 | 0 | 0 | 0 | 15 | 0 | 0 | 1 |  |  |  | 0 | 0 | 0 | 62_ | 6_ | _ | 0 | 0 | 0 | 32 | 0 | 0 | 0
15 | 622300130RT1 | Odmaštění, vyspravení a vyrovnání povrchu jemnou cement.maltou -fasáda A, B -ostění |  | m2 | 104.936 |  | 0 | 0 | 0 | RTS I / 2020 | 0 |  | 0 | 0 | 0 | 0 | 0 | 0 | 0 | 0 | 0 | 0 | 15 | 0 | 0 | 1 |  |  |  | 0 | 0 | 0 | 62_ | 6_ | _ | 0 | 0 | 0 | 33 | 0 | 0 | 0
16 | 622397232R00 | Oprava, doplnění KZS, plocha do 1m2, minerál, silikonová omítka -dozdívka otvoru |  | m2 | 0.45 |  | 0 | 0 | 0 | RTS I / 2020 | 0 |  | 0 | 0 | 0 | 0 | 0 | 0 | 0 | 0 | 0 | 0 | 15 | 0 | 0 | 1 |  |  |  | 0 | 0 | 0 | 62_ | 6_ | _ | 0 | 0 | 0 | 34 | 0 | 0 | 0
17 | 622412301R00 | Penetrační nátěr savých podkladů, slož.1-2 |  | m2 | 558.341 |  | 0 | 0 | 0 | RTS I / 2020 | 0 |  | 0 | 0 | 0 | 0 | 0 | 0 | 0 | 0 | 0 | 0 | 15 | 0 | 0 | 1 |  |  |  | 0 | 0 | 0 | 62_ | 6_ | _ | 0 | 0 | 0 | 35 | 0 | 0 | 0
18 | 622412313RT1 | Nátěr stěn vnějších, slož.1-2 , bílý 2x fasáda + ostění -barevné řešení A |  | m2 | 550.407 |  | 0 | 0 | 0 | RTS I / 2020 | 0 |  | 0 | 0 | 0 | 0 | 0 | 0 | 0 | 0 | 0 | 0 | 15 | 0 | 0 | 1 |  |  |  | 0 | 0 | 0 | 62_ | 6_ | _ | 0 | 0 | 0 | 36 | 0 | 0 | 0
19 | 622472162RU3 | Omítka stěn vnější silikonová struktur.rýhovaná, vč.penetrace, slož. II. -fasáda + ostění -barevné řešení B |  | m2 | 41.576 |  | 0 | 0 | 0 | RTS I / 2020 | 0 |  | 0 | 0 | 0 | 0 | 0 | 0 | 0 | 0 | 0 | 0 | 15 | 0 | 0 | 1 |  |  |  | 0 | 0 | 0 | 62_ | 6_ | _ | 0 | 0 | 0 | 37 | 0 | 0 | 0
20 | 622903111R00 | Očištění zdí a valů před opravou, ručně -fasáda A, B, ostění |  | m2 | 592.523 |  | 0 | 0 | 0 | RTS I / 2020 | 0 |  | 0 | 0 | 0 | 0 | 0 | 0 | 0 | 0 | 0 | 0 | 15 | 0 | 0 | 1 |  |  |  | 0 | 0 | 0 | 62_ | 6_ | _ | 0 | 0 | 0 | 38 | 0 | 0 | 0
21 | 622903111R00 | Očištění zdí a valů před opravou, ručně -fasáda C -sokl |  | m2 | 96.454 |  | 0 | 0 | 0 | RTS I / 2020 | 0 |  | 0 | 0 | 0 | 0 | 0 | 0 | 0 | 0 | 0 | 0 | 15 | 0 | 0 | 1 |  |  |  | 0 | 0 | 0 | 62_ | 6_ | _ | 0 | 0 | 0 | 39 | 0 | 0 | 0
22 | 622904112R00 | Očištění fasád tlakovou vodou slož.1 - 2 -fasáda A, B, ostění |  | m2 | 592.523 |  | 0 | 0 | 0 | RTS I / 2020 | 0 |  | 0 | 0 | 0 | 0 | 0 | 0 | 0 | 0 | 0 | 0 | 15 | 0 | 0 | 1 |  |  |  | 0 | 0 | 0 | 62_ | 6_ | _ | 0 | 0 | 0 | 40 | 0 | 0 | 0
23 | 622904112R00 | Očištění fasád tlakovou vodou slož.1 - 2 -fasáda C -sokl |  | m2 | 96.454 |  | 0 | 0 | 0 | RTS I / 2020 | 0 |  | 0 | 0 | 0 | 0 | 0 | 0 | 0 | 0 | 0 | 0 | 15 | 0 | 0 | 1 |  |  |  | 0 | 0 | 0 | 62_ | 6_ | _ | 0 | 0 | 0 | 41 | 0 | 0 | 0
24 | 622904121R00 | Ruční čištění ocelovým kartáčem -50% z plochy -fasáda A, B, ostění |  | m2 | 295.992 |  | 0 | 0 | 0 | RTS I / 2020 | 0 |  | 0 | 0 | 0 | 0 | 0 | 0 | 0 | 0 | 0 | 0 | 15 | 0 | 0 | 1 |  |  |  | 0 | 0 | 0 | 62_ | 6_ | _ | 0 | 0 | 0 | 42 | 0 | 0 | 0
25 | 622904121R00 | Ruční čištění ocelovým kartáčem -50% z plochy -fasáda C -sokl |  | m2 | 48.227 |  | 0 | 0 | 0 | RTS I / 2020 | 0 |  | 0 | 0 | 0 | 0 | 0 | 0 | 0 | 0 | 0 | 0 | 15 | 0 | 0 | 1 |  |  |  | 0 | 0 | 0 | 62_ | 6_ | _ | 0 | 0 | 0 | 43 | 0 | 0 | 0
26 | 622904212R00 | Očištění organických nečistot z fasád slož.1-2 50% z plochy -fasáda A, B, ostění |  | m2 | 295.992 |  | 0 | 0 | 0 | RTS I / 2020 | 0 |  | 0 | 0 | 0 | 0 | 0 | 0 | 0 | 0 | 0 | 0 | 15 | 0 | 0 | 1 |  |  |  | 0 | 0 | 0 | 62_ | 6_ | _ | 0 | 0 | 0 | 44 | 0 | 0 | 0
27 | 622904212R00 | Očištění organických nečistot z fasád slož.1-2 50% z plochy -fasáda C -sokl |  | m2 | 48.227 |  | 0 | 0 | 0 | RTS I / 2020 | 0 |  | 0 | 0 | 0 | 0 | 0 | 0 | 0 | 0 | 0 | 0 | 15 | 0 | 0 | 1 |  |  |  | 0 | 0 | 0 | 62_ | 6_ | _ | 0 | 0 | 0 | 45 | 0 | 0 | 0
| 94 | Lešení a stavební výtahy |  |  |  |  | 0 | 0 | 0 | [17 empty] | 0 | 0 | 0
28 | 941941031R00 | Montáž lešení leh.řad.s podlahami,š.do 1 m, H 10 m |  | m2 | 778.046 |  | 0 | 0 | 0 | RTS I / 2020 | 0 |  | 0 | 0 | 0 | 0 | 0 | 0 | 0 | 0 | 0 | 0 | 15 | 0 | 0 | 1 |  |  |  | 0 | 0 | 0 | 94_ | 9_ | _ | 0 | 0 | 0 | 47 | 0 | 0 | 0
29 | 941941191R00 | Příplatek za každý měsíc použití lešení k pol.1031 |  | m2 | 1556.092 |  | 0 | 0 | 0 | RTS I / 2020 | 0 |  | 0 | 0 | 0 | 0 | 0 | 0 | 0 | 0 | 0 | 0 | 15 | 0 | 0 | 1 |  |  |  | 0 | 0 | 0 | 94_ | 9_ | _ | 0 | 0 | 0 | 48 | 0 | 0 | 0
30 | 941941831R00 | Demontáž lešení leh.řad.s podlahami,š.1 m, H 10 m |  | m2 | 778.046 |  | 0 | 0 | 0 | RTS I / 2020 | 0 |  | 0 | 0 | 0 | 0 | 0 | 0 | 0 | 0 | 0 | 0 | 15 | 0 | 0 | 1 |  |  |  | 0 | 0 | 0 | 94_ | 9_ | _ | 0 | 0 | 0 | 49 | 0 | 0 | 0
31 | 944944011R00 | Montáž ochranné sítě z umělých vláken |  | m2 | 778.046 |  | 0 | 0 | 0 | RTS I / 2020 | 0 |  | 0 | 0 | 0 | 0 | 0 | 0 | 0 | 0 | 0 | 0 | 15 | 0 | 0 | 1 |  |  |  | 0 | 0 | 0 | 94_ | 9_ | _ | 0 | 0 | 0 | 50 | 0 | 0 | 0
32 | 944944031R00 | Příplatek za každý měsíc použití sítí k pol. 4011 |  | m2 | 1556.092 |  | 0 | 0 | 0 | RTS I / 2020 | 0 |  | 0 | 0 | 0 | 0 | 0 | 0 | 0 | 0 | 0 | 0 | 15 | 0 | 0 | 1 |  |  |  | 0 | 0 | 0 | 94_ | 9_ | _ | 0 | 0 | 0 | 51 | 0 | 0 | 0
33 | 944944081R00 | Demontáž ochranné sítě z umělých vláken |  | m2 | 778.046 |  | 0 | 0 | 0 | RTS I / 2020 | 0 |  | 0 | 0 | 0 | 0 | 0 | 0 | 0 | 0 | 0 | 0 | 15 | 0 | 0 | 1 |  |  |  | 0 | 0 | 0 | 94_ | 9_ | _ | 0 | 0 | 0 | 52 | 0 | 0 | 0
| 95 | Různé dokončovací konstrukce a práce na pozemních stavbách |  |  |  |  | 0 | 0 | 0 | [17 empty] | 0 | 0 | 0
34 | 952901110R00 | Čištění mytím vnějších ploch oken a dveří |  | m2 | 85.672 |  | 0 | 0 | 0 | RTS I / 2020 | 0 |  | 0 | 0 | 0 | 0 | 0 | 0 | 0 | 0 | 0 | 0 | 15 | 0 | 0 | 1 |  |  |  | 0 | 0 | 0 | 95_ | 9_ | _ | 0 | 0 | 0 | 54 | 0 | 0 | 0
35 | 952901111R00 | Vyčištění budov o výšce podlaží do 4 m -kotelna |  | m2 | 17.1 |  | 0 | 0 | 0 | RTS I / 2020 | 0 |  | 0 | 0 | 0 | 0 | 0 | 0 | 0 | 0 | 0 | 0 | 15 | 0 | 0 | 1 |  |  |  | 0 | 0 | 0 | 95_ | 9_ | _ | 0 | 0 | 0 | 55 | 0 | 0 | 0
36 | 953171051RA0 | Výměna podlah.vpusti -úplné provedení vč.výkop.prací a obnovy dle popisu v PD a detailu Det1 |  | kus | 1 |  | 0 | 0 | 0 | RTS I / 2020 | 0 |  | 0 | 0 | 0 | 0 | 0 | 0 | 0 | 0 | 0 | 0 | 15 | 0 | 0 | 1 |  |  |  | 0 | 0 | 0 | 95_ | 9_ | _ | 0 | 0 | 0 | 56 | 0 | 0 | 0
37 | 959950104RA1 | Stavební přípomoce pro profese |  | hod | 30 |  | 0 | 0 | 0 | RTS I / 2020 | 0 |  | 0 | 0 | 0 | 0 | 0 | 0 | 0 | 0 | 0 | 0 | 15 | 0 | 0 | 1 |  |  |  | 0 | 0 | 0 | 95_ | 9_ | _ | 0 | 0 | 0 | 57 | 0 | 0 | 0
| 96 | Bourání konstrukcí |  |  |  |  | 0 | 0 | 0 | [17 empty] | 0 | 0 | 0
38 | 961055111R00 | Bourání základů betonových -dle pozn.02 -pod plyn.kotlem |  | m3 | 0.12 |  | 0 | 0 | 0 | RTS I / 2020 | 0 |  | 0 | 0 | 0 | 0 | 0 | 0 | 0 | 0 | 0 | 0 | 15 | 0 | 0 | 1 |  |  |  | 0 | 0 | 0 | 96_ | 9_ | _ | 0 | 0 | 0 | 59 | 0 | 0 | 0
39 | 965048130R00 | Dočištění povrchu po vybourání dlažeb, tmel do 30% -kotelna -dle pozn.01 |  | m2 | 17.1 |  | 0 | 0 | 0 | RTS I / 2020 | 0 |  | 0 | 0 | 0 | 0 | 0 | 0 | 0 | 0 | 0 | 0 | 15 | 0 | 0 | 1 |  |  |  | 0 | 0 | 0 | 96_ | 9_ | _ | 0 | 0 | 0 | 60 | 0 | 0 | 0
40 | 965081702R00 | Bourání soklíků z dlažeb keramických -kotelna -dle pozn.01 |  | m | 15.7 |  | 0 | 0 | 0 | RTS I / 2020 | 0 |  | 0 | 0 | 0 | 0 | 0 | 0 | 0 | 0 | 0 | 0 | 15 | 0 | 0 | 1 |  |  |  | 0 | 0 | 0 | 96_ | 9_ | _ | 0 | 0 | 0 | 61 | 0 | 0 | 0
41 | 965081713RT1 | Bourání dlažeb keramických tl.10 mm, nad 1 m2 -kotelna -dle pozn.01 |  | m2 | 17.1 |  | 0 | 0 | 0 | RTS I / 2020 | 0 |  | 0 | 0 | 0 | 0 | 0 | 0 | 0 | 0 | 0 | 0 | 15 | 0 | 0 | 1 |  |  |  | 0 | 0 | 0 | 96_ | 9_ | _ | 0 | 0 | 0 | 62 | 0 | 0 | 0
42 | 966077181RT1 | Demontáž nerez komín.systému vč.ekolog.likvidace na skládce -dle pozn.07 |  | kus | 1 |  | 0 | 0 | 0 | RTS I / 2020 | 0 |  | 0 | 0 | 0 | 0 | 0 | 0 | 0 | 0 | 0 | 0 | 15 | 0 | 0 | 1 |  |  |  | 0 | 0 | 0 | 96_ | 9_ | _ | 0 | 0 | 0 | 63 | 0 | 0 | 0
| 97 | Prorážení otvorů a ostatní bourací práce |  |  |  |  | 0 | 0 | 0 | [17 empty] | 0 | 0 | 0
43 | 970031200R00 | Vrtání jádrové do zdiva cihelného do D 200 mm |  | m | 0.9 |  | 0 | 0 | 0 | RTS I / 2020 | 0 |  | 0 | 0 | 0 | 0 | 0 | 0 | 0 | 0 | 0 | 0 | 15 | 0 | 0 | 1 |  |  |  | 0 | 0 | 0 | 97_ | 9_ | _ | 0 | 0 | 0 | 65 | 0 | 0 | 0
44 | 970033200R00 | Příp. za jádr. vrt. ve H nad 1,5m cihel do D 200mm |  | m | 0.9 |  | 0 | 0 | 0 | RTS I / 2020 | 0 |  | 0 | 0 | 0 | 0 | 0 | 0 | 0 | 0 | 0 | 0 | 15 | 0 | 0 | 1 |  |  |  | 0 | 0 | 0 | 97_ | 9_ | _ | 0 | 0 | 0 | 66 | 0 | 0 | 0
45 | 970034200R00 | Příp. za jádr. vrt. vod. ve stěně cihel do D 200mm |  | m | 0.9 |  | 0 | 0 | 0 | RTS I / 2020 | 0 |  | 0 | 0 | 0 | 0 | 0 | 0 | 0 | 0 | 0 | 0 | 15 | 0 | 0 | 1 |  |  |  | 0 | 0 | 0 | 97_ | 9_ | _ | 0 | 0 | 0 | 67 | 0 | 0 | 0
46 | 970031300R00 | Vrtání jádrové do zdiva cihelného do D 300 mm |  | m | 0.45 |  | 0 | 0 | 0 | RTS I / 2020 | 0 |  | 0 | 0 | 0 | 0 | 0 | 0 | 0 | 0 | 0 | 0 | 15 | 0 | 0 | 1 |  |  |  | 0 | 0 | 0 | 97_ | 9_ | _ | 0 | 0 | 0 | 68 | 0 | 0 | 0
47 | 970033300R00 | Příp. za jádr. vrt. ve H nad 1,5m cihel do D 300mm |  | m | 0.45 |  | 0 | 0 | 0 | RTS I / 2020 | 0 |  | 0 | 0 | 0 | 0 | 0 | 0 | 0 | 0 | 0 | 0 | 15 | 0 | 0 | 1 |  |  |  | 0 | 0 | 0 | 97_ | 9_ | _ | 0 | 0 | 0 | 69 | 0 | 0 | 0
48 | 970034300R00 | Příp. za jádr. vrt. vod. ve stěně cihel do D 300mm |  | m | 0.45 |  | 0 | 0 | 0 | RTS I / 2020 | 0 |  | 0 | 0 | 0 | 0 | 0 | 0 | 0 | 0 | 0 | 0 | 15 | 0 | 0 | 1 |  |  |  | 0 | 0 | 0 | 97_ | 9_ | _ | 0 | 0 | 0 | 70 | 0 | 0 | 0
49 | 974031144R00 | Vysekání rýh ve zdi cihelné 7,5 x 12 cm -dle pozn.03 |  | m | 1.5 |  | 0 | 0 | 0 | RTS I / 2020 | 0 |  | 0 | 0 | 0 | 0 | 0 | 0 | 0 | 0 | 0 | 0 | 15 | 0 | 0 | 1 |  |  |  | 0 | 0 | 0 | 97_ | 9_ | _ | 0 | 0 | 0 | 71 | 0 | 0 | 0
50 | 978011211R00 | Odstranění štukové vrstvy vnitřních stropů -kotelna -dle pozn.01 |  | m2 | 18.81 |  | 0 | 0 | 0 | RTS I / 2020 | 0 |  | 0 | 0 | 0 | 0 | 0 | 0 | 0 | 0 | 0 | 0 | 15 | 0 | 0 | 1 |  |  |  | 0 | 0 | 0 | 97_ | 9_ | _ | 0 | 0 | 0 | 72 | 0 | 0 | 0
51 | 978013191R00 | Otlučení omítek vnitřních stěn a ostění v rozsahu do 100 % -kotelna -dle pozn.01 |  | m2 | 23.28 |  | 0 | 0 | 0 | RTS I / 2020 | 0 |  | 0 | 0 | 0 | 0 | 0 | 0 | 0 | 0 | 0 | 0 | 15 | 0 | 0 | 1 |  |  |  | 0 | 0 | 0 | 97_ | 9_ | _ | 0 | 0 | 0 | 73 | 0 | 0 | 0
52 | 978013211R00 | Odstranění štukové vrstvy omítky z vnitřních stěn -kotelna -dle pozn.01 |  | m2 | 11.263 |  | 0 | 0 | 0 | RTS I / 2020 | 0 |  | 0 | 0 | 0 | 0 | 0 | 0 | 0 | 0 | 0 | 0 | 15 | 0 | 0 | 1 |  |  |  | 0 | 0 | 0 | 97_ | 9_ | _ | 0 | 0 | 0 | 74 | 0 | 0 | 0
53 | 973031334R00 | Vysekání kapes zeď cih, MVC pl. 0,16 m2, hl. 15 cm -pro překlady |  | kus | 8 |  | 0 | 0 | 0 | RTS I / 2020 | 0 |  | 0 | 0 | 0 | 0 | 0 | 0 | 0 | 0 | 0 | 0 | 15 | 0 | 0 | 1 |  |  |  | 0 | 0 | 0 | 97_ | 9_ | _ | 0 | 0 | 0 | 75 | 0 | 0 | 0
54 | 978023411R00 | Vysekání a úprava spár zdiva cihelného mimo komínového -kotelna |  | m2 | 23.28 |  | 0 | 0 | 0 | RTS I / 2020 | 0 |  | 0 | 0 | 0 | 0 | 0 | 0 | 0 | 0 | 0 | 0 | 15 | 0 | 0 | 1 |  |  |  | 0 | 0 | 0 | 97_ | 9_ | _ | 0 | 0 | 0 | 76 | 0 | 0 | 0
| S | Přesuny sutí |  |  |  |  | 0 | 0 | 0 | [17 empty] | 0 | 0 | 0
55 | 979081111R00 | Odvoz suti a vybour. hmot na skládku do 1 km |  | t | 2.805 |  | 0 | 0 | 0 | RTS I / 2020 | 0 |  | 0 | 0 | 0 | 0 | 0 | 0 | 0 | 0 | 0 | 0 | 15 | 0 | 0 | 5 |  |  |  | 0 | 0 | 0 | S_ | 9_ | _ | 0 | 0 | 0 | 78 | 0 | 0 | 0
56 | 979081121R00 | Příplatek k odvozu za každý další 1 km |  | t | 25.245 |  | 0 | 0 | 0 | RTS I / 2020 | 0 |  | 0 | 0 | 0 | 0 | 0 | 0 | 0 | 0 | 0 | 0 | 15 | 0 | 0 | 5 |  |  |  | 0 | 0 | 0 | S_ | 9_ | _ | 0 | 0 | 0 | 79 | 0 | 0 | 0
57 | 979082111R00 | Vnitrostaveništní doprava suti do 10 m |  | t | 2.805 |  | 0 | 0 | 0 | RTS I / 2020 | 0 |  | 0 | 0 | 0 | 0 | 0 | 0 | 0 | 0 | 0 | 0 | 15 | 0 | 0 | 5 |  |  |  | 0 | 0 | 0 | S_ | 9_ | _ | 0 | 0 | 0 | 80 | 0 | 0 | 0
58 | 979082121R00 | Příplatek k vnitrost. dopravě suti za dalších 5 m |  | t | 11.22 |  | 0 | 0 | 0 | RTS I / 2020 | 0 |  | 0 | 0 | 0 | 0 | 0 | 0 | 0 | 0 | 0 | 0 | 15 | 0 | 0 | 5 |  |  |  | 0 | 0 | 0 | S_ | 9_ | _ | 0 | 0 | 0 | 81 | 0 | 0 | 0
59 | 979086112R00 | Nakládání nebo překládání suti a vybouraných hmot |  | t | 2.805 |  | 0 | 0 | 0 | RTS I / 2020 | 0 |  | 0 | 0 | 0 | 0 | 0 | 0 | 0 | 0 | 0 | 0 | 15 | 0 | 0 | 5 |  |  |  | 0 | 0 | 0 | S_ | 9_ | _ | 0 | 0 | 0 | 82 | 0 | 0 | 0
60 | 979093111R00 | Uložení suti na skládku bez zhutnění |  | t | 2.805 |  | 0 | 0 | 0 | RTS I / 2020 | 0 |  | 0 | 0 | 0 | 0 | 0 | 0 | 0 | 0 | 0 | 0 | 15 | 0 | 0 | 5 |  |  |  | 0 | 0 | 0 | S_ | 9_ | _ | 0 | 0 | 0 | 83 | 0 | 0 | 0
61 | 979990103R00 | Poplatek za skládku suti - beton do 30x30 cm |  | t | 0.288 |  | 0 | 0 | 0 | RTS I / 2020 | 0 |  | 0 | 0 | 0 | 0 | 0 | 0 | 0 | 0 | 0 | 0 | 15 | 0 | 0 | 5 |  |  |  | 0 | 0 | 0 | S_ | 9_ | _ | 0 | 0 | 0 | 84 | 0 | 0 | 0
62 | 979990105R00 | Poplatek za skládku suti-cihel.výrobky do 30x30 cm |  | t | 0.286 |  | 0 | 0 | 0 | RTS I / 2020 | 0 |  | 0 | 0 | 0 | 0 | 0 | 0 | 0 | 0 | 0 | 0 | 15 | 0 | 0 | 5 |  |  |  | 0 | 0 | 0 | S_ | 9_ | _ | 0 | 0 | 0 | 85 | 0 | 0 | 0
63 | 979990107R00 | Poplatek za skládku suti - směsný stavební odpad -omítky, tmely apod. |  | t | 1.883 |  | 0 | 0 | 0 | RTS I / 2020 | 0 |  | 0 | 0 | 0 | 0 | 0 | 0 | 0 | 0 | 0 | 0 | 15 | 0 | 0 | 5 |  |  |  | 0 | 0 | 0 | S_ | 9_ | _ | 0 | 0 | 0 | 86 | 0 | 0 | 0
64 | 979990111R00 | Poplatek za skládku suti - stavební keramika |  | t | 0.348 |  | 0 | 0 | 0 | RTS I / 2020 | 0 |  | 0 | 0 | 0 | 0 | 0 | 0 | 0 | 0 | 0 | 0 | 15 | 0 | 0 | 5 |  |  |  | 0 | 0 | 0 | S_ | 9_ | _ | 0 | 0 | 0 | 87 | 0 | 0 | 0
| H99 | Ostatní přesuny hmot |  |  |  |  | 0 | 0 | 0 | [17 empty] | 0 | 0 | 0
65 | 999281108R00 | Přesun hmot pro opravy a údržbu do výšky 12 m |  | t | 25.028 |  | 0 | 0 | 0 | RTS I / 2020 | 0 |  | 0 | 0 | 0 | 0 | 0 | 0 | 0 | 0 | 0 | 0 | 15 | 0 | 0 | 5 |  |  |  | 0 | 0 | 0 | H99_ | 9_ | _ | 0 | 0 | 0 | 89 | 0 | 0 | 0
| 723 | ZTI - Vnitřní plynovod |  |  |  |  | 0 | 0 | 0 | [17 empty] | 0 | 0 | 0
66 | 723010101 | Trubka ocelová DN25 |  | m | 4 |  | 0 | 0 | 0 |  | 0 |  | 0 | 0 | 0 | 0 | 0 | 0 | 0 | 0 | 0 | 0 | 15 | 0 | 0 | 7 |  |  |  | 0 | 0 | 0 | 723_ | 72_ | _ | 0 | 0 | 0 | 91 | 0 | 0 | 0
67 | 723010102 | Trubka ocelová DN32 |  | m | 1 |  | 0 | 0 | 0 |  | 0 |  | 0 | 0 | 0 | 0 | 0 | 0 | 0 | 0 | 0 | 0 | 15 | 0 | 0 | 7 |  |  |  | 0 | 0 | 0 | 723_ | 72_ | _ | 0 | 0 | 0 | 92 | 0 | 0 | 0
68 | 723010103 | Varné koleno černé DN25 - 90° |  | kus | 4 |  | 0 | 0 | 0 |  | 0 |  | 0 | 0 | 0 | 0 | 0 | 0 | 0 | 0 | 0 | 0 | 15 | 0 | 0 | 7 |  |  |  | 0 | 0 | 0 | 723_ | 72_ | _ | 0 | 0 | 0 | 93 | 0 | 0 | 0
69 | 723010104 | Koleno závitové 3/4"MM mosaz |  | kus | 1 |  | 0 | 0 | 0 |  | 0 |  | 0 | 0 | 0 | 0 | 0 | 0 | 0 | 0 | 0 | 0 | 15 | 0 | 0 | 7 |  |  |  | 0 | 0 | 0 | 723_ | 72_ | _ | 0 | 0 | 0 | 94 | 0 | 0 | 0
70 | 723010105 | Šroubení topenářské přímé 1" mosaz |  | kus | 1 |  | 0 | 0 | 0 |  | 0 |  | 0 | 0 | 0 | 0 | 0 | 0 | 0 | 0 | 0 | 0 | 15 | 0 | 0 | 7 |  |  |  | 0 | 0 | 0 | 723_ | 72_ | _ | 0 | 0 | 0 | 95 | 0 | 0 | 0
71 | 723010106 | Kulový kohout závitový 3/4" pro topné plyny , PN25 |  | kus | 1 |  | 0 | 0 | 0 |  | 0 |  | 0 | 0 | 0 | 0 | 0 | 0 | 0 | 0 | 0 | 0 | 15 | 0 | 0 | 7 |  |  |  | 0 | 0 | 0 | 723_ | 72_ | _ | 0 | 0 | 0 | 96 | 0 | 0 | 0
72 | 723010107 | Kulový kohout závitový 1" pro topné plyny , PN25 |  | kus | 1 |  | 0 | 0 | 0 |  | 0 |  | 0 | 0 | 0 | 0 | 0 | 0 | 0 | 0 | 0 | 0 | 15 | 0 | 0 | 7 |  |  |  | 0 | 0 | 0 | 723_ | 72_ | _ | 0 | 0 | 0 | 97 | 0 | 0 | 0
73 | 723010108 | Plynová připojovací hadice DN20 - 3/4"MF se šroubením, délka 400mm |  | kus | 1 |  | 0 | 0 | 0 |  | 0 |  | 0 | 0 | 0 | 0 | 0 | 0 | 0 | 0 | 0 | 0 | 15 | 0 | 0 | 7 |  |  |  | 0 | 0 | 0 | 723_ | 72_ | _ | 0 | 0 | 0 | 98 | 0 | 0 | 0
74 | 723010109 | Objímka kovová jednošroubová, O30-34, vč. šroubu a hmoždinky |  | kus | 2 |  | 0 | 0 | 0 |  | 0 |  | 0 | 0 | 0 | 0 | 0 | 0 | 0 | 0 | 0 | 0 | 15 | 0 | 0 | 7 |  |  |  | 0 | 0 | 0 | 723_ | 72_ | _ | 0 | 0 | 0 | 99 | 0 | 0 | 0
75 | 723010110 | Objímka kovová jednošroubová, O40-45, vč. šroubu a hmoždinky |  | kus | 1 |  | 0 | 0 | 0 |  | 0 |  | 0 | 0 | 0 | 0 | 0 | 0 | 0 | 0 | 0 | 0 | 15 | 0 | 0 | 7 |  |  |  | 0 | 0 | 0 | 723_ | 72_ | _ | 0 | 0 | 0 | 100 | 0 | 0 | 0
76 | 723010111 | Demontáž a likvidace ocelového svařovaného potrubí DN15 - DN25 |  | m | 8 |  | 0 | 0 | 0 |  | 0 |  | 0 | 0 | 0 | 0 | 0 | 0 | 0 | 0 | 0 | 0 | 15 | 0 | 0 | 7 |  |  |  | 0 | 0 | 0 | 723_ | 72_ | _ | 0 | 0 | 0 | 101 | 0 | 0 | 0
77 | 723010112 | Demontáž a likvidace ocelového svařovaného potrubí DN32 - DN50 |  | m | 4 |  | 0 | 0 | 0 |  | 0 |  | 0 | 0 | 0 | 0 | 0 | 0 | 0 | 0 | 0 | 0 | 15 | 0 | 0 | 7 |  |  |  | 0 | 0 | 0 | 723_ | 72_ | _ | 0 | 0 | 0 | 102 | 0 | 0 | 0
78 | 723010113 | Zkoušky a revize plynového potrubí dle ČSN EN 1775 -není součástí položky ve VRN |  | kus | 1 |  | 0 | 0 | 0 |  | 0 |  | 0 | 0 | 0 | 0 | 0 | 0 | 0 | 0 | 0 | 0 | 15 | 0 | 0 | 7 |  |  |  | 0 | 0 | 0 | 723_ | 72_ | _ | 0 | 0 | 0 | 103 | 0 | 0 | 0
| 730-1 | 01-Ústřední vytápění |  |  |  |  | 0 | 0 | 0 | [17 empty] | 0 | 0 | 0
79 | 730010101 | Plynový kondenzační kotel závěsný, Q = 48,7 kW(75/60°C), NSV = 97,1%(75/60°C), obsah CO2 při plném výkonu- 9,5 %, plynulá regulace v rozsahu 20 - 100% |  | kus | 1 |  | 0 | 0 | 0 |  | 0 |  | 0 | 0 | 0 | 0 | 0 | 0 | 0 | 0 | 0 | 0 | 15 | 0 | 0 | 7 |  |  |  | 0 | 0 | 0 | 730-1_ | 73_ | _ | 0 | 0 | 0 | 105 | 0 | 0 | 0
80 | 730010102 | Uvedení plynového kotle do provozu |  | kus | 1 |  | 0 | 0 | 0 |  | 0 |  | 0 | 0 | 0 | 0 | 0 | 0 | 0 | 0 | 0 | 0 | 15 | 0 | 0 | 7 |  |  |  | 0 | 0 | 0 | 730-1_ | 73_ | _ | 0 | 0 | 0 | 106 | 0 | 0 | 0
81 | 730010103 | Tlaková expanzní nádoba ÚT, V = 100 l, 6 bar, max 70°C, včetně připojovacího šroubení |  | kus | 1 |  | 0 | 0 | 0 |  | 0 |  | 0 | 0 | 0 | 0 | 0 | 0 | 0 | 0 | 0 | 0 | 15 | 0 | 0 | 7 |  |  |  | 0 | 0 | 0 | 730-1_ | 73_ | _ | 0 | 0 | 0 | 107 | 0 | 0 | 0
82 | 730010104 | Kohout kulový - voda, DN 32,t=120°C, PN16 |  | kus | 3 |  | 0 | 0 | 0 |  | 0 |  | 0 | 0 | 0 | 0 | 0 | 0 | 0 | 0 | 0 | 0 | 15 | 0 | 0 | 7 |  |  |  | 0 | 0 | 0 | 730-1_ | 73_ | _ | 0 | 0 | 0 | 108 | 0 | 0 | 0
83 | 730010105 | Servisní armatura pro expanzní nádobu, DN 25,t=120°C, PN16 |  | kus | 1 |  | 0 | 0 | 0 |  | 0 |  | 0 | 0 | 0 | 0 | 0 | 0 | 0 | 0 | 0 | 0 | 15 | 0 | 0 | 7 |  |  |  | 0 | 0 | 0 | 730-1_ | 73_ | _ | 0 | 0 | 0 | 109 | 0 | 0 | 0
84 | 730010106 | Filtr s magnetem, závitový DN 32, Qmax=2,1 m3/h, PN3 |  | kus | 1 |  | 0 | 0 | 0 |  | 0 |  | 0 | 0 | 0 | 0 | 0 | 0 | 0 | 0 | 0 | 0 | 15 | 0 | 0 | 7 |  |  |  | 0 | 0 | 0 | 730-1_ | 73_ | _ | 0 | 0 | 0 | 110 | 0 | 0 | 0
85 | 730010107 | Automatický odvzdušňovací ventil DN15, 120°C, PN16 |  | kus | 2 |  | 0 | 0 | 0 |  | 0 |  | 0 | 0 | 0 | 0 | 0 | 0 | 0 | 0 | 0 | 0 | 15 | 0 | 0 | 7 |  |  |  | 0 | 0 | 0 | 730-1_ | 73_ | _ | 0 | 0 | 0 | 111 | 0 | 0 | 0
86 | 730010108 | Teploměr technický 0-120°C, včetně jímky |  | kus | 2 |  | 0 | 0 | 0 |  | 0 |  | 0 | 0 | 0 | 0 | 0 | 0 | 0 | 0 | 0 | 0 | 15 | 0 | 0 | 7 |  |  |  | 0 | 0 | 0 | 730-1_ | 73_ | _ | 0 | 0 | 0 | 112 | 0 | 0 | 0
87 | 730010109 | Manometr technický 0-4 bar, včetně smyčky |  | kus | 1 |  | 0 | 0 | 0 |  | 0 |  | 0 | 0 | 0 | 0 | 0 | 0 | 0 | 0 | 0 | 0 | 15 | 0 | 0 | 7 |  |  |  | 0 | 0 | 0 | 730-1_ | 73_ | _ | 0 | 0 | 0 | 113 | 0 | 0 | 0
88 | 730010110 | Třícestný mosazný manometrický kohout |  | kus | 1 |  | 0 | 0 | 0 |  | 0 |  | 0 | 0 | 0 | 0 | 0 | 0 | 0 | 0 | 0 | 0 | 15 | 0 | 0 | 7 |  |  |  | 0 | 0 | 0 | 730-1_ | 73_ | _ | 0 | 0 | 0 | 114 | 0 | 0 | 0
89 | 730010111 | Šroubení topenářské do rozměru DN 50 |  | kus | 3 |  | 0 | 0 | 0 |  | 0 |  | 0 | 0 | 0 | 0 | 0 | 0 | 0 | 0 | 0 | 0 | 15 | 0 | 0 | 7 |  |  |  | 0 | 0 | 0 | 730-1_ | 73_ | _ | 0 | 0 | 0 | 115 | 0 | 0 | 0
90 | 730010112 | Potrubí ocelové bezešvé DN50, včetvě tvarovek, spojovacího materiálu, konzol |  | m | 10 |  | 0 | 0 | 0 |  | 0 |  | 0 | 0 | 0 | 0 | 0 | 0 | 0 | 0 | 0 | 0 | 15 | 0 | 0 | 7 |  |  |  | 0 | 0 | 0 | 730-1_ | 73_ | _ | 0 | 0 | 0 | 116 | 0 | 0 | 0
91 | 730010113 | Potrubí ocelové bezešvé DN32, včetvě tvarovek, spojovacího materiálu, konzol |  | m | 1 |  | 0 | 0 | 0 |  | 0 |  | 0 | 0 | 0 | 0 | 0 | 0 | 0 | 0 | 0 | 0 | 15 | 0 | 0 | 7 |  |  |  | 0 | 0 | 0 | 730-1_ | 73_ | _ | 0 | 0 | 0 | 117 | 0 | 0 | 0
92 | 730010114 | Potrubí ocelové bezešvé DN25, včetvě tvarovek, spojovacího materiálu, konzol |  | m | 2 |  | 0 | 0 | 0 |  | 0 |  | 0 | 0 | 0 | 0 | 0 | 0 | 0 | 0 | 0 | 0 | 15 | 0 | 0 | 7 |  |  |  | 0 | 0 | 0 | 730-1_ | 73_ | _ | 0 | 0 | 0 | 118 | 0 | 0 | 0
93 | 730010115 | Tep. Izolace pro potrubí DN50 z minerálního vlákna, kašírovaná vyztuženou Al folií, vniřní pr./tl. 57/40 mm |  | m | 10 |  | 0 | 0 | 0 |  | 0 |  | 0 | 0 | 0 | 0 | 0 | 0 | 0 | 0 | 0 | 0 | 15 | 0 | 0 | 7 |  |  |  | 0 | 0 | 0 | 730-1_ | 73_ | _ | 0 | 0 | 0 | 119 | 0 | 0 | 0
94 | 730010116 | VZT potrubí pozink. 200x200 |  | m2 | 0.7 |  | 0 | 0 | 0 |  | 0 |  | 0 | 0 | 0 | 0 | 0 | 0 | 0 | 0 | 0 | 0 | 15 | 0 | 0 | 7 |  |  |  | 0 | 0 | 0 | 730-1_ | 73_ | _ | 0 | 0 | 0 | 120 | 0 | 0 | 0
95 | 730010117 | VZT protidešťová žaluzie 200x200, mat. pozink. plech |  | kus | 1 |  | 0 | 0 | 0 |  | 0 |  | 0 | 0 | 0 | 0 | 0 | 0 | 0 | 0 | 0 | 0 | 15 | 0 | 0 | 7 |  |  |  | 0 | 0 | 0 | 730-1_ | 73_ | _ | 0 | 0 | 0 | 121 | 0 | 0 | 0
96 | 730010118 | VZT větrací mřížka 200x200, mat. pozink. plech |  | kus | 1 |  | 0 | 0 | 0 |  | 0 |  | 0 | 0 | 0 | 0 | 0 | 0 | 0 | 0 | 0 | 0 | 15 | 0 | 0 | 7 |  |  |  | 0 | 0 | 0 | 730-1_ | 73_ | _ | 0 | 0 | 0 | 122 | 0 | 0 | 0
97 | 730010119 | Demontáž stacionárního plynového kotle Q = 102 kW, včetně odpojení od rozvodu plynu, elektrorozvodů a likvidace |  | kus | 1 |  | 0 | 0 | 0 |  | 0 |  | 0 | 0 | 0 | 0 | 0 | 0 | 0 | 0 | 0 | 0 | 15 | 0 | 0 | 7 |  |  |  | 0 | 0 | 0 | 730-1_ | 73_ | _ | 0 | 0 | 0 | 123 | 0 | 0 | 0
98 | 730010120 | Demontáž stacionárního plynového přímotopného zásobníkového ohřívače, včetně odpojení od rozvodů plynu, ZTI, elektrorozvodů a likvidace |  | kus | 1 |  | 0 | 0 | 0 |  | 0 |  | 0 | 0 | 0 | 0 | 0 | 0 | 0 | 0 | 0 | 0 | 15 | 0 | 0 | 7 |  |  |  | 0 | 0 | 0 | 730-1_ | 73_ | _ | 0 | 0 | 0 | 124 | 0 | 0 | 0
99 | 730010121 | Demontáž závěsného elektrického zásobníkového ohřívače, včetně odpojení rozvodů ZTI, elektrorozvodů a likvidace |  | kus | 2 |  | 0 | 0 | 0 |  | 0 |  | 0 | 0 | 0 | 0 | 0 | 0 | 0 | 0 | 0 | 0 | 15 | 0 | 0 | 7 |  |  |  | 0 | 0 | 0 | 730-1_ | 73_ | _ | 0 | 0 | 0 | 125 | 0 | 0 | 0
100 | 730010122 | Odpojení tlakové expanzní nádoby od rozvodů ÚT |  | kus | 1 |  | 0 | 0 | 0 |  | 0 |  | 0 | 0 | 0 | 0 | 0 | 0 | 0 | 0 | 0 | 0 | 15 | 0 | 0 | 7 |  |  |  | 0 | 0 | 0 | 730-1_ | 73_ | _ | 0 | 0 | 0 | 126 | 0 | 0 | 0
101 | 730010123 | Demontáž AL spalinového potrubí v kotelnách do DN200, včetně likvidace |  | m | 5 |  | 0 | 0 | 0 |  | 0 |  | 0 | 0 | 0 | 0 | 0 | 0 | 0 | 0 | 0 | 0 | 15 | 0 | 0 | 7 |  |  |  | 0 | 0 | 0 | 730-1_ | 73_ | _ | 0 | 0 | 0 | 127 | 0 | 0 | 0
102 | 730010124 | Demontáž komína, včetně likvidace |  | m | 9 |  | 0 | 0 | 0 |  | 0 |  | 0 | 0 | 0 | 0 | 0 | 0 | 0 | 0 | 0 | 0 | 15 | 0 | 0 | 7 |  |  |  | 0 | 0 | 0 | 730-1_ | 73_ | _ | 0 | 0 | 0 | 128 | 0 | 0 | 0
103 | 730010125 | Demontáž potrubí ocelového do DN50, včetně tepelné izolace, konzol a likvidace |  | m | 6 |  | 0 | 0 | 0 |  | 0 |  | 0 | 0 | 0 | 0 | 0 | 0 | 0 | 0 | 0 | 0 | 15 | 0 | 0 | 7 |  |  |  | 0 | 0 | 0 | 730-1_ | 73_ | _ | 0 | 0 | 0 | 129 | 0 | 0 | 0
104 | 730010126 | Demontáž potrubí PPR do DN50, včetně tepelné izolace, konzol a likvidace |  | m | 20 |  | 0 | 0 | 0 |  | 0 |  | 0 | 0 | 0 | 0 | 0 | 0 | 0 | 0 | 0 | 0 | 15 | 0 | 0 | 7 |  |  |  | 0 | 0 | 0 | 730-1_ | 73_ | _ | 0 | 0 | 0 | 130 | 0 | 0 | 0
105 | 730010127 | Demontáž oběhových čerpadel ÚT, včetně odpojení od elektrorozvodů a likvidace |  | kus | 1 |  | 0 | 0 | 0 |  | 0 |  | 0 | 0 | 0 | 0 | 0 | 0 | 0 | 0 | 0 | 0 | 15 | 0 | 0 | 7 |  |  |  | 0 | 0 | 0 | 730-1_ | 73_ | _ | 0 | 0 | 0 | 131 | 0 | 0 | 0
106 | 730010128 | Přesun hmot |  | kus | 1 |  | 0 | 0 | 0 |  | 0 |  | 0 | 0 | 0 | 0 | 0 | 0 | 0 | 0 | 0 | 0 | 15 | 0 | 0 | 7 |  |  |  | 0 | 0 | 0 | 730-1_ | 73_ | _ | 0 | 0 | 0 | 132 | 0 | 0 | 0
107 | 730010129 | Nátěry syntetické potrubí ocelového do DN 50, barva základní antikorozní |  | m | 13 |  | 0 | 0 | 0 |  | 0 |  | 0 | 0 | 0 | 0 | 0 | 0 | 0 | 0 | 0 | 0 | 15 | 0 | 0 | 7 |  |  |  | 0 | 0 | 0 | 730-1_ | 73_ | _ | 0 | 0 | 0 | 133 | 0 | 0 | 0
108 | 730010130 | Topná a tlaková zkouška dle ČSN 060310 -není součástí položky ve VRN |  | kus | 1 |  | 0 | 0 | 0 |  | 0 |  | 0 | 0 | 0 | 0 | 0 | 0 | 0 | 0 | 0 | 0 | 15 | 0 | 0 | 7 |  |  |  | 0 | 0 | 0 | 730-1_ | 73_ | _ | 0 | 0 | 0 | 134 | 0 | 0 | 0
109 | 730010131 | Propláchnutí systému |  | kus | 2 |  | 0 | 0 | 0 |  | 0 |  | 0 | 0 | 0 | 0 | 0 | 0 | 0 | 0 | 0 | 0 | 15 | 0 | 0 | 7 |  |  |  | 0 | 0 | 0 | 730-1_ | 73_ | _ | 0 | 0 | 0 | 135 | 0 | 0 | 0
110 | 730010132 | Přesuny hmot |  | kus | 1 |  | 0 | 0 | 0 |  | 0 |  | 0 | 0 | 0 | 0 | 0 | 0 | 0 | 0 | 0 | 0 | 15 | 0 | 0 | 7 |  |  |  | 0 | 0 | 0 | 730-1_ | 73_ | _ | 0 | 0 | 0 | 136 | 0 | 0 | 0
111 | 730010133 | Nátěry pomocných konstrukcí, 2x základní barva, 1x email |  | kus | 1 |  | 0 | 0 | 0 |  | 0 |  | 0 | 0 | 0 | 0 | 0 | 0 | 0 | 0 | 0 | 0 | 15 | 0 | 0 | 7 |  |  |  | 0 | 0 | 0 | 730-1_ | 73_ | _ | 0 | 0 | 0 | 137 | 0 | 0 | 0
112 | 730010134 | Označovací štítky na potrubí |  | kus | 16 |  | 0 | 0 | 0 |  | 0 |  | 0 | 0 | 0 | 0 | 0 | 0 | 0 | 0 | 0 | 0 | 15 | 0 | 0 | 7 |  |  |  | 0 | 0 | 0 | 730-1_ | 73_ | _ | 0 | 0 | 0 | 138 | 0 | 0 | 0
113 | 730010135 | Zaškolení obsluhy |  | kus | 1 |  | 0 | 0 | 0 |  | 0 |  | 0 | 0 | 0 | 0 | 0 | 0 | 0 | 0 | 0 | 0 | 15 | 0 | 0 | 7 |  |  |  | 0 | 0 | 0 | 730-1_ | 73_ | _ | 0 | 0 | 0 | 139 | 0 | 0 | 0
114 | 730010136 | Návrh provozního řádu |  | kus | 1 |  | 0 | 0 | 0 |  | 0 |  | 0 | 0 | 0 | 0 | 0 | 0 | 0 | 0 | 0 | 0 | 15 | 0 | 0 | 7 |  |  |  | 0 | 0 | 0 | 730-1_ | 73_ | _ | 0 | 0 | 0 | 140 | 0 | 0 | 0
| 730-2 | 02-Vnitřní vodovod |  |  |  |  | 0 | 0 | 0 | [17 empty] | 0 | 0 | 0
115 | 730010201 | Připojení stávajícího plynového kondenzačního ohřívače TV na nové rozvody studené, teplé a cirkulační vody |  | kus | 1 |  | 0 | 0 | 0 |  | 0 |  | 0 | 0 | 0 | 0 | 0 | 0 | 0 | 0 | 0 | 0 | 15 | 0 | 0 | 7 |  |  |  | 0 | 0 | 0 | 730-2_ | 73_ | _ | 0 | 0 | 0 | 142 | 0 | 0 | 0
116 | 730010202 | Připojení stávající tlakové expanzní nádoby pro pitnou vodu na nové rozvody studené vody |  | kus | 1 |  | 0 | 0 | 0 |  | 0 |  | 0 | 0 | 0 | 0 | 0 | 0 | 0 | 0 | 0 | 0 | 15 | 0 | 0 | 7 |  |  |  | 0 | 0 | 0 | 730-2_ | 73_ | _ | 0 | 0 | 0 | 143 | 0 | 0 | 0
117 | 730010203 | Cirkulační čerpadlo TV s integrovanou elektronickou automatickou řídící jednotkou pro udržování konstantní teploty zpátečky, plynulá regulace, vnitřní |  | kus | 1 |  | 0 | 0 | 0 |  | 0 |  | 0 | 0 | 0 | 0 | 0 | 0 | 0 | 0 | 0 | 0 | 15 | 0 | 0 | 7 |  |  |  | 0 | 0 | 0 | 730-2_ | 73_ | _ | 0 | 0 | 0 | 144 | 0 | 0 | 0
118 | 730010204 | Servisní armatura DN20 pro expanzní nádobu, pitná voda |  | kus | 1 |  | 0 | 0 | 0 |  | 0 |  | 0 | 0 | 0 | 0 | 0 | 0 | 0 | 0 | 0 | 0 | 15 | 0 | 0 | 7 |  |  |  | 0 | 0 | 0 | 730-2_ | 73_ | _ | 0 | 0 | 0 | 145 | 0 | 0 | 0
119 | 730010205 | Pojistný ventil 6 bar, pitná voda |  | kus | 1 |  | 0 | 0 | 0 |  | 0 |  | 0 | 0 | 0 | 0 | 0 | 0 | 0 | 0 | 0 | 0 | 15 | 0 | 0 | 7 |  |  |  | 0 | 0 | 0 | 730-2_ | 73_ | _ | 0 | 0 | 0 | 146 | 0 | 0 | 0
120 | 730010206 | Klapka zpětná závitová DN 40, pitná voda |  | kus | 1 |  | 0 | 0 | 0 |  | 0 |  | 0 | 0 | 0 | 0 | 0 | 0 | 0 | 0 | 0 | 0 | 15 | 0 | 0 | 7 |  |  |  | 0 | 0 | 0 | 730-2_ | 73_ | _ | 0 | 0 | 0 | 147 | 0 | 0 | 0
121 | 730010207 | Klapka zpětná závitová DN 25, pitná voda |  | kus | 1 |  | 0 | 0 | 0 |  | 0 |  | 0 | 0 | 0 | 0 | 0 | 0 | 0 | 0 | 0 | 0 | 15 | 0 | 0 | 7 |  |  |  | 0 | 0 | 0 | 730-2_ | 73_ | _ | 0 | 0 | 0 | 148 | 0 | 0 | 0
122 | 730010208 | Filtr topenářský, závitový DN 25,120°C, PN16 |  | kus | 1 |  | 0 | 0 | 0 |  | 0 |  | 0 | 0 | 0 | 0 | 0 | 0 | 0 | 0 | 0 | 0 | 15 | 0 | 0 | 7 |  |  |  | 0 | 0 | 0 | 730-2_ | 73_ | _ | 0 | 0 | 0 | 149 | 0 | 0 | 0
123 | 730010209 | Kohout kulový DN 40, pitná voda |  | kus | 2 |  | 0 | 0 | 0 |  | 0 |  | 0 | 0 | 0 | 0 | 0 | 0 | 0 | 0 | 0 | 0 | 15 | 0 | 0 | 7 |  |  |  | 0 | 0 | 0 | 730-2_ | 73_ | _ | 0 | 0 | 0 | 150 | 0 | 0 | 0
124 | 730010210 | Kohout kulový DN 25, pitná voda |  | kus | 2 |  | 0 | 0 | 0 |  | 0 |  | 0 | 0 | 0 | 0 | 0 | 0 | 0 | 0 | 0 | 0 | 15 | 0 | 0 | 7 |  |  |  | 0 | 0 | 0 | 730-2_ | 73_ | _ | 0 | 0 | 0 | 151 | 0 | 0 | 0
125 | 730010211 | Teploměr technický 0-120°C, včetně jímky |  | kus | 1 |  | 0 | 0 | 0 |  | 0 |  | 0 | 0 | 0 | 0 | 0 | 0 | 0 | 0 | 0 | 0 | 15 | 0 | 0 | 7 |  |  |  | 0 | 0 | 0 | 730-2_ | 73_ | _ | 0 | 0 | 0 | 152 | 0 | 0 | 0
126 | 730010212 | Vypouštěcí kohout DN 15, 120°C, PN16 |  | kus | 1 |  | 0 | 0 | 0 |  | 0 |  | 0 | 0 | 0 | 0 | 0 | 0 | 0 | 0 | 0 | 0 | 15 | 0 | 0 | 7 |  |  |  | 0 | 0 | 0 | 730-2_ | 73_ | _ | 0 | 0 | 0 | 153 | 0 | 0 | 0
127 | 730010213 | PPR potrubí 50x6,9, PN16, včetně tvarovek, spojovacího materiálu |  | m | 17 |  | 0 | 0 | 0 |  | 0 |  | 0 | 0 | 0 | 0 | 0 | 0 | 0 | 0 | 0 | 0 | 15 | 0 | 0 | 7 |  |  |  | 0 | 0 | 0 | 730-2_ | 73_ | _ | 0 | 0 | 0 | 154 | 0 | 0 | 0
128 | 730010214 | PPR potrubí 50x8,3, PN20, včetně tvarovek, spojovacího materiálu |  | m | 10 |  | 0 | 0 | 0 |  | 0 |  | 0 | 0 | 0 | 0 | 0 | 0 | 0 | 0 | 0 | 0 | 15 | 0 | 0 | 7 |  |  |  | 0 | 0 | 0 | 730-2_ | 73_ | _ | 0 | 0 | 0 | 155 | 0 | 0 | 0
129 | 730010215 | PPR potrubí 32x5,4, PN20, včetně tvarovek, spojovacího materiálu |  | m | 10 |  | 0 | 0 | 0 |  | 0 |  | 0 | 0 | 0 | 0 | 0 | 0 | 0 | 0 | 0 | 0 | 15 | 0 | 0 | 7 |  |  |  | 0 | 0 | 0 | 730-2_ | 73_ | _ | 0 | 0 | 0 | 156 | 0 | 0 | 0
130 | 730010216 | Kanalizační PPR potrubí DN 32 mm včetně tvarovek a kotevního materiálu (odvod kondenzátu) |  | m | 10 |  | 0 | 0 | 0 |  | 0 |  | 0 | 0 | 0 | 0 | 0 | 0 | 0 | 0 | 0 | 0 | 15 | 0 | 0 | 7 |  |  |  | 0 | 0 | 0 | 730-2_ | 73_ | _ | 0 | 0 | 0 | 157 | 0 | 0 | 0
131 | 730010217 | Návleková izolace mat. pěnový polyetylen včetně lepidla, tvarovek O52mm, tl. 15 mm |  | m | 27 |  | 0 | 0 | 0 |  | 0 |  | 0 | 0 | 0 | 0 | 0 | 0 | 0 | 0 | 0 | 0 | 15 | 0 | 0 | 7 |  |  |  | 0 | 0 | 0 | 730-2_ | 73_ | _ | 0 | 0 | 0 | 158 | 0 | 0 | 0
132 | 730010218 | Návleková izolace mat. pěnový polyetylen včetně lepidla, tvarovek O35mm, tl. 15 mm |  | m | 10 |  | 0 | 0 | 0 |  | 0 |  | 0 | 0 | 0 | 0 | 0 | 0 | 0 | 0 | 0 | 0 | 15 | 0 | 0 | 7 |  |  |  | 0 | 0 | 0 | 730-2_ | 73_ | _ | 0 | 0 | 0 | 159 | 0 | 0 | 0
| 730-3 | 03-Komíny a kouřovody |  |  |  |  | 0 | 0 | 0 | [17 empty] | 0 | 0 | 0
133 | 730010301 | Potrubí 80/125mm |  | m | 2 |  | 0 | 0 | 0 |  | 0 |  | 0 | 0 | 0 | 0 | 0 | 0 | 0 | 0 | 0 | 0 | 15 | 0 | 0 | 7 |  |  |  | 0 | 0 | 0 | 730-3_ | 73_ | _ | 0 | 0 | 0 | 161 | 0 | 0 | 0
134 | 730010302 | Kotlový adaptér 80/125mm pro koaxiální připojení kotle |  | kus | 1 |  | 0 | 0 | 0 |  | 0 |  | 0 | 0 | 0 | 0 | 0 | 0 | 0 | 0 | 0 | 0 | 15 | 0 | 0 | 7 |  |  |  | 0 | 0 | 0 | 730-3_ | 73_ | _ | 0 | 0 | 0 | 162 | 0 | 0 | 0
135 | 730010303 | Revizní T-kus 87°, 80/125mm |  | kus | 2 |  | 0 | 0 | 0 |  | 0 |  | 0 | 0 | 0 | 0 | 0 | 0 | 0 | 0 | 0 | 0 | 15 | 0 | 0 | 7 |  |  |  | 0 | 0 | 0 | 730-3_ | 73_ | _ | 0 | 0 | 0 | 163 | 0 | 0 | 0
136 | 730010304 | Revizní T-kus s odvodem kondenzátu, 80/125mm |  | kus | 1 |  | 0 | 0 | 0 |  | 0 |  | 0 | 0 | 0 | 0 | 0 | 0 | 0 | 0 | 0 | 0 | 15 | 0 | 0 | 7 |  |  |  | 0 | 0 | 0 | 730-3_ | 73_ | _ | 0 | 0 | 0 | 164 | 0 | 0 | 0
137 | 730010305 | Revizní koleno 87°, 80/125mm |  | kus | 1 |  | 0 | 0 | 0 |  | 0 |  | 0 | 0 | 0 | 0 | 0 | 0 | 0 | 0 | 0 | 0 | 15 | 0 | 0 | 7 |  |  |  | 0 | 0 | 0 | 730-3_ | 73_ | _ | 0 | 0 | 0 | 165 | 0 | 0 | 0
138 | 730010306 | Potrubí 80/125mm se vzduchovou mezerou |  | m | 9 |  | 0 | 0 | 0 |  | 0 |  | 0 | 0 | 0 | 0 | 0 | 0 | 0 | 0 | 0 | 0 | 15 | 0 | 0 | 7 |  |  |  | 0 | 0 | 0 | 730-3_ | 73_ | _ | 0 | 0 | 0 | 166 | 0 | 0 | 0
139 | 730010307 | Pateční koleno 87° s přisáváním, s konzolou, 80/125mm |  | kus | 1 |  | 0 | 0 | 0 |  | 0 |  | 0 | 0 | 0 | 0 | 0 | 0 | 0 | 0 | 0 | 0 | 15 | 0 | 0 | 7 |  |  |  | 0 | 0 | 0 | 730-3_ | 73_ | _ | 0 | 0 | 0 | 167 | 0 | 0 | 0
140 | 730010308 | Krycí deska dvojdílná, 80/125mm |  | kus | 1 |  | 0 | 0 | 0 |  | 0 |  | 0 | 0 | 0 | 0 | 0 | 0 | 0 | 0 | 0 | 0 | 15 | 0 | 0 | 7 |  |  |  | 0 | 0 | 0 | 730-3_ | 73_ | _ | 0 | 0 | 0 | 168 | 0 | 0 | 0
141 | 730010309 | Revizní T-kus, 80/125mm |  | kus | 1 |  | 0 | 0 | 0 |  | 0 |  | 0 | 0 | 0 | 0 | 0 | 0 | 0 | 0 | 0 | 0 | 15 | 0 | 0 | 7 |  |  |  | 0 | 0 | 0 | 730-3_ | 73_ | _ | 0 | 0 | 0 | 169 | 0 | 0 | 0
142 | 730010310 | Vyústění s přisáváním, 80/125mm |  | kus | 1 |  | 0 | 0 | 0 |  | 0 |  | 0 | 0 | 0 | 0 | 0 | 0 | 0 | 0 | 0 | 0 | 15 | 0 | 0 | 7 |  |  |  | 0 | 0 | 0 | 730-3_ | 73_ | _ | 0 | 0 | 0 | 170 | 0 | 0 | 0
143 | 730010311 | Potrubí 80/125mm |  | m | 3 |  | 0 | 0 | 0 |  | 0 |  | 0 | 0 | 0 | 0 | 0 | 0 | 0 | 0 | 0 | 0 | 15 | 0 | 0 | 7 |  |  |  | 0 | 0 | 0 | 730-3_ | 73_ | _ | 0 | 0 | 0 | 171 | 0 | 0 | 0
144 | 730010312 | Revizní T-kus 87°, 80/125mm |  | kus | 2 |  | 0 | 0 | 0 |  | 0 |  | 0 | 0 | 0 | 0 | 0 | 0 | 0 | 0 | 0 | 0 | 15 | 0 | 0 | 7 |  |  |  | 0 | 0 | 0 | 730-3_ | 73_ | _ | 0 | 0 | 0 | 172 | 0 | 0 | 0
145 | 730010313 | Revizní T-kus s odvodem kondenzátu, 80/125mm |  | kus | 1 |  | 0 | 0 | 0 |  | 0 |  | 0 | 0 | 0 | 0 | 0 | 0 | 0 | 0 | 0 | 0 | 15 | 0 | 0 | 7 |  |  |  | 0 | 0 | 0 | 730-3_ | 73_ | _ | 0 | 0 | 0 | 173 | 0 | 0 | 0
146 | 730010314 | Koleno 87°, 80/125mm |  | kus | 1 |  | 0 | 0 | 0 |  | 0 |  | 0 | 0 | 0 | 0 | 0 | 0 | 0 | 0 | 0 | 0 | 15 | 0 | 0 | 7 |  |  |  | 0 | 0 | 0 | 730-3_ | 73_ | _ | 0 | 0 | 0 | 174 | 0 | 0 | 0
147 | 730010315 | Revizní koleno 87°, 80/125mm |  | kus | 1 |  | 0 | 0 | 0 |  | 0 |  | 0 | 0 | 0 | 0 | 0 | 0 | 0 | 0 | 0 | 0 | 15 | 0 | 0 | 7 |  |  |  | 0 | 0 | 0 | 730-3_ | 73_ | _ | 0 | 0 | 0 | 175 | 0 | 0 | 0
148 | 730010316 | Potrubí 80/125mm se vzduchovou mezerou |  | m | 9 |  | 0 | 0 | 0 |  | 0 |  | 0 | 0 | 0 | 0 | 0 | 0 | 0 | 0 | 0 | 0 | 15 | 0 | 0 | 7 |  |  |  | 0 | 0 | 0 | 730-3_ | 73_ | _ | 0 | 0 | 0 | 176 | 0 | 0 | 0
149 | 730010317 | Pateční koleno 87° s přisáváním, s konzolou, 80/125mm |  | kus | 1 |  | 0 | 0 | 0 |  | 0 |  | 0 | 0 | 0 | 0 | 0 | 0 | 0 | 0 | 0 | 0 | 15 | 0 | 0 | 7 |  |  |  | 0 | 0 | 0 | 730-3_ | 73_ | _ | 0 | 0 | 0 | 177 | 0 | 0 | 0
150 | 730010318 | Krycí deska dvojdílná, 80/125mm |  | kus | 1 |  | 0 | 0 | 0 |  | 0 |  | 0 | 0 | 0 | 0 | 0 | 0 | 0 | 0 | 0 | 0 | 15 | 0 | 0 | 7 |  |  |  | 0 | 0 | 0 | 730-3_ | 73_ | _ | 0 | 0 | 0 | 178 | 0 | 0 | 0
151 | 730010319 | Revizní T-kus, 80/125mm |  | kus | 1 |  | 0 | 0 | 0 |  | 0 |  | 0 | 0 | 0 | 0 | 0 | 0 | 0 | 0 | 0 | 0 | 15 | 0 | 0 | 7 |  |  |  | 0 | 0 | 0 | 730-3_ | 73_ | _ | 0 | 0 | 0 | 179 | 0 | 0 | 0
152 | 730010320 | Vyústění s přisáváním, 80/125mm |  | kus | 1 |  | 0 | 0 | 0 |  | 0 |  | 0 | 0 | 0 | 0 | 0 | 0 | 0 | 0 | 0 | 0 | 15 | 0 | 0 | 7 |  |  |  | 0 | 0 | 0 | 730-3_ | 73_ | _ | 0 | 0 | 0 | 180 | 0 | 0 | 0
153 | 730010321 | Sifon pro odvod kondenzátu |  | kus | 1 |  | 0 | 0 | 0 |  | 0 |  | 0 | 0 | 0 | 0 | 0 | 0 | 0 | 0 | 0 | 0 | 15 | 0 | 0 | 7 |  |  |  | 0 | 0 | 0 | 730-3_ | 73_ | _ | 0 | 0 | 0 | 181 | 0 | 0 | 0
154 | 730010322 | Doplňkový materiál pro instalaci spalinového potrubí, spojovací materiál, objímky,… |  | kus | 1 |  | 0 | 0 | 0 |  | 0 |  | 0 | 0 | 0 | 0 | 0 | 0 | 0 | 0 | 0 | 0 | 15 | 0 | 0 | 7 |  |  |  | 0 | 0 | 0 | 730-3_ | 73_ | _ | 0 | 0 | 0 | 182 | 0 | 0 | 0
155 | 730010323 | Revize spalinových cest |  | kus | 1 |  | 0 | 0 | 0 |  | 0 |  | 0 | 0 | 0 | 0 | 0 | 0 | 0 | 0 | 0 | 0 | 15 | 0 | 0 | 7 |  |  |  | 0 | 0 | 0 | 730-3_ | 73_ | _ | 0 | 0 | 0 | 183 | 0 | 0 | 0
| 767 | Konstrukce doplňkové stavební (zámečnické) |  |  |  |  | 0 | 0 | 0 | [17 empty] | 0 | 0 | 0
156 | 767811100RT1 | Montáž větracích mřížek, vč.dodávky mřížky nerez 300x300mm -dle pozn.06 |  | kus | 1 |  | 0 | 0 | 0 | RTS I / 2020 | 0 |  | 0 | 0 | 0 | 0 | 0 | 0 | 0 | 0 | 0 | 0 | 15 | 0 | 0 | 7 |  |  |  | 0 | 0 | 0 | 767_ | 76_ | _ | 0 | 0 | 0 | 185 | 0 | 0 | 0
157 | 998767102R00 | Přesun hmot pro zámečnické konstr., výšky do 12 m |  | t | 0.001 |  | 0 | 0 | 0 | RTS I / 2020 | 0 |  | 0 | 0 | 0 | 0 | 0 | 0 | 0 | 0 | 0 | 0 | 15 | 0 | 0 | 5 |  |  |  | 0 | 0 | 0 | 767_ | 76_ | _ | 0 | 0 | 0 | 186 | 0 | 0 | 0
| 771 | Podlahy z dlaždic |  |  |  |  | 0 | 0 | 0 | [17 empty] | 0 | 0 | 0
158 | 771101142RT3 | Hydroizolační stěrka pod dlažbu vodorovná, s vytažením |  | m2 | 17.1 |  | 0 | 0 | 0 | RTS I / 2020 | 0 |  | 0 | 0 | 0 | 0 | 0 | 0 | 0 | 0 | 0 | 0 | 15 | 0 | 0 | 7 |  |  |  | 0 | 0 | 0 | 771_ | 77_ | _ | 0 | 0 | 0 | 188 | 0 | 0 | 0
159 | 771101210R00 | Penetrace podkladu pod dlažby -kotelna |  | m2 | 17.1 |  | 0 | 0 | 0 | RTS I / 2020 | 0 |  | 0 | 0 | 0 | 0 | 0 | 0 | 0 | 0 | 0 | 0 | 15 | 0 | 0 | 7 |  |  |  | 0 | 0 | 0 | 771_ | 77_ | _ | 0 | 0 | 0 | 189 | 0 | 0 | 0
160 | 771212117R00 | Kladení dlažby keramické do TM, vel. do 600x600 mm -kotelna |  | m2 | 17.1 |  | 0 | 0 | 0 | RTS I / 2020 | 0 |  | 0 | 0 | 0 | 0 | 0 | 0 | 0 | 0 | 0 | 0 | 15 | 0 | 0 | 7 |  |  |  | 0 | 0 | 0 | 771_ | 77_ | _ | 0 | 0 | 0 | 190 | 0 | 0 | 0
161 | 597642050.B | Dlažba keramická protiskluzná -dle výběru investora |  | m2 | 17.955 |  | 0 | 0 | 0 | RTS I / 2020 | 0 |  | 0 | 0 | 0 | 0 | 0 | 0 | 0 | 0 | 0 | 0 | 15 | 0 | 0 | 7 |  |  |  | 0 | 0 | 0 | 771_ | 77_ | _ | 0 | 0 | 0 | 191 | 0 | 0 | 0
162 | 771475014R00 | Obklad soklíků keram.rovných, tmel,výška 10 cm -kotelna |  | m | 15.7 |  | 0 | 0 | 0 | RTS I / 2020 | 0 |  | 0 | 0 | 0 | 0 | 0 | 0 | 0 | 0 | 0 | 0 | 15 | 0 | 0 | 7 |  |  |  | 0 | 0 | 0 | 771_ | 77_ | _ | 0 | 0 | 0 | 192 | 0 | 0 | 0
163 | 597642070.A | Dlažba pro soklíky výšky 100mm -dle výběru investora |  | m2 | 1.963 |  | 0 | 0 | 0 | RTS I / 2020 | 0 |  | 0 | 0 | 0 | 0 | 0 | 0 | 0 | 0 | 0 | 0 | 15 | 0 | 0 | 7 |  |  |  | 0 | 0 | 0 | 771_ | 77_ | _ | 0 | 0 | 0 | 193 | 0 | 0 | 0
164 | 998771102R00 | Přesun hmot pro podlahy z dlaždic, výšky do 12 m |  | t | 0.452 |  | 0 | 0 | 0 | RTS I / 2020 | 0 |  | 0 | 0 | 0 | 0 | 0 | 0 | 0 | 0 | 0 | 0 | 15 | 0 | 0 | 5 |  |  |  | 0 | 0 | 0 | 771_ | 77_ | _ | 0 | 0 | 0 | 194 | 0 | 0 | 0
| 784 | Malby |  |  |  |  | 0 | 0 | 0 | [17 empty] | 0 | 0 | 0
165 | 784011111R00 | Oprášení/ometení podkladu -provedení dle PD -kotelna |  | m2 | 53.353 |  | 0 | 0 | 0 | RTS I / 2020 | 0 |  | 0 | 0 | 0 | 0 | 0 | 0 | 0 | 0 | 0 | 0 | 15 | 0 | 0 | 7 |  |  |  | 0 | 0 | 0 | 784_ | 78_ | _ | 0 | 0 | 0 | 196 | 0 | 0 | 0
166 | 784011222RT2 | Zakrytí podlah, včetně papírové lepenky -kotelna |  | m2 | 17.1 |  | 0 | 0 | 0 | RTS I / 2020 | 0 |  | 0 | 0 | 0 | 0 | 0 | 0 | 0 | 0 | 0 | 0 | 15 | 0 | 0 | 7 |  |  |  | 0 | 0 | 0 | 784_ | 78_ | _ | 0 | 0 | 0 | 197 | 0 | 0 | 0
167 | 784111101RT1 | Penetrace podkladu nátěrem 1 x -kotelna |  | m2 | 53.353 |  | 0 | 0 | 0 | RTS I / 2020 | 0 |  | 0 | 0 | 0 | 0 | 0 | 0 | 0 | 0 | 0 | 0 | 15 | 0 | 0 | 7 |  |  |  | 0 | 0 | 0 | 784_ | 78_ | _ | 0 | 0 | 0 | 198 | 0 | 0 | 0
168 | 784195212R00 | Malba otěruvzdorná, prodyšná, bílá, bez penetrace, 2 x -kotelna |  | m2 | 53.353 |  | 0 | 0 | 0 | RTS I / 2020 | 0 |  | 0 | 0 | 0 | 0 | 0 | 0 | 0 | 0 | 0 | 0 | 15 | 0 | 0 | 7 |  |  |  | 0 | 0 | 0 | 784_ | 78_ | _ | 0 | 0 | 0 | 199 | 0 | 0 | 0
| M21 | Elektromontáže |  |  |  |  | 0 | 0 | 0 | [17 empty] | 0 | 0 | 0
169 | 210010101 | Demontáž rozváděče (nástěnná plastová skříň) |  | kus | 1 |  | 0 | 0 | 0 |  | 0 |  | 0 | 0 | 0 | 0 | 0 | 0 | 0 | 0 | 0 | 0 | 15 | 0 | 0 | 1 |  |  |  | 0 | 0 | 0 | M21_ | 9_ | _ | 0 | 0 | 0 | 201 | 0 | 0 | 0
170 | 210010102 | Demontáž kabelové trasy (průřez max. 3x2,5) |  | m | 40 |  | 0 | 0 | 0 |  | 0 |  | 0 | 0 | 0 | 0 | 0 | 0 | 0 | 0 | 0 | 0 | 15 | 0 | 0 | 1 |  |  |  | 0 | 0 | 0 | M21_ | 9_ | _ | 0 | 0 | 0 | 202 | 0 | 0 | 0
171 | 210010103 | Demontáž kabelové trasy (průřez max. 5x10) |  | m | 10 |  | 0 | 0 | 0 |  | 0 |  | 0 | 0 | 0 | 0 | 0 | 0 | 0 | 0 | 0 | 0 | 15 | 0 | 0 | 1 |  |  |  | 0 | 0 | 0 | M21_ | 9_ | _ | 0 | 0 | 0 | 203 | 0 | 0 | 0
172 | 210010104 | Krabice přístrojová, pod omítku |  | kus | 5 |  | 0 | 0 | 0 |  | 0 |  | 0 | 0 | 0 | 0 | 0 | 0 | 0 | 0 | 0 | 0 | 15 | 0 | 0 | 1 |  |  |  | 0 | 0 | 0 | M21_ | 9_ | _ | 0 | 0 | 0 | 204 | 0 | 0 | 0
173 | 210010105 | Krabice rozbočovací, pod omítku |  | kus | 3 |  | 0 | 0 | 0 |  | 0 |  | 0 | 0 | 0 | 0 | 0 | 0 | 0 | 0 | 0 | 0 | 15 | 0 | 0 | 1 |  |  |  | 0 | 0 | 0 | M21_ | 9_ | _ | 0 | 0 | 0 | 205 | 0 | 0 | 0
174 | 210010106 | Svorka |  | kus | 24 |  | 0 | 0 | 0 |  | 0 |  | 0 | 0 | 0 | 0 | 0 | 0 | 0 | 0 | 0 | 0 | 15 | 0 | 0 | 1 |  |  |  | 0 | 0 | 0 | M21_ | 9_ | _ | 0 | 0 | 0 | 206 | 0 | 0 | 0
175 | 210010107 | Skříňka hlavního ochranného pospojení (EP) |  | kus | 1 |  | 0 | 0 | 0 |  | 0 |  | 0 | 0 | 0 | 0 | 0 | 0 | 0 | 0 | 0 | 0 | 15 | 0 | 0 | 1 |  |  |  | 0 | 0 | 0 | M21_ | 9_ | _ | 0 | 0 | 0 | 207 | 0 | 0 | 0
176 | 210010108 | 1-YY 1x6 - uložení pod omítkou |  | m | 10 |  | 0 | 0 | 0 |  | 0 |  | 0 | 0 | 0 | 0 | 0 | 0 | 0 | 0 | 0 | 0 | 15 | 0 | 0 | 1 |  |  |  | 0 | 0 | 0 | M21_ | 9_ | _ | 0 | 0 | 0 | 208 | 0 | 0 | 0
177 | 210010109 | 1-YY 1x16 - uložení pod omítkou |  | m | 20 |  | 0 | 0 | 0 |  | 0 |  | 0 | 0 | 0 | 0 | 0 | 0 | 0 | 0 | 0 | 0 | 15 | 0 | 0 | 1 |  |  |  | 0 | 0 | 0 | M21_ | 9_ | _ | 0 | 0 | 0 | 209 | 0 | 0 | 0
178 | 210010110 | 1-CYKY 3x1,5 - uložení pod omítkou |  | m | 50 |  | 0 | 0 | 0 |  | 0 |  | 0 | 0 | 0 | 0 | 0 | 0 | 0 | 0 | 0 | 0 | 15 | 0 | 0 | 1 |  |  |  | 0 | 0 | 0 | M21_ | 9_ | _ | 0 | 0 | 0 | 210 | 0 | 0 | 0
179 | 210010111 | 1-CYKY 3x2,5 - uložení pod omítkou |  | m | 20 |  | 0 | 0 | 0 |  | 0 |  | 0 | 0 | 0 | 0 | 0 | 0 | 0 | 0 | 0 | 0 | 15 | 0 | 0 | 1 |  |  |  | 0 | 0 | 0 | M21_ | 9_ | _ | 0 | 0 | 0 | 211 | 0 | 0 | 0
180 | 210010112 | 1-CYKY 5x6 - uložení pod omítkou |  | m | 10 |  | 0 | 0 | 0 |  | 0 |  | 0 | 0 | 0 | 0 | 0 | 0 | 0 | 0 | 0 | 0 | 15 | 0 | 0 | 1 |  |  |  | 0 | 0 | 0 | M21_ | 9_ | _ | 0 | 0 | 0 | 212 | 0 | 0 | 0
181 | 210010113 | RS - Úprava a dozbrojení stávajícího rozváděče, přístrojová výzbroj dle výkresové dokumentace: výkres č. 301 |  | kus | 1 |  | 0 | 0 | 0 |  | 0 |  | 0 | 0 | 0 | 0 | 0 | 0 | 0 | 0 | 0 | 0 | 15 | 0 | 0 | 1 |  |  |  | 0 | 0 | 0 | M21_ | 9_ | _ | 0 | 0 | 0 | 213 | 0 | 0 | 0
182 | 210010114 | RK - Nástěnný plastový rozváděč, rozměry ŠxVxH - 400x400x100 mm, krytí IP44, napěťová soustava 3+PE+N 230/400V, TN-S, přístrojová výzbroj dle výkresov |  | kus | 1 |  | 0 | 0 | 0 |  | 0 |  | 0 | 0 | 0 | 0 | 0 | 0 | 0 | 0 | 0 | 0 | 15 | 0 | 0 | 1 |  |  |  | 0 | 0 | 0 | M21_ | 9_ | _ | 0 | 0 | 0 | 214 | 0 | 0 | 0
183 | 210010115 | Revize-není součástí položky ve VRN |  | kus | 1 |  | 0 | 0 | 0 |  | 0 |  | 0 | 0 | 0 | 0 | 0 | 0 | 0 | 0 | 0 | 0 | 15 | 0 | 0 | 1 |  |  |  | 0 | 0 | 0 | M21_ | 9_ | _ | 0 | 0 | 0 | 215 | 0 | 0 | 0
184 | 210010116 | Realizační dokumentace |  | kus | 1 |  | 0 | 0 | 0 |  | 0 |  | 0 | 0 | 0 | 0 | 0 | 0 | 0 | 0 | 0 | 0 | 15 | 0 | 0 | 1 |  |  |  | 0 | 0 | 0 | M21_ | 9_ | _ | 0 | 0 | 0 | 216 | 0 | 0 | 0
185 | 210010117 | Dokumentace skutečného provedení stavby-není součástí položky ve VRN |  | kus | 1 |  | 0 | 0 | 0 |  | 0 |  | 0 | 0 | 0 | 0 | 0 | 0 | 0 | 0 | 0 | 0 | 15 | 0 | 0 | 1 |  |  |  | 0 | 0 | 0 | M21_ | 9_ | _ | 0 | 0 | 0 | 217 | 0 | 0 | 0
186 | 210010118 | Drobný montážní materiál |  | kus | 1 |  | 0 | 0 | 0 |  | 0 |  | 0 | 0 | 0 | 0 | 0 | 0 | 0 | 0 | 0 | 0 | 15 | 0 | 0 | 1 |  |  |  | 0 | 0 | 0 | M21_ | 9_ | _ | 0 | 0 | 0 | 218 | 0 | 0 | 0
187 | 210010119 | Prostupy a požární ucpávky |  | kus | 1 |  | 0 | 0 | 0 |  | 0 |  | 0 | 0 | 0 | 0 | 0 | 0 | 0 | 0 | 0 | 0 | 15 | 0 | 0 | 1 |  |  |  | 0 | 0 | 0 | M21_ | 9_ | _ | 0 | 0 | 0 | 219 | 0 | 0 | 0
| VRN | Vedlejší a ostatní rozpočtové náklady |  |  |  |  | 0 | 0 | 0 | [17 empty] | 0 | 0 | 0
188 | 005121010R | Zařízení staveniště |  | kus | 1 |  | 0 | 0 | 0 | RTS I / 2020 | 0 |  | 0 | 0 | 0 | 0 | 0 | 0 | 0 | 0 | 0 | 0 | 15 | 0 | 0 | 1 |  |  |  | 0 | 0 | 0 | VRN_ | 9_ | _ | 0 | 0 | 0 | 221 | 0 | 0 | 0
189 | 005122010R | Provozní a územní vlivy |  | kus | 1 |  | 0 | 0 | 0 | RTS I / 2020 | 0 |  | 0 | 0 | 0 | 0 | 0 | 0 | 0 | 0 | 0 | 0 | 15 | 0 | 0 | 1 |  |  |  | 0 | 0 | 0 | VRN_ | 9_ | _ | 0 | 0 | 0 | 222 | 0 | 0 | 0
190 | 005124010R | Koordinační činnost |  | kus | 1 |  | 0 | 0 | 0 | RTS I / 2020 | 0 |  | 0 | 0 | 0 | 0 | 0 | 0 | 0 | 0 | 0 | 0 | 15 | 0 | 0 | 1 |  |  |  | 0 | 0 | 0 | VRN_ | 9_ | _ | 0 | 0 | 0 | 223 | 0 | 0 | 0
191 | 005231010R | Revize a zkoušky |  | kus | 1 |  | 0 | 0 | 0 | RTS I / 2020 | 0 |  | 0 | 0 | 0 | 0 | 0 | 0 | 0 | 0 | 0 | 0 | 15 | 0 | 0 | 1 |  |  |  | 0 | 0 | 0 | VRN_ | 9_ | _ | 0 | 0 | 0 | 224 | 0 | 0 | 0
192 | 005241010R | Dokumentace skut.provedení stavby |  | kus | 1 |  | 0 | 0 | 0 | RTS I / 2020 | 0 |  | 0 | 0 | 0 | 0 | 0 | 0 | 0 | 0 | 0 | 0 | 15 | 0 | 0 | 1 |  |  |  | 0 | 0 | 0 | VRN_ | 9_ | _ | 0 | 0 | 0 | 225 | 0 | 0 | 0
193 | 005241030R | Výrobní a dílenská dokumentace |  | kus | 1 |  | 0 | 0 | 0 | RTS I / 2020 | 0 |  | 0 | 0 | 0 | 0 | 0 | 0 | 0 | 0 | 0 | 0 | 15 | 0 | 0 | 1 |  |  |  | 0 | 0 | 0 | VRN_ | 9_ | _ | 0 | 0 | 0 | 226 | 0 | 0 | 0
[7 empty] | Celkem: |  | 0
Poznámka:

## Výkaz výměr-SO10
Výkaz výměr
Název stavby: |  | Snížení energetické.náročnosti objektů Domova Kladno-Švermov |  | Objednatel:
Druh stavby: |  | SO 10 - OBJEKT 10 - č.p.1487 |  | Projektant:
Lokalita: |  |  |  | Zhotovitel:
Zpracoval: |  |  |  | Zpracováno dne:
Č | Objekt | Kód | Zkrácený popis / Varianta |  | MJ | Množství | Potřebné množství
|  | 13 | Hloubené vykopávky
1 |  | 139711101R00 | Vykopávka v uzavřených prostorách v hor.1-4 pro ulož.čerpacího potrubí -dle pozn.04 |  | m3 | 1.56 | 0
|  |  | 1,95*0,8*1,0 |  |  | 1.56
|  | 16 | Přemístění výkopku
2 |  | 162701105R00 | Vodorovné přemístění výkopku z hor.1-4 do 10000 m |  | m3 | 0.156 | 0
|  |  | 1,56-1,404 |  |  | 0.156
3 |  | 162702294R00 | Poplatek za skládku: výkopek |  | t | 0.273 | 0
|  |  | 0,156*1,75 |  |  | 0.273
4 |  | 167101101R00 | Nakládání výkopku z hor.1-4 v množství do 100 m3 |  | m3 | 0.156 | 0
|  |  | 1,56-1,404 |  |  | 0.156
|  | 17 | Konstrukce ze zemin
5 |  | 171201201R00 | Uložení sypaniny na skl.-sypanina na výšku přes 2m |  | m3 | 0.156 | 0
|  |  | 1,56-1,404 |  |  | 0.156
6 |  | 174101102R00 | Zásyp ruční se zhutněním -výkop pro ulož čerp.potrubí -dle pozn.04 |  | m3 | 1.404 | 0
|  |  | 1,95*0,8*0,9 |  |  | 1.404
|  | 18 | Povrchové úpravy terénu
7 |  | 180410101RAA | Ochrana "předzahrádek", doplnění ohumusování, osetí travním semenem po opravách |  | m2 | 22.7 | 0
|  |  | 11,35*2,0 |  |  | 22.7
|  | 31 | Zdi podpěrné a volné
8 |  | 310237251RT1 | Zazdívka (dozdívka) otvorů pl. 0,25 m2 (ze 600x600mm na 300x300mm) cihlami, tl. zdi 45 cm, s použitím suché maltové směsi |  | kus | 1 | 0
|  |  | 1 |  |  | 1
9 |  | 317944311RV1 | Válcované nosníky do č.12 do připrav.otvorů, vč.dodávky profilu IPE č.12 -provedení dle PD, dle pozn.05 |  | t | 0.034 | 0
|  |  | 4*0,78*0,0104*1,05 |  |  | 0.034
|  | 61 | Úprava povrchů vnitřní
10 |  | 601011141RT1 | Štuk na stropech, sanační, tloušťka vrstvy 1,5 mm -kotelna -dle pozn.01 |  | m2 | 18.81 | 0
|  |  | (3,8*4,5)*1,1 |  |  | 18.81
11 |  | 602011141RT1 | Štuk na stěnách a ostění vnitřní, sanační, tl.vrstvy 1-2 mm -kotelna -dle pozn.01 |  | m2 | 11.263 | 0
|  |  | (3,8+4,5)*2*0,73-0,9*0,6-0,9*0,35 |  |  | 11.263
12 |  | 612434154RT1 | Omítkový sanační systém vnitřní, 4 vrst. -kotelna-stěny+ostění -dle pozn.01 |  | m2 | 23.28 | 0
|  |  | (3,8+4,5)*2*1,5-0,9*1,5-0,9*0,3 |  |  | 23.28
|  | 62 | Úprava povrchů vnější
13 |  | 620991121R00 | Zakrývání výplní vnějších otvorů z lešení |  | m2 | 85.672 | 0
|  |  | 1,5*1,5*24+0,6*0,9*24+1,0*3,05*2+1,0*2,1*2 |  |  | 77.26
|  |  | 0,9*0,65*2+1,0*2,1*2+0,6*0,65*3+0,6*0,52*3+0,9*0,52*2 |  |  | 8.412
14 |  | 622300130RT1 | Odmaštění, vyspravení a vyrovnání povrchu jemnou cement.maltou -fasáda A, B |  | m2 | 487.587 | 0
|  |  | (30,52*7,01)+(30,52+0,25*4)*6,56+(10,35*6,32)*2+(10,35*1,02)/2*2 |  |  | 562.097
|  |  | -1,5*1,5*24-0,6*0,9*24-1,0*3,05*2-1,0*1,45 |  |  | -74.51
15 |  | 622300130RT1 | Odmaštění, vyspravení a vyrovnání povrchu jemnou cement.maltou -fasáda A, B -ostění |  | m2 | 104.936 | 0
|  |  | (4,5*3*24+2,4*24+7,1*2+3,9*2)*0,26 |  |  | 104.936
16 |  | 622397232R00 | Oprava, doplnění KZS, plocha do 1m2, minerál, silikonová omítka -dozdívka otvoru |  | m2 | 0.45 | 0
|  |  | 0,6*0,9-0,3*0,3 |  |  | 0.45
17 |  | 622412301R00 | Penetrační nátěr savých podkladů, slož.1-2 |  | m2 | 558.341 | 0
|  |  | 558,341 |  |  | 558.341
18 |  | 622412313RT1 | Nátěr stěn vnějších, slož.1-2 , bílý 2x fasáda + ostění -barevné řešení A |  | m2 | 550.407 | 0
|  |  | (487,587-35,856) |  |  | 451.731
|  |  | (104,396-5,72) |  |  | 98.676
19 |  | 622472162RU3 | Omítka stěn vnější silikonová struktur.rýhovaná, vč.penetrace, slož. II. -fasáda + ostění -barevné řešení B |  | m2 | 41.576 | 0
|  |  | (3,1*2+0,25*4)*6,23-1,0*3,05*2-1,0*1,45*2 |  |  | 35.856
|  |  | (7,1*2+3,9*2)*0,26 |  |  | 5.72
20 |  | 622903111R00 | Očištění zdí a valů před opravou, ručně -fasáda A, B, ostění |  | m2 | 592.523 | 0
|  |  | (30,52*7,01)+(30,52+0,25*4)*6,56+(10,35*6,32)*2+(10,35*1,02)/2*2 |  |  | 562.097
|  |  | -1,5*1,5*24-0,6*0,9*24-1,0*3,05*2-1,0*1,45 |  |  | -74.51
|  |  | (4,5*3*24+2,4*24+7,1*2+3,9*2)*0,26 |  |  | 104.936
21 |  | 622903111R00 | Očištění zdí a valů před opravou, ručně -fasáda C -sokl |  | m2 | 96.454 | 0
|  |  | (22,78*1,77+7,74*1,05)+30,52*(0,6+0,93)/2+10,35*(2,35+1,4)/2+10,35*(1,48+0,6)/2 |  |  | 101.966
|  |  | -0,9*0,65*2-1,0*0,65*2-0,6*0,65*3-0,6*0,52*3-0,9*0,52*2 |  |  | -5.512
22 |  | 622904112R00 | Očištění fasád tlakovou vodou slož.1 - 2 -fasáda A, B, ostění |  | m2 | 592.523 | 0
|  |  | (30,52*7,01)+(30,52+0,25*4)*6,56+(10,35*6,32)*2+(10,35*1,02)/2*2 |  |  | 562.097
|  |  | -1,5*1,5*24-0,6*0,9*24-1,0*3,05*2-1,0*1,45 |  |  | -74.51
|  |  | (4,5*3*24+2,4*24+7,1*2+3,9*2)*0,26 |  |  | 104.936
23 |  | 622904112R00 | Očištění fasád tlakovou vodou slož.1 - 2 -fasáda C -sokl |  | m2 | 96.454 | 0
|  |  | (22,78*1,77+7,74*1,05)+30,52*(0,6+0,93)/2+10,35*(2,35+1,4)/2+10,35*(1,48+0,6)/2 |  |  | 101.966
|  |  | -0,9*0,65*2-1,0*0,65*2-0,6*0,65*3-0,6*0,52*3-0,9*0,52*2 |  |  | -5.512
24 |  | 622904121R00 | Ruční čištění ocelovým kartáčem -50% z plochy -fasáda A, B, ostění |  | m2 | 295.992 | 0
|  |  | (487,587+104,396)/2 |  |  | 295.992
25 |  | 622904121R00 | Ruční čištění ocelovým kartáčem -50% z plochy -fasáda C -sokl |  | m2 | 48.227 | 0
|  |  | 96,454/2 |  |  | 48.227
26 |  | 622904212R00 | Očištění organických nečistot z fasád slož.1-2 50% z plochy -fasáda A, B, ostění |  | m2 | 295.992 | 0
|  |  | (487,587+104,396)/2 |  |  | 295.992
27 |  | 622904212R00 | Očištění organických nečistot z fasád slož.1-2 50% z plochy -fasáda C -sokl |  | m2 | 48.227 | 0
|  |  | 96,454/2 |  |  | 48.227
|  | 94 | Lešení a stavební výtahy
28 |  | 941941031R00 | Montáž lešení leh.řad.s podlahami,š.do 1 m, H 10 m |  | m2 | 778.046 | 0
|  |  | 23,28*(8,78+1,2)+8,24*(8,15+1,2)+31,52*(6,99+1,2)+10,35*(8,97+1,2)*2 |  |  | 778.046
29 |  | 941941191R00 | Příplatek za každý měsíc použití lešení k pol.1031 |  | m2 | 1556.092 | 0
|  |  | 778,046*2 |  |  | 1556.092
30 |  | 941941831R00 | Demontáž lešení leh.řad.s podlahami,š.1 m, H 10 m |  | m2 | 778.046 | 0
|  |  | 23,28*(8,78+1,2)+8,24*(8,15+1,2)+31,52*(6,99+1,2)+10,35*(8,97+1,2)*2 |  |  | 778.046
31 |  | 944944011R00 | Montáž ochranné sítě z umělých vláken |  | m2 | 778.046 | 0
|  |  | 23,28*(8,78+1,2)+8,24*(8,15+1,2)+31,52*(6,99+1,2)+10,35*(8,97+1,2)*2 |  |  | 778.046
32 |  | 944944031R00 | Příplatek za každý měsíc použití sítí k pol. 4011 |  | m2 | 1556.092 | 0
|  |  | 778,046*2 |  |  | 1556.092
33 |  | 944944081R00 | Demontáž ochranné sítě z umělých vláken |  | m2 | 778.046 | 0
|  |  | 23,28*(8,78+1,2)+8,24*(8,15+1,2)+31,52*(6,99+1,2)+10,35*(8,97+1,2)*2 |  |  | 778.046
|  | 95 | Různé dokončovací konstrukce a práce na pozemních stavbách
34 |  | 952901110R00 | Čištění mytím vnějších ploch oken a dveří |  | m2 | 85.672 | 0
|  |  | 1,5*1,5*24+0,6*0,9*24+1,0*3,05*2+1,0*2,1*2 |  |  | 77.26
|  |  | 0,9*0,65*2+1,0*2,1*2+0,6*0,65*3+0,6*0,52*3+0,9*0,52*2 |  |  | 8.412
35 |  | 952901111R00 | Vyčištění budov o výšce podlaží do 4 m -kotelna |  | m2 | 17.1 | 0
|  |  | (3,8*4,5) |  |  | 17.1
36 |  | 953171051RA0 | Výměna podlah.vpusti -úplné provedení vč.výkop.prací a obnovy dle popisu v PD a detailu Det1 |  | kus | 1 | 0
|  |  | 1 |  |  | 1
37 |  | 959950104RA1 | Stavební přípomoce pro profese |  | hod | 30 | 0
|  |  | 30 |  |  | 30
|  | 96 | Bourání konstrukcí
38 |  | 961055111R00 | Bourání základů betonových -dle pozn.02 -pod plyn.kotlem |  | m3 | 0.12 | 0
|  |  | (1,2*1,0*0,1) |  |  | 0.12
39 |  | 965048130R00 | Dočištění povrchu po vybourání dlažeb, tmel do 30% -kotelna -dle pozn.01 |  | m2 | 17.1 | 0
|  |  | 3,8*4,5 |  |  | 17.1
40 |  | 965081702R00 | Bourání soklíků z dlažeb keramických -kotelna -dle pozn.01 |  | m | 15.7 | 0
|  |  | (3,8+4,5)*2-0,9 |  |  | 15.7
41 |  | 965081713RT1 | Bourání dlažeb keramických tl.10 mm, nad 1 m2 -kotelna -dle pozn.01 |  | m2 | 17.1 | 0
|  |  | 3,8*4,5 |  |  | 17.1
42 |  | 966077181RT1 | Demontáž nerez komín.systému vč.ekolog.likvidace na skládce -dle pozn.07 |  | kus | 1 | 0
|  |  | 1 |  |  | 1
|  | 97 | Prorážení otvorů a ostatní bourací práce
43 |  | 970031200R00 | Vrtání jádrové do zdiva cihelného do D 200 mm |  | m | 0.9 | 0
|  |  | 0,45*2 |  |  | 0.9
44 |  | 970033200R00 | Příp. za jádr. vrt. ve H nad 1,5m cihel do D 200mm |  | m | 0.9 | 0
|  |  | 0,45*2 |  |  | 0.9
45 |  | 970034200R00 | Příp. za jádr. vrt. vod. ve stěně cihel do D 200mm |  | m | 0.9 | 0
|  |  | 0,45*2 |  |  | 0.9
46 |  | 970031300R00 | Vrtání jádrové do zdiva cihelného do D 300 mm |  | m | 0.45 | 0
|  |  | 0,45 |  |  | 0.45
47 |  | 970033300R00 | Příp. za jádr. vrt. ve H nad 1,5m cihel do D 300mm |  | m | 0.45 | 0
|  |  | 0,45 |  |  | 0.45
48 |  | 970034300R00 | Příp. za jádr. vrt. vod. ve stěně cihel do D 300mm |  | m | 0.45 | 0
|  |  | 0,45 |  |  | 0.45
49 |  | 974031144R00 | Vysekání rýh ve zdi cihelné 7,5 x 12 cm -dle pozn.03 |  | m | 1.5 | 0
|  |  | 1,5 |  |  | 1.5
50 |  | 978011211R00 | Odstranění štukové vrstvy vnitřních stropů -kotelna -dle pozn.01 |  | m2 | 18.81 | 0
|  |  | (3,8*4,5)*1,1 |  |  | 18.81
51 |  | 978013191R00 | Otlučení omítek vnitřních stěn a ostění v rozsahu do 100 % -kotelna -dle pozn.01 |  | m2 | 23.28 | 0
|  |  | (3,8+4,5)*2*1,5-0,9*1,5-0,9*0,3 |  |  | 23.28
52 |  | 978013211R00 | Odstranění štukové vrstvy omítky z vnitřních stěn -kotelna -dle pozn.01 |  | m2 | 11.263 | 0
|  |  | (3,8+4,5)*2*0,73-0,9*0,6-0,9*0,35 |  |  | 11.263
53 |  | 973031334R00 | Vysekání kapes zeď cih, MVC pl. 0,16 m2, hl. 15 cm -pro překlady |  | kus | 8 | 0
|  |  | 4*2 |  |  | 8
54 |  | 978023411R00 | Vysekání a úprava spár zdiva cihelného mimo komínového -kotelna |  | m2 | 23.28 | 0
|  |  | (3,8+4,5)*2*1,5-0,9*1,5-0,9*0,3 |  |  | 23.28
|  | S | Přesuny sutí
55 |  | 979081111R00 | Odvoz suti a vybour. hmot na skládku do 1 km |  | t | 2.805 | 0
|  |  | 0,288+0,286+1,883+0,348 |  |  | 2.805
56 |  | 979081121R00 | Příplatek k odvozu za každý další 1 km |  | t | 25.245 | 0
|  |  | 2,805*9 |  |  | 25.245
57 |  | 979082111R00 | Vnitrostaveništní doprava suti do 10 m |  | t | 2.805 | 0
|  |  | 0,288+0,286+1,883+0,348 |  |  | 2.805
58 |  | 979082121R00 | Příplatek k vnitrost. dopravě suti za dalších 5 m |  | t | 11.22 | 0
|  |  | 2,805*4 |  |  | 11.22
59 |  | 979086112R00 | Nakládání nebo překládání suti a vybouraných hmot |  | t | 2.805 | 0
|  |  | 0,288+0,286+1,883+0,348 |  |  | 2.805
60 |  | 979093111R00 | Uložení suti na skládku bez zhutnění |  | t | 2.805 | 0
|  |  | 0,288+0,286+1,883+0,348 |  |  | 2.805
61 |  | 979990103R00 | Poplatek za skládku suti - beton do 30x30 cm |  | t | 0.288 | 0
|  |  | 0,288 |  |  | 0.288
62 |  | 979990105R00 | Poplatek za skládku suti-cihel.výrobky do 30x30 cm |  | t | 0.286 | 0
|  |  | 0,002+0,001+0,001+0,001+0,029+0,252 |  |  | 0.286
63 |  | 979990107R00 | Poplatek za skládku suti - směsný stavební odpad -omítky, tmely apod. |  | t | 1.883 | 0
|  |  | 0,479+1,071+0,315 |  |  | 1.865
|  |  | 0,018 |  |  | 0.018
64 |  | 979990111R00 | Poplatek za skládku suti - stavební keramika |  | t | 0.348 | 0
|  |  | 0,006+0,342 |  |  | 0.348
|  | H99 | Ostatní přesuny hmot
65 |  | 999281108R00 | Přesun hmot pro opravy a údržbu do výšky 12 m |  | t | 25.028 | 0
|  |  | 0,205+1,49+6,75+15,701+0,882 |  |  | 25.028
|  | 723 | ZTI - Vnitřní plynovod
66 |  | 723010101 | Trubka ocelová DN25 |  | m | 4 | 0
67 |  | 723010102 | Trubka ocelová DN32 |  | m | 1 | 0
68 |  | 723010103 | Varné koleno černé DN25 - 90° |  | kus | 4 | 0
69 |  | 723010104 | Koleno závitové 3/4"MM mosaz |  | kus | 1 | 0
70 |  | 723010105 | Šroubení topenářské přímé 1" mosaz |  | kus | 1 | 0
71 |  | 723010106 | Kulový kohout závitový 3/4" pro topné plyny , PN25 |  | kus | 1 | 0
72 |  | 723010107 | Kulový kohout závitový 1" pro topné plyny , PN25 |  | kus | 1 | 0
73 |  | 723010108 | Plynová připojovací hadice DN20 - 3/4"MF se šroubením, délka 400mm |  | kus | 1 | 0
74 |  | 723010109 | Objímka kovová jednošroubová, O30-34, vč. šroubu a hmoždinky |  | kus | 2 | 0
75 |  | 723010110 | Objímka kovová jednošroubová, O40-45, vč. šroubu a hmoždinky |  | kus | 1 | 0
76 |  | 723010111 | Demontáž a likvidace ocelového svařovaného potrubí DN15 - DN25 |  | m | 8 | 0
77 |  | 723010112 | Demontáž a likvidace ocelového svařovaného potrubí DN32 - DN50 |  | m | 4 | 0
78 |  | 723010113 | Zkoušky a revize plynového potrubí dle ČSN EN 1775 -není součástí položky ve VRN |  | kus | 1 | 0
|  | 730-1 | 01-Ústřední vytápění
79 |  | 730010101 | Plynový kondenzační kotel závěsný, Q = 48,7 kW(75/60°C), NSV = 97,1%(75/60°C), obsah CO2 při plném výkonu- 9,5 %, plynulá regulace v rozsahu 20 - 100% |  | kus | 1 | 0
80 |  | 730010102 | Uvedení plynového kotle do provozu |  | kus | 1 | 0
81 |  | 730010103 | Tlaková expanzní nádoba ÚT, V = 100 l, 6 bar, max 70°C, včetně připojovacího šroubení |  | kus | 1 | 0
82 |  | 730010104 | Kohout kulový - voda, DN 32,t=120°C, PN16 |  | kus | 3 | 0
83 |  | 730010105 | Servisní armatura pro expanzní nádobu, DN 25,t=120°C, PN16 |  | kus | 1 | 0
84 |  | 730010106 | Filtr s magnetem, závitový DN 32, Qmax=2,1 m3/h, PN3 |  | kus | 1 | 0
85 |  | 730010107 | Automatický odvzdušňovací ventil DN15, 120°C, PN16 |  | kus | 2 | 0
86 |  | 730010108 | Teploměr technický 0-120°C, včetně jímky |  | kus | 2 | 0
87 |  | 730010109 | Manometr technický 0-4 bar, včetně smyčky |  | kus | 1 | 0
88 |  | 730010110 | Třícestný mosazný manometrický kohout |  | kus | 1 | 0
89 |  | 730010111 | Šroubení topenářské do rozměru DN 50 |  | kus | 3 | 0
90 |  | 730010112 | Potrubí ocelové bezešvé DN50, včetvě tvarovek, spojovacího materiálu, konzol |  | m | 10 | 0
91 |  | 730010113 | Potrubí ocelové bezešvé DN32, včetvě tvarovek, spojovacího materiálu, konzol |  | m | 1 | 0
92 |  | 730010114 | Potrubí ocelové bezešvé DN25, včetvě tvarovek, spojovacího materiálu, konzol |  | m | 2 | 0
93 |  | 730010115 | Tep. Izolace pro potrubí DN50 z minerálního vlákna, kašírovaná vyztuženou Al folií, vniřní pr./tl. 57/40 mm |  | m | 10 | 0
94 |  | 730010116 | VZT potrubí pozink. 200x200 |  | m2 | 0.7 | 0
95 |  | 730010117 | VZT protidešťová žaluzie 200x200, mat. pozink. plech |  | kus | 1 | 0
96 |  | 730010118 | VZT větrací mřížka 200x200, mat. pozink. plech |  | kus | 1 | 0
97 |  | 730010119 | Demontáž stacionárního plynového kotle Q = 102 kW, včetně odpojení od rozvodu plynu, elektrorozvodů a likvidace |  | kus | 1 | 0
98 |  | 730010120 | Demontáž stacionárního plynového přímotopného zásobníkového ohřívače, včetně odpojení od rozvodů plynu, ZTI, elektrorozvodů a likvidace |  | kus | 1 | 0
99 |  | 730010121 | Demontáž závěsného elektrického zásobníkového ohřívače, včetně odpojení rozvodů ZTI, elektrorozvodů a likvidace |  | kus | 2 | 0
100 |  | 730010122 | Odpojení tlakové expanzní nádoby od rozvodů ÚT |  | kus | 1 | 0
101 |  | 730010123 | Demontáž AL spalinového potrubí v kotelnách do DN200, včetně likvidace |  | m | 5 | 0
102 |  | 730010124 | Demontáž komína, včetně likvidace |  | m | 9 | 0
103 |  | 730010125 | Demontáž potrubí ocelového do DN50, včetně tepelné izolace, konzol a likvidace |  | m | 6 | 0
104 |  | 730010126 | Demontáž potrubí PPR do DN50, včetně tepelné izolace, konzol a likvidace |  | m | 20 | 0
105 |  | 730010127 | Demontáž oběhových čerpadel ÚT, včetně odpojení od elektrorozvodů a likvidace |  | kus | 1 | 0
106 |  | 730010128 | Přesun hmot |  | kus | 1 | 0
107 |  | 730010129 | Nátěry syntetické potrubí ocelového do DN 50, barva základní antikorozní |  | m | 13 | 0
108 |  | 730010130 | Topná a tlaková zkouška dle ČSN 060310 -není součástí položky ve VRN |  | kus | 1 | 0
109 |  | 730010131 | Propláchnutí systému |  | kus | 2 | 0
110 |  | 730010132 | Přesuny hmot |  | kus | 1 | 0
111 |  | 730010133 | Nátěry pomocných konstrukcí, 2x základní barva, 1x email |  | kus | 1 | 0
112 |  | 730010134 | Označovací štítky na potrubí |  | kus | 16 | 0
113 |  | 730010135 | Zaškolení obsluhy |  | kus | 1 | 0
114 |  | 730010136 | Návrh provozního řádu |  | kus | 1 | 0
|  | 730-2 | 02-Vnitřní vodovod
115 |  | 730010201 | Připojení stávajícího plynového kondenzačního ohřívače TV na nové rozvody studené, teplé a cirkulační vody |  | kus | 1 | 0
116 |  | 730010202 | Připojení stávající tlakové expanzní nádoby pro pitnou vodu na nové rozvody studené vody |  | kus | 1 | 0
117 |  | 730010203 | Cirkulační čerpadlo TV s integrovanou elektronickou automatickou řídící jednotkou pro udržování konstantní teploty zpátečky, plynulá regulace, vnitřní |  | kus | 1 | 0
118 |  | 730010204 | Servisní armatura DN20 pro expanzní nádobu, pitná voda |  | kus | 1 | 0
119 |  | 730010205 | Pojistný ventil 6 bar, pitná voda |  | kus | 1 | 0
120 |  | 730010206 | Klapka zpětná závitová DN 40, pitná voda |  | kus | 1 | 0
121 |  | 730010207 | Klapka zpětná závitová DN 25, pitná voda |  | kus | 1 | 0
122 |  | 730010208 | Filtr topenářský, závitový DN 25,120°C, PN16 |  | kus | 1 | 0
123 |  | 730010209 | Kohout kulový DN 40, pitná voda |  | kus | 2 | 0
124 |  | 730010210 | Kohout kulový DN 25, pitná voda |  | kus | 2 | 0
125 |  | 730010211 | Teploměr technický 0-120°C, včetně jímky |  | kus | 1 | 0
126 |  | 730010212 | Vypouštěcí kohout DN 15, 120°C, PN16 |  | kus | 1 | 0
127 |  | 730010213 | PPR potrubí 50x6,9, PN16, včetně tvarovek, spojovacího materiálu |  | m | 17 | 0
128 |  | 730010214 | PPR potrubí 50x8,3, PN20, včetně tvarovek, spojovacího materiálu |  | m | 10 | 0
129 |  | 730010215 | PPR potrubí 32x5,4, PN20, včetně tvarovek, spojovacího materiálu |  | m | 10 | 0
130 |  | 730010216 | Kanalizační PPR potrubí DN 32 mm včetně tvarovek a kotevního materiálu (odvod kondenzátu) |  | m | 10 | 0
131 |  | 730010217 | Návleková izolace mat. pěnový polyetylen včetně lepidla, tvarovek O52mm, tl. 15 mm |  | m | 27 | 0
132 |  | 730010218 | Návleková izolace mat. pěnový polyetylen včetně lepidla, tvarovek O35mm, tl. 15 mm |  | m | 10 | 0
|  | 730-3 | 03-Komíny a kouřovody
133 |  | 730010301 | Potrubí 80/125mm |  | m | 2 | 0
134 |  | 730010302 | Kotlový adaptér 80/125mm pro koaxiální připojení kotle |  | kus | 1 | 0
135 |  | 730010303 | Revizní T-kus 87°, 80/125mm |  | kus | 2 | 0
136 |  | 730010304 | Revizní T-kus s odvodem kondenzátu, 80/125mm |  | kus | 1 | 0
137 |  | 730010305 | Revizní koleno 87°, 80/125mm |  | kus | 1 | 0
138 |  | 730010306 | Potrubí 80/125mm se vzduchovou mezerou |  | m | 9 | 0
139 |  | 730010307 | Pateční koleno 87° s přisáváním, s konzolou, 80/125mm |  | kus | 1 | 0
140 |  | 730010308 | Krycí deska dvojdílná, 80/125mm |  | kus | 1 | 0
141 |  | 730010309 | Revizní T-kus, 80/125mm |  | kus | 1 | 0
142 |  | 730010310 | Vyústění s přisáváním, 80/125mm |  | kus | 1 | 0
143 |  | 730010311 | Potrubí 80/125mm |  | m | 3 | 0
144 |  | 730010312 | Revizní T-kus 87°, 80/125mm |  | kus | 2 | 0
145 |  | 730010313 | Revizní T-kus s odvodem kondenzátu, 80/125mm |  | kus | 1 | 0
146 |  | 730010314 | Koleno 87°, 80/125mm |  | kus | 1 | 0
147 |  | 730010315 | Revizní koleno 87°, 80/125mm |  | kus | 1 | 0
148 |  | 730010316 | Potrubí 80/125mm se vzduchovou mezerou |  | m | 9 | 0
149 |  | 730010317 | Pateční koleno 87° s přisáváním, s konzolou, 80/125mm |  | kus | 1 | 0
150 |  | 730010318 | Krycí deska dvojdílná, 80/125mm |  | kus | 1 | 0
151 |  | 730010319 | Revizní T-kus, 80/125mm |  | kus | 1 | 0
152 |  | 730010320 | Vyústění s přisáváním, 80/125mm |  | kus | 1 | 0
153 |  | 730010321 | Sifon pro odvod kondenzátu |  | kus | 1 | 0
154 |  | 730010322 | Doplňkový materiál pro instalaci spalinového potrubí, spojovací materiál, objímky,… |  | kus | 1 | 0
155 |  | 730010323 | Revize spalinových cest |  | kus | 1 | 0
|  | 767 | Konstrukce doplňkové stavební (zámečnické)
156 |  | 767811100RT1 | Montáž větracích mřížek, vč.dodávky mřížky nerez 300x300mm -dle pozn.06 |  | kus | 1 | 0
|  |  | 1 |  |  | 1
157 |  | 998767102R00 | Přesun hmot pro zámečnické konstr., výšky do 12 m |  | t | 0.001 | 0
|  |  | 0,001 |  |  | 0.001
|  | 771 | Podlahy z dlaždic
158 |  | 771101142RT3 | Hydroizolační stěrka pod dlažbu vodorovná, s vytažením |  | m2 | 17.1 | 0
|  |  | 3,8*4,5 |  |  | 17.1
159 |  | 771101210R00 | Penetrace podkladu pod dlažby -kotelna |  | m2 | 17.1 | 0
|  |  | 3,8*4,5 |  |  | 17.1
160 |  | 771212117R00 | Kladení dlažby keramické do TM, vel. do 600x600 mm -kotelna |  | m2 | 17.1 | 0
|  |  | 3,8*4,5 |  |  | 17.1
161 |  | 597642050.B | Dlažba keramická protiskluzná -dle výběru investora |  | m2 | 17.955 | 0
|  |  | 3,8*4,5 |  |  | 17.1
|  |  | ;ztratné 5%; 0,855 |  |  | 0.855
162 |  | 771475014R00 | Obklad soklíků keram.rovných, tmel,výška 10 cm -kotelna |  | m | 15.7 | 0
|  |  | (3,8+4,5)*2-0,9 |  |  | 15.7
163 |  | 597642070.A | Dlažba pro soklíky výšky 100mm -dle výběru investora |  | m2 | 1.963 | 0
|  |  | 15,7*0,1 |  |  | 1.57
|  |  | ;ztratné 25%; 0,3925 |  |  | 0.393
164 |  | 998771102R00 | Přesun hmot pro podlahy z dlaždic, výšky do 12 m |  | t | 0.452 | 0
|  |  | 0,452 |  |  | 0.452
|  | 784 | Malby
165 |  | 784011111R00 | Oprášení/ometení podkladu -provedení dle PD -kotelna |  | m2 | 53.353 | 0
|  |  | 23,28+11,263+18,81 |  |  | 53.353
166 |  | 784011222RT2 | Zakrytí podlah, včetně papírové lepenky -kotelna |  | m2 | 17.1 | 0
|  |  | 3,8*4,5 |  |  | 17.1
167 |  | 784111101RT1 | Penetrace podkladu nátěrem 1 x -kotelna |  | m2 | 53.353 | 0
|  |  | 23,28+11,263+18,81 |  |  | 53.353
168 |  | 784195212R00 | Malba otěruvzdorná, prodyšná, bílá, bez penetrace, 2 x -kotelna |  | m2 | 53.353 | 0
|  |  | 23,28+11,263+18,81 |  |  | 53.353
|  | M21 | Elektromontáže
169 |  | 210010101 | Demontáž rozváděče (nástěnná plastová skříň) |  | kus | 1 | 0
170 |  | 210010102 | Demontáž kabelové trasy (průřez max. 3x2,5) |  | m | 40 | 0
171 |  | 210010103 | Demontáž kabelové trasy (průřez max. 5x10) |  | m | 10 | 0
172 |  | 210010104 | Krabice přístrojová, pod omítku |  | kus | 5 | 0
173 |  | 210010105 | Krabice rozbočovací, pod omítku |  | kus | 3 | 0
174 |  | 210010106 | Svorka |  | kus | 24 | 0
175 |  | 210010107 | Skříňka hlavního ochranného pospojení (EP) |  | kus | 1 | 0
176 |  | 210010108 | 1-YY 1x6 - uložení pod omítkou |  | m | 10 | 0
177 |  | 210010109 | 1-YY 1x16 - uložení pod omítkou |  | m | 20 | 0
178 |  | 210010110 | 1-CYKY 3x1,5 - uložení pod omítkou |  | m | 50 | 0
179 |  | 210010111 | 1-CYKY 3x2,5 - uložení pod omítkou |  | m | 20 | 0
180 |  | 210010112 | 1-CYKY 5x6 - uložení pod omítkou |  | m | 10 | 0
181 |  | 210010113 | RS - Úprava a dozbrojení stávajícího rozváděče, přístrojová výzbroj dle výkresové dokumentace: výkres č. 301 |  | kus | 1 | 0
182 |  | 210010114 | RK - Nástěnný plastový rozváděč, rozměry ŠxVxH - 400x400x100 mm, krytí IP44, napěťová soustava 3+PE+N 230/400V, TN-S, přístrojová výzbroj dle výkresov |  | kus | 1 | 0
183 |  | 210010115 | Revize-není součástí položky ve VRN |  | kus | 1 | 0
184 |  | 210010116 | Realizační dokumentace |  | kus | 1 | 0
185 |  | 210010117 | Dokumentace skutečného provedení stavby-není součástí položky ve VRN |  | kus | 1 | 0
186 |  | 210010118 | Drobný montážní materiál |  | kus | 1 | 0
187 |  | 210010119 | Prostupy a požární ucpávky |  | kus | 1 | 0
|  | VRN | Vedlejší a ostatní rozpočtové náklady
188 |  | 005121010R | Zařízení staveniště |  | kus | 1 | 0
189 |  | 005122010R | Provozní a územní vlivy |  | kus | 1 | 0
190 |  | 005124010R | Koordinační činnost |  | kus | 1 | 0
191 |  | 005231010R | Revize a zkoušky |  | kus | 1 | 0
192 |  | 005241010R | Dokumentace skut.provedení stavby |  | kus | 1 | 0
193 |  | 005241030R | Výrobní a dílenská dokumentace |  | kus | 1 | 0
Poznámka:

## Stavební rozpočet_SO01-SO010
Stavební rozpočet
Název stavby: |  |  | Snížení energetické.náročnosti objektů Domova Kladno-Švermov | Doba výstavby: |  |  | Objednatel:
Druh stavby: |  |  | Rekapitulace | Začátek výstavby: |  |  | Projektant:
Lokalita: |  |  |  | Konec výstavby: |  |  | Zhotovitel:
JKSO: |  |  |  | Zpracováno dne: |  |  | Zpracoval:
Č | Objekt | Kód | Zkrácený popis / Varianta | MJ | Množství | Cena/MJ bez DPH | Náklady (Kč) bez DPH |  |  | Hmotnost (t) |  | Cenová
|  |  | Rozměry |  |  | (Kč) | Dodávka | Montáž | Celkem | Jednot. | Celkem | soustava | Přesuny | Typ skupiny | HSV mat | HSV prac | PSV mat | PSV prac | Mont mat | Mont prac | Ostatní mat. | [20 empty] | MAT | WORK | CELK
|  | SO | Rekapitulace stavebních objektů |  |  |  | 0 | 0 | 0 |  | 0 | [17 empty] | 0 | 0 | 0
1 |  | SO 01 | SO 01 - OBJEKT 1 - č.p.1454 | kus | 1 | 0 | 0 | 0 | 0 | 0 | 0 | RTS I / 2020 | 0 |  | 0 | 0 | 0 | 0 | 0 | 0 | 0 | 0 | 0 | 0 | 15 | 0 | 0 | 1 |  |  |  | 0 | 0 | 0 | SO_ | 9_ | _ | 0 | 0 | 0 | 0 | 0 | 0 | 0
2 |  | SO 02 | SO 02 - OBJEKT 2 - č.p.1357 | kus | 1 | 0 | 0 | 0 | 0 | 0 | 0 | RTS I / 2020 | 0 |  | 0 | 0 | 0 | 0 | 0 | 0 | 0 | 0 | 0 | 0 | 15 | 0 | 0 | 1 |  |  |  | 0 | 0 | 0 | SO_ | 9_ | _ | 0 | 0 | 0 | 0 | 0 | 0 | 0
3 |  | SO 03 | SO 03 - OBJEKT 3 - č.p.1472 | kus | 1 | 0 | 0 | 0 | 0 | 0 | 0 | RTS I / 2020 | 0 |  | 0 | 0 | 0 | 0 | 0 | 0 | 0 | 0 | 0 | 0 | 15 | 0 | 0 | 1 |  |  |  | 0 | 0 | 0 | SO_ | 9_ | _ | 0 | 0 | 0 | 0 | 0 | 0 | 0
4 |  | SO 04 | SO 04 - OBJEKT 4 - č.p.1435 | kus | 1 | 0 | 0 | 0 | 0 | 0 | 0 | RTS I / 2020 | 0 |  | 0 | 0 | 0 | 0 | 0 | 0 | 0 | 0 | 0 | 0 | 15 | 0 | 0 | 1 |  |  |  | 0 | 0 | 0 | SO_ | 9_ | _ | 0 | 0 | 0 | 0 | 0 | 0 | 0
5 |  | SO 05 | SO 05 - OBJEKT 5 - č.p.1442 | kus | 1 | 0 | 0 | 0 | 0 | 0 | 0 | RTS I / 2020 | 0 |  | 0 | 0 | 0 | 0 | 0 | 0 | 0 | 0 | 0 | 0 | 15 | 0 | 0 | 1 |  |  |  | 0 | 0 | 0 | SO_ | 9_ | _ | 0 | 0 | 0 | 0 | 0 | 0 | 0
6 |  | SO 06 + SO 07 | SO 06 - OBJEKT 6 - č.p.1041 + SO 07 - OBJEKT 7 - č.p.1032 | kus | 1 | 0 | 0 | 0 | 0 | 0 | 0 | RTS I / 2020 | 0 |  | 0 | 0 | 0 | 0 | 0 | 0 | 0 | 0 | 0 | 0 | 15 | 0 | 0 | 1 |  |  |  | 0 | 0 | 0 | SO_ | 9_ | _ | 0 | 0 | 0 | 0 | 0 | 0 | 0
7 |  | SO 08 | SO 08 - OBJEKT 8 - č.p.1033 | kus | 1 | 0 | 0 | 0 | 0 | 0 | 0 | RTS I / 2020 | 0 |  | 0 | 0 | 0 | 0 | 0 | 0 | 0 | 0 | 0 | 0 | 15 | 0 | 0 | 1 |  |  |  | 0 | 0 | 0 | SO_ | 9_ | _ | 0 | 0 | 0 | 0 | 0 | 0 | 0
8 |  | SO 09 | SO 09 - OBJEKT 9 - č.p.1052 | kus | 1 | 0 | 0 | 0 | 0 | 0 | 0 | RTS I / 2020 | 0 |  | 0 | 0 | 0 | 0 | 0 | 0 | 0 | 0 | 0 | 0 | 15 | 0 | 0 | 1 |  |  |  | 0 | 0 | 0 | SO_ | 9_ | _ | 0 | 0 | 0 | 0 | 0 | 0 | 0
9 |  | SO 10 | SO 10 - OBJEKT 10 - č.p.1487 | kus | 1 | 0 | 0 | 0 | 0 | 0 | 0 | RTS I / 2020 | 0 |  | 0 | 0 | 0 | 0 | 0 | 0 | 0 | 0 | 0 | 0 | 15 | 0 | 0 | 1 |  |  |  | 0 | 0 | 0 | SO_ | 9_ | _ | 0 | 0 | 0 | 0 | 0 | 0 | 0
[6 empty] | Cena celkem bez DPH | Celkem: |  | 0
Poznámka: | [5 empty] | Cena celkem s 12% DPH |  |  | 0