## List1
P_09 | Dodávka IT vybavení
NABÍDKA
požadovaný produkt/služba | technická specifikace požadovaného výrobku/služby | maximální možná cena bez DPH/jednotka | maximální možná cena včetně DPH/jednotka | množství | jednotka | jednotková cena bez DPH | jednotková cena včetně DPH | cena celkem bez DPH | cena celkem včetně DPH
Interaktivní tabule včetně příslušenství | Speciikace: Stav: nový Druh zboží: interaktivní obrazovka Úhlopříčka [palce]: min. 86" Rozlišení [pixely]: min. 3840 × 2160 px Počet barev: min. 1,07 miliardy barev Jas: min. 400 cd/m² Kontrastní poměr: min. 4000:1 Odezva: max. 6 ms Pozorovací úhel: min. 170° Střední doba mezi poruchami (MTBF): min. 50 000 provozních hodin Tvrdost povrchu: min. 7H Povrch: tvrzené sklo, odolné proti odleskům / otiskům prstů Vestavěné reproduktory: ANO, min. 10 W Kompatibilita: min. Windows 10, 11 / Android, Google Classroom Konektivita: min. Wi-Fi 5 Hmotnost: max. 100 kg Montáž na zeď: ANO, VESA min. 400 × 400 mm Porty: min. 2× HDMI / min. 1× audio 3,5mm jack / min. 1× USB-C / min. 2× USB 3.0 / min. 1× LAN (RJ45) Dotykový nástroj: min. prst nebo pero Dotyková technologie: vícedotyková s podporou min. 40 současných dotyků Operační systém: Android (kompatibilita s jinými používanými zařízeními), min. verze 13.0 RAM: min. 8 GB Interní úložiště: min. 64 GB Podporované jazyky: min. čeština, angličtina Napájení: 220–240 V, 50–60 Hz Spotřeba: max. 600 W ve standardním režimu Možnost ovládání bez dálkového ovládání: ANO Barva: tmavá Záruka: min. 24 měsíců Příslušenství: napájecí kabel EU, kabel pro dotykové ovládání, kabel pro přenos obrazu z PC (min. přenos 4K při 60 Hz, délka min. 15 m, možno řešit i s redukcemi, musí být však součástí balení), dálkové ovládání včetně příslušných baterií, min. 2 ks psacích per vhodných pro dotykové obrazovky, min. 2 ks držáků na pera nebo jiný způsob uchycení pera (např. magnetické uchycení), návod k použití, nový černý elektrický zdvihový stojan podlaha–stěna kompatibilní s dotykovou obrazovkou, 2 ks keramických křídel (magnetická, bílá keramická křídla pro popis fixem, rozměr min. 100 × 100 cm, kompatibilní s dotykovou obrazovkou o min. úhlopříčce 86" a elektrickým zdvihem), montážní materiál dle stojanu + bílé elektro lišty min. 20 m k interaktivní obrazovce + min. 20 m k reproduktorům, přívodní prodlužovací kabel min. 3 otvory, PC k dotykové obrazovce (specifikace viz položka PC (technický) včetně příslušenství), monitor k PC (specifikace viz monitor (technický) včetně příslušenství), reproduktory včetně montáže na zeď nebo k umístění na polici (reprosoustava min. 2 aktivních reproduktorů, možnost dálkového ovládání, počet kanálů min. 2, počet pásem min. 3, frekvence min. 20–20 000 Hz, impedance v rozsahu 0–8 Ohm, celkový výkon soustavy min. 40 W, hmotnost max. 10 kg za jednotku, výstup USB nebo AUX) Podmínky dodání: včetně dopravy, zapojení, zařízení bude připraveno k okamžitému použití, včetně likvidace obalového odpadu | 115702.48 | 140000.0008 | 4 | sady | 0 | 0 | 0 | 0
PC (technický) včetně příslušenství | Specifikace: Stav: nový Procesor: x86_64 (Intel 64 nebo AMD 64 z důvodu zajištění kompatibility s využívanými SW: SolidWorks, CorelDraw, JetCAM, Remote, DaVinci Resolve apod.) o výkonu min. 25 000 bodů v testu benchmark (dle www.cpubenchmark.net) Paměť RAM: min. 16 GB DDR4, min. 3,0 GHz, včetně chlazení pamětí Grafická karta: dedikovaná grafická karta s pamětí min. 8 GB GDDR5, certifikovaná pro použití s programem SolidWorks (dle www.solidworks.com/support/system-requirements), min. 4 grafické výstupy – kompatibilita propojení s monitorem (možno zajistit odpovídající redukcí a kabelem – součást balení, min. HDMI nebo DP nebo mDP), min. 7500 bodů v testu benchmark (dle www.videocardbenchmark.net) Úložiště: SSD min. 500 GB, sekvenční čtení min. 3000 Mb/s, sekvenční zápis min. 2500 Mb/s, druh paměti V-NAND 3-bit MLC, rozhraní NVMe Zdroj: vhodný k nabízenému PC s min. 85% účinností, 220–240 V, 50–60 Hz Porty: min. 4× USB (3.0/3.1), min. 4× USB 2.0, 1× LAN, min. 1× 3,5mm jack Operační systém: Windows v min. verzi Windows 11 Pro s možností připojení do domény (z důvodu kompatibility s již používanými SW) Provedení skříně: SFF nebo MIDI, včetně prohlášení o shodě a ISO Barva: tmavá (černá nebo šedá) Záruka: min. 3 roky NBD on-site Příslušenství: napájecí kabel EU, USB drátová CZ klávesnice s numerickou klávesnicí, optická drátová USB myš s min. 5 tlačítky, symetrická, nastavitelné rozlišení min. 0–3200 DPI, minimální životnost 3 miliony kliknutí, licence na kancelářský balík Microsoft Office min. verze Standard 2024 (z důvodu kompatibility s již používanými programy a OS) Podmínky dodání: včetně dopravy, zapojení, zařízení bude připraveno k okamžitému použití, včetně dodání min. 2 kusů USB 3.0 flash disků se vzorovou image (instalované programy zadavatele + čistá instalace bez zbytečných SW třetích stran, se všemi ovladači a SW výrobce, s lokálním účtem ADMIN), včetně likvidace obalového odpadu. | 24793.39 | 30000.0019 | 40 | ks | 0 | 0 | 0 | 0
Monitor (technický) včetně příslušenství | Specifikace: Stav: Nový Typ obrazovky: IPS Podsvícení: systém W-LED Úhlopříčka [palce]: min. 27" Rozlišení: min. 3840 × 2160 při 60 Hz Rozteč bodu [mm]: min. 0,155 × 0,155 mm Obnovovací frekvence: min. 60 Hz Poměr stran: 16:9 Povrch displeje: matný/antireflexní, s tvrdostí min. 3H Redukce modrého světla: ANO Redukce blikání: ANO Jas [cd/m²]: min. 300 cd/m² Kontrast: min. 1000:1 Odezva [ms]: min. 1 ms, max. 5 ms Pozorovací úhly (horizontál/vertikál): min. 170° (H) / min. 170° (V) Počet barev: podpora min. 1,07 miliardy barev Vestavěné reproduktory: min. 2 × 2 W Montáž na zeď: ANO, systém VESA min. 75 × 75 Porty: min. 1 × 3,5mm jack, min. 1 × DisplayPort 1.2, min. 1 × HDMI 2.0, podpora HDCP, min. 2 × USB 3.0/3.1 – typ A Polohování: nastavitelná výška ANO v rozmezí min. 120 mm, pivot: +/- 90°, otočný: min. +/- 30°, sklopné provedení: min. 5° ~ 20° Napájení: vestavěné, střídavý proud 100–240 V, 50–60 Hz Spotřeba [W]: max. 40 W (typická) (metoda testování EnergyStar), pohotovostní režim: <0,6 W Rozměry: max. šířka 645 mm, max. výška 450mm (zajištěna kompatibilita s stolem s výsuvem) Hmotnost [kg]: max. bez stojanu 6,5 kg / max. se stojanem 7,5 kg Barva: tmavá (černá nebo šedá) Záruka: min. 24 měsíců NBD on-site Příslušenství: napájecí kabel, kabel pro propojení s PC, USB kabel (3.0/3.1) pro propojení s PC Podmínky dodání: včetně dopravy, zapojení, zařízení bude připraveno k okamžitému použití, likvidace obalového odpadu. | 6611.57 | 7999.9997 | 40 | ks | 0 | 0 | 0 | 0
|  |  |  | cena celkem |  |  |  | 0 | 0