## Pokyny pro vyplnění
Pokyny pro vyplnění
Ve všech listech tohoto souboru můžete měnit pouze buňky s modrým pozadím. Jedná se o tyto údaje : - údaje o firmě - jednotkové ceny položek zadané na maximálně dvě desetinná místa

## Stavba
#RTSROZP# | Soupis stavebních prací, dodávek a služeb
| Stavba: |  | TS-2024-032 | Realizace zahrady u fary, Dolní Krupá
| Zadavatel |  | Muzeum Mladoboleslavska, příspěvková organizace |  |  |  | IČO: | 00353639
|  |  | Staroměstské náměstí 1/55 |  |  |  | DIČ:
|  |  | 29301 | Mladá Boleslav-Mladá Boleslav I
| Projektant: | [5 empty] | IČO:
DIČ:
| Zhotovitel: | [5 empty] | IČO:
DIČ:
Vypracoval:
| Rozpis ceny | [6 empty] | Celkem
HSV | HSV | [6 empty] | 0
PSV | PSV | [6 empty] | 0
MON | MON | [6 empty] | 0
VN | Vedlejší náklady | [6 empty] | 0
ON | Ostatní náklady | [6 empty] | 0
| Celkem | [6 empty] | 0
Rekapitulace daní
0 | Základ pro sníženou DPH |  |  | 15 | % | 0 |  |  | CZK
0 | Snížená DPH |  |  | 15 | % | 0 |  |  | CZK
0 | Základ pro základní DPH |  |  | 21 | % | 0 |  |  | CZK
0 | Základní DPH |  |  | 21 | % | 0 |  |  | CZK
0 | Zaokrouhlení |  |  |  |  | 0 |  |  | CZK
| Cena celkem bez DPH |  |  |  |  | 0 |  |  | CZK
0 | Cena celkem s DPH |  |  |  |  | 0 |  |  | CZK
|  | v |  |  | dne
|  |  | Za zhotovitele |  |  |  | Za objednatele
Rekapitulace dílčích částí
#CASTI>> | Číslo | Název |  |  | Základ pro sníženou DPH | Základ pro základní DPH | DPH celkem | Cena celkem | %
1 | Stavba |  |  |  | 0 | 0 | 0 | 0 | #NAME?
2 |  | Ostatní a vedlejší náklady |  |  | 0 | 0 | 0 | 0 | #NAME?
3 | 001 | Ostatní a vedlejší náklady |  |  | 0 | 0 | 0 | 0 | #NAME?
2 |  | Stavební objekt |  |  |  |  | 0
2 | D.1.1 | Stavebně architektonická část |  |  | 0 | 0 | 0 | 0 | #NAME?
3 | 01 | Stavebně architektonická část |  |  | 0 | 0 | 0 | 0 | #NAME?
2 | D.1.2 | Terénní úpravy - komunikace |  |  | 0 | 0 | 0 | 0 | #NAME?
3 | 01 | Terénní úpravy - komunikace |  |  | 0 | 0 | 0 | 0 | #NAME?
2 | D.1.4 | Zeleň |  |  | 0 | 0 | 0 | 0 | #NAME?
3 | 001 | Úpravy zeleně |  |  | 0 | 0 | 0 | 0 | #NAME?
| Celkem za stavbu |  |  |  | 0 | 0 | 0 | 0 | 0
#POPS | Popis stavby: TS-2024-032 - Realizace zahrady u fary, Dolní Krupá
| 1. PODMÍNKY PRO ZPRACOVÁNÍ NABÍDKOVÉ CENY | [8 empty] | 1. PODMÍNKY PRO ZPRACOVÁNÍ NABÍDKOVÉ CENY
| Preambule | [8 empty] | Preambule
| Tento soupis stavebních prací, dodávek a služeb je sestaven jako podklad pro zpracování nabídek dodavatelů na veřejnou zakázku na stavební práce a obsahuje podmínky a požadavky zadavatele, za kterých má být zpracována nabídková cena dodavatelů. Účelem tohoto soupisu je zabezpečit obsahovou shodu všech nabídkových cen a usnadnit následné posouzení předložených cenových nabídek. | [8 empty] | Tento soupis stavebních prací, dodávek a služeb je sestaven jako podklad pro zpracování nabídek dodavatelů na veřejnou zakázku na stavební práce a obsahuje podmínky a požadavky zadavatele, za kterých má být zpracována nabídková cena dodavatelů. Účelem tohoto soupisu je zabezpečit obsahovou shodu všech nabídkových cen a usnadnit následné posouzení předložených cenových nabídek.
| Předpokládá se, že dodavatel před zpracováním cenové nabídky pečlivě prostuduje všechny pokyny a podmínky pro zpracování nabídkové ceny obsažené v zadávacích podmínkách a bude se jimi při zpracování nabídkové ceny řídit. Soupis stavebních prací, dodávek a služeb je sestaven v souladu s podmínkami vyhlášky Ministerstva pro místní rozvoj č.169/2016 Sb. | [8 empty] | Předpokládá se, že dodavatel před zpracováním cenové nabídky pečlivě prostuduje všechny pokyny a podmínky pro zpracování nabídkové ceny obsažené v zadávacích podmínkách a bude se jimi při zpracování nabídkové ceny řídit. Soupis stavebních prací, dodávek a služeb je sestaven v souladu s podmínkami vyhlášky Ministerstva pro místní rozvoj č.169/2016 Sb.
| Vymezení některých pojmů | [8 empty] | Vymezení některých pojmů
| Pro účely zpracování nabídkové ceny se jsou použity některé pojmy, pod kterými se rozumí: | [8 empty] | Pro účely zpracování nabídkové ceny se jsou použity některé pojmy, pod kterými se rozumí:
| Soupisem stavebních prací dodávek a služeb dokument, ve kterém jsou definovány zadavatelem požadované stavební práce, dodávky a služby v podrobnostech nezbytných pro zpracování cenové nabídky dodavatele. Soupis obsahuje i vymezení požadovaného množství stavebních prací, dodávek a služeb. | [8 empty] | Soupisem stavebních prací dodávek a služeb dokument, ve kterém jsou definovány zadavatelem požadované stavební práce, dodávky a služby v podrobnostech nezbytných pro zpracování cenové nabídky dodavatele. Soupis obsahuje i vymezení požadovaného množství stavebních prací, dodávek a služeb.
| Cenovou soustavou uspořádaný soubor informací o stavebních a montážních pracích, materiálech a výrobcích obsahující zatřídění položek, podrobný popis a měrnou jednotku, způsob měření a další technické a cenové podmínky pro možnost stanovení jednotkové ceny. | [8 empty] | Cenovou soustavou uspořádaný soubor informací o stavebních a montážních pracích, materiálech a výrobcích obsahující zatřídění položek, podrobný popis a měrnou jednotku, způsob měření a další technické a cenové podmínky pro možnost stanovení jednotkové ceny.
| Ostatními náklady náklady dodavatele spojené se splněním povinností dodavatele vyplývajících z obchodních či jiných podmínek zadávací dokumentace. Patří do nich zejména náklady na vyhotovení dokumentace skutečného provedení stavby, náklady na geodetické zaměření dokončeného díla, náklady spojené s podmínkami pro publicitu projektu, náklady na dílenskou či výrobní dokumentaci apod. | [8 empty] | Ostatními náklady náklady dodavatele spojené se splněním povinností dodavatele vyplývajících z obchodních či jiných podmínek zadávací dokumentace. Patří do nich zejména náklady na vyhotovení dokumentace skutečného provedení stavby, náklady na geodetické zaměření dokončeného díla, náklady spojené s podmínkami pro publicitu projektu, náklady na dílenskou či výrobní dokumentaci apod.
| Položkovým rozpočtem dokument odpovídající svým obsahem a strukturou soupisu stavebních prací, dodávek a služeb, předaného zadavatelem dodavateli ke zpracování nabídky, v němž dodavatel doplní k jednotlivým položkám stavebních prací, dodávek nebo služeb svoje nabídkové jednotkové ceny a stanoví i celkovou nabídkovou cenu příslušné položky a dále stanoví nabídkové ceny dle struktury soupisu až po celkovou nabídkovou cenu za veškeré stavební práce, dodávky nebo služby, které jsou obsahem soupisu stavebních prací, dodávek a služeb. | [8 empty] | Položkovým rozpočtem dokument odpovídající svým obsahem a strukturou soupisu stavebních prací, dodávek a služeb, předaného zadavatelem dodavateli ke zpracování nabídky, v němž dodavatel doplní k jednotlivým položkám stavebních prací, dodávek nebo služeb svoje nabídkové jednotkové ceny a stanoví i celkovou nabídkovou cenu příslušné položky a dále stanoví nabídkové ceny dle struktury soupisu až po celkovou nabídkovou cenu za veškeré stavební práce, dodávky nebo služby, které jsou obsahem soupisu stavebních prací, dodávek a služeb.
| Vedlejšími náklady náklady na činností zhotovitele, které nejsou zahrnuty v položkách soupisu stavebních prací, dodávek nebo služeb, ale se zhotovením stav-by souvisí a jsou pro realizaci stavby nezbytné. Někdy se definují jako vedlejší rozpočtové náklady a zahrnují zejména náklady na vybudování, provoz a odstranění zařízení staveniště. | [8 empty] | Vedlejšími náklady náklady na činností zhotovitele, které nejsou zahrnuty v položkách soupisu stavebních prací, dodávek nebo služeb, ale se zhotovením stav-by souvisí a jsou pro realizaci stavby nezbytné. Někdy se definují jako vedlejší rozpočtové náklady a zahrnují zejména náklady na vybudování, provoz a odstranění zařízení staveniště.
| Cenová soustava | [8 empty] | Cenová soustava
| Použitá cenová soustava | [8 empty] | Použitá cenová soustava
| Soupisy stavebních prací, dodávek a služeb jsou zpracovány s použitím cenové soustavy zpracované společností RTS, a.s.. Položky z cenové soustavy mají uveden odkaz na cenovou soustavu včetně označení příslušného ceníku. | [8 empty] | Soupisy stavebních prací, dodávek a služeb jsou zpracovány s použitím cenové soustavy zpracované společností RTS, a.s.. Položky z cenové soustavy mají uveden odkaz na cenovou soustavu včetně označení příslušného ceníku.
| Technické podmínky | [8 empty] | Technické podmínky
| Obsah jednotlivých položek, způsob měření a ostatní další podmínky definující obsah a použití jednotlivých položek jsou obsaženy v cenových a technických podmínkách příslušných ceníků (viz zařazení u položky), které jsou volně dostupné na elektronické adrese www.cenovasoustava.cz | [8 empty] | Obsah jednotlivých položek, způsob měření a ostatní další podmínky definující obsah a použití jednotlivých položek jsou obsaženy v cenových a technických podmínkách příslušných ceníků (viz zařazení u položky), které jsou volně dostupné na elektronické adrese www.cenovasoustava.cz
| Individuální položky | [8 empty] | Individuální položky
| Položky soupisu prací, které cenová soustava neobsahuje, jsou označeny popisem „vlastní“ nebo "individuální". Pro tyto položky jsou cenové a technické podmínky definovány jejich popisem, případně odkazem na konkrétní část příslušné dokumentace. Všechny položky, pokud není jejich obsah dle cenové soustavy určen jinak vždy obsahují kompletní plnění, t.j. montáž i dodávku materiálu, povrchovou úpravu a veškeré související plnění jako doprava, přesuny, výrobní dokumentace atd. potřebné k úspěšnému provedení a předání prvku. | [8 empty] | Položky soupisu prací, které cenová soustava neobsahuje, jsou označeny popisem „vlastní“ nebo "individuální". Pro tyto položky jsou cenové a technické podmínky definovány jejich popisem, případně odkazem na konkrétní část příslušné dokumentace. Všechny položky, pokud není jejich obsah dle cenové soustavy určen jinak vždy obsahují kompletní plnění, t.j. montáž i dodávku materiálu, povrchovou úpravu a veškeré související plnění jako doprava, přesuny, výrobní dokumentace atd. potřebné k úspěšnému provedení a předání prvku.
| Ostatní podmínky | [8 empty] | Ostatní podmínky
| Do jednotkových cen položek soupisu je třeba promítnout i veškeré náklady na činnosti a dodávky vepsané formou poznámek, nebo doplnění k jednotlivým položkám - zejména popisy typu: "analogicky dle popisu v PD......" | [8 empty] | Do jednotkových cen položek soupisu je třeba promítnout i veškeré náklady na činnosti a dodávky vepsané formou poznámek, nebo doplnění k jednotlivým položkám - zejména popisy typu: "analogicky dle popisu v PD......"
| Závaznost a změna soupisu | [8 empty] | Závaznost a změna soupisu
| Závaznost soupisu | [8 empty] | Závaznost soupisu
| Poskytnuté soupisy jsou pro zpracování nabídkové ceny závazné. Je vyloučeno jakékoliv vyřazení položek ze soupisu, doplnění položek do soupisu, slučování položek a jakýkoliv zásah do popisu položky, množství měrných jednotek nebo jakkoliv měnit či upravovat jakýkoliv jiný údaj v soupisu. | [8 empty] | Poskytnuté soupisy jsou pro zpracování nabídkové ceny závazné. Je vyloučeno jakékoliv vyřazení položek ze soupisu, doplnění položek do soupisu, slučování položek a jakýkoliv zásah do popisu položky, množství měrných jednotek nebo jakkoliv měnit či upravovat jakýkoliv jiný údaj v soupisu.
| Zvláštní podmínky pro stanovení nabídkové ceny | [8 empty] | Zvláštní podmínky pro stanovení nabídkové ceny
| Přeprava vybouraných hmot, suti a vytěžené zeminy | [8 empty] | Přeprava vybouraných hmot, suti a vytěžené zeminy
| Pokud soupis obsahuje i některé technologické položky vztahující se k uložení vytěžené zeminy nebo vybouraných hmot, vodorovné přesuny zeminy nebo vybouraných hmot pak v takových případech zpracovatel soupisu předpokládá určitou přepravní vzdálenost. Pokud z technologického postupu dodavatele vyplývá jiná přepravní vzdálenost, je povinností dodavatele stanovit takovou jednotkovou cenu, aby celková cena položky odpovídala jeho konkrétním technologickým podmínkám a konkrétní přepravní vzdálenosti, při soupisem vymezeném množství měrných jednotek. | [8 empty] | Pokud soupis obsahuje i některé technologické položky vztahující se k uložení vytěžené zeminy nebo vybouraných hmot, vodorovné přesuny zeminy nebo vybouraných hmot pak v takových případech zpracovatel soupisu předpokládá určitou přepravní vzdálenost. Pokud z technologického postupu dodavatele vyplývá jiná přepravní vzdálenost, je povinností dodavatele stanovit takovou jednotkovou cenu, aby celková cena položky odpovídala jeho konkrétním technologickým podmínkám a konkrétní přepravní vzdálenosti, při soupisem vymezeném množství měrných jednotek.
| Vnitrostaveništní přesun stavebního materiálu | [8 empty] | Vnitrostaveništní přesun stavebního materiálu
| Pokud soupis obsahuje i položky vztahující se ke vnitrostaveništnímu přesunu materiálů (položky označené jako přesun hmot), pak v takových případech je povinností dodavatele stanovit takovou jednotkovou cenu, aby celková cena položky odpovídala jeho konkrétním technologickým podmínkám a konkrétní přepravní vzdálenosti, při soupisem vymezeném množství měrných jednotek. | [8 empty] | Pokud soupis obsahuje i položky vztahující se ke vnitrostaveništnímu přesunu materiálů (položky označené jako přesun hmot), pak v takových případech je povinností dodavatele stanovit takovou jednotkovou cenu, aby celková cena položky odpovídala jeho konkrétním technologickým podmínkám a konkrétní přepravní vzdálenosti, při soupisem vymezeném množství měrných jednotek.
| Vnitrostaveništní přesun hmot prací PSV (pomocná stavební výroba) může být v soupisu stanoven procenticky z hodnoty ceny za provedení příslušných řemeslných prací, dodávek a služeb. V takovém případě není v soupisu uvedeno množství měrných jednotek. Dodavatel ocení celkovou cenu u takové položky přesunu hmot vždy konkrétní částkou v Kč, bez ohledu na to, jakým způsobem k jejímu výpočtu dospěl. | [8 empty] | Vnitrostaveništní přesun hmot prací PSV (pomocná stavební výroba) může být v soupisu stanoven procenticky z hodnoty ceny za provedení příslušných řemeslných prací, dodávek a služeb. V takovém případě není v soupisu uvedeno množství měrných jednotek. Dodavatel ocení celkovou cenu u takové položky přesunu hmot vždy konkrétní částkou v Kč, bez ohledu na to, jakým způsobem k jejímu výpočtu dospěl.
| Příplatky za ztížené podmínky prací | [8 empty] | Příplatky za ztížené podmínky prací
| Pokud soupis položku příplatku za ztížené podmínky obsahuje, je dodavatel povinen ji ocenit bez ohledu na to, že tento příplatek dodavatel standardně neuplatňuje. | [8 empty] | Pokud soupis položku příplatku za ztížené podmínky obsahuje, je dodavatel povinen ji ocenit bez ohledu na to, že tento příplatek dodavatel standardně neuplatňuje.
| Vedlejší a ostatní náklady | [8 empty] | Vedlejší a ostatní náklady
| Tyto náklady jsou popsány v samostatném soupisu stavebních prací, dodávek a služeb s tím, že dodavatel je povinen v rámci těchto nákladů ocenit všechny definované náklady souhrnně pro celou stavbu. | [8 empty] | Tyto náklady jsou popsány v samostatném soupisu stavebních prací, dodávek a služeb s tím, že dodavatel je povinen v rámci těchto nákladů ocenit všechny definované náklady souhrnně pro celou stavbu.
| 2. SPECIFICKÉ PODMÍNKY PRO ZPRACOVÁNÍ NABÍDKOVÉ CENY | [8 empty] | 2. SPECIFICKÉ PODMÍNKY PRO ZPRACOVÁNÍ NABÍDKOVÉ CENY
| Zde doplní zpracovatel soupisu případná specifika týkající se konkrétní zakázky. | [8 empty] | Zde doplní zpracovatel soupisu případná specifika týkající se konkrétní zakázky.
| U soupisů fasád i dalších povrchů je množství u položek týkajících se restaurování i stavebních prací vykázáno jako průmět bez výstupů. Do jednotkových cen je nutné uvažovat s s rozvinem , přesahy a ztratným a veškerými v této souvislosti zvýšenými náklady. | [8 empty] | U soupisů fasád i dalších povrchů je množství u položek týkajících se restaurování i stavebních prací vykázáno jako průmět bez výstupů. Do jednotkových cen je nutné uvažovat s s rozvinem , přesahy a ztratným a veškerými v této souvislosti zvýšenými náklady.
| 3. ELEKTRONICKÁ PODOBA SOUPISU | [8 empty] | 3. ELEKTRONICKÁ PODOBA SOUPISU
| Elektronická podoba soupisu | [8 empty] | Elektronická podoba soupisu
| V souladu se zákonem jsou předložené soupisy zpracovány i v elektronické podobě. Elektronickou podobou soupisu stavebních prací, dodávek a služeb je formát MS EXCEL. | [8 empty] | V souladu se zákonem jsou předložené soupisy zpracovány i v elektronické podobě. Elektronickou podobou soupisu stavebních prací, dodávek a služeb je formát MS EXCEL.
| Popis formátu soupisu odpovídá svou strukturou vzorovému soupisu volně dostupnému na internetové adrese: | [8 empty] | Popis formátu soupisu odpovídá svou strukturou vzorovému soupisu volně dostupnému na internetové adrese:
| www.stavebnionline.cz/soupis | [8 empty] | www.stavebnionline.cz/soupis
| Zpracování elektronické podoby soupisu | [8 empty] | Zpracování elektronické podoby soupisu
| Předaný formát MS EXCEL je nepřístupným (uzamčeným) souborem, do kterého dodavatel doplňuje pouze jednotkové ceny ke všem položkám. Ostatní cenové údaje, jako celková cena položky, mezisoučty za stavební či funkční díly nebo součty celkové ceny stavebního objektu, jakož i cena stavby jsou výsledkem vložených matematických vzorců v příslušných pozicích souboru. | [8 empty] | Předaný formát MS EXCEL je nepřístupným (uzamčeným) souborem, do kterého dodavatel doplňuje pouze jednotkové ceny ke všem položkám. Ostatní cenové údaje, jako celková cena položky, mezisoučty za stavební či funkční díly nebo součty celkové ceny stavebního objektu, jakož i cena stavby jsou výsledkem vložených matematických vzorců v příslušných pozicích souboru.
| Jiný formát soupisu | [8 empty] | Jiný formát soupisu
| Pokud by kterýkoliv dodavatel měl problémy s předaným formátem, lze na požádání poskytnout soupis stavebních prací také ve formátu *.xml, což je standardní formát používaný pro přenosy dat. Dokumentace tohoto formátu je volně přístupná na webových stránkách MMR. | [8 empty] | Pokud by kterýkoliv dodavatel měl problémy s předaným formátem, lze na požádání poskytnout soupis stavebních prací také ve formátu *.xml, což je standardní formát používaný pro přenosy dat. Dokumentace tohoto formátu je volně přístupná na webových stránkách MMR.
| Závěrečné ustanovení | [8 empty] | Závěrečné ustanovení
| Ostatní podmínky vztahující se ke zpracování nabídkové ceny jsou uvedeny v zadávací dokumentaci. | [8 empty] | Ostatní podmínky vztahující se ke zpracování nabídkové ceny jsou uvedeny v zadávací dokumentaci.
#POPO | Popis objektu: 000 - Ostatní a vedlejší náklady
#POPR | Popis rozpočtu: 001 - Ostatní a vedlejší náklady
#POPO | Popis objektu: D.1.1 - Stavebně architektonická část
#POPR | Popis rozpočtu: 01 - Stavebně architektonická část
#POPO | Popis objektu: D.1.2 - Terénní úpravy - komunikace
#POPR | Popis rozpočtu: 01 - Terénní úpravy - komunikace
#POPO | Popis objektu: D.1.4 - Zeleň
#POPR | Popis rozpočtu: 001 - Úpravy zeleně
Rekapitulace dílů
| Číslo | Název |  |  | Typ dílu |  |  | Celkem | %
| 1 | Zemní práce |  |  | HSV |  |  | 0
| 11 | Přípravné a přidružené práce |  |  | HSV |  |  | 0
| 18 | Povrchové úpravy terénu |  |  | HSV |  |  | 0
| 181 | Materiál - ovocné stromky |  |  | HSV |  |  | 0
| 182 | MATERIÁL OSTATNÍ |  |  | HSV |  |  | 0
| 2 | Základy a zvláštní zakládání |  |  | HSV |  |  | 0
| 3 | Svislé a kompletní konstrukce |  |  | HSV |  |  | 0
| 38 | Kompletní konstrukce |  |  | HSV |  |  | 0
| 43 | Schodiště |  |  | HSV |  |  | 0
| 5 | Komunikace |  |  | HSV |  |  | 0
| 62 | Úpravy povrchů vnější |  |  | HSV |  |  | 0
| 8 | Trubní vedení |  |  | HSV |  |  | 0
| 96 | Bourání konstrukcí |  |  | HSV |  |  | 0
| 99 | Staveništní přesun hmot |  |  | HSV |  |  | 0
| 721 | Vnitřní kanalizace |  |  | PSV |  |  | 0
| 762 | Konstrukce tesařské |  |  | PSV |  |  | 0
| 766 | Konstrukce truhlářské, okna a dveře |  |  | PSV |  |  | 0
| 767 | Konstrukce zámečnické |  |  | PSV |  |  | 0
| 782 | Konstrukce z přírodního kamene |  |  | PSV |  |  | 0
| D96 | Přesuny suti a vybouraných hmot |  |  | PSU |  |  | 0
| VN | Vedlejší náklady |  |  | VN |  |  | 0
| ON | Ostatní náklady |  |  | ON |  |  | 0
| Cena celkem | [6 empty] | 0 | 0
Note on D11: Název
Note on D12: Ulice
Note on D13: PSČ
Note on E13: Místo
Note on I11: IČO
Note on I12: DIČ

## VzorPolozky (hidden)
Položkový rozpočet
S:
O:
R:

## 000 001 Naklady
Soupis vedlejších a ostatních nákladů | [27 empty] | #TypZaznamu#
S: | TS-2024-032 | Realizace zahrady u fary, Dolní Krupá | [25 empty] | STA
O: | 000 | Ostatní a vedlejší náklady | [22 empty] | NAK |  |  | OBJ
R: | 001 | Ostatní a vedlejší náklady | [25 empty] | ROZ
P.č. | Číslo položky | Název položky | MJ | Množství | Cena / MJ | Celkem | Dodávka | Dodávka celk. | Montáž | Montáž celk. | DPH | Cena s DPH | Hmotnost / MJ | Hmotnost celk.(t) | Dem. hmotnost / MJ | Dem. hmotnost celk.(t) | Ceník | Cen. soustava / platnost | Cenová úroveň | Nhod / MJ | Nhod celk. | Dodavatel | Typ položky | Stav položky
Díl: | VN | Vedlejší náklady |  |  |  | 0 |  | 0 |  | 0 |  | 0 |  | 0 |  | 0 |  |  |  |  | 0 | [6 empty] | DIL
1 | 005111021R | Vytyčení inženýrských sítí | Soubor | 1 |  | 0 |  | 0 |  | 0 | 21 | 0 | 0 | 0 | 0 | 0 |  | RTS 24/ II | Indiv | 0 | 0 |  | VRN | Běžná |  |  |  | POL99_2
|  | Zaměření a vytýčení stávajících inženýrských sítí v místě stavby z hlediska jejich ochrany při provádění stavby. | [25 empty] | POP | Zaměření a vytýčení stávajících inženýrských sítí v místě stavby z hlediska jejich ochrany při provádění stavby.
2 | 005111020R | Vytyčení stavby | Soubor | 1 |  | 0 |  | 0 |  | 0 | 21 | 0 | 0 | 0 | 0 | 0 |  | RTS 24/ II | Indiv | 0 | 0 |  | VRN | Běžná |  |  |  | POL99_2
|  | Geodetické zaměření rohů stavby, stabilizace bodů a sestavení laviček. | [25 empty] | POP
|  | Vyhotovení protokolu o vytyčení stavby se seznamem souřadnic vytyčených bodů a jejich polohopisnými (S-JTSK) a výškopisnými (Bpv) hodnotami. | [25 empty] | POP | Vyhotovení protokolu o vytyčení stavby se seznamem souřadnic vytyčených bodů a jejich polohopisnými (S-JTSK) a výškopisnými (Bpv) hodnotami.
3 | 005121 R | Zařízení staveniště | Soubor | 1 |  | 0 |  | 0 |  | 0 | 21 | 0 | 0 | 0 | 0 | 0 |  | RTS 24/ II | Indiv | 0 | 0 |  | VRN | Běžná |  |  |  | POL99_2
|  | Veškeré náklady spojené s vybudováním, provozem a odstraněním zařízení staveniště. | [25 empty] | POP
4 | 005122 R | Provozní vlivy | Soubor | 1 |  | 0 |  | 0 |  | 0 | 21 | 0 | 0 | 0 | 0 | 0 |  | RTS 24/ II | Indiv | 0 | 0 |  | VRN | Běžná |  |  |  | POL99_1
|  | Náklady na ztížené podmínky provádění tam, kde jsou stavební práce zcela nebo zčásti omezovány provozem jiných osob. Jde zejména o zvýšené náklady související s omezením provozem v areálu objednatele nebo o náklady v důsledku nezbytného respektování stávající dopravy ovlivňující stavební práce. | [25 empty] | POP | Náklady na ztížené podmínky provádění tam, kde jsou stavební práce zcela nebo zčásti omezovány provozem jiných osob. Jde zejména o zvýšené náklady související s omezením provozem v areálu objednatele nebo o náklady v důsledku nezbytného respektování stávající dopravy ovlivňující stavební práce.
5 | 005123 R | Územní vlivy | Soubor | 1 |  | 0 |  | 0 |  | 0 | 21 | 0 | 0 | 0 | 0 | 0 |  | RTS 24/ II | Indiv | 0 | 0 |  | VRN | Běžná |  |  |  | POL99_1
|  | Náklady na ztížené podmínky provádění tam, kde se vyskytují omezující vlivy konkrétního prostředí, které mají prokazatelný vliv na provádění stavebních prací, Jedná se zejména o náklady související s extrémními podmínkami místa provádění. | [25 empty] | POP | Náklady na ztížené podmínky provádění tam, kde se vyskytují omezující vlivy konkrétního prostředí, které mají prokazatelný vliv na provádění stavebních prací, Jedná se zejména o náklady související s extrémními podmínkami místa provádění.
6 | 005124010R | Koordinační činnost | Soubor | 1 |  | 0 |  | 0 |  | 0 | 21 | 0 | 0 | 0 | 0 | 0 |  | RTS 24/ II | Indiv | 0 | 0 |  | VRN | Běžná |  |  |  | POL99_2
|  | Koordinace stavebních a technologických dodávek stavby. | [25 empty] | POP
Díl: | ON | Ostatní náklady |  |  |  | 0 |  | 0 |  | 0 |  | 0 |  | 0 |  | 0 |  |  |  |  | 0 | [6 empty] | DIL
7 | 005211080R | Bezpečnostní a hygienická opatření na staveništi | Soubor | 1 |  | 0 |  | 0 |  | 0 | 21 | 0 | 0 | 0 | 0 | 0 |  | RTS 24/ II | Indiv | 0 | 0 |  | VRN | Běžná |  |  |  | POL99_2
|  | Náklady na ochranu staveniště před vstupem nepovolaných osob, včetně příslušného značení, náklady na osvětlení staveniště, náklady na vypracování potřebné dokumentace pro provoz staveniště z hlediska požární ochrany (požární řád a poplachová směrnice) a z hlediska provozu staveniště (provozně dopravní řád). | [25 empty] | POP | Náklady na ochranu staveniště před vstupem nepovolaných osob, včetně příslušného značení, náklady na osvětlení staveniště, náklady na vypracování potřebné dokumentace pro provoz staveniště z hlediska požární ochrany (požární řád a poplachová směrnice) a z hlediska provozu staveniště (provozně dopravní řád).
8 | 005211020R | Ochrana stávaj. inženýrských sítí na staveništi | Soubor | 1 |  | 0 |  | 0 |  | 0 | 21 | 0 | 0 | 0 | 0 | 0 |  | RTS 24/ II | Indiv | 0 | 0 |  | VRN | Běžná |  |  |  | POL99_2
|  | Náklady na přezkoumání podkladů objednatele o stavu inženýrských sítí probíhajících staveništěm nebo dotčenými stavbou i mimo území staveniště, kontrola vytýčení jejich skutečné trasy a provedení ochranných opatření pro zabezpečení stávajících inženýrských sítí. | [25 empty] | POP | Náklady na přezkoumání podkladů objednatele o stavu inženýrských sítí probíhajících staveništěm nebo dotčenými stavbou i mimo území staveniště, kontrola vytýčení jejich skutečné trasy a provedení ochranných opatření pro zabezpečení stávajících inženýrských sítí.
9 | 00523 R | Zkoušky a revize | Soubor | 1 |  | 0 |  | 0 |  | 0 | 21 | 0 | 0 | 0 | 0 | 0 |  | RTS 24/ II | Indiv | 0 | 0 |  | VRN | Běžná |  |  |  | POL99_8
|  | Náklady zhotovitele, související s prováděním zkoušek a revizí předepsaných technickými normami nebo objednatelem a které jsou pro provedení díla nezbytné. | [25 empty] | POP | Náklady zhotovitele, související s prováděním zkoušek a revizí předepsaných technickými normami nebo objednatelem a které jsou pro provedení díla nezbytné.
|  | analogicky dle popisu v PD: | [25 empty] | POP
|  | Požadavky na kontrolu zemních prací: | [25 empty] | POP
|  | Průkazní zkoušky k vyjádření shody s předpoklady projektu provádí zhotovitel. | [25 empty] | POP
|  | Kontrola zhutnění – parametr míry zhutnění D dle ČSN 72 1006, tab.4: Aktivní zóna D ? 102% | [25 empty] | POP
|  | Četnost zkoušek kontroly míry zhutnění – 1 sada zkoušek na 100 m2. | [25 empty] | POP
|  | Modul deformace Edef,2 a poměr modulů, dle ČSN 72 1006, tab.7: | [25 empty] | POP
|  | Těleso násypu Edef,2 ? 15 MPa | [25 empty] | POP
|  | Aktivní zóna ve všech případech Edef,2 ? 30 MPa | [25 empty] | POP
|  | Případné nové podložní vrstvy účelové komunikace musí být řádně zhutněny. Kontrola zhutnění – parametr míry zhutnění D dle ČSN 72 1006, tab.4: Těleso násypu D ? 95% | [25 empty] | POP | Případné nové podložní vrstvy účelové komunikace musí být řádně zhutněny. Kontrola zhutnění – parametr míry zhutnění D dle ČSN 72 1006, tab.4: Těleso násypu D ? 95%
|  | Četnost zkoušek kontroly míry zhutnění – 1 sada zkoušek na 100 m2. | [25 empty] | POP
10 | 005241010R | Dokumentace skutečného provedení | Soubor | 1 |  | 0 |  | 0 |  | 0 | 21 | 0 | 0 | 0 | 0 | 0 |  | RTS 24/ II | Indiv | 0 | 0 |  | VRN | Běžná |  |  |  | POL99_8
|  | Náklady na vyhotovení dokumentace skutečného provedení stavby a její předání objednateli v požadované formě a požadovaném počtu. | [25 empty] | POP | Náklady na vyhotovení dokumentace skutečného provedení stavby a její předání objednateli v požadované formě a požadovaném počtu.
11 | 005241020R | Geodetické zaměření skutečného provedení | Soubor | 1 |  | 0 |  | 0 |  | 0 | 21 | 0 | 0 | 0 | 0 | 0 |  | RTS 24/ II | Indiv | 0 | 0 |  | VRN | Běžná |  |  |  | POL99_8
|  | Náklady na provedení skutečného zaměření stavby v rozsahu nezbytném pro zápis změny do katastru nemovitostí. | [25 empty] | POP | Náklady na provedení skutečného zaměření stavby v rozsahu nezbytném pro zápis změny do katastru nemovitostí.
12 | 004111020R1 | Výrobní a dílenské dokumentace potřebné ke zhotovení díla | Soubor | 1 |  | 0 |  | 0 |  | 0 | 21 | 0 | 0 | 0 | 0 | 0 |  | Vlastní | Indiv | 0 | 0 |  | Práce | Běžná |  |  |  | POL1_
|  | Výrobní a dílenské dokumentace potřebné ke zhotovení díla, záměry, statika atd. | [25 empty] | POP
|  | Rozsah viz. popis v PD. | [25 empty] | POP
13 | ARCHEO-002 | Archeologický dohled při výkopech hlubších než 300mm | m3 | 315.44 |  | 0 |  | 0 |  | 0 | 21 | 0 | 0 | 0 | 0 | 0 |  | Vlastní | Indiv | 0 | 0 |  | Práce | Běžná |  |  |  | POL1_
|  | Kompletní provedení dle veškerých informací obsažených v PD (textová i výkresová část, technologické postupy, restaurátorské záměry atd.). | [25 empty] | POP | Kompletní provedení dle veškerých informací obsažených v PD (textová i výkresová část, technologické postupy, restaurátorské záměry atd.).
|  | Provedení je včetně montáže, demontáže původních konstrukcí, dodávky, přesunu hmot, přesunu a likvidace suti, povrchové úpravy, repasí, restaurátorských záměrů, | [25 empty] | POP | Provedení je včetně montáže, demontáže původních konstrukcí, dodávky, přesunu hmot, přesunu a likvidace suti, povrchové úpravy, repasí, restaurátorských záměrů,
|  | restaurátorských závěrečných zpráv, dílenských dokumentací, vzorkování a veškerých dalších nutných souvisejících plnění a dodávek potřeb. | [25 empty] | POP | restaurátorských závěrečných zpráv, dílenských dokumentací, vzorkování a veškerých dalších nutných souvisejících plnění a dodávek potřeb.
14 | ON-004 | Rozbory zeminy - prokázání nezávadnosti, před uložením na skládku, výluhový test tabulka 5.1., 5.2 a 5.3 vyhlášky | celek | 1 |  | 0 |  | 0 |  | 0 | 21 | 0 | 0 | 0 | 0 | 0 |  | Vlastní | Indiv | 0 | 0 |  | VRN | Běžná |  |  |  | POL99_8
15 | ON-005 | Rozbory vybouraných hmot - prokázání nezávadnosti, před uložením na skládku - výluhový test, výluhový test tabulka 5.1., 5.2 a 5.3 vyhlášky | celek | 1 |  | 0 |  | 0 |  | 0 | 21 | 0 | 0 | 0 | 0 | 0 |  | Vlastní | Indiv | 0 | 0 |  | VRN | Běžná |  |  |  | POL99_8
[26 empty] | 15 | 21 | DPH
| Celkem |  |  |  |  | 0 | [19 empty] | 0 | 0 | SUM
END
Note on S6: Jedná se o informaci, zda se jedná o položku, která je do rozpočtu zadána z cenové soustavy RTS, nebo vlastní.
Note on T6: Jedná se o název CÚ, která je zadána u položky rozpočtu

## D.1.1 01 Pol
Položkový soupis prací a dodávek | [27 empty] | #TypZaznamu#
S: | TS-2024-032 | Realizace zahrady u fary, Dolní Krupá | [25 empty] | STA
O: | D.1.1 | Stavebně architektonická část | [22 empty] | STA |  |  | OBJ
R: | 01 | Stavebně architektonická část | [25 empty] | ROZ
P.č. | Číslo položky | Název položky | MJ | Množství | Cena / MJ | Celkem | Dodávka | Dodávka celk. | Montáž | Montáž celk. | DPH | Cena s DPH | Hmotnost / MJ | Hmotnost celk.(t) | Dem. hmotnost / MJ | Dem. hmotnost celk.(t) | Ceník | Cen. soustava / platnost | Cenová úroveň | Nhod / MJ | Nhod celk. | Dodavatel | Typ položky | Stav položky
Díl: | 1 | Zemní práce |  |  |  | 0 |  | 0 |  | 0 |  | 0 |  | 0 |  | 0 |  |  |  |  | 169.36 | [6 empty] | DIL
1 | 139711101R00 | Vykopávka v uzavřených prostorách v hornině 1-4 | m3 | 15.9584 |  | 0 |  | 0 |  | 0 | 21 | 0 | 0 | 0 | 0 | 0 | 800-1 | RTS 24/ II | RTS 24/ II | 6.3 | 100.54 |  | Práce | Běžná |  |  |  | POL1_
|  | s naložením výkopku na dopravní prostředek | [25 empty] | SPI
|  | viz. tabulky, detaily - řezy 5-5´a 6-6´ : 0,3*0,52*41,31 |  | 6.4444 | [23 empty] | VV | 0
|  | vykopávka pro vsakovací objekt viz. detail D : 2,21*2,1*(1+0,75+0,3) |  | 9.514 | [23 empty] | VV | 0
2 | 161101501R00 | Svislé přemístění výkopku nošením z horniny 1 až 4 | m3 | 15.9584 |  | 0 |  | 0 |  | 0 | 21 | 0 | 0 | 0 | 0 | 0 | 800-1 | RTS 24/ II | RTS 24/ II | 3.81 | 60.8 |  | Práce | Běžná |  |  |  | POL1_
|  | bez naložení, avšak s vyprázdněním nádoby na hromady nebo do dopravního prostředku, na každých třeba i započatých 3 m výšky, | [25 empty] | SPI |  | bez naložení, avšak s vyprázdněním nádoby na hromady nebo do dopravního prostředku, na každých třeba i započatých 3 m výšky,
|  | Odkaz na mn. položky pořadí 1 : 15,95841 |  | 15.9584 | [23 empty] | VV | 5
3 | 162701105R00 | Vodorovné přemístění výkopku z horniny 1 až 4, na vzdálenost přes 9 000 do 10 000 m | m3 | 9.0605 |  | 0 |  | 0 |  | 0 | 21 | 0 | 0 | 0 | 0 | 0 | 800-1 | RTS 24/ II | RTS 24/ II | 0.01 | 0.09 |  | Práce | Běžná |  |  |  | POL1_
|  | po suchu, bez naložení výkopku, avšak se složením bez rozhrnutí, zpáteční cesta vozidla. | [25 empty] | SPI
|  | Odkaz na mn. položky pořadí 1 : 15,95841 |  | 15.9584 | [23 empty] | VV | 5
|  | Odkaz na mn. položky pořadí 5 : 6,89788*-1 |  | -6.8979 | [23 empty] | VV | 5
|  | Mezisoučet |  | 9.0605 | [23 empty] | VV | 1
4 | 162701109R00 | Vodorovné přemístění výkopku příplatek k ceně za každých dalších i započatých 1 000 m přes 10 000 m z horniny 1 až 4 | m3 | 181.2106 |  | 0 |  | 0 |  | 0 | 21 | 0 | 0 | 0 | 0 | 0 | 800-1 | RTS 24/ II | RTS 24/ II | 0 | 0 |  | Práce | Běžná |  |  |  | POL1_
|  | po suchu, bez naložení výkopku, avšak se složením bez rozhrnutí, zpáteční cesta vozidla. | [25 empty] | SPI
|  | Odkaz na mn. položky pořadí 3 : 9,06053*20 |  | 181.2106 | [23 empty] | VV | 5
5 | 174101102R00 | Zásyp sypaninou se zhutněním v uzavřených prostorách s urovnáním povrchu zásypu s ručním zhutněním | m3 | 6.8979 |  | 0 |  | 0 |  | 0 | 21 | 0 | 0 | 0 | 0 | 0 | 800-1 | RTS 24/ II | RTS 24/ II | 1.15 | 7.93 |  | Práce | Běžná |  |  |  | POL1_
|  | z jakékoliv horniny s uložením výkopku po vrstvách, | [25 empty] | SPI
|  | vykopávka pro vsakovací objekt viz. detail D : 2,21*2,1*(1+0,75+0,3) |  | 9.514 | [23 empty] | VV | 0
|  | odpočet objemu skruží : -1*3,14*0,69*0,69*(1+0,75) |  | -2.6162 | [23 empty] | VV | 0
|  | Mezisoučet |  | 6.8979 | [23 empty] | VV | 1
6 | 199000002R00 | Poplatky za skládku horniny 1- 4, skupina 17 05 04 z Katalogu odpadů | m3 | 9.0605 |  | 0 |  | 0 |  | 0 | 21 | 0 | 0 | 0 | 0 | 0 | 800-1 | RTS 24/ II | RTS 24/ II | 0 | 0 |  | Práce | Běžná |  |  |  | POL1_
|  | Cena dle Pískovny Černovice. www.piskovna-cernovice.cz | [25 empty] | POP
|  | Odkaz na mn. položky pořadí 3 : 9,06053 |  | 9.0605 | [23 empty] | VV | 5
Díl: | 2 | Základy a zvláštní zakládání |  |  |  | 0 |  | 0 |  | 0 |  | 0 |  | 60.4 |  | 0 |  |  |  |  | 230.31 | [6 empty] | DIL
7 | 212532111R00 | Lože pro trativody z kameniva hrubého drceného frskce 16-32 mm | m3 | 7.4659 |  | 0 |  | 0 |  | 0 | 21 | 0 | 1.63 | 12.17 | 0 | 0 | 800-2 | RTS 24/ II | RTS 24/ II | 1.58 | 11.8 |  | Práce | Běžná |  |  |  | POL1_
|  | Včetně vyčištění dna rýh. | [25 empty] | POP
|  | viz. tabulky, detaily - řezy 5-5´a 6-6´ : (0,3*0,52-0,3*0,1)*41,31 |  | 5.2051 | [23 empty] | VV | 0
|  | pro vsakovací objekt viz. detail D : 3,14*0,6*0,6*(1+1) |  | 2.2608 | [23 empty] | VV | 0
|  | Mezisoučet |  | 7.4659 | [23 empty] | VV | 1
8 | 212971110R00 | Zřízení opláštění odvod. trativodů z geotextilie o sklonu do 2,5, | m2 | 72.2925 |  | 0 |  | 0 |  | 0 | 21 | 0 | 0.00017 | 0.01 | 0 | 0 | 800-2 | RTS 24/ II | RTS 24/ II | 0.08 | 5.78 |  | Práce | Běžná |  |  |  | POL1_
|  | v rýze nebo v zářezu se stěnami, | [25 empty] | SPI
|  | viz. tabulky, detaily - řezy 5-5´a 6-6´ : (0,3*2+0,4*2)*41,31*1,25 |  | 72.2925 | [23 empty] | VV | 0
9 | 235681111R00 | Těsnění hradicích stěn nepropustnou hrázkou dodání jílu | m3 | 1.2393 |  | 0 |  | 0 |  | 0 | 21 | 0 | 2.0058 | 2.49 | 0 | 0 | 800-2 | RTS 24/ II | RTS 24/ II | 1.22 | 1.51 |  | Práce | Běžná |  |  |  | POL1_
|  | ze zhutněné sypaniny při stěně nebo nepropustnou výplní ze zhutněné sypaniny mezi stěnami, | [25 empty] | SPI
|  | analogicky dle popisu v PD: | [25 empty] | POP
|  | Jílové těsnění viz. tabulky, detaily - řezy 5-5´a 6-6´ | [25 empty] | POP
|  | Jílové těsnění viz. tabulky, detaily - řezy 5-5´a 6-6´ : 0,3*0,1*41,31 |  | 1.2393 | [23 empty] | VV | 0
10 | 274211312R00 | Zdivo základových pasů, prahů, věnců a ostruh rubové z lomového kamene lomařsky upraveného, jednostranně lícované se zatřením ve spáře tloušťky od 250 do 450 mm | m3 | 16.58 |  | 0 |  | 0 |  | 0 | 21 | 0 | 2.7563 | 45.7 | 0 | 0 | 801-5 | RTS 24/ II | RTS 24/ II | 6.37 | 105.61 |  | Práce | Běžná |  |  |  | POL1_
|  | pod zdmi a valy na jakoukoliv cementovou maltu, s dodáním hmot, v hloubce do 5 m v prostoru zapaženém nebo nezapaženém | [25 empty] | SPI |  | pod zdmi a valy na jakoukoliv cementovou maltu, s dodáním hmot, v hloubce do 5 m v prostoru zapaženém nebo nezapaženém
|  | Úsek 1,2,3 - kubatura základů : | [25 empty] | VV | 0
|  | úsek 1 : 0,45*0,8*4,125 |  | 1.485 | [23 empty] | VV | 0
|  | úsek 2 : 0,45*0,8*4,24 |  | 1.5264 | [23 empty] | VV | 0
|  | úsek 3 : (0,65+0,74)*1/2*0,8*1,94 |  | 1.0786 | [23 empty] | VV | 0
|  | pilíře : (0,7*0,7+0,7*0,7+0,7*0,8)*0,8 |  | 1.232 | [23 empty] | VV | 0
|  | Mezisoučet |  | 5.322 | [23 empty] | VV | 1
|  | Úsek 7,8 - kubatura základů : | [25 empty] | VV | 0
|  | úsek 7 : 0,5*0,8*2,9 |  | 1.16 | [23 empty] | VV | 0
|  | úsek 8 : 0,5*0,8*3,495 |  | 1.398 | [23 empty] | VV | 0
|  | pilíře : 0,65*0,75*0,8 |  | 0.39 | [23 empty] | VV | 0
|  | Mezisoučet |  | 2.948 | [23 empty] | VV | 1
|  | Úsek 12 - kubatura základů : | [25 empty] | VV | 0
|  | úsek 12 : 0,5*0,8*(15,88+2,47) |  | 7.34 | [23 empty] | VV | 0
|  | Mezisoučet |  | 7.34 | [23 empty] | VV | 1
|  | Úsek 13 - kubatura základů : | [25 empty] | VV | 0
|  | rohový (k úseku 12) : 0,55*0,55*0,8 |  | 0.242 | [23 empty] | VV | 0
|  | levý pilíř vjezdu (z venkovního pohledu) : 0,65*0,7*0,8 |  | 0.364 | [23 empty] | VV | 0
|  | pravý pilíř vjezdu (z venkovního pohledu) : 0,65*0,7*0,8 |  | 0.364 | [23 empty] | VV | 0
|  | Mezisoučet |  | 0.97 | [23 empty] | VV | 1
11 | 67352004R | Geosyntetika typ: geotextilie; netkaná; materiál: PET; plošná hmotnost = 300 g/m2; Pevnost v tahu podélně = 12,0 kN/m; Pevnost v tahu příčně = 16,0 kN/m | m2 | 86.751 |  | 0 |  | 0 |  | 0 | 21 | 0 | 0.0003 | 0.03 | 0 | 0 | SPCM | RTS 24/ II | RTS 24/ II | 0 | 0 |  | Specifikace | Běžná |  |  |  | POL3_
|  | Odkaz na mn. položky pořadí 8 : 72,29250*1,2 |  | 86.751 | [23 empty] | VV | 5
12 | 27421RP01 | Příplatek k položce zdivo základ. pasů, za obsah dle požadavků PD nad rámec obsahu položek cenové soustavy | m3 | 16.58 |  | 0 |  | 0 |  | 0 | 21 | 0 | 0 | 0 | 0 | 0 |  | Vlastní | Indiv | 6.37 | 105.61 |  | Práce | Běžná |  |  |  | POL1_
|  | analogicky dle popisu v PD: | [25 empty] | POP
|  | Zpevnit a doplnit základovou konstrukci (viz. detail B), základovou konstrukci bodově zdít na maltu s přísadou hydraulického vápna (malt/1). | [25 empty] | POP |  | Zpevnit a doplnit základovou konstrukci (viz. detail B), základovou konstrukci bodově zdít na maltu s přísadou hydraulického vápna (malt/1).
|  | Nová základová konstrukce z pískovcových bloků (Arkóza) optimální velikost (600/400/200mm). | [25 empty] | POP
|  | Kompletní provedení dle veškerých informací obsažených v PD (textová i výkresová část, technologické postupy, restaurátorské záměry atd.). | [25 empty] | POP |  | Kompletní provedení dle veškerých informací obsažených v PD (textová i výkresová část, technologické postupy, restaurátorské záměry atd.).
|  | Provedení je včetně montáže, demontáže původních konstrukcí, dodávky, přesunu hmot, přesunu a likvidace suti, povrchové úpravy, repasí, restaurátorských záměrů, | [25 empty] | POP |  | Provedení je včetně montáže, demontáže původních konstrukcí, dodávky, přesunu hmot, přesunu a likvidace suti, povrchové úpravy, repasí, restaurátorských záměrů,
|  | restaurátorských závěrečných zpráv, dílenských dokumentací, vzorkování a veškerých dalších nutných souvisejících plnění a dodávek potřeb. | [25 empty] | POP |  | restaurátorských závěrečných zpráv, dílenských dokumentací, vzorkování a veškerých dalších nutných souvisejících plnění a dodávek potřeb.
|  | Odkaz na mn. položky pořadí 10 : 16,58004 |  | 16.58 | [23 empty] | VV | 5
Díl: | 3 | Svislé a kompletní konstrukce |  |  |  | 0 |  | 0 |  | 0 |  | 0 |  | 68.29 |  | 0 |  |  |  |  | 472.9 | [6 empty] | DIL
13 | 311211123R00 | Zdivo nadzákladové z lomového kamene na MVC 2,5 | m3 | 10.231 |  | 0 |  | 0 |  | 0 | 21 | 0 | 2.6793 | 27.41 | 0 | 0 | 801-1 | RTS 24/ II | RTS 24/ II | 4.36 | 44.61 |  | Práce | Běžná |  |  |  | POL1_
|  | neopracované pod omítku, | [25 empty] | SPI
|  | Úsek 12 - kubatura zdiva (90%) : | [25 empty] | VV | 0
|  | úsek 12 : 0,35*(1,63+1,91)*1/2*(15,88+2,47)*0,9 |  | 10.231 | [23 empty] | VV | 0
|  | Mezisoučet |  | 10.231 | [23 empty] | VV | 1
14 | 311211129R00 | Zdivo nadzákladové z lomového kamene příplatky za oboustranné lícování zdiva | m3 | 10.231 |  | 0 |  | 0 |  | 0 | 21 | 0 | 0 | 0 | 0 | 0 | 801-1 | RTS 24/ II | RTS 24/ II | 4.6 | 47.06 |  | Práce | Běžná |  |  |  | POL1_
|  | neopracované pod omítku, | [25 empty] | SPI
|  | Odkaz na mn. položky pořadí 13 : 10,23104 |  | 10.231 | [23 empty] | VV | 5
15 | 316911111R00 | Osazení kamenných desek tloušťka do 180 mm | m2 | 34.2445 |  | 0 |  | 0 |  | 0 | 21 | 0 | 0.04712 | 1.61 | 0 | 0 | 832-1 | RTS 24/ II | RTS 24/ II | 1.41 | 48.28 |  | Práce | Běžná |  |  |  | POL1_
|  | na jakoukoliv cementovou maltu s vyspárováním a vypálením spár | [25 empty] | SPI
|  | analogicky dle popisu v PD: | [25 empty] | POP
|  | zdivo - kameny koruny | [25 empty] | POP
|  | Úsek 1,2,3 - koruna zdiva š.500mm : | [25 empty] | VV | 0
|  | úsek 1 : 4,125*0,5 |  | 2.0625 | [23 empty] | VV | 0
|  | úsek 2 : 4,24*0,5 |  | 2.12 | [23 empty] | VV | 0
|  | Úsek 1,2,3 - koruna zdiva š.800mm : | [25 empty] | VV | 0
|  | pilíře : 0,8*3*0,8 |  | 1.92 | [23 empty] | VV | 0
|  | Úsek 1,2,3 - koruna zdiva š.700-800mm : | [25 empty] | VV | 0
|  | úsek 3 : 1,94*0,8 |  | 1.552 | [23 empty] | VV | 0
|  | Mezisoučet |  | 7.6545 | [23 empty] | VV | 1
|  | Úsek 4,5,6 - koruna zdiva š.500mm : | [25 empty] | VV | 0
|  | úsek 4 : 2,175*0,5 |  | 1.0875 | [23 empty] | VV | 0
|  | úsek 5 : 2,935*0,5 |  | 1.4675 | [23 empty] | VV | 0
|  | úsek 6 : 3,625*0,5 |  | 1.8125 | [23 empty] | VV | 0
|  | Úsek 4,5,6 - koruna zdiva š.800mm : 0,7*3*0,8 |  | 1.68 | [23 empty] | VV | 0
|  | Mezisoučet |  | 6.0475 | [23 empty] | VV | 1
|  | Úsek 7,8 - koruna zdiva š.500mm : | [25 empty] | VV | 0
|  | úsek 7 : 2,9*0,5 |  | 1.45 | [23 empty] | VV | 0
|  | úsek 8 : 3,495*0,5 |  | 1.7475 | [23 empty] | VV | 0
|  | Úsek 7,8 - koruna zdiva š.800mm : | [25 empty] | VV | 0
|  | pilíř : 0,8*0,65 |  | 0.52 | [23 empty] | VV | 0
|  | Mezisoučet |  | 3.7175 | [23 empty] | VV | 1
|  | Úsek 9,10,11 - koruna zdiva š.500mm : | [25 empty] | VV | 0
|  | úsek 9 : 3,765*0,5 |  | 1.8825 | [23 empty] | VV | 0
|  | úsek 10 : 3,17*0,5 |  | 1.585 | [23 empty] | VV | 0
|  | úsek 11 : 3,245*0,5 |  | 1.6225 | [23 empty] | VV | 0
|  | Mezisoučet |  | 5.09 | [23 empty] | VV | 1
|  | Úsek 9,10,11 - koruna zdiva š.800mm : | [25 empty] | VV | 0
|  | pilíře : 0,9*0,8*3 |  | 2.16 | [23 empty] | VV | 0
|  | Mezisoučet |  | 2.16 | [23 empty] | VV | 1
|  | Úsek 12 - koruna zdiva š.500mm : | [25 empty] | VV | 0
|  | úsek 12 : (15,88+2,47)*0,5 |  | 9.175 | [23 empty] | VV | 0
|  | Mezisoučet |  | 9.175 | [23 empty] | VV | 1
|  | Úsek 13 - koruna zdiva š.800mm : 0,8*0,5 |  | 0.4 | [23 empty] | VV | 0
|  | Mezisoučet |  | 0.4 | [23 empty] | VV | 1
16 | 326211331R00 | Zdivo nadzákladové z lomového kamene zdivo nadzákladové z lomového kamene na MC řádkové hrubé, objem nad 3 m3, | m3 | 16.3681 |  | 0 |  | 0 |  | 0 | 21 | 0 | 2.3131 | 37.86 | 0 | 0 | 831-2 | RTS 24/ II | RTS 24/ II | 7.01 | 114.74 |  | Práce | Běžná |  |  |  | POL1_
|  | upraveného, na maltu MC 10 s vyspárováním maltou MCs, s vypracováním líce | [25 empty] | SPI
|  | s vyspárováním a vypracováním líce | [25 empty] | POP
|  | Úsek 1,2,3 - kubatura zdiva : | [25 empty] | VV | 0
|  | úsek 1 : 0,35*1,29*4,125 |  | 1.8624 | [23 empty] | VV | 0
|  | úsek 2 : 0,35*1,29*4,24 |  | 1.9144 | [23 empty] | VV | 0
|  | úsek 3 : (0,55+0,64)*1/2*1,29*1,94 |  | 1.489 | [23 empty] | VV | 0
|  | pilíře : (0,65*0,67+0,65*0,65+0,65*0,725)*1,29 |  | 1.7147 | [23 empty] | VV | 0
|  | Mezisoučet |  | 6.9806 | [23 empty] | VV | 1
|  | Úsek 4,5,6 - kubatura zdiva (náhrada rozpadlých kamenů pod korunou ) - předpoklad cca 25% kubatury : | [25 empty] | VV | 0
|  | úsek 4 : (0,24+0,35)*1/2*(0,91+1,08)*1/2*2,175*0,25 |  | 0.1596 | [23 empty] | VV | 0
|  | úsek 5 : 0,35*(1,32+1,51)*1/2*2,935*0,25 |  | 0.36339 | [23 empty] | VV | 0
|  | úsek 6 : 0,35*(1,51+1,72)*1/2*3,125*0,25 |  | 0.4416 | [23 empty] | VV | 0
|  | pilíře : 0,55*0,55*1,08*0,25 |  | 0.08168 | [23 empty] | VV | 0
|  | 0,55*0,65*1,51*0,25 |  | 0.13496 | [23 empty] | VV | 0
|  | 0,55*0,65*1,71*0,25 |  | 0.15283 | [23 empty] | VV | 0
|  | Mezisoučet |  | 1.3341 | [23 empty] | VV | 1
|  | Úsek 7,8 - kubatura zdiva : | [25 empty] | VV | 0
|  | úsek 7 : 0,35*1,72*2,9 |  | 1.7458 | [23 empty] | VV | 0
|  | úsek 8 : 0,35*1,63*3,495 |  | 1.9939 | [23 empty] | VV | 0
|  | pilíře : 0,55*0,65*1,59 |  | 0.56843 | [23 empty] | VV | 0
|  | Mezisoučet |  | 4.3081 | [23 empty] | VV | 1
|  | Úsek 9,10,11 - kubatura zdiva (dva rozpadlé šáry) cca 300-400mm : | [25 empty] | VV | 0
|  | úsek 9 : 0,35*0,4*3,765 |  | 0.5271 | [23 empty] | VV | 0
|  | úsek 10 : 0,35*0,4*3,17 |  | 0.4438 | [23 empty] | VV | 0
|  | úsek 11 : 0,35*0,4*3,245 |  | 0.4543 | [23 empty] | VV | 0
|  | pilíře : 0,6*0,6*0,4 |  | 0.144 | [23 empty] | VV | 0
|  | 0,6*0,65*0,4 |  | 0.156 | [23 empty] | VV | 0
|  | 0,6*0,65*0,4 |  | 0.156 | [23 empty] | VV | 0
|  | 0,6*0,65*0,4 |  | 0.156 | [23 empty] | VV | 0
|  | Mezisoučet |  | 2.0372 | [23 empty] | VV | 1
|  | Úsek 13 - kubatura zdiva : | [25 empty] | VV | 0
|  | rohový (k úseku 12) : 0,55*0,55*1,89 |  | 0.57173 | [23 empty] | VV | 0
|  | levý pilíř vjezdu (z venkovního pohledu) : (0,65*0,7-0,35*0,45)*1,93 |  | 0.57418 | [23 empty] | VV | 0
|  | pravý pilíř vjezdu (z venkovního pohledu) : (0,65*0,7-0,35*0,45)*1,89 |  | 0.56228 | [23 empty] | VV | 0
|  | Mezisoučet |  | 1.7082 | [23 empty] | VV | 1
17 | 326211901R00 | Zdivo nadzákladové z lomového kamene , , příplatek za lícování rubu zdiva | m3 | 16.3681 |  | 0 |  | 0 |  | 0 | 21 | 0 | 0 | 0 | 0 | 0 | 831-2 | RTS 24/ II | RTS 24/ II | 1.94 | 31.75 |  | Práce | Běžná |  |  |  | POL1_
|  | upraveného, na maltu MC 10 s vyspárováním maltou MCs, s vypracováním líce | [25 empty] | SPI
|  | Odkaz na mn. položky pořadí 16 : 16,36813 |  | 16.3681 | [23 empty] | VV | 5
18 | 58382410R | obklad kamenný pískovec; š = 100 mm; l = 200 mm; h = 30,0 mm; povrch štípaný | m2 | 19.587 |  | 0 |  | 0 |  | 0 | 21 | 0 | 0.072 | 1.41 | 0 | 0 | SPCM | RTS 24/ II | Indiv | 0 | 0 |  | Specifikace | Běžná |  |  |  | POL3_
|  | Úsek 1,2,3 - koruna zdiva : 3*0,5*1,2 |  | 1.8 | [23 empty] | VV | 0
|  | Úsek 4,5,6 - koruna zdiva : (3,125+0,5)*0,5*1,2 |  | 2.175 | [23 empty] | VV | 0
|  | Úsek 7,8 - koruna zdiva : (2,9+3,495)*0,5*1,2 |  | 3.837 | [23 empty] | VV | 0
|  | Úsek 9,10,11 - koruna zdiva : 3*0,5*1,2 |  | 1.8 | [23 empty] | VV | 0
|  | Úsek 12 - koruna zdiva š.500mm : (15,88+2,47)*0,5 |  | 9.175 | [23 empty] | VV | 0
|  | Úsek 13 - koruna zdiva š.800mm : 0,8 |  | 0.8 | [23 empty] | VV | 0
|  | Mezisoučet |  | 19.587 | [23 empty] | VV | 1
19 | 31121113RP01 | Příplatek k položce zdivo nadzákl. z lom.kam., za obsah dle požadavků PD nad rámec obsahu položek cenové soustavy | m3 | 10.231 |  | 0 |  | 0 |  | 0 | 21 | 0 | 0 | 0 | 0 | 0 |  | Vlastní | Indiv | 7.01 | 71.72 |  | Práce | Běžná |  |  |  | POL1_
|  | analogicky dle popisu v PD: | [25 empty] | POP
|  | Zdivo z lomového kamene. Podle zákresu vyzdít horní část zdi na vápennou maltu (MALT/3). | [25 empty] | POP
|  | Kompletní provedení dle veškerých informací obsažených v PD (textová i výkresová část, technologické postupy, restaurátorské záměry atd.). | [25 empty] | POP |  | Kompletní provedení dle veškerých informací obsažených v PD (textová i výkresová část, technologické postupy, restaurátorské záměry atd.).
|  | Provedení je včetně montáže, demontáže původních konstrukcí, dodávky, přesunu hmot, přesunu a likvidace suti, povrchové úpravy, repasí, restaurátorských záměrů, | [25 empty] | POP |  | Provedení je včetně montáže, demontáže původních konstrukcí, dodávky, přesunu hmot, přesunu a likvidace suti, povrchové úpravy, repasí, restaurátorských záměrů,
|  | restaurátorských závěrečných zpráv, dílenských dokumentací, vzorkování a veškerých dalších nutných souvisejících plnění a dodávek potřeb. | [25 empty] | POP |  | restaurátorských závěrečných zpráv, dílenských dokumentací, vzorkování a veškerých dalších nutných souvisejících plnění a dodávek potřeb.
|  | Odkaz na mn. položky pořadí 13 : 10,23104 |  | 10.231 | [23 empty] | VV | 5
20 | 3262113RP01 | Příplatek k položce zdivo nadzákl. z lom.kam. řádk., za obsah dle požadavků PD nad rámec obsahu položek cenové soustavy | m3 | 16.3681 |  | 0 |  | 0 |  | 0 | 21 | 0 | 0 | 0 | 0 | 0 |  | Vlastní | Indiv | 7.01 | 114.74 |  | Práce | Běžná |  |  |  | POL1_
|  | analogicky dle popisu v PD: | [25 empty] | POP
|  | Podle zákresu vyzdít horní část zdi na maltu s přísadou hydraulického vápna (MALT/2), spárovat. | [25 empty] | POP
|  | Kompletní provedení dle veškerých informací obsažených v PD (textová i výkresová část, technologické postupy, restaurátorské záměry atd.). | [25 empty] | POP |  | Kompletní provedení dle veškerých informací obsažených v PD (textová i výkresová část, technologické postupy, restaurátorské záměry atd.).
|  | Provedení je včetně montáže, demontáže původních konstrukcí, dodávky, přesunu hmot, přesunu a likvidace suti, povrchové úpravy, repasí, restaurátorských záměrů, | [25 empty] | POP |  | Provedení je včetně montáže, demontáže původních konstrukcí, dodávky, přesunu hmot, přesunu a likvidace suti, povrchové úpravy, repasí, restaurátorských záměrů,
|  | restaurátorských závěrečných zpráv, dílenských dokumentací, vzorkování a veškerých dalších nutných souvisejících plnění a dodávek potřeb. | [25 empty] | POP |  | restaurátorských závěrečných zpráv, dílenských dokumentací, vzorkování a veškerých dalších nutných souvisejících plnění a dodávek potřeb.
|  | Odkaz na mn. položky pořadí 16 : 16,36813 |  | 16.3681 | [23 empty] | VV | 5
Díl: | 38 | Kompletní konstrukce |  |  |  | 0 |  | 0 |  | 0 |  | 0 |  | 0 |  | 0 |  |  |  |  | 0 | [6 empty] | DIL
21 | C-ST01 | Studna s pumpou | celek | 1 |  | 0 |  | 0 |  | 0 | 21 | 0 | 0 | 0 | 0 | 0 |  | Vlastní | Indiv | 0 | 0 |  | Práce | Běžná |  |  |  | POL1_
|  | analogicky dle popisu v PD: | [25 empty] | POP
|  | Stávající studna se zachová, opraví se, vymění se krytí studny a pumpa se repasuje. | [25 empty] | POP
|  | Okolo studny se plocha zpevní plochými kameny, kterými se naváže na okapový chodník | [25 empty] | POP
|  | okolo hospodářského objektu. Po obvodu studny jílovité těsnění. | [25 empty] | POP
|  | viz. detail C: studna | [25 empty] | POP
|  | Kompletní provedení dle veškerých informací obsažených v PD (textová i výkresová část, technologické postupy, restaurátorské záměry atd.). | [25 empty] | POP |  | Kompletní provedení dle veškerých informací obsažených v PD (textová i výkresová část, technologické postupy, restaurátorské záměry atd.).
|  | Provedení je včetně montáže, demontáže původních konstrukcí, dodávky, přesunu hmot, přesunu a likvidace suti, povrchové úpravy, repasí, restaurátorských záměrů, | [25 empty] | POP |  | Provedení je včetně montáže, demontáže původních konstrukcí, dodávky, přesunu hmot, přesunu a likvidace suti, povrchové úpravy, repasí, restaurátorských záměrů,
|  | restaurátorských závěrečných zpráv, dílenských dokumentací, vzorkování a veškerých dalších nutných souvisejících plnění a dodávek potřeb. | [25 empty] | POP |  | restaurátorských závěrečných zpráv, dílenských dokumentací, vzorkování a veškerých dalších nutných souvisejících plnění a dodávek potřeb.
22 | C-ST02 | Stávající jímka s instalovaným čerpadlem u fary | celek | 1 |  | 0 |  | 0 |  | 0 | 21 | 0 | 0 | 0 | 0 | 0 |  | Vlastní | Indiv | 0 | 0 |  | Práce | Běžná |  |  |  | POL1_
|  | analogicky dle popisu v PD: | [25 empty] | POP
|  | Stávající jímka s instalovaným čerpadlem u fary je překryta poškozenými deskami pzd. jímka | [25 empty] | POP
|  | se vyčistí, koruna se sníží o 120 mm. osadí se nový litinový poklop o rozměrech 450 x 450 mm mezi nové pzd desky o rozměru 1500/300/100. Strop jímky se zadláždí plochými kameny ve spádu od objektu. | [25 empty] | POP |  | se vyčistí, koruna se sníží o 120 mm. osadí se nový litinový poklop o rozměrech 450 x 450 mm mezi nové pzd desky o rozměru 1500/300/100. Strop jímky se zadláždí plochými kameny ve spádu od objektu.
|  | Kompletní provedení dle veškerých informací obsažených v PD (textová i výkresová část, technologické postupy, restaurátorské záměry atd.). | [25 empty] | POP |  | Kompletní provedení dle veškerých informací obsažených v PD (textová i výkresová část, technologické postupy, restaurátorské záměry atd.).
|  | Provedení je včetně montáže, demontáže původních konstrukcí, dodávky, přesunu hmot, přesunu a likvidace suti, povrchové úpravy, repasí, restaurátorských záměrů, | [25 empty] | POP |  | Provedení je včetně montáže, demontáže původních konstrukcí, dodávky, přesunu hmot, přesunu a likvidace suti, povrchové úpravy, repasí, restaurátorských záměrů,
|  | restaurátorských závěrečných zpráv, dílenských dokumentací, vzorkování a veškerých dalších nutných souvisejících plnění a dodávek potřeb. | [25 empty] | POP |  | restaurátorských závěrečných zpráv, dílenských dokumentací, vzorkování a veškerých dalších nutných souvisejících plnění a dodávek potřeb.
Díl: | 5 | Komunikace |  |  |  | 0 |  | 0 |  | 0 |  | 0 |  | 0 |  | 0 |  |  |  |  | 0 | [6 empty] | DIL
23 | 5-ZD-001 | Doplnění zádlažby | m2 | 8 |  | 0 |  | 0 |  | 0 | 21 | 0 | 0 | 0 | 0 | 0 |  | Vlastní | Indiv | 0 | 0 |  | Práce | Běžná |  |  |  | POL1_
|  | analogicky dle popisu v PD: | [25 empty] | POP
|  | Doplnění zádlažby do písku s hydraulickým vápnem. | [25 empty] | POP
|  | Kompletní provedení dle veškerých informací obsažených v PD (textová i výkresová část, technologické postupy, restaurátorské záměry atd.). | [25 empty] | POP |  | Kompletní provedení dle veškerých informací obsažených v PD (textová i výkresová část, technologické postupy, restaurátorské záměry atd.).
|  | Provedení je včetně montáže, demontáže původních konstrukcí, dodávky, přesunu hmot, přesunu a likvidace suti, povrchové úpravy, repasí, restaurátorských záměrů, | [25 empty] | POP |  | Provedení je včetně montáže, demontáže původních konstrukcí, dodávky, přesunu hmot, přesunu a likvidace suti, povrchové úpravy, repasí, restaurátorských záměrů,
|  | restaurátorských závěrečných zpráv, dílenských dokumentací, vzorkování a veškerých dalších nutných souvisejících plnění a dodávek potřeb. | [25 empty] | POP |  | restaurátorských závěrečných zpráv, dílenských dokumentací, vzorkování a veškerých dalších nutných souvisejících plnění a dodávek potřeb.
|  | viz. půdorys zahrady : 8 |  | 8 | [23 empty] | VV | 0
Díl: | 62 | Úpravy povrchů vnější |  |  |  | 0 |  | 0 |  | 0 |  | 0 |  | 7.77 |  | 0 |  |  |  |  | 353.11 | [6 empty] | DIL
24 | 622412415RT2 | Nátěr vnějsích omítek stěn vápenný, složitost 1-2, odstín II, na novou omítku, Hmota nátěrová vápenná; typ: fasádní; funkce: dekorační; barva: dle vzorníku; pigment: oxid titaničitý | m2 | 64.959 |  | 0 |  | 0 |  | 0 | 21 | 0 | 0.00043 | 0.03 | 0 | 0 | 801-1 | RTS 24/ II | RTS 24/ II | 0.25322 | 16.45 |  | Práce | Běžná |  |  |  | POL1_
|  | Penetrace + 2 x krycí nátěr. | [25 empty] | SPI
|  | Odkaz na mn. položky pořadí 25 : 64,95900 |  | 64.959 | [23 empty] | VV | 5
25 | 622421131R00 | Omítky vnější stěn vápenocementové hladké, , složitost 1÷ 2 | m2 | 64.959 |  | 0 |  | 0 |  | 0 | 21 | 0 | 0.04817 | 3.13 | 0 | 0 | 801-1 | RTS 24/ II | RTS 24/ II | 0.74 | 48.07 |  | Práce | Běžná |  |  |  | POL1_
|  | Úsek 12 - plocha povrchu zdiva : | [25 empty] | VV | 0
|  | úsek 12 : 2*(1,63+1,91)*1/2*(15,88+2,47) |  | 64.959 | [23 empty] | VV | 0
|  | Mezisoučet |  | 64.959 | [23 empty] | VV | 1
26 | 627452921RT3 | Spárování starého zdiva zdí a valů kvádrového, do hloubky 100 mm, spárovací maltou | m2 | 144.3596 |  | 0 |  | 0 |  | 0 | 21 | 0 | 0.02733 | 3.95 | 0 | 0 | 801-5 | RTS 24/ II | RTS 24/ II | 1.38 | 199.22 |  | Práce | Běžná |  |  |  | POL1_
|  | zatření spár jakoukoliv maltou cementovou, s vyškrabáním spár, s vypláchnutím spár vodou a očištěním povrchu zdiva po vyspárování, s odklizením materiálu do 20 m | [25 empty] | SPI |  | zatření spár jakoukoliv maltou cementovou, s vyškrabáním spár, s vypláchnutím spár vodou a očištěním povrchu zdiva po vyspárování, s odklizením materiálu do 20 m
|  | Úsek 1,2,3 - plocha povrchu zdiva : | [25 empty] | VV | 0
|  | úsek 1 : 2*1,29*4,125 |  | 10.6425 | [23 empty] | VV | 0
|  | úsek 2 : 2*1,29*4,24 |  | 10.9392 | [23 empty] | VV | 0
|  | úsek 3 : 2*1,29*1,94 |  | 5.0052 | [23 empty] | VV | 0
|  | pilíře : (0,65*2+0,67+0,15*2+0,65*2+0,15*4+0,65+0,725+0,15*2)*1,29 |  | 7.54 | [23 empty] | VV | 0
|  | Mezisoučet |  | 34.127 | [23 empty] | VV | 1
|  | Úsek 4,5,6 - plocha povrchu zdiva : | [25 empty] | VV | 0
|  | úsek 4 : 2*(0,91+1,08)*1/2*2,175 |  | 4.3282 | [23 empty] | VV | 0
|  | úsek 5 : 2*(1,32+1,51)*1/2*2,935 |  | 8.3061 | [23 empty] | VV | 0
|  | úsek 6 : 2*(1,51+1,72)*1/2*3,625 |  | 11.7088 | [23 empty] | VV | 0
|  | pilíře : 1,42*1,08 |  | 1.5336 | [23 empty] | VV | 0
|  | 0,85*2*1,51 |  | 2.567 | [23 empty] | VV | 0
|  | 0,85*2*1,71 |  | 2.907 | [23 empty] | VV | 0
|  | Mezisoučet |  | 31.3507 | [23 empty] | VV | 1
|  | Úsek 7,8 - plocha povrchu zdiva : | [25 empty] | VV | 0
|  | úsek 7 : 2*1,72*2,9 |  | 9.976 | [23 empty] | VV | 0
|  | úsek 8 : 2*1,63*3,495 |  | 11.3937 | [23 empty] | VV | 0
|  | pilíře : 0,85*2*1,59 |  | 2.703 | [23 empty] | VV | 0
|  | Mezisoučet |  | 24.0727 | [23 empty] | VV | 1
|  | Úsek 9,10,11 - plocha povrchu zdiva : | [25 empty] | VV | 0
|  | úsek 9 : 2*1,595*3,765 |  | 12.0104 | [23 empty] | VV | 0
|  | úsek 10 : 2*1,57*3,17 |  | 9.9538 | [23 empty] | VV | 0
|  | úsek 11 : 2*1,51*3,245 |  | 9.7999 | [23 empty] | VV | 0
|  | pilíře : 0,89*2*1,59 |  | 2.8302 | [23 empty] | VV | 0
|  | 0,9*2*1,595 |  | 2.871 | [23 empty] | VV | 0
|  | 0,9*2*1,57 |  | 2.826 | [23 empty] | VV | 0
|  | 0,9*2*1,51 |  | 2.718 | [23 empty] | VV | 0
|  | Mezisoučet |  | 43.0093 | [23 empty] | VV | 1
|  | Úsek 13 - plocha povrchu zdiva : | [25 empty] | VV | 0
|  | rohový (k úseku 12) : (0,55+0,55+0,075*2+0,2)*1,89 |  | 2.7405 | [23 empty] | VV | 0
|  | levý pilíř vjezdu (z venkovního pohledu) : (0,7*2+0,65)*1,93 |  | 3.9565 | [23 empty] | VV | 0
|  | pravý pilíř vjezdu (z venkovního pohledu) : (0,7*2+0,65*2)*1,89 |  | 5.103 | [23 empty] | VV | 0
|  | Mezisoučet |  | 11.8 | [23 empty] | VV | 1
27 | 62242RP01 | Příplatek k položce Omítka vnější stěn hladká, složitost 1-2, za obsah dle požadavků PD nad rámec obsahu položek cenové soustavy | m2 | 64.959 |  | 0 |  | 0 |  | 0 | 21 | 0 | 0 | 0 | 0 | 0 |  | Vlastní | Indiv | 0.74 | 48.07 |  | Práce | Běžná |  |  |  | POL1_
|  | analogicky dle popisu v PD: | [25 empty] | POP
|  | Zdivo bude omítnuto tenkou vrstvou vápenné omítky (roztírané), aby nedošlo k potlačení charakteru zdiva (MALT/4). | [25 empty] | POP |  | Zdivo bude omítnuto tenkou vrstvou vápenné omítky (roztírané), aby nedošlo k potlačení charakteru zdiva (MALT/4).
|  | Kompletní provedení dle veškerých informací obsažených v PD (textová i výkresová část, technologické postupy, restaurátorské záměry atd.). | [25 empty] | POP |  | Kompletní provedení dle veškerých informací obsažených v PD (textová i výkresová část, technologické postupy, restaurátorské záměry atd.).
|  | Provedení je včetně montáže, demontáže původních konstrukcí, dodávky, přesunu hmot, přesunu a likvidace suti, povrchové úpravy, repasí, restaurátorských záměrů, | [25 empty] | POP |  | Provedení je včetně montáže, demontáže původních konstrukcí, dodávky, přesunu hmot, přesunu a likvidace suti, povrchové úpravy, repasí, restaurátorských záměrů,
|  | restaurátorských závěrečných zpráv, dílenských dokumentací, vzorkování a veškerých dalších nutných souvisejících plnění a dodávek potřeb. | [25 empty] | POP |  | restaurátorských závěrečných zpráv, dílenských dokumentací, vzorkování a veškerých dalších nutných souvisejících plnění a dodávek potřeb.
|  | Odkaz na mn. položky pořadí 25 : 64,95900 |  | 64.959 | [23 empty] | VV | 5
28 | 62745RP01 | Spárování koruny zdiva | m2 | 62.5744 |  | 0 |  | 0 |  | 0 | 21 | 0 | 0.01059 | 0.66 | 0 | 0 |  | Vlastní | Indiv | 0.66 | 41.3 |  | Práce | Běžná |  |  |  | POL1_
|  | analogicky dle popisu v PD: | [25 empty] | POP
|  | Spárování koruny zdiva. | [25 empty] | POP
|  | Kompletní provedení dle veškerých informací obsažených v PD (textová i výkresová část, technologické postupy, restaurátorské záměry atd.). | [25 empty] | POP |  | Kompletní provedení dle veškerých informací obsažených v PD (textová i výkresová část, technologické postupy, restaurátorské záměry atd.).
|  | Provedení je včetně montáže, demontáže původních konstrukcí, dodávky, přesunu hmot, přesunu a likvidace suti, povrchové úpravy, repasí, restaurátorských záměrů, | [25 empty] | POP |  | Provedení je včetně montáže, demontáže původních konstrukcí, dodávky, přesunu hmot, přesunu a likvidace suti, povrchové úpravy, repasí, restaurátorských záměrů,
|  | restaurátorských závěrečných zpráv, dílenských dokumentací, vzorkování a veškerých dalších nutných souvisejících plnění a dodávek potřeb. | [25 empty] | POP |  | restaurátorských závěrečných zpráv, dílenských dokumentací, vzorkování a veškerých dalších nutných souvisejících plnění a dodávek potřeb.
|  | Úsek 1,2,3 - koruna zdiva š.500mm : | [25 empty] | VV | 0
|  | úsek 1 : 4,125*(0,5+0,12*2+0,075*2) |  | 3.6713 | [23 empty] | VV | 0
|  | úsek 2 : 4,24*(0,5+0,12*2+0,075*2) |  | 3.7736 | [23 empty] | VV | 0
|  | Úsek 1,2,3 - koruna zdiva š.800mm : | [25 empty] | VV | 0
|  | pilíře : 0,8*3*0,8+(0,12+0,075)*0,8*4*3 |  | 3.792 | [23 empty] | VV | 0
|  | Úsek 1,2,3 - koruna zdiva š.700-800mm : | [25 empty] | VV | 0
|  | úsek 3 : 1,94*(0,8+0,12*2+0,075*2) |  | 2.3086 | [23 empty] | VV | 0
|  | Mezisoučet |  | 13.5455 | [23 empty] | VV | 1
|  | Úsek 4,5,6 - koruna zdiva š.500mm : | [25 empty] | VV | 0
|  | úsek 4 : 2,175*(0,5+0,12*2+0,075*2) |  | 1.9358 | [23 empty] | VV | 0
|  | úsek 5 : 2,935*(0,5+0,12*2+0,075*2) |  | 2.6122 | [23 empty] | VV | 0
|  | úsek 6 : 3,625*(0,5+0,12*2+0,075*2) |  | 3.2262 | [23 empty] | VV | 0
|  | Úsek 4,5,6 - koruna zdiva š.800mm : 0,7*3*0,8+(0,12+0,075)*(0,8*2+0,7*2)*3 |  | 3.435 | [23 empty] | VV | 0
|  | Mezisoučet |  | 11.2091 | [23 empty] | VV | 1
|  | Úsek 7,8 - koruna zdiva š.500mm : | [25 empty] | VV | 0
|  | úsek 7 : 2,9*(0,5+0,12*2+0,075*2) |  | 2.581 | [23 empty] | VV | 0
|  | úsek 8 : 3,495*(0,5+0,12*2+0,075*2) |  | 3.1105 | [23 empty] | VV | 0
|  | Úsek 7,8 - koruna zdiva š.800mm : | [25 empty] | VV | 0
|  | pilíř : 0,8*0,65+(0,12+0,075)*(0,85*2+0,8*2) |  | 1.1635 | [23 empty] | VV | 0
|  | Mezisoučet |  | 6.8551 | [23 empty] | VV | 1
|  | Úsek 9,10,11 - koruna zdiva š.500mm : | [25 empty] | VV | 0
|  | úsek 9 : 3,765*(0,5+0,12*2+0,075*2) |  | 3.3508 | [23 empty] | VV | 0
|  | úsek 10 : 3,17*(0,5+0,12*2+0,075*2) |  | 2.8213 | [23 empty] | VV | 0
|  | úsek 11 : 3,245*(0,5+0,12*2+0,075*2) |  | 2.888 | [23 empty] | VV | 0
|  | Úsek 9,10,11 - koruna zdiva š.800mm : | [25 empty] | VV | 0
|  | pilíře : 0,9*0,8*3+(0,12+0,075)*(0,8*2+0,9*2)*3 |  | 4.149 | [23 empty] | VV | 0
|  | Mezisoučet |  | 13.2092 | [23 empty] | VV | 1
|  | Úsek 12 - koruna zdiva š.500mm : | [25 empty] | VV | 0
|  | úsek 12 : (15,88+2,47)*(0,5+0,12*2+0,075*2) |  | 16.3315 | [23 empty] | VV | 0
|  | Mezisoučet |  | 16.3315 | [23 empty] | VV | 1
|  | Úsek 13 - koruna zdiva š.800mm : 0,8+(0,12+0,075)*0,8*4 |  | 1.424 | [23 empty] | VV | 0
|  | Mezisoučet |  | 1.424 | [23 empty] | VV | 1
Díl: | 8 | Trubní vedení |  |  |  | 0 |  | 0 |  | 0 |  | 0 |  | 1.71 |  | 0 |  |  |  |  | 4.21 | [6 empty] | DIL
29 | 245111111R00 | Osazení krycí desky osazení dvoudílné prefabrikované krycí desky vodárenské studny na maltu cementovou, s vyspárováním | t | 0.202 |  | 0 |  | 0 |  | 0 | 21 | 0 | 0.1075 | 0.02 | 0 | 0 | 825-1 | RTS 24/ II | RTS 24/ II | 1.24 | 0.25 |  | Práce | Běžná |  |  |  | POL1_
|  | prefabrikované vodárenské studny na maltu cementovou s vyspárováním, | [25 empty] | SPI
|  | S vyspárováním. | [25 empty] | POP
|  | Odkaz na hmot. položky pořadí 33 : 0,20200 |  | 0.202 | [23 empty] | VV | 6
30 | 871318111R00 | Kladení drenážního potrubí z plastických hmot | m | 41.31 |  | 0 |  | 0 |  | 0 | 21 | 0 | 0 | 0 | 0 | 0 |  | RTS 24/ II | RTS 24/ II | 0.05 | 2.07 |  | Práce | Běžná |  |  |  | POL1_
|  | viz. tabulky, detaily - řezy 5-5´a 6-6´ : 41,31 |  | 41.31 | [23 empty] | VV | 0
31 | 894421112R00 | Osazení betonových dílců pro šachty podle DIN 4034 skruže rovné, o hmotnosti do 1,4 t | kus | 2 |  | 0 |  | 0 |  | 0 | 21 | 0 | 0 | 0 | 0 | 0 | 827-1 | RTS 24/ II | RTS 24/ II | 0.946 | 1.89 |  | Práce | Běžná |  |  |  | POL1_
|  | na kroužek, | [25 empty] | SPI
|  | pro vsakovací objekt viz. detail D : 2 |  | 2 | [23 empty] | VV | 0
32 | 28611222.AR | Trubka plastová drenážní spoj: drážkový; potrubí: jednovrstvé; materiál: PVC; povrch: žebrovaný; ohebná; DN = 80; vsakovací plocha = 40,0 cm2/m | m | 45.441 |  | 0 |  | 0 |  | 0 | 21 | 0 | 0.00022 | 0.01 | 0 | 0 | SPCM | RTS 24/ II | RTS 24/ II | 0 | 0 |  | Specifikace | Běžná |  |  |  | POL3_
|  | Odkaz na mn. položky pořadí 30 : 41,31000*1,1 |  | 45.441 | [23 empty] | VV | 5
33 | 59221171R | deska zákrytová studniční betonová; dvoudílná; souprava 2 díly; TZP; d = 1 250,0 mm; tl = 70,0 mm | kus | 1 |  | 0 |  | 0 |  | 0 | 21 | 0 | 0.202 | 0.2 | 0 | 0 | SPCM | RTS 24/ II | RTS 24/ II | 0 | 0 |  | Specifikace | Běžná |  |  |  | POL3_
|  | pro vsakovací objekt viz. detail D : 1 |  | 1 | [23 empty] | VV | 0
|  | Mezisoučet |  | 1 | [23 empty] | VV | 1
34 | 59225342R | skruž železobetonová TBS; DN = 1 000,0 mm; h = 1 000,0 mm; s = 90,00 mm; beton C 40/50 | kus | 2 |  | 0 |  | 0 |  | 0 | 21 | 0 | 0.74 | 1.48 | 0 | 0 | SPCM | RTS 24/ II | RTS 24/ II | 0 | 0 |  | Specifikace | Běžná |  |  |  | POL3_
|  | pro vsakovací objekt viz. detail D : 2 |  | 2 | [23 empty] | VV | 0
|  | Mezisoučet |  | 2 | [23 empty] | VV | 1
Díl: | 96 | Bourání konstrukcí |  |  |  | 0 |  | 0 |  | 0 |  | 0 |  | 0.02 |  | 103.35 |  |  |  |  | 214.86 | [6 empty] | DIL
35 | 961021311R00 | Bourání základů ze zdiva kamenného a smíšeného ze zdiva kamenného | m3 | 15.846 |  | 0 |  | 0 |  | 0 | 21 | 0 | 0 | 0 | 2.5 | 39.62 | 801-3 | RTS 24/ II | RTS 24/ II | 1.82 | 28.84 |  | Práce | Běžná |  |  |  | POL1_
|  | nebo vybourání otvorů průřezové plochy přes 4 m2 v základech, | [25 empty] | SPI
|  | Úsek 1,2,3 - kubatura základů : | [25 empty] | VV | 0
|  | úsek 1 : 0,45*0,8*4,125 |  | 1.485 | [23 empty] | VV | 0
|  | úsek 2 : 0,45*0,8*4,24 |  | 1.5264 | [23 empty] | VV | 0
|  | úsek 3 : (0,65+0,74)*1/2*0,8*1,94 |  | 1.0786 | [23 empty] | VV | 0
|  | pilíře : (0,7*0,7+0,7*0,7+0,7*0,8)*0,8 |  | 1.232 | [23 empty] | VV | 0
|  | Mezisoučet |  | 5.322 | [23 empty] | VV | 1
|  | Úsek 7,8 - kubatura základů : | [25 empty] | VV | 0
|  | úsek 7 : 0,5*0,8*2,9 |  | 1.16 | [23 empty] | VV | 0
|  | úsek 8 : 0,5*0,8*3,495 |  | 1.398 | [23 empty] | VV | 0
|  | pilíře : 0,65*0,75*0,8 |  | 0.39 | [23 empty] | VV | 0
|  | Mezisoučet |  | 2.948 | [23 empty] | VV | 1
|  | Úsek 12 - kubatura základů (90%) : | [25 empty] | VV | 0
|  | úsek 12 : 0,5*0,8*(15,88+2,47)*0,9 |  | 6.606 | [23 empty] | VV | 0
|  | Mezisoučet |  | 6.606 | [23 empty] | VV | 1
|  | Úsek 13 - kubatura základů : | [25 empty] | VV | 0
|  | rohový (k úseku 12) : 0,55*0,55*0,8 |  | 0.242 | [23 empty] | VV | 0
|  | levý pilíř vjezdu (z venkovního pohledu) : 0,65*0,7*0,8 |  | 0.364 | [23 empty] | VV | 0
|  | pravý pilíř vjezdu (z venkovního pohledu) : 0,65*0,7*0,8 |  | 0.364 | [23 empty] | VV | 0
|  | Mezisoučet |  | 0.97 | [23 empty] | VV | 1
36 | 962022391R00 | Bourání zdiva nadzákladového kamenného kamenného na jakoukoliv maltu vápenou nebo vápenocementovou | m3 | 11.8632 |  | 0 |  | 0 |  | 0 | 21 | 0 | 0.00112 | 0.01 | 2.5 | 29.66 | 801-3 | RTS 24/ II | RTS 24/ II | 1.76 | 20.88 |  | Práce | Běžná |  |  |  | POL1_
|  | nebo vybourání otvorů průřezové plochy přes 4 m2 ve zdivu nadzákladovém, včetně pomocného lešení o výšce podlahy do 1900 mm a pro zatížení do 1,5 kPa (150 kg/m2), | [25 empty] | SPI |  | nebo vybourání otvorů průřezové plochy přes 4 m2 ve zdivu nadzákladovém, včetně pomocného lešení o výšce podlahy do 1900 mm a pro zatížení do 1,5 kPa (150 kg/m2),
|  | analogicky dle popisu v PD: | [25 empty] | POP
|  | kvádrové zdivo | [25 empty] | POP
|  | Úsek 1,2,3 - kubatura zdiva : | [25 empty] | VV | 0
|  | úsek 1 : 0,35*1,29*4,125 |  | 1.8624 | [23 empty] | VV | 0
|  | úsek 2 : 0,35*1,29*4,24 |  | 1.9144 | [23 empty] | VV | 0
|  | úsek 3 : (0,55+0,64)*1/2*1,29*1,94 |  | 1.489 | [23 empty] | VV | 0
|  | pilíře : (0,65*0,67+0,65*0,65+0,65*0,725)*1,29 |  | 1.7147 | [23 empty] | VV | 0
|  | Mezisoučet |  | 6.9806 | [23 empty] | VV | 1
|  | Úsek 4,5,6 - kubatura zdiva (náhrada rozpadlých kamenů pod korunou ) - předpoklad cca 25% kubatury : | [25 empty] | VV | 0
|  | úsek 4 : (0,24+0,35)*1/2*(0,91+1,08)*1/2*2,175*0,25 |  | 0.1596 | [23 empty] | VV | 0
|  | úsek 5 : 0,35*(1,32+1,51)*1/2*2,935*0,25 |  | 0.36339 | [23 empty] | VV | 0
|  | úsek 6 : 0,35*(1,51+1,72)*1/2*3,125*0,25 |  | 0.4416 | [23 empty] | VV | 0
|  | pilíře : 0,55*0,55*1,08*0,25 |  | 0.08168 | [23 empty] | VV | 0
|  | 0,55*0,65*1,51*0,25 |  | 0.13496 | [23 empty] | VV | 0
|  | 0,55*0,65*1,71*0,25 |  | 0.15283 | [23 empty] | VV | 0
|  | Mezisoučet |  | 1.3341 | [23 empty] | VV | 1
|  | Úsek 9,10,11 - kubatura zdiva (dva rozpadlé šáry) cca 300-400mm : | [25 empty] | VV | 0
|  | úsek 9 : 0,35*0,4*3,765 |  | 0.5271 | [23 empty] | VV | 0
|  | úsek 10 : 0,35*0,4*3,17 |  | 0.4438 | [23 empty] | VV | 0
|  | úsek 11 : 0,35*0,4*3,245 |  | 0.4543 | [23 empty] | VV | 0
|  | pilíře : 0,6*0,6*0,4 |  | 0.144 | [23 empty] | VV | 0
|  | 0,6*0,65*0,4 |  | 0.156 | [23 empty] | VV | 0
|  | 0,6*0,65*0,4 |  | 0.156 | [23 empty] | VV | 0
|  | 0,6*0,65*0,4 |  | 0.156 | [23 empty] | VV | 0
|  | Mezisoučet |  | 2.0372 | [23 empty] | VV | 1
|  | Úsek 13 - kubatura zdiva : | [25 empty] | VV | 0
|  | rohový (k úseku 12) : 0,55*0,55*1,89 |  | 0.57173 | [23 empty] | VV | 0
|  | levý pilíř vjezdu (z venkovního pohledu) : (0,65*0,7-0,35*0,45)*1,93 |  | 0.57418 | [23 empty] | VV | 0
|  | pravý pilíř vjezdu (z venkovního pohledu) - torzo : (0,65*0,7-0,35*0,45)*1,89*0,65 |  | 0.36548 | [23 empty] | VV | 0
|  | Mezisoučet |  | 1.5114 | [23 empty] | VV | 1
37 | 962022491R00 | Bourání zdiva nadzákladového kamenného kamenného na maltu cementovou | m3 | 10.231 |  | 0 |  | 0 |  | 0 | 21 | 0 | 0.00112 | 0.01 | 2.5 | 25.58 | 801-3 | RTS 24/ II | RTS 24/ II | 2.61 | 26.7 |  | Práce | Běžná |  |  |  | POL1_
|  | nebo vybourání otvorů průřezové plochy přes 4 m2 ve zdivu nadzákladovém, včetně pomocného lešení o výšce podlahy do 1900 mm a pro zatížení do 1,5 kPa (150 kg/m2), | [25 empty] | SPI |  | nebo vybourání otvorů průřezové plochy přes 4 m2 ve zdivu nadzákladovém, včetně pomocného lešení o výšce podlahy do 1900 mm a pro zatížení do 1,5 kPa (150 kg/m2),
|  | analogicky dle popisu v PD: | [25 empty] | POP
|  | Zdivo z lomového kamene | [25 empty] | POP
|  | Úsek 12 - kubatura zdiva (90%) : | [25 empty] | VV | 0
|  | úsek 12 : 0,35*(1,63+1,91)*1/2*(15,88+2,47)*0,9 |  | 10.231 | [23 empty] | VV | 0
|  | Mezisoučet |  | 10.231 | [23 empty] | VV | 1
38 | 976027331R00 | Vybourání kamenných obrub zdiva šachet a žlabů krycích desek kamenných, ukončujících horní plochu zdiva tloušťky přes 100 mm | m2 | 20.952 |  | 0 |  | 0 |  | 0 | 21 | 0 | 0 | 0 | 0.405 | 8.49 | 801-3 | RTS 24/ II | RTS 24/ II | 1.71 | 35.83 |  | Práce | Běžná |  |  |  | POL1_
|  | Úsek 1,2,3 - koruna zdiva š.500mm : | [25 empty] | VV | 0
|  | úsek 1 : 4,125*0,5 |  | 2.0625 | [23 empty] | VV | 0
|  | úsek 2 : 4,24*0,5 |  | 2.12 | [23 empty] | VV | 0
|  | Úsek 1,2,3 - koruna zdiva š.800mm : | [25 empty] | VV | 0
|  | pilíře : 0,8*3*0,8 |  | 1.92 | [23 empty] | VV | 0
|  | Úsek 1,2,3 - koruna zdiva š.700-800mm : | [25 empty] | VV | 0
|  | úsek 3 : 1,94*0,8 |  | 1.552 | [23 empty] | VV | 0
|  | Mezisoučet |  | 7.6545 | [23 empty] | VV | 1
|  | Úsek 4,5,6 - koruna zdiva š.500mm : | [25 empty] | VV | 0
|  | úsek 4 : 2,175*0,5 |  | 1.0875 | [23 empty] | VV | 0
|  | úsek 5 : 2,935*0,5 |  | 1.4675 | [23 empty] | VV | 0
|  | úsek 6 : 3,625*0,5 |  | 1.8125 | [23 empty] | VV | 0
|  | Úsek 4,5,6 - koruna zdiva š.800mm : 0,7*3*0,8 |  | 1.68 | [23 empty] | VV | 0
|  | Mezisoučet |  | 6.0475 | [23 empty] | VV | 1
|  | Úsek 9,10,11 - koruna zdiva š.500mm : | [25 empty] | VV | 0
|  | úsek 9 : 3,765*0,5 |  | 1.8825 | [23 empty] | VV | 0
|  | úsek 10 : 3,17*0,5 |  | 1.585 | [23 empty] | VV | 0
|  | úsek 11 : 3,245*0,5 |  | 1.6225 | [23 empty] | VV | 0
|  | Úsek 9,10,11 - koruna zdiva š.800mm : | [25 empty] | VV | 0
|  | pilíře : 0,9*0,8*3 |  | 2.16 | [23 empty] | VV | 0
|  | Mezisoučet |  | 7.25 | [23 empty] | VV | 1
39 | 96-101RP01 | Demontáž torza stříšky nad levým pilířem brány na východní hranici pozemku | celek | 1 |  | 0 |  | 0 |  | 0 | 21 | 0 | 0 | 0 | 0 | 0 |  | Vlastní | Indiv | 0 | 0 |  | Práce | Běžná |  |  |  | POL1_
|  | analogicky dle popisu v PD: | [25 empty] | POP
|  | Demontáž torza stříšky nad levým pilířem brány na východní hranici pozemku. | [25 empty] | POP
|  | Kompletní provedení dle veškerých informací obsažených v PD (textová i výkresová část, technologické postupy, restaurátorské záměry atd.). | [25 empty] | POP |  | Kompletní provedení dle veškerých informací obsažených v PD (textová i výkresová část, technologické postupy, restaurátorské záměry atd.).
|  | Provedení je včetně montáže, demontáže původních konstrukcí, dodávky, přesunu hmot, přesunu a likvidace suti, povrchové úpravy, repasí, restaurátorských záměrů, | [25 empty] | POP |  | Provedení je včetně montáže, demontáže původních konstrukcí, dodávky, přesunu hmot, přesunu a likvidace suti, povrchové úpravy, repasí, restaurátorských záměrů,
|  | restaurátorských závěrečných zpráv, dílenských dokumentací, vzorkování a veškerých dalších nutných souvisejících plnění a dodávek potřeb. | [25 empty] | POP |  | restaurátorských závěrečných zpráv, dílenských dokumentací, vzorkování a veškerých dalších nutných souvisejících plnění a dodávek potřeb.
40 | 961021RP01 | Příplatek k položce Bourání základů ze zdiva kamenného, za obsah dle požadavků PD nad rámec obsahu položek cenové soustavy | m3 | 15.846 |  | 0 |  | 0 |  | 0 | 21 | 0 | 0 | 0 | 0 | 0 |  | Vlastní | Indiv | 1.76 | 27.89 |  | Práce | Běžná |  |  |  | POL1_
|  | analogicky dle popisu v PD: | [25 empty] | POP
|  | Postupné rozebírání zdiva pro další použití. | [25 empty] | POP
|  | Bourané konstrukce budou detailně zdokumentovány, očíslované kvádry se opatrně rozeberou a očistí od náletu. | [25 empty] | POP |  | Bourané konstrukce budou detailně zdokumentovány, očíslované kvádry se opatrně rozeberou a očistí od náletu.
|  | Kompletní provedení dle veškerých informací obsažených v PD (textová i výkresová část, technologické postupy, restaurátorské záměry atd.). | [25 empty] | POP |  | Kompletní provedení dle veškerých informací obsažených v PD (textová i výkresová část, technologické postupy, restaurátorské záměry atd.).
|  | Provedení je včetně montáže, demontáže původních konstrukcí, dodávky, přesunu hmot, přesunu a likvidace suti, povrchové úpravy, repasí, restaurátorských záměrů, | [25 empty] | POP |  | Provedení je včetně montáže, demontáže původních konstrukcí, dodávky, přesunu hmot, přesunu a likvidace suti, povrchové úpravy, repasí, restaurátorských záměrů,
|  | restaurátorských závěrečných zpráv, dílenských dokumentací, vzorkování a veškerých dalších nutných souvisejících plnění a dodávek potřeb. | [25 empty] | POP |  | restaurátorských závěrečných zpráv, dílenských dokumentací, vzorkování a veškerých dalších nutných souvisejících plnění a dodávek potřeb.
|  | Odkaz na mn. položky pořadí 35 : 15,84604 |  | 15.846 | [23 empty] | VV | 5
41 | 962022RP01 | Příplatek k položce Bourání zdiva nadzákladového kamenného, za obsah dle požadavků PD nad rámec obsahu položek cenové soustavy | m3 | 11.8632 |  | 0 |  | 0 |  | 0 | 21 | 0 | 0 | 0 | 0 | 0 |  | Vlastní | Indiv | 1.76 | 20.88 |  | Práce | Běžná |  |  |  | POL1_
|  | analogicky dle popisu v PD: | [25 empty] | POP
|  | Kvádrové zdivo. Postupné rozebírání zdiva pro další použití. | [25 empty] | POP
|  | Bourané konstrukce budou detailně zdokumentovány, očíslované kvádry se opatrně rozeberou a očistí od náletu. | [25 empty] | POP |  | Bourané konstrukce budou detailně zdokumentovány, očíslované kvádry se opatrně rozeberou a očistí od náletu.
|  | Kompletní provedení dle veškerých informací obsažených v PD (textová i výkresová část, technologické postupy, restaurátorské záměry atd.). | [25 empty] | POP |  | Kompletní provedení dle veškerých informací obsažených v PD (textová i výkresová část, technologické postupy, restaurátorské záměry atd.).
|  | Provedení je včetně montáže, demontáže původních konstrukcí, dodávky, přesunu hmot, přesunu a likvidace suti, povrchové úpravy, repasí, restaurátorských záměrů, | [25 empty] | POP |  | Provedení je včetně montáže, demontáže původních konstrukcí, dodávky, přesunu hmot, přesunu a likvidace suti, povrchové úpravy, repasí, restaurátorských záměrů,
|  | restaurátorských závěrečných zpráv, dílenských dokumentací, vzorkování a veškerých dalších nutných souvisejících plnění a dodávek potřeb. | [25 empty] | POP |  | restaurátorských závěrečných zpráv, dílenských dokumentací, vzorkování a veškerých dalších nutných souvisejících plnění a dodávek potřeb.
|  | Odkaz na mn. položky pořadí 36 : 11,86321 |  | 11.8632 | [23 empty] | VV | 5
42 | 962022RP02 | Příplatek k položce Bourání zdiva nadzákladového kamenného, za obsah dle požadavků PD nad rámec obsahu položek cenové soustavy | m3 | 10.231 |  | 0 |  | 0 |  | 0 | 21 | 0 | 0 | 0 | 0 | 0 |  | Vlastní | Indiv | 1.76 | 18.01 |  | Práce | Běžná |  |  |  | POL1_
|  | analogicky dle popisu v PD: | [25 empty] | POP
|  | Zdivo z lomového kamene. Postupné rozebírání zdiva pro další použití. | [25 empty] | POP
|  | Bourané konstrukce budou detailně zdokumentovány, očíslované kvádry se opatrně rozeberou a očistí od náletu. | [25 empty] | POP |  | Bourané konstrukce budou detailně zdokumentovány, očíslované kvádry se opatrně rozeberou a očistí od náletu.
|  | Kompletní provedení dle veškerých informací obsažených v PD (textová i výkresová část, technologické postupy, restaurátorské záměry atd.). | [25 empty] | POP |  | Kompletní provedení dle veškerých informací obsažených v PD (textová i výkresová část, technologické postupy, restaurátorské záměry atd.).
|  | Provedení je včetně montáže, demontáže původních konstrukcí, dodávky, přesunu hmot, přesunu a likvidace suti, povrchové úpravy, repasí, restaurátorských záměrů, | [25 empty] | POP |  | Provedení je včetně montáže, demontáže původních konstrukcí, dodávky, přesunu hmot, přesunu a likvidace suti, povrchové úpravy, repasí, restaurátorských záměrů,
|  | restaurátorských závěrečných zpráv, dílenských dokumentací, vzorkování a veškerých dalších nutných souvisejících plnění a dodávek potřeb. | [25 empty] | POP |  | restaurátorských závěrečných zpráv, dílenských dokumentací, vzorkování a veškerých dalších nutných souvisejících plnění a dodávek potřeb.
|  | Odkaz na mn. položky pořadí 37 : 10,23104 |  | 10.231 | [23 empty] | VV | 5
43 | 976027RP01 | Příplatek k položce Vybourání kamenných krycích desek tl. nad 10 cm, za obsah dle požadavků PD nad rámec obsahu položek cenové soustavy | m2 | 20.952 |  | 0 |  | 0 |  | 0 | 21 | 0 | 0 | 0 | 0 | 0 |  | Vlastní | Indiv | 1.71 | 35.83 |  | Práce | Běžná |  |  |  | POL1_
|  | analogicky dle popisu v PD: | [25 empty] | POP
|  | Postupné rozebírání zdiva pro další použití. | [25 empty] | POP
|  | Bourané konstrukce budou detailně zdokumentovány, očíslované kvádry se opatrně rozeberou a očistí od náletu. | [25 empty] | POP |  | Bourané konstrukce budou detailně zdokumentovány, očíslované kvádry se opatrně rozeberou a očistí od náletu.
|  | Kompletní provedení dle veškerých informací obsažených v PD (textová i výkresová část, technologické postupy, restaurátorské záměry atd.). | [25 empty] | POP |  | Kompletní provedení dle veškerých informací obsažených v PD (textová i výkresová část, technologické postupy, restaurátorské záměry atd.).
|  | Provedení je včetně montáže, demontáže původních konstrukcí, dodávky, přesunu hmot, přesunu a likvidace suti, povrchové úpravy, repasí, restaurátorských záměrů, | [25 empty] | POP |  | Provedení je včetně montáže, demontáže původních konstrukcí, dodávky, přesunu hmot, přesunu a likvidace suti, povrchové úpravy, repasí, restaurátorských záměrů,
|  | restaurátorských závěrečných zpráv, dílenských dokumentací, vzorkování a veškerých dalších nutných souvisejících plnění a dodávek potřeb. | [25 empty] | POP |  | restaurátorských závěrečných zpráv, dílenských dokumentací, vzorkování a veškerých dalších nutných souvisejících plnění a dodávek potřeb.
|  | Odkaz na mn. položky pořadí 38 : 20,95200 |  | 20.952 | [23 empty] | VV | 5
Díl: | 99 | Staveništní přesun hmot |  |  |  | 0 |  | 0 |  | 0 |  | 0 |  | 0 |  | 0 |  |  |  |  | 88.17 | [6 empty] | DIL
44 | 998153131R00 | Přesun hmot pro zdi a valy samostatné vodorovně do 50 m výšky do 20 m | t | 138.1947 |  | 0 |  | 0 |  | 0 | 21 | 0 | 0 | 0 | 0 | 0 | 801-5 | RTS 24/ II | RTS 24/ II | 0.638 | 88.17 |  | Přesun hmot | Běžná |  |  |  | POL7_
|  | se svislou nosnou konstrukcí zděnou z cihel, kamene, tvárnic, monolitickou betonovou tyčovou nebo plošnou ( KMCH 1, 2, 3, - JKSO šesté místo ) | [25 empty] | SPI |  | se svislou nosnou konstrukcí zděnou z cihel, kamene, tvárnic, monolitickou betonovou tyčovou nebo plošnou ( KMCH 1, 2, 3, - JKSO šesté místo )
|  | Hmotnosti z položek s pořadovými čísly: : | [25 empty] | VV | 0
|  | 7,8,9,10,11,13,15,16,18,24,25,26,28,29,32,33,34,36,37, : | [25 empty] | VV | 0
|  | Součet: : 138,19474 |  | 138.1947 | [23 empty] | VV | 0
Díl: | 721 | Vnitřní kanalizace |  |  |  | 0 |  | 0 |  | 0 |  | 0 |  | 0.01 |  | 0 |  |  |  |  | 0.58 | [6 empty] | DIL
45 | 721170963R00 | Opravy odpadního potrubí novodurového propojení dosavadního potrubí PVC, D 75 mm | kus | 1 |  | 0 |  | 0 |  | 0 | 21 | 0 | 0.00662 | 0.01 | 0 | 0 | 800-721 | RTS 24/ II | RTS 24/ II | 0.573 | 0.57 |  | Práce | Běžná |  |  |  | POL1_
|  | Včetně pomocného lešení o výšce podlahy do 1900 mm a pro zatížení do 1,5 kPa. | [25 empty] | POP
|  | pro vsakovací objekt viz. detail D - přívod vody z drenáže : 1 |  | 1 | [23 empty] | VV | 0
46 | 998721101R00 | Přesun hmot pro vnitřní kanalizaci v objektech výšky do 6 m | t | 0.00662 |  | 0 |  | 0 |  | 0 | 21 | 0 | 0 | 0 | 0 | 0 | 800-721 | RTS 24/ II | RTS 24/ II | 1.47 | 0.01 |  | Přesun hmot | Běžná |  |  |  | POL7_
|  | 50 m vodorovně, měřeno od těžiště půdorysné plochy skládky do těžiště půdorysné plochy objektu | [25 empty] | SPI
|  | Hmotnosti z položek s pořadovými čísly: : | [25 empty] | VV | 0
|  | 45, : | [25 empty] | VV | 0
|  | Součet: : 0,00662 |  | 0.00662 | [23 empty] | VV | 0
Díl: | 762 | Konstrukce tesařské |  |  |  | 0 |  | 0 |  | 0 |  | 0 |  | 0 |  | 5.73 |  |  |  |  | 63.65 | [6 empty] | DIL
47 | 762962820R00 | Rozebrání oplocení s příčníky a betonovými sloupky, z tyčoviny půlené | m | 117.935 |  | 0 |  | 0 |  | 0 | 21 | 0 | 0 | 0 | 0.045 | 5.31 | 800-762 | RTS 24/ II | RTS 24/ II | 0.4 | 47.17 |  | Práce | Běžná |  |  |  | POL1_
|  | se sloupky osové vzdálenosti do 4 m, výšky do 2,5 m osazených do hloubky 1 m | [25 empty] | SPI
|  | západní strana : 4,64+2,9+2,8+3+2,965+3,06 |  | 19.365 | [23 empty] | VV | 0
|  | jižní strana : 2,655+3,485+3,35+3,445+3,515+3,4+3,325+3,325+3,5+3,5+3,5+3,5+3,5+3,5+3,495+3,495+3,5+3,5+3,5 |  | 64.99 | [23 empty] | VV | 0
|  | východní strana : 3,395*6+3,38+3,395+3,405+3,03 |  | 33.58 | [23 empty] | VV | 0
48 | 767920820R00 | Demontáž vrat a vrátek k oplocení o ploše jednotlivě přes 2 do 6 m2 | kus | 2 |  | 0 |  | 0 |  | 0 | 21 | 0 | 0 | 0 | 0.21 | 0.42 | 800-767 | RTS 24/ II | RTS 24/ II | 0.71 | 1.42 |  | Práce | Běžná |  |  |  | POL1_
|  | úsek 7 a 8 : 2*1 |  | 2 | [23 empty] | VV | 0
49 | 979990161R00 | Poplatek za uložení, dřevo, , skupina 17 02 01 z Katalogu odpadů | t | 5.7271 |  | 0 |  | 0 |  | 0 | 21 | 0 | 0 | 0 | 0 | 0 | 801-3 | RTS 24/ II | RTS 24/ II | 0 | 0 |  | Práce | Běžná |  |  |  | POL1_
|  | kategorie 17 02 01 dřevo | [25 empty] | POP
|  | Odkaz na dem. hmot. položky pořadí 47 : 5,30708 |  | 5.3071 | [23 empty] | VV | 7
|  | Odkaz na dem. hmot. položky pořadí 48 : 0,42000 |  | 0.42 | [23 empty] | VV | 7
50 | 979087312R00 | Vodorovné přemístění suti nošením k místu nakládky vodorovné přemístění vybouraných hmot nošením nebo přehozením, na vzdálenost 10 m | t | 5.7271 |  | 0 |  | 0 |  | 0 | 21 | 0 | 0 | 0 | 0 | 0 | 800-2 | RTS 24/ II | RTS 24/ II | 0.83 | 4.75 |  | Práce | Běžná |  |  |  | POL1_
|  | nebo vybouraných hmot nošením nebo přehazováním k místu nakládky přístupnému normálním dopravním prostředkům do 10 m, | [25 empty] | SPI |  | nebo vybouraných hmot nošením nebo přehazováním k místu nakládky přístupnému normálním dopravním prostředkům do 10 m,
|  | S naložením suti nebo vybouraných hmot do dopravního prostředku a na jejich vyložením, popřípadě přeložením na normální dopravní prostředek. | [25 empty] | POP |  | S naložením suti nebo vybouraných hmot do dopravního prostředku a na jejich vyložením, popřípadě přeložením na normální dopravní prostředek.
|  | Odkaz na dem. hmot. položky pořadí 47 : 5,30708 |  | 5.3071 | [23 empty] | VV | 7
|  | Odkaz na dem. hmot. položky pořadí 48 : 0,42000 |  | 0.42 | [23 empty] | VV | 7
51 | 979087392R00 | Vodorovné přemístění suti nošením k místu nakládky příplatek za každých dalích i započatých 10 m vzdálenosti vybouraných hmot, | t | 28.6354 |  | 0 |  | 0 |  | 0 | 21 | 0 | 0 | 0 | 0 | 0 | 800-2 | RTS 24/ II | RTS 24/ II | 0.36 | 10.31 |  | Práce | Běžná |  |  |  | POL1_
|  | nebo vybouraných hmot nošením nebo přehazováním k místu nakládky přístupnému normálním dopravním prostředkům do 10 m, | [25 empty] | SPI |  | nebo vybouraných hmot nošením nebo přehazováním k místu nakládky přístupnému normálním dopravním prostředkům do 10 m,
|  | Odkaz na mn. položky pořadí 50 : 5,72708*5 |  | 28.6354 | [23 empty] | VV | 5
52 | 998762202R00 | Přesun hmot pro konstrukce tesařské v objektech výšky do 12 m | % |  |  | 0 |  | 0 |  | 0 | 21 | 0 | 0 | 0 | 0 | 0 | 800-762 | RTS 24/ II | RTS 24/ II | 0 | 0 |  | Přesun hmot | Běžná |  |  |  | POL7_
|  | 50 m vodorovně | [25 empty] | SPI
Díl: | 766 | Konstrukce truhlářské, okna a dveře |  |  |  | 0 |  | 0 |  | 0 |  | 0 |  | 0 |  | 0 |  |  |  |  | 0 | [6 empty] | DIL
53 | 998766201R00 | Přesun hmot pro konstrukce truhlářské v objektech výšky do 6 m | % |  |  | 0 |  | 0 |  | 0 | 21 | 0 | 0 | 0 | 0 | 0 | 800-766 | RTS 24/ II | RTS 24/ II | 0 | 0 |  | Přesun hmot | Běžná |  |  |  | POL7_
|  | 50 m vodorovně | [25 empty] | SPI
54 | TN/01 | Prvek TN01 - dřevěná vrata atypická, rozměr 3050/2000mm | ks | 1 |  | 0 |  | 0 |  | 0 | 21 | 0 | 0 | 0 | 0 | 0 |  | Vlastní | Indiv | 0 | 0 |  | Práce | Běžná |  |  |  | POL1_
|  | analogicky dle popisu v PD: | [25 empty] | POP
|  | Prvek TN01 - dřevěná vrata atypická. | [25 empty] | POP
|  | Dřevěná vrata atypická | [25 empty] | POP
|  | atyp | [25 empty] | POP
|  | dřevěná vrata z kulatiny | [25 empty] | POP
|  | krajní sloupky o 200 mm, výplň svislá kulatina o 60 mm | [25 empty] | POP
|  | vodorovné příčle a šikmá vzpěra o 80 mm | [25 empty] | POP
|  | spojovací materiál - šrouby a hřeby kovářsky zpracovaný | [25 empty] | POP
|  | provedení: krajní sloupky dub | [25 empty] | POP
|  | svislá výplň kvalitní hustý smrk | [25 empty] | POP
|  | povrchová úprava: dřevo napustit proti dřevokaznému hmyzu | [25 empty] | POP
|  | namořit na hnědavý odstín | [25 empty] | POP
|  | 2x lazurní voskový nátěr | [25 empty] | POP
|  | kování: stávající dochované objímky budou repasovány a doplněny novou povrchovou úpravou | [25 empty] | POP
|  | nová ocelová kovaná patka s trnem | [25 empty] | POP
|  | ocelové kované zástrče uzamykatelné | [25 empty] | POP
|  | viz výkres D.1.1.10 - "Detail E" | [25 empty] | POP
|  | Kompletní provedení dle veškerých informací obsažených v PD (textová i výkresová část, technologické postupy, restaurátorské záměry atd.). | [25 empty] | POP |  | Kompletní provedení dle veškerých informací obsažených v PD (textová i výkresová část, technologické postupy, restaurátorské záměry atd.).
|  | Provedení je včetně montáže, demontáže původních konstrukcí, dodávky, přesunu hmot, přesunu a likvidace suti, povrchové úpravy, repasí, restaurátorských záměrů, | [25 empty] | POP |  | Provedení je včetně montáže, demontáže původních konstrukcí, dodávky, přesunu hmot, přesunu a likvidace suti, povrchové úpravy, repasí, restaurátorských záměrů,
|  | restaurátorských závěrečných zpráv, dílenských dokumentací, vzorkování a veškerých dalších nutných souvisejících plnění a dodávek potřeb. | [25 empty] | POP |  | restaurátorských závěrečných zpráv, dílenských dokumentací, vzorkování a veškerých dalších nutných souvisejících plnění a dodávek potřeb.
55 | TN/01-02-03 | Prvek TN02, TN03, TN04 - dřevěný plot v= 1310mm | m | 125.81 |  | 0 |  | 0 |  | 0 | 21 | 0 | 0 | 0 | 0 | 0 |  | Vlastní | Indiv | 0 | 0 |  | Práce | Běžná |  |  |  | POL1_
|  | analogicky dle popisu v PD: | [25 empty] | POP
|  | Prvek TN02, TN03, TN04 - dřevěný plot | [25 empty] | POP
|  | tvarová kopie stávajícího plotu | [25 empty] | POP
|  | dvě vodorvné příčle - kulatina o 100 mm dub vsazený do drážky v pískovcových sloupcích( KN/02) | [25 empty] | POP
|  | svislá výplň - půlkulatina o 60 mm , výška 1310 mm | [25 empty] | POP
|  | svislá výplň kvalitní hustý smrk | [25 empty] | POP
|  | spojovací materiál kovářsky zpracované hřeby | [25 empty] | POP
|  | povrchová úprava: dřevo napustit proti dřevokaznému hmyzu | [25 empty] | POP
|  | namořit na hnědavý odstín | [25 empty] | POP
|  | 2x lazurní voskový nátěr | [25 empty] | POP
|  | viz "Detail F" | [25 empty] | POP
|  | Kompletní provedení dle veškerých informací obsažených v PD (textová i výkresová část, technologické postupy, restaurátorské záměry atd.). | [25 empty] | POP |  | Kompletní provedení dle veškerých informací obsažených v PD (textová i výkresová část, technologické postupy, restaurátorské záměry atd.).
|  | Provedení je včetně montáže, demontáže původních konstrukcí, dodávky, přesunu hmot, přesunu a likvidace suti, povrchové úpravy, repasí, restaurátorských záměrů, | [25 empty] | POP |  | Provedení je včetně montáže, demontáže původních konstrukcí, dodávky, přesunu hmot, přesunu a likvidace suti, povrchové úpravy, repasí, restaurátorských záměrů,
|  | restaurátorských závěrečných zpráv, dílenských dokumentací, vzorkování a veškerých dalších nutných souvisejících plnění a dodávek potřeb. | [25 empty] | POP |  | restaurátorských závěrečných zpráv, dílenských dokumentací, vzorkování a veškerých dalších nutných souvisejících plnění a dodávek potřeb.
|  | TN02 : | [25 empty] | VV | 0
|  | a = 3560 mm (26ks svislých půlkulatin) : 3,56 |  | 3.56 | [23 empty] | VV | 0
|  | b = 3265 mm (25 ks svislých půlkulatin) : 3,265 |  | 3.265 | [23 empty] | VV | 0
|  | c = 3300 mm (25 ks svislých půlkulatin) : 3,3 |  | 3.3 | [23 empty] | VV | 0
|  | d = 3100 mm (23 ks svislých půlkulatin) : 3,1 |  | 3.1 | [23 empty] | VV | 0
|  | e = 3200 mm (24 ks svislých půlkulatin) : 3,2 |  | 3.2 | [23 empty] | VV | 0
|  | f = 5080 mm (39 ks svislých půlkulatin) : 5,08 |  | 5.08 | [23 empty] | VV | 0
|  | Mezisoučet |  | 21.505 | [23 empty] | VV | 1
|  | TN03 : | [25 empty] | VV | 0
|  | a = 2955 mm (23ks svislých půlkulatin) : 2,955 |  | 2.955 | [23 empty] | VV | 0
|  | b = 3785 mm (29ks svislých půlkulatin) : 3,785 |  | 3.785 | [23 empty] | VV | 0
|  | c = 3660 mm (29ks svislých půlkulatin) : 3,66 |  | 3.66 | [23 empty] | VV | 0
|  | d = 3750 mm (29ks svislých půlkulatin) : 3,75 |  | 3.75 | [23 empty] | VV | 0
|  | e = 3815 mm (29ks svislých půlkulatin) : 3,815 |  | 3.815 | [23 empty] | VV | 0
|  | f = 3710 mm (29ks svislých půlkulatin) : 3,71 |  | 3.71 | [23 empty] | VV | 0
|  | g, h = 3625 mm (28ks svislých půlkulatin) : 3,625*2 |  | 7.25 | [23 empty] | VV | 0
|  | i až s = 3800 mm (29ks svislých půlkulatin) : 3,8*11 |  | 41.8 | [23 empty] | VV | 0
|  | Mezisoučet |  | 70.725 | [23 empty] | VV | 1
|  | TN04 : | [25 empty] | VV | 0
|  | a až f = 3395 mm ( 26ks svislých půlkulatin) : 3,395*6 |  | 20.37 | [23 empty] | VV | 0
|  | g = 3380 mm ( 26ks svislých půlkulatin) : 3,38 |  | 3.38 | [23 empty] | VV | 0
|  | h = 3395 mm ( 26ks svislých půlkulatin) : 3,395 |  | 3.395 | [23 empty] | VV | 0
|  | i = 3405 mm ( 26ks svislých půlkulatin) : 3,405 |  | 3.405 | [23 empty] | VV | 0
|  | j = 3030 mm ( 23ks svislých půlkulatin) : 3,03 |  | 3.03 | [23 empty] | VV | 0
|  | Mezisoučet |  | 33.58 | [23 empty] | VV | 1
56 | TN/05 | Prvek TN05 - dřevěný plot zahrádky v=900mm | m | 28.45 |  | 0 |  | 0 |  | 0 | 21 | 0 | 0 | 0 | 0 | 0 |  | Vlastní | Indiv | 0 | 0 |  | Práce | Běžná |  |  |  | POL1_
|  | analogicky dle popisu v PD: | [25 empty] | POP
|  | Prvek TN05 - dřevěný plot zahrádky v=900mm | [25 empty] | POP
|  | dvě vodorovné příčle 80/30 dub,délka dle polí, nutno zaměřit při realizaci | [25 empty] | POP
|  | výplň polí- svislá půlkulatina o 40mm výška 770mm | [25 empty] | POP
|  | kvalitní hustý smrk | [25 empty] | POP
|  | vč. sloupků pr. 150 mm dub | [25 empty] | POP
|  | výška cca1500mm, kotveno do země cca 600mm | [25 empty] | POP
|  | v místě osazení vodorovné příčle plotového pole seříznout na rovnou plochu pro kotvení | [25 empty] | POP
|  | povrchová úprava: dřevo napustit proti dřevokaznému hmyzu | [25 empty] | POP
|  | namořit na hnědavý odstín | [25 empty] | POP
|  | 2x lazurní voskový nátěr | [25 empty] | POP
|  | viz "detail G" | [25 empty] | POP
|  | Kompletní provedení dle veškerých informací obsažených v PD (textová i výkresová část, technologické postupy, restaurátorské záměry atd.). | [25 empty] | POP |  | Kompletní provedení dle veškerých informací obsažených v PD (textová i výkresová část, technologické postupy, restaurátorské záměry atd.).
|  | Provedení je včetně montáže, demontáže původních konstrukcí, dodávky, přesunu hmot, přesunu a likvidace suti, povrchové úpravy, repasí, restaurátorských záměrů, | [25 empty] | POP |  | Provedení je včetně montáže, demontáže původních konstrukcí, dodávky, přesunu hmot, přesunu a likvidace suti, povrchové úpravy, repasí, restaurátorských záměrů,
|  | restaurátorských závěrečných zpráv, dílenských dokumentací, vzorkování a veškerých dalších nutných souvisejících plnění a dodávek potřeb. | [25 empty] | POP |  | restaurátorských závěrečných zpráv, dílenských dokumentací, vzorkování a veškerých dalších nutných souvisejících plnění a dodávek potřeb.
|  | a = 510 mm ( 3 kusy svislých půlkulatin) : 0,51*2 |  | 1.02 | [23 empty] | VV | 0
|  | b = 1970 mm ( 18 kusů svislých půlkulatin) : 1,97*9 |  | 17.73 | [23 empty] | VV | 0
|  | c = 2425 mm ( 23 kusů svislých půlkulatin) : 2,425*4 |  | 9.7 | [23 empty] | VV | 0
|  | Mezisoučet |  | 28.45 | [23 empty] | VV | 1
57 | TN/06 | Prvek TN06 - dřevěná branka zahrádky | ks | 1 |  | 0 |  | 0 |  | 0 | 21 | 0 | 0 | 0 | 0 | 0 |  | Vlastní | Indiv | 0 | 0 |  | Práce | Běžná |  |  |  | POL1_
|  | analogicky dle popisu v PD: | [25 empty] | POP
|  | Prvek TN06 - dřevěná branka zahrádky | [25 empty] | POP
|  | tvarově shodné s dřevěným plotem TN/05 | [25 empty] | POP
|  | dvě vodorovné příčle 80/30 dub,délka dle světlosti mezi sloupky, nutno zaměřit při realizaci | [25 empty] | POP
|  | výplň polí - svislá půlkulatina o 40mm výška 770mm (8 kusů) | [25 empty] | POP
|  | kvalitní hustý smrk | [25 empty] | POP
|  | povrchová úprava: dřevo napustit proti dřevokaznému hmyzu | [25 empty] | POP
|  | namořit na hnědavý odstín | [25 empty] | POP
|  | 2x lazurní voskový nátěr | [25 empty] | POP
|  | kování: 2x ocelové kované pásové závěsy s protikusem | [25 empty] | POP
|  | 1x ocelová kovaná zástrč | [25 empty] | POP
|  | ocel- kovářská čerň | [25 empty] | POP
|  | délku nutno zaměřit před výrobou dle světlosti mezi sloupky | [25 empty] | POP
|  | viz "detail H | [25 empty] | POP
|  | Kompletní provedení dle veškerých informací obsažených v PD (textová i výkresová část, technologické postupy, restaurátorské záměry atd.). | [25 empty] | POP |  | Kompletní provedení dle veškerých informací obsažených v PD (textová i výkresová část, technologické postupy, restaurátorské záměry atd.).
|  | Provedení je včetně montáže, demontáže původních konstrukcí, dodávky, přesunu hmot, přesunu a likvidace suti, povrchové úpravy, repasí, restaurátorských záměrů, | [25 empty] | POP |  | Provedení je včetně montáže, demontáže původních konstrukcí, dodávky, přesunu hmot, přesunu a likvidace suti, povrchové úpravy, repasí, restaurátorských záměrů,
|  | restaurátorských závěrečných zpráv, dílenských dokumentací, vzorkování a veškerých dalších nutných souvisejících plnění a dodávek potřeb. | [25 empty] | POP |  | restaurátorských závěrečných zpráv, dílenských dokumentací, vzorkování a veškerých dalších nutných souvisejících plnění a dodávek potřeb.
58 | TN/07 | Prvek TN07 - dřevěný sloupek v=1400m | ks | 2 |  | 0 |  | 0 |  | 0 | 21 | 0 | 0 | 0 | 0 | 0 |  | Vlastní | Indiv | 0 | 0 |  | Práce | Běžná |  |  |  | POL1_
|  | analogicky dle popisu v PD: | [25 empty] | POP
|  | Prvek TN07 - dřevěný sloupek v=1400m | [25 empty] | POP
|  | sloupek o 150mm dub | [25 empty] | POP
|  | výška 1400mm, kotveno na stávající dochovaný ocelový trn | [25 empty] | POP
|  | prověřit stav oceli a její kotvení v terénu, v případě poškození opravit | [25 empty] | POP
|  | ke sloupku bude kotveno plotové pole TN/02f a TN/03a | [25 empty] | POP
|  | v místě osazení vodorovné příčle plotového pole seříznout na rovnou plochu pro kotvení | [25 empty] | POP
|  | kotvení provést kovanými šrouby | [25 empty] | POP
|  | povrchová úprava: dřevo napustit proti dřevokaznému hmyzu | [25 empty] | POP
|  | namořit na hnědavý odstín | [25 empty] | POP
|  | 2x lazurní voskový nátěr | [25 empty] | POP
|  | Kompletní provedení dle veškerých informací obsažených v PD (textová i výkresová část, technologické postupy, restaurátorské záměry atd.). | [25 empty] | POP |  | Kompletní provedení dle veškerých informací obsažených v PD (textová i výkresová část, technologické postupy, restaurátorské záměry atd.).
|  | Provedení je včetně montáže, demontáže původních konstrukcí, dodávky, přesunu hmot, přesunu a likvidace suti, povrchové úpravy, repasí, restaurátorských záměrů, | [25 empty] | POP |  | Provedení je včetně montáže, demontáže původních konstrukcí, dodávky, přesunu hmot, přesunu a likvidace suti, povrchové úpravy, repasí, restaurátorských záměrů,
|  | restaurátorských závěrečných zpráv, dílenských dokumentací, vzorkování a veškerých dalších nutných souvisejících plnění a dodávek potřeb. | [25 empty] | POP |  | restaurátorských závěrečných zpráv, dílenských dokumentací, vzorkování a veškerých dalších nutných souvisejících plnění a dodávek potřeb.
59 | TN/08 | Prvek TN08 - kompost | ks | 1 |  | 0 |  | 0 |  | 0 | 21 | 0 | 0 | 0 | 0 | 0 |  | Vlastní | Indiv | 0 | 0 |  | Práce | Běžná |  |  |  | POL1_
|  | analogicky dle popisu v PD: | [25 empty] | POP
|  | Prvek TN08 - kompost | [25 empty] | POP
|  | Kompost | [25 empty] | POP
|  | atyp | [25 empty] | POP
|  | konstrukce: dřevěné nosné sloupky 60/60, kotveny do země | [25 empty] | POP
|  | na sloupky našroubovaná jednotlivá prkna, která tvoří stěnu kompostu | [25 empty] | POP
|  | vnitřek kompostu opatřen ochranou folií, vhodnou pro umístění do kompostu | [25 empty] | POP
|  | dřevěné konstrukce opatřit ochranným nátěrem, který bude chránit materiál před degradací od venkovního prostředí i kompostu | [25 empty] | POP |  | dřevěné konstrukce opatřit ochranným nátěrem, který bude chránit materiál před degradací od venkovního prostředí i kompostu
|  | založení: 8x pozinkované zemní vruty (v=450 mm) | [25 empty] | POP
|  | sloupky: 8x 60/60, materiál - modřín (v=1100 mm) | [25 empty] | POP
|  | bednění: prkna tl. 24 mm, materiál - modřín (~1,8 m2) | [25 empty] | POP
|  | viz "detail I" | [25 empty] | POP
|  | Kompletní provedení dle veškerých informací obsažených v PD (textová i výkresová část, technologické postupy, restaurátorské záměry atd.). | [25 empty] | POP |  | Kompletní provedení dle veškerých informací obsažených v PD (textová i výkresová část, technologické postupy, restaurátorské záměry atd.).
|  | Provedení je včetně montáže, demontáže původních konstrukcí, dodávky, přesunu hmot, přesunu a likvidace suti, povrchové úpravy, repasí, restaurátorských záměrů, | [25 empty] | POP |  | Provedení je včetně montáže, demontáže původních konstrukcí, dodávky, přesunu hmot, přesunu a likvidace suti, povrchové úpravy, repasí, restaurátorských záměrů,
|  | restaurátorských závěrečných zpráv, dílenských dokumentací, vzorkování a veškerých dalších nutných souvisejících plnění a dodávek potřeb. | [25 empty] | POP |  | restaurátorských závěrečných zpráv, dílenských dokumentací, vzorkování a veškerých dalších nutných souvisejících plnění a dodávek potřeb.
Díl: | 767 | Konstrukce zámečnické |  |  |  | 0 |  | 0 |  | 0 |  | 0 |  | 0 |  | 0 |  |  |  |  | 0 | [6 empty] | DIL
60 | 998767201R00 | Přesun hmot pro kovové stavební doplňk. konstrukce v objektech výšky do 6 m | % |  |  | 0 |  | 0 |  | 0 | 21 | 0 | 0 | 0 | 0 | 0 | 800-767 | RTS 24/ II | RTS 24/ II | 0 | 0 |  | Přesun hmot | Běžná |  |  |  | POL7_
|  | 50 m vodorovně | [25 empty] | SPI
61 | Z01 | Prvek Z01 - Stojan na 5 jízdních kol - typový | ks | 1 |  | 0 |  | 0 |  | 0 | 21 | 0 | 0 | 0 | 0 | 0 |  | Vlastní | Indiv | 0 | 0 |  | Práce | Běžná |  |  |  | POL1_
|  | analogicky dle popisu v PD: | [25 empty] | POP
|  | Prvek Z01 - Stojan na 5 jízdních kol - typový | [25 empty] | POP
|  | trubková nosná konstrukce | [25 empty] | POP
|  | stojan pro ukotvení k zemi | [25 empty] | POP
|  | dodávka včetně kotvícího materiálu | [25 empty] | POP
|  | provedení: žárově zinkovat | [25 empty] | POP
|  | celková délka 1810 mm | [25 empty] | POP
|  | hloubka 455 mm | [25 empty] | POP
|  | výška 325 mm | [25 empty] | POP
|  | rozestup parkovacích míst 420 | [25 empty] | POP
|  | parkování oboustranné | [25 empty] | POP
|  | Kompletní provedení dle veškerých informací obsažených v PD (textová i výkresová část, technologické postupy, restaurátorské záměry atd.). | [25 empty] | POP |  | Kompletní provedení dle veškerých informací obsažených v PD (textová i výkresová část, technologické postupy, restaurátorské záměry atd.).
|  | Provedení je včetně montáže, demontáže původních konstrukcí, dodávky, přesunu hmot, přesunu a likvidace suti, povrchové úpravy, repasí, restaurátorských záměrů, | [25 empty] | POP |  | Provedení je včetně montáže, demontáže původních konstrukcí, dodávky, přesunu hmot, přesunu a likvidace suti, povrchové úpravy, repasí, restaurátorských záměrů,
|  | restaurátorských závěrečných zpráv, dílenských dokumentací, vzorkování a veškerých dalších nutných souvisejících plnění a dodávek potřeb. | [25 empty] | POP |  | restaurátorských závěrečných zpráv, dílenských dokumentací, vzorkování a veškerých dalších nutných souvisejících plnění a dodávek potřeb.
Díl: | 782 | Konstrukce z přírodního kamene |  |  |  | 0 |  | 0 |  | 0 |  | 0 |  | 0 |  | 0 |  |  |  |  | 0 | [6 empty] | DIL
62 | 998782201R00 | Přesun hmot pro kamenné obklady v objektech výšky do 6 m | % |  |  | 0 |  | 0 |  | 0 | 21 | 0 | 0 | 0 | 0 | 0 | 800-782 | RTS 24/ II | RTS 24/ II | 0 | 0 |  | Přesun hmot | Běžná |  |  |  | POL7_
|  | 50 m vodorovně | [25 empty] | SPI
63 | KN/01 | Prvek KN01 - kamenná hlavice, š x h x v = 900 x 900 x 350 mm | ks | 2 |  | 0 |  | 0 |  | 0 | 21 | 0 | 0 | 0 | 0 | 0 |  | Vlastní | Indiv | 0 | 0 |  | Práce | Běžná |  |  |  | POL1_
|  | analogicky dle popisu v PD: | [25 empty] | POP
|  | Prvek KN01 - kamenná hlavice | [25 empty] | POP
|  | pískovcová hlavice - arkóza | [25 empty] | POP
|  | kopie podle hlavice na pilíři hřbitovní brány | [25 empty] | POP
|  | osazena na vyzděný pilíř vjezdové brány | [25 empty] | POP
|  | osadit pomocí dvou ocelových trnů kotvených do sloupku + maltové lože | [25 empty] | POP
|  | Kompletní provedení dle veškerých informací obsažených v PD (textová i výkresová část, technologické postupy, restaurátorské záměry atd.). | [25 empty] | POP |  | Kompletní provedení dle veškerých informací obsažených v PD (textová i výkresová část, technologické postupy, restaurátorské záměry atd.).
|  | Provedení je včetně montáže, demontáže původních konstrukcí, dodávky, přesunu hmot, přesunu a likvidace suti, povrchové úpravy, repasí, restaurátorských záměrů, | [25 empty] | POP |  | Provedení je včetně montáže, demontáže původních konstrukcí, dodávky, přesunu hmot, přesunu a likvidace suti, povrchové úpravy, repasí, restaurátorských záměrů,
|  | restaurátorských závěrečných zpráv, dílenských dokumentací, vzorkování a veškerých dalších nutných souvisejících plnění a dodávek potřeb. | [25 empty] | POP |  | restaurátorských závěrečných zpráv, dílenských dokumentací, vzorkování a veškerých dalších nutných souvisejících plnění a dodávek potřeb.
|  | viz. tabulky nových kamenických prvků KN01 : 2 |  | 2 | [23 empty] | VV | 0
64 | KN/02 | Prvek KN02 - kamenný sloupek, š x h x v= 300 x 300 x 1200 mm | ks | 9 |  | 0 |  | 0 |  | 0 | 21 | 0 | 0 | 0 | 0 | 0 |  | Vlastní | Indiv | 0 | 0 |  | Práce | Běžná |  |  |  | POL1_
|  | analogicky dle popisu v PD: | [25 empty] | POP
|  | Prvek KN02 - kamenný sloupek | [25 empty] | POP
|  | kopie sloupků dochovaných | [25 empty] | POP
|  | pískovcový sloupek plotu | [25 empty] | POP
|  | sloupek se dvěma drážkami pro vložení dřevěných plotových polí (kulatina o 100 mm) | [25 empty] | POP
|  | přesné rozměry zaměřit na stávajících dochovaných sloupcích | [25 empty] | POP
|  | zapustit do terénu min. 350 mm, po osazení udusat zeminu okolo sloupku | [25 empty] | POP
|  | Kompletní provedení dle veškerých informací obsažených v PD (textová i výkresová část, technologické postupy, restaurátorské záměry atd.). | [25 empty] | POP |  | Kompletní provedení dle veškerých informací obsažených v PD (textová i výkresová část, technologické postupy, restaurátorské záměry atd.).
|  | Provedení je včetně montáže, demontáže původních konstrukcí, dodávky, přesunu hmot, přesunu a likvidace suti, povrchové úpravy, repasí, restaurátorských záměrů, | [25 empty] | POP |  | Provedení je včetně montáže, demontáže původních konstrukcí, dodávky, přesunu hmot, přesunu a likvidace suti, povrchové úpravy, repasí, restaurátorských záměrů,
|  | restaurátorských závěrečných zpráv, dílenských dokumentací, vzorkování a veškerých dalších nutných souvisejících plnění a dodávek potřeb. | [25 empty] | POP |  | restaurátorských závěrečných zpráv, dílenských dokumentací, vzorkování a veškerých dalších nutných souvisejících plnění a dodávek potřeb.
|  | viz. tabulky nových kamenických prvků KN02 : 9 |  | 9 | [23 empty] | VV | 0
65 | KN/02x | Prvek KN02x - stávající kamenný sloupek, š x h x v= 300 x 300 x 1200 mm | ks | 25 |  | 0 |  | 0 |  | 0 | 21 | 0 | 0 | 0 | 0 | 0 |  | Vlastní | Indiv | 0 | 0 |  | Práce | Běžná |  |  |  | POL1_
|  | analogicky dle popisu v PD: | [25 empty] | POP
|  | Prvek KN02x - stávající kamenný sloupek | [25 empty] | POP
|  | pískovcový sloupek plotu | [25 empty] | POP
|  | sloupek se dvěma drážkami pro vložení dřevěných plotových polí (kulatina o 100 mm) | [25 empty] | POP
|  | šetrně vyjmout, očištění, revize, zpětné uložení,srovnání opětovné použití s plotem TN02, 03 a 04. | [25 empty] | POP
|  | Zapustit do terénu min. 350 mm, po osazení udusat zeminu okolo sloupku | [25 empty] | POP
|  | Kompletní provedení dle veškerých informací obsažených v PD (textová i výkresová část, technologické postupy, restaurátorské záměry atd.). | [25 empty] | POP |  | Kompletní provedení dle veškerých informací obsažených v PD (textová i výkresová část, technologické postupy, restaurátorské záměry atd.).
|  | Provedení je včetně montáže, demontáže původních konstrukcí, dodávky, přesunu hmot, přesunu a likvidace suti, povrchové úpravy, repasí, restaurátorských záměrů, | [25 empty] | POP |  | Provedení je včetně montáže, demontáže původních konstrukcí, dodávky, přesunu hmot, přesunu a likvidace suti, povrchové úpravy, repasí, restaurátorských záměrů,
|  | restaurátorských závěrečných zpráv, dílenských dokumentací, vzorkování a veškerých dalších nutných souvisejících plnění a dodávek potřeb. | [25 empty] | POP |  | restaurátorských závěrečných zpráv, dílenských dokumentací, vzorkování a veškerých dalších nutných souvisejících plnění a dodávek potřeb.
|  | viz. půdorys zahrady : | [25 empty] | VV | 0
|  | západní hranice : 4 |  | 4 | [23 empty] | VV | 0
|  | jižní hranice : 11 |  | 11 | [23 empty] | VV | 0
|  | východní hranice : 10 |  | 10 | [23 empty] | VV | 0
|  | Mezisoučet |  | 25 | [23 empty] | VV | 1
Díl: | D96 | Přesuny suti a vybouraných hmot |  |  |  | 0 |  | 0 |  | 0 |  | 0 |  | 0 |  | 0 |  |  |  |  | 204.61 | [6 empty] | DIL
66 | 979081111R00 | Odvoz suti a vybouraných hmot na skládku do 1 km | t | 103.3364 |  | 0 |  | 0 |  | 0 | 21 | 0 | 0 | 0 | 0 | 0 | 801-3 | RTS 24/ II | RTS 24/ II | 0.49 | 50.63 |  | Přesun suti | Běžná |  |  |  | POL8_
|  | Včetně naložení na dopravní prostředek a složení na skládku, bez poplatku za skládku. | [25 empty] | POP
|  | Demontážní hmotnosti z položek s pořadovými čísly: : | [25 empty] | VV | 0
|  | 35,36,37,38,47,48, : | [25 empty] | VV | 0
|  | Součet: : 103,33644 |  | 103.3364 | [23 empty] | VV | 0
67 | 979081121R00 | Odvoz suti a vybouraných hmot na skládku příplatek za každý další 1 km | t | 2996.7569 |  | 0 |  | 0 |  | 0 | 21 | 0 | 0 | 0 | 0 | 0 | 801-3 | RTS 24/ II | RTS 24/ II | 0 | 0 |  | Přesun suti | Běžná |  |  |  | POL8_
|  | Demontážní hmotnosti z položek s pořadovými čísly: : | [25 empty] | VV | 0
|  | 35,36,37,38,47,48, : | [25 empty] | VV | 0
|  | Součet: : 2996,75685 |  | 2996.7569 | [23 empty] | VV | 0
68 | 979082111R00 | Vnitrostaveništní doprava suti a vybouraných hmot do 10 m | t | 103.3364 |  | 0 |  | 0 |  | 0 | 21 | 0 | 0 | 0 | 0 | 0 | 801-3 | RTS 24/ II | RTS 24/ II | 0.94 | 97.14 |  | Přesun suti | Běžná |  |  |  | POL8_
|  | Demontážní hmotnosti z položek s pořadovými čísly: : | [25 empty] | VV | 0
|  | 35,36,37,38,47,48, : | [25 empty] | VV | 0
|  | Součet: : 103,33644 |  | 103.3364 | [23 empty] | VV | 0
69 | 979082121R00 | Vnitrostaveništní doprava suti a vybouraných hmot příplatek k ceně za každých dalších 5 m | t | 516.6822 |  | 0 |  | 0 |  | 0 | 21 | 0 | 0 | 0 | 0 | 0 | 801-3 | RTS 24/ II | RTS 24/ II | 0.11 | 56.84 |  | Přesun suti | Běžná |  |  |  | POL8_
|  | Demontážní hmotnosti z položek s pořadovými čísly: : | [25 empty] | VV | 0
|  | 35,36,37,38,47,48, : | [25 empty] | VV | 0
|  | Součet: : 516,68221 |  | 516.6822 | [23 empty] | VV | 0
70 | 979999975R00 | Poplatek za uložení, zemina a kamení s příměsí do 10 % (cihla, beton), , skupina 17 05 04 z Katalogu odpadů | t | 103.3364 |  | 0 |  | 0 |  | 0 | 21 | 0 | 0 | 0 | 0 | 0 | 801-3 | RTS 24/ II | RTS 24/ II | 0 | 0 |  | Přesun suti | Běžná |  |  |  | POL8_
|  | analogicky dle popisu v PD: | [25 empty] | POP
|  | Kvádry a lomový kámen nevyužitý ve stavbě bude poskytnut k recyklaci. | [25 empty] | POP
|  | Demontážní hmotnosti z položek s pořadovými čísly: : | [25 empty] | VV | 0
|  | 35,36,37,38,47,48, : | [25 empty] | VV | 0
|  | Součet: : 103,33644 |  | 103.3364 | [23 empty] | VV | 0
Díl: | ON | Ostatní náklady |  |  |  | 0 |  | 0 |  | 0 |  | 0 |  | 0 |  | 0 |  |  |  |  | 0 | [6 empty] | DIL
71 | ON-F-001 | Fotogrammetrický průzkum stávajících stěn | celek | 1 |  | 0 |  | 0 |  | 0 | 21 | 0 | 0 | 0 | 0 | 0 |  | Vlastní | Indiv | 0 | 0 |  | Práce | Běžná |  |  |  | POL1_
|  | analogicky dle popisu v PD: | [25 empty] | POP
|  | Fotogrammetrický průzkum stávajících stěn | [25 empty] | POP
|  | Kompletní provedení dle veškerých informací obsažených v PD (textová i výkresová část, technologické postupy, restaurátorské záměry atd.). | [25 empty] | POP |  | Kompletní provedení dle veškerých informací obsažených v PD (textová i výkresová část, technologické postupy, restaurátorské záměry atd.).
|  | Provedení je včetně montáže, demontáže původních konstrukcí, dodávky, přesunu hmot, přesunu a likvidace suti, povrchové úpravy, repasí, restaurátorských záměrů, | [25 empty] | POP |  | Provedení je včetně montáže, demontáže původních konstrukcí, dodávky, přesunu hmot, přesunu a likvidace suti, povrchové úpravy, repasí, restaurátorských záměrů,
|  | restaurátorských závěrečných zpráv, dílenských dokumentací, vzorkování a veškerých dalších nutných souvisejících plnění a dodávek potřeb. | [25 empty] | POP |  | restaurátorských závěrečných zpráv, dílenských dokumentací, vzorkování a veškerých dalších nutných souvisejících plnění a dodávek potřeb.
[26 empty] | 12 | 21 | DPH
| Celkem |  |  |  |  | 0 | [19 empty] | 0 | 0 | SUM
END
Note on S6: Jedná se o informaci, zda se jedná o položku, která je do rozpočtu zadána z cenové soustavy RTS, nebo vlastní.
Note on T6: Jedná se o název CÚ, která je zadána u položky rozpočtu

## D.1.2 01 Pol
Položkový soupis prací a dodávek | [27 empty] | #TypZaznamu#
S: | TS-2024-032 | Realizace zahrady u fary, Dolní Krupá | [25 empty] | STA
O: | D.1.2 | Terénní úpravy - komunikace | [22 empty] | STA |  |  | OBJ
R: | 01 | Terénní úpravy - komunikace | [25 empty] | ROZ
P.č. | Číslo položky | Název položky | MJ | Množství | Cena / MJ | Celkem | Dodávka | Dodávka celk. | Montáž | Montáž celk. | DPH | Cena s DPH | Hmotnost / MJ | Hmotnost celk.(t) | Dem. hmotnost / MJ | Dem. hmotnost celk.(t) | Ceník | Cen. soustava / platnost | Cenová úroveň | Nhod / MJ | Nhod celk. | Dodavatel | Typ položky | Stav položky
Díl: | 1 | Zemní práce |  |  |  | 0 |  | 0 |  | 0 |  | 0 |  | 0 |  | 0 |  |  |  |  | 86.03 | [6 empty] | DIL
1 | 122201102R00 | Odkopávky a prokopávky nezapažené v hornině 3 přes 100 do 1 000 m3 | m3 | 300 |  | 0 |  | 0 |  | 0 | 21 | 0 | 0 | 0 | 0 | 0 | 800-1 | RTS 24/ II | RTS 24/ II | 0.187 | 56.1 |  | Práce | Běžná |  |  |  | POL1_
|  | s přehozením výkopku na vzdálenost do 3 m nebo s naložením na dopravní prostředek, | [25 empty] | SPI
|  | viz. VK komunikace : 300 |  | 300 | [23 empty] | VV | 0
2 | 122201109R00 | Odkopávky a prokopávky nezapažené v hornině 3 příplatek k cenám za lepivost horniny | m3 | 120 |  | 0 |  | 0 |  | 0 | 21 | 0 | 0 | 0 | 0 | 0 | 800-1 | RTS 24/ II | RTS 24/ II | 0.058 | 6.96 |  | Práce | Běžná |  |  |  | POL1_
|  | s přehozením výkopku na vzdálenost do 3 m nebo s naložením na dopravní prostředek, | [25 empty] | SPI
|  | Odkaz na mn. položky pořadí 1 : 300,00000*0,4 |  | 120 | [23 empty] | VV | 5
3 | 132201110R00 | Hloubení rýh šířky do 60 cm do 50 m3, v hornině 3, hloubení strojně | m3 | 13.44 |  | 0 |  | 0 |  | 0 | 21 | 0 | 0 | 0 | 0 | 0 | 800-1 | RTS 24/ II | RTS 24/ II | 0.365 | 4.91 |  | Práce | Běžná |  |  |  | POL1_
|  | zapažených i nezapažených s urovnáním dna do předepsaného profilu a spádu, s přehozením výkopku na přilehlém terénu na vzdálenost do 3 m od podélné osy rýhy nebo s naložením výkopku na dopravní prostředek. | [25 empty] | SPI |  | zapažených i nezapažených s urovnáním dna do předepsaného profilu a spádu, s přehozením výkopku na přilehlém terénu na vzdálenost do 3 m od podélné osy rýhy nebo s naložením výkopku na dopravní prostředek.
|  | viz. VK komunikace : | [25 empty] | VV | 0
|  | drenáž podélná 0,4 x 0,4 m : 0,4*0,4*44 |  | 7.04 | [23 empty] | VV | 0
|  | zasakovací štěrkové žebro 0,4 x 0,4 m : 0,4*0,4*40 |  | 6.4 | [23 empty] | VV | 0
|  | Mezisoučet |  | 13.44 | [23 empty] | VV | 1
4 | 132201119R00 | Hloubení rýh šířky do 60 cm příplatek za lepivost, v hornině 3, | m3 | 5.376 |  | 0 |  | 0 |  | 0 | 21 | 0 | 0 | 0 | 0 | 0 | 800-1 | RTS 24/ II | RTS 24/ II | 0.3898 | 2.1 |  | Práce | Běžná |  |  |  | POL1_
|  | zapažených i nezapažených s urovnáním dna do předepsaného profilu a spádu, s přehozením výkopku na přilehlém terénu na vzdálenost do 3 m od podélné osy rýhy nebo s naložením výkopku na dopravní prostředek. | [25 empty] | SPI |  | zapažených i nezapažených s urovnáním dna do předepsaného profilu a spádu, s přehozením výkopku na přilehlém terénu na vzdálenost do 3 m od podélné osy rýhy nebo s naložením výkopku na dopravní prostředek.
|  | Odkaz na mn. položky pořadí 3 : 13,44000*0,4 |  | 5.376 | [23 empty] | VV | 5
5 | 133201101R00 | Hloubení šachet v hornině 3 do 100 m3 | m3 | 2 |  | 0 |  | 0 |  | 0 | 21 | 0 | 0 | 0 | 0 | 0 | 800-1 | RTS 24/ II | RTS 24/ II | 3.131 | 6.26 |  | Práce | Běžná |  |  |  | POL1_
|  | zapažených i nezapažených se svislým přemístění výkopku a urovnáním dna do předepsaného profilu a spádu, s případným nutným přemístěním výkopku ve výkopišti, s přehozením výkopku na přilehlém terénu na vzdálenost do 5 m od hrany šachty nebo s naložením na dopravní prostředek, | [25 empty] | SPI |  | zapažených i nezapažených se svislým přemístění výkopku a urovnáním dna do předepsaného profilu a spádu, s případným nutným přemístěním výkopku ve výkopišti, s přehozením výkopku na přilehlém terénu na vzdálenost do 5 m od hrany šachty nebo s naložením na dopravní prostředek,
|  | viz. VK komunikace : | [25 empty] | VV | 0
|  | vsakovací jáma 1m x 1m x 2m : 1*1*2 |  | 2 | [23 empty] | VV | 0
|  | Mezisoučet |  | 2 | [23 empty] | VV | 1
6 | 133201109R00 | Hloubení šachet v hornině 3 příplatek za lepivost horniny | m3 | 0.8 |  | 0 |  | 0 |  | 0 | 21 | 0 | 0 | 0 | 0 | 0 | 800-1 | RTS 24/ II | RTS 24/ II | 0.474 | 0.38 |  | Práce | Běžná |  |  |  | POL1_
|  | zapažených i nezapažených se svislým přemístění výkopku a urovnáním dna do předepsaného profilu a spádu, s případným nutným přemístěním výkopku ve výkopišti, s přehozením výkopku na přilehlém terénu na vzdálenost do 5 m od hrany šachty nebo s naložením na dopravní prostředek, | [25 empty] | SPI |  | zapažených i nezapažených se svislým přemístění výkopku a urovnáním dna do předepsaného profilu a spádu, s případným nutným přemístěním výkopku ve výkopišti, s přehozením výkopku na přilehlém terénu na vzdálenost do 5 m od hrany šachty nebo s naložením na dopravní prostředek,
|  | Odkaz na mn. položky pořadí 5 : 2,00000*0,4 |  | 0.8 | [23 empty] | VV | 5
7 | 162701105R00 | Vodorovné přemístění výkopku z horniny 1 až 4, na vzdálenost přes 9 000 do 10 000 m | m3 | 315.44 |  | 0 |  | 0 |  | 0 | 21 | 0 | 0 | 0 | 0 | 0 | 800-1 | RTS 24/ II | RTS 24/ II | 0.01 | 3.15 |  | Práce | Běžná |  |  |  | POL1_
|  | po suchu, bez naložení výkopku, avšak se složením bez rozhrnutí, zpáteční cesta vozidla. | [25 empty] | SPI
|  | Odkaz na mn. položky pořadí 1 : 300,00000 |  | 300 | [23 empty] | VV | 5
|  | Odkaz na mn. položky pořadí 3 : 13,44000 |  | 13.44 | [23 empty] | VV | 5
|  | Odkaz na mn. položky pořadí 5 : 2,00000 |  | 2 | [23 empty] | VV | 5
|  | Mezisoučet |  | 315.44 | [23 empty] | VV | 1
8 | 162701109R00 | Vodorovné přemístění výkopku příplatek k ceně za každých dalších i započatých 1 000 m přes 10 000 m z horniny 1 až 4 | m3 | 6308.8 |  | 0 |  | 0 |  | 0 | 21 | 0 | 0 | 0 | 0 | 0 | 800-1 | RTS 24/ II | RTS 24/ II | 0 | 0 |  | Práce | Běžná |  |  |  | POL1_
|  | po suchu, bez naložení výkopku, avšak se složením bez rozhrnutí, zpáteční cesta vozidla. | [25 empty] | SPI
|  | Odkaz na mn. položky pořadí 7 : 315,44000*20 |  | 6308.8 | [23 empty] | VV | 5
9 | 171101103R00 | Uložení sypaniny do násypů zhutněných s uzavřením povrchu násypu z hornin soudržných s předepsanou mírou zhutnění v procentech výsledků zkoušek Proctor-Standard přes 96 do 100 % PS | m3 | 20 |  | 0 |  | 0 |  | 0 | 21 | 0 | 0 | 0 | 0 | 0 | 800-1 | RTS 24/ II | RTS 24/ II | 0.054 | 1.08 |  | Práce | Běžná |  |  |  | POL1_
|  | s rozprostřením sypaniny ve vrstvách a s hrubým urovnáním, | [25 empty] | SPI
|  | viz. VK komunikace : 20 |  | 20 | [23 empty] | VV | 0
10 | 181101102R00 | Úprava pláně v zářezech v hornině 1 až 4, se zhutněním | m2 | 283 |  | 0 |  | 0 |  | 0 | 21 | 0 | 0 | 0 | 0 | 0 | 800-1 | RTS 24/ II | RTS 24/ II | 0.018 | 5.09 |  | Práce | Běžná |  |  |  | POL1_
|  | vyrovnáním výškových rozdílů, ploch vodorovných a ploch do sklonu 1 : 5. | [25 empty] | SPI
|  | viz. VK komunikace : 283 |  | 283 | [23 empty] | VV | 0
11 | 199000002R00 | Poplatky za skládku horniny 1- 4, skupina 17 05 04 z Katalogu odpadů | m3 | 315.44 |  | 0 |  | 0 |  | 0 | 21 | 0 | 0 | 0 | 0 | 0 | 800-1 | RTS 24/ II | RTS 24/ II | 0 | 0 |  | Práce | Běžná |  |  |  | POL1_
|  | Cena dle Pískovny Černovice. www.piskovna-cernovice.cz | [25 empty] | POP
|  | Odkaz na mn. položky pořadí 7 : 315,44000 |  | 315.44 | [23 empty] | VV | 5
Díl: | 2 | Základy a zvláštní zakládání |  |  |  | 0 |  | 0 |  | 0 |  | 0 |  | 25.26 |  | 0 |  |  |  |  | 38.84 | [6 empty] | DIL
12 | 212532111R00 | Lože pro trativody z kameniva hrubého drceného frskce 16-32 mm | m3 | 15.44 |  | 0 |  | 0 |  | 0 | 21 | 0 | 1.63 | 25.17 | 0 | 0 | 800-2 | RTS 24/ II | RTS 24/ II | 1.58 | 24.4 |  | Práce | Běžná |  |  |  | POL1_
|  | Včetně vyčištění dna rýh. | [25 empty] | POP
|  | viz. VK komunikace : | [25 empty] | VV | 0
|  | drenáž podélná 0,4 x 0,4 m : 0,4*0,4*44 |  | 7.04 | [23 empty] | VV | 0
|  | zasakovací štěrkové žebro 0,4 x 0,4 m : 0,4*0,4*40 |  | 6.4 | [23 empty] | VV | 0
|  | vsakovací jáma 1m x 1m x 2m : 1*1*2 |  | 2 | [23 empty] | VV | 0
|  | Mezisoučet |  | 15.44 | [23 empty] | VV | 1
13 | 212971110R00 | Zřízení opláštění odvod. trativodů z geotextilie o sklonu do 2,5, | m2 | 180.5 |  | 0 |  | 0 |  | 0 | 21 | 0 | 0.00017 | 0.03 | 0 | 0 | 800-2 | RTS 24/ II | RTS 24/ II | 0.08 | 14.44 |  | Práce | Běžná |  |  |  | POL1_
|  | v rýze nebo v zářezu se stěnami, | [25 empty] | SPI
|  | viz. VK komunikace : | [25 empty] | VV | 0
|  | drenáž podélná 0,4 x 0,4 m : 0,4*4*44*1,25 |  | 88 | [23 empty] | VV | 0
|  | zasakovací štěrkové žebro 0,4 x 0,4 m : 0,4*4*40*1,25 |  | 80 | [23 empty] | VV | 0
|  | vsakovací jáma 1m x 1m x 2m : (1*4*2+1*1*2)*1,25 |  | 12.5 | [23 empty] | VV | 0
|  | Mezisoučet |  | 180.5 | [23 empty] | VV | 1
14 | 67352004R | Geosyntetika typ: geotextilie; netkaná; materiál: PET; plošná hmotnost = 300 g/m2; Pevnost v tahu podélně = 12,0 kN/m; Pevnost v tahu příčně = 16,0 kN/m | m2 | 207.575 |  | 0 |  | 0 |  | 0 | 21 | 0 | 0.0003 | 0.06 | 0 | 0 | SPCM | RTS 24/ II | RTS 24/ II | 0 | 0 |  | Specifikace | Běžná |  |  |  | POL3_
|  | Odkaz na mn. položky pořadí 13 : 180,50000*1,15 |  | 207.575 | [23 empty] | VV | 5
Díl: | 43 | Schodiště |  |  |  | 0 |  | 0 |  | 0 |  | 0 |  | 0.53 |  | 0 |  |  |  |  | 0 | [6 empty] | DIL
15 | 430320110RA0 | Schodiště ze železobetonu na terénu, z betonu C 16/20, výztuž 150 kg/m3 | m DVČ | 0.78 |  | 0 |  | 0 |  | 0 | 21 | 0 | 0.68328 | 0.53 | 0 | 0 | AP-HSV | RTS 24/ II | RTS 24/ II | 0 | 0 |  | Agregovaná položka | Běžná |  |  |  | POL2_
|  | Beton, výztuž, bednění schodnic a podest, podepření bednění. | [25 empty] | SPI
|  | vyrovnávací schodiště mezi zp.plochami : 0,78 |  | 0.78 | [23 empty] | VV | 0
Díl: | 5 | Komunikace |  |  |  | 0 |  | 0 |  | 0 |  | 0 |  | 279.23 |  | 0 |  |  |  |  | 389.28 | [6 empty] | DIL
16 | 564851111RT4 | Podklad ze štěrkodrti s rozprostřením a zhutněním frakce 0-63 mm, tloušťka po zhutnění 150 mm | m2 | 39 |  | 0 |  | 0 |  | 0 | 21 | 0 | 0.345 | 13.46 | 0 | 0 | 822-1 | RTS 24/ II | RTS 24/ II | 0.03 | 1.17 |  | Práce | Běžná |  |  |  | POL1_
|  | viz. VK komunikace : | [25 empty] | VV | 0
|  | Plocha s krytem z plochých kamenů : 25+14 |  | 39 | [23 empty] | VV | 0
|  | Mezisoučet |  | 39 | [23 empty] | VV | 1
17 | 564861111RT4 | Podklad ze štěrkodrti s rozprostřením a zhutněním frakce 0-63 mm, tloušťka po zhutnění 200 mm | m2 | 244 |  | 0 |  | 0 |  | 0 | 21 | 0 | 0.46 | 112.24 | 0 | 0 | 822-1 | RTS 24/ II | RTS 24/ II | 0.029 | 7.08 |  | Práce | Běžná |  |  |  | POL1_
|  | viz. VK komunikace : | [25 empty] | VV | 0
|  | Travní kryt zpevněný kameny : 244 |  | 244 | [23 empty] | VV | 0
|  | Mezisoučet |  | 244 | [23 empty] | VV | 1
18 | 594111111RT2 | Dlažba nebo přídlažba z lomového kamene do lože z kameniva těženého tloušťky 50 mm, včetně dodávky kamene tloušťky 20cm, třídy 1 | m2 | 283 |  | 0 |  | 0 |  | 0 | 21 | 0 | 0.54 | 152.82 | 0 | 0 | 822-1 | RTS 24/ II | RTS 24/ II | 0.67 | 189.61 |  | Práce | Běžná |  |  |  | POL1_
|  | lomařsky upraveného rigolového, bez vyplnění spár v ploše vodorovné nebo ve sklonu, s provedením lože tl. 50 mm | [25 empty] | SPI |  | lomařsky upraveného rigolového, bez vyplnění spár v ploše vodorovné nebo ve sklonu, s provedením lože tl. 50 mm
|  | viz. VK komunikace : | [25 empty] | VV | 0
|  | Travní kryt zpevněný kameny : 244 |  | 244 | [23 empty] | VV | 0
|  | Plocha s krytem z plochých kamenů : 25+14 |  | 39 | [23 empty] | VV | 0
|  | Mezisoučet |  | 283 | [23 empty] | VV | 1
19 | 597071102RV1 | Odvodňovací liniový systém - žlaby z polymerbetonu, pojezdový, světlá šířka 100 mm žlab s nerezovým můstkovým roštem, osazený do betonového lože, délky 1000 mm, stavební výška 110 mm, zatížení A 15, | kus | 8 |  | 0 |  | 0 |  | 0 | 21 | 0 | 0.0882 | 0.71 | 0 | 0 | 822-1 | RTS 24/ II | RTS 24/ II | 0.22582 | 1.81 |  | Práce | Běžná |  |  |  | POL1_
|  | osazený do betonového lože C 12/15. | [25 empty] | POP
|  | viz. VK komunikace : | [25 empty] | VV | 0
|  | odvodňovací žlábek s ocelovou štrbinou do bet. Lože : 7 |  | 7 | [23 empty] | VV | 0
|  | ztratné 1ks : 1 |  | 1 | [23 empty] | VV | 0
|  | Mezisoučet |  | 8 | [23 empty] | VV | 1
20 | 594111RP01 | Příplatek k položce Dlažba z lomového kamene, za obsah dle požadavků PD nad rámec obsahu položek cenové soustavy | m2 | 39 |  | 0 |  | 0 |  | 0 | 21 | 0 | 0 | 0 | 0 | 0 |  | Vlastní | Indiv | 0.67 | 26.13 |  | Práce | Běžná |  |  |  | POL1_
|  | analogicky dle popisu v PD: | [25 empty] | POP
|  | Ploché kameny……….…DL……...…..150 mm ČSN 736131. Typ kamenů bude před zabudováním do díla odsouhlasen zástupci investora a architektem stavby. | [25 empty] | POP |  | Ploché kameny……….…DL……...…..150 mm ČSN 736131. Typ kamenů bude před zabudováním do díla odsouhlasen zástupci investora a architektem stavby.
|  | Lože dlažby drť frakce 4-8 mm……L….40 mm ČSN 73 6131 | [25 empty] | POP
|  | Kompletní provedení dle veškerých informací obsažených v PD (textová i výkresová část, technologické postupy, restaurátorské záměry atd.). | [25 empty] | POP |  | Kompletní provedení dle veškerých informací obsažených v PD (textová i výkresová část, technologické postupy, restaurátorské záměry atd.).
|  | Provedení je včetně montáže, demontáže původních konstrukcí, dodávky, přesunu hmot, přesunu a likvidace suti, povrchové úpravy, repasí, restaurátorských záměrů, | [25 empty] | POP |  | Provedení je včetně montáže, demontáže původních konstrukcí, dodávky, přesunu hmot, přesunu a likvidace suti, povrchové úpravy, repasí, restaurátorských záměrů,
|  | restaurátorských závěrečných zpráv, dílenských dokumentací, vzorkování a veškerých dalších nutných souvisejících plnění a dodávek potřeb. | [25 empty] | POP |  | restaurátorských závěrečných zpráv, dílenských dokumentací, vzorkování a veškerých dalších nutných souvisejících plnění a dodávek potřeb.
|  | viz. VK komunikace : | [25 empty] | VV | 0
|  | Plocha s krytem z plochých kamenů : 25+14 |  | 39 | [23 empty] | VV | 0
|  | Mezisoučet |  | 39 | [23 empty] | VV | 1
21 | 594111RP02 | Příplatek k položce Dlažba z lomového kamene, za obsah dle požadavků PD nad rámec obsahu položek cenové soustavy | m2 | 244 |  | 0 |  | 0 |  | 0 | 21 | 0 | 0 | 0 | 0 | 0 |  | Vlastní | Indiv | 0.67 | 163.48 |  | Práce | Běžná |  |  |  | POL1_
|  | analogicky dle popisu v PD: | [25 empty] | POP
|  | Travní plocha zpevněná kameny…DL….…..150 mm ČSN 736131. Typ kamenů bude před zabudováním do díla odsouhlasen zástupci investora a architektem stavby. | [25 empty] | POP |  | Travní plocha zpevněná kameny…DL….…..150 mm ČSN 736131. Typ kamenů bude před zabudováním do díla odsouhlasen zástupci investora a architektem stavby.
|  | Lože dlažby drť frakce 4-8 mm……L….40 mm ČSN 73 6131 | [25 empty] | POP
|  | Kompletní provedení dle veškerých informací obsažených v PD (textová i výkresová část, technologické postupy, restaurátorské záměry atd.). | [25 empty] | POP |  | Kompletní provedení dle veškerých informací obsažených v PD (textová i výkresová část, technologické postupy, restaurátorské záměry atd.).
|  | Provedení je včetně montáže, demontáže původních konstrukcí, dodávky, přesunu hmot, přesunu a likvidace suti, povrchové úpravy, repasí, restaurátorských záměrů, | [25 empty] | POP |  | Provedení je včetně montáže, demontáže původních konstrukcí, dodávky, přesunu hmot, přesunu a likvidace suti, povrchové úpravy, repasí, restaurátorských záměrů,
|  | restaurátorských závěrečných zpráv, dílenských dokumentací, vzorkování a veškerých dalších nutných souvisejících plnění a dodávek potřeb. | [25 empty] | POP |  | restaurátorských závěrečných zpráv, dílenských dokumentací, vzorkování a veškerých dalších nutných souvisejících plnění a dodávek potřeb.
|  | viz. VK komunikace : | [25 empty] | VV | 0
|  | Travní kryt zpevněný kameny : 244 |  | 244 | [23 empty] | VV | 0
|  | Mezisoučet |  | 244 | [23 empty] | VV | 1
Díl: | 8 | Trubní vedení |  |  |  | 0 |  | 0 |  | 0 |  | 0 |  | 1.91 |  | 0 |  |  |  |  | 4.2 | [6 empty] | DIL
22 | 871318111R00 | Kladení drenážního potrubí z plastických hmot | m | 84 |  | 0 |  | 0 |  | 0 | 21 | 0 | 0 | 0 | 0 | 0 |  | RTS 24/ II | RTS 24/ II | 0.05 | 4.2 |  | Práce | Běžná |  |  |  | POL1_
|  | viz. VK komunikace : | [25 empty] | VV | 0
|  | drenáž podélná : 44 |  | 44 | [23 empty] | VV | 0
|  | zasakovací štěrkové žebro : 40 |  | 40 | [23 empty] | VV | 0
|  | Mezisoučet |  | 84 | [23 empty] | VV | 1
23 | 831350111RAB | Kanalizační přípojka D 125 mm, rýha 800x1200 mm, Koleno plastové pro venkovní kanalizaci typ: jednoznačné; spoj: hrdlový; potrubí: jednovrstvé; materiál: PVC-U; povrch: hladký; úhel = 45,0 °; DN =... | m | 4 |  | 0 |  | 0 |  | 0 | 21 | 0 | 0.46866 | 1.87 | 0 | 0 | AP-HSV | RTS 24/ II | RTS 24/ II | 0 | 0 |  | Agregovaná položka | Běžná |  |  |  | POL2_
|  | viz. VK komunikace : | [25 empty] | VV | 0
|  | Přípojka odvodňovacího žlábku zaústěná do podélné drenáže : 4 |  | 4 | [23 empty] | VV | 0
|  | Mezisoučet |  | 4 | [23 empty] | VV | 1
24 | 28611223.AR | Trubka plastová drenážní spoj: drážkový; potrubí: jednovrstvé; materiál: PVC; povrch: žebrovaný; ohebná; DN = 100; vsakovací plocha = 34,0 cm2/m | m | 92.4 |  | 0 |  | 0 |  | 0 | 21 | 0 | 0.00048 | 0.04 | 0 | 0 | SPCM | RTS 24/ II | RTS 24/ II | 0 | 0 |  | Specifikace | Běžná |  |  |  | POL3_
|  | Odkaz na mn. položky pořadí 22 : 84,00000*1,1 |  | 92.4 | [23 empty] | VV | 5
Díl: | 99 | Staveništní přesun hmot |  |  |  | 0 |  | 0 |  | 0 |  | 0 |  | 0 |  | 0 |  |  |  |  | 118.76 | [6 empty] | DIL
25 | 998223011R00 | Přesun hmot pozemních komunikací, kryt dlážděný jakékoliv délky objektu | t | 304.5251 |  | 0 |  | 0 |  | 0 | 21 | 0 | 0 | 0 | 0 | 0 | 822-1 | RTS 24/ II | RTS 24/ II | 0.39 | 118.76 |  | Přesun hmot | Běžná |  |  |  | POL7_
|  | vodorovně do 200 m | [25 empty] | SPI
|  | Hmotnosti z položek s pořadovými čísly: : | [25 empty] | VV | 0
|  | 12,13,14,16,17,18,19,24, : | [25 empty] | VV | 0
|  | Součet: : 304,52511 |  | 304.5251 | [23 empty] | VV | 0
[26 empty] | 12 | 21 | DPH
| Celkem |  |  |  |  | 0 | [19 empty] | 0 | 0 | SUM
END
Note on S6: Jedná se o informaci, zda se jedná o položku, která je do rozpočtu zadána z cenové soustavy RTS, nebo vlastní.
Note on T6: Jedná se o název CÚ, která je zadána u položky rozpočtu

## D.1.4 001 Pol
Položkový soupis prací a dodávek | [27 empty] | #TypZaznamu#
S: | TS-2024-032 | Realizace zahrady u fary, Dolní Krupá | [25 empty] | STA
O: | D.1.4 | Zeleň | [22 empty] | STA |  |  | OBJ
R: | 001 | Úpravy zeleně | [25 empty] | ROZ
P.č. | Číslo položky | Název položky | MJ | Množství | Cena / MJ | Celkem | Dodávka | Dodávka celk. | Montáž | Montáž celk. | DPH | Cena s DPH | Hmotnost / MJ | Hmotnost celk.(t) | Dem. hmotnost / MJ | Dem. hmotnost celk.(t) | Ceník | Cen. soustava / platnost | Cenová úroveň | Nhod / MJ | Nhod celk. | Dodavatel | Typ položky | Stav položky
Díl: | 1 | Zemní práce |  |  |  | 0 |  | 0 |  | 0 |  | 0 |  | 0 |  | 0 |  |  |  |  | 27.72 | [6 empty] | DIL
1 | 122201102R00 | Odkopávky a prokopávky nezapažené v hornině 3 přes 100 do 1 000 m3 | m3 | 115 |  | 0 |  | 0 |  | 0 | 21 | 0 | 0 | 0 | 0 | 0 | 800-1 | RTS 24/ II | RTS 24/ II | 0.187 | 21.51 |  | Práce | Běžná |  |  |  | POL1_1
|  | s přehozením výkopku na vzdálenost do 3 m nebo s naložením na dopravní prostředek, | [25 empty] | SPI
2 | 171101103R00 | Uložení sypaniny do násypů zhutněných s uzavřením povrchu násypu z hornin soudržných s předepsanou mírou zhutnění v procentech výsledků zkoušek Proctor-Standard přes 96 do 100 % PS | m3 | 115 |  | 0 |  | 0 |  | 0 | 21 | 0 | 0 | 0 | 0 | 0 | 800-1 | RTS 24/ II | RTS 24/ II | 0.054 | 6.21 |  | Práce | Běžná |  |  |  | POL1_1
|  | s rozprostřením sypaniny ve vrstvách a s hrubým urovnáním, | [25 empty] | SPI
Díl: | 11 | Přípravné a přidružené práce |  |  |  | 0 |  | 0 |  | 0 |  | 0 |  | 0.08 |  | 0 |  |  |  |  | 9.88 | [6 empty] | DIL
3 | 184807111R00 | Ochrana stromu bedněním zřízení bednění | m2 | 8 |  | 0 |  | 0 |  | 0 | 21 | 0 | 0.0094 | 0.08 | 0 | 0 | 823-1 | RTS 24/ II | RTS 24/ II | 0.864 | 6.91 |  | Práce | Běžná |  |  |  | POL1_1
|  | před poškozením stavebním provozem, | [25 empty] | SPI
|  | Včetně řeziva. | [25 empty] | POP
4 | 184807112R00 | Ochrana stromu bedněním odstranění bednění | m2 | 8 |  | 0 |  | 0 |  | 0 | 21 | 0 | 0 | 0 | 0 | 0 | 823-1 | RTS 24/ II | RTS 24/ II | 0.371 | 2.97 |  | Práce | Běžná |  |  |  | POL1_
|  | před poškozením stavebním provozem, | [25 empty] | SPI
|  | Včetně řeziva. | [25 empty] | POP
5 | 111 2R | Odstranění nevhodných dřevin o pr kmene 5- 20 cm, přes 1 m výšky s odstraněním pařezu; porost do, 100m2, ve svahu | m2 | 99 |  | 0 |  | 0 |  | 0 | 21 | 0 | 0 | 0 | 0 | 0 |  | Vlastní | Indiv | 0 | 0 |  | Práce | Běžná |  |  |  | POL1_1
Díl: | 18 | Povrchové úpravy terénu |  |  |  | 0 |  | 0 |  | 0 |  | 0 |  | 419.67 |  | 0 |  |  |  |  | 538.3 | [6 empty] | DIL
6 | 180402111R00 | Založení trávníku parkový trávník, výsevem, v rovině nebo na svahu do 1:5 | m2 | 1817.6 |  | 0 |  | 0 |  | 0 | 21 | 0 | 0 | 0 | 0 | 0 | 823-1 | RTS 24/ II | RTS 24/ II | 0.06 | 109.06 |  | Práce | Běžná |  |  |  | POL1_1
|  | na půdě předem připravené s pokosením, naložením, odvozem odpadu do 20 km a se složením, | [25 empty] | SPI
|  | Založení trávníku výsevem na půdě předem připravené v rovině a mírném svahu : 767,5 |  | 767.5 | [23 empty] | VV | 0
|  | Založení trávníku výseve na nezatravěných plochách trávníku v rovině : 1050,1 |  | 1050.1 | [23 empty] | VV | 0
|  | Mezisoučet |  | 1817.6 | [23 empty] | VV | 1
7 | 181301105R00 | Rozprostření a urovnání ornice v rovině v souvislé ploše do 500 m2, tloušťka vrstvy přes 250 do 300 mm | m2 | 47.8 |  | 0 |  | 0 |  | 0 | 21 | 0 | 0 | 0 | 0 | 0 | 800-1 | RTS 24/ II | RTS 24/ II | 0.416 | 19.88 |  | Práce | Běžná |  |  |  | POL1_
|  | s případným nutným přemístěním hromad nebo dočasných skládek na místo potřeby ze vzdálenosti do 30 m, v rovině nebo ve svahu do 1 : 5, | [25 empty] | SPI |  | s případným nutným přemístěním hromad nebo dočasných skládek na místo potřeby ze vzdálenosti do 30 m, v rovině nebo ve svahu do 1 : 5,
|  | Založení užitkové zahrádky : 47,8 |  | 47.8 | [23 empty] | VV | 0
|  | Mezisoučet |  | 47.8 | [23 empty] | VV | 1
8 | 181301116R00 | Rozprostření a urovnání ornice v rovině v souvislé ploše přes 500 m2, tloušťka vrstvy přes 300 do 400 mm | m2 | 795.4 |  | 0 |  | 0 |  | 0 | 21 | 0 | 0 | 0 | 0 | 0 | 800-1 | RTS 24/ II | RTS 24/ II | 0.07 | 55.68 |  | Práce | Běžná |  |  |  | POL1_1
|  | s případným nutným přemístěním hromad nebo dočasných skládek na místo potřeby ze vzdálenosti do 30 m, v rovině nebo ve svahu do 1 : 5, | [25 empty] | SPI |  | s případným nutným přemístěním hromad nebo dočasných skládek na místo potřeby ze vzdálenosti do 30 m, v rovině nebo ve svahu do 1 : 5,
|  | zatravněná plocha : 767,5 |  | 767.5 | [23 empty] | VV | 0
|  | Výsadba ovocných keřů do výsadbového pásu : 27,9 |  | 27.9 | [23 empty] | VV | 0
9 | 182001122R00 | Plošná úprava terénu při nerovnostech terénu přes 100 do 150 mm, na svahu přes 1:5 do 1:2 | m2 | 767.5 |  | 0 |  | 0 |  | 0 | 21 | 0 | 0 | 0 | 0 | 0 | 823-1 | RTS 24/ II | RTS 24/ II | 0.239 | 183.43 |  | Práce | Běžná |  |  |  | POL1_
|  | s urovnáním povrchu, bez doplnění ornice, v hornině 1 až 4, | [25 empty] | SPI
10 | 182303112R00 | Doplnění ornice na svahu přes 1:5 do 1:2 | m2 | 1050.1 |  | 0 |  | 0 |  | 0 | 21 | 0 | 0 | 0 | 0 | 0 | 823-1 | RTS 24/ II | RTS 24/ II | 0.11 | 115.51 |  | Práce | Běžná |  |  |  | POL1_1
|  | na travnatých plochách tloušťky do 5 cm, s přemístěním na vzdálenost do 3 m vodorovně, | [25 empty] | SPI
11 | 183101211R00 | Hloubení jamek s výměnou půdy na 50 % v rovině objem do 0,01 m3 | kus | 18 |  | 0 |  | 0 |  | 0 | 21 | 0 | 0 | 0 | 0 | 0 | 823-1 | RTS 24/ II | RTS 24/ II | 0.036 | 0.65 |  | Práce | Běžná |  |  |  | POL1_1
|  | pro vysazování rostlin v hornině 1 až 4 s výměnou půdy na 50%, s případným naložením přebytečných výkopků na dopravní prostředek, s odvozem na vzdálenost do 20 km a se složením, | [25 empty] | SPI |  | pro vysazování rostlin v hornině 1 až 4 s výměnou půdy na 50%, s případným naložením přebytečných výkopků na dopravní prostředek, s odvozem na vzdálenost do 20 km a se složením,
|  | Výsadba ovocných keřů do výsadbového pásu : 18 |  | 18 | [23 empty] | VV | 0
12 | 183101215R00 | Hloubení jamek s výměnou půdy na 50 % v rovině objem přes 0,125 do 0,4 m3 | kus | 11 |  | 0 |  | 0 |  | 0 | 21 | 0 | 0 | 0 | 0 | 0 | 823-1 | RTS 24/ II | RTS 24/ II | 1.548 | 17.03 |  | Práce | Běžná |  |  |  | POL1_1
|  | pro vysazování rostlin v hornině 1 až 4 s výměnou půdy na 50%, s případným naložením přebytečných výkopků na dopravní prostředek, s odvozem na vzdálenost do 20 km a se složením, | [25 empty] | SPI |  | pro vysazování rostlin v hornině 1 až 4 s výměnou půdy na 50%, s případným naložením přebytečných výkopků na dopravní prostředek, s odvozem na vzdálenost do 20 km a se složením,
|  | Výsadba ovocných stromů : 11 |  | 11 | [23 empty] | VV | 0
13 | 183205112R00 | Založení záhonu v rovině nebo na svahu 1:5, hornina třídy 3, | m2 | 47.8 |  | 0 |  | 0 |  | 0 | 21 | 0 | 0 | 0 | 0 | 0 | 823-1 | RTS 24/ II | RTS 24/ II | 0.05 | 2.39 |  | Práce | Běžná |  |  |  | POL1_
|  | pro vysazování rostlin s urovnáním a s případným naložením odpadu na dopravní prostředek, s odvozem na vzdálenost do 20 km a se složením, | [25 empty] | SPI |  | pro vysazování rostlin s urovnáním a s případným naložením odpadu na dopravní prostředek, s odvozem na vzdálenost do 20 km a se složením,
|  | Včetně jednoho obdělání půdy nakopáním, frézováním nebo rytím. | [25 empty] | POP
|  | Založení užitkové zahrádky : 47,8 |  | 47.8 | [23 empty] | VV | 0
14 | 184102211R00 | Výsadba keře bez balu výška do 1 m, v rovině nebo na svahu do 1:5, | kus | 18 |  | 0 |  | 0 |  | 0 | 21 | 0 | 0 | 0 | 0 | 0 | 823-1 | RTS 24/ II | RTS 24/ II | 0.1 | 1.8 |  | Práce | Běžná |  |  |  | POL1_1
|  | do předem vyhloubené jamky se zalitím, | [25 empty] | SPI
|  | Výsadba ovocných keřů do výsadbového pásu : 18 |  | 18 | [23 empty] | VV | 0
15 | 184201121R00 | Výsadba stromů bez balu výška do 1,8 m, na svahu přes 1:5 do 1:2 | kus | 11 |  | 0 |  | 0 |  | 0 | 21 | 0 | 0 | 0 | 0 | 0 | 823-1 | RTS 24/ II | RTS 24/ II | 0.477 | 5.25 |  | Práce | Běžná |  |  |  | POL1_1
|  | do předem vyhloubené jamky se zalitím, | [25 empty] | SPI
|  | Výsadba ovocných stromů : 11 |  | 11 | [23 empty] | VV | 0
16 | 184202111R00 | Ukotvení dřevin průměr do 100 mm, délka do 2 m | kus | 11 |  | 0 |  | 0 |  | 0 | 21 | 0 | 0.00045 | 0 | 0 | 0 | 823-1 | RTS 24/ II | RTS 24/ II | 0.571 | 6.28 |  | Práce | Běžná |  |  |  | POL1_1
|  | třemi a více kůly, s ochranou proti poškození v místě vzepření, (příloha č. 8) při průměru kůlů do 10 cm, | [25 empty] | SPI |  | třemi a více kůly, s ochranou proti poškození v místě vzepření, (příloha č. 8) při průměru kůlů do 10 cm,
|  | Výsadba ovocných stromů : 11 |  | 11 | [23 empty] | VV | 0
17 | 185803412R00 | Vyhrabání trávníku na svahu přes 1:5 do 1:2 | m2 | 1050.1 |  | 0 |  | 0 |  | 0 | 21 | 0 | 0 | 0 | 0 | 0 | 823-1 | RTS 24/ II | RTS 24/ II | 0.013 | 13.65 |  | Práce | Běžná |  |  |  | POL1_1
|  | s uložením shrabků na hromady, naložením na dopravní prostředek, odvozem do 20 km a se složením, | [25 empty] | SPI
|  | analogicky dle popisu v PD: | [25 empty] | POP
|  | Vyčištění , vyhrabání plochy od biologického materiálu ( spadané listí,rozrušení mechovitých porostů, ...) na ploše přes 1000m2 | [25 empty] | POP |  | Vyčištění , vyhrabání plochy od biologického materiálu ( spadané listí,rozrušení mechovitých porostů, ...) na ploše přes 1000m2
18 | 185804312R00 | Zalití rostlin vodou plocha přes 20 m2, | m3 | 29.56 |  | 0 |  | 0 |  | 0 | 21 | 0 | 0 | 0 | 0 | 0 | 823-1 | RTS 24/ II | RTS 24/ II | 0.26 | 7.69 |  | Práce | Běžná |  |  |  | POL1_1
|  | založení nového trávníku : 7,58 |  | 7.58 | [23 empty] | VV | 0
|  | Rekultivace trávníkových ploch : 21 |  | 21 | [23 empty] | VV | 0
|  | Výsadba ovocných stromů : 0,44 |  | 0.44 | [23 empty] | VV | 0
|  | Výsadba ovocných keřů do výsadbového pásu : 0,54 |  | 0.54 | [23 empty] | VV | 0
19 | 00572406R | směs travní do stínu | kg | 33.5 |  | 0 |  | 0 |  | 0 | 21 | 0 | 0.001 | 0.03 | 0 | 0 | SPCM | RTS 24/ II | RTS 24/ II | 0 | 0 |  | Specifikace | Běžná |  |  |  | POL3_
20 | 5832012R | zemina zahradní; tříděná; frakce 0,0 až 8,0 mm | t | 419.636 |  | 0 |  | 0 |  | 0 | 21 | 0 | 1 | 419.64 | 0 | 0 | SPCM | RTS 24/ II | RTS 24/ II | 0 | 0 |  | Specifikace | Běžná |  |  |  | POL3_
|  | (2,75+0,09+230+52,5+14,4)*1,4 |  | 419.636 | [23 empty] | VV | 0
21 | 183 45-1322 | Provzdušnění travnatých ploch ve svahu plochy přes 1000m2 | m2 | 1050.1 |  | 0 |  | 0 |  | 0 | 21 | 0 | 0 | 0 | 0 | 0 |  | Vlastní | Indiv | 0 | 0 |  | Práce | Běžná |  |  |  | POL1_
22 | 183 45-1422 | Prořezání trávníku ve svahu přes 1000 m2 | m2 | 1050.1 |  | 0 |  | 0 |  | 0 | 21 | 0 | 0 | 0 | 0 | 0 |  | Vlastní | Indiv | 0 | 0 |  | Práce | Běžná |  |  |  | POL1_
23 | 183 45-15 | Zapískování travnatých ploch ve svahu plochy přes1000 m2 | m2 | 1050.1 |  | 0 |  | 0 |  | 0 | 21 | 0 | 0 | 0 | 0 | 0 |  | Vlastní | Indiv | 0 | 0 |  | Práce | Běžná |  |  |  | POL1_
24 | 184 19 - 14 | Mulčování vysazených dřevin slámou | m2 | 1.6 |  | 0 |  | 0 |  | 0 | 21 | 0 | 0 | 0 | 0 | 0 |  | Vlastní | Indiv | 0 | 0 |  | Práce | Běžná |  |  |  | POL1_
|  | Výsadba ovocných stromů : 1,6 |  | 1.6 | [23 empty] | VV | 0
25 | 184 19 - 141 | Mulčování vysazených keřů slámou tl. 15cm | m2 | 27.9 |  | 0 |  | 0 |  | 0 | 21 | 0 | 0 | 0 | 0 | 0 |  | Vlastní | Indiv | 0 | 0 |  | Práce | Běžná |  |  |  | POL1_
26 | 184 80 | Ošetření vysazených keřů po výsadbě, na svahu | ks | 18 |  | 0 |  | 0 |  | 0 | 21 | 0 | 0 | 0 | 0 | 0 |  | Vlastní | Indiv | 0 | 0 |  | Práce | Běžná |  |  |  | POL1_1
27 | 184 80 - 11 | Ošetření vysazených stromů 3 měsíce | ks | 11 |  | 0 |  | 0 |  | 0 | 21 | 0 | 0 | 0 | 0 | 0 |  | Vlastní | Indiv | 0 | 0 |  | Práce | Běžná |  |  |  | POL1_1
|  | Výsadba ovocných stromů : 11 |  | 11 | [23 empty] | VV | 0
Díl: | 181 | Materiál - ovocné stromky |  |  |  | 0 |  | 0 |  | 0 |  | 0 |  | 0.69 |  | 0 |  |  |  |  | 0 | [6 empty] | DIL
28 | Pol__0038 | Jabloň ´Malinové hornokrajské´, čtvrtkmen, prostokořenná | ks | 2 |  | 0 |  | 0 |  | 0 | 21 | 0 | 0.03 | 0.06 | 0 | 0 |  | Vlastní | Indiv | 0 | 0 |  | Specifikace | Běžná |  |  |  | POL3_
29 | Pol__0039 | Hrušeň ´Ananaska česká´,špičák, prostokořenná | ks | 1 |  | 0 |  | 0 |  | 0 | 21 | 0 | 0.03 | 0.03 | 0 | 0 |  | Vlastní | Indiv | 0 | 0 |  | Specifikace | Běžná |  |  |  | POL3_
30 | Pol__0040 | Slivoň ´Durancie´, polokmen, prostokořenná | ks | 2 |  | 0 |  | 0 |  | 0 | 21 | 0 | 0.03 | 0.06 | 0 | 0 |  | Vlastní | Indiv | 0 | 0 |  | Specifikace | Běžná |  |  |  | POL3_
31 | Pol__0041 | Mišpule velkoplodá, čtvrt kmen, prostokořenná | ks | 1 |  | 0 |  | 0 |  | 0 | 21 | 0 | 0.03 | 0.03 | 0 | 0 |  | Vlastní | Indiv | 0 | 0 |  | Specifikace | Běžná |  |  |  | POL3_
32 | Pol__0042 | Ořešák ´Mars´, prostokořenná | ks | 1 |  | 0 |  | 0 |  | 0 | 21 | 0 | 0.03 | 0.03 | 0 | 0 |  | Vlastní | Indiv | 0 | 0 |  | Specifikace | Běžná |  |  |  | POL3_
33 | Pol__0043 | Jeřáb ´Granátový, prostokořenná | ks | 1 |  | 0 |  | 0 |  | 0 | 21 | 0 | 0.03 | 0.03 | 0 | 0 |  | Vlastní | Indiv | 0 | 0 |  | Specifikace | Běžná |  |  |  | POL3_
34 | Pol__0044 | Kdouloň ´Portugalská´, čtvrtkmen, prostokořenná | ks | 1 |  | 0 |  | 0 |  | 0 | 21 | 0 | 0.03 | 0.03 | 0 | 0 |  | Vlastní | Indiv | 0 | 0 |  | Specifikace | Běžná |  |  |  | POL3_
35 | Pol__0045 | Sladkovišeň ´Královna Horténzie´ a ´Morela´, prostokořenná | ks | 2 |  | 0 |  | 0 |  | 0 | 21 | 0 | 0.03 | 0.06 | 0 | 0 |  | Vlastní | Indiv | 0 | 0 |  | Specifikace | Běžná |  |  |  | POL3_
36 | Pol__0046 | Aronie ´Nero´, kon 10l | ks | 1 |  | 0 |  | 0 |  | 0 | 21 | 0 | 0.02 | 0.02 | 0 | 0 |  | Vlastní | Indiv | 0 | 0 |  | Specifikace | Běžná |  |  |  | POL3_
37 | Pol__0047 | Angrešt ´Dagmar´, kon 2l, roubovaný | ks | 6 |  | 0 |  | 0 |  | 0 | 21 | 0 | 0.02 | 0.12 | 0 | 0 |  | Vlastní | Indiv | 0 | 0 |  | Specifikace | Běžná |  |  |  | POL3_
38 | Pol__0048 | Rybíz červený ´Detvan´, kon 2l, tvar keř | ks | 3 |  | 0 |  | 0 |  | 0 | 21 | 0 | 0.02 | 0.06 | 0 | 0 |  | Vlastní | Indiv | 0 | 0 |  | Specifikace | Běžná |  |  |  | POL3_
39 | Pol__0049 | Rybíz černý ´Titania, kon 2l, tvar keř | ks | 3 |  | 0 |  | 0 |  | 0 | 21 | 0 | 0.02 | 0.06 | 0 | 0 |  | Vlastní | Indiv | 0 | 0 |  | Specifikace | Běžná |  |  |  | POL3_
40 | Pol__0050 | Maliník ´Polka´, kon 2l, tvar keř | ks | 5 |  | 0 |  | 0 |  | 0 | 21 | 0 | 0.02 | 0.1 | 0 | 0 |  | Vlastní | Indiv | 0 | 0 |  | Specifikace | Běžná |  |  |  | POL3_
Díl: | 182 | MATERIÁL OSTATNÍ |  |  |  | 0 |  | 0 |  | 0 |  | 0 |  | 0.08 |  | 0 |  |  |  |  | 0 | [6 empty] | DIL
41 | Pol__0032 | Dřevěné kůly frézované + vazací materiál pro tvorbu tříbodového úvazku | ks | 11 |  | 0 |  | 0 |  | 0 | 21 | 0 | 0.005 | 0.06 | 0 | 0 |  | Vlastní | Indiv | 0 | 0 |  | Specifikace | Běžná |  |  |  | POL3_
42 | Pol__0033 | Hnojivo Sylvamix (5tab/strom, 2tab/keř, 1 tab/m keř) , (1tab - 1 g ), zadavatel umožňuje nabídnout rovnocenné řešení | tab | 73 |  | 0 |  | 0 |  | 0 | 21 | 0 | 0.00027 | 0.02 | 0 | 0 |  | Vlastní | Indiv | 0 | 0 |  | Specifikace | Běžná |  |  |  | POL3_
|  | (5tab/strom, 2tab/keř, 1 tab/m keř) , (1tab - 1 g ) : 73 |  | 73 | [23 empty] | VV | 0
43 | Pol__0034 | Herbicid( 1l/325 kč, 7l/ha ) Pozn. - Dle daných možností a jiné chemické přípravky ( množství je, určeno plochou ), v případě, že bude nutné je použít | l | 1.2 |  | 0 |  | 0 |  | 0 | 21 | 0 | 0.001 | 0 | 0 | 0 |  | Vlastní | Indiv | 0 | 0 |  | Specifikace | Běžná |  |  |  | POL3_
44 | Pol__0035 | Mulčovací materiál, sláma | m3 | 4.1 |  | 0 |  | 0 |  | 0 | 21 | 0 | 0 | 0 | 0 | 0 |  | Vlastní | Indiv | 0 | 0 |  | Specifikace | Běžná |  |  |  | POL3_
45 | Pol__0036 | Ochranný nátěr na kmeny bílý | ks | 1 |  | 0 |  | 0 |  | 0 | 21 | 0 | 0.001 | 0 | 0 | 0 |  | Vlastní | Indiv | 0 | 0 |  | Specifikace | Běžná |  |  |  | POL3_
Díl: | 99 | Staveništní přesun hmot |  |  |  | 0 |  | 0 |  | 0 |  | 0 |  | 0 |  | 0 |  |  |  |  | 811.6 | [6 empty] | DIL
46 | 998231311R00 | Přesun hmot pro krajinářské a sadovnické úpravy přesun hmot pro sadovnické a krajinářské úpravy do 5000 m vodorovně, bez svislého přesunu | t | 420.5166 |  | 0 |  | 0 |  | 0 | 21 | 0 | 0 | 0 | 0 | 0 | 823-1 | RTS 24/ II | RTS 24/ II | 1.93 | 811.6 |  | Přesun hmot | Běžná |  |  |  | POL7_
|  | Hmotnosti z položek s pořadovými čísly: : | [25 empty] | VV | 0
|  | 3,16,19,20,28,29,30,31,32,33,34,35,36,37,38,39,40,41,42,43,45, : | [25 empty] | VV | 0
|  | Součet: : 420,51656 |  | 420.5166 | [23 empty] | VV | 0
[26 empty] | 12 | 21 | DPH
| Celkem |  |  |  |  | 0 | [19 empty] | 0 | 0 | SUM
END
Note on S6: Jedná se o informaci, zda se jedná o položku, která je do rozpočtu zadána z cenové soustavy RTS, nebo vlastní.
Note on T6: Jedná se o název CÚ, která je zadána u položky rozpočtu