## krycí list
Krycí list rozpočtu
Název stavby: |  | III/1084 Jevany |  | Objednatel: | KSÚS - Krajská správa a údržba silnic Středočeského kraje, příspěvková organizace |  | IČ/DIČ: | 00066001 / CZ00066001
Druh stavby: |  | oprava povrchu vozovky |  | Projektant: |  |  | IČ/DIČ:
Lokalita: |  | CMS Říčany |  | Zhotovitel: |  |  | IČ/DIČ:
Termín stavby: |  | 2025-2026 |  | ZO za KSUSSK | Radek Salač,Vladimír Kratochvíl |  | Pospis ZO
Zdroj financování |  | škody po zimě 2025, JÚ 10068 |  | Zpracoval: |  |  | Datum:
Rozpočtové náklady v Kč
A | Základní rozpočtové náklady
HSV | Dodávky | 0
0
0
ZRN celkem |  | 0
Základ 0% |  | 0
Základ 15% |  | 0 | DPH 15% |  | 0 | Celkem bez DPH |  | 0
Základ 21% |  | 0 | DPH 21% |  | 0 | Celkem včetně DPH |  | 0
|  |  | Objednatel |  |  | Zhotovitel
|  |  | Objednatel |  |  | Zhotovitel
Ing. Aleš Čermák, Ph.D., MBA, ředitel
|  |  | Datum, razítko a podpis |  |  | Datum, razítko a podpis

## rozpočet
Stavba: III/1084 Jevany
Objekt: sil. III/1084 Jevany
staničení 1,679-4,110
Objednatel: Krajská správa a údržba silnic Středočeského kraje, příspěvková organizace
Zhotovitel: |  |  | Zpracoval: |  |  | Zpracoval:
rozpočet |  |  | Datum: |  |  | Datum:
1
Číslo položky OTSKP | Popis položky | MJ | Výměra | Kč/MJ | Celkem Kč | hmotnost t | hmotnost celkem | poznámky
R položka | DIO vč. zajištění, zjištění a vytyčení inž. sítí , geodetické zaměření stavby | kpl | 1 | 0 | 0
113728 | frézování asfalt. ploch, odvoz do 20km | m3 | 308.3 | 0 | 0
93818 | čištění vozovek samosběrem | m2 | 13496 | 0 | 0
574C06 | asfaltový beton pro ložní vrstvy ACL 16+ , | m3 | 293 | 0 | 0
572223 | spojovací postřik ze sil. emulze do 1,0kg/m2 | m2 | 20826 | 0 | 0
574A44 | asfalt. beton pro obrusné vrstvy ACO 11+ tl. 50 mm, | m2 | 13496 | 0 | 0
89922 | výšková úprava mříží | ks | 1 | 0 | 0
89921 | výšková úprava vpustí,šachty | ks | 5 | 0 | 0
113761 | frézování drážky průřezu spár š. do 100mm2 | m | 140 | 0 | 0
931311 | Ztěsnění dilatačních spar asf. zálivkou průřezu do 100mm2 | m | 140 | 0 | 0
12922 | čištění krajnic od nánosu tl do 100 mm s odvozem na skládku | m2 | 1360 | 0 | 0 | 0.126 | 171.36
015111 | poplatky za likvidaci odpadu nekontaminovaných | t | 122 | 0 | 0
56962 | zpevnění krajnic z recyklátu do tl. 100mm | m2 | 1360 | 0 | 0
915111 | VODOROVNÉ DOPRAVNÍ ZNAČENÍ BARVOU HLADKÉ - DODÁVKA A POKLÁDKA(V4, V5) | m2 | 615 | 0 | 0
914121 | DOPRAVNÍ ZNAČKY ZÁKLADNÍ VELIKOSTI OCELOVÉ FÓLIE TŘ 1 - DODÁVKA A MONTÁŽ (P2 (3ks), P4(2ks), E2b(2ks), IS3b( 4ks),A2b,P1, IZ4a,b (2ks Jevany)) | ks | 15 | 0 | 0
R položka | Sanace konstrukčních vrstev tl. 500 mm (dle technické specifikace) | kpl | 1 | 0 | 0
12931 | čištění příkopu do 0,25m3/m s odvozem na skládku | m | 2720 | 0 | 0
015111 | poplatky za likvidaci odpadu nekontaminovaných | t | 340 | 0 | 0
| Celkem bez DPH |  |  |  | 0
| DPH 21% |  |  |  | 0
| Celkem vč. DPH |  |  |  | 0

## sanace
Sanace hl. 500mm - agregovaná položka
Číslo položky OTSKP | Popis položky | MJ | Výměra | Kč/MJ | Celkem Kč
21461D | SEPARAČNÍ GEOTEXTILIE DO 400G/M2 | m2 | 500 | 0 | 0
015130 | POPLATKY ZA LIKVIDACŮ ODPADŮ NEKONTAMINOVANÝCH - 17 03 02 VYBOURANÝ ASFALTOVÝ BETON BEZ DEHTU | t | 450 | 0 | 0
122938 | ODKOPÁVKY A PROKOPÁVKY OBECNÉ TŘ. III, ODVOZ DO 20KM | m3 | 250 | 0 | 0
56336 | VOZOVKOVÉ VRSTVY ZE ŠTĚRKODRTI TL. 300mm | m2 | 500 | 0 | 0
56331 | VOZOVKOVÉ VRSTVY ZE ŠTĚRKODRTI TL. 50mm | m2 | 500 | 0 | 0
574C55 | ASFALTOVÝ BETON PRO LOŽNÍ VRSTVY ACL 16 - TL. 60MM | m2 | 500 | 0 | 0
572213 | SPOJOVACÍ POSTŘIK Z EMULZE DO 0,5KG/M2 | m2 | 1000 | 0 | 0
574E88 | ASFALTOVÝ BETON PRO PODKLADNÍ VRSTVY ACP 22+,22S - TL. 90MM | m2 | 500 | 0 | 0
| Celkem sanace bez DPH |  |  |  | 0
ŠD 0/63- 250mm
ŠD 0/32- 150mmm