## List1
Příloha č. 2 - Technická specifikace
VEŘEJNÁ ZAKÁZKA zadávaná mimo režim zákona č. 134/2016 Sb., o zadávání veřejných zakázek, v platném znění (dále jen „zákon“) s názvem: "NÁKUP KOLOVÉHO TRAKTORU SE SATELITNÍ NAVIGACÍ 2025"
Informace o uchazeči
Název:
Sídlo:
IČ/DIČ:
Osoba oprávněná jednat jménem uchazeče:
Kontaktní osoba:
Tel./mob.:
E-mail:
PŘEDMĚT PLNĚNÍ
Požadavky zadavatele:
Požadujeme dodávku nového kolového traktoru s přijímačem korekčního signálu specifikovaného níže. Telematickou jednotkou umožňující bezdrátový přenos dat z připojeného displeje, podporující vzdálenou diagnostiku CAN trasy stroje pomocí SW výrobce a s možností bezdrátové aktualizace SW připojených komponent, které umožňují využívat precizní zemědělství. Displej s certifikací AEF ISOBUS TIM, přijímač s integrovaným gyroskopem a s garantovanou přeností navádění +-15cm bez dodatečných poplatků. Dále požadujeme, aby výše uvedené komponenty nabízely: displej o velikosti dotykové plochy min.10" a přijímač korekčního signálu umožňující možný, budoucí placený upgrade korekčního signálu s přesností min. +- 2,5cm zajišťující garantovanou opakovatelnost přejezdů 5 let. Traktor bude pohánět 4 válcový přeplňovaný vznětový motor o objemu min. 4,5 l, výkonu min. 75 kW, točivý moment min. 400 Nm, záloha točivého momemtu min. 30%, splňující emisní normu STAGE V. Bude vybaven filtrem pevných částic DPF a SCR (4 stupňové čistění výfukových plynů: EGR-DOC-DPF-SCR), systémem vstřikování paliva CommonRail, systémem vnější regulace EGR, nádrží paliva o objemu min 150 l, nádrží AdBlue o objemu min. 10 l, alternátor min. 120 A. Povolená hmotnost traktoru max. 8 300 kg, přípojná hmotnost min 18 000 kg, rozvor max. 2 500 mm . Převodovka mechanická s reverzorem, počet převodových stupňů min. 32/16, min 4 rychlostní stupně řazené pod zatížením, mokrá vícelamelová spojka. Přední náprava poháněná, elektrohydraulicky ovládaná uzávěrka zadního diferenciálu, přední diferenciál samosvorný, přední vývodový hřídel s koncovkou 6 drážek, řazení z kabiny. Otevřená hydraulická soustava, dva vnější hydraulické okruhy, vzduchotlaké dvouhadicové brzdy přívěsu, zadní tříbodový závěs kategorie II s elektronickou regulací a zdvihací silou min. 5500 kg, výškově stavitelný závěs s manuální hubicí, spínače ovládání zadního tříbodového závěsu a vývodového hřídele umístěny na zadním blatníku. Klimatizovaná kabina, sedačka řidiče vzduchem odpružená, sedadlo spolujezdce, LED maják, pracovní světlomety ve střeše kabiny, stěrače s ostřikovačem čelního i zadního skla, vypínač akumulátoru, pneu zadní R34, přední R24, poloměr otáčení max. 4,5 m. Pro lepší výhled z kabiny traktoru požadujeme výfuk umístit za svislý sloupek kabiny. Interval údržby min. 500 mth pro motor, min. 1500 mth pro převodovku, tovární záruka se záruční dobou min. 4 roky, maximální vzdálenost autorizovaného servisu 60 km od sídla zadavatele, možnost dálkového přenosu servisních dat (proaktivní podpora prodejce), EOBD zásuvky pro možnost připojení diagnostického přístroje k diagnostikování motoru, převodovky, hydraulické soustavy.
Doplní uchazeč:
Nabízená komodita:
Požadované technické parametry (následně uvedené hodnoty parametrů jsou minimálně přípustné. Vyšší hodnoty nebo kvalitativně vyšší technologie se připouští). |  | Nabízená hodnota / popis položky DOPLNÍ UCHAZEČ
Motor - 4 válcový přeplňovaný vznětový, 4 ventily /válec | výkon min. 75 kW
objem motoru min. 4,5 l
točivý moment min. 400 Nm
záloha toč.momentu min.30%
objem palivové nádrže min. 150 l , objem nádrž AdBlue min. 10 l
emisní norma min. STAGE V
4 stupňové čistění výfukových plynů (EGR-DOC-DPF-SCR)
vnější regulace EGR
vstřikování CommonRail
alternátor min. 120 A
Převodovka mechanická s reverzorem | min. 32/16 stupňů
min 4 rychlosti pod zatížením
Mokrá vícelamelová spojka | ano / ne
Středový litinový rám | ano / ne
Elektronická regulace zadního tříbodového závěsu | ano / ne
Poháněná přední náprava se samosvorným diferenciálem | ano / ne
Uzávěrka zadního diferenciálu ovládaná elektrohydraulicky | ano / ne
Zadní vývodový hřídel 540/540E/1000 řazení z kabiny | ano / ne
Přední vývodový hřídel s koncovkou 6 drážek, řazení z kabiny | ano / ne
Otevřená hydraulická soustava, dva vnější hydraulické okruhy | ano / ne
Vzduchotlaké dvouhadicové brzdy přívěsu | ano / ne
Výškově stavitelný závěs s manuální hubicí | ano / ne
Výfuk umístěn za svislým sloupkem kabiny | ano / ne
Klimatizovaná kabina | ano / ne
Sedačka řidiče vzduchem odpružená | ano / ne
Sedadlo spolujezdce | ano / ne
Výstražný oranžový maják LED | ano / ne
Vypínač akumulátoru | ano / ne
Spínače ovládání zadního tříbodového závěsu a vývodového hřídele umístěné na zadním blatníku | ano / ne
Stěrače s ostřikovačem čelního i zadního skla kabiny | ano / ne
Pracovní světlomety ve střeše kabiny | ano / ne
Pneu zadní o rozměru R34 | ano / ne
Pneu přední o rozměru R24 | ano / ne
Traktor vybaven přijímačem přesného signálu GPS s příjmem 4 korekčních signálů s přesností + - 15 cm | ano / ne
Traktor vybaven displejem o velikosti uhlopříčky min 10" | ano / ne
Bezdrátová synchronizace dat s automatickým přenosem dat | ano / ne
Připojení nářadí prostřednictvím ISOBUS | ano / ne
Telematická jednotka umožňující bezdrátový přenos dat z připojeného displeje | ano / ne
Diagnostika CAN trasy stroje pomocí SW výrobce | ano / ne
Možnost bezdrátové aktualizace SW připojených komponent | ano / ne
Displej s certifikací AEF ISOBUS TIM | ano / ne
Přijímač s integrovaným gyroskopem | ano / ne
Možný, budoucí placený upgrade korekčního signálu s přesností minimálně + - 2,5 cm s opakovatelností 5 let | ano / ne
Garantovaná přesnost navádění + -15 cm bez dodatečných poplatků | ano / ne
POŽADOVANÉ ROZMĚRY:
Rozvor náprav | max. 2 500 mm
Šířka stroje | max. 2 000 mm
Výška stroje | max. 2 700 mm
Poloměr otáčení | max. 4,5 m
Pohotovostní hmotnost traktoru | max. 5000 kg
Nejvyšší přípustná celková hmotnost traktoru | max. 8 300 kg
Přípojná hmotnost traktoru | min. 18 000 kg
Zadní tříbodový závěs kategorie II se zvedací silou ramen | min. 5 500 kg
OSTATNÍ POŽADOVANÉ PARAMETRY:
Vzdálenost autorizovaného servisu od sídla zadavatele - maximálně 60 km |  | ano / ne
Interval údržby motoru - minimálně 500 mth |  | ano / ne
Interval údržby převodovky - minimálně 1 500 mth |  | ano / ne
Možnost dálkového přenosu servisních dat |  | ano / ne
EOBD zásuvka pro připojení diagnostiky motoru |  | ano / ne
EOBD zásuvka pro připojení diagnostiky převodovky |  | ano / ne
EOBD zásuvka pro připojení diagnostiky hydraulické soustavy |  | ano / ne
Dodávka kompletního stroje k zákazníkovi do 8 měsíců po uzavření kupní smlouvy |  | ano / ne
Možnost rychlého dodání náhradních dílů do 24 hodin |  | ano / ne
Platba v CZK dle ceny uvedené v kupní smlouvě |  | ano / ne
Technické osvědčení |  | ano / ne
Kompletní dokumentace a návody pro obsluhu v českém jazyce |  | ano / ne
Tovární záruka v délce min. 4 roky |  | ano / ne
Doprava, instalace, uvedení do provozu a základní proškolení obsluhy |  | ano / ne
NABÍDKOVÁ CENA CELKEM |  | Nabídková cena v Kč bez DPH | Procentní sazba DPH | DPH v Kč | Nabídková cena v Kč včetně DPH
Dne: ……………………………………. |  | Podpis uchazeče: | ………………………………………………