## List1
Položkový rozpočet „Signalizační komunikační systém pro klienty a zaměstnance-rozšíření“
Název uchazeče, sídlo:
Žadatel vyplňuje pouze žlutá pole.
Pol. | Typ | Popis | Množství | MJ | Materiál | Montáž | Celkem materiál | Celkem montáž | Celkem
1 |  | Dotykový terminál na sesternu vč. licence: - barevný dotykový displej, velikost minimálně 8" - s vestavěnou čtečkou RFID - připojení do systému vč. napájení POE pomocí LAN kabelu - možnost vedení handsfree hlasitého hovoru - se sluchátkem pro vedení diskrétního hovoru - se stojánkem - zobrazení veškerých SOS signálů - možnost výběru mezi jednotlivým hovorem nebo oběžníkových hovorem - možnost vyvolání tzv. BlueCode pro přivolání lékařské asistence - možnost autorizace personálu pomocí PINu - možnost autorizace personálu pomocí RFID karty nebo čipu - možnost autorizace personálu pomocí bezdrátových BT prvků | 3 | ks | 0 | 0 | 0 | 0 | 0
2 |  | Dotykový terminál na sesternu vč. licence: - barevný dotykový displej, velikost minimálně 8" - s vestavěnou čtečkou RFID - připojení do systému vč. napájení POE pomocí LAN kabelu - možnost vedení handsfree hlasitého hovoru - se sluchátkem pro vedení diskrétního hovoru - bez stojánku, umístění na zeď - zobrazení veškerých SOS signálů - možnost výběru mezi jednotlivým hovorem nebo oběžníkových hovorem - možnost vyvolání tzv. BlueCode pro přivolání lékařské asistence - možnost autorizace personálu pomocí PINu - možnost autorizace personálu pomocí RFID karty nebo čipu - možnost autorizace personálu pomocí bezdrátových BT prvků | 2 | ks | 0 | 0 | 0 | 0 | 0
3 |  | Dotykový pokojový komunikační terminál na pokoj klientů včetně licence - barevný dotykový displej, velikost minimálně 8" - s vestavěnou čtečkou RFID - připojení do systému vč. napájení POE pomocí LAN kabelu - zabezpečení proti neoprávněnému vstupu PINem - možnost vedení handsfree hlasitého hovoru - možnost vyvolání SOS signálu s následným hovorovým spojením s řídícím terminálem na sesterně - možnost vyvolání hovoru s ostatními pokojovými terminály - možnost vyvolání asistenčního SOS kódu - možnost vyvolání tzv. BlueCode pro přivolání lékařské asistence - možnost autorizace personálu pomocí PINu - možnost autorizace personálu pomocí RFID karty nebo čipu - možnost autorizace personálu pomocí bezdrátových BT prvků - možnost dotykového zadávání poskytované péče jednotlivým klientům vč. medikace, terapií, ošetřovatelských úkonů apod. s následnou komunikací a vykázání této péče pomocí SW třetích stran - možnost dotykového zadávání požadavků údržby daného pokoje - možnost dotykového zadávání požadavků na úklid - možnost zobrazení různých informací pro klienty - tzv. nástěnka | 51 | ks | 0 | 0 | 0 | 0 | 0
4 |  | Bezdrátový přístupový bod BT vč. RFID komunikace umožňující komunikaci terminálů na sesterně i na pokojích klientů s koncovými bezdrátovými prvky | 56 | ks | 0 | 0 | 0 | 0 | 0
|  | Bezdrátový přístupový bod BT komunikace umožňující komunikaci mezi jednotlivými prvky systému | 4 | ks | 0 | 0 | 0 | 0 | 0
5 |  | PoE Switch min. 26 portů, z toho min. 24 PoE portů pro napájení terminálů, L3 management | 2 | ks | 0 | 0 | 0 | 0 | 0
6 |  | PoE Switch min. 52 portů, z toho min. 48 PoE portů pro napájení terminálů, L3 management | 2 | ks | 0 | 0 | 0 | 0 | 0
7 |  | Napájecí zdroj 13 A 24VDC pro napájení řídících BT vstupních uzlů v místnostech bez terminálů | 3 | ks | 0 | 0 | 0 | 0 | 0
8 |  | Záložní zdroj se pro zajištění činnosti bez serveru min. 60 minut | 2 | ks | 0 | 0 | 0 | 0 | 0
9 |  | Signalizační pokojové světlo - minimálně 4 barvy (zelená, červená, bílá a modrá), bez BT modulu | 51 | ks | 0 | 0 | 0 | 0 | 0
10 |  | Signalizační pokojové světlo - minimálně 4 barvy (zelená, červená, bílá a modrá), vč. bezdrátového BT modulu signalizující opticky aktuálně vyvolané SOS signály vč. jejich prioritizace | 33 | ks | 0 | 0 | 0 | 0 | 0
11 |  | Koncové tlačítko účastníka pro připojení s bezdrátovou zásuvkou - připojení k zásuvce pomocí RJ45 konektoru - možnost uživatelského přesunu tlačítka při změně dispozice pokoje - splňující normu DIN VDE 0834 - s bezpečnostní funkcí proti vytržení ze zdi - oznámení chybového stavu do řídícího terminálu na sesterně - napájení z bezdrátové zásuvky - stavové LED světlo červené barvy s informací o vyslaném SOS signálu - antibakteriální povrch odpovídající standardům ISO 22196:2007 | 101 | ks | 0 | 0 | 0 | 0 | 0
12 |  | Bezdrátová zásuvka RJ45 pro připojení bezdrátového účastnického tlačítka - bezdrátový přenost signálu k řídící jednotce pokoje bez nutnosti stavebních úprav - možnost uživatelského přesunu tlačítka při změně dispozice pokoje - splňující normu DIN VDE 0834 - napájení na baterii s životností baterie min. 18 měsíců - stavové LED světlo červené barvy s informací o vyslaném SOS signálu - vlastní autodiagnostika s informací o stavu on/off, útlumu signálu, stavu baterie, aktuálním stavu vyslání signálu a další - antibakteriální povrch odpovídající standardům ISO 22196:2007 | 101 | ks | 0 | 0 | 0 | 0 | 0
13 |  | Držák na stěnu pro koncové tlačítko | 101 | ks | 0 | 0 | 0 | 0 | 0
14 |  | Bezdrátové táhlo nouzového volání do vlhkého prostředí, zelené reset - bezdrátový přenost signálu k řídící jednotce pokoje bez nutnosti stavebních úprav - možnost uživatelského přesunu tlačítka při změně dispozice pokoje - splňující normu DIN VDE 0834 - napájení na baterii s životností baterie min. 18 měsíců - stavové LED světlo červené barvy s informací o vyslaném SOS signálu - vlastní autodiagnostika s informací o stavu on/off, útlumu signálu, stavu baterie, aktuálním stavu vyslání signálu a další - antibakteriální povrch odpovídající standardům ISO 22196:2007 - s maximálním zatížením pro přetrhnutí do 10kg pro prevenci zranění | 49 | ks | 0 | 0 | 0 | 0 | 0
15 |  | Bezdrátové tlačítko volání a reset/přítomnost personálu - bezdrátový přenost signálu k řídící jednotce pokoje bez nutnosti stavebních úprav - možnost uživatelského přesunu tlačítka při změně dispozice pokoje - splňující normu DIN VDE 0834 - možnost přivoláno asistence dalšího personálu - napájení na baterii s životností baterie min. 18 měsíců - stavové LED světlo červené barvy s informací o vyslaném SOS signálu - stavové LED světlo zelené barvy s informací o přítomnosti personálu - vlastní autodiagnostika s informací o stavu on/off, útlumu signálu, stavu baterie, aktuálním stavu vyslání signálu a další - antibakteriální povrch odpovídající standardům ISO 22196:2007 | 33 | ks | 0 | 0 | 0 | 0 | 0
16 |  | Adaptér pro napájení koncových prvků baterií C2450 vč. Baterie pro napájení koncových bezdrátových prvků | 183 | ks | 0 | 0 | 0 | 0 | 0
17 |  | Instalační krabička pro konektory/ovladače na zeď | 270 | ks | 0 | 0 | 0 | 0 | 0
18 |  | Instalace koncového zařízení vč. montážního materiálu | 548 | ks | 0 | 0 | 0 | 0 | 0
19 |  | Konfigurace serveru dle požadavku zákazníka | 1 | ks | 0 | 0 | 0 | 0 | 0
20 |  | Síťový kabel, drát, CAT5E, LSOH, včetně konektorů RJ45 | 4500 | m | 0 | 0 | 0 | 0 | 0
21 |  | Instalace datového kabelu | 4500 | m | 0 | 0 | 0 | 0 | 0
22 |  | Dvojlinka nestíněná 2x0,75mm2 černo/rudá 1 m | 600 | m | 0 | 0 | 0 | 0 | 0
23 |  | Instalace napájecího kabelu | 600 | m | 0 | 0 | 0 | 0 | 0
24 |  | Kabelová lišta | 650 | m | 0 | 0 | 0 | 0 | 0
25 |  | Instalace kabelové lišty | 650 | m | 0 | 0 | 0 | 0 | 0
26 |  | RFID identifikační karta kompatibilní se systémem MiFare | 100 | ks | 0 | 0 | 0 | 0 | 0
27 |  | Datový rack 9U/600mm | 1 | ks | 0 | 0 | 0 | 0 | 0
28 |  | Stavební práce | 135 | hod | 0 | 0 | 0 | 0 | 0
29 | Celkem | [5 empty] | 0 | 0 | 0
30 | DPH 12% | [7 empty] | 0
31 | Celkem s DPH | [7 empty] | 0