## Technická specifikace
P_09 | Dodávka nábytku do učeben polytechnického vzdělávání
NABÍDKA
požadovaný produkt/služba | technická specifikace požadovaného výrobku/služby | maximální možná cena bez DPH/jednotka | maximální možná cena včetně DPH/jednotka | množství | jednotka | jednotková cena bez DPH | jednotková cena včetně DPH | cena celkem bez DPH | cena celkem včetně DPH
STŮL S VÝSUVEM MONITORU | Specifikace: Stav: nový; Konstrukce: pevná kovová konstrukce z uzavřených profilů s práškovým lakem RAL 5015; Pracovní deska: LTD (laminovaná dřevotříska) tloušťky min. 25 mm, s ABS hranou tl. 2 mm, dekor buk; Okopová deska: LTD tl. 18 mm s ABS hranou po celé výšce stolu (pod deskou) v dekoru jako pracovní deska; Rozměry stolu (Š × H × V): min. 1000 / max 1200 × min. 600 / max. 700 × min. 750 / max 760 mm; Výsuvný mechanizmus pro monitor: • Zdvih výsuvné konzoly: min. 450 mm • Pro monitory do max. uhlopříčky 27", max. šířky do 64,5 cm a max. výšky do 45 cm, max. váhy do 6,5 kg; Kabelový management: zamykatelný kabelový kanál v noze + průchodka v desce a na bocích; Držák na PC: šířkově nastavitelný (min. 12–18 cm); Držák klávesnice: výsuv klávesnice; Montáž: částečně dodáváno demontované nebo smontované, montážní materiál a montážní návod součástí balení v případě částečné demontáže; Záruka: minimálně 24 měsíců. Dodací podmínky: doprava do místa plnění. | 24920 | 30153.2 | 17 | ks | 0 | 0 | 0 | 0
OTOČNÁ ŽIDLE S KOLEČKY | Specifikace: Stav: nový Typ: otočná pracovní židle s kolečky Skořepina: ergonomická buková celopřekližková skořepina, bez čalounění Mechanika: plynový píst s nastavením výšky sedáku v rozsahu min. 420–550 mm Podvozek: pětiramenný kovový kříž s kolečky Konstrukce: kovová v barvě dle RAL 5015 Pojezdová kolečka: vhodná pro tvrdé typy podlah Montáž: dodávána smontovaná nebo v lehce sestaveném stavu, montážní materiál/instrukce součástí balení Dodací podmínky: doprava do místa plnění | 2550 | 3085.5 | 17 | ks | 0 | 0 | 0 | 0
KANCELÁŘSKÁ SKŘÍŇ | Specifikace: Stav: nový Korpus a dveře: vyrobeny z kvalitní laminované dřevotřísky tloušťky min. 18 mm, hrany opatřeny ABS hranou tl. min. 2 mm Dezén korpusu: dle výběru zadavatele podle nabídky dodavatele (min. nabídka 3 dřevěné dekory) Zadní stěna: bílý sololakovaný povrch nebo v barvě korpusu Úchytky: barva stříbrná satin Rozměry (Š × H × V): min. 750 / max. 800 mm × min. 400 / max. 450 mm × min. 1800 / max. 2000 mm Vnitřní uspořádání: horní uzavíratelná skříňka, středová otevřená nika s min. 1 policí a spodní uzavíratelná skříňka s min. 1 policí, včetně zámku u obou skříněk, bez prosklení Montáž: dodávána smontovaná nebo v lehce sestaveném stavu (bez polic), montážní materiál/instrukce součástí balení Dodací podmínky: Doprava do místa plnění | 6220 | 7526.2 | 4 | ks | 0 | 0 | 0 | 0
STĚNOVÝ REGÁL MALÝ | Specifikace: Stav: nový Typ: konzolový regál jednostranný - 2 samostatná konzolová ramena Konstrukce: pevná ocelová konstrukce, povrch s práškovou úpravou Rozměry modulu: délka min. 600 mm, úložná hloubka min. 300 mm Počet pater: min. 4 ramena pro vertikální uložení materiálu, rozteč mezi patry min. 150 mm Nosnost: min. 50 kg na patro, celkově min. 200 kg pro celý závěsný modul Materiál: ocel, ramena pod mírným sklonem proti skluzu materiálu Montáž: na stěnu pomocí vhodných upevňovacích prvků Záruka: min. 24 měsíců Dodací podmínky: doprava do místa plnění | 850 | 1028.5 | 2 | ks | 0 | 0 | 0 | 0
STĚNOVÝ REGÁL VELKÝ | Specifikace: Stav: nový Typ: konzolový regál jednostranný - 2 samostatná konzolová ramena Konstrukce: pevná ocelová konstrukce, povrch s práškovou úpravou Rozměry modulu: výška min. 1 000 mm, úložná hloubka min. 300 mm Police (ramena): min. 6 ramen pro vertikální uložení materiálu, rozteč mezi patry min. 150 mm Nosnost: min. 50 kg na patro, min. 300 kg pro celý závěsný modul Montáž: na stěnu pomocí vhodných upevňovacích prvků Materiál: ocel, ramena pod mírným sklonem proti skluzu materiálu Záruka: min. 24 měsíců Dodací podmínky: doprava do místa plnění | 1148 | 1389.08 | 2 | ks | 0 | 0 | 0 | 0
|  |  |  | cena celkem |  |  |  | 0 | 0