## List1
Příloha č. 1 - Technická specifikace
VEŘEJNÁ ZAKÁZKA zadávaná mimo režim zákona č. 134/2016 Sb., o zadávání veřejných zakázek, v platném znění (dále jen „zákon“) s názvem: "VÝMĚNA OSVĚTLENÍ 2025"
Informace o uchazeči
Název:
Sídlo:
IČ/DIČ:
Osoba oprávněná jednat jménem uchazeče:
Kontaktní osoba:
Tel./mob.:
E-mail:
PŘEDMĚT PLNĚNÍ
a) | RUKODÍLNA 1: - techn. požadavky viz str. 11-15 Protokol o provedených výpočtech A25-034-1 SOU Hubálov
b) | RUKODÍLNA 2: - techn. požadavky viz str. 16-20 Protokol o provedených výpočtech A25-034-1 SOU Hubálov
c) | RUKODÍLNA 3: - techn. požadavky viz str. 21-24 Protokol o provedených výpočtech A25-034-1 SOU Hubálov
d) | RUKODÍLNA 4 - techn. požadavky viz str. 25-29 Protokol o provedených výpočtech A25-034-1 SOU Hubálov
e) | DÍLNA FAURECIA: - techn. požadavky viz str. 30-33 Protokol o provedených výpočtech A25-034-1 SOU Hubálov
f) | DÍLENSKÁ UČEBNA: - techn. požadavky viz str. 34-37 Protokol o provedených výpočtech A25-034-1 SOU Hubálov
g) | UČEBNA Č. 1: - techn. požadavky viz str. 38-41 Protokol o provedených výpočtech A25-034-1 SOU Hubálov
h) | UČEBNA Č. 8 - techn. požadavky viz str. 42-45 Protokol o provedených výpočtech A25-034-1 SOU Hubálov
ch) | UČEBNA č. 6: - techn. požadavky viz str. 46-50 Protokol o provedených výpočtech A25-034-1 SOU Hubálov
Doplní uchazeč:
Nabízená komodita / DOPLNÍ UCHAZEČ: Zadavatel požaduje doložit k předmětu plnění Veřejné zakázky detailní specifikaci nabízeného řešení tak, aby bylo zřejmé, že jsou splněny všechny požadované parametry. Detailní specifikací se rozumí předložení produktových (technický) listů nabízených výrobků nebo jiný doklad osvědčující dodržení parametrů uvedených v zadávací dokumentaci. Zadavatel zároveň požaduje doložit návrh rozmístění osvětlení a orientační výpočty. Požadované doklady k dodávanému zboží budou předloženy v českém jazyce.
a) b) c) d) e) f) g) h) ch)
a) Požadované technické parametry RUKODÍLNA 1 |  | Nabízená hodnota / popis položky DOPLNÍ UCHAZEČ (ANO/NE)
Technické požadavky viz str. 11-15 Protokol o provedených výpočtech A25-034-1 SOU Hubálov
a) NABÍDKOVÁ CENA RUKODÍLNA 1 |  | Nabídková cena v Kč bez DPH | Procentní sazba DPH | DPH v Kč | Nabídková cena v Kč včetně DPH
b) Požadované technické parametry RUKODÍLNA 2 |  | Nabízená hodnota / popis položky DOPLNÍ UCHAZEČ (ANO/NE)
Technické požadavky viz str. 16-20 Protokol o provedených výpočtech A25-034-1 SOU Hubálov splněny
b) NABÍDKOVÁ CENA RUKODÍLNA 2 |  | Nabídková cena v Kč bez DPH | Procentní sazba DPH | DPH v Kč | Nabídková cena v Kč včetně DPH
c) Požadované technické parametry RUKODÍLNA 3 |  | Nabízená hodnota / popis položky DOPLNÍ UCHAZEČ (ANO/NE)
Technické požadavky viz str. 21-24 Protokol o provedených výpočtech A25-034-1 SOU Hubálov splněny
c) NABÍDKOVÁ CENA RUKODÍLNA 3 |  | Nabídková cena v Kč bez DPH | Procentní sazba DPH | DPH v Kč | Nabídková cena v Kč včetně DPH
d) Požadované technické parametry RUKODÍLNA 4 |  | Nabízená hodnota / popis položky DOPLNÍ UCHAZEČ (ANO/NE)
Technické požadavky viz str. 25-29 Protokol o provedených výpočtech A25-034-1 SOU Hubálov splněny
d) NABÍDKOVÁ CENA RUKODÍLNA 4 |  | Nabídková cena v Kč bez DPH | Procentní sazba DPH | DPH v Kč | Nabídková cena v Kč včetně DPH
e) Požadované technické parametry DÍLNA FAURECIA |  | Nabízená hodnota / popis položky DOPLNÍ UCHAZEČ (ANO/NE)
Technické požadavky viz str. 30-33 Protokol o provedených výpočtech A25-034-1 SOU Hubálov splněny
e) NABÍDKOVÁ CENA DÍLNA FAURECIA |  | Nabídková cena v Kč bez DPH | Procentní sazba DPH | DPH v Kč | Nabídková cena v Kč včetně DPH
f) Požadované technické parametry DÍLENSKÁ UČEBNA |  | Nabízená hodnota / popis položky DOPLNÍ UCHAZEČ (ANO/NE)
Technické požadavky viz str. 34-37 Protokol o provedených výpočtech A25-034-1 SOU Hubálov splněny
f) NABÍDKOVÁ CENA DÍLENSKÁ UČEBNA |  | Nabídková cena v Kč bez DPH | Procentní sazba DPH | DPH v Kč | Nabídková cena v Kč včetně DPH
g) Požadované technické parametry UČEBNA Č. 1 |  | Nabízená hodnota / popis položky DOPLNÍ UCHAZEČ (ANO/NE)
Technické požadavky viz str. 38-41 Protokol o provedených výpočtech A25-034-1 SOU Hubálov splněny
g) NABÍDKOVÁ CENA UČEBNA Č. 1 |  | Nabídková cena v Kč bez DPH | Procentní sazba DPH | DPH v Kč | Nabídková cena v Kč včetně DPH
h) Požadované technické parametry UČEBNA č. 8 |  | Nabízená hodnota / popis položky DOPLNÍ UCHAZEČ (ANO/NE)
Technické požadavky viz str. 46-50 Protokol o provedených výpočtech A25-034-1 SOU Hubálov splněny
h) NABÍDKOVÁ CENA UČEBNA č. 8 |  | Nabídková cena v Kč bez DPH | Procentní sazba DPH | DPH v Kč | Nabídková cena v Kč včetně DPH
ch) Požadované technické parametry UČEBNA č. 6 |  | Nabízená hodnota / popis položky DOPLNÍ UCHAZEČ (ANO/NE)
Technické požadavky viz str. 46-50 Protokol o provedených výpočtech A25-034-1 SOU Hubálov splněny
ch) NABÍDKOVÁ CENA UČEBNA č. 6 |  | Nabídková cena v Kč bez DPH | Procentní sazba DPH | DPH v Kč | Nabídková cena v Kč včetně DPH
Místem plnění je Střední odborné učiliště, Hubálov 17, Loukovec, Hubálov 17, 294 11 Loukov.
Dodávka zahrnuje dodání do místa realizace, demontáž stávajících světel, montáž nového osvětlení, ostatní instalační materiál, ekologickou likvidaci zářivkových svítidel a trubic.
Navržené typy svítidel jsou referenční, v případě návrhu obdobného typu svítidla je třeba doložit výpočty v rozsahu referenčních svítidel a návrh rozmístění svítidel na stropě. Nesmí být použita zářivková svítidla, a to ani s LED trubicemi.
Zadavatel neposkytuje zálohy.
Nabízené výrobky musí splňovat technické parametry uvedené v Protokolu o provedených výpočtech ze dne 29. 04. 2025 A25-034-1 SOU Hubálov.
K jednotlivým poptávaným položkám a) až ch) požadujeme dodat kompletní dokumentaci v českém jazyce.
NABÍDKOVÁ CENA CELKOVÁ součet položek a) až ch) |  | Nabídková cena v Kč bez DPH | Procentní sazba DPH | DPH v Kč | Nabídková cena v Kč včetně DPH
Položky takto označené doplní uchazeč.
Dne: ……………………………………. |  | Podpis uchazeče: |  | ………………………………………………

## List5
a) ULTRAKRÁTKÝ DATOVÝ PROJEKTOR: 2 kusy - nový datový projektor, technologie 3LCD, zdroj světla -laser, rozlišení WXGA, výkon min. 4100 ANSI lumenů, poměr stran obrazu 16:10, projekční poměr max. 0,37:1; kontrast 2.500.000 : 1, obrazové vstupy min. 3 x HDMI, 2 x VGA,2 x USB 2.0-A hmotnost max. 6 kg, včetně nástěnného držáku. (referenční výrobek např. EPSON EB-760W). b) DATOVÝ PROJEKTOR: 2 kusy - nový datový projektor, technologie 3LCD, zdroj světla -laser, rozlišení 1080p, výkon min. 4600 ANSI lumenů, poměr stran obrazu 16:9, projekční poměr max. 1,32:1; kontrast 2.500.000 : 1, obrazové vstupy min. 2 x HDMI, 2 x VGA, hmotnost max. 6 kg, (referenční výrobek např. EPSON EB-L260F). c) ULTRAKRÁTKÝ INTERAKTIVNÍ DATOVÝ PROJEKTOR: 2 kusy - nový ultrakrátký datový projektor, technologie 3LCD, zdroj světla -laser, rozlišení WXGA2, výkon min. 4000 ANSI lumenů, poměr stran obrazu 16:10, projekční poměr max. 0,28:1; kontrast 2.500.000 : 1, obrazové vstupy min. 3 x HDMI, 2 x VGA, hmotnost max. 6 kg, včetně nástěnného držáku. (referenční výrobek např. EPSON EB-725Wi). d) NÁSTĚNNÝ FIXNÍ DRŽÁK KERAMICKÉ TABULE: 2 kusy - nový nástěnný fixní držák. Minimální nosnost dle velikosti a hmotnosti keramické tabule. e) MOBILNÍ STOJAN S DRŽÁKEM ZOBRAZOVACÍHO PANELU 75´´: 1 kus - stojan se 4 pogumovanými kolečky s brzdou, zdvih tabule min 660 mm. f) NOTEBOOKY A: 4 kusy - nové notebooky s FHD IPS displejem 15,6" a LED podsvícením, min. šestijádrový CPU s výkonem min. 19000 bodu dle nezávislého testu www.cpubenchmark.net (v10), operační paměť min. 16GB DDR5 s možnosti rozšíření až na 32GB, pevný PCIeNVMe s kapacitou min. 500GB, dedikovaná grafická karta, WiFi, LAN, Bluetooth, USB-C s podporu DisplayPort a napájení, USB 3.1, HDMI, čtečka SD karet, HD webkamera, čtečka otisků prstů, podsvícená klávesnice odolná proti polití s numerickou částí, kovové nebo carbon víko a rám klávesnice, hmotnost max. 2 kg; operační systém s podporu AD (domény), dokovací stanice. (referenční výrobek např. HP ZBook Power G10). g) NOTEBOOKY B: 5 kusů - nové notebooky s FHD IPS displejem 15,6" a LED podsvícením ,min. šestijádrový CPU s výkonem min. 13500 bodu dle nezávislého testu www.cpubenchmark.net (v10), operační paměť min. 8GB DDR4 s možnosti rozšíření až na 32GB, pevný PCIeNVMe s kapacitou min. 256GB, WiFi, LAN, Bluetooth, USB-C s podporu DisplayPort a napájení, USB 3.1, HDMI, čtečka SD karet, HD webkamera, čtečka otisků prstů, podsvícená klávesnice odolná proti polití s numerickou částí, kovové nebo carbon víko a rám klávesnice, hmotnost max. 1,8kg; operační systém s podporu AD (domény). (referenční výrobek např. HP ProBook 455 G10) h) ZOBRAZOVACÍ PANEL 75´´: 1 kus - připojení pomocí HDMI, technologie IPS. ch) MONITORY K POČÍTAČUM 27´´: 5 kusů - připojení pomocí HDMI, technologie IPS. i) MYŠI POČITAČOVÉ: 30 kusů -typ přenosu: drátová, technologie snímače pohybu:optická, rozlišení 1000 dpi, 3 tlačítka. (referenční výrobek:Logitech M90) j) SSD disky do PC: 20 kusů - typ disku:SSD, formát disku 2,5´´ - 3,5´´, datová kapacita 512 GB, rychlost čtení min. 500 MB/s, rychlost zápisu min. 450 MB/s, rozhraní disku (připojení): SATA III. (referenční výrobek SSD disk Patriot p210) k)KLÁVESNICE K PC: 15 kusů - typ přenosu: drátová (USB), rozložení kláves: CZ, profil kláves: nízkoprofilové, typ spínače: membránový. (referenční výrobek Logitech K120) l) STOLNÍ VIZUALIZÉR: 2 kusy - 2Mpx fotoaparát (1920 x 1080), oblast záběru A3, min. 30 snímků/s, podpora paralelního výstupu videa, funkce rozdělení projekční plochy, vestavěné LED diody, výstupy VGA, HDMI, USB, optický zoom min. 12 x, digitální zoom min. 10 x (referenční výrobek: ELPDC21) m) KERAMICKÉ TABULE NÁSTĚNNÉ PEVNÉ S PROJEKČNÍM POVRCHEM : 2 kusy (1 ks 200 x 120 cm + 1 ks 180 x120 cm) - matný keramický projekční povrch e3, bílá barva, rám z eloxovaného hliníkového profilu, odkládací polička po celé délce tabule.
a) ULTRAKRÁTKÝ DATOVÝ PROJEKTOR: 2 kusy - nový datový projektor, technologie 3LCD, zdroj světla -laser, rozlišení WXGA, výkon min. 4100 ANSI lumenů, poměr stran obrazu 16:10, projekční poměr max. 0,37:1; kontrast 2.500.000 : 1, obrazové vstupy min. 3 x HDMI, 2 x VGA,2 x USB 2.0-A hmotnost max. 6 kg, včetně nástěnného držáku. (referenční výrobek např. EPSON EB-760W). b) DATOVÝ PROJEKTOR: 2 kusy - nový datový projektor, technologie 3LCD, zdroj světla -laser, rozlišení 1080p, výkon min. 4600 ANSI lumenů, poměr stran obrazu 16:9, projekční poměr max. 1,32:1; kontrast 2.500.000 : 1, obrazové vstupy min. 2 x HDMI, 2 x VGA, hmotnost max. 6 kg, (referenční výrobek např. EPSON EB-L260F). c) ULTRAKRÁTKÝ INTERAKTIVNÍ DATOVÝ PROJEKTOR: 2 kusy - nový ultrakrátký datový projektor, technologie 3LCD, zdroj světla -laser, rozlišení WXGA2, výkon min. 4000 ANSI lumenů, poměr stran obrazu 16:10, projekční poměr max. 0,28:1; kontrast 2.500.000 : 1, obrazové vstupy min. 3 x HDMI, 2 x VGA, hmotnost max. 6 kg, včetně nástěnného držáku. (referenční výrobek např. EPSON EB-725Wi). d) NÁSTĚNNÝ FIXNÍ DRŽÁK KERAMICKÉ TABULE: 2 kusy - nový nástěnný fixní držák. Minimální nosnost dle velikosti a hmotnosti keramické tabule. e) MOBILNÍ STOJAN S DRŽÁKEM ZOBRAZOVACÍHO PANELU 75´´: 1 kus - stojan se 4 pogumovanými kolečky s brzdou, zdvih tabule min 660 mm. f) NOTEBOOKY A: 4 kusy - nové notebooky s FHD IPS displejem 15,6" a LED podsvícením, min. šestijádrový CPU s výkonem min. 19000 bodu dle nezávislého testu www.cpubenchmark.net (v10), operační paměť min. 16GB DDR5 s možnosti rozšíření až na 32GB, pevný PCIeNVMe s kapacitou min. 500GB, dedikovaná grafická karta, WiFi, LAN, Bluetooth, USB-C s podporu DisplayPort a napájení, USB 3.1, HDMI, čtečka SD karet, HD webkamera, čtečka otisků prstů, podsvícená klávesnice odolná proti polití s numerickou částí, kovové nebo carbon víko a rám klávesnice, hmotnost max. 2 kg; operační systém s podporu AD (domény), dokovací stanice. (referenční výrobek např. HP ZBook Power G10). g) NOTEBOOKY B: 5 kusů - nové notebooky s FHD IPS displejem 15,6" a LED podsvícením ,min. šestijádrový CPU s výkonem min. 13500 bodu dle nezávislého testu www.cpubenchmark.net (v10), operační paměť min. 8GB DDR4 s možnosti rozšíření až na 32GB, pevný PCIeNVMe s kapacitou min. 256GB, WiFi, LAN, Bluetooth, USB-C s podporu DisplayPort a napájení, USB 3.1, HDMI, čtečka SD karet, HD webkamera, čtečka otisků prstů, podsvícená klávesnice odolná proti polití s numerickou částí, kovové nebo carbon víko a rám klávesnice, hmotnost max. 1,8kg; operační systém s podporu AD (domény). (referenční výrobek např. HP ProBook 455 G10) h) ZOBRAZOVACÍ PANEL 75´´: 1 kus - připojení pomocí HDMI, technologie IPS. ch) MONITORY K POČÍTAČUM 27´´: 5 kusů - připojení pomocí HDMI, technologie IPS. i) MYŠI POČITAČOVÉ: 30 kusů -typ přenosu: drátová, technologie snímače pohybu:optická, rozlišení 1000 dpi, 3 tlačítka. (referenční výrobek:Logitech M90) j) SSD disky do PC: 20 kusů - typ disku:SSD, formát disku 2,5´´ - 3,5´´, datová kapacita 512 GB, rychlost čtení min. 500 MB/s, rychlost zápisu min. 450 MB/s, rozhraní disku (připojení): SATA III. (referenční výrobek SSD disk Patriot p210) k)KLÁVESNICE K PC: 15 kusů - typ přenosu: drátová (USB), rozložení kláves: CZ, profil kláves: nízkoprofilové, typ spínače: membránový. (referenční výrobek Logitech K120) l) STOLNÍ VIZUALIZÉR: 2 kusy - 2Mpx fotoaparát (1920 x 1080), oblast záběru A3, min. 30 snímků/s, podpora paralelního výstupu videa, funkce rozdělení projekční plochy, vestavěné LED diody, výstupy VGA, HDMI, USB, optický zoom min. 12 x, digitální zoom min. 10 x (referenční výrobek: ELPDC21) m) KERAMICKÉ TABULE NÁSTĚNNÉ PEVNÉ S PROJEKČNÍM POVRCHEM : 2 kusy (1 ks 200 x 120 cm + 1 ks 180 x120 cm) - matný keramický projekční povrch e3, bílá barva, rám z eloxovaného hliníkového profilu, odkládací polička po celé délce tabule.