## List1
Technická specifikace vozidla, nebo podvozku v 1. stupni výroby, v souladu s vyhláškou MD č. 153/2023 Sb. a zástavby sanitního vozidla rychlé zdravotnické pomoci ambulance typu "C" ve 2. stupeň výroby, dle ČSN EN 1789+A1 v souladu s vyhláškou MZ č. 296/2012 Sb., a v souladu s platnou legislativou.
Veškeré technické parametry motoru a převodovky vozidla musí být původní, stanovené a dodané výrobcem vozidla v 1. stupni výroby. Zadavatel nepřipouští dosažení těchto technických parametrů (např. výkon, krouticí moment, exhalační hodnoty) dodatečnou úpravou původního vozidla v 1. stupni výroby např. zvýšení výkonu motoru zásahem do elektroniky řídící jednotky motoru.
Dodavatel je povinen v tabulce vyplnit požadované údaje označené červeným textem „Doplní dodavatel“, resp. doplní u každé zvýrazněné (žlutá) položky, kterou splňuje - slovo „ANO“, či nesplňuje - slovo „NE“, nebo uvede konkrétní nabízenou hodnotu parametru, výrobce a typ nabízeného komponentu.
TECHNICKÁ SPECIFIKACE
Vozidlo zvláštního určení sanitní automobil typu C podle ČSN EN 1789+A1
Bezvýhradné splnění všech zadavatelem níže uvedených technických parametrů je podmínkou pro následné převzetí vozidla.
Jsou-li výše uvedeny konkrétní odkazy na výrobky, výrobce nebo dodavatele, pak jedině z důvodu nezbytné a nezaměnitelné kompatibility s vozidly a jejich vybavením již zadavatelem užívanými s důrazem na jednotný standard vybavení vozidel zadavatele. Přesně vyspecifikovaná zařízení anebo přístroje musí být možné umístit do držáků v jiných, např. záložních vozidlech nebo vozidlech používaných na jiné výjezdové základně. U použitých komponentů nástavby zadavatel požaduje splnění homologací podle ČSN EN 1789+A1.
Požadovaná záruka na vozidlo: minimálně 2 + 2 roky nebo 200.000 km podle toho, co nastane dříve
Požadovaná záruka na zástavbu: minimálně 2 roky
Zvláštní technické podmínky
- vozidlo kategorie M1 splňující aktuální platné emisní normy
- maximální spotřeba pohonných hmot pro kombinovaný provoz je 11 litrů na 100 km u vznětových motorů
| Položka | Splnění požadavku Dodavatel doplní "ANO" (splňuje/nabízí/potvrzuje) nebo "NE" (nesplňuje/nenabízí/nepotvrzuje)
1. | Tovární značka vozidla | dodavatel nedoplňuje
2. | Typ vozidla | dodavatel nedoplňuje
3. | Minimální výkon motoru 130 kW
4. | Technické požadavky a vybavení sanitního vozidla:
5. | Homologace celého sanitního vozidla dle požadavku vyhlášky MD č. 153/2023 Sb.: speciální vozidlo, M1/sanitní vůz typu C (mobilní jednotka intenzivní péče) dle normy ČSN EN 1789+A1 a vyhlášky MZ ČR č. 296/2012 Sb. (Pozn.: doklad o homologaci doložit nejpozději při předání vozidla, viz odst. 2.3. smlouvy).
6. | Sanitní vozidlo s vnitřním prostorem odpovídajícím požadavkům ČSN EN 1789+A1 pro sanitní vozidlo typu „C“.
7. | Nové vozidlo s nájezdem do 500 km;
8. | Vozidlo bude vybaveno pomocným nástupním schodem minimálně u pravých bočních posuvných dveří a u zadních dveří pro usnadnění nastupování a vystupování z vozidla;
9. | Pomocné schůdky budou mít protiskluzovou úpravu, pokud budou mechanicky vyjížděcí, bude jejich mechanizmus chráněn proti znečištění;
10. | Na pravém boku vozidla budou posuvné dveře s otevíracím oknem. Okno bude zatmavené fólií s propustností 5 % – tedy fólie s označením HP05.
11. | Největší technicky přípustná/celková hmotnost vozidla 4 500 kg včetně minimální hmotnostní rezervy 260 kg pro vybavení vozidla zdravotnickým materiálem zapsaná v TP;
12. | Motor vznětový přeplňovaný minimálně čtyřválcový s minimálním výkonem 130 kW splňující aktuální platné emisní normy;
13. | Motor vozidla musí plnit minimálně emisní normu EURO 6;
14. | Pohon 4x4 nebo 4x2
15. | Automatická převodovka, min. 6 rychlostních stupňů vpřed;
16. | Úprava odpružení zadní nápravy na vzduchové pérování se samonivelační funkcí umožňující zvýšení a snížení světlé výšky vozidla pro bezpečné nakládání pacienta a komfort přepravy pacienta, Zdůvodnění: Zajišťuje komfort pacienta a zlepšuje jízdní vlastnosti vozidla na špatných komunikacích i mimo zpevněné komunikace vzhledem k celkové hmotnosti vozidla;
17. | Posilovač řízení;
18. | Brzdící systém dvouokruhový, hydraulický s posilovačem;
19. | Kotoučové brzdy na všech kolech, vpředu s chlazenými kotouči;
20. | Brzdový systém s asistenty bezpečnostními systémy ABS/EDS/ASR/ESP;
21. | Hlavní LED světlomety (potkávací a dálkové) se zvýšenou svítivostí;
22. | Min. Airbag řidiče a spolujezdce včetně napínačů bezpečnostních pásů;
23. | Vnější zpětná zrcátka vyhřívaná a el. nastavitelná z místa řidiče;
24. | Počet míst v kabině řidiče 1+1;
25. | Sedadlo řidiče a spolujezdce výškově nastavitelné s bederními a loketními opěrkami;
26. | Startovací - vozidlový akumulátor minimálně 80 Ah, (dle požadavků ČSN EN 1789+A1);
27. | Přídavný - zástavbový akumulátor min. 80 Ah pro kompletní sanitní zástavbu vozidla;
28. | Zesílený alternátor minimálně 240 A;
29. | Programovatelné CAN rozhraní pro připojení zařízení sanitní zástavby vozidla;
30. | Přední mlhová světla;
31. | Třetí brzdové světlo;
32. | Imobilizér;
33. | Multifunkční ukazatel (palubní počítač), se zobrazením minimálně vnější teploty a rychlosti jízdy;
34. | Originální autorádio s originálními reproduktory v kabině řidiče a s funkcí HF
35. | Otáčkoměr;
36. | Elektricky ovládaná okna v kabině řidiče;
37. | Centrální zamykání vozidla s dálkovým ovládáním. Dva plnohodnotné klíče s dálkovým ovládáním.
38. | Parkovací senzory minimálně vzadu.
39. | Lapače nečistot minimálně vzadu;
40. | Gumové koberce v kabině řidiče;
41. | Dodávka a montáž hasicího přístroje 2 kg včetně revizní zprávy (bude předána při předání vozidla), hasící přístroj bude umístěn v kabině řidiče, a to po dohodě se zadavatelem;
42. | Povinná výbava vozidla dle požadavků vyhlášky MD 153/2023 Sb. a ČSN EN 1789+A1, 5 ks reflexních vest pro každé homologované místo. Výbava bude umístěna v kabině řidiče;
43. | Asistent rozjezdu do kopce;
44. | Zadní křídlové dveře v nástavbě, vysoké, prosklené se zatmavenými skly fólií s propustností 5 % – tedy fólie s označením HP05.
45. | Zatmavení bočních oken na levé a pravé straně od sloupku "B" tmavou fólií s propustností 5 % – tedy fólie s označením HP05.
46. | Aretace mechanická při otevření zadních křídlových dveří při otevření o 90 stupňů;
47. | Aretace magnetická pro obě křídla zadních dveří při otevření u skříňového provedení vozidla o 180 stupňů a u dodávkového provedení vozidla o 270 stupňů;
48. | Vozidlo bude konstruováno tak, aby na boku - bocích vozidla byl úložný prostor pro bezpečné uložení 2 ks O2 10 litrových lahví, 1 ks 2 litrové lahve, všechny lahve s integrovaným LIV ventilem, schodolezu a SCOOP rámu, popřípadě pro další zdravotnické vybavení;
49. | Pevná dělící přepážka mezi kabinou řidiče a ambulantním prostorem. Přepážka bude s hladkým povrchem. V přepážce bude posuvné okno s možností zastínění roletkou, nebo jiným způsobem ze strany řidiče;
50. | Barva karoserie včetně lakování zvýšené střechy vozidla – žlutá – RAL 1016;
51. | Barevné značení a reflexní mikroprismatické polepy podle grafického manuálu ZÁSADY JEDNOTNÉHO VIZUÁLNÍHO STYLU ZÁSAHOVÝCH VOZIDEL ZDRAVOTNICKÉ ZÁCHRANNÉ SLUŽBY dle platné legislativy . Konečná podoba bude určena zadavatelem;
52. | Reflexní prvky na vnitřní straně všech dveří vozidla, popřípadě dvířek od úložných prostor s minimální reflexní plochou 5 000 mm2. U dveří řidiče a spolujezdce a u zadních křídlových dveří na hraně, která je viditelná po otevření těchto dveří. V případě výklopných dvířek úložných prostor na každých dvířkách na hraně dopředu svítící bílé LED světlo a dozadu svítící červené LED světlo;
53. | Klimatizace kabiny řidiče minimálně poloautomatická s výdechy v kabině řidiče;
54. | Klimatizace ambulantního prostoru ovládaná prostorovým termostatem umístěným v ambulantním prostoru;
55. | Teplovodní topení s minimálně dvourychlostním ventilátorem v ambulantním prostoru napojené na chladící systém motoru vozidla, ovládané prostorovým termostatem umístěným v ambulantním prostoru;
56. | Nezávislé teplovzdušné topení ambulantního prostoru s vývodem a nasáváním vzduchu v pacientském prostoru, ovladač umístěn v kabině řidiče u panelu s vypínači;
57. | Světelný zdroj (lampička) na palubní desce u spolujezdce v LED technologii;
58. | Sada 4 ks zimních a 4 ks letních pneumatik s disky, na vozidle bude obuta sada dle povinnosti obutí vozidla ke dni předání vozidla zadavateli. Jedno plnohodnotné rezervní kolo umístěné mimo ambulantní prostor;
59. | Zvláštní výstražné světelné a zvukové zařízení
60. | Světelná rampa v LED provedení s modrým a červeným svitem, nízko profilová max. 80 mm výšky a min. 1 300 mm délky. Čiré provedení krytů, nebo v kombinaci s barvou. Plně osazené rohy a boky světelné rampy. Světelná rampa doplněna v přední části minimálně čtyřmi páry modrých/červených modulů (celkem 8 ks modulů), min. tři páry těchto modulů s možností vypnutí současně s přídavnými předními světly v nárazníku a na bocích vpředu. Kupující připouští alternativní náhradu světelné rampy integrovanými světly ve střeše vozidla, která musí obsahovat minimálně stejný počet světelných bodů jako požadovaná světelná rampa. Nabídnutá zapuštěná světla musí splňovat požadované funkce světelné rampy. Přídavná dálková LED světla umístěná v majákové rampě dva páry světelných modulů, napojená na dálková světla vozidla s možností samostatného vypnutí.
61. | Světelná zadní majáková rampa v LED provedení s modrým a červeným svitem umístěna vzadu, nízko profilová. Čiré provedení krytů, nebo v kombinaci s barvou. Plně osazené rohy světelné rampy. Z důvodu dobré viditelnosti může být rampa namontována na zvýšené podložce. Kupující připouští alternativní nahrazení zadní majákové rampy integrovanými světly ve střeše vozidla, která budou plnohodnotně nahrazovat parametry zadní světelné rampy.
62. | Zvláštní výstražná zvuková zařízení (s tóny WAIL, YELP, HORN) s dvěma reproduktory o minimálním výkonu 100 W, umístěnými za přední maskou nebo v předním nárazníku vozidla s dostatečnými průduchy směrem před vozidlo, ale dostatečnou ochranou před znečištěním při provozu vozidla. ZVZZ se uvede do pohotovostního režimu se zapnutím ZVZ, následně se ovládá pomocí spínání klaxonu na volantu vozidla (zapnutí, přepínání tónů a dvou klikem vypnutí) Funkce HORN je pak ovládaná na samostatném vypínači bez aretace v dosahu ruky na volant a v zorném poli řidiče. ZVZZ plní také funkci rozhlasového zařízení. Hlavní ovládací panel bude umístěn v dosahu řidiče na středu palubní desky, nebo na skříňce mezi sedadly řidiče a spolujezdce. Přesné umístění určí zadavatel;
63. | Doplňkové LED ZVZ 1+1 modré a červené barvy v přední masce vozidla vyzařující světlo vpřed;
64. | Doplňkové LED ZVZ 1+1 modré a červené barvy na vnějších zpětných zrcátkách nebo pod vnějšími zpětnými zrcátky, vyzařující světlo vpřed;
65. | Doplňkové LED ZVZ 1+1 modré a červené barvy, interiérové na středu palubní desky za předním sklem. V činnost se doplňkové ZVZ uvede společně s hlavním ZVZ s možností samostatného vypnutí samostatným vypínačem;
66. | Doplňkové LED ZVZ 1+1 modré a červené barvy, na levém a pravém předním blatníku, nebo v boční části nárazníku, vyzařující světlo do levého a pravého boku vozidla;
67. | Vypínače a další ovládání ZVZ a ZVZZ bude v dosahu řidiče a kontrolky budou umístěny v řidičově zorném poli;
68. | Všechna použitá světla v sanitní zástavbě vozidla musí splňovat platnou legislativu a musí být homologována pro provoz na pozemních komunikacích v ČR-EU. Výstražná světla s LED technologii v červeno-modré barvě musí také splňovat požadavky platné legislativy pro vozidla s právem přednostní jízdy, vozidla IZS s certifikací dle ECE 65 (zadavatel požaduje doložení plnění těchto právních norem doložením certifikátu k jednotlivým světlům použitým při sanitní zástavbě vozidla);
69. | Vnější osvětlení vozidla
70. | Pracovní osvětlení prostoru za vozidlem pomocí vnějšího výkonného LED světla. Světlo je integrováno do horní hrany zadní části střechy a je uvedeno v činnost vypínači u zadních křídlových dveří, u bočních posuvných dveří a z místa řidiče. Při zařazení zpětného chodu vozidla se automaticky rozsvítí zadní pracovní světlo;
71. | Pracovní světla pro osvětlení prostoru kolem vozidla 2+2 výkonná vnější LED světla. Světla jsou na bocích vozidla umístěna tak, aby nedocházelo k jejich stínění při otevření dveří. Boční světla se uvedou v činnost odděleně vypínači z místa řidiče;
72. | Vnitřní osvětlení vozidla
73. | Před sedadlem spolujezdce bude umístěna čtecí LED lampička na ohebném krku - Upřesnění bodu 57, jedná se o 1ks lampičky ve zmíněném umístění.
74. | Světelný zdroj LED bodové světlo nad pracovním místem záchranáře nad přední sedačkou na pravé straně ambulantního prostoru. Světlo ovládané samostatným vypínačem umístěným na ovládacím panelu u sedadla na pravé straně ambulantního prostoru;
75. | Ambulantní prostor bude osvětlen LED liniovým osvětlením s barvou světla teplá bílá, o intenzitě svitu odpovídajícím příslušným normám s možností ztlumení intenzity osvětlení;
76. | V ambulantním prostoru bude také nouzové osvětlení, které se automaticky rozsvítí po otevření všech dveří ambulantního prostoru;
77. | Světelný zdroj 1 ks LED bodové světlo nad pacientem v ose nosítek. Světlo ovládané samostatným vypínačem umístěným na ovládacím panelu u otočného sedadla na pravé straně ambulantního prostoru;
78. | Všechny úložné prostory budou osvětleny LED liniovými světly, které se automaticky rozsvítí po otevření příslušných dveří;
79. | Přenosná LED dobíjecí svítilna v kovovém pouzdře s dobíjecím adaptérem 12 V umístěná v kabině řidiče se svítivostí min. 300 Lm, dosvitem min. 180 m, splňující normu IP X6. Umístěná v kabině řidiče, dosažitelná z místa řidiče;
80. | Veškeré vnější a vnitřní osvětlení a umístění ovládacích prvků bude upřesněno při montáži vozidla dle nabízeného typu.
81. | Elektroinstalace
82. | Elektrický okruh 12 V samostatně jištěný s možným oddělením od vozidlového elektrického okruhu mechanickým vypínačem;
83. | Průmyslový stabilizátor napětí s přepěťovou ochranou pro okruh 12V IT technologií (minimálně 300W)
84. | Vnější přípojka 230 V s přípojným kabelem v délce minimálně 10 metrů umožňující nabíjení a práci zařízení montovaných do sanitního vozu s automatickým odpojením kabelu po nastartování vozidla;
85. | Automatické mžikové odpojení vnějšího napájení při startu vozidla. Systém odpojení vnějšího napájení 230 V dle standardu zadavatele v nerezovém provedení s ohledem na možnou výměnu vozidel. Přívodka vnějšího napájení bude umístěna na levé straně vozidla;
86. | 2 ks zásuvka s napětím 230 V s krytem na levé stěně ambulantního prostoru funkční při připojení vozidla k externímu zdroji 230 V, zásuvka bude barevně odlišná od ostatních zásuvek a její funkci bude na každé z nich signalizovat LED dioda. Jedna zásuvka bude zapojena přes prostorový termostat v ambulantním prostoru a bude určena pro připojení přídavného topení na 230 V;
87. | Vestavěný měnič napětí 12 V/230 V s minimálním stálým výkonem 1 000 W s čistou sinusoidou a s barevně odlišenými třemi zásuvkami s minimálním krytím IP44 s krytem barevně odlišeným od zásuvek napájených z vnějšího zdroje 230 V. Provoz každé zásuvky bude signalizován pomocí LED diody. Měnič bude ovládán samostatným vypínačem s kontrolkou v zorném poli řidiče a bude v provozu při zapnutém klíčku, nebo při připojení vozidla na vnější zdroj 230 V. Dvě zásuvky budou umístěné na levé straně v sanitní zástavbě vozidla u držáků přístrojů, aby mohly být využity pro případné dobíjení těchto přístrojů. Jedna zásuvka bude umístěna u držáku tiskárny pro její napájení;
88. | Automatický odpojovač zástavbové baterie při poklesu napětí pod 11,4 V, seřiditelný;
89. | Automatická akumulátorová nabíječka, bezobslužná, s ochranou proti přebíjení, se dvěma nezávislými nabíjecími obvody (nabíjecí proud minimálně 20 A);
90. | V ambulantním prostoru bude 5 ks zásuvka PAL, každá samostatně jištěná 15 A pojistkou. Každá zásuvka bude mít LED kontrolku signalizující její činnost. 4 ks zásuvky budou umístěné na levé stěně u držáků přístrojů pro jejich možné nabíjení. 1 ks zásuvka bude umístěna u držáku tiskárny pro její možné nabíjení;
91. | V ambulantním prostoru bude 1 ks zásuvka DIN, jištěná 10 A pojistkou, k možnému dobíjení telefonů. Zásuvka bude mít LED kontrolku signalizující její činnost. Zásuvka bude na pravé straně nad otočným sedadlem v dosahu osoby sedící na sedadel;
92. | V kabině řidiče bude 3 ks zásuvka DIN, jištěná 10 A pojistkou, k možnému dobíjení telefonů a tabletů. Zásuvky bude mít LED kontrolku signalizující její činnost. Zásuvky budou umístěny v dosahu řidiče a spolujezdce;
93. | V ambulantním prostoru bude 1 ks zásuvka 2 x USB 5 V minimálně 2 A, jištěná 20 A pojistkou, k možnému dobíjení telefonů. Zásuvka bude mít LED kontrolku signalizující její činnost. Zásuvka bude na pravé straně nad otočným sedadlem v dosahu osoby sedící na sedadel.
94. | V kabině řidiče bude 2 ks zásuvka 2 x USB 5 V minimálně 2 A, jištěná 20 A pojistkou, k možnému dobíjení telefonů a tabletů. Zásuvky budou mít LED kontrolku signalizující její činnost. Zásuvky bude umístěny v dosahu řidiče a spolujezdce;
95. | Přesné umístění jednotlivých komponentů a ovládacích prvků bude upřesněno zadavatelem při zástavbě vozidla, dle konkrétního typu vozidla;
96. | Ambulantní prostor
97. | Vyztužená karoserie pro uchycení držáků přístrojů, nábytkových sestav a ostatních prvků a komponentů sanitní zástavby;
98. | Vozidlo jako celek, veškerá sedadla, kotvící prvky, nosítka a stůl nosítek sanitní zástavby musí splňovat podmínky ČSN EN 1789+A1, včetně tepelné a zvukové izolace. Vnitřní rozměry musí splňovat požadavky na vozidlo typu "C" dle ČSN EN 1789+A1
99. | Klimatizace ambulantního prostoru s termostatem a ovládáním na ovládacím panelu v ambulantním prostoru s minimálně tří rychlostním ventilátorem nebo s ovládáním klimatizace na panelu v kabině řidiče, pokud bude plně automatická.
100. | Střešní obousměrný ventilátor;
101. | Střešní zatmavené okno, s možností ručního otevření (v případě furgonu není požadováno)
102. | Vnitřní obložení stěn, stropu a dveří formovanými díly v bílé barvě s minimem konstrukčních spár, snadno omyvatelným a dezinfikovatelným povrchem;
103. | Zpevněná podlaha umožňující připevnění základny pod nosítka, nosítek a sedaček s protiskluzovou úpravou, se zvýšenými hranami - vana minimálně 30 mm, jednoduše omyvatelnou, těsně spojenou se stěnovou zástavbou, v barvě modré;
104. | Zvukové znamení k řidiči umístěné v dosahu bočního sedadla v ambulantní zástavbě;
105. | Celonerezový stůl pod nosítka s bočním posuvem v příčné ose, se zádržným systémem kompatibilním pro nosítka používaná zadavatelem s certifikací dle ČSN EN 1789+A1, stůl bude možné celý vyklopit směrem dozadu, pro usnadnění nakládky a vykládky nosítek. Certifikát o homologaci stolu doložit do nabídky;
106. | Kapacita cestujících na sedadlech a nosítkách musí odpovídat požadavkům ČSN EN 1789+A1
107. | Centrální rozvod kyslíku se dvěma výstupy zakončenými rychlospojkami, 2 ks na centrálním panelu u držáků přístrojů. Ve vnějším úložném prostoru 2 ks reduktor s rychlospojkami propojovací hadice O2 k připojení kyslíkových lahví o objemu 10 litrů k centrálnímu rozvodu O2 ;
108. | Integrovaný termobox v sanitní zástavbě s ohřevem minimálně 4 ks infuzních lahví o objemu 500 ml na teplotu 37 stupňů Celsia + 2 stupně Celsia, vybavený termostatem s teploměrem;
109.
110. | Nábytek v ambulantním prostoru
111. | Sanitní zástavba v ambulantním prostoru bude provedena ve shodě s požadavky na sanitní zástavbu vozidla typu "C" dle ČSN EN 1789+A1 pro uložení zdravotnického materiálu, přístrojového vybavení a zdravotnických prostředků dle požadavku vyhlášky MZ č. 296/2012 Sb. a nastavených standardů zadavatele;
112. | Rozložení jednotlivých úložných prostor a skříněk pro zdravotnické vybavení a materiál bude upřesněno zadavatelem dle jeho standardu, vzhledem k typu nabídnutého vozidla a možností dodavatele;
113. | Držáky, madla a vybavení sanitního vozidla
114. | Odpadkový koš s nepropustnými stěnami a možností snadného vložení vyměnitelných sáčků na odpad s držákem;
115. | 1 ks univerzální držák na papírové ručníky; - typ upřesní zadavatel dle typu používaných papírových ručníků
116. | 1 ks dávkovač na dezinfekční roztok (typ dávkovače dle standardu zadavatele);
117. | 2 ks univerzální držák na kontejner pro bioodpad (např. pro použité injekční jehly);
118. | Držák infuzních lahví minimálně na 2 infuze o objemu 500 ml umístěný na stropu ambulantního prostoru nad středem nosítek při jejich pozici na levé straně ambulantního prostoru;
119. | 3 ks držák krabic na nesterilní rukavice se zvýšenými okraji proti možnému vypadnutí krabic z držáků při jízdě umístěný v sanitním prostoru vozidla;
120. | 3 ks držák krabic na nesterilní rukavice se zvýšenými okraji proti možnému vypadnutí krabic z držáků při jízdě umístěný v kabině řidiče v dosahu řidiče a spolujezdce;
121. | Držák s možností samostatně jištěným dobíjením na defibrilátor, bude upřesněno zadavatelem při zástavbě vozidla. Držák musí být kompatibilní s používaným defibrilátorem zadavatele. Zadavatel v současné době používá defibrilátory výrobce Corpuls.
122. | Držák se samostatným dobíjením pro ventilátor, bude upřesněno zadavatelem při zástavbě vozidla. Držák musí být kompatibilní s používaným ventilátorem zadavatele. Zadavatel v současné době používá ventilátory výrobce Weimann, obchodní označení Meduvent.
123. | Držák se samostatným dobíjením pro odsávačku, bude upřesněno zadavatelem při zástavbě vozidla. Držák musí být kompatibilní s používanou odsávačkou zadavatele. Zadavatel v současné době používá odsávačky výrobce Weimann, obchodní označení Accuvac.
124. | Držák pro nejméně 2 ks lineárních dávkovačů, bude upřesněno zadavatelem při zástavbě vozidla.
125. | Držák na dobíjecí LED ruční svítilnu;
126. | 2 ks držáků na O2 lahve 10 litrů s LIV ventilem v úložném prostoru mimo ambulantní prostor;
127. | 2 ks držáků na O2 lahve 2 litrů s LIV ventilem v úložném prostoru;
128. | Držák na schodolez v úložném prostoru mimo ambulantní prostor;
129. | Držák na SCOOP-rám v úložném prostoru mimo ambulantní prostor;
130. | 2 ks háčku, po jednom na každém sloupku "B" v kabině řidiče pro možné odložení oblečení;
131. | 1 ks nerezového madla vlevo u pravých bočních posuvných dveří pro zajištění bezpečnosti při nastupování;
132. | 1 ks nerezové madlo u zadních dveří vpravo pro zajištění bezpečného nastupování;
133. | Přesné umístění jednotlivého vybavení bude upřesněno zadavatelem při montáži vzhledem k typu nabídnutého vozidla;
134. | Topení a klimatizace vozidla - dodávka a montáž:
135. | Vozidlo bude vybaveno z prvovýroby minimálně poloautomatickým topením a klimatizací v kabině řidiče;
136. | Nezávislé teplovzdušné topení na 230 V o výkonu min. 2 000 W umístěné v sanitní zástavbě vozidla, nebo 2 ks nezávislá teplovzdušná topení 230 V o souhrnném výkonu min. 2000 W umístěná 1 ks v kabině řidiče a 1 ks v sanitní zástavbě vozidla;
137. | Závislé teplovodní topení v ambulantním prostoru napojené na chladící systém motoru vozidla s nejméně dvourychlostním ventilátorem a termostatem v ambulantním prostoru;
138. | Klimatizace ambulantního prostoru s nejméně třírychlostním ventilátorem a termostatem v ambulantním prostoru;
139. | Nezávislé naftové teplovzdušné topení s vyústěním do sanitní zástavby vozidla;
140. | Nezávislý naftový teplovodní předehřev - příhřev motoru vozidla;
141. | Jednotlivé provedení, umístění topení a ovládacích prvků bude upřesněno při montáži a schváleno zadavatelem pokud již není určeno z prvovýroby.
142. | Transportní prostředky (dodání se sanitním vozidlem)
143. | 1ks nosítka polohovací s gumovými kolečky s oddělitelným podvozkem s minimální nosností 250 kg, homologace dle ČSN EN 1789+A1, možnost polohování pacienta alespoň do polosedu, možnost variabilní změny výšky podvozku, boční pojezd, profilová matrace s integrovaným zádržným systémem pro dospělé a děti od tří let, odnímatelnou podložkou hlavy, samonavíjecími pásy a ramenními pásy. S brzdou minimálně na dvou kolech; homologaci nosítek a matrace doloží zájemce do nabídky;
144. | 1ks transportní křeslo - schodolez • Pásový systém pro snadný pohyb po schodech • Horní výsuvné madlo • Přední otočná kolečka • Kompaktní velikost ve složeném stavu • Odnímatelný jednodílný sedák • Ergonomické ovládání • Kola o velkém průměru usnadňující pohyb i v obtížném terénu • Lehká hliníková konstrukce • Vhodné pro tlakové mytí • Dva hrudní pásy • Nožní pás • Výška minimální 113 cm • Výška maximální 154 cm • Šířka 50 -54 cm • Délka 116 - 120 cm • Hmotnost maximální 14 kg • Nosnost maximální 180 kg • Součástí nabídkové ceny bude i proškolení zdravotnického personálu s přístrojem • Návod v ČJ • Prohlášení o shodě
145. | 1x scoop-rám • Odlehčený termoplast • Snadná údržba a čistitelnost • Možnost desinfikovat běžnými alkoholovými roztoky na bázi etanolu nebo propylalkoholu • Dvojitý bezpečnostní zámek pro bezpečné a jednoduché skládání rámu • Prodloužená hlavová část pro lepší oporu hlavy a krční páteře • 4 různé nastavení délky scoop nosítek v závislosti na výšce pacienta • Vyvýšená madla pro lepší úchop při transportu • Možnost složit rám na polovinu své délky • tři bezpečnostní pásy s rychloupínací kovovou sponou Technické parametry • Minimální délka: 1 600 mm • Maximální délka: 2 400 mm • Délka složeného rámu: 1 200 mm • Maximální šířka: 450 mm • Tloušťka složeného rámu: 70 mm • Maximální hmotnost: 8 kg • Nosnost: testováno na hmotnost min 159 kg • Snadná manipulace
146. | Komunikační a IT technika – informativně, dodatečná dodávka a montáž:
147. | Dodavatel počítá s tím, že ve středové skříňce mezi sedadlem řidiče a spolujezdce nebo v jiném kompatibilním umístění bude dodatečně instalována radiostanice. Dodavatel zajistí, že do daného umístění bude přivedeno samostatně jištěné napájení 12 V, stálé napájení a napájení po zapnutí klíčku a zakončení svodu od antény pro radiostanici.
148. | Dodavatel počítá s tím, že ve vozidle bude dodatečně umístěna ruční digitální radiostanice s dokovací stanicí používaná zadavatelem v rámci systému IZS. Do tohoto umístění bude přivedeno samostatně jištěné napájení 12 V - stálé napájení a napájení po klíčku. Zakončen zde bude i anténní svod. Například pro RDST TPH 900.
149. | Dodavatel počítá s tím, že ve vozidle budou dodatečně umístěny 2 ks antény pro radiokomunikaci, zakončení svodů od antén bude u jednotlivých radiostanic.
150. | Následující komponenty budou připojeny za průmyslovým stabilizátorem napětí 12V:
151. | Dodavatel počítá s tím, že ve vozidle bude dodatečně umístěn navigační tablet v používaný v rámci systému ZZS SK. Dodavatel zajistí, že do daného umístění bude přivedeno samostatně jištěné napájení 5V USB nebo 12V PAL, stálé napájení.
152. | Dodavatel počítá s tím, že ve vozidle bude dodatečně umístěn MZD tablet pro záznam zdravotnické dokumentace v průmyslovém provedení o úhlopříčce 12“. Dodavatel zajistí, že do daného umístění bude přivedeno samostatně jištěné napájení 12 V, stálé napájení.
153. | Dodavatel počítá s tím, že ve vozidle bude dodatečně umístěna termo tiskárna. Dodavatel zajistí, že do daného umístění bude přivedeno samostatně jištěné napájení 12 V, stálé napájení.
154. | Dodavatel počítá s tím, že ve vozidle bude dodatečně umístěn 5G/LTE/WIFI router pro stálou konektivitu IT technologií ve voze k síti internet a ZZS. Dodavatel zajistí, že do daného umístění bude přivedeno samostatně jištěné napájení 12 V, stálé napájení. Router bude umístěn na standardní DIN lištu. Rozměry router jsou přibližně 57 x 282 x 206 mm .
155. | Dodavatel počítá s tím, že ve vozidle bude dodatečně umístěna sdružená anténa pro 5G/LTE/WIFI router. Jedná se o sdruženou anténu pro LTE, WiFi a GPS s kabely přivedenými k routeru. Předpokládané umístění je na střeše vozidla, avšak bude upřesněno zadavatelem dle aktuálních možností ve vozidle.
156. | Dodavatel počítá s tím, že ve vozidle bude dodatečně umístěna přední kamera pro snímání provozu před vozidlem. Dodavatel zajistí, že do daného umístění bude přivedeno samostatně jištěné napájení 12 V, stálé napájení. Dodavatel zajistí, že od umístění kamery bude veden datový UTP patch kabel v továrně lisovaném provedení k 5G/LTE/WIFI routeru. Rozměry kamery jsou přibližně 68 x 54 x 50 mm. Váha cca 160g.
157. | Propojení jednotlivých částí IT a komunikačních technologií ve vozidle (způsob bude upřesněn zadavatelem při montáži technologií do vozidla, dle možností zástavby vozidla)
158. | Dodavatel počítá s tím, že ve vozidle bude dodatečně umístěno sledování polohy vozidla LUPUS pro systém www.webdispecink.cz (EuroWag) - jednotka sledování LUPUS bude připojena na el. rozvod vozidla 12 V a připojeno zařízení k určeným sledovaným prvkům. Dodavatel počítá s tím, že ve vozidle budou dodatečně umístěny antény pro příjem GPS/GPRS pro jednotku sledování polohy LUPUS.
159. | Grafické provedení vozidla - dodávka a montáž:
160. | Základní barva vozidla žlutá RAL 1016
161. | Grafické provedení dle platné legislativy.
162. | Grafické provedení dle standardů ZZS SK.
163. | Návrh grafického provedení vozidla nabídne po konzultaci se zadavatelem dodavatel a bude odsouhlasen zadavatelem.
164. | Příloha: Závazné podmínky pro dodavatele sanitního vozidla
165. | Zadavatel požaduje při výrobě sanitních vozidel minimálně 3 výrobní kontroly (maximálně pěti osob) ve výrobním závodě dodavatele. Při těchto kontrolách budou schvalovány jednotlivé postupné kroky výroby při výrobě zástavby v druhém stupni výroby.
166. | Zadavatel bez udání důvodu může dle potřeby zvýšit počet výrobních kontrol za stejných podmínek popsaných výše, zejména z důvodu stagnace výrobního postupu dodavatele. Počet výrobních kontrol musí vždy odpovídat potřebám dohledu nad výrobními postupy prodávajícího.