## List1
technická specifikace položek
Všechny položky budou dodány jako nové (nerepasované) zboží
Osobní počítač včetně monitoru, klávesnice a myši - počet kusů: 15
Zadání |  | Splňuje ANO/NE | Popis konkrétního splnění požadavku
|  | Vyplňte ANO/NE | Vyplňte konkrétní způsob splnění
Case | tower s vypínáním, minimálně 2x USB 3.0 a 1x USB-C konektory a audiokonektory vyvedenými v čelní části, protiprachová úprava - filtry
Procesor: | procesor s benchmark score minimálně 25000 bodů (dle www.cpubenchmark.net) Z důvodu zajištění kompatibility s případnými dalšími verzemi OS, rok vydání procesoru minimálně z roku 2023
Chladič procesoru | chladič procesoru se schopností zvládnout minimálně 140W zátěž procesoru grafický výkon minimálně 1580 bodů (podle https://www.videocardbenchmark.net)
Operační paměť: | RAM minimálně 16 GB DDR4-3200MHz (nejlépe 32 GB - 2x16
Pevný disk: | interní SSD disk typu NVMe min. 1000 GB , rychlost čtení/zápis: 6000/4000 MBs
Grafická karta: | samostatná grafická karta s výkonem minimálně 20000 bodů (podle https://www.videocardbenchmark.net)
OS | operační systém ( min Windows 11 Home 64 bit) licenčně a funkčně určený výhradně k použití pro školství (škola využívá licenční program Microsoft Office365 planA3)
Typ a počet rozhraní | Min. 3x USB konektory (z toho min. 2x s přenosovou rychlostí min. 5 Gb/s a 1x s přenosovou rychlostí min. 40 Gb/s USB-C či TBT)
Min. 1x digitální konektor HDMI, podpora min. 4K@60Hz
HW | klávesnice, myš (obojí USB), napájecí kabel
Monitor | úhlopříčka min 23,8"; s možností náklonu, IPS panel s matnou povrchovou úpravou redukce modrého světla, LED světlo bez blikání (flicker-free LED) nativní rozlišení 1920x1080 při minimálně 100 Hz poměr stran 16:9 kontrast minimálně 2000:1 reakční doba maximálně 1 ms vstupy min. HDMI (verze 18:18+I16min. 1.4)
Záruční doba | min 3 roky
Instalace | Osobní počítače a monitory budou umístěny do stávají učebny informačních technologií a osazeny do původních nábytkových sestav. Budou využity stávající přípojné body (elektrické a datové zásuvky). Součástí zakázky je zprovoznění všech zařízení (15 ks PC + 15 ks monitorů) a jejich uvedení do provozuschopného stavu (včetně instalace softwarového vybavení pro potřeby výuky) tak, aby po předání díla mohla jejich prostřednictvím ihned začít plnohodnotná výuka.
Servis: | V místě instalace zařízení u zákazníka s ukončením opravy následující pracovní den od jejího nahlášení. Servis prováděný výrobcem či jím autorizovaným subjektem
Environmentální požadavky | Veškeré výše uvedené výrobky splňují požadavky vyplývající z Nařízení Komise EU č. 617/2013 ze dne 26. června 2013, kterým se provádí směrnice Evropského parlamentu a Rady 2009/2009/125/ES a jsou v souladu s direktivou RoHS (Restriction of Use of Certain Hazardous Substances) a nařízení vlády č. 481/2012, je-li jejich aplikace relevantní
Lokalizace | Veškeré komponenty plnění musí být určeny k použití v ČR