## List1
SPECIFIKACE VYBAVENÍ PRO TECHNICKÉ ZAJIŠTĚNÍ ÚDRŽBY SILNIC NA OBLASTI MNICHOVO HRADIŠTĚ ( 9 jednotlivých cestmistrovství )
Položka | Zařízení | Specifikace | Počet ( ks ) min. množství | Poznámka ( výbava ) | Předložení dokladů vybraným dodavatelem dle § 104 ZZVZ a dle ZD | Předložení dokladů o splnění technických požadavků dle čl. 7.13 Rámcové dohody (tímto není vyloučena kontrola splnění požadavků u zbylé techniky)
ZIMNÍ ÚDRŽBA SILNIC ( ZÚ ) - zajištění sjízdnosti vybraných silnic dle podmínek jednotlivých cestmistrovství
1 | Nákladní automobil s výbavou ZÚ | Nástavba pro rozhoz jak suché, tak vlhčené soli solným roztokem, šíře rozhozu 2-8m, objem násypky 4m3, předsazená radlice | 32 | Em. norma min. EURO 5, přenos dat GPS, světelná výstražná zařízení oranž. barvy | ANO, pro počet 3 ks | ANO
2 | Nákladní automobil s výbavou ZÚ | Nástavba pro rozhoz inertních posypových materiálů, šíře rozhozu 2-8m, objem násypky 4m3, předsazená radlice | 12 | Em. norma min. EURO 5, přenos dat GPS, světelná výstražná zařízení oranž. barvy |  | ANO
3 | Sněžná radlice - přídavné zařízení | Traktorová radlice pro odhrnování sněhu | 18 |  |  | ANO
4 | Sněžný pluh - přídavné zařízení | Předsazený šípový pluh pro odhrnování sněhu k umístění pro nákladní vozidlo ZÚ | 2 |  |  | ANO
5 | Nakladač kolový | Nakládka posypových materiálů, velikost lžíce min. 1m3 | 9
6 | Mísící zařízení | Výrobník solanky (solný roztok pro vlhčení posypové soli) | 9
7 | Skladovací nádrž | Skladování solného roztoku obj. min. 8m3 | 9
8 | Sněžná fréza - přídavné zařízení | Přídavné (variabilní) traktorové zařízení | 2 |  |  | ANO
LETNÍ ÚDRŽBA SILNIC - zajištění specifických čiností při údržbě, opravách a rekonstrukcích silnic, mostů a dalších silničních zařízení
9 | Nákladní automobil (lze využít nosič nástavby vozidel ZÚ ) | minimální nosnost 10 t. - zadní / boční sklápěč | 9 | Em. norma min. EURO 5, přenos dat GPS, světelná výstražná zařízení oranž. barvy | ANO, pro počet 5 ks
10 | Nákladní automobil (lze využít nosič nástavby vozidel ZÚ ) | minimální nosnost 7 t. - nástavba, TURBOMECHANIZMU ( trysková metoda opravy silnic ) | 12 | Em. norma min. EURO 5, přenos dat GPS, světelná výstražná zařízení oranž. barvy | ANO pro počet 5 ks
11 | Nákladní automobil (lze využít nosič nástavby vozidel ZÚ ) | minimální nosnost 10 t. - nástavba, přeprava teplé obalované asfaltové směsi ( termonádoba ) | 9 | Em. norma min. EURO 5, přenos dat GPS, světelná výstražná zařízení oranž. barvy
12 | Nákladní automobil (lze využít nosič nástavby vozidel ZÚ ) | minimální nosnost 10 t. - nástavba, přeprava teplé obalované asfaltové směsi vč. pracovní lišty pro pokládku | 9 | Em. norma min. EURO 5, přenos dat GPS, světelná výstražná zařízení oranž. barvy
13 | Nákladní automobil (lze využít nosič nástavby vozidel ZÚ ) | Nástavba, kontejner velký | 9 | Em. norma min. EURO 5, přenos dat GPS, světelná výstražná zařízení oranž. barvy
14 | Nákladní automobil (lze využít nosič nástavby vozidel ZÚ ) | Nástavba, kontejner malý | 9 | Em. norma min. EURO 5, přenos dat GPS, světelná výstražná zařízení oranž. barvy
15 | Nákladní automobil (lze využít nosič nástavby vozidel ZÚ ) | minimální nosnost 7 t. - hydraulická ruka | 4 | Em. norma min. EURO 5, přenos dat GPS, světelná výstražná zařízení oranž. barvy
16 | Nákladní automobil | minimální nosnost 6 t. - čistící a zametací vůz ( samosběr ) | 5 | Em. norma min. EURO 5, přenos dat GPS, světelná výstražná zařízení oranž. barvy
17 | Nákladní automobil | minimální nosnost 5 t. kropící vůz vybavený soupravou k proplachování kanalizačních potrubí a šachet | 4 | Em. norma min. EURO 5, přenos dat GPS,
18 | Vysokozdvižná plošina | Zajištění ořezu stromů apod., pracovní výška min. 20m ( samostatné, nebo přípojné zařízení ) | 4 | Přenos dat GPS
19 | Nákladní automobil - tahač | Tahač návěsů | 1 | Em. norma min. EURO 5
20 | Návěs | Návěs určený pro přepravu těžké techniky | 1
21 | Návěs | Návěs určený pro přepravu materiálu ( vana ) | 1
22 | Traktor kolový ( min. 70 kW ) | Zimní i letní využití ( ramenová sekačka, sněžná radlice apod. ) | 18 | Stáří max 15 let, přenost dat GPS | ANO pro počet 7 ks
23 | Univerzální nosič nástaveb | ( typ UNIMOG nebo rovnocenné řešení ), ramenová sekačka, podsvodidlová sekačka, pila pro ořez větví a keřů ... | 1 | Přenos dat GPS, světelná výstražná zařízení oranž. barvy
24 | Štěpkovač | Přídavné nebo samostatné zařízení, prům. štěpkovaného materiálu min. 100 mm | 9 | Přenos dat GPS
25 | Fréza pařezů | Přídavné nebo samostatné zařízení | 1
26 | Dodávkový automobil - skříň | Technologické vozidlo ( zajištění oprav za použití rozbušovací a svářecí techniky) | 2 | Tažné zařízení, světelná výstražná zařízení oranž. barvy
27 | Dodávkový automobil - valník | Technologické vozidlo pro převoz materiálu ( stavební materiál, dopravní značení apod. ) | 9 | Tažné zařízení, světelná výstražná zařízení oranž. barvy | ANO, pro počet 5 ks
28 | Dodávkový automobil - valník | Technologické vozidlo pro zajištění neodkladných zásahů BESIP | 3 | Přenos dat GPS, světelná výstražná zařízení oranž. barvy
29 | Traktorový bagr - nakladač | Přední lžice, vidle, zadní podkop vč. sady výměnných lžic a nástavce pro svahování | 9 | Přenos dat GPS, světelná výstražná zařízení oranž. barvy
30 | Malý nakladač kolový | Typ UNC, Bobcat | 2 | Světelná výstražná zařízení oranž. barvy
31 | Podvalník | Pro zajištění převozu nákladním vozidlem (0,5m asf. frézy, malého nakladače, válce apod. ) | 9
32 | Silniční fréza | Záběr 0,5m, frézování při lokálních výspravách živičných krytů | 9 |  | ANO pro počet 3 ks
33 | Vibrační válec | minimální hmotnost 3,0 t | 9
34 | Finišer | pracovní šířka od 1,0 m nebo od 1,5 m | 4 |  | ANO, pro počet 3 ks
35 | Distributor | minimální nosnost 1,5 t, aplikace spojovacího postřiku pokládky asfaltových vrstev | 2 |  | ANO, pro počet 2 ks
36 | Přívěsný vozík se zařízením | Do 750 kg, popř. nad 750 kg, osazený přidatným zařízením světelné šipky k vyznačení pracovního místa | 1
37 | Osobní automobil | Zajištění výkonu dispečera zimní údržby silnic, koordinace a kontrola prováděných prací | 9 | Výbava - oranžový maják, přenos dat GPS
38 | Spárovací fréza | Opravy trhlin, dokončovací práce při pokládce nových asfaltových ploch | 9
39 | Souprava zálivky asf. spár | Opravy trhlin, dokončovací práce při pokládce nových asfaltových ploch | 9
40 | Řezačka asfaltu ( frikční pila ) | Práce při opravách a pokládce nových asfaltových ploch | 9
41 | Příkopová fréza | Přídavné ( variabilní ) traktorové zařízení k odvodnění silnic | 2
42 | Seřezávač krajnic | Přídavné ( variabilní ) traktorové zařízení k odvodnění silnic | 9
43 | Distributor zřízení krajnic | Přídavné ( variabilní ) traktorové zařízení pro pokládku asfaltových recyklátů do krajnic | 2
44 | Ramenová sekačka | Přídavné ( variabilní ) zařízení k provádění seče na traktor nebo univerzální nosič nástaveb (typ UNIMOG nebo rovnocenné řešení), dosah min. 5 m | 18 |  | ANO pro počet 7 ks
45 | Stříkací zařízení VDZ | Zařízení pro instalaci a obnovu vodorovného dopravního značení barva / plast | 1
46 | Vibrační deska | Opravy asfaltových vrstev, sanace konstrukčních vrstev silničních těles atd. | 9
47 | Beranidlo ( svodidlové ) | Opravy a instalace svodidel | 1
48 | Motorová pila | Kácení stromů o průměru nad 0,50 m, prořez větví, keřů atd. | 20
49 | Křovinořez | Ruční kosení kolem překážek, výkon min. 2 kW | 18
50 | Fukar benzínový | Čistění výtluků před opravou, povrchů před pokládkou VDZ atd. | 9
51 | Bourací kladivo | Pneumatické / elektrické | 9
52 | Elektrocentrála | Běžné použití v terénu i na pracovišti | 9
53 | Autogenní svářecí souprava | Běžné použití v terénu i na pracovišti | 2
54 | El. svářecí souprava | Běžné použití v terénu i na pracovišti | 2
55 | Přenosné dopravní značení | Základní sady přenosného dopravního značení pro označování pracovních míst ( TP 66 ) |  | silniční síť 1,9 tis. km
56 | Ostatní nespecifikované prostředky | Drobné nářadí potřebné k zajištění plnnění ůkolů při zadání prací pro řádnou údržbu silnic ( montážní klíče, rozbrušovačky, vrtačky, zednické a malířské potřeby, ochranné pomůcky atd. )