## N. Strašecí
Název stavby : | CMS Nové Strašecí - obnova plochy dvora
staničení silnice
Objednatel: Krajská správa a údržba silnic Středočeského kraje, příspěvková organizace
Zhotovitel: |  |  | Zpracoval:
rozpočet | OTSKP |  | Datum:
Číslo položky | Popis položky | MJ | Výměra | Kč/MJ | Celkem Kč
R položka | zjištění a vytyčení inž. sítí a případná jejich ochrana, geodetické zaměření stavby, před a po dokončení, | kpl | 1 | 0 | 0
113728 | FRÉZOVÁNÍ ZPEVNĚNÝCH PLOCH ASFALTOVÝCH, v tl. do 100mm , ODVOZ DO 20KM - položka obsahuje odbourání hran frézované plochy v místě napojení (1480 + 1559m2x0,1m) | M3 | 303.9 | 0 | 0
113328 | odstran podkladních zpevněných ploch z kameniva nestmel (před sklady sypkých hmot a v místech plošných deformací konstrukce) , odvoz do 20km, vzdálenost uvedena orientačně, prováděno po odfrézování, v ploše 1480m2 + 300m2 x 0,2m | M3 | 356 | 0 | 0
123738 | ODKOP PRO SPOD STAVBU SILNIC A ŽELEZNIC TŘ. I, ODVOZ DO 20KM (1480m2 + 300m2 x 0,18m) | M3 | 320.4 | 0 | 0
02620 | zkoušky zatěžovací budou provedeny v místě odstranění konstručních vrstev | kus | 3 | 0 | 0
02960 | dozor geotechnika stavby, vyhodnocení konstrukcí, materiálů a podloží pro stanovení rozsahu a úpravy, případně výměny AZ | kpl | 1 | 0 | 0
123738 | ODKOP PRO SPOD STAVBU SILNIC A ŽELEZNIC TŘ. I, ODVOZ DO 8KM a uložení na meziskládku pro úpravu AZ na základě vyhodnocení geotechnika - odhadovaná výměra 1480m2 x 0,5m POZN.: Položka bude čerpána dle skutečnosti, pouze se souhlasem a v rozsahu dle pokynů objednatele, na základě dodatečného stanovení přesné receptury úpravy AZ průkazní zkouškou! | M3 | 740 | 0 | 0
17113 | ULOŽENÍ SYPANINY DO NÁSYPŮ V AKTIVNÍ ZÓNĚ SE ZHUT SE ZLEPŠENÍM ZEMINY (1480x0,5m) na základě vyhodnocení a stanovení technologie od geotechnika POZN.: Položka bude čerpána dle skutečnosti, pouze se souhlasem a v rozsahu dle pokynů objednatele, na základě dodatečného stanovení přesné receptury úpravy AZ průkazní zkouškou! | M3 | 740 | 0 | 0
56330 | VOZOVKOVÉ VRSTVY ZE ŠTĚRKODRTI ŠDa -v tl. 300mm (1480+300m2 x 0,3m) | M3 | 534 | 0 | 0
18110 | úprava pláně se zhutněním | M2 | 1780 | 0 | 0
919112 | ŘEZÁNÍ ASFALT. KRYTU TL DO 100MM | M | 46 | 0 | 0
93818 | ČIŠTĚNÍ VOZOVEK SAMOSBĚREM | M2 | 3039 | 0 | 0
572123 | INFILTRAČNÍ POSTŘIK Z EMULZE DO 1,0KG/M2 | M2 | 1780 | 0 | 0
574D78 | ASFALTOVÝ BETON PRO PODKLADNÍ VRSTVY ACP 22+, TL. 80MM (1480m2 + 300m2) | M2 | 1780 | 0 | 0
574E56 | ASFALTOVÝ BETON PRO LOŽNÍ VRSTVY ACL 16+, tl. 60mm | M2 | 3039 | 0 | 0
572213 | SPOJOVACÍ POSTŘIK ZE SIL. EMULZE DO 0,5KG/M2 | M2 | 6078 | 0 | 0
574A34 | ASFALTOVÝ BETON PRO OBRUSNÉ VRSTVY ACO 11+, tl. 40 mm | M2 | 3039 | 0 | 0
113762 | FRÉZOVÁNÍ DRÁŽKY PRŮŘEZU DO 200MM2 V ASFALTOVÉ VOZOVCE | M | 46 | 0 | 0
931312 | TĚSNĚNÍ DILATAČ SPAR ASF ZÁLIVKOU PRŮŘ DO 200MM2 | M | 46 | 0 | 0
preliminář - agregovaná pol. | zřízení a dodání kompletních uličních vpustí vč. poklopů, kalových košů , položení potrubí z trub plastových hrdlových, tlakových do DN 250mm dl. do 15m, připojení vpustí do dešťové kanalizace areálu, vybudování přechodových šachet v místě napojení, nutné zemní práce pro lože, podkladní vrstvy a obetonování potrubí,vč. odstranění stávající konstrukcí, odvozu a uložení na recyklační středisko / skládku dle dispozic zhotovitele, vč. poplatku za skládku v max. cenové hladině dle aktuálně platného ceníku OTSKP na základě nejvýhodnější ceny z min. tří cenových nabídek | ks | 3 | 33000 | 99000
89921 | výšková úprava poklopů a mříží | ks | 4 | 0 | 0
014102.R | ULOŽENÍ ODPADU ZE STAVBY NA SKLÁDKU s oprávněním k opětovnému využití - recyklační středisko- zemina s kamenivem kód 17 05 04 (356m3 + 320,40m3*2) | T | 1352.8 | 0 | 0
| Celkem bez DPH |  |  |  | 99000
| DPH 21% |  |  |  | 20790
| Celkem vč. DPH |  |  |  | 119790
žlutě podbarvená pole vyplní účastník