## List1
Příloha č. 5 Technická specifikace předmětu zakázky
Veřejná zakázka malého rozsahu - "Nákup minibusu"
Technická specifikace – Minibus
Kategorie | Požadavek | Specifikace
Obsaditelnost | Počet míst | minimální počet míst k sezení 20
Sedadla | Typ sedadel | vysoce odolná, čalouněná
| sedadla | Homologovaná , tříbodový pás, opěrka hlavy, zvýšená sedadla
Přístup do vozidla | Dveře | Elektricky ovládané boční dveře
| Rampa | Manuálně výsuvná rampa pro invalidní vozík (zadní nájezd)
Interiér | Osvětlení | LED stropní osvětlení
| Sedadlo řidiče | Komfortní, nastavitelné ve 4 osách, vyhřívané
| Zrcátka | Vyhřívaná, elektricky ovládaná
| Topení | Teplovodní + teplovzdušný systém
| Klimatizace | Prostor řidiče i pro cestující
Výkon a pohon | Motor | minimálně 125 kW (170 k), emisní norma Euro VI OBD-E
| Převodovka | Automatická převodovka s minimálně 8 převodovými stupni, která umožňuje plynulé řazení, nízkou spotřebu paliva a pohodlný chod při všech režimech jízdy. Požadována je možnost manuálního řazení převodových stupňů prostřednictvím voliče nebo pádel na volantu.
Asistenční systémy a výbava | Multimédia | Rádio, chytrý systém ovládání vozidla, který kombinuje dotykové obrazovky, hlasové ovládání, navigaci a funkce propojení s chytrými zařízeními
| Kamera | Couvací kamera
| Asistenti řízení | Vozidlo splňující požadavky ADAS
Další výbava | Tažné zařízení | Ano
| GSR 2 | splňující podmínky GSR 2
Záruka a dokumentace | Záruka | Min. 24 měsíců nebo 100 000 km (co nastane dříve)
| Dokumentace | Technická dokumentace, návod v ČJ, záruční list, servisní kniha
Barva | dle nabídky | dle nabídky po odsouhlasení objednatelem
Karoserie | nouzový východ
Zasklení | zatmavená okna
Celková hmotnost vozidla | max. do 7t
Termín dodání od podpisu smlouvy | max. do 6 měsíců
Délka vozidla |  | do 7,5m
Cena celkem bez DPH
DPH
Cena včetně DPH
Předmětem veřejné zakázky je dodávka minibusu splňujícího následující technické požadavky. Minibus bude určen pro přepravu osob,s možností nájezdu do vozidla s invalidním vozíkem. Musí být schopen provozu na pozemních komunikacích v souladu s platnou legislativou ČR a EU.
V……....................……dne……………….
Razítko + podpis