## Rekapitulace stavby
Export Komplet | [27 empty] | 2.0 | ZAMOK | [6 empty] | False | True | {51041222-a0d8-4b3b-8ee4-2035ae1413b4}
[35 empty] | 0,01 | 21
[35 empty] | 0,01 | 12
|  | REKAPITULACE STAVBY | [17 empty] | v --- níže se nacházejí doplnkové a pomocné údaje k sestavám --- v | [13 empty] | Návod na vyplnění | 0,001
|  | Kód: |  |  |  |  | 2025_02 | [26 empty] | Měnit lze pouze buňky se žlutým podbarvením! 1) na prvním listu Rekapitulace stavby vyplňte v sestavě a) Souhrnný list - údaje o Uchazeči (přenesou se do ostatních sestav i v jiných listech) b) Rekapitulace objektů - potřebné Ostatní náklady 2) na vybraných listech vyplňte v sestavě a) Krycí list - údaje o Uchazeči, pokud se liší od údajů o Uchazeči na Souhrnném listu (údaje se přenesou do ostatních sestav v daném listu) b) Rekapitulace rozpočtu - potřebné Ostatní náklady c) Celkové náklady za stavbu - ceny u položek - množství, pokud má žluté podbarvení - a v případě potřeby poznámku (ta je ve skrytém sloupci) | 0,01
|  | Stavba: |  |  |  |  | Roztoky | [27 empty] | 0,01
|  | KSO: | [13 empty] | CC-CZ: | [18 empty] | 0,01
|  | Místo: |  |  |  |  | Rozotky u Prahy | [8 empty] | Datum: |  | 31. 7. 2025 | [16 empty] | 0,01
0,01
|  | Zadavatel: | [13 empty] | IČ: | [18 empty] | 0,01
|  |  | Město Roztoky | [12 empty] | DIČ: | [18 empty] | 0,01
0,01
|  | Uchazeč: | [13 empty] | IČ: |  | Vyplň údaj | [16 empty] | 0,01
|  |  | Vyplň údaj | [12 empty] | DIČ: |  | Vyplň údaj | [16 empty] | 0,01
False
|  | Projektant: | [13 empty] | IČ: | [18 empty] | False
|  |  | A. Kačora | [12 empty] | DIČ: | [18 empty] | True
0,01
|  | Zpracovatel: | [13 empty] | IČ: | [18 empty] | 0,01
|  |  | A. Kačora | [12 empty] | DIČ: | [18 empty] | True
Poznámka:
|  | Cena bez DPH | [13 empty] | 0
[8 empty] | Sazba daně |  |  | Základ daně |  |  |  |  | Výše daně
|  | DPH |  | základní |  |  |  | 21% |  |  | 0 |  |  |  |  | 0
|  |  |  | snížená |  |  |  | 12% |  |  | 0 |  |  |  |  | 0
|  |  |  | zákl. přenesená |  |  |  | 21% |  |  | 0 |  |  |  |  | 0
|  |  |  | sníž. přenesená |  |  |  | 12% |  |  | 0 |  |  |  |  | 0
|  |  |  | nulová |  |  |  | 0% |  |  | 0 |  |  |  |  | 0
|  | Cena s DPH | [6 empty] | v |  |  | CZK |  |  |  | 0
|  | Projektant | [11 empty] | Zpracovatel
|  | Datum a podpis: | [7 empty] | Razítko |  |  |  | Datum a podpis: |  |  | Razítko
|  | Objednavatel | [11 empty] | Uchazeč
|  | Datum a podpis: | [7 empty] | Razítko |  |  |  | Datum a podpis: |  |  | Razítko
REKAPITULACE OBJEKTŮ STAVBY A SOUPISŮ PRACÍ
| Kód: | [6 empty] | 2025_02
| Stavba: | [6 empty] | Roztoky
| Místo: | [6 empty] | Rozotky u Prahy | [6 empty] | Datum: |  | 31. 7. 2025
| Zadavatel: | [6 empty] | Město Roztoky | [6 empty] | Projektant: |  | A. Kačora |  |  | Informatívní údaje z listů zakázek
| Uchazeč: | [13 empty] | Zpracovatel: |  | A. Kačora
| Kód |  |  |  | Popis | [7 empty] | Cena bez DPH [CZK] |  |  |  |  | Cena s DPH [CZK] | Typ | z toho Materiál [CZK] | z toho Montáž [CZK] | z toho Ostat. náklady [CZK] | DPH [CZK] | Normohodiny [h] | DPH základní [CZK] | DPH snížená [CZK] | DPH základní přenesená [CZK] | DPH snížená přenesená [CZK] | Základna DPH základní | Základna DPH snížená | Základna DPH zákl. přenesená | Základna DPH sníž. přenesená | Základna DPH nulová
| Náklady z rozpočtů | [11 empty] | 0 |  |  |  |  | 0 |  | 0 | 0 | 0 | 0 | 0 | 0 | 0 | 0 | 0 | 0 | 0 | 0 | 0 | 0 |  | D | 0 |  | IMPORT | {51041222-a0d8-4b3b-8ee4-2035ae1413b4} | {00000000-0000-0000-0000-000000000000}
/ |  | 2025_02 |  |  |  | Roztoky | [6 empty] | 0 |  |  |  |  | 0 | STA | 0 | 0 | 0 | 0 | 0 | 0 | 0 | 0 | 0 | 0 | 0 | 0 | 0 | 0 |  |  | 1 | ###NOINSERT### | IMPORT | {51041222-a0d8-4b3b-8ee4-2035ae1413b4} | {00000000-0000-0000-0000-000000000000}

## 2025_02 - Roztoky
{51041222-a0d8-4b3b-8ee4-2035ae1413b4}
2
| KRYCÍ LIST SOUPISU PRACÍ | [8 empty] | v --- níže se nacházejí doplnkové a pomocné údaje k sestavám --- v | [11 empty] | False
Stavba:
Roztoky
| KSO: |  |  |  |  | CC-CZ:
| Místo: |  | Rozotky u Prahy |  |  | Datum: | 31. 7. 2025
| Zadavatel: |  |  |  |  | IČ:
|  | Město Roztoky |  |  |  | DIČ:
| Uchazeč: |  |  |  |  | IČ: | Vyplň údaj
|  | Vyplň údaj |  |  |  | DIČ: | Vyplň údaj
| Projektant: |  |  |  |  | IČ:
|  | A. Kačora |  |  |  | DIČ:
| Zpracovatel: |  |  |  |  | IČ:
|  | A. Kačora |  |  |  | DIČ:
Poznámka:
|  | Materiál | [5 empty] | 0
|  | Montáž | [5 empty] | 0
| Cena bez DPH | [6 empty] | 0
|  |  | Základ daně |  |  | Sazba daně |  | Výše daně
| DPH | základní | 0 |  |  | 21% |  | 0
|  | snížená | 0 |  |  | 12% |  | 0
|  | zákl. přenesená | 0 |  |  | 21% |  | 0
|  | sníž. přenesená | 0 |  |  | 12% |  | 0
|  | nulová | 0 |  |  | 0% |  | 0
| Cena s DPH |  |  | v | CZK |  |  | 0
| Projektant |  |  | Zpracovatel
| Datum a podpis: |  | Razítko | Datum a podpis: |  |  | Razítko
| Objednavatel |  |  | Uchazeč
| Datum a podpis: |  | Razítko | Datum a podpis: |  |  | Razítko
REKAPITULACE ČLENĚNÍ SOUPISU PRACÍ
Stavba:
Roztoky
Místo: |  |  | Rozotky u Prahy |  |  | Datum: | 31. 7. 2025
Zadavatel: |  |  | Město Roztoky |  |  | Projektant: | A. Kačora
Uchazeč: |  |  | Vyplň údaj |  |  | Zpracovatel: | A. Kačora
Kód dílu - Popis | [5 empty] | Materiál [CZK] | Montáž [CZK] | Cena celkem [CZK]
Náklady ze soupisu prací | [5 empty] | 0 | 0 | 0 | [14 empty] | -1
| HSV - Práce a dodávky HSV |  |  |  |  | 0 | 0 | 0
| 1 - Zemní práce |  |  |  |  | 0 | 0 | 0
| 2 - Zakládání |  |  |  |  | 0 | 0 | 0
| 3 - Svislé a kompletní konstrukce |  |  |  |  | 0 | 0 | 0
| 9 - Ostatní konstrukce a práce, bourání |  |  |  |  | 0 | 0 | 0
| 998 - Přesun hmot |  |  |  |  | 0 | 0 | 0
| VRN - Vedlejší rozpočtové náklady |  |  |  |  | 0 | 0 | 0
| VRN1 - Průzkumné, zeměměřičské a projektové práce |  |  |  |  | 0 | 0 | 0
| VRN2 - Příprava staveniště |  |  |  |  | 0 | 0 | 0
| VRN3 - Zařízení staveniště |  |  |  |  | 0 | 0 | 0
| VRN4 - Inženýrská činnost |  |  |  |  | 0 | 0 | 0
| VRN6 - Územní vlivy |  |  |  |  | 0 | 0 | 0
| VRN7 - Provozní vlivy |  |  |  |  | 0 | 0 | 0
| VRN9 - Ostatní náklady |  |  |  |  | 0 | 0 | 0
SOUPIS PRACÍ
Stavba:
Roztoky
Místo: |  |  | Rozotky u Prahy |  |  | Datum: | 31. 7. 2025
Zadavatel: |  |  | Město Roztoky |  |  | Projektant: | A. Kačora
Uchazeč: |  |  | Vyplň údaj |  |  | Zpracovatel: | A. Kačora
PČ | Typ | Kód | Popis | MJ | Množství | J. materiál [CZK] | J. montáž [CZK] | Cena celkem [CZK] | Cenová soustava |  | DPH | J.cena [CZK] | Materiál celkem [CZK] | Montáž celkem [CZK] | J. Nh [h] | Nh celkem [h] | J. hmotnost [t] | Hmotnost celkem [t] | J. suť [t] | Suť Celkem [t]
Náklady soupisu celkem | [7 empty] | 0 |  |  |  |  | 0 | 0 |  | 0 |  | 47.4051 |  | 0 |  | D | -1 | [10 empty] | 0
| D | HSV | Práce a dodávky HSV |  |  |  |  | 0 |  |  |  |  | 0 | 0 |  | 0 |  | 47.4051 |  | 0 | 1 | D | 0 |  |  |  | ROZPOCET | [6 empty] | 0
| D | 1 | Zemní práce |  |  |  |  | 0 |  |  |  |  | 0 | 0 |  | 0 |  | 10.6135 |  | 0 | 1 | D | 1 |  |  |  | ROZPOCET | [6 empty] | 0
1 | K | 128611101 | Dolamování na dně odkopávek a prokopávek v hornině třídy těžitelnosti III skupiny 7 | m3 | 11.67 |  |  | 0 |  |  | základní | 0 | 0 | 0 |  | 0 | 0 | 0 | 0 | 0 | 4 | K | 2 |  |  |  | ROZPOCET | 0 | 0 | 0 | 0 | 0 | 1 | 0 | 4 | -1850728870
| PP |  | Dolamování na dně odkopávek a prokopávek ve vrstvě tloušťky do 1 000 mm, bez naložení v hornině třídy těžitelnosti III skupiny 7 | [18 empty] | PP | 2
| P |  | Poznámka k položce: 1)dolamování pro vytvoření prostoru pro betonáž ŽB trámce 2) dolamování pro založení obkladní kamenné zdi | [18 empty] | P | 2
| VV |  | 0,57*5+(0,42*3+0,81*4+0,92*4) |  | 11.03 | [16 empty] | VV | 2 | 2 | True | 0 | ROZPOCET
| VV |  | 0,08*8 |  | 0.64 | [16 empty] | VV | 2 | 2 | True | 0 | ROZPOCET
| VV |  | Součet |  | 11.67 | [16 empty] | VV | 2 | 4 | True | 1 | ROZPOCET
2 | K | 155211311 | Odtěžení nestabilních hornin ze skalních stěn horolezeckou technikou sbíječkou | m3 | 1.3 |  |  | 0 |  |  | základní | 0 | 0 | 0 |  | 0 | 0 | 0 | 0 | 0 | 4 | K | 2 |  |  |  | ROZPOCET | 0 | 0 | 0 | 0 | 0 | 1 | 0 | 4 | -801939128
| PP |  | Odtěžení nestabilních hornin ze skalních stěn horolezeckou technikou s přehozením na vzdálenost do 3 m nebo s naložením na dopravní prostředek s použitím pneumatického nářadí | [18 empty] | PP | 2
| P |  | Poznámka k položce: odstranění menších horninbových bloků ze sklaní stěny | [18 empty] | P | 2
3 | K | 155213611 | Trn z injekčních zavrtávacích tyčí D 32 mm l do 2 m včetně vrtu D 51 mm prováděný horolezecky | kus | 109 |  |  | 0 |  |  | základní | 0 | 0 | 0 |  | 0 | 0.0264 | 2.8776 | 0 | 0 | 4 | K | 2 |  |  |  | ROZPOCET | 0 | 0 | 0 | 0 | 0 | 1 | 0 | 4 | -778605355
| PP |  | Trny z injekčních zavrtávacích tyčí prováděné horolezeckou technikou zainjektované cementovou maltou průměru 32 mm včetně vrtů přenosnými vrtacími kladivy na ztracenou korunku průměru 51 mm, délky do 2 m | [18 empty] | PP | 2
| P |  | Poznámka k položce: 1) kotevní hřebíky ocelové sítě 2) kotevní hřebíky podkladního betonu | [18 empty] | P | 2
| VV |  | 9*3+4*3+9*3+11*3 |  | 99 | [16 empty] | VV | 2 | 2 | True | 0 | ROZPOCET
| VV |  | 10 |  | 10 | [16 empty] | VV | 2 | 2 | True | 0 | ROZPOCET
| VV |  | Součet |  | 109 | [16 empty] | VV | 2 | 4 | True | 1 | ROZPOCET
4 | K | 155213612 | Trn z injekčních zavrtávacích tyčí D 32 mm l přes 2 do 3 m včetně vrtu D 51 mm prováděný horolezecky | kus | 81 |  |  | 0 |  |  | základní | 0 | 0 | 0 |  | 0 | 0.0371 | 3.0051 | 0 | 0 | 4 | K | 2 |  |  |  | ROZPOCET | 0 | 0 | 0 | 0 | 0 | 1 | 0 | 4 | 854148873
| PP |  | Trny z injekčních zavrtávacích tyčí prováděné horolezeckou technikou zainjektované cementovou maltou průměru 32 mm včetně vrtů přenosnými vrtacími kladivy na ztracenou korunku průměru 51 mm, délky přes 2 do 3 m | [18 empty] | PP | 2
| VV |  | 9*3+4*3+9*1+11*3 |  | 81 | [16 empty] | VV | 2 | 2 | True | 1 | ROZPOCET
5 | K | 155213613 | Trn z injekčních zavrtávacích tyčí D 32 mm l přes 3 do 4 m včetně vrtu D 51 mm prováděný horolezecky | kus | 75 |  |  | 0 |  |  | základní | 0 | 0 | 0 |  | 0 | 0.047 | 3.525 | 0 | 0 | 4 | K | 2 |  |  |  | ROZPOCET | 0 | 0 | 0 | 0 | 0 | 1 | 0 | 4 | -1599455844
| PP |  | Trny z injekčních zavrtávacích tyčí prováděné horolezeckou technikou zainjektované cementovou maltou průměru 32 mm včetně vrtů přenosnými vrtacími kladivy na ztracenou korunku průměru 51 mm, délky přes 3 do 4 m | [18 empty] | PP | 2
| P |  | Poznámka k položce: 1) kotevní hřebíky ocelové sítě 2) kotevní hřebíky ŽB trámce | [18 empty] | P | 2
| VV |  | 9*2+4*1+4*11 |  | 66 | [16 empty] | VV | 2 | 2 | True | 0 | ROZPOCET
| VV |  | 3*3 |  | 9 | [16 empty] | VV | 2 | 2 | True | 0 | ROZPOCET
| VV |  | Součet |  | 75 | [16 empty] | VV | 2 | 4 | True | 1 | ROZPOCET
6 | K | 155214111 | Montáž ocelové sítě na skalní stěnu prováděná horolezeckou technikou | m2 | 553.3 |  |  | 0 |  |  | základní | 0 | 0 | 0 |  | 0 | 0 | 0 | 0 | 0 | 4 | K | 2 |  |  |  | ROZPOCET | 0 | 0 | 0 | 0 | 0 | 1 | 0 | 4 | -1750589872
| PP |  | Síťování skalních stěn prováděné horolezeckou technikou montáž pásů ocelové sítě | [18 empty] | PP | 2
| VV |  | 14,5*12*1,1 |  | 191.4 | [16 empty] | VV | 2 | 2 | True | 0 | ROZPOCET
| VV |  | 9*5*1,1 |  | 49.5 | [16 empty] | VV | 2 | 2 | True | 0 | ROZPOCET
| VV |  | 5*12*1,1 |  | 66 | [16 empty] | VV | 2 | 2 | True | 0 | ROZPOCET
| VV |  | 14*16*1,1 |  | 246.4 | [16 empty] | VV | 2 | 2 | True | 0 | ROZPOCET
| VV |  | Součet |  | 553.3 | [16 empty] | VV | 2 | 4 | True | 1 | ROZPOCET
7 | M | 31319114 | síť na skálu ocelová s oky 60x80mm povrch ZnAl s poplastováním D 2,2mm | m2 | 643.703 |  |  | 0 |  |  | základní | 0 | 0 | 0 |  | 0 | 0.00147 | 0.94624 | 0 | 0 | 8 | M | 2 |  |  |  | ROZPOCET | 0 | 0 | 0 | 0 | 0 | 1 | 0 | 4 | -1397099981
| PP |  | síť na skálu ocelová s oky 60x80mm povrch ZnAl s poplastováním D 2,2mm | [18 empty] | PP | 2
| VV |  | 14,5*12*1,1+(12+12+23,5)*0,5 |  | 215.15 | [16 empty] | VV | 2 | 2 | True | 0 | ROZPOCET
| VV |  | 9*5*1,1+(5+5)*0,5 |  | 54.5 | [16 empty] | VV | 2 | 2 | True | 0 | ROZPOCET
| VV |  | 5*12*1,1+(12+12)*0,5 |  | 78 | [16 empty] | VV | 2 | 2 | True | 0 | ROZPOCET
| VV |  | 14*16*1,1+(10+16+12)*0,5 |  | 265.4 | [16 empty] | VV | 2 | 2 | True | 0 | ROZPOCET
| VV |  | Součet |  | 613.05 | [16 empty] | VV | 2 | 4 | True | 1 | ROZPOCET
| VV |  | 613,05*1,05 'Přepočtené koeficientem množství |  | 643.703 | [16 empty] | VV | 2 | 2 | False | 1 | ROZPOCET
8 | K | 155214112 | Montáž geomříže na skalní stěnu prováděná horolezeckou technikou | m2 | 553.3 |  |  | 0 |  |  | základní | 0 | 0 | 0 |  | 0 | 0 | 0 | 0 | 0 | 4 | K | 2 |  |  |  | ROZPOCET | 0 | 0 | 0 | 0 | 0 | 1 | 0 | 4 | -2084054617
| PP |  | Síťování skalních stěn prováděné horolezeckou technikou montáž pásů geomříže | [18 empty] | PP | 2
| P |  | Poznámka k položce: montáž 3D protierozní UV stabilní georohože | [18 empty] | P | 2
9 | M | 69321111 | geomatrace trojrozměrné protierozní/vegetační HDPE | m2 | 553.3 |  |  | 0 |  |  | základní | 0 | 0 | 0 |  | 0 | 0.00035 | 0.19365 | 0 | 0 | 8 | M | 2 |  |  |  | ROZPOCET | 0 | 0 | 0 | 0 | 0 | 1 | 0 | 4 | -1750487203
| PP |  | geomatrace trojrozměrné protierozní/vegetační HDPE | [18 empty] | PP | 2
| P |  | Poznámka k položce: materiál georohože | [18 empty] | P | 2
10 | K | 155214211 | Montáž ocelového lana D do 10/12 mm pro uchycení sítí prováděná horolezeckou technikou | m | 173.8 |  |  | 0 |  |  | základní | 0 | 0 | 0 |  | 0 | 1e-05 | 0.001738 | 0 | 0 | 4 | K | 2 |  |  |  | ROZPOCET | 0 | 0 | 0 | 0 | 0 | 1 | 0 | 4 | -665250411
| PP |  | Síťování skalních stěn prováděné horolezeckou technikou montáž ocelového lana pro uchycení sítě průměru do 10/12 mm | [18 empty] | PP | 2
| P |  | Poznámka k položce: ocelové lano 10/12 mm (+PVC), černé barvy - montáž | [18 empty] | P | 2
| VV |  | (12+14,5+12+14,5)*1,1 |  | 58.3 | [16 empty] | VV | 2 | 2 | True | 0 | ROZPOCET
| VV |  | (9+5+12+5+14+16+14+8+12+5+5)*1,1 |  | 115.5 | [16 empty] | VV | 2 | 2 | True | 0 | ROZPOCET
| VV |  | Součet |  | 173.8 | [16 empty] | VV | 2 | 4 | True | 1 | ROZPOCET
11 | M | 31452182 | svorka lanová DIN 741 Pz D 10mm | kus | 42 |  |  | 0 |  |  | základní | 0 | 0 | 0 |  | 0 | 7e-05 | 0.00294 | 0 | 0 | 8 | M | 2 |  |  |  | ROZPOCET | 0 | 0 | 0 | 0 | 0 | 1 | 0 | 4 | -1054488036
| PP |  | svorka lanová DIN 741 Pz D 10mm | [18 empty] | PP | 2
| VV |  | 14*3 |  | 42 | [16 empty] | VV | 2 | 2 | True | 1 | ROZPOCET
12 | M | 31452107 | lano ocelové šestipramenné Pz 6x19 drátů D 10,0mm | m | 191.18 |  |  | 0 |  |  | základní | 0 | 0 | 0 |  | 0 | 0.00032 | 0.061178 | 0 | 0 | 8 | M | 2 |  |  |  | ROZPOCET | 0 | 0 | 0 | 0 | 0 | 1 | 0 | 4 | 73173971
| PP |  | lano ocelové šestipramenné Pz 6x19 drátů D 10,0mm | [18 empty] | PP | 2
| P |  | Poznámka k položce: ocelové lano 10/12 mm (+PVC), černé barvy - materiál | [18 empty] | P | 2
| VV |  | 173,8*1,1 'Přepočtené koeficientem množství |  | 191.18 | [16 empty] | VV | 2 | 2 | False | 1 | ROZPOCET
13 | K | 161111502 | Svislé přemístění výkopku z horniny třídy těžitelnosti I skupiny 1 až 3 hl výkopu přes 1 do 3 m nošením | m3 | 11.67 |  |  | 0 |  |  | základní | 0 | 0 | 0 |  | 0 | 0 | 0 | 0 | 0 | 4 | K | 2 |  |  |  | ROZPOCET | 0 | 0 | 0 | 0 | 0 | 1 | 0 | 4 | -566343773
| PP |  | Svislé přemístění výkopku nošením bez naložení, avšak s vyprázdněním nádoby na hromady nebo do dopravního prostředku z horniny třídy těžitelnosti I skupiny 1 až 3, při hloubce výkopu přes 3 do 6 m | [18 empty] | PP | 2
| P |  | Poznámka k položce: vynesení výkopku z dolamování | [18 empty] | P | 2
14 | K | 162751117 | Vodorovné přemístění přes 9 000 do 10000 m výkopku/sypaniny z horniny třídy těžitelnosti I skupiny 1 až 3 | m3 | 12.97 |  |  | 0 |  |  | základní | 0 | 0 | 0 |  | 0 | 0 | 0 | 0 | 0 | 4 | K | 2 |  |  |  | ROZPOCET | 0 | 0 | 0 | 0 | 0 | 1 | 0 | 4 | -475199069
| PP |  | Vodorovné přemístění výkopku nebo sypaniny po suchu na obvyklém dopravním prostředku, bez naložení výkopku, avšak se složením bez rozhrnutí z horniny třídy těžitelnosti I skupiny 1 až 3 na vzdálenost přes 9 000 do 10 000 m | [18 empty] | PP | 2
| P |  | Poznámka k položce: převoz sutě na skládku s trvalým uložením | [18 empty] | P | 2
15 | K | 167111102 | Nakládání výkopku z hornin třídy těžitelnosti II skupiny 4 a 5 ručně | m3 | 12.97 |  |  | 0 |  |  | základní | 0 | 0 | 0 |  | 0 | 0 | 0 | 0 | 0 | 4 | K | 2 |  |  |  | ROZPOCET | 0 | 0 | 0 | 0 | 0 | 1 | 0 | 4 | -122916978
| PP |  | Nakládání, skládání a překládání neulehlého výkopku nebo sypaniny ručně nakládání, z hornin třídy těžitelnosti II, skupiny 4 a 5 | [18 empty] | PP | 2
| P |  | Poznámka k položce: naložení horninové sutě | [18 empty] | P | 2
| D | 2 | Zakládání |  |  |  |  | 0 |  |  |  |  | 0 | 0 |  | 0 |  | 26.5674 |  | 0 | 1 | D | 1 |  |  |  | ROZPOCET | [6 empty] | 0
16 | K | 224311116 | Vrty maloprofilové D přes 93 do 156 mm úklon do 45° hl 0 až 25 m hornina V a VI | m | 124.8 |  |  | 0 |  |  | základní | 0 | 0 | 0 |  | 0 | 0.00037 | 0.046176 | 0 | 0 | 4 | K | 2 |  |  |  | ROZPOCET | 0 | 0 | 0 | 0 | 0 | 1 | 0 | 4 | 1126562228
| PP |  | Maloprofilové vrty průběžným sacím vrtáním průměru přes 93 do 156 mm do úklonu 45° v hl 0 až 25 m v hornině tř. V a VI | [18 empty] | PP | 2
| P |  | Poznámka k položce: vrty pro instalaci mikropilot | [18 empty] | P | 2
| VV |  | 24*5,2 |  | 124.8 | [16 empty] | VV | 2 | 2 | True | 1 | ROZPOCET
17 | K | 274311127 | Základové pasy, prahy, věnce a ostruhy z betonu prostého C 25/30 | m3 | 3.92 |  |  | 0 |  |  | základní | 0 | 0 | 0 |  | 0 | 0 | 0 | 0 | 0 | 4 | K | 2 |  |  |  | ROZPOCET | 0 | 0 | 0 | 0 | 0 | 1 | 0 | 4 | -113336433
| PP |  | Základové konstrukce z betonu prostého pasy, prahy, věnce a ostruhy ve výkopu nebo na hlavách pilot C 25/30 | [18 empty] | PP | 2
| P |  | Poznámka k položce: blok podkladního betonu | [18 empty] | P | 2
| VV |  | 0,67*2+0,43*6 |  | 3.92 | [16 empty] | VV | 2 | 2 | True | 1 | ROZPOCET
18 | K | 274311191 | Příplatek k základovým pasům, prahům a věncům za betonáž malého rozsahu do 25 m3 | m3 | 3.92 |  |  | 0 |  |  | základní | 0 | 0 | 0 |  | 0 | 0 | 0 | 0 | 0 | 4 | K | 2 |  |  |  | ROZPOCET | 0 | 0 | 0 | 0 | 0 | 1 | 0 | 4 | -1388605370
| PP |  | Základové konstrukce z betonu prostého Příplatek k cenám za betonáž malého rozsahu do 25 m3 | [18 empty] | PP | 2
| P |  | Poznámka k položce: příplatek k betonáži | [18 empty] | P | 2
19 | K | 274321118 | Základové pasy, prahy, věnce a ostruhy mostních konstrukcí ze ŽB C 30/37 | m3 | 12 |  |  | 0 |  |  | základní | 0 | 0 | 0 |  | 0 | 0 | 0 | 0 | 0 | 4 | K | 2 |  |  |  | ROZPOCET | 0 | 0 | 0 | 0 | 0 | 1 | 0 | 4 | 2133099801
| PP |  | Základové konstrukce z betonu železového pásy, prahy, věnce a ostruhy ve výkopu nebo na hlavách pilot C 30/37 | [18 empty] | PP | 2
| P |  | Poznámka k položce: betonáž ŽB trámců | [18 empty] | P | 2
| VV |  | 3*(5*1*0,8) |  | 12 | [16 empty] | VV | 2 | 2 | True | 1 | ROZPOCET
20 | K | 274354111 | Bednění základových pasů - zřízení | m2 | 17 |  |  | 0 |  |  | základní | 0 | 0 | 0 |  | 0 | 0.0013 | 0.0221 | 0 | 0 | 4 | K | 2 |  |  |  | ROZPOCET | 0 | 0 | 0 | 0 | 0 | 1 | 0 | 4 | 2090082847
| PP |  | Bednění základových konstrukcí pasů, prahů, věnců a ostruh zřízení | [18 empty] | PP | 2
| P |  | Poznámka k položce: zřízení bednění ŽB trámce | [18 empty] | P | 2
| VV |  | 15*1+2*(1*1) |  | 17 | [16 empty] | VV | 2 | 2 | True | 1 | ROZPOCET
21 | K | 274354211 | Bednění základových pasů - odstranění | m2 | 17 |  |  | 0 |  |  | základní | 0 | 0 | 0 |  | 0 | 4e-05 | 0.00068 | 0 | 0 | 4 | K | 2 |  |  |  | ROZPOCET | 0 | 0 | 0 | 0 | 0 | 1 | 0 | 4 | 1074458431
| PP |  | Bednění základových konstrukcí pasů, prahů, věnců a ostruh odstranění bednění | [18 empty] | PP | 2
| P |  | Poznámka k položce: odstranění bednění ŽB trámce | [18 empty] | P | 2
| VV |  | 15*1+2*(1*1) |  | 17 | [16 empty] | VV | 2 | 2 | True | 1 | ROZPOCET
22 | K | 274361116 | Výztuž základových pasů, prahů, věnců a ostruh z betonářské oceli 10 505 | t | 0.868 |  |  | 0 |  |  | základní | 0 | 0 | 0 |  | 0 | 1.0383 | 0.90124 | 0 | 0 | 4 | K | 2 |  |  |  | ROZPOCET | 0 | 0 | 0 | 0 | 0 | 1 | 0 | 4 | 759552554
| PP |  | Výztuž základových konstrukcí pasů, prahů, věnců a ostruh z betonářské oceli 10 505 (R) nebo BSt 500 | [18 empty] | PP | 2
| P |  | Poznámka k položce: výztuž ŽB trámce | [18 empty] | P | 2
| VV |  | 0,868 |  | 0.868 | [16 empty] | VV | 2 | 2 | True | 1 | ROZPOCET
23 | K | 282602113 | Injektování povrchové vysokotlaké s dvojitým obturátorem mikropilot a kotev tlakem přes 2 do 4,5 MPa | hod | 12 |  |  | 0 |  |  | základní | 0 | 0 | 0 |  | 0 | 0.00015 | 0.0018 | 0 | 0 | 4 | K | 2 |  |  |  | ROZPOCET | 0 | 0 | 0 | 0 | 0 | 1 | 0 | 4 | -1502535385
| PP |  | Injektování povrchové s dvojitým obturátorem mikropilot nebo kotev tlakem přes 2,0 do 4,5 MPa | [18 empty] | PP | 2
| P |  | Poznámka k položce: injektáž mikropilot | [18 empty] | P | 2
| VV |  | (5*6*24)/60 |  | 12 | [16 empty] | VV | 2 | 2 | True | 1 | ROZPOCET
24 | M | 58522150 | cement portlandský směsný CEM II 32,5MPa | t | 13.67 |  |  | 0 |  |  | základní | 0 | 0 | 0 |  | 0 | 1 | 13.67 | 0 | 0 | 8 | M | 2 |  |  |  | ROZPOCET | 0 | 0 | 0 | 0 | 0 | 1 | 0 | 4 | 2146320544
| PP |  | cement portlandský směsný CEM II 32,5MPa | [18 empty] | PP | 2
| P |  | Poznámka k položce: cement pro zálivku a injektáž | [18 empty] | P | 2
| VV |  | 0,25+13,42 |  | 13.67 | [16 empty] | VV | 2 | 2 | True | 1 | ROZPOCET
25 | K | 283111113 | Zřízení trubkových mikropilot svislých část hladká D přes 105 do 115 mm | m | 72 |  |  | 0 |  |  | základní | 0 | 0 | 0 |  | 0 | 0.03739 | 2.6921 | 0 | 0 | 4 | K | 2 |  |  |  | ROZPOCET | 0 | 0 | 0 | 0 | 0 | 1 | 0 | 4 | 1140291898
| PP |  | Zřízení ocelových trubkových mikropilot tlakové i tahové svislé nebo odklon od svislice do 60° část hladká, průměru přes 105 do 115 mm | [18 empty] | PP | 2
| P |  | Poznámka k položce: založení pomocí mikropilot | [18 empty] | P | 2
| VV |  | 3*8*3 |  | 72 | [16 empty] | VV | 2 | 2 | True | 1 | ROZPOCET
26 | K | 283111123 | Zřízení trubkových mikropilot svislých část manžetová D přes 105 do 115 mm | m | 72 |  |  | 0 |  |  | základní | 0 | 0 | 0 |  | 0 | 0.03739 | 2.6921 | 0 | 0 | 4 | K | 2 |  |  |  | ROZPOCET | 0 | 0 | 0 | 0 | 0 | 1 | 0 | 4 | -158112833
| PP |  | Zřízení ocelových trubkových mikropilot tlakové i tahové svislé nebo odklon od svislice do 60° část manžetová, průměru přes 105 do 115 mm | [18 empty] | PP | 2
27 | M | 14011080 | trubka ocelová bezešvá hladká jakost 11 353 108x20mm | m | 144 |  |  | 0 |  |  | základní | 0 | 0 | 0 |  | 0 | 0.0434 | 6.2496 | 0 | 0 | 8 | M | 2 |  |  |  | ROZPOCET | 0 | 0 | 0 | 0 | 0 | 1 | 0 | 4 | -891424846
| PP |  | trubka ocelová bezešvá hladká jakost 11 353 108x20mm | [18 empty] | PP | 2
| P |  | Poznámka k položce: materiál mikropilot | [18 empty] | P | 2
| VV |  | 3*8*6 |  | 144 | [16 empty] | VV | 2 | 2 | True | 1 | ROZPOCET
28 | K | 283131113 | Zřízení hlavy mikropilot namáhaných tlakem i tahem D přes 105 do 115 mm | kus | 24 |  |  | 0 |  |  | základní | 0 | 0 | 0 |  | 0 | 0.00071 | 0.01704 | 0 | 0 | 4 | K | 2 |  |  |  | ROZPOCET | 0 | 0 | 0 | 0 | 0 | 1 | 0 | 4 | -1972174959
| PP |  | Zřízení hlav trubkových mikropilot namáhaných tlakem i tahem, průměru přes 105 do 115 mm | [18 empty] | PP | 2
| P |  | Poznámka k položce: instalace roznášecích hlav mikropilot | [18 empty] | P | 2
| VV |  | 3*8 |  | 24 | [16 empty] | VV | 2 | 2 | True | 1 | ROZPOCET
29 | M | 13611238 | plech ocelový hladký jakost S235J2 tl 15mm tabule | t | 0.259 |  |  | 0 |  |  | základní | 0 | 0 | 0 |  | 0 | 1 | 0.259 | 0 | 0 | 8 | M | 2 |  |  |  | ROZPOCET | 0 | 0 | 0 | 0 | 0 | 1 | 0 | 4 | -1447836623
| PP |  | plech ocelový hladký jakost S235J2 tl 15mm tabule | [18 empty] | PP | 2
| P |  | Poznámka k položce: materiál roznášecích hlav mikropilot | [18 empty] | P | 2
| VV |  | (8*3*(0,3*0,3)*120)/1000 |  | 0.259 | [16 empty] | VV | 2 | 2 | True | 1 | ROZPOCET
30 | M | 55283842 | dno klenuté S235JR PN16 108x4mm DN 100 | kus | 24 |  |  | 0 |  |  | základní | 0 | 0 | 0 |  | 0 | 0.00065 | 0.0156 | 0 | 0 | 8 | M | 2 |  |  |  | ROZPOCET | 0 | 0 | 0 | 0 | 0 | 1 | 0 | 4 | 1413245520
| PP |  | dno klenuté S235JR PN16 108x4mm DN 100 | [18 empty] | PP | 2
| P |  | Poznámka k položce: dno mikropilt pro zavaření | [18 empty] | P | 2
| D | 3 | Svislé a kompletní konstrukce |  |  |  |  | 0 |  |  |  |  | 0 | 0 |  | 0 |  | 10.1647 |  | 0 | 1 | D | 1 |  |  |  | ROZPOCET | [6 empty] | 0
31 | K | 327211114 | Zdivo opěrných zdí z nepravidelných kamenů na maltu obj kamene do 0,02 m3 š spáry přes 20 do 50 mm | m3 | 3.75 |  |  | 0 |  |  | základní | 0 | 0 | 0 |  | 0 | 2.662 | 9.9825 | 0 | 0 | 4 | K | 2 |  |  |  | ROZPOCET | 0 | 0 | 0 | 0 | 0 | 1 | 0 | 4 | -1378831150
| PP |  | Zdivo nadzákladové opěrných zdí a valů z lomového kamene štípaného nebo ručně vybíraného na maltu z nepravidelných kamenů objemu 1 kusu kamene do 0,02 m3, šířka spáry přes 20 do 50 mm | [18 empty] | PP | 2
| P |  | Poznámka k položce: obkldní kamenná zeď | [18 empty] | P | 2
| VV |  | 3*2*0,25+6*1,5*0,25 |  | 3.75 | [16 empty] | VV | 2 | 2 | True | 1 | ROZPOCET
32 | K | 327361040 | Výztuž opěrných zdí a valů ze svařovaných sítí | t | 0.158 |  |  | 0 |  |  | základní | 0 | 0 | 0 |  | 0 | 1.0764 | 0.17006 | 0 | 0 | 4 | K | 2 |  |  |  | ROZPOCET | 0 | 0 | 0 | 0 | 0 | 1 | 0 | 4 | -1106523214
| PP |  | Výztuž opěrných zdí a valů ze sítí svařovaných | [18 empty] | PP | 2
| P |  | Poznámka k položce: výztuž nepravidelného bloku podkladního betonu (100/100/8 mm) | [18 empty] | P | 2
| VV |  | ((2*2+6*1)*2*7,9)/1000 |  | 0.158 | [16 empty] | VV | 2 | 2 | True | 1 | ROZPOCET
33 | K | 388995212 | Chránička kabelů z trub HDPE v římse DN 110 | m | 15 |  |  | 0 |  |  | základní | 0 | 0 | 0 |  | 0 | 0.00081 | 0.01215 | 0 | 0 | 4 | K | 2 |  |  |  | ROZPOCET | 0 | 0 | 0 | 0 | 0 | 1 | 0 | 4 | 91891452
| PP |  | Chránička kabelů v římse z trub HDPE přes DN 80 do DN 110 | [18 empty] | PP | 2
| P |  | Poznámka k položce: chránička kavelu veřejného osvětlení | [18 empty] | P | 2
| VV |  | 3*5 |  | 15 | [16 empty] | VV | 2 | 2 | True | 1 | ROZPOCET
| D | 9 | Ostatní konstrukce a práce, bourání |  |  |  |  | 0 |  |  |  |  | 0 | 0 |  | 0 |  | 0.05955 |  | 0 | 1 | D | 1 |  |  |  | ROZPOCET | [6 empty] | 0
34 | K | 919122132 | Těsnění spár zálivkou za tepla pro komůrky š 20 mm hl 40 mm s těsnicím profilem | m | 15 |  |  | 0 |  |  | základní | 0 | 0 | 0 |  | 0 | 0.00034 | 0.0051 | 0 | 0 | 4 | K | 2 |  |  |  | ROZPOCET | 0 | 0 | 0 | 0 | 0 | 1 | 0 | 4 | -348562604
| PP |  | Utěsnění dilatačních spár zálivkou za tepla v cementobetonovém nebo živičném krytu včetně adhezního nátěru s těsnicím profilem pod zálivkou, pro komůrky šířky 20 mm, hloubky 40 mm | [18 empty] | PP | 2
| P |  | Poznámka k položce: spára asfaltovou zálivkou za horka (mezi ŽB trámcem a komunikací) | [18 empty] | P | 2
| VV |  | 3*5 |  | 15 | [16 empty] | VV | 2 | 2 | True | 1 | ROZPOCET
35 | K | 919735114 | Řezání stávajícího živičného krytu hl přes 150 do 200 mm | m | 15 |  |  | 0 |  |  | základní | 0 | 0 | 0 |  | 0 | 0 | 0 | 0 | 0 | 4 | K | 2 |  |  |  | ROZPOCET | 0 | 0 | 0 | 0 | 0 | 1 | 0 | 4 | -780359218
| PP |  | Řezání stávajícího živičného krytu nebo podkladu hloubky přes 150 do 200 mm | [18 empty] | PP | 2
| P |  | Poznámka k položce: svislý řez do živičných vrstev komunikace | [18 empty] | P | 2
| VV |  | 3*5 |  | 15 | [16 empty] | VV | 2 | 2 | True | 1 | ROZPOCET
36 | K | 931992111 | Výplň dilatačních spár z pěnového polystyrénu tl 20 mm | m2 | 3 |  |  | 0 |  |  | základní | 0 | 0 | 0 |  | 0 | 0.00063 | 0.00189 | 0 | 0 | 4 | K | 2 |  |  |  | ROZPOCET | 0 | 0 | 0 | 0 | 0 | 1 | 0 | 4 | -1553091575
| PP |  | Výplň dilatačních spár z polystyrenu pěnového, tloušťky 20 mm | [18 empty] | PP | 2
| P |  | Poznámka k položce: materiál dilatační spáry mezi ŽB ztámcem a komunikací | [18 empty] | P | 2
| VV |  | 3*(5*0,2) |  | 3 | [16 empty] | VV | 2 | 2 | True | 1 | ROZPOCET
37 | K | 931992112 | Výplň dilatačních spár z pěnového polystyrénu tl 30 mm | m2 | 0.8 |  |  | 0 |  |  | základní | 0 | 0 | 0 |  | 0 | 0.00095 | 0.00076 | 0 | 0 | 4 | K | 2 |  |  |  | ROZPOCET | 0 | 0 | 0 | 0 | 0 | 1 | 0 | 4 | -862642733
| PP |  | Výplň dilatačních spár z polystyrenu pěnového, tloušťky 30 mm | [18 empty] | PP | 2
| P |  | Poznámka k položce: materiál dilatační spáry ŽB trámců | [18 empty] | P | 2
| VV |  | 1,0*0,8 |  | 0.8 | [16 empty] | VV | 2 | 2 | True | 1 | ROZPOCET
38 | K | 985233121 | Úprava spár po spárování zdiva uhlazením spára dl přes 6 do 12 m/m2 | m2 | 8 |  |  | 0 |  |  | základní | 0 | 0 | 0 |  | 0 | 0 | 0 | 0 | 0 | 4 | K | 2 |  |  |  | ROZPOCET | 0 | 0 | 0 | 0 | 0 | 1 | 0 | 4 | -1885921499
| PP |  | Úprava spár po spárování zdiva kamenného nebo cihelného délky spáry na 1 m2 upravované plochy přes 6 do 12 m uhlazením | [18 empty] | PP | 2
| P |  | Poznámka k položce: vyhlazení spár obkladní zdi | [18 empty] | P | 2
39 | K | 985331112 | Dodatečné vlepování betonářské výztuže D 10 mm do cementové aktivované malty včetně vyvrtání otvoru | m | 20 |  |  | 0 |  |  | základní | 0 | 0 | 0 |  | 0 | 0.00039 | 0.0078 | 0 | 0 | 4 | K | 2 |  |  |  | ROZPOCET | 0 | 0 | 0 | 0 | 0 | 1 | 0 | 4 | -2031649004
| PP |  | Dodatečné vlepování betonářské výztuže včetně vyvrtání a vyčištění otvoru cementovou aktivovanou maltou průměr výztuže 10 mm | [18 empty] | PP | 2
| P |  | Poznámka k položce: smyková výztuž do szákladové spáry obkladní zdi | [18 empty] | P | 2
| VV |  | 8*2,5 |  | 20 | [16 empty] | VV | 2 | 2 | True | 1 | ROZPOCET
40 | M | 13021012 | tyč ocelová kruhová žebírková DIN 488 jakost B500B (10 505) výztuž do betonu D 10mm | t | 0.044 |  |  | 0 |  |  | základní | 0 | 0 | 0 |  | 0 | 1 | 0.044 | 0 | 0 | 8 | M | 2 |  |  |  | ROZPOCET | 0 | 0 | 0 | 0 | 0 | 1 | 0 | 4 | 1369238170
| PP |  | tyč ocelová kruhová žebírková DIN 488 jakost B500B (10 505) výztuž do betonu D 10mm | [18 empty] | PP | 2
| P |  | Poznámka k položce: 1) výztuž vlepovaná do základové spáry obkladní kamenné zdi (smyková výztuž) 2) kotevní výztuž kamenné obkladní zdi | [18 empty] | P | 2
| VV |  | (8*2,5*0,8*0,61)/1000 |  | 0.01 | [16 empty] | VV | 2 | 2 | True | 0 | ROZPOCET
| VV |  | ((2*4+1*6)*4*0,61)/1000 |  | 0.034 | [16 empty] | VV | 2 | 2 | True | 0 | ROZPOCET
| VV |  | Součet |  | 0.044 | [16 empty] | VV | 2 | 4 | True | 1 | ROZPOCET
| D | 998 | Přesun hmot |  |  |  |  | 0 |  |  |  |  | 0 | 0 |  | 0 |  | 0 |  | 0 | 1 | D | 1 |  |  |  | ROZPOCET | [6 empty] | 0
41 | K | 998004011 | Přesun hmot pro injektování, kotvy a mikropiloty | t | 41.572 |  |  | 0 |  |  | základní | 0 | 0 | 0 |  | 0 | 0 | 0 | 0 | 0 | 4 | K | 2 |  |  |  | ROZPOCET | 0 | 0 | 0 | 0 | 0 | 1 | 0 | 4 | -44615447
| PP |  | Přesun hmot pro injektování, mikropiloty nebo kotvy | [18 empty] | PP | 2
| VV |  | 41,572 |  | 41.572 | [16 empty] | VV | 2 | 2 | True | 1 | ROZPOCET
42 | K | 998006011 | Přesun hmot pro vrty samostatné | t | 41.572 |  |  | 0 |  |  | základní | 0 | 0 | 0 |  | 0 | 0 | 0 | 0 | 0 | 4 | K | 2 |  |  |  | ROZPOCET | 0 | 0 | 0 | 0 | 0 | 1 | 0 | 4 | 734282136
| PP |  | Přesun hmot pro vrty samostatné | [18 empty] | PP | 2
| VV |  | 41,572 |  | 41.572 | [16 empty] | VV | 2 | 2 | True | 1 | ROZPOCET
| D | VRN | Vedlejší rozpočtové náklady |  |  |  |  | 0 |  |  |  |  | 0 | 0 |  | 0 |  | 0 |  | 0 | 5 | D | 0 |  |  |  | ROZPOCET | [6 empty] | 0
| D | VRN1 | Průzkumné, zeměměřičské a projektové práce |  |  |  |  | 0 |  |  |  |  | 0 | 0 |  | 0 |  | 0 |  | 0 | 5 | D | 1 |  |  |  | ROZPOCET | [6 empty] | 0
43 | K | 012002000 | Zeměměřičské práce | kpl | 1 |  |  | 0 |  |  | základní | 0 | 0 | 0 |  | 0 | 0 | 0 | 0 | 0 | 1024 | K | 2 |  |  |  | ROZPOCET | 0 | 0 | 0 | 0 | 0 | 1 | 0 | 1024 | -1844943526
| PP |  | Zeměměřičské práce | [18 empty] | PP | 2
| D | VRN2 | Příprava staveniště |  |  |  |  | 0 |  |  |  |  | 0 | 0 |  | 0 |  | 0 |  | 0 | 5 | D | 1 |  |  |  | ROZPOCET | [6 empty] | 0
44 | K | 020001000 | Příprava staveniště | kpl | 1 |  |  | 0 |  |  | základní | 0 | 0 | 0 |  | 0 | 0 | 0 | 0 | 0 | 1024 | K | 2 |  |  |  | ROZPOCET | 0 | 0 | 0 | 0 | 0 | 1 | 0 | 1024 | 1205171942
| PP |  | Příprava staveniště | [18 empty] | PP | 2
| D | VRN3 | Zařízení staveniště |  |  |  |  | 0 |  |  |  |  | 0 | 0 |  | 0 |  | 0 |  | 0 | 5 | D | 1 |  |  |  | ROZPOCET | [6 empty] | 0
45 | K | 030001000 | Zařízení staveniště | kpl | 1 |  |  | 0 |  |  | základní | 0 | 0 | 0 |  | 0 | 0 | 0 | 0 | 0 | 1024 | K | 2 |  |  |  | ROZPOCET | 0 | 0 | 0 | 0 | 0 | 1 | 0 | 1024 | -1134490977
| PP |  | Zařízení staveniště | [18 empty] | PP | 2
| D | VRN4 | Inženýrská činnost |  |  |  |  | 0 |  |  |  |  | 0 | 0 |  | 0 |  | 0 |  | 0 | 5 | D | 1 |  |  |  | ROZPOCET | [6 empty] | 0
46 | K | 040001000 | Inženýrská činnost | kpl | 1 |  |  | 0 |  |  | základní | 0 | 0 | 0 |  | 0 | 0 | 0 | 0 | 0 | 1024 | K | 2 |  |  |  | ROZPOCET | 0 | 0 | 0 | 0 | 0 | 1 | 0 | 1024 | 796199363
| PP |  | Inženýrská činnost | [18 empty] | PP | 2
| P |  | Poznámka k položce: zpracování DIR + DIO | [18 empty] | P | 2
47 | K | 041002000 | Dozory - geotechnický dozor | kpl | 1 |  |  | 0 |  |  | základní | 0 | 0 | 0 |  | 0 | 0 | 0 | 0 | 0 | 1024 | K | 2 |  |  |  | ROZPOCET | 0 | 0 | 0 | 0 | 0 | 1 | 0 | 1024 | 1234155973
| PP |  | Dozory | [18 empty] | PP | 2
| P |  | Poznámka k položce: uvažováno se 4 návštěvami | [18 empty] | P | 2
48 | K | 045002000 | Kompletační a koordinační činnost | kpl | 1 |  |  | 0 |  |  | základní | 0 | 0 | 0 |  | 0 | 0 | 0 | 0 | 0 | 1024 | K | 2 |  |  |  | ROZPOCET | 0 | 0 | 0 | 0 | 0 | 1 | 0 | 1024 | -1210305666
| PP |  | Kompletační a koordinační činnost | [18 empty] | PP | 2
| D | VRN6 | Územní vlivy |  |  |  |  | 0 |  |  |  |  | 0 | 0 |  | 0 |  | 0 |  | 0 | 5 | D | 1 |  |  |  | ROZPOCET | [6 empty] | 0
49 | K | 060001000 | Územní vlivy | kpl | 1 |  |  | 0 |  |  | základní | 0 | 0 | 0 |  | 0 | 0 | 0 | 0 | 0 | 1024 | K | 2 |  |  |  | ROZPOCET | 0 | 0 | 0 | 0 | 0 | 1 | 0 | 1024 | 233815537
| PP |  | Územní vlivy | [18 empty] | PP | 2
50 | K | 065002000 | Mimostaveništní doprava materiálů, výrobků a strojů | kpl | 1 |  |  | 0 |  |  | základní | 0 | 0 | 0 |  | 0 | 0 | 0 | 0 | 0 | 1024 | K | 2 |  |  |  | ROZPOCET | 0 | 0 | 0 | 0 | 0 | 1 | 0 | 1024 | 1636663567
| PP |  | Mimostaveništní doprava materiálů, výrobků a strojů | [18 empty] | PP | 2
| P |  | Poznámka k položce: Mimostaveništní doprava materiálů, výrobků a strojů. | [18 empty] | P | 2
| D | VRN7 | Provozní vlivy |  |  |  |  | 0 |  |  |  |  | 0 | 0 |  | 0 |  | 0 |  | 0 | 5 | D | 1 |  |  |  | ROZPOCET | [6 empty] | 0
51 | K | 070001000 | Provozní vlivy | kpl | 1 |  |  | 0 |  |  | základní | 0 | 0 | 0 |  | 0 | 0 | 0 | 0 | 0 | 1024 | K | 2 |  |  |  | ROZPOCET | 0 | 0 | 0 | 0 | 0 | 1 | 0 | 1024 | -1957275628
| PP |  | Provozní vlivy | [18 empty] | PP | 2
52 | K | 072403000 | Spojkováníí elektrického vedení | kpl | 2 |  |  | 0 |  |  | základní | 0 | 0 | 0 |  | 0 | 0 | 0 | 0 | 0 | 1024 | K | 2 |  |  |  | ROZPOCET | 0 | 0 | 0 | 0 | 0 | 1 | 0 | 1024 | 1953753109
| PP |  | Spojkováníí elektrického vedení | [18 empty] | PP | 2
| P |  | Poznámka k položce: spojkování kabelu veřejného osvětlená | [18 empty] | P | 2
| D | VRN9 | Ostatní náklady |  |  |  |  | 0 |  |  |  |  | 0 | 0 |  | 0 |  | 0 |  | 0 | 5 | D | 1 |  |  |  | ROZPOCET | [6 empty] | 0
53 | K | 091002000-1 | Těsnění dilatační spáry SIKA Tricosal MK30 Tricomer | m | 2 |  |  | 0 |  |  | základní | 0 | 0 | 0 |  | 0 | 0 | 0 | 0 | 0 | 1024 | K | 2 |  |  |  | ROZPOCET | 0 | 0 | 0 | 0 | 0 | 1 | 0 | 1024 | -1752796358
| PP |  | Těsnění dilatační spáry SIKA Tricosal MK30 Tricomer | [18 empty] | PP | 2
| P |  | Poznámka k položce: těsnění dilatační spáry ŽB trámců Tricasal mK30 Tricomer | [18 empty] | P | 2
| VV |  | 1+1 |  | 2 | [16 empty] | VV | 2 | 2 | True | 1 | ROZPOCET
54 | K | 091002000-2 | Stojina silničního svodidla vč. montáže | m | 5 |  |  | 0 |  |  | základní | 0 | 0 | 0 |  | 0 | 0 | 0 | 0 | 0 | 1024 | K | 2 |  |  |  | ROZPOCET | 0 | 0 | 0 | 0 | 0 | 1 | 0 | 1024 | -1017340347
| PP |  | Stojina silničního svodidla vč. montáže | [18 empty] | PP | 2
| P |  | Poznámka k položce: ocelová stojina svodidla- výroba, pozinkování, kotvení, montáž , podlití PCC | [18 empty] | P | 2