## Sheet1
|  | Aspe |  |  | Firma: |  | Firma | [17 empty] | Strana: |  | 1
|  | 3.6.1.7 | [17 empty] | Datum: |  |  | 2018-08-08 |  | Čas: | 0.60792
SOUPIS PRACÍ
|  |  |  | Stavba: | [6 empty] | 08_2018 |  | III/23644 a III/10142 SLANÝ - ŽIŽICE
|  |  |  | Objekt: | [6 empty] | 101 |  | SO 101 - SILNICE III/23644 - část 1, ZÚ - km 0,000 0, KÚ - km 2,742 00
|  |  |  | Rozpočet: | [6 empty] | 101 |  | SO 101 - SILNICE III/23644 - část 1, ZÚ - km 0,000 0, KÚ - km 2,742 00
|  |  |  | Objednavatel: | [7 empty] | Středočeský kraj, Zborovská 81/11, 150 21 Praha 5
|  |  |  | Zhotovitel dokumentace: | [7 empty] | PONTEX, Březová 1658, Praha 4,147 14
|  |  |  | Zhotovitel: | [7 empty] | Firma
[5 empty] | Základní cena: | [9 empty] | ____________ |  |  | Kč
[9 empty] | Cena celková: | [5 empty] | ____________ |  |  | Kč
[9 empty] | DPH: | [5 empty] | ____________ |  |  | Kč
[9 empty] | Cena s daní: | [5 empty] | ____________ |  |  | Kč
Měrné jednotky:
[6 empty] | Počet měrných jednotek: | [7 empty] | 1
[6 empty] | Náklad na měrnou jednotku: | [8 empty] | ____________ |  |  | Kč
[6 empty] | Zatřídění JKSO: | [7 empty] | 822 24 Silnice III. třídy
|  |  |  | Vypracoval zadání: | [11 empty] | Vypracoval nabídku:
|  |  |  | Datum zadání: | [11 empty] | Datum vypracování nabídky:
|  | 0 |  |  |  |  | Všeobecné konstrukce a práce
| 33 |  | 014102 |  |  |  |  | POPLATKY ZA SKLÁDKU - ZEMINA | [8 empty] | T | 2376 | ____________ |  |  |  |  | ____________
výkop, pročištění příkopů 770*1,5=1 155,000 [A] 407*1,5=610,500 [F] oddrnování 407*1,5=610,500 [D] Celkem: A+F+D=2 376,000 [G]
| 32 |  | 029J |  |  |  |  | PROVIZORNÍ ZASTÁVKY | [8 empty] | KČ | 1 | ____________ |  |  |  |  | ____________
použít inventární, po skončení odvezeny + dosyp štěrkového lože, přesun označníku nezahrnuje - přesun přístřešku rozměry cca 10 m2 1=1,000 [A]
|  | 0 |  |  |  |  | Všeobecné konstrukce a práce | [13 empty] | ____________
|  | 1 |  |  |  |  | Zemní práce
| 16 |  | 11130J |  |  |  |  | SEJMUTÍ DRNU, ODVOZ do 20 km | [8 empty] | M2 | 4070 | ____________ |  |  |  |  | ____________
nezpevněné krajnice v tl. 0,10 m odvoz na skládku určenou dodavatelem stavby 407/0,10=4 070,000 [A]
| 9 |  | 11372 |  |  |  |  | FRÉZOVÁNÍ VOZOVEK ASFALTOVÝCH | [8 empty] | M3 | 654 | ____________ |  |  |  |  | ____________
frézování tl. 0,04m odkup zhotovitelem, dle platných ceníků KSÚS 16350*0,04=654,000 [A]
| 12 |  | 113728J |  |  |  |  | FRÉZOVÁNÍ V MÍSTĚ TRHLIN S MEMBRNOU 3 cm/m2 šíře | [8 empty] | M3 | 98 | ____________ |  |  |  |  | ____________
dle zásad TP 115, odkup zhotovitelem 2450*0,04=98,000 [A]
| 34 |  | 113766 |  |  |  |  | FRÉZOVÁNÍ DRÁŽKY PRŮŘEZU DO 800MM2 V ASFALTOVÉ VOZOVCE | [8 empty] | M | 840 | ____________ |  |  |  |  | ____________
dle zásad TP 115 840=840,000 [A]
| 24 |  | 125738 |  |  |  |  | VYKOPÁVKY, ODVOZ do 20KM | [8 empty] | M3 | 770 | ____________ |  |  |  |  | ____________
odvoz na skládku určenou dodavatelem stavby 770=770,000 [A]
| 15 |  | 12912J |  |  |  |  | ČIŠTĚNÍ VOZOVEK OD NÁNOSU | [8 empty] | M2 | 16350 | ____________ |  |  |  |  | ____________
16350=16 350,000 [A]
| 22 |  | 12922J |  |  |  |  | ČIŠTĚNÍ KRAJNIC OD NÁNOSU TL. DO 100MM, ODVOZ do 20 km | [8 empty] | M2 | 4070 | ____________ |  |  |  |  | ____________
s odstraněním na skládku 407/0,1=4 070,000 [A]
| 23 |  | 18110 |  |  |  |  | ÚPRAVA PLÁNĚ SE ZHUTNĚNÍM V HORNINĚ TŘ. I | [8 empty] | M2 | 4070 | ____________ |  |  |  |  | ____________
hutnění nezpevněné krajnice 407/0,1=4 070,000 [A]
| 17 |  | 18231 |  |  |  |  | ROZPROSTŘENÍ ORNICE V ROVINĚ V TL DO 0,10M | [8 empty] | M2 | 1100 | ____________ |  |  |  |  | ____________
110/0,1=1 100,000 [A]
| 18 |  | 18241 |  |  |  |  | ZALOŽENÍ TRÁVNÍKU RUČNÍM VÝSEVEM | [8 empty] | M2 | 720 | ____________ |  |  |  |  | ____________
720=720,000 [A]
| 19 |  | 18247 |  |  |  |  | OŠETŘOVÁNÍ TRÁVNÍKU | [8 empty] | M2 | 2160 | ____________ |  |  |  |  | ____________
3 x pokoení a shrabání včetně odvozu 720*3=2 160,000 [A]
| 20 |  | 183511 |  |  |  |  | CHEMICKÉ ODPLEVELENÍ CELOPLOŠNÉ | [8 empty] | M2 | 720 | ____________ |  |  |  |  | ____________
720=720,000 [A]
| 13 |  | 919114 |  |  |  |  | ŘEZÁNÍ ASFALTOVÉHO KRYTU VOZOVEK TL DO 200MM | [8 empty] | M | 135 | ____________ |  |  |  |  | ____________
zaříznutí pracovních spar 135=135,000 [F] Celkem: F=135,000 [G]
|  | 1 |  |  |  |  | Zemní práce | [13 empty] | ____________
|  | 5 |  |  |  |  | Komunikace
| 11 |  | 56320J1 |  |  |  |  | HDK frakce 8/11 v min. množství 6,0 kg/m2 | [8 empty] | M2 | 2450 | ____________ |  |  |  |  | ____________
včetně rozprostření a hutnění 2450=2 450,000 [A]
| 7 |  | 56962 |  |  |  |  | ZPEVNĚNÍ KRAJNIC Z RECYKLOVANÉHO MATERIÁLU TL DO 100MM | [8 empty] | M2 | 4380 | ____________ |  |  |  |  | ____________
krajnice R materiál, tl. 100 mm 438/0,1=4 380,000 [A]
| 8 |  | 56963 |  |  |  |  | ZPEVNĚNÍ KRAJNIC Z RECYKLOVANÉHO MATERIÁLU TL DO 150MM | [8 empty] | M2 | 120 | ____________ |  |  |  |  | ____________
sjezdy z R-materiálu, tl. 150 mm 18/0,150=120,000 [A]
| 6 |  | 572211J |  |  |  |  | MEMBRÁNA(POSTŘIK) Z VYSOCE MOD.ASFALTU 2,5-3,0 kg/m2 | [8 empty] | M2 | 2450 | ____________ |  |  |  |  | ____________
dle článku 7.2.1 TP 15 2450=2 450,000 [A]
| 3 |  | 572212J |  |  |  |  | SPOJOVACÍ POSTŘIK MODIFIK DO 0,5KG/M2 | [8 empty] | M2 | 36538 | ____________ |  |  |  |  | ____________
spojovací postřik modifikovaný PS-CP 0,35 kg/m2 17220+16868=34 088,000 [D] spojovací postřik modifikovaný PS-CP 0,25 kg/m2 2450=2 450,000 [B] Celkem: D+B=36 538,000 [E]
| 1 |  | 574B04J1 |  |  |  |  | ASFALTOVÝ BETON PRO OBRUSNÉ VRSTVY MODIFIK ACO 11+ PMB 45/80-65, tl. 40 mm | [8 empty] | M2 | 16830 | ____________ |  |  |  |  | ____________
PMB 45/80-65 16830=16 830,000 [A]
| 4 |  | 574C46J |  |  |  |  | ASFALTOVÝ BETON PRO LOŽNÍ VRSTVY ACL 16+ PMB 25/55-60, tl. 50MM | [8 empty] | M2 | 17220 | ____________ |  |  |  |  | ____________
PMB 25/55-60, tl. 50 mm 17220=17 220,000 [A]
| 5 |  | 577401C |  |  |  |  | VRSTVY PRO OBNOVU A OPRAVY Z ASF BETONU ACL 16+ | [8 empty] | M3 | 195.88 | ____________ |  |  |  |  | ____________
vrstvy pro obnovu a opravy 4897*0,04=195,880 [A]
|  | 5 |  |  |  |  | Komunikace | [13 empty] | ____________
|  | 9 |  |  |  |  | Ostatní konstrukce a práce
| 25 |  | 91228 |  |  |  |  | SMĚROVÉ SLOUPKY Z PLAST HMOT VČETNĚ ODRAZNÉHO PÁSKU | [8 empty] | KUS | 144 | ____________ |  |  |  |  | ____________
směrové sloupky Z11a, b 130=130,000 [A] směrové sloupky Z11c, d 14=14,000 [B]Celkem: A+B=144,000 [C]
| 29 |  | 914131 |  |  |  |  | DOPRAVNÍ ZNAČKY ZÁKLADNÍ VELIKOSTI OCELOVÉ FÓLIE TŘ 2 - DODÁVKA A MONTÁŽ | [8 empty] | KUS | 38 | ____________ |  |  |  |  | ____________
P1 4 =4,000 [A] P6 1=1,000 [B] B4 2=2,000 [C] A1a 1=1,000 [D] A1b 1=1,000 [E] E18-mos 1=1,000 [F] A29 2=2,000 [G] A31a 2=2,000 [H] A31b 2=2,000 [I] A31c 2=2,000 [J] P4 3=3,000 [K] E3b 1=1,000 [L] IS3cp 1=1,000 [M] IS1cl 1=1,000 [N] IS3cl 1=1,000 [O] E2b 3=3,000 [P] E13 1=1,000 [Q] Z3ml 3=3,000 [R] Z3mp 3=3,000 [S] IZ4a 1=1,000 [T] IZ4b 1=1,000 [U] E5 1=1,000 [V] celkem Celkem: A+B+C+D+E+F+G+H+I+J+K+L+M+N+O+P+Q+R+S+T+U+V=38,000 [W]
| 27 |  | 914133J |  |  |  |  | DOPRAVNÍ ZNAČKY ZÁKLADNÍ VELIKOSTI OCELOVÉ FÓLIE TŘ 2 - DEMONTÁŽ, ODVOZ DO 20 km | [8 empty] | KUS | 30 | ____________ |  |  |  |  | ____________
značky: P6 1=1,000 [A] A28 2=2,000 [B] B4 1=1,000 [C] E18-mos 1=1,000 [D] A31a 2=2,000 [E] A31b 2=2,000 [F] A31c 2=2,000 [G] IS3cp 1=1,000 [H] P4 2=2,000 [I] E3b 1=1,000 [J] A29 2=2,000 [K] P1 4=4,000 [L] IS1cl 1=1,000 [M] IS3cl 1=1,000 [N] E2b 2=2,000 [O] B13 1=1,000 [P] E13 2=2,000 [Q] IZ4a 1=1,000 [R] IZ4b 1=1,000 [S] Celkem: A+B+C+D+E+F+G+H+I+J+K+L+M+N+O+P+Q+R+S=30,000 [T]
| 30 |  | 914911 |  |  |  |  | SLOUPKY A STOJKY DOPRAVNÍCH ZNAČEK Z OCEL TRUBEK SE ZABETONOVÁNÍM - DODÁVKA A MONTÁŽ | [8 empty] | KUS | 28 | ____________ |  |  |  |  | ____________
28=28,000 [A]
| 28 |  | 914913 |  |  |  |  | SLOUPKY A STOJKY SDZ Z OCEL TRUBEK ZABETON DEMONTÁŽ | [8 empty] | KUS | 21 | ____________ |  |  |  |  | ____________
21=21,000 [A]
| 35 |  | 915111 |  |  |  |  | VODOROVNÉ DOPRAVNÍ ZNAČENÍ BARVOU HLADKÉ - DODÁVKA A POKLÁDKA | [8 empty] | M2 | 734 | ____________ |  |  |  |  | ____________
před značení barvou V4 717=717,000 [A] V2b 17=17,000 [B] Celkem: A+B=734,000 [C]
| 26 |  | 915221 |  |  |  |  | VODOR DOPRAV ZNAČ PLASTEM STRUKTURÁLNÍ NEHLUČNÉ - DOD A POKLÁDKA | [8 empty] | M2 | 734 | ____________ |  |  |  |  | ____________
plast V4 717=717,000 [A] V2b 17=17,000 [B]Celkem: A+B=734,000 [C]
| 14 |  | 931316 |  |  |  |  | TĚSNĚNÍ DILATAČ SPAR ASF ZÁLIVKOU PRŮŘ DO 800MM2 | [8 empty] | M | 975 | ____________ |  |  |  |  | ____________
oprava trhlin (čerpáno se souhlasem TDI) 840=840,000 [A] zálivka za horkaN2 135=135,000 [B]Celkem: A+B=975,000 [C]
|  | 9 |  |  |  |  | Ostatní konstrukce a práce | [13 empty] | ____________
| Celkem: | [20 empty] | ____________
SOUPIS PRACÍ
|  |  |  | Stavba: | [6 empty] | 08_2018 |  | III/23644 a III/10142 SLANÝ - ŽIŽICE
|  |  |  | Objekt: | [6 empty] | 102 |  | SO 102 - SILNICE III/23644 - část 2 ZÚ - km 0,000 0, KÚ - km 0,985 00
|  |  |  | Rozpočet: | [6 empty] | 102 |  | SO 102 - SILNICE III/23644 - část 2 ZÚ - km 0,000 0, KÚ - km 0,985 00
|  |  |  | Objednavatel: | [7 empty] | Středočeský kraj, Zborovská 81/11, 150 21 Praha 5
|  |  |  | Zhotovitel dokumentace: | [7 empty] | PONTEX, Březová 1658, Praha 4,147 14
|  |  |  | Zhotovitel: | [7 empty] | Firma
[5 empty] | Základní cena: | [9 empty] | ____________ |  |  | Kč
[9 empty] | Cena celková: | [5 empty] | ____________ |  |  | Kč
[9 empty] | DPH: | [5 empty] | ____________ |  |  | Kč
[9 empty] | Cena s daní: | [5 empty] | ____________ |  |  | Kč
Měrné jednotky:
[6 empty] | Počet měrných jednotek: | [7 empty] | 1
[6 empty] | Náklad na měrnou jednotku: | [8 empty] | ____________ |  |  | Kč
[6 empty] | Zatřídění JKSO: | [7 empty] | 822 24 Silnice III. třídy
|  |  |  | Vypracoval zadání: | [11 empty] | Vypracoval nabídku:
|  |  |  | Datum zadání: | [11 empty] | Datum vypracování nabídky:
|  | 0 |  |  |  |  | Všeobecné konstrukce a práce
| 33 |  | 014102 |  |  |  |  | POPLATKY ZA SKLÁDKU- ZEMINA | [8 empty] | T | 670.5 | ____________ |  |  |  |  | ____________
výkop, pročištění příkopů 149*1,5=223,500 [A] 149*1,5=223,500 [D] oddrování 149*1,5=223,500 [B] Celkem: A+D+B=670,500 [E]
| 32 |  | 029J |  |  |  |  | PROVIZORNÍ ZASTÁVKY | [8 empty] | KČ | 1 | ____________ |  |  |  |  | ____________
použít inventární, po skončení odvezeny + dosyp štěrkového lože, přesun označníku nezahrnuje - přesun přístřešku rozměry cca 10 m2 1=1,000 [A]
|  | 0 |  |  |  |  | Všeobecné konstrukce a práce | [13 empty] | ____________
|  | 1 |  |  |  |  | Zemní práce
| 16 |  | 11130J |  |  |  |  | SEJMUTÍ DRNU, ODVOZ do 20 km | [8 empty] | M2 | 1490 | ____________ |  |  |  |  | ____________
nezpevněné krajnice v tl. 0,10 m odvoz na skládku určenou dodavatelem stavby 149/0,10=1 490,000 [A]
| 9 |  | 11372 |  |  |  |  | FRÉZOVÁNÍ VOZOVEK ASFALTOVÝCH | [8 empty] | M3 | 248 | ____________ |  |  |  |  | ____________
frézování tl. 0,04m odkup zhotovitelem, dle platných ceníků KSÚS 6200*0,04=248,000 [A]
| 12 |  | 113728J |  |  |  |  | FRÉZOVÁNÍ V MÍSTĚ TRHLIN S MEMBRÁNOU 3 cm/2m šíře | [8 empty] | M3 | 36 | ____________ |  |  |  |  | ____________
dle zásad TP 115, odkup zhotovitelem 900*0,04=36,000 [A]
| 34 |  | 113766 |  |  |  |  | FRÉZOVÁNÍ DRÁŽKY PRŮŘEZU DO 800MM2 V ASFALTOVÉ VOZOVCE | [8 empty] | M | 300 | ____________ |  |  |  |  | ____________
dle zásad TP 115 300=300,000 [A]
| 24 |  | 125738J |  |  |  |  | VYKOPÁVKY, ODVOZ do 20 km | [8 empty] | M3 | 149 | ____________ |  |  |  |  | ____________
odvoz na skládku určenou dodavatele stavby 149=149,000 [A]
| 15 |  | 12912J |  |  |  |  | ČIŠTĚNÍ PLOCHY STROJNÍ | [8 empty] | M2 | 6200 | ____________ |  |  |  |  | ____________
6200=6 200,000 [A]
| 22 |  | 12922J |  |  |  |  | ČIŠTĚNÍ KRAJNIC OD NÁNOSU TL. DO 100MM, ODVOZ do 20 k | [8 empty] | M2 | 1490 | ____________ |  |  |  |  | ____________
s odstraněním na skládku 149/0,1=1 490,000 [A]
| 23 |  | 18110 |  |  |  |  | ÚPRAVA PLÁNĚ SE ZHUTNĚNÍM V HORNINĚ TŘ. I | [8 empty] | M2 | 1490 | ____________ |  |  |  |  | ____________
hutnění nezpevněné krajnice 149/0,1=1 490,000 [A]
| 17 |  | 18231 |  |  |  |  | ROZPROSTŘENÍ ORNICE V ROVINĚ V TL DO 0,10M | [8 empty] | M2 | 990 | ____________ |  |  |  |  | ____________
99/0,1=990,000 [A]
| 18 |  | 18241 |  |  |  |  | ZALOŽENÍ TRÁVNÍKU RUČNÍM VÝSEVEM | [8 empty] | M2 | 660 | ____________ |  |  |  |  | ____________
660=660,000 [A]
| 19 |  | 18247 |  |  |  |  | OŠETŘOVÁNÍ TRÁVNÍKU | [8 empty] | M2 | 1980 | ____________ |  |  |  |  | ____________
3 x pokoení a shrabání včetně odvozu 660*3=1 980,000 [A]
| 20 |  | 183511 |  |  |  |  | CHEMICKÉ ODPLEVELENÍ CELOPLOŠNÉ | [8 empty] | M2 | 660 | ____________ |  |  |  |  | ____________
660=660,000 [A]
| 13 |  | 919114 |  |  |  |  | ŘEZÁNÍ ASFALTOVÉHO KRYTU VOZOVEK TL DO 200MM | [8 empty] | M | 15 | ____________ |  |  |  |  | ____________
zaříznutí pracovních spar 15=15,000 [A]Celkem: A=15,000 [B]
|  | 1 |  |  |  |  | Zemní práce | [13 empty] | ____________
|  | 5 |  |  |  |  | Komunikace
| 11 |  | 56320J1 |  |  |  |  | HDK frakce 8/11 v min. množství 6,0 kg/m2 | [8 empty] | M2 | 900 | ____________ |  |  |  |  | ____________
včetně rozprostření a hutnění 900=900,000 [A]
| 7 |  | 56962 |  |  |  |  | ZPEVNĚNÍ KRAJNIC Z RECYKLOVANÉHO MATERIÁLU TL DO 100MM | [8 empty] | M2 | 1530 | ____________ |  |  |  |  | ____________
krajnice R materiál, tl. 100 mm 153/0,1=1 530,000 [A]
| 8 |  | 56963 |  |  |  |  | ZPEVNĚNÍ KRAJNIC Z RECYKLOVANÉHO MATERIÁLU TL DO 150MM | [8 empty] | M2 | 193.333 | ____________ |  |  |  |  | ____________
sjezdy z R-materiálu, tl. 150 mm 29/0,150=193,333 [A]
| 6 |  | 572211J |  |  |  |  | MEMBRÁNA(POSTŘIK) Z VYSOCE MOD.ASFALTU 2,5-3,0 kg/m2 | [8 empty] | M2 | 900 | ____________ |  |  |  |  | ____________
dle článku 7.2.1 TP 15 900=900,000 [A]
| 3 |  | 572212J |  |  |  |  | SPOJOVACÍ POSTŘIK MODIFIK DO 0,5KG/M2 | [8 empty] | M2 | 14326 | ____________ |  |  |  |  | ____________
spojovací postřik modifikovaný PS-CP 0,35 kg/m2 6661+6765=13 426,000 [D] spojovací postřik modifikovaný PS-CP 0,25 kg/m2 900=900,000 [E] Celkem: D+E=14 326,000 [F]
| 1 |  | 574B04J |  |  |  |  | ASFALTOVÝ BETON PRO OBRUSNÉ VRSTVY MODIFIK ACO 11+ PMB 45/80-65, tl. 40 mm | [8 empty] | M2 | 6265 | ____________ |  |  |  |  | ____________
PMB 45/80-65 6265=6 265,000 [A]
| 4 |  | 574C46J |  |  |  |  | ASFALTOVÝ BETON PRO LOŽNÍ VRSTVY ACL 16+ PMB 25/55-60, tl. 60MM | [8 empty] | M2 | 6661 | ____________ |  |  |  |  | ____________
PMB 25/55-60, tl. 60mm 6661=6 661,000 [A]
| 5 |  | 577401C |  |  |  |  | VRSTVY PRO OBNOVU A OPRAVY Z ASF BETONU ACL 16+ | [8 empty] | M3 | 74.6 | ____________ |  |  |  |  | ____________
vrstvy pro obnovu a opravy 1865*0,04=74,600 [A]
|  | 5 |  |  |  |  | Komunikace | [13 empty] | ____________
|  | 9 |  |  |  |  | Ostatní konstrukce a práce
| 25 |  | 91228 |  |  |  |  | SMĚROVÉ SLOUPKY Z PLAST HMOT VČETNĚ ODRAZNÉHO PÁSKU | [8 empty] | KUS | 52 | ____________ |  |  |  |  | ____________
směrové sloupky Z11a, b 50=50,000 [D] směrové sloupky Z11c, d 2=2,000 [E]Celkem: D+E=52,000 [F]
| 29 |  | 914131 |  |  |  |  | DOPRAVNÍ ZNAČKY ZÁKLADNÍ VELIKOSTI OCELOVÉ FÓLIE TŘ 2 - DODÁVKA A MONTÁŽ | [8 empty] | KUS | 4 | ____________ |  |  |  |  | ____________
P1 1 =1,000 [A] IZ4a 1=1,000 [B] IZ4b 1=1,000 [C] E2b 1=1,000 [D] Celkem: A+B+C+D=4,000 [E]
| 27 |  | 914133J |  |  |  |  | DOPRAVNÍ ZNAČKY ZÁKLADNÍ VELIKOSTI OCELOVÉ FÓLIE TŘ 2 - DEMONTÁŽ, ODVOZ DO 20 km | [8 empty] | KUS | 4 | ____________ |  |  |  |  | ____________
značky: IZ4a 1=1,000 [A] IZ4b 1=1,000 [B] P1 1=1,000 [D] E2b 1=1,000 [C] Celkem: A+B+D+C=4,000 [E]
| 30 |  | 914911 |  |  |  |  | SLOUPKY A STOJKY DOPRAVNÍCH ZNAČEK Z OCEL TRUBEK SE ZABETONOVÁNÍM - DODÁVKA A MONTÁŽ | [8 empty] | KUS | 3 | ____________ |  |  |  |  | ____________
3=3,000 [A]
| 28 |  | 914913 |  |  |  |  | SLOUPKY A STOJKY SDZ Z OCEL TRUBEK ZABETON DEMONTÁŽ | [8 empty] | KUS | 3 | ____________ |  |  |  |  | ____________
3=3,000 [A]
| 35 |  | 915111 |  |  |  |  | VODOROVNÉ DOPRAVNÍ ZNAČENÍ BARVOU HLADKÉ - DODÁVKA A POKLÁDKA | [8 empty] | M2 | 280 | ____________ |  |  |  |  | ____________
před značení barvouV4 267=267,000 [A] V11a 13=13,000 [B] Celkem: A+B=280,000 [C]
| 26 |  | 915221 |  |  |  |  | VODOR DOPRAV ZNAČ PLASTEM STRUKTURÁLNÍ NEHLUČNÉ - DOD A POKLÁDKA | [8 empty] | M2 | 280 | ____________ |  |  |  |  | ____________
plast V4 267=267,000 [D] V11a 13=13,000 [E]Celkem: D+E=280,000 [F]
| 14 |  | 931316 |  |  |  |  | TĚSNĚNÍ DILATAČ SPAR ASF ZÁLIVKOU PRŮŘ DO 800MM2 | [8 empty] | M | 315 | ____________ |  |  |  |  | ____________
oprava trhlin (čerpáno se souhlasem TDI) 300=300,000 [C] zálivka za horkaN2 15=215,000 [D]Celkem: C+D=515,000 [E]
|  | 9 |  |  |  |  | Ostatní konstrukce a práce | [13 empty] | ____________
| Celkem: | [20 empty] | ____________
SOUPIS PRACÍ
|  |  |  | Stavba: | [6 empty] | 08_2018 |  | III/23644 a III/10142 SLANÝ - ŽIŽICE
|  |  |  | Objekt: | [6 empty] | 103 |  | SO 103 - SILNICE III/10142, ZÚ - km 0,000 0, KÚ - km 0,792 00
|  |  |  | Rozpočet: | [6 empty] | 103 |  | SO 103 - SILNICE III/10142, ZÚ - km 0,000 0, KÚ - km 0,792 00
|  |  |  | Objednavatel: | [7 empty] | Středočeský kraj, Zborovská 81/11, 150 21 Praha 5
|  |  |  | Zhotovitel dokumentace: | [7 empty] | PONTEX, Březová 1658, Praha 4,147 14
|  |  |  | Zhotovitel: | [7 empty] | Firma
[5 empty] | Základní cena: | [9 empty] | ____________ |  |  | Kč
[9 empty] | Cena celková: | [5 empty] | ____________ |  |  | Kč
[9 empty] | DPH: | [5 empty] | ____________ |  |  | Kč
[9 empty] | Cena s daní: | [5 empty] | ____________ |  |  | Kč
Měrné jednotky:
[6 empty] | Počet měrných jednotek: | [7 empty] | 1
[6 empty] | Náklad na měrnou jednotku: | [8 empty] | ____________ |  |  | Kč
[6 empty] | Zatřídění JKSO: | [7 empty] | 822 24 Silnice III. třídy
|  |  |  | Vypracoval zadání: | [11 empty] | Vypracoval nabídku:
|  |  |  | Datum zadání: | [11 empty] | Datum vypracování nabídky:
|  | 0 |  |  |  |  | Všeobecné konstrukce a práce
| 33 |  | 014102 |  |  |  |  | POPLATKY ZA SKLÁDKU - ZEMINA | [8 empty] | T | 1026 | ____________ |  |  |  |  | ____________
výkop, pročištění příkopů 418*1,5=627,000 [B] 133*1,5=199,500 [E] oddrnování 133*1,5=199,500 [C] Celkem: B+E+C=1 026,000 [F]
| 32 |  | 029J |  |  |  |  | PROVIZORNÍ ZASTÁVKY | [8 empty] | KČ | 1 | ____________ |  |  |  |  | ____________
použít inventární, po skončení odvezeny + dosyp štěrkového lože, přesun označníku nezahrnuje - přesun přístřešku rozměry cca 10 m2 1=1,000 [A]
|  | 0 |  |  |  |  | Všeobecné konstrukce a práce | [13 empty] | ____________
|  | 1 |  |  |  |  | Zemní práce
| 16 |  | 11130 |  |  |  |  | SEJMUTÍ DRNU, ODVOZ do 20 km | [8 empty] | M2 | 1330 | ____________ |  |  |  |  | ____________
nezpevněné krajnice v tl. 0,10 m odvoz na skládku určenou dodavatelem stavby 133/0,1=1 330,000 [A]
| 9 |  | 11372 |  |  |  |  | FRÉZOVÁNÍ VOZOVEK ASFALTOVÝCH | [8 empty] | M3 | 212 | ____________ |  |  |  |  | ____________
frézování tl. 0,04m odkup zhotovitelem, dle platných ceníků KSÚS 5300*0,04=212,000 [A]
| 12 |  | 113728J |  |  |  |  | FRÉZOVÁNÍ V MÍSTĚ TRHLIN S MEMBRÁNOU 3 cm/2m šíře | [8 empty] | M3 | 31.8 | ____________ |  |  |  |  | ____________
dle zásad TP 115, odkup zhotovitelem 795*0,04=31,800 [A]
| 34 |  | 113766 |  |  |  |  | FRÉZOVÁNÍ DRÁŽKY PRŮŘEZU DO 800MM2 V ASFALTOVÉ VOZOVCE | [8 empty] | M | 270 | ____________ |  |  |  |  | ____________
dle zásad TP 115 270=270,000 [A]
| 24 |  | 125738J |  |  |  |  | VYKOPÁVKY, ODVOZ do 20 km | [8 empty] | M3 | 418 | ____________ |  |  |  |  | ____________
odvoz na skládku určenou dodavatele stavby 418=418,000 [A]
| 15 |  | 12912J |  |  |  |  | ČIŠTĚNÍ PLOCHY STROJNÍ | [8 empty] | M2 | 5300 | ____________ |  |  |  |  | ____________
5300=5 300,000 [A]
| 22 |  | 12922J |  |  |  |  | ČIŠTĚNÍ KRAJNIC OD NÁNOSU TL. DO 100MM, ODVOZ do 20 km | [8 empty] | M2 | 1330 | ____________ |  |  |  |  | ____________
s odstraněním na skládku 133/0,1=1 330,000 [A]
| 36 |  | 129958 |  |  |  |  | ČIŠTĚNÍ POTRUBÍ DN DO 600MM | [8 empty] | M | 25 | ____________ |  |  |  |  | ____________
prpustek včetně manipulace 25=25,000 [A]
| 23 |  | 18110 |  |  |  |  | ÚPRAVA PLÁNĚ SE ZHUTNĚNÍM V HORNINĚ TŘ. I | [8 empty] | M2 | 1330 | ____________ |  |  |  |  | ____________
hutnění nezpevněné krajnice 133/0,1=1 330,000 [A]
| 17 |  | 18231 |  |  |  |  | ROZPROSTŘENÍ ORNICE V ROVINĚ V TL DO 0,10M | [8 empty] | M2 | 1650 | ____________ |  |  |  |  | ____________
165/0,1=1 650,000 [A]
| 18 |  | 18241 |  |  |  |  | ZALOŽENÍ TRÁVNÍKU RUČNÍM VÝSEVEM | [8 empty] | M2 | 1100 | ____________ |  |  |  |  | ____________
1100=1 100,000 [A]
| 19 |  | 18247 |  |  |  |  | OŠETŘOVÁNÍ TRÁVNÍKU | [8 empty] | M2 | 3300 | ____________ |  |  |  |  | ____________
3 x pokoení a shrabání včetně odvozu 1100*3=3 300,000 [A]
| 20 |  | 183511 |  |  |  |  | CHEMICKÉ ODPLEVELENÍ CELOPLOŠNÉ | [8 empty] | M2 | 1100 | ____________ |  |  |  |  | ____________
1100=1 100,000 [A]
| 13 |  | 919114 |  |  |  |  | ŘEZÁNÍ ASFALTOVÉHO KRYTU VOZOVEK TL DO 200MM | [8 empty] | M | 15 | ____________ |  |  |  |  | ____________
zaříznutí pracovních spar 15=15,000 [E]Celkem: E=15,000 [F]
|  | 1 |  |  |  |  | Zemní práce | [13 empty] | ____________
|  | 4 |  |  |  |  | Vodorovné konstrukce
| 38 |  | 451314 |  |  |  |  | PODKLADNÍ A VÝPLŇOVÉ VRSTVY Z PROSTÉHO BETONU C25/30 - XF3 | [8 empty] | M3 | 0.8 | ____________ |  |  |  |  | ____________
pod dlažbu 8,0*0,1=0,800 [A]
| 37 |  | 465512 |  |  |  |  | DLAŽBY Z LOMOVÉHO KAMENE NA MC | [8 empty] | M3 | 1.6 | ____________ |  |  |  |  | ____________
dlažba z lomového kamene tl. 0,20 m, včetně vyspárování MC25-XF4 8,0*0,2=1,600 [A]
|  | 4 |  |  |  |  | Vodorovné konstrukce | [13 empty] | ____________
|  | 5 |  |  |  |  | Komunikace
| 11 |  | 56320J1 |  |  |  |  | HDK frakce 8/11 v min. množství 6,0 kg/m2 | [8 empty] | M2 | 795 | ____________ |  |  |  |  | ____________
včetně rozprostření a hutnění 795=795,000 [A]
| 7 |  | 56962 |  |  |  |  | ZPEVNĚNÍ KRAJNIC Z RECYKLOVANÉHO MATERIÁLU TL DO 100MM | [8 empty] | M2 | 1300 | ____________ |  |  |  |  | ____________
krajnice R materiál, tl. 100 mm 130/0,1=1 300,000 [A]
| 8 |  | 56963 |  |  |  |  | ZPEVNĚNÍ KRAJNIC Z RECYKLOVANÉHO MATERIÁLU TL DO 150MM | [8 empty] | M2 | 100 | ____________ |  |  |  |  | ____________
sjezdy z R-materiálu, tl. 150 mm 15/0,150=100,000 [A]
| 6 |  | 572211J |  |  |  |  | MEMBRÁNA(POSTŘIK) Z VYSOCE MOD.ASFALTU 2,5-3,0 kg/m2 | [8 empty] | M2 | 795 | ____________ |  |  |  |  | ____________
dle článku 7.2.1 TP 15 795=795,000 [A]
| 3 |  | 572212J |  |  |  |  | SPOJOVACÍ POSTŘIK MODIFIK DO 0,5KG/M2 | [8 empty] | M2 | 12285 | ____________ |  |  |  |  | ____________
spojovací postřik modifikovaný PS-CP 0,35 kg/m2 5692+5798=11 490,000 [D] spojovací postřik modifikovaný PS-CP 0,25 kg/m2 795=795,000 [E] Celkem: D+E=12 285,000 [F]
| 1 |  | 574B04J1 |  |  |  |  | ASFALTOVÝ BETON PRO OBRUSNÉ VRSTVY MODIFIK ACO 11+ PMB 45/80-65, tl. 40 mm | [8 empty] | M2 | 5375 | ____________ |  |  |  |  | ____________
PMB 45/80-65 5375=5 375,000 [A]
| 4 |  | 574C46J |  |  |  |  | ASFALTOVÝ BETON PRO LOŽNÍ VRSTVY ACL 16+ PMB 25/55-60, tl. 60MM | [8 empty] | M2 | 5692 | ____________ |  |  |  |  | ____________
PMB 25/55-60, tl. 60 mm 5692=5 692,000 [A]
| 5 |  | 577401C |  |  |  |  | VRSTVY PRO OBNOVU A OPRAVY Z ASF BETONU ACL 16+ | [8 empty] | M3 | 64 | ____________ |  |  |  |  | ____________
vrstvy pro obnovu a opravy 1600*0,04=64,000 [A]
|  | 5 |  |  |  |  | Komunikace | [13 empty] | ____________
|  | 6 |  |  |  |  | Úpravy povrchů, podlahy, výplně otvorů
| 39 |  | 626112 |  |  |  |  | REPROFILACE PODHLEDŮ, SVISLÝCH PLOCH SANAČNÍ MALTOU JEDNOVRST TL 20MM | [8 empty] | M2 | 6 | ____________ |  |  |  |  | ____________
oprava propustku 6=6,000 [A]
| 41 |  | 62631 |  |  |  |  | SPOJOVACÍ MŮSTEK MEZI STARÝM A NOVÝM BETONEM | [8 empty] | M2 | 6 | ____________ |  |  |  |  | ____________
oprava propustku 6=6,000 [A]
| 42 |  | 62641 |  |  |  |  | SJEDNOCUJÍCÍ STĚRKA JEMNOU MALTOU TL CCA 2MM | [8 empty] | M2 | 6 | ____________ |  |  |  |  | ____________
oprava propustku 6=6,000 [A]
| 44 |  | 62945J |  |  |  |  | LOKÁLNÍ SANACE MALTOU MC25-XF4 | [8 empty] | M2 | 6 | ____________ |  |  |  |  | ____________
lokální sanaci maltou MC25-XF4, oprava propustku 6=6,000 [A]
|  | 6 |  |  |  |  | Úpravy povrchů, podlahy, výplně otvorů | [13 empty] | ____________
|  | 7 |  |  |  |  | Přidružená stavební výroba
| 43 |  | 711211J |  |  |  |  | IZOLACE ZVLÁŠT KONSTR PROTI ZEM VLHK | [8 empty] | M2 | 12 | ____________ |  |  |  |  | ____________
adhezní a penetrační nátěr 6*2=12,000 [A]
|  | 7 |  |  |  |  | Přidružená stavební výroba | [13 empty] | ____________
|  | 9 |  |  |  |  | Ostatní konstrukce a práce
| 25 |  | 91228 |  |  |  |  | SMĚROVÉ SLOUPKY Z PLAST HMOT VČETNĚ ODRAZNÉHO PÁSKU | [8 empty] | KUS | 34 | ____________ |  |  |  |  | ____________
směrové sloupky Z11a, b 32=32,000 [D] směrové sloupky Z11c, d 2=2,000 [E]Celkem: D+E=34,000 [F]
| 29 |  | 914131 |  |  |  |  | DOPRAVNÍ ZNAČKY ZÁKLADNÍ VELIKOSTI OCELOVÉ FÓLIE TŘ 2 - DODÁVKA A MONTÁŽ | [8 empty] | KUS | 12 | ____________ |  |  |  |  | ____________
P1 1 =1,000 [A] P4 1=1,000 [X] E2b 2=2,000 [Y] E13 1=1,000 [Z] IS3a 1=1,000 [AA] IS3cp 1=1,000 [AB] IZ4a 1=1,000 [AC] IZ4b 1=1,000 [AD] E5 1=1,000 [AE] B4 1=1,000 [AF] E7b 1=1,000 [AG] Celkem: A+X+Y+Z+AA+AB+AC+AD+AE+AF+AG=12,000 [AH]
| 27 |  | 914133J |  |  |  |  | DOPRAVNÍ ZNAČKY ZÁKLADNÍ VELIKOSTI OCELOVÉ FÓLIE TŘ 2 - DEMONTÁŽ, ODVOZ DO 20 km | [8 empty] | KUS | 10 | ____________ |  |  |  |  | ____________
značky: P4 1=1,000 [A] B13 1=1,000 [B] E13 2=2,000 [C] P1 1=1,000 [D] E2b 1=1,000 [E] IS3a 1=1,000 [F] IS3cp 1=1,000 [G] IZ4a 1=1,000 [H] IZ4b 1=1,000 [I] Celkem: A+B+C+D+E+F+G+H+I=10,000 [J]
| 30 |  | 914911 |  |  |  |  | SLOUPKY A STOJKY DOPRAVNÍCH ZNAČEK Z OCEL TRUBEK SE ZABETONOVÁNÍM - DODÁVKA A MONTÁŽ | [8 empty] | KUS | 12 | ____________ |  |  |  |  | ____________
12=12,000 [A]
| 28 |  | 914913 |  |  |  |  | SLOUPKY A STOJKY SDZ Z OCEL TRUBEK ZABETON DEMONTÁŽ | [8 empty] | KUS | 6 | ____________ |  |  |  |  | ____________
6=6,000 [A]
| 45 |  | 915111 |  |  |  |  | VODOROVNÉ DOPRAVNÍ ZNAČENÍ BARVOU HLADKÉ - DODÁVKA A POKLÁDKA | [8 empty] | M2 | 222 | ____________ |  |  |  |  | ____________
před značení barvou V4 213=213,000 [A] V2b 5=5,000 [B] V13a 4=4,000 [C] Celkem: A+B+C=222,000 [D]
| 26 |  | 915221 |  |  |  |  | VODOR DOPRAV ZNAČ PLASTEM STRUKTURÁLNÍ NEHLUČNÉ - DOD A POKLÁDKA | [8 empty] | M2 | 222 | ____________ |  |  |  |  | ____________
plast V4 213=213,000 [D] V2b 5=5,000 [E] V13a 4=4,000 [F] Celkem: D+E+F=222,000 [G]
| 14 |  | 931316 |  |  |  |  | TĚSNĚNÍ DILATAČ SPAR ASF ZÁLIVKOU PRŮŘ DO 800MM2 | [8 empty] | M | 285 | ____________ |  |  |  |  | ____________
oprava trhlin (čerpáno se souhlasem TDI) 270=270,000 [C] zálivka za horkaN2 15=15,000 [B] Celkem: C+B=285,000 [D]
|  | 9 |  |  |  |  | Ostatní konstrukce a práce | [13 empty] | ____________
| Celkem: | [20 empty] | ____________
SOUPIS PRACÍ
|  |  |  | Stavba: | [6 empty] | 08_2018 |  | III/23644 a III/10142 SLANÝ - ŽIŽICE
|  |  |  | Objekt: | [6 empty] | VP |  | VŠEOBECNÉ POLOŽKY
|  |  |  | Rozpočet: | [6 empty] | VP |  | VŠEOBECNÉ POLOŽKY
|  |  |  | Objednavatel: | [7 empty] | Středočeský kraj, Zborovská 81/11, 150 21 Praha 5
|  |  |  | Zhotovitel dokumentace: | [7 empty] | PONTEX, Březová 1658, Praha 4,147 14
|  |  |  | Zhotovitel: | [7 empty] | Firma
[5 empty] | Základní cena: | [9 empty] | ____________ |  |  | Kč
[9 empty] | Cena celková: | [5 empty] | ____________ |  |  | Kč
[9 empty] | DPH: | [5 empty] | ____________ |  |  | Kč
[9 empty] | Cena s daní: | [5 empty] | ____________ |  |  | Kč
Měrné jednotky:
[6 empty] | Počet měrných jednotek: | [7 empty] | 1
[6 empty] | Náklad na měrnou jednotku: | [8 empty] | ____________ |  |  | Kč
Zatřídění JKSO:
|  |  |  | Vypracoval zadání: | [11 empty] | Vypracoval nabídku:
|  |  |  | Datum zadání: | [11 empty] | Datum vypracování nabídky:
|  | 0 |  |  |  |  | Všeobecné konstrukce a práce
| 1 |  | 02510 |  |  |  |  | ZKOUŠENÍ MATERIÁLŮ ZKUŠEBNOU ZHOTOVITELE | [8 empty] | KČ | 1 | ____________ |  |  |  |  | ____________
1=1,000 [A]
| 2 |  | 02620 |  |  |  |  | ZKOUŠENÍ KONSTRUKCÍ A PRACÍ NEZÁVISLOU ZKUŠEBNOU | [8 empty] | KČ | 1 | ____________ |  |  |  |  | ____________
1=1,000 [A]
| 8 |  | 02720 |  |  |  |  | POMOC PRÁCE ZŘÍZ NEBO ZAJIŠŤ REGULACI A OCHRANU DOPRAVY | [8 empty] | KČ | 1 | ____________ |  |  |  |  | ____________
DIO - dopravně inženýrské opatření kompletem 1=1,000 [A]
| 3 |  | 02851 |  |  |  |  | PRŮZKUMNÉ PRÁCE DIAGNOSTIKY KONSTRUKCÍ NA POVRCHU | [8 empty] | KČ | 1 | ____________ |  |  |  |  | ____________
1=1,000 [A]
| 6 |  | 02910 |  |  |  |  | OSTATNÍ POŽADAVKY - ZEMĚMĚŘIČSKÁ MĚŘENÍ | [8 empty] | KČ | 1 | ____________ |  |  |  |  | ____________
zaměření skutečného provedení stavby 1=1,000 [A]
| 7 |  | 02910J |  |  |  |  | OSTATNÍ POŽADAVKY - OPRAVY OBJÍZDNÝCH TRAS | [8 empty] | KČ | 1 | ____________ |  |  |  |  | ____________
výtluky, znehodnocený kryt na objízdných trasách 1=1,000 [A]
| 4 |  | 02940 |  |  |  |  | OSTATNÍ POŽADAVKY - VYPRACOVÁNÍ DOKUMENTACE RDS | [8 empty] | KČ | 1 | ____________ |  |  |  |  | ____________
1=1,000 [A]
| 5 |  | 02944J |  |  |  |  | OSTAT POŽADAVKY - DOKUMENTACE SKUTEČ PROVEDENÍ (4 vyhotovení) | [8 empty] | KČ | 1 | ____________ |  |  |  |  | ____________
1=1,000 [A]
| 9 |  | 03100 |  |  |  |  | ZAŘÍZENÍ STAVENIŠTĚ - ZŘÍZENÍ, PROVOZ, DEMONTÁŽ | [8 empty] | KČ | 1 | ____________ |  |  |  |  | ____________
1=1,000 [A]
| 10 |  | 03710C |  |  |  |  | PASPORTIZACE/REKOGNOSKACE OBJÍZDNÝCH TRAS | [8 empty] | KČ | 1 | ____________ |  |  |  |  | ____________
1=1,000 [A]
|  | 0 |  |  |  |  | Všeobecné konstrukce a práce | [13 empty] | ____________
| Celkem: | [20 empty] | ____________