## Krycí list rozpočtu
Krycí list rozpočtu
Název stavby: |  | III/1123 a III/1124 Postupice průtah - Popovice |  | Objednatel: | KSÚS Středočeského kraje příspěvková organizace |  | IČ/DIČ: | 00066001
Druh stavby: |  | Oprava vozovky |  | Projektant: |  |  | IČ/DIČ:
Lokalita: |  | CMS Votice, obec Postupice a Popovice, uzl.st.: viz. rozpočet |  | Zhotovitel: |  |  | IČ/DIČ:
Termín výstavby: |  | 2026 |  | ZO za KSUSSK: |  |  | Podpis ZO
Zdroj financování: |  | Škody po zimě |  | Zpracoval: |  |  | Datum:
Rozpočtové náklady v Kč
A | Základní rozpočtové náklady |  | B | Doplňkové náklady |  | C | Náklady na umístění stavby (NUS)
HSV | Dodávky | 0 | Práce přesčas |  | 0 | Zařízení staveniště |  | 0
| Montáž | 0 | Bez pevné podl. |  | 0 | Mimostav. doprava |  | 0
PSV | Dodávky | 0 | Kulturní památka |  | 0 | Územní vlivy |  | 0
| Montáž | 0 |  |  |  | Provozní vlivy |  | 0
"M" | Dodávky | 0 |  |  |  | Ostatní |  | 0
| Montáž | 0 |  |  |  | NUS z rozpočtu |  | 0
Ostatní materiál |  | 0
Přesun hmot a sutí |  | 0
ZRN celkem |  | 0 | DN celkem |  | 0 | NUS celkem |  | 0
Základ 0% |  | 0
Základ 15% |  | 0 | DPH 15% |  | 0 | Celkem bez DPH |  | 0
Základ 21% |  | 0 | DPH 21% |  | 0 | Celkem včetně DPH |  | 0
|  |  | Objednatel: |  |  | Zhotovitel:
Ing. Aleš Čermák, Ph.D., MBA, ředitel
|  |  | Datum, razítko a podpis |  |  | Datum, razítko a podpis

## rekapitulace
REKAPITULACE
Stavba: | III/1123 a III/1124 Postupice průtah - Popovice
Název úseku (objektu) | Celkem bez DPH | DPH | Celkem vč. DPH
SO Vozovka | 0 | 0 | 0
SO Sanace | 0 | 0 | 0
Celkem : | 0 | 0 | 0

## SO Vozovka
ROZPOČET - VOZOVKA
Stavba: |  | III/1123 a III/1124 Postupice průtah - Popovice
Objekt: |  | SO Vozovka III/1123,1124
Místo (lokalita): |  | Postupice, Popovice / CMS Votice
| uzl.st.: | 1333A131 - 2311A106 (III/1123), km 2,470 - 7,710 = 5 240 bm
1333A130 - 1333A132 (III/1124), km 0,000 - 0,265 = 265 bm
Objednatel: |  | Krajská správa a údržba silnic Středočeského kraje, příspěvková organizace
Zpracoval:
Zhotovitel: |  |  |  | Datum:
Poř.č. | Kód položky | Popis položky | MJ | Výměra | Kč/MJ | Celkem Kč | poznámky
1 | R položka | DIO vč.ZAJIŠTĚNÍ, ZJIŠTĚNÍ A VYTYČENÍ ING. SÍTÍ, ZAJIŠTĚNÍ STANOVENÍ MÍSTNÍ ÚPRAVY NA VDZ | KPL | 1 |  | 0 | úplná uzavírka (předpoklad na 5 etap); součástí položky je zpracování návrhu VDZ vč. zajištění stanovení místní úpravy provozu
2 | 113728.A | FRÉZOVÁNÍ ZPEVNĚNÝCH PLOCH ASFALTOVÝCH, ODVOZ DO 20 KM | M3 | 1502 |  | 0 | v obcích tl. 5 cm = 11540m2, mimo obce v tl. 4 cm = 23122 m2
11540*0,05=577 ; 23122*0,04=925 ; 577+925=1502 m3
3 | 919111 | ŘEZÁNÍ ASFALTOVÉHO KRYTU VOZOVEK TL. DO 50MM | M | 350 |  | 0
4 | 93818.A | OČIŠTĚNÍ ASFALTOVÝCH VOZOVEK ZAMETENÍM (samosběr) | M2 | 34662 |  | 0
5 | 574A44 | ASFALTOVÝ BETON PRO OBRUSNÉ VRSTVY ACO 11+, tl. 50 mm | M2 | 34662 |  | 0
6 | 574C06.A | ASFALTOVÝ BETON PRO LOŽNÍ VRSTVY ACL 16+ | M3 | 1156 |  | 0 | vyrovnávka v tl. 5 cm mimo obce
|  | 34662-7920-1865-1755=23122m2 * 0,05 = 1156 m3 |  |  |  |  | (Postupice 7920m2, Mladovice 1865m2, Popovice 1755m2)
7 | 574C06.C | ASFALTOVÝ BETON PRO LOŽNÍ VRSTVY ACL 16+ | M3 | 6.5 |  | 0 | ruční výsprava po výměně obrub v Postupicích (investor a realizáro obec Postupice
délka 210 m * šíře 0,3m * hloubka 0,1m = 6,5 m3
8 | 572213.A | SPOJOVACÍ POSTŘIK Z EMULZE DO 0,5KG/M2 | M2 | 57784 |  | 0 | 23122 + 34662
9 | 113728.B | FRÉZOVÁNÍ ZPEVNĚNÝCH PLOCH ASFALTOVÝCH, ODVOZ DO 20 KM | M3 | 30 |  | 0 | 600m2 * 0,05 (lokální výsprava v obcích po odfrézování obrusné vrstvy)
10 | 93818.B | OČIŠTĚNÍ ASFALTOVÝCH VOZOVEK ZAMETENÍM (samosběr) | M2 | 600 |  | 0 | 600bm * 1 (lokální výsprava v obcích po odfrézování obrusné vrstvy)
11 | 572213.B | SPOJOVACÍ POSTŘIK Z EMULZE DO 0,5KG/M2 | M2 | 600 |  | 0 | 600bm * 1 (lokální výsprava v obcích po odfrézování obrusné vrstvy)
12 | 574C06.B | ASFALTOVÝ BETON PRO LOŽNÍ VRSTVY ACL 16+ | M3 | 30 |  | 0 | 600m2 * 0,05 (lokální výsprava v obcích po odfrézování obrusné vrstvy)
13 | 89921 | VÝŠKOVÁ ÚPRAVA POKLOPŮ (šachty, vpusti) | KUS | 38 |  | 0 | 36 ks Postupice, 2 ks Popovice
14 | 89923 | VÝŠKOVÁ ÚPRAVA KRYCÍCH HRNCŮ | KUS | 10 |  | 0 | 10 ks Postupice
15 | 113761 | FRÉZOVÁNÍ DRÁŽKY PRŮŘEZU DO 100MM2 V ASFALTOVÉ VOZOVCE | M | 578 |  | 0
16 | 931312 | TĚSNĚNÍ DILATAČNÍCH SPAR ASF. ZÁLIVKOU | M | 578 |  | 0
17 | 12922 | ČIŠTĚNÍ KRAJNIC OD NÁNOSU TL. DO 100MM S ODVOZEM NA SKLÁDKU | M2 | 2694 |  | 0 | 1721*2*0,3=1032 ; 2670*2*0,3=1602 ; 200*0,3=60
18 | 12931 | ČIŠTĚNÍ PŘÍKOPŮ OD NÁNOSU DO 0,25M3/M S ODVOZEM NA SKLÁDKU | M | 2290 |  | 0
19 | 014103.R | ULOŽENÍ ODPADU ZE STAVBY NA SKLÁDKU S OPRÁVNĚNÍM K OPĚTOVNÉMU VYUŽITÍ - RECYKLAČNÍ STŘEDISKO | T | 1262 |  | 0 | 2694 * 0,1 * 1,5 = 404 ; 2290 * 0,25 * 1,5 = 858
Položka zahrnuje : Náklad na uložení do recyklačního střediska či na skládku s oprávněním k opětovnému využítí dodaného typu odpadu. Zhotovitel doloží platné oprávnění opravňující ho k nakládání s odpady. Dále předloží doklady o uložení tzv.Průvodku odpadu (s uvedením SPZ, množství-váhy, názvu odpadu, místo dalšího využí odpadu). Tuto průvodku odsouhlasí zástupci smluvních stran.
20 | 56962 | ZPEVNĚNÍ KRAJNIC Z RECYKLOVANÉHO MATERIÁLU TL DO 100MM | M2 | 2859 |  | 0 | 2694 m2 (šíře 0,3) + rozšíření v místě svodidel o 0,3 = 550 bm*0,3=165 m2
asfaltový recyklát fr. 0-22 mm
21 | 915111 | VODOROVNÉ DOPRAVNÍ ZNAČENÍ BARVOU HLADKÉ - DODÁVKA A POKLÁDKA | M2 | 1500 |  | 0
kř.1123 x 1124 : čáry 12,5 cm = 40 m2
kř.1123 x 1124 plošné (3x přechod pro chodce; šikmé čáry, šipky) = 58 m2
zastávka BUS 3x = 24 m2
vodící čáry (mimo křižovatku v Postupicích) 5506 m * 0,125 * 2 = 1378 m2
22 | 915211 | VODOROVNÉ DOPRAVNÍ ZNAČENÍ PLASTEM HLADKÉ - DODÁVKA A POKLÁDKA | M2 | 1500 |  | 0
23 | 917224 | SILNIČNÍ A CHODNÍKOVÉ OBRUBY Z BETONOVÝCH OBRUBNÍKŮ ŠÍŘ. 150 MM | M | 40 |  | 0 | Popovice u č.p. 30 a 67
Položka zahrnuje : těžení a přípravu pro uložení betonových obrub, dodání a pokládku betonových obrub, betonové lože s boční betonovou opěrou
24 | 935111 | ŠTĚRBINOVÉ ŽLABY Z BETON. DÍLCŮ ŠÍŘ DO 400MM VÝŠ DO 500MM BEZ OBRUBY | M | 51 |  | 0 | Postupice na silnici III/1123 od kř.s II/I1124 vlevo
Položka zahrnuje: veškerý materiál, výrobky a polotovary, včetně mimostaveništní a vnitrostaveništní dopravy (rovněž přesuny), včetně naložení a složení,případně s uložením, veškeré práce nutné pro zřízení těchto konstrukcí, včetně zemních prací, lože, ukončení, patek, spárování, úpravy vtoku a výtoku
25 | 897726 | ČISTÍCÍ KUSY ŠTĚRBIN ŽLABŮ Z BETON DÍLCŮ SV. ŠÍŘKY DO 400MM | KUS | 4 |  | 0 | Postupice na silnici III/1123 od kř.s II/I1124 vlevo
Položka zahrnuje: dodávku a osazení předepsaného dílce
26 | 9352A2 | PŘÍKOPOVÉ ŽLABY Z BETON TVÁRNIC ŠÍŘ DO 300MM DO BETONU TL 100MM | M | 65 |  | 0 | Postupice na III/1123 směr Popovice vlevo okolo kostelní zdi
Položka zahrnuje: dodávku a uložení příkopových tvárnic předepsaného rozměru a kvality, dodání a rozprostření lože z předepsaného materiálu v předepsané kvalitěa v předepsané tloušťce, veškerou manipulaci s materiálem, vnitrostaveništní i mimostaveništní dopravu, ukončení, patky, spárování
27 | 935212 | PŘÍKOPOVÉ ŽLABY Z BETON TVÁRNIC ŠÍŘ DO 600MM DO BETONU TL 100MM | M | 27 |  | 0 | Postupice na III/1123 směr Popovice vpravo okolo čp. 17
Položka zahrnuje: dodávku a uložení příkopových tvárnic předepsaného rozměru a kvality, dodání a rozprostření lože z předepsaného materiálu v předepsané kvalitěa v předepsané tloušťce, veškerou manipulaci s materiálem, vnitrostaveništní i mimostaveništní dopravu, ukončení, patky, spárování
28 | 11328 | ODSTRANĚNÍ PŘÍKOPŮ, ŽLABŮ A RIGOLŮ Z PŘÍKOPOVÝCH TVÁRNIC | M2 | 36 |  | 0 | 65*0,3 * 27*0,6 = 36 m2
Položka zahrnuje: odstranění tvárnic včetně podkladu, veškerou manipulaci s vybouranou sutí a s vybouranými hmotami, vč. uložení na skládku. (cena za m2 je vč. poplatku za uložení na skládku)
29 | 9181B | ČELA PROPUSTU Z TRUB DN DO 400MM Z BETONU | KUS | 2 |  | 0 | Popovice u kř. s III/1126
Položka zahrnuje: kompletní čelo (základ, dřík, římsu), dodání čerstvého betonu (betonové směsi) požadované kvality, jeho uložení do požadovaného tvaru při jakékoliv hustotě výztuže, konzistenci čerstvého betonu a způsobu hutnění, ošetření a ochranu betonu, dodání a osazení výztuže, zhotovení nepropustného, mrazuvzdorného betonu a betonu požadované trvanlivosti a vlastností, užití potřebných přísad a technologií výroby betonu, zřízení pracovních a dilatačních spar, včetně potřebných úprav, výplně, vložek, opracování, očištění a ošetření, bednění požadovaných konstr. (i ztracené) s úpravou dle požadované kvality povrchu betonu, včetně odbedňovacích a odskružovacích prostředků, odpěrné konstr. (skruže) a lešení všech druhů pro bednění, uložení čerstvého betonu, výztuže a doplňkových konstr., vč. požadovaných otvorů, ochranných a bezpečnostních opatření a základů těchto konstrukcí a lešení, vytvoření kotevních čel, kapes, nálitků, a sedel, zřízení všech požadovaných otvorů, kapes, výklenků, prostupů, dutin, drážek a pod., vč. ztížení práce a úprav kolem nich, úpravy pro osazení výztuže, doplňkových konstrukcí a vybavení, úpravy povrchu pro položení požadované izolace, povlaků a nátěrů, případně vyspravení, ztížení práce u kabelových a injektážních trubek a ostatních zařízení osazovaných do betonu, konstrukce betonových kloubů, upevnění kotevních prvků a doplňkových konstrukcí, nátěry zabraňující soudržnost betonu a bednění, výplň, těsnění a tmelení spar a spojů, opatření povrchů betonu izolací proti zemní vlhkosti v částech, kde přijdou do styku se zeminou nebo kamenivem, případné zřízení spojovací vrstvy u základů, úpravy pro osazení zařízení ochrany konstrukce proti vlivu bludných proudů. Položka dále zahrnuje vybourání stávajího čela s odvozem materiálu na skládku
30 | 9111A1 | ZÁBRADLÍ SILNIČNÍ S VODOR MADLY - DODÁVKA A MONTÁŽ | M | 3 |  | 0
Položka zahrnuje: dodání zábradlí včetně předepsané povrchové úpravy (RAL 5015), osazení sloupků zaberaněním nebo osazením do betonových bloků (včetně betonových bloků a nutných zemních prací)
31 | 78311 | PROTIKOROZ OCHRANA OCEL KONSTR NÁTĚREM JEDNOVRST | M2 | 44 |  | 0 | 12* zábradlí na propustcích
32 | 9115C1 | SVODIDLO OCEL MOSTNÍ JEDNOSTR, ÚROVEŇ ZADRŽ H2 - DODÁVKA A MONTÁŽ | M | 40 |  | 0 | montáž svodidla nazábradlí mostu ev.č. 1123-4
33 | 9115C3 | SVODIDLO OCEL MOSTNÍ JEDNOSTR, ÚROVEŇ ZADRŽ H2 - DEMONTÁŽ S PŘESUNEM | M | 40 |  | 0 | odstranění stávajících svodidel z mostu ev.č. 1123-4
34 | 9113A1 | SVODIDLO OCEL SILNIČ JEDNOSTR, ÚROVEŇ ZADRŽ N2 - DODÁVKA A MONTÁŽ | M | 552 |  | 0 | montáž svodidla (stávající 436 m), doplnění (114 m)
35 | 9113A3 | SVODIDLO OCEL SILNIČ JEDNOSTR, ÚROVEŇ ZADRŽ N2 - DEMONTÁŽ S PŘESUNEM | M | 436 |  | 0 | odstranění stávajících svodidel - nedostatečná výška
36 | 029113 | OSTAT POŽADAVKY - GEODETICKÉ ZAMĚŘENÍ - CELKY | KUS | 1 |  | 0
|  | Celkem bez DPH |  |  |  | 0
|  | DPH 21% |  |  |  | 0
|  | Celkem vč. DPH |  |  |  | 0

## SO Sanace
ROZPOČET - SANACE
Stavba: |  | III/1123 a III/1124 Postupice průtah - Popovice
Objekt: |  | SO Sanace III/1123, km 2,690-2,730
Místo (lokalita): |  | Postupice / CMS Votice / uzl. st. 1333A131 - 1333A130
Objednatel: |  | Krajská správa a údržba silnic Středočeského kraje, příspěvková organizace
Zpracoval:
Zhotovitel: |  |  |  | Datum:
Poř.č. | Kód položky | Popis položky | MJ | Výměra | Kč/MJ | Celkem Kč
1 | 015111 | POPLATKY ZA LIKVIDACI ODPADŮ NEKONTAMINOVANÝCH - 17 05 04 VYTĚŽENÉ ZEMINY A HORNINY - I. TŘÍDA TĚŽITELNOSTI | T | 28.08 |  | 0
odtěžení vrstvy 27 cm; m3 * 2 = t
2 | 11372 | FRÉZOVÁNÍ ZPEVNĚNÝCH PLOCH ASFALTOVÝCH, TL. 80MM, VČETNĚ ODKUPU | M3 | 4.8 |  | 0
frézování do hloubky 8 cm
3 | 122738 | ODKOPÁVKY A PROKOPÁVKY OBECNÉ TŘ. I, ODVOZ DO 20KM | M3 | 14.04 |  | 0
odtěžení vrstvy 27 cm
4 | 18110 | ÚPRAVA PLÁNĚ SE ZHUTNĚNÍM V HORNINĚ TŘ. I | M2 | 52 |  | 0
5 | 21461E | SEPARAČNÍ GEOTEXTILIE DO 500G/M2 (MIN. 300G/M2) | M2 | 52 |  | 0
6 | 56333 | VOZOVKOVÉ VRSTVY ZE ŠTĚRKODRTI TL. DO 150MM | M2 | 52 |  | 0
7 | 567104 | VRSTVY PRO OBNOVU A OPRAVY Z KAMENIVA ZPEV CEMENTEM - TL. 120 MM | M3 | 6.24 |  | 0
8 | 574E07 | ASFALTOVÝ BETON PRO PODKLADNÍ VRSTVY ACP 22+ , TL. 80MM | M3 | 4.8 |  | 0
|  | Celkem bez DPH |  |  |  | 0
|  | DPH 21% |  |  |  | 0
|  | Celkem vč. DPH |  |  |  | 0
Pozn: |  | Sanace v příčném řezu šířky 1,3 m (odkop + geotextilie + ŠD + SC)
Sanace v příčném řezu šířky 1,5 m (frézování + pokládka ACP)
Sanace: 40 bm x 1,5 m