## List1
Příloha č. 5 Specifikace jednotlivých částí nábytku
Výroba, dodávka a montáž kancelářského nábytku na VOŠ a SZeŠ Benešov
Vyšší odborná škola a Střední zemědělská školy, Benešov, Mendelova 131
SPECIFIKACE JEDNOTLIVÝCH ČÁSTÍ NÁBYTKU KANCELÁŘE
| Specifikace nábytku kanceláře - část A | počet ks/m | cena bez DPH /kus/m | celkem bez DPH
1 | Pracovní deska – tl. 36 mm, š. 1600 mm hl. 700mm, průchodka 2x hnědá, přední hrana ABS ořech, stojka- tl. 36 mm materiál - ořech (EGGER H3704 ST15) | 2 | 0 | 0
2 | Zásuvková skříňka – v. 720 mm, š. 400mm, hl. 600mm, 4 x zásuvka, kování zásuvek bez tlumení, rolničkový výsuv 4x úchytka (např. Siro 12 106) materiál - krémově béžová (EGGER U222 ST9) | 2 | 0 | 0
3 | Police odkládací – tl 36 mm, š. 3400 mm, hl. 130mm, ABS hrana ořech, spodní část – led pásek – osvětlení prac. plochy EKO 88 - 120,24V,IP20,4000K (neutrální bílá) ovládání vyp. v zádové desce, materiál - ořech (EGGER H3704 ST15) | 1 | 0 | 0
4 | Horní skřínka s dvířky – v.700mm, š. 600 mm, hl. 350 mm, dvířka korpus lamino béžová, polohovatelná police 1 ks, zámek např. SISO KA : D20 , otevírání tip - on (např. 955A) prodloužené provedení, Panty např. Sensys 8675 materiál - krémově béžová (EGGER U222 ST9) | 8 | 0 | 0
5 | Police - tl. 36mm, š.800 mm, hl. 350mm, ABS hrana béžová, materiál - krémově béžová (EGGER U222 ST9) | 3 | 0 | 0
6 | Skříňka na klíče s dvířky, v. cca 1390 mm, š. 600 mm, hl.150 mm, háčky na klíčky na zádech skřínky a na dvířkách, otevírání tip on (např. 955A) prodloužené provedení, pohledová levá bočnice, Panty např. Sensys 8675, zámek např. SISO KA : D20 materiál - krémově béžová (EGGER U222 ST9) | 1 | 0 | 0
7 | Skříňka mělká s dvířky, v.700 mm, š. 600 mm, hl. 150mm otevírání tip on 955A prodloužené provedení , pohledová levá bočnice, Panty např. Sensys 8675 polohovatelná police 2 ks materiál - krémově béžová (EGGER U222 ST9) | 1 | 0 | 0
8 | Šatní skříň, v.cca 2120 mm, š. 600 mm, hl. 600 mm polohovatelná police 3 ks, šatní tyč 1 ks, otvírání tip on 955A prodloužené provedení , panty např. Sensys 8675 materiál - krémově béžová (EGGER U222 ST9) | 1 | 0 | 0
9 | Skřínka s dvířky, v. 700 mm, š. 600 mm, hl. 600 mm polohovatelná police 1 ks, otvírání tip on 955A prodloužené provedení, panty např. Sensys 8675 materiál - krémově béžová (EGGER U222 ST9) | 1 | 0 | 0
10 | Skříňka pro vestavnou lednici, v.720 mm, š. 600 mm, hl. 600 mm panty např. Sensys 8675, větrací mřížka- přírodní elox, úchytka např. Siro 12 106 materiál - krémově béžová (EGGER U222 ST9) | 1 | 0 | 0
11 | Skříňka s dvířky – v.700 mm, š. 600 mm, hl. 600 mm korpus lamino béžová, polohovatelná police 1 ks, otvírání tip- on (např. 955A) prodloužené provedení, panty např. Sensys 8675, zámek např. SISO KA : D20 materiál - krémově béžová (EGGER U222 ST9) | 2 | 0 | 0
12 | Rohová skřínka – v.650 mm, š.1300 mm, hl.400 mm polohovatelné police – hl.200mm, led pásek, posuvná dvířka, Hettich Sysline S, vložené dveře 2 ks materiál - krémově béžová (EGGER U222 ST9) | 1 | 0 | 0
13 | Rohová skřňka – v. 700mm, š.700 mm, hl.600 mm korpus lamino béžová, polohovatelná police 1 ks, zámek, otevírání tip- on (např. 955A) prodloužené provedení , Panty např. Sensys 8675 materiál - krémově béžová (EGGER U222 ST9) | 2 | 0 | 0
14 | Deska – tl. 36 mm, š. 1300mm, hl. 600 mm průchodka 2x hnědá( v jedné polici), přední hrana ABS ořech, materiál - ořech (EGGER H3704 ST15) | 2 | 0 | 0
15 | Deska – tl. 36 mm, š. 3200mm, hl. 350 mm přední hrana ABS ořech, materiál - ořech (EGGER H3704 ST15) | 2 | 0 | 0
16 | Deska – tl. 36 mm, š. 650 mm, hl. 600 mm přední hrana ABS ořech, materiál - ořech (EGGER H3704 ST15) | 2 | 0 | 0
17 | Sokl – v.80mm. tl.18 mm, délka 4m materiál - krémově béžová (EGGER U222 ST9) | 4 | 0 | 0
18 | Deska – tl. 36 mm, š.2050 mm, hl 600 mm přední hrana ABS ořech, materiál - ořech (EGGER H3704 ST15) | 2 | 0 | 0
CELKEM NÁBYTEK bez DPH |  |  |  | 0
Uvedený materiál žádáme dodržet vzhledem ke kompatibilitě s již ostatními realizovanými kancelářemi včetně recepce školy.
Podpis oprávněné osoby
Titul, jméno, příjmení
Funkce