## rekapitulace
Aspe | Firma: Firma
Soupis objektů s DPH
Stavba:1-0350-00/00 - II/116 Řevnice, sanace záchytného systému_DSP/PDPS
| Varianta:ZŘ - Základní řešení |  |  |  | Sazba 1 | 0
| Odbytová cena: | 0 |  |  | Sazba 2 | 15
| OC+DPH: | 0 |  |  | Sazba 3 | 21
Objekt | Popis | OC | DPH | OC+DPH
DIO | Dopravně inženýrská opatření | 0 | 0 | 0
II/116 | Sanace záchytného systému | 0 | 0 | 0

## DIO
Aspe |  | Firma: Firma
Příloha k formuláři pro ocenění nabídky
Stavba |  | 1-0350-00/00 | II/116 Řevnice, sanace záchytného systému_DSP/PDPS
číslo a název SO |  | DIO | Dopravně inženýrská opatření
číslo a název rozpočtu: |  | DIO | Dopravně inženýrská opatření
Poř. č.pol. | Kód položky | Varianta položky | Název položky | jednotka | Počet jednotek | CENA |  | Sazba | DPH
[6 empty] | jednotková | celkem | DPH
1 | 2 | 3 | 4 | 5 | 6 | 7 | 8
|  | 9 | Ostatní konstrukce a práce
1 | 91400 |  | DOČASNÉ ZAKRYTÍ NEBO OTOČENÍ STÁVAJÍCÍCH DOPRAVNÍCH ZNAČEK | KUS | 6 |  | 0 | 21 | 0
1+4+1=6,000 [A] dle v.č. E3 - výřez č.2, 3 a 13
2 | 914122 |  | DOPRAVNÍ ZNAČKY ZÁKLADNÍ VELIKOSTI OCELOVÉ FÓLIE TŘ 1 - MONTÁŽ S PŘEMÍSTĚNÍM | KUS | 58 |  | 0 | 21 | 0
1+1+1=3,000 [A] B1+E13+IP10a - dle v.č.E3 - výřez 1 1=1,000 [B] IS 11b - dle v.č.E3 - výřez 2 4+3=7,000 [C] IS11c + IS11b - dle v.č.E3 - výřez 3 3=3,000 [D] IS11c - dle v.č.E3 - výřez 4 3=3,000 [E] IS11c - dle v.č.E3 - výřez 5 5=5,000 [F] IS11c - dle v.č.E3 - výřez 6 7=7,000 [G] IS11c - dle v.č.E3 - výřez 7 5=5,000 [H] IS11c - dle v.č.E3 - výřez 8 5=5,000 [I] IS11c - dle v.č.E3 - výřez 9 6=6,000 [J] IS11c - dle v.č.E3 - výřez 10 2=2,000 [K] IS11c - dle v.č.E3 - výřez 11 5=5,000 [L] IS11c - dle v.č.E3 - výřez 12 2+1+1+1+1=6,000 [M] IS11c+IS11b+IP10a+B1+E13 - dle v.č.E3 - výřez 13 Celkem: A+B+C+D+E+F+G+H+I+J+K+L+M=58,000 [N]
3 | 914123 |  | DOPRAVNÍ ZNAČKY ZÁKLADNÍ VELIKOSTI OCELOVÉ FÓLIE TŘ 1 - DEMONTÁŽ | KUS | 58 |  | 0 | 21 | 0
58=58,000 [A] dle pol. 914129
4 | 914129 |  | DOPRAV ZNAČKY ZÁKLAD VEL OCEL FÓLIE TŘ 1 - NÁJEMNÉ | KSDEN | 1740 |  | 0 | 21 | 0
58*30=1 740,000 [A] dle pol. 914122 x nájem na 1 měsíc
5 | 914422 |  | DOPRAVNÍ ZNAČKY 100X150CM OCELOVÉ FÓLIE TŘ 1 - MONTÁŽ S PŘEMÍSTĚNÍM | KUS | 9 |  | 0 | 21 | 0
1=1,000 [H] IP22 - dle v.č.E3 - výřez 2 1=1,000 [I] IP22 - dle v.č.E3 - výřez 3 1=1,000 [J] IP22 - dle v.č.E3 - výřez 5 2=2,000 [K] IP22 - dle v.č.E3 - výřez 8 2=2,000 [L] IP22 - dle v.č.E3 - výřez 13 2=2,000 [M] IP22 - dle v.č.E3 - výřez 14 Celkem: H+I+J+K+L+M=9,000 [N]
6 | 914423 |  | DOPRAVNÍ ZNAČKY 100X150CM OCELOVÉ FÓLIE TŘ 1 - DEMONTÁŽ | KUS | 9 |  | 0 | 21 | 0
9=9,000 [A] dle pol. 914429
7 | 914429 |  | DOPRAV ZNAČ 100X150CM OCEL FÓLIE TŘ 1 - NÁJEMNÉ | KSDEN | 270 |  | 0 | 21 | 0
9*30=270,000 [A] dle pol. 914422 x pronájem na 1 měsíc
8 | 916122 |  | DOPRAV SVĚTLO VÝSTRAŽ SOUPRAVA 3KS - MONTÁŽ S PŘESUNEM | KUS | 2 |  | 0 | 21 | 0
2=2,000 [A] 3xS7 na Z2 dle v.č.B3 - výřez č.1 a 13
9 | 916123 |  | DOPRAV SVĚTLO VÝSTRAŽ SOUPRAVA 3KS - DEMONTÁŽ | KUS | 2 |  | 0 | 21 | 0
2=2,000 [A] dle pol.916129
10 | 916129 |  | DOPRAV SVĚTLO VÝSTRAŽ SOUPRAVA 3KS - NÁJEMNÉ | KSDEN | 60 |  | 0 | 21 | 0
2*30=60,000 [A] dle pol. 916122 x pronájem na 1 měsíc
11 | 916312 |  | DOPRAVNÍ ZÁBRANY Z2 S FÓLIÍ TŘ 1 - MONTÁŽ S PŘESUNEM | KUS | 2 |  | 0 | 21 | 0
2=2,000 [A] Z2 dle v.č.B3 - výřez č.1 a 13
12 | 916313 |  | DOPRAVNÍ ZÁBRANY Z2 S FÓLIÍ TŘ 1 - DEMONTÁŽ | KUS | 2 |  | 0 | 21 | 0
2=2,000 [A] dle pol. 916319 x pronájem na 1 měsíc
13 | 916319 |  | DOPRAVNÍ ZÁBRANY Z2 - NÁJEMNÉ | KSDEN | 60 |  | 0 | 21 | 0
2*30=60,000 [A] dle pol. 916319 x pronájem na 1 měsíc
|  | 9 | Ostatní konstrukce a práce |  |  |  | 0 |  | 0
|  |  | C e l k e m |  |  |  | 0 |  | 0

## II_116
Aspe |  | Firma: Firma
Příloha k formuláři pro ocenění nabídky
Stavba |  | 1-0350-00/00 | II/116 Řevnice, sanace záchytného systému_DSP/PDPS
číslo a název SO |  | II/116 | Sanace záchytného systému
číslo a název rozpočtu: |  | II/116 | Sanace záchytného systému
Poř. č.pol. | Kód položky | Varianta položky | Název položky | jednotka | Počet jednotek | CENA |  | Sazba | DPH
[6 empty] | jednotková | celkem | DPH
1 | 2 | 3 | 4 | 5 | 6 | 7 | 8
|  | 0 | Všeobecné konstrukce a práce
2 | 014102 | a | POPLATKY ZA SKLÁDKU dle pol. 11334 | T | 266.662 |  | 0 | 21 | 0
121,21*2,2=266,662 [A]
3 | 014102 | b | POPLATKY ZA SKLÁDKU dle pol. 96613 | T | 212.55 |  | 0 | 21 | 0
85,02*2,5=212,550 [A]
4 | 014102 | c | POPLATKY ZA SKLÁDKU dle pol. 96611 | T | 26.65 |  | 0 | 21 | 0
10,66*2,5=26,650 [A]
1 | 014102 |  | POPLATKY ZA SKLÁDKU zemina dle pol. 17120 | T | 5358.798 |  | 0 | 21 | 0
2977,11*1,8=5 358,798 [A]
|  | 0 | Všeobecné konstrukce a práce |  |  |  | 0 |  | 0
|  | 1 | Zemní práce
5 | 11120 |  | ODSTRANĚNÍ KŘOVIN odstranění křovin a stromů do průměru 100 mm doprava dřevin bez ohledu na vzdálenost spálení na hromadách nebo štěpkování | M2 | 100 |  | 0 | 21 | 0
6 | 11331 |  | ODSTRANĚNÍ PODKLADU ZPEVNĚNÝCH PLOCH ZE STABIL ZEMINY odstranění stáv. vozovky v místě opravy propustků vč. naložení a odvozu na meziskládku | M3 | 178.25 |  | 0 | 21 | 0
(350*0,25)+(363*0,25)=178,250 [A]
7 | 11334 |  | ODSTRANĚNÍ PODKLADU ZPEVNĚNÝCH PLOCH S CEMENT POJIVEM odstranění stáv. vozovky v místě opravy propustků vč. naložení a odvozu na skládku | M3 | 121.21 |  | 0 | 21 | 0
(350*0,17)+(363*0,17)=121,210 [A]
8 | 11372 |  | FRÉZOVÁNÍ ZPEVNĚNÝCH PLOCH ASFALTOVÝCH odstranění stáv. vozovky v místě opravy propustků vč. naložení (materiál bude odkoupen zhotovitelem) | M3 | 106.95 |  | 0 | 21 | 0
(350*0,15)+(363*0,15)=106,950 [A] dle sit.
9 | 122738 |  | ODKOPÁVKY A PROKOPÁVKY OBECNÉ TŘ. I, ODVOZ DO 20KM Sanace typ C – hlavová zídka + mikropiloty + úprava nezpevněné krajnice Sanace typ D - hlavová zídka + mikropiloty + úprava nezpevněné krajnice + úprava dotčeného svahu Sanace typ E – gabionové zídky vč. naložení a odvozu na skládku | M3 | 3215.27 |  | 0 | 21 | 0
0,686*310=212,660 [A] plocha x délka dle PZ 0,61*120=73,200 [B] plocha x délka dle PZ 2,69*1089=2 929,410 [C] plocha x délka dle PZ Celkem: A+B+C=3 215,270 [D]
10 | 13173 |  | HLOUBENÍ JAM ZAPAŽ I NEPAŽ TŘ. I výkop jámy pro demolici propustků vč. naložení, odvozu a uložení na meziskládku | M3 | 475.2 |  | 0 | 21 | 0
42*8,5=357,000 [A] plocha z řezu x délka v 46,612 6,5*6=39,000 [B] plocha z řezu x délka v 46,894 Celkem: (A+B)*1,2=475,200 [C] pro příp. odkopávky před a za propustkem
12 | 17120 | a | ULOŽENÍ SYPANINY DO NÁSYPŮ A NA SKLÁDKY BEZ ZHUTNĚNÍ uložení na MDP pro zpětné zasypání | M3 | 941.63 |  | 0 | 21 | 0
178,25=178,250 [A] dle pol. 11331 475,2=475,200 [B] dle pol. 13173 941,63-653,45=288,180 [E] doplněno z výkopů vezených na skládku - potřeba na zásyp dle pol 17411 - odečet zeminy na MDP Celkem: A+B+E=941,630 [D]
11 | 17120 |  | ULOŽENÍ SYPANINY DO NÁSYPŮ A NA SKLÁDKY BEZ ZHUTNĚNÍ zemina z vrtů dle pol. 26125 na skládku | M3 | 2977.11 |  | 0 | 21 | 0
(3,14*(0,3/2)*(0,3/2))*6*(42/4)=4,451 [A] plocha piloty x délka x počet pilot (3,14*(0,3/2)*(0,3/2))*6*(310/4)=32,852 [B] plocha piloty x délka x počet pilot (3,14*(0,3/2)*(0,3/2))*6*(120/4)=12,717 [C] plocha piloty x délka x počet pilot 3215,27-288,18=2 927,090 [D] dle pol. 122738 - odečet zeminy na zásyp (uloží se na MDP) Celkem: A+B+C+D=2 977,110 [E]
13 | 17180 |  | ULOŽENÍ SYPANINY DO NÁSYPŮ Z NAKUPOVANÝCH MATERIÁLŮ Sanace typ E – gabionové zídky - dosypání vhodnou zeminou | M3 | 348.48 |  | 0 | 21 | 0
0,32*1089=348,480 [A] plocha x délka 1m
14 | 17360 |  | ZEMNÍ KRAJNICE A DOSYPÁVKY Z HORNIN KAMENITÝCH Sanace typ C – hlavová zídka + mikropiloty + úprava nezpevněné krajnice Sanace typ D - hlavová zídka + mikropiloty + úprava nezpevněné krajnice + úprava dotčeného svahu Zához zeminou s 50% kamenů přes 100mm | M3 | 88.6 |  | 0 | 21 | 0
(0,17+0,05)*310=68,200 [A] plocha z řezu x délka dle PZ 0,17*120=20,400 [B] plocha z řezu x délka dle PZ Celkem: A+B=88,600 [C]
15 | 17380 |  | ZEMNÍ KRAJNICE A DOSYPÁVKY Z NAKUPOVANÝCH MATERIÁLŮ Sanace typ A – Zaberaněný sloupek a úprava nezpevněné krajnice Sanace typ B – mikropiloty + úprava nezpevněné krajnice | M3 | 27.422 |  | 0 | 21 | 0
0,1325*(49*2+79)=23,453 [A] plocha x délka úpravy v km 46,588 - 46,637 vlevo + vpravo a 46,869 - 46,948 vpravo 0,0945*42=3,969 [B] plocha x délka v km 47,100 - 47,142 vlevo Celkem: A+B=27,422 [C]
16 | 17411 |  | ZÁSYP JAM A RÝH ZEMINOU SE ZHUTNĚNÍM Zpětný zásyp nových propustků zeminou z výkopu | M3 | 941.63 |  | 0 | 21 | 0
40,2*21,65=870,330 [A] propust v km 46,612 - plocha v řezu x délka 6,2*11,5=71,300 [B] propust v km 46,894 - plocha v řezu x délka Celkem: A+B=941,630 [C]
17 | 17481 |  | ZÁSYP JAM A RÝH Z NAKUPOVANÝCH MATERIÁLŮ Sanace typ C – hlavová zídka + mikropiloty + úprava nezpevněné krajnice Sanace typ D - hlavová zídka + mikropiloty + úprava nezpevněné krajnice + úprava dotčeného svahu Zhutněný zpětný zásyp z velmi vhodné zeminy | M3 | 55.9 |  | 0 | 21 | 0
0,13*310=40,300 [A] plocha z řezu x délka dle PZ 0,13*120=15,600 [B] plocha z řezu x délka dle PZ Celkem: A+B=55,900 [C]
|  | 1 | Zemní práce |  |  |  | 0 |  | 0
|  | 2 | Základy
18 | 21262 |  | TRATIVODY KOMPLET Z TRUB Z PLAST HMOT DN DO 100MM Drenáž DN 100 pod propustky | M | 42.5 |  | 0 | 21 | 0
28=28,000 [A] km 46,612 14,5=14,500 [B] km 46,894 Celkem: A+B=42,500 [C]
19 | 227851 |  | MIKROPILOTY KOMPLET D DO 300MM NA POVRCHU Sanace typ B – mikropiloty + úprava nezpevněné krajnice - vč. C30/37-XF4 Sanace typ C – hlavová zídka + mikropiloty + úprava nezpevněné krajnice - vč. C30/37-XF4 Sanace typ D - hlavová zídka + mikropiloty + úprava nezpevněné krajnice + úprava dotčeného svahu | M | 708 |  | 0 | 21 | 0
6*(42/4)=63,000 [A] max. orientační délka piloty x počet pilot po 4 m 6*(310/4)=465,000 [B] max. orientační délka piloty x počet pilot po 4 m 6*(120/4)=180,000 [C] max. orientační délka piloty x počet pilot po 4 m Celkem: A+B+C=708,000 [D]
20 | 26125 |  | VRTY PRO KOTVENÍ, INJEKTÁŽ A MIKROPILOTY NA POVRCHU TŘ. II D DO 300MM Sanace typ B – mikropiloty + úprava nezpevněné krajnice - vč. C30/37-XF4 Sanace typ C – hlavová zídka + mikropiloty + úprava nezpevněné krajnice - vč. C30/37-XF4 Sanace typ D - hlavová zídka + mikropiloty + úprava nezpevněné krajnice + úprava dotčeného svahu | M | 708 |  | 0 | 21 | 0
6*(42/4)=63,000 [A] max. orientační délka piloty x počet pilot po 4 m 6*(310/4)=465,000 [B] max. orientační délka piloty x počet pilot po 4 m 6*(120/4)=180,000 [C] max. orientační délka piloty x počet pilot po 4 m Celkem: A+B+C=708,000 [D]
21 | 28994 |  | OPLÁŠTĚNÍ (ZPEVNĚNÍ) Z OCELOVÝCH SÍTÍ (A MŘÍŽOVIN) Sanace typ D - hlavová zídka + mikropiloty + úprava nezpevněné krajnice + úprava dotčeného svahu Zpevnění líce svahu ve sklonu větším než 1:1 | M2 | 216 |  | 0 | 21 | 0
1,8*120=216,000 [A] dle Vzor.řez a PZ
|  | 2 | Základy |  |  |  | 0 |  | 0
|  | 3 | Svislé konstrukce
22 | 3272C7 |  | ZDI OPĚR, ZÁRUB, NÁBŘEŽ Z GABIONŮ ČÁSTEČNĚ ROVNANÝCH, DRÁT O4,0MM, POVRCHOVÁ ÚPRAVA Zn + Al Sanace typ E – gabionové zídky | M3 | 2424 |  | 0 | 21 | 0
(1,5*1,0*98)+(1,5*1,0*232)+(1,5*1,0*232)+(1,5*2,0*527)=2 424,000 [B] šířka z řezu x výška dle PZ x délka zdí dle PZ
23 | 327325 |  | ZDI OPĚRNÉ, ZÁRUBNÍ, NÁBŘEŽNÍ ZE ŽELEZOVÉHO BETONU DO C30/37 (B37) Sanace typ C – hlavová zídka + mikropiloty + úprava nezpevněné krajnice Sanace typ D - hlavová zídka + mikropiloty + úprava nezpevněné krajnice + úprava dotčeného svahu | M3 | 159.1 |  | 0 | 21 | 0
0,37*310=114,700 [A] ŽB hlavová zídka - plocha x délka úpravy 0,37*120=44,400 [B] ŽB hlavová zídka - plocha x délka úpravy Celkem: A+B=159,100 [C]
24 | 327365 |  | VÝZTUŽ ZDÍ OPĚRNÝCH, ZÁRUBNÍCH, NÁBŘEŽNÍCH Z OCELI 10505, B500B Sanace typ C – hlavová zídka + mikropiloty + úprava nezpevněné krajnice Sanace typ D - hlavová zídka + mikropiloty + úprava nezpevněné krajnice + úprava dotčeného svahu | T | 31.82 |  | 0 | 21 | 0
114,7*0,2=22,940 [A] 200 kg/m3 44,4*0,2=8,880 [B] Celkem: A+B=31,820 [C]
|  | 3 | Svislé konstrukce |  |  |  | 0 |  | 0
|  | 4 | Vodorovné konstrukce
25 | 451113 |  | PODKL A VÝPLŇ VRSTVY Z DÍLCŮ BETON DO C16/20 (B20) | M3 | 2.621 |  | 0 | 21 | 0
1,2*0,5*0,2=0,120 [A] pražec pod troubou DN 1200 3,6*1,5*0,15=0,810 [B] podkladní deska pod jímkou 2,0*1,6*0,13=0,416 [C] dno vývařiště 3,4*2,5*0,15=1,275 [D] deska pod vývařištěm Celkem: A+B+C+D=2,621 [E]
26 | 451313 |  | PODKLADNÍ A VÝPLŇOVÉ VRSTVY Z PROSTÉHO BETONU C16/20 Sanace typ C – hlavová zídka + mikropiloty + úprava nezpevněné krajnice Sanace typ D - hlavová zídka + mikropiloty + úprava nezpevněné krajnice + úprava dotčeného svahu Betonové lože (sedlo) pod propustky Betonové lože pod kostky v krajnici u propustků Betonové lože pod odlážděním lomovým kamenem u propustků | M3 | 175.965 |  | 0 | 21 | 0
0,08*310=24,800 [A] plocha x délka úpravy 0,07*120=8,400 [B] plocha x délka úpravy 2,54*28=71,120 [C] km 56,612 - plocha x délka 0,74*15,3=11,322 [D] km 46,894 - plocha x délka (45,3+39+6)*0,15=13,545 [E] plocha x tl. (150+51+14+16+21+20+25)*0,15*1,05=46,777 [F] plocha x tl. x koef.sklonu Celkem: A+B+C+D+E+F=175,964 [G]
27 | 45152 |  | PODKLADNÍ A VÝPLŇOVÉ VRSTVY Z KAMENIVA DRCENÉHO Sanace typ E – gabionové zídky - podkladní vrstva ze ŠD min.tl.200 mm | M3 | 653.4 |  | 0 | 21 | 0
0,6*1089=653,400 [A] plocha v řezu x délka úpravy
28 | 45157 |  | PODKLADNÍ A VÝPLŇOVÉ VRSTVY Z KAMENIVA TĚŽENÉHO ŠP pod propustkem pro drenáž | M3 | 10.457 |  | 0 | 21 | 0
2,44*28*0,1=6,832 [A] km 46,612 2,5*14,5*0,1=3,625 [B] km 46,894 Celkem: A+B=10,457 [C]
29 | 46251 |  | ZÁHOZ Z LOMOVÉHO KAMENE Těžký kamenný zához s proštěrkováním u propustku km 46,894 | M3 | 6.3 |  | 0 | 21 | 0
9*0,7=6,300 [A] plocha ze situace x hloubka z řezu
30 | 46321 |  | ROVNANINA Z LOMOVÉHO KAMENE s vyklínováním u propustku km 46,612 | M3 | 1.28 |  | 0 | 21 | 0
3,2*0,4=1,280 [A] plocha ze situace x tl. z řezu
31 | 465512 |  | DLAŽBY Z LOMOVÉHO KAMENE NA MC Odláždění svahů u propustů | M3 | 65.34 |  | 0 | 21 | 0
(150+51+14+16+21+20+25)*0,20*1,1=65,340 [F] plocha x tl. x koef.sklonu
32 | 46731 |  | STUPNĚ A PRAHY VODNÍCH KORYT Z PROSTÉHO BETONU | M3 | 14.543 |  | 0 | 21 | 0
(3,6*0,5*0,87)+(3,6*0,5*1,0)=3,366 [A] km 46,612 (2,1*0,3*0,75)+(2,8*0,25*0,8)*2+(2,1*0,5*0,82)=2,454 [B] vývařiště (4,0*0,8*1,226)+(4,0*1,0*1,2)=8,723 [C] km 46,894 Celkem: A+B+C=14,543 [D]
|  | 4 | Vodorovné konstrukce |  |  |  | 0 |  | 0
|  | 5 | Komunikace
33 | 56214 |  | VOZOVKOVÉ VRSTVY Z MATERIÁLŮ STABIL CEMENTEM TL DO 200MM Výměna vozovky při rekonstrukci propustků SCc3/4 170mm | M2 | 830.5 |  | 0 | 21 | 0
(390+365)*1,1=830,500 [A] odměřeno v půdoryse
34 | 56355 |  | VOZOVKOVÉ VRSTVY Z MECH ZPEV ZEMINY TL. DO 250MM Výměna vozovky při rekonstrukci propustků MZ min. 250mm | M2 | 868.25 |  | 0 | 21 | 0
(390+365)*1,15=868,250 [A] odměřeno v půdoryse
35 | 56960 |  | ZPEVNĚNÍ KRAJNIC Z RECYKLOVANÉHO MATERIÁLU Sanace typ E – gabionové zídky | M3 | 98.01 |  | 0 | 21 | 0
0,09*1089=98,010 [A] plocha z řezu x délka dle PZ
36 | 572121 |  | INFILTRAČNÍ POSTŘIK ASFALTOVÝ DO 1,0KG/M2 Výměna vozovky při rekonstrukci propustků PS-I 0,7kg/m2 | M2 | 830.5 |  | 0 | 21 | 0
(390+365)*1,1=830,500 [A] odměřeno v půdoryse
37 | 572211 |  | SPOJOVACÍ POSTŘIK Z ASFALTU DO 0,5KG/M2 Výměna vozovky při rekonstrukci propustků PS-E 0,3kg/m2 | M2 | 1510 |  | 0 | 21 | 0
(390+365)*2=1 510,000 [A] odměřeno v půdoryse
38 | 572211 | b | SPOJOVACÍ POSTŘIK Z ASFALTU DO 0,5KG/M2 doplnění kčních vrstev vozovky - zpevnění původně nezpevněné krajnice Sanace typ C – hlavová zídka + mikropiloty + úprava nezpevněné krajnice Sanace typ D - hlavová zídka + mikropiloty + úprava nezpevněné krajnice + úprava dotčeného svahu | M2 | 215 |  | 0 | 21 | 0
0,5*310=155,000 [A] 0,5*120=60,000 [B] Celkem: A+B=215,000 [C]
39 | 574A34 |  | ASFALTOVÝ BETON PRO OBRUSNÉ VRSTVY ACO 11+, 11S TL. 40MM Výměna vozovky při rekonstrukci propustků | M2 | 755 |  | 0 | 21 | 0
390+365=755,000 [A] odměřeno v půdoryse
40 | 574A34 | b | ASFALTOVÝ BETON PRO OBRUSNÉ VRSTVY ACO 11+, 11S TL. 40MM doplnění kčních vrstev vozovky - zpevnění původně nezpevněné krajnice Sanace typ C – hlavová zídka + mikropiloty + úprava nezpevněné krajnice Sanace typ D - hlavová zídka + mikropiloty + úprava nezpevněné krajnice + úprava dotčeného svahu | M2 | 215 |  | 0 | 21 | 0
0,5*310=155,000 [A] 0,5*120=60,000 [B] Celkem: A+B=215,000 [C]
41 | 574C56 |  | ASFALTOVÝ BETON PRO LOŽNÍ VRSTVY ACL 16+, 16S TL. 60MM Výměna vozovky při rekonstrukci propustků | M2 | 755 |  | 0 | 21 | 0
390+365=755,000 [A] odměřeno v půdoryse
42 | 574C56 | b | ASFALTOVÝ BETON PRO LOŽNÍ VRSTVY ACL 16+, 16S TL. 60MM doplnění kčních vrstev vozovky - zpevnění původně nezpevněné krajnice Sanace typ C – hlavová zídka + mikropiloty + úprava nezpevněné krajnice Sanace typ D - hlavová zídka + mikropiloty + úprava nezpevněné krajnice + úprava dotčeného svahu | M2 | 215 |  | 0 | 21 | 0
0,5*310=155,000 [A] 0,5*120=60,000 [B] Celkem: A+B=215,000 [C]
43 | 574E46 |  | ASFALTOVÝ BETON PRO PODKLADNÍ VRSTVY ACP 16+, 16S TL. 50MM Výměna vozovky při rekonstrukci propustků | M2 | 755 |  | 0 | 21 | 0
390+365=755,000 [A] odměřeno v půdoryse
44 | 58212 |  | DLÁŽDĚNÉ KRYTY Z VELKÝCH KOSTEK DO LOŽE Z MC dlažební kostky 100 mm místo nezpevněné krajnice u propustků | M2 | 90.3 |  | 0 | 21 | 0
45,3+39+6=90,300 [A]
|  | 5 | Komunikace |  |  |  | 0 |  | 0
|  | 8 | Potrubí
45 | 86634 |  | CHRÁNIČKY Z TRUB OCELOVÝCH DN DO 200MM pro uložení svodidla do gabionu Sanace typ E – gabionové zídky | M | 272.25 |  | 0 | 21 | 0
1*(1089/4)=272,250 [A] délka trubky dle vzor.řez x počet sloupků po 4 m
46 | 899574 |  | OBETONOVÁNÍ POTRUBÍ ZE ŽELEZOBETONU DO C25/30 (B30) VČETNĚ VÝZTUŽE vč. KARI sítí 8/150/150 a izolačního nátěru 2x ALP + 1x ALN | M3 | 56.68 |  | 0 | 21 | 0
1,52*26=39,520 [A] km 46,612 1,32*13=17,160 [B] km 46,894 Celkem: A+B=56,680 [C]
|  | 8 | Potrubí |  |  |  | 0 |  | 0
|  | 9 | Ostatní konstrukce a práce
47 | 9112A1 |  | ZÁBRADLÍ MOSTNÍ S VODOR MADLY - DODÁVKA A MONTÁŽ na jímce u propustku v km 46894 a nad vtokem a výtokem u propustku v km 46,612 | M | 24 |  | 0 | 21 | 0
5=5,000 [A] 2*9,5=19,000 [B] Celkem: A+B=24,000 [C]
48 | 9113A1 |  | SVODIDLO OCEL SILNIČ JEDNOSTR, ÚROVEŇ ZADRŽ N1, N2 - DODÁVKA A MONTÁŽ | M | 180 |  | 0 | 21 | 0
45*2+45*2=180,000 [A] dle PZ
49 | 9113B1 |  | SVODIDLO OCEL SILNIČ JEDNOSTR, ÚROVEŇ ZADRŽ H1 -DODÁVKA A MONTÁŽ Sanace typ A – Zaberaněný sloupek a úprava nezpevněné krajnice vč. zaberaněného sloupku UE100 - délky 1,9m po 4,0m Sanace typ B – mikropiloty + úprava nezpevněné krajnice vč. zabetonovaného sloupku UE100 - délky min. 1,5m Sanace typ C – hlavová zídka + mikropiloty + úprava nezpevněné krajnice vč. zabetonovaného sloupku UE100 - délky min. 1,3m Sanace typ D - hlavová zídka + mikropiloty + úprava nezpevněné krajnice + úprava dotčeného svahu vč. zabetonovaného sloupku UE100 - délky min. 1,3m Sanace typ E – gabionové zídky | M | 1738 |  | 0 | 21 | 0
49*2+79=177,000 [A] dle PZ 42=42,000 [B] dle PZ 70+60+100+30+50=310,000 [C] dle PZ 30+40+10+40=120,000 [D] dle PZ 98+232+232+527=1 089,000 [E] dle PZ Celkem: A+B+C+D+E=1 738,000 [F]
50 | 9113B3 |  | SVODIDLO OCEL SILNIČ JEDNOSTR, ÚROVEŇ ZADRŽ H1 - DEMONTÁŽ S PŘESUNEM Odstranění stáv. svodidla - předpoklad na délku nového vč.odvozu na předepsané místo | M | 1918 |  | 0 | 21 | 0
1738=1 738,000 [A] dle pol. 9113B1 2*45=90,000 [B] u propustku v km 46,612 2*45=90,000 [C] u propustku v km 46,894 Celkem: A+B+C=1 918,000 [D]
51 | 9117C1 |  | SVOD OCEL ZÁBRADEL ÚROVEŇ ZADRŽ H2 - DODÁVKA A MONTÁŽ u propustku v km 46,894 na římse na vtoku dle situace a vzor.řez | M | 9 |  | 0 | 21 | 0
52 | 918272 |  | VTOKOVÉ JÍMKY BETONOVÉ VČETNĚ DLAŽBY PROPUSTU Z TRUB DN DO 1200MM Jímka 2,0 x 1,0 m - u propustku v km 46,894, vč.dlažby na dně a stupadel | KUS | 1 |  | 0 | 21 | 0
53 | 918372 |  | PROPUSTY Z TRUB DN 1200MM ŽB trouba DN 1200 v km 46,894 | M | 15.3 |  | 0 | 21 | 0
54 | 918384 |  | PROPUSTY Z TRUB DN DO 1600MM Velkoprůměrová ŽB trouba DN 1600mm s čedičovou výstelkou v km 46,612 | M | 28 |  | 0 | 21 | 0
55 | 935212 |  | PŘÍKOPOVÉ ŽLABY Z BETON TVÁRNIC ŠÍŘ DO 600MM DO BETONU TL 100MM skluz z betonových žlabovek vč. lože z betonu u propustku v km 46,612 | M | 28 |  | 0 | 21 | 0
28=28,000 [A] dle situace
56 | 96611 |  | BOURÁNÍ KONSTRUKCÍ Z BETONOVÝCH DÍLCŮ římsy a křídla u propustu v km 46,894 vč. odvozu a uložení na skládku | M3 | 10.66 |  | 0 | 21 | 0
(9,4+0,8)*0,8=8,160 [A] římsy - odhad plocha v půdor. x tl. (2,5*2*0,5)*2*0,5=2,500 [B] křídla - odhad plocha v pohledu x tl. Celkem: A+B=10,660 [C]
57 | 96613 |  | BOURÁNÍ KONSTRUKCÍ Z KAMENE NA MC bourání propustů vč. odvozu a uložení na skládku | M3 | 85.02 |  | 0 | 21 | 0
7,5*8+(4,2*0,3*2)=62,520 [A] odhad plochy v řezu x délka propustu + plocha kamenného obkladu na vtoku i na výtoku x tl. ((2*0,5*2)+(2*0,5))*7,5=22,500 [B] odhad plochy a desky v řezu x délka propustku v km 46,894 Celkem: A+B=85,020 [C]
|  | 9 | Ostatní konstrukce a práce |  |  |  | 0 |  | 0
|  |  | C e l k e m |  |  |  | 0 |  | 0