## Krycí list rozpočtu
Krycí list rozpočtu
Název stavby: |  | III/3377 Malešov - Poličany |  | Objednatel: | KSÚS Stč kraje přísp. organizace |  | IČ/DIČ:
Druh stavby: |  | Oprava obrusné vrstvy |  | Projektant: |  |  | IČ/DIČ:
Lokalita: |  | od km 0,509 do km 2,837 |  | Zhotovitel: |  |  | IČ/DIČ:
Začátek výstavby: |  | rok 2026 |  | Konec výstavby: | rok 2026 |  | Položek:
JKSO: |  | Škody po zimě 2026 - JÚ 10068 |  | Zpracoval: | Tomáš Gajdoš |  | Datum: | 2025-08-25
Rozpočtové náklady v Kč
A | Základní rozpočtové náklady |  | B | Doplňkové náklady |  | C | Náklady na umístění stavby (NUS)
HSV | Dodávky | 0 | Práce přesčas |  | 0 | Zařízení staveniště |  | 0
| Montáž | 0 | Bez pevné podl. |  | 0 | Mimostav. doprava |  | 0
PSV | Dodávky | 0 | Kulturní památka |  | 0 | Územní vlivy |  | 0
| Montáž | 0 |  |  |  | Provozní vlivy |  | 0
"M" | Dodávky | 0 |  |  |  | Ostatní |  | 0
| Montáž | 0 |  |  |  | NUS z rozpočtu |  | 0
Ostatní materiál |  | 0
Přesun hmot a sutí |  | 0
ZRN celkem |  | 0 | DN celkem |  | 0 | NUS celkem |  | 0
Základ 0% |  | 0
Základ 15% |  | 0 | DPH 15% |  | 0 | Celkem bez DPH |  | 0
Základ 21% |  | 0 | DPH 21% |  | 0 | Celkem včetně DPH |  | 0
Projektant |  |  | Objednatel |  |  | Zhotovitel
Ing. Aleš Čermák, Ph.D., MBA, ředitel
Datum, razítko a podpis |  |  | Datum, razítko a podpis |  |  | Datum, razítko a podpis

## ROZPOČET
Stavba: oprava obrusné vrstvy III-3377 Malešov - Poličany
Objekt: sil. III/3377 od km 0,509 do km 2,837
Objednatel: Krajská správa a údržba silnic Středočeského kraje, příspěvková organizace
Zhotovitel: |  |  | Zpracoval: Tomáš Gajdoš |  |  | Zpracoval:
|  |  | 2025-08-25 |  |  | Datum:
Číslo položky OTSKP | Popis položky | MJ | Výměra | Kč/MJ | Celkem Kč | hmotnost t | hmotnost celkem | poznámky
OTSKP 02730 | POMOC PRÁCE ZŘÍZ NEBO ZAJIŠŤ OCHRANU INŽEN. SÍTÍ A GEO.ZAMĚŘENÍ | kpl | 1 |  | 0
OTSKP 02720 | POMOC PRÁCE ZŘÍZ NEBO ZAJIŠŤ REGULACI A OCHRANU DOPRAVY | kpl | 1 |  | 0
OTSKP 919111 | ŘEZÁNÍ ASFALTOVÉHO KRYTU VOZOVEK TL DO 50MM | m | 28 |  | 0
OTSKP 113743 | FRÉZOVÁNÍ ZPEVNĚNÝCH PLOCH ASFALTOVÝCH TL. DO 50MM | m2 | 500 |  | 0
OTSKP 113138 | ODSTRANĚNÍ KRYTU ZPEVNĚNÝCH PLOCH S ASF. POJIVEM, ODVOZ DO 20KM | m3 | 105 |  | 0
OTSKP 122738 | ODKOPÁVKY A PROKOPÁVKY OBECNÉ TŘ. I, ODVOZ DO 20KM | m3 | 55 |  | 0
OTSKP 15130 | POPLATKY ZA LIKVIDACI ODPADŮ NEKONTAMINOVANÝCH - 17 03 02 VYBOURANÝ ASFALTOVÝ BETON BEZ DEHTU | t | 148.5 |  | 0
OTKKP 12922 | ČIŠTĚNÍ KRAJNIC OD NÁNOSU TL. DO 100MM | m2 | 1396.8 |  | 0
OTSKP 12932 | ČIŠTĚNÍ PŘÍKOPŮ OD NÁNOSU DO 0,5M3/M | m | 4656 |  | 0
OTSKP 15111 | POPLATKY ZA LIKVIDACI ODPADŮ NEKONTAMINOVANÝCH - 17 05 04 VYTĚŽENÉ ZEMINY A HORNINY - I. TŘÍDA TĚŽITELNOSTI | t | 4420 |  | 0
R.pložka | OPRAVA PROPUSTKU | ks | 2 |  | 0
OTSKP 21461E | Separační geotextilive do 500G/m2 | m2 | 450 |  | 0
OTSKP 122836 | Odkopávky a prokopávky obecné Tř.II. odvoz do 12km | m3 | 225 |  | 0
OTSKP 56334 | Vozovkové vrstvy ze štěrkodrti tl. 200mm | m2 | 450 |  | 0
OTSKP 567104 | Vrstvy pro obnovu a opravy z kameniva zpev.cementem - tl.300mm | m3 | 155 |  | 0
OTSKP 12911 | ČIŠTĚNÍ VOZOVEK OD NÁNOSU | m2 | 13968 |  | 0
OTSKP 572121 | INFILTRAČNÍ POSTŘIK ASFALTOVÝ DO 1,0KG/M2 | m2 | 7794.5 |  | 0
OTSKP 574C46 | ASFALTOVÝ BETON PRO LOŽNÍ VRSTVY ACL 16+, 16S TL. 50MM | m2 | 13968 |  | 0
OTSKP 572121 | INFILTRAČNÍ POSTŘIK ASFALTOVÝ DO 1,0KG/M2 | m2 | 13968 |  | 0
OTSKP 574A44 | ASFALTOVÝ BETON PRO OBRUSNÉ VRSTVY ACO 11+, 11S TL. 50MM | m2 | 13968 |  | 0
OTSKP 58910 | VÝPLŇ SPAR ASFALTEM | m | 28 |  | 0
OTSKP 56962 | ZPEVNĚNÍ KRAJNIC Z RECYKLOVANÉHO MATERIÁLU TL DO 100MM | m2 | 2547.5 |  | 0
OTSKP 915111 | VODOROVNÉ DOPRAVNÍ ZNAČENÍ BARVOU HLADKÉ - DODÁVKA A POKLÁDKA | m2 | 861.36 |  | 0
| Celkem bez DPH |  |  |  | 0
| DPH 21% |  |  |  | 0
| Celkem vč. DPH |  |  |  | 0

## R.položka rozpočetu propustek
ROZPOČET
Stavba: |  |  | KSÚS SK - Oprava propustků na silnici III/3377 Malešov - Poličany km 1,200 a km 2,831
Místo: |  |  | Silnice II/3377 - 2ks v km 1,200 a km 2,831 |  |  |  | datum: 25.8.2025
Zadavatel: |  |  | Krajská správa a údržba silnic Středočeského kraje, příspěvková organizace
Uchazeč:
PČ | Typ | Kód | Popis | MJ | Množství | J.cena [CZK] | Cena celkem [CZK]
|  |  | CELKOVÁ CENA V KČ BEZ DPH - Oprava propustků na silnici III/3377 Malešov-Poličany |  |  |  | 0
1 | K | 122938 | ODKOPÁVKY A PROKOPÁVKY OBECNÉ TŘ. III, ODVOZ DO 20KM ODKOP ČEL PROPUSTKŮ (LEVÁ + PRAVÁ STRANA) ODKOP ZÁKLADŮ PROPUSTKU (LEVÁ + PRAVÁ STRANA) | m3 | 15 |  | 0
2 | K | 272315 | ZÁKLADY Z PROSTÉHO BETONU DO C30/37 ZÁKLADY PROPUSTKU (LEVÁ + PRAVÁ STRANA) | m3 | 15 |  | 0
3 | K | 9185H2 | ČELA KAMENNÁ PROPUSTU Z TRUB DN DO 1400MM ČELA PROPUSTKU (LEVÁ + PRAVÁ STRANA) | kus | 4 |  | 0
4 | K | 12940 | ČIŠTĚNÍ RÁMOVÝCH A KLENBOVÝCH PROPUSTŮ OD NÁNOSŮ - ručně tloušťky nánosu přes 75% průměru propustku do 2000 mm - ČIŠTĚNÍ PROPUSTKU POD SILNICÍ | m3 | 18 |  | 0
5 | K | 11130 | SEJMUTÍ DRNU SKLUZY + KORYTO (LEVÁ + PRAVÁ STRANA) | m2 | 45 |  | 0
6 | K | 18224 | ROZPROSTŘENÍ ORNICE VE SVAHU V TL DO 0,25M - SKLUZY SVAHOVÁNÍ (LEVÁ + PRAVÁ STRANA) | m2 | 45 |  | 0
7 | K | 935832 | ŽLABY A RIGOLY DLÁŽDĚNÉ Z LOMOVÉHO KAMENE TL DO 250MMM DO BETONU TL 100MM KORYTO - KÁMEN (LEVÁ + PRAVÁ STRANA) | m2 | 37 |  | 0
8 | K | 46591 | DLAŽBY Z KAMENICKÝCH VÝROBKŮ SKLUZY SVAHOVÁNÍ (LEVÁ + PRAVÁ STRANA) | m2 | 48 |  | 0
Poznámka: Jedná se o opravu propustku na silnici III/3377 Malešov - Poličany. Objednatelem je krajská správa a údržba silnic středočeského kraje!!
Poznámka: Kilometráž propustků: 1,200 a 2,831.
Poznámka: Nutné vytyčení podzemních inženýrských sítí
Poznámka: U tohoto propustku neteče žádná voda - není třeba řešit přetrubnění při stavebních opravách - NENÍ SOUČÁSTÍ CN!!