## List1
Technická specifikace vozidla: osobní automobil – 1 ks
…………………………………………………………………….... Dodavatel vyplní název nabízeného vozidla
Kupujícím požadované technické požadavky (parametry vozidla) |  |  | Prodávajícím nabízené parametry vozidla
Typ karoserie: | Kombi, SUV |  | konkrétní údaj
Počet dveří: | min. 4 |  | konkrétní údaj
Počet míst k sezení: | 5 |  | ANO/NE
Palivo: | motorová paliva či alternativní (hybrid) |  | konkrétní údaj
Obsah motoru [cm3]: | max. 1 800 |  | konkrétní údaj
Výkon motoru [kW]: | min. 110 |  | konkrétní údaj
Točivý moment [Nm]: | min. 170 |  | konkrétní údaj
Kombinovaný limit emisí CO2 (g/km) | max. 125 |  | konkrétní údaj
Exhalační (emisní) norma: | min. EURO 6 |  | konkrétní údaj
Maximální spotřeba pohonných hmot pro kombinovaný provoz musí být u vozidla v souladu se zněním nařízení vlády č. 173/2016 Sb., |  |  | konkrétní údaj
o stanovení závazných zadávacích podmínek pro veřejné zakázky na pořízení silničních vozidel (max. 5,4 l / 100 km)
Převodovka: | manuální, min. 6 st. vpřed či automatická |  | konkrétní údaj
Pohon kol: | přední |  | ANO/NE
Největší technicky přípustná / povolená hmotnost vozidla [kg]: |  |  | konkrétní údaj
Užitečné zatížení vozidla [kg]: | min. 450 (údaj dle ZTP schváleného typu vozidla) |  | konkrétní údaj
Barva karoserie: | metalická |  | konkrétní údaj
Barva interiéru: | tmavě šedá / černá / kombinace obou barev |  | konkrétní údaj
Potah sedadel: | látka |  | konkrétní údaj
Objem palivové nádrže (dm³): | min. 50 |  | konkrétní údaj
Objem zavazadlového prostoru - měřený metodou VDA v dm³ (po odečtení prostoru pro umístění rezervy): | min. 500 |  | konkrétní údaj
Záruka výrobce | min. 5 let / 100 000 km |  | konkrétní údaj
Požadované vnější rozměry:
Kupujícím požadované technické požadavky (parametry vozidla) |  |  | Prodávajícím nabízené parametry vozidla
Délka [mm]: |  | min. 4.400 | konkrétní údaj
Rozvor [mm]: |  | min. 2.600 | konkrétní údaj
Požadovaná bezpečnostní a funkční výbava:
Kupujícím požadované technické požadavky |  |  | Splnění požadované výbavy prodávajícím nabízeného vozidla
(výbava vozidla)
ABS s asistenčním systémem pro nouzové brždění |  |  | ANO/NE
Airbag řidiče a spolujezdce |  |  | ANO/NE
Přední, boční a hlavové airbag |  |  | ANO/NE
Airbag spolujezdce s deaktivací |  |  | ANO/NE
Tříbodové výškově nastavitelné bezpečnostní pásy na předních sedadlech |  |  | ANO/NE
Tříbodové bezpečnostní pásy na zadních sedadlech |  |  | ANO/NE
Kontrola nezapnutí bezpečnostních pásů min. vpředu |  |  | ANO/NE
Výškově nastavitelné hlavové opěrky na všech sedadlech |  |  | ANO/NE
Elektronický stabilizační systém |  |  | ANO/NE
Systém nouzového volání |  |  | ANO/NE
Systém sledování mrtvého úhlu |  |  | ANO/NE
Posilovač řízení |  |  | ANO/NE
Volant nastavitelný ve 2 osách multifunkční s ovládáním rádia a handsfree |  |  | ANO/NE
Handsfree sada s technologií bluetooth v českém jazyce (dodávané s vozidlem z výroby) |  |  | ANO/NE
Tempomat s omezovaček rychlosti |  |  | ANO/NE
Multimediálí systém s reproduktory a zrcadlením telefonu |  |  | ANO/NE
Hlídání jízdy v pruzích |  |  | ANO/NE
Kontrola tlaku v pneumatikách |  |  | ANO/NE
Přední mlhové světlomety |  |  | ANO/NE
Denní svícení (automatické spínání denního jízdního osvětlení) |  |  | ANO/NE
LED denní a potkávací světlomety |  |  | ANO/NE
Dešťovž a světelný senzor |  |  | ANO/NE
Vyhřívané zadní sklo |  |  | ANO/NE
Signalizace vzdálenosti při parkování vizuální a akustická, čidla vpředu a vzadu |  |  | ANO/NE
Klimatizace plně automatická, min. dvouzónová |  |  | ANO/NE
Centrální zamykání včetně dálkového ovládání (min. 2 klíče s ovládáním) |  |  | ANO/NE
Palubní počítač s ukazatelem min. venkovní teploty, dojezdem na zbývající PHM v českém jazyce |  |  | ANO/NE
Elektricky ovládaná a vyhřívaná vnější zpětná zrcátka |  |  | ANO/NE
Elektricky ovládaná boční okna vpředu i vzadu |  |  | ANO/NE
Tónovaná skla v předu a zatmavená zadní okna (dodávané s vozidlem z výroby) |  |  | ANO/NE
Rádio originální z výroby integrované v palubní desce, HF - bluetooth, handsfree jako jedna z funkcí integrovaného rádia, USB - komunikace plně v českém jazyce |  |  | ANO/NE
Výškově a podélně nastavitelná sedadla vpředu (min. mechanicky) |  |  | ANO/NE
Nastavitelné bederní opěrky v sedadlech vpředu (min. mechanicky) |  |  | ANO/NE
Vyhřívané přední sedadla |  |  | ANO/NE
Dělená a sklopná zadní opěradla |  |  | ANO/NE
Osvětlení interiéru / lampičky pro čtení vzadu |  |  | ANO/NE
Vkládané textilní koberce z originálního příslušenství výrobce |  |  | ANO/NE
Min. 17" kola s disky z lehkých slitin s letními pneumatikami (dodávané s vozidlem z výroby) |  |  | ANO/NE
Rezervní kolo minimálně dojezdové včetně příslušenství (zvedák vozu, klíč na šrouby kol) |  |  | ANO/NE
Povinná výbava vozidla dle vyhlášky č. 341/2014 Sb., o schvalování technické způsobilosti a o technických podmínkách provozu vozidel na pozemních komunikacích |  |  | ANO/NE