## List1
„Modernizace vybavení odborného výcviku SOŠ a SOU Dubno – konvenční stroje“
Specifikace dodávaných strojů
Příloha č. 2
Název stroje, nástroje | Počet kusů | Stručný popis | Cena bez DPH/ks | Cena s DPH/ks | Cena celkem bez DPH | Cena celkem s DPH
sloupová vrtačka | 1 | Litinová konstrukce, závitovací cyklus, stůl otočný ± 90° , odnímatelná nádrž chladicí kapaliny, stroj osvětlený vrtací hlavou, vestavěný vyražeč, |  | 0 | 0 | 0
Min. průměr vrtáku/závitu: 38 mm/M28
Vrtací hloubka/vyložení min. - max. 165-170/ 345-355mm
Řezání závitů min.: M 24
Rychlosklíčidlo 1 - 16 / B 16
Rozsah autoposuvů [mm.ot-1]: 0,1 - 0,25 ot/min., min. 3 rychlosti
Bezkličkové sklíčidlo 1 - 16 mm / B 16
Upínací trn MK 4
Sada redukčních pouzder s morse kuželem 4x2,4x3, vyrážecí klín 3. Sada bude uložená na podušce v kazetě.
Chladicí zařízení
elektromagnetické spínání posuvu pinoly tlačítky na rukojetích
Závitovací cyklus
Elektronika od evropských dodavatelů
Prvotní olejová náplň
Svěrák pod vrtačku - prismatická čelist, rozevření min.-max. 95-105 mm, šířka čelistí min. 100 mm
Sada vrtáků 25 ks, HSS-R, 1-13 mm, plastový box
soustruh 1000 s digitálním zobrazováním a odměřováním | 3 | točná délka 1000 mm, točný průměr nad ložem/suportem/bez můstku min. 460 mm/265 mm/685 mm, otáčky min. rozsah (12 st.) 25 - 1700 U.min-1, házivost vřetena max. 0.015mm, průchod vřetena 80 mm, kužel pinoly MK 4, Kužel vřetena MK6, ozubená kola kalená a přesně broušená uložená v olejové lázni, jednoduché a lehké přepínání počtu otáček a posuvů, rychloposuvy - podélný a příčný pro zkrácení neproduktivních časů jsou již ve standardní dodávce, vzdálenost mezi hroty min. - max. 990 - 1000 mm |  | 0 | 0 | 0
Lože i podstavec stroje jsou odlity z jednoho kusu - velmi odolné proti kroucení a vibracím, tzn. zajištění klidného běhu soustruhu při soustružení, 3 osé digitální zobrazování/odměřování s LCD displejem, 3-čelisťové sklíčidlo
Pevná luneta - pr. 25-150 mm a více
posuvná luneta - pr. 19-110 mm a více
chladicí zařízení,
Rychloupínací nožový držák kontatibilní se soustruhem
ochraný štít u nožového držáku,
nožní pedál s funkcí brzdy dle CE,
kluzná spojka,
rychloposuv podélný a příčný,
pracovní osvětlení,
Závit metrický/palcový/trapézový/modulový možný rozsah 0,1 – 14 mm/ot. (53 )/2 – 112 záv./1“ (40 )/4 –112 D.P. (50 )/0,1 –7 M.P. (34 )
Posuv suportu nožového/příčného min.-max 125-130/280-290 mm
Elektronika od evropských dodavatelů
Příslušenství k dodávaným soustruhům kompatibilní
4 čelisťové sklíčidlo | 4 | 4čelisťové sklíčidlo, litinové |  | 0 | 0 | 0
Součásti dodávky sklíčidla
4 ks vnitřní čelisti
4 ks vnější čelisti
Upínací klička
Příslušné upevňovací šrouby nebo čepy dle druhu sklíčidla
Průměr [mm]: 250 kompatibilní
Měkké čelisti pro 4-čelisťové sklíčidlo 1 sada
Průchod sklíčidlem min. 70 mm
Otáčky max. 1375 ot/min
Vysoká přesnost - házivost < 0,05 mm
Příruba sklíčidla | 2 | Průměr 250 mm |  | 0 | 0 | 0
Camlock D 1-6”
soustružnické nože a destičkami | 14 |  |  | 0 | 0 | 0
Sada 7 soustružnických nožů (držáků) s vyměnitelnými břitovými destičkami
SSxxN 2020 K 12, SSxxR 2020 K 12, SDxxN 2020 K 11, S20R SCxxR 09, S20R SDxxR 11, ADxT-I-R-2020-3-T20 , SER 2020 K16 C - velikost těla 20mm, teplu otěruvzdorný povlak, nečerněný
Sada Tk destiček pro soustružnické nože po 5 ks - SxMT 120408 MO, SxMT 120404 FO, DxMT 11T304 FC, CxMT09T304 FC, DxN 3102, 16ER 1,5 MC - pro soustružení ocele, pro strední a nebo dokončovací soustružení s produktivním lamačemtřísky, řezné rychlosti min. 350 m / min destička opatřena dvojitým povlakem (žluto-černý) TiCN + Al2O3 a nebo ekvivalent
Výměnný držák 25 x120mm | 10 | Výměnný držák 25 x120mm |  | 0 | 0 | 0
Měkké výměnné čelisti | 12 | Velikost sklíčidla 250 |  | 0 | 0 | 0
Počet čelistí 4
Sada 4ks
Kontatibilní s dodávaným sklíčidlem
Tvrdé čelisti | 12 | Velikost sklíčidla 250 |  | 0 | 0 | 0
Počet čelistí 4
Sada 4ks
Kontatibilní se sklíčidlem s nezávisle stavitelnými čelistmi, litina
Otočný hrot se 7 vyměnitelnými vložkami | 6 | tělo je vyrobeno ze speciální nástrojové oceli |  | 0 | 0 | 0
Kalené a broušené
Mk 4
Úhel hrototu 60°
Házivost 0,008 mm
Maximální otáčky 2500 ot/min
1x nástavec 32/11x39 mm
2x nástavec 12,6 x32
1x nástavec 10 x 19 mm
1x nástavec 8 mm
1 x nástavec 6 mm
1 x nástavec 10mm vnější průměr s vnitřním kuželem 60°
1 x vyražeč nástavců
Sada uložena v boxu
Přípravek pro soustružení kuželů | 2 | Přípravek pro soustružení kuželů pro dodaný soustruh |  | 0 | 0 | 0
Vodicí / kopírovací pravítko pro soustružení kuželů určené pro následnou instalaci na soustruhu
Kontatibilní s nabízeným soustruhem
Kleštinový upínač | 3 | Kleštinový upínač s upnutím 3-25 |  | 0 | 0 | 0
Sada kleštin | 3 | Sada kleštin min. 3 - 25mm, min. 17 ks kompatibilní s kleštinovým upínačem |  | 0 | 0 | 0
Univerzální frézka s digitálním odměřováním a pneumatickým upínáním | 1 | kužel vřetena ISO 40, vzdálenost vřeteno/stůl min.-max.125 - 465 mmm, vyložení min.-max. 213-535 mm a více, naklopení hlavy min. ±45°, vertikální a horizontální vřeteno, rozměr max. 1310x1650x2200mm |  | 0 | 0 | 0
Pro horizontální i vertikální frézování, provedení litina, křížový stůl, automatický posuv osy X, digitální odměřování polohy, chladící zařízení
Frézka je vybavena posuvy pro osy x, y a z
Průměr stopkové/nožové frézy min. 22/100 mm
Vyložení min.-max. 213- 535 mm
Rozsah posuvu X/Y min.-max. 720-750/220-230 mm
Rozsah zdvihu v ose Z min. 300 mm
Otáčky vertikálního/horizontálního vřetene 90 - 2000/40-1300 ot/min
Příkon motoru vertikálního/horizontálního vřetene min. 2200/2200 W
Otáčky vertikálního/horizontálního vřetene min. rozsah 115 - 1750/40-1300 ot/min
Pracovního stůl min. 1270x260 mm
Digitální odměřování a zobrazení polohy LCD displejem v osách x / y / z
Upínací šroub ve vřeteni
Osvětlení
Chladicí systém
Redukce MK 3/MK 2
Nastavitelný ochranný kryt
Ochranný kryt pro horizontální frézování
Servisní a obslužné nářadí
Elektronika od evropských dodavatelů
Příslušenství k frézkám kompatibilní s dodávanou frézkou
Sada upínek (58 ks) | 7 | Sada upínek pro upínání produktů se závitem M 12 kompatibilní s frézkami |  | 0 | 0 | 0
min. 52dílný základní sortiment nejvíce potřebných upínacích prvků pro rychlé upínání obrobků, nebo přípravků na stoly s T-drážkami, odstupňované upínky, trny, odstupňované kostky
Dodáváno v s plastové kazetě
Přesné podkládací desky - sada 28 ks | 7 | 28-dílná sada, legovaná ocel |  | 0 | 0 | 0
Párově a jemně broušené
Přesné podkládací desky - Technické informace
Délka x Šířka ± 0,02 mm: 150 x 10 mm
Výška: 14, 16, 18, 20, 22, 24, 26, 28, 30, 32, 35, 40, 45, 50
Rovnoběžnost: ± 0,005 mm
Přesnost: ± 0,01 mm
Tvrdost: HRC 60 - 61
Dodávka v dřevěné bedně
Otočný strojní svěrák s velkým upínacím rozsahem a mechanickým upínacím systémem | 2 | Extrémně velká upínací délka |  | 0 | 0 | 0
Dlouhé ploché vedení pohyblivého podélného upínání
Kalené a broušené vodicí díly a upínací čelisti
Vřeteno je chráněno před znečištěním a třískami
Mechanický upínací systém
Přesnost min. 0,02 mm
Kleštinový upínač se sadou kleštin, ISO 40 - 16 kusů | 7 | Kleštiny pro upínání v rozsahu 3 - 25 mm. |  | 0 | 0 | 0
Upínač -ISO 40 ER 40 - 60 mm, házivost do 0,005mm
ER40 3-26mm ( 0,015 ) -3, 4, 5, 6, 7, 8, 9, 10, 11, 12, 13, 14, 15, 16, 17, 18, 19, 20, 21, 22, 23, 24, 25 a 26mm
Upínací klíč
Sada je uložená na podušce z mikroporézní sendvičové pryže tl. 40 mm o rozměru 500x500 mm
Sada vrtáků 14,5 ÷ 30 mm s kuželovou stopkou MK 2/MK 3. (9 ks) | 14 | Spirálové vrtáky s kuželovou stopkou. Materiál HSS s povrchovou úpravou TiN |  | 0 | 0 | 0
Povrchová úprava TiN
Upínací kužel MK 2 a MK 3
9 dílná sada z HSS
Dodáváno v dřevěné kazetě
Součásti dodávky sady kuželových vrtáků
Kuželová stopka MK 2: průměr vrtáků 14,5 / 16 / 18 / 20 / 22 mm
Kuželová stopka MK 3: průměr vrtáků 24 / 25 / 28 / 30 mm
Sada upínače a nástrčné frézy s výměnnými břitovými destičkami | 7 | Upínač - |  | 0 | 0 | 0
Nástrčná fréza Cx90.080.A27.Z07 , hlavní ostří 90°, řezný průměr 80mm, upínací průměr 27mm, počet břitů 7, vnitřní chlazení ,
Frézovací trn ISO40 bez vnitřního chlazení , krátký L35 ,D27
Tk destičky XxxX 080608 MW 50ks
Počet destiček: 7
20-ti dílná sada 2 a 4 břitých TiN fréz 3 - 20 mm | 14 | 3 mm |  | 0 | 0 | 0
4 mm
5 mm
6 mm
8 mm
10 mm
12 mm
14 mm
16 mm
20 mm
rychlořezná nástrojová ocel, 10 ks dva břity, 10 ks čtyři břity
Frézy hrubovací HSS TiN, pr. 6 - 25 mm, 10 ks sada | 10 | Průměr fréz 6 až 25 mm - 10 kusů v sadě |  | 0 | 0 | 0
20-ti dílna sada hrubovacích fréz, povlak z nitridu titanu (TiN), rychlořezná nástrojová ocel, 10 ks dva břity, 10 ks čtyři břity
Přesná vyvrtávací hlava MK4. Sada s noži pro otvory 10 ÷ 225 mm | 2 | Vyvrtávací hlava pro otvory 10 až 225 mm s upínáním MK4 |  | 0 | 0 | 0
Ke zhotovení průchozích otvorů
Vnitřní zapichování
Vnější zapichování
Zarovnání předního čela
Zarovnání zadního čela
Obrábění vnější válcové plochy
Vyvrtávání kuželového otvoru
Obrábění vnější kuželové plochy
Řezání závitů
Rozsah použití od pr. 10 mm do 225 mm
Použitelná horizontálně i vertikálně
Z vysoce kvalitní oceli, kaleno a přesně broušeno
Včetně vyvrtávacích nástrojů a šestihranných klíčů
V plastovém kufříku
Součásti dodávky vyvrtávací hlavy
Vyvrtávací hlava
Upínací stopka MK 4
12x vyvrtávací tyč (nůž)
3x stavěcí a utahovací šestihranné klíče - inbus
Dodáváno v plastové kazetě
Průměr hlavy [mm]: 75
Upínání hlavy [Morse]: MK 4
Průměr stopky vyvrtávacích tyčí [mm]: 18
Jemné nastavení - nonius [mm]: 0,01/dílek
Průměr vrtaného otvoru [mm]: 10 ÷ 225
Přestavení příčného suportu [mm]: 25
Výška (bez kuželu) [mm]: 80,2
Horizontálně-vertikální kruhový dělící stůl | 2 | Hodí se na vrtání a frézování pro horizontální či vertikální frézky a vrtačky |  | 0 | 0 | 0
Výška stolu horizontální/vertikálního upnutí min. - max. 105-110/320-325 mm
T- drážky 6 x 14 mm
Možnost dělení prostřednictvím ručního kolečka s noniusem
Pracovní stůl se stupnicí 360°
Průměr stolu [mm]: 250
Výška stolu horizontální/vertikálního upnutí min. - max. 105-110/320-325 mm
Zátěž stolu horizontální/vertikálního upnutí min. - max. 85-90/45-50kg
Univerzální dělící hlava | 2 | Univerzální dělicí hlava pro nepřímé dělení |  | 0 | 0 | 0
Výška osy 128mm
Průměr příruby/celková výška/velikost základny děličky min. 164/220/205x114 mm
Dělití možno ve vertikální i horizontální poloze
Převodový poměr 40 : 1
Sklopení 90°
Vnitřní kužel děličky MT3
Hmotnost 32kg
Součást dodávky koník , dělící kotouče, příruba, středící hrot MT3
doprava |  |  |  | 0 | 0 | 0
ustavení, vyrovnání, zprovoznění a zaškolení |  |  |  | 0 | 0 | 0
Celková cena za zakázku |  |  | 0 | 0 | 0 | 0
Požadovaná záruka na dodávku min. 2 roky