## List1
Technická specifikace vozidla: osobní automobil – 1 ks
…………………………………………………………………….... Dodavatel vyplní název nabízeného vozidla
Kupujícím požadované technické požadavky (parametry vozidla) |  |  | Prodávajícím nabízené parametry vozidla
Typ karoserie: | MPV |  | konkrétní údaj
Počet dveří: | min. 5 |  | konkrétní údaj
Počet míst k sezení: | 9 |  | ANO/NE
Palivo: | motorová paliva či alternativní (hybrid) |  | konkrétní údaj
Obsah motoru [cm3]: | max. 2 200 |  | konkrétní údaj
Výkon motoru [kW]: | min. 100 |  | konkrétní údaj
Točivý moment [Nm]: | min. 300 |  | konkrétní údaj
Kombinovaný limit emisí CO2 (g/km) | max. 200 |  | konkrétní údaj
Exhalační (emisní) norma: | min. EURO 6 |  | konkrétní údaj
Převodovka: | mechanická, min. 6 st. vpřed |  | konkrétní údaj
Pohon kol: | přední |  | ANO/NE
Největší technicky přípustná / povolená hmotnost vozidla [kg]: |  |  | konkrétní údaj
Užitečné zatížení vozidla [kg]: | min. 650 (údaj dle ZTP schváleného typu vozidla) |  | konkrétní údaj
Barva karoserie: | není určena |  | konkrétní údaj
Barva interiéru: | tmavě šedá / černá / kombinace obou barev |  | konkrétní údaj
Potah sedadel: | látka |  | konkrétní údaj
Objem palivové nádrže (dm³): | min. 60 |  | konkrétní údaj
Objem nákladového prostoru - v m³ (za 3. řadou/2. řadou/1. řadou): | min. 500/1200/3000 |  | konkrétní údaj
Záruka výrobce | min. 5 let / 100 000 km |  | konkrétní údaj
Požadované vnější rozměry:
Kupujícím požadované technické požadavky (parametry vozidla) |  |  | Prodávajícím nabízené parametry vozidla
Délka [mm]: |  | min. 5.300 | konkrétní údaj
Rozvor [mm]: |  | min. 3.200 | konkrétní údaj
Požadovaná bezpečnostní a funkční výbava:
Kupujícím požadované technické požadavky |  |  | Splnění požadované výbavy prodávajícím nabízeného vozidla
(výbava vozidla)
Sledování únavy řidiče |  |  | ANO/NE
Tempomat s omezovaček rychlosti |  |  | ANO/NE
Hlídání jízdy v pruzích |  |  | ANO/NE
Airbag přední pro řidiče a spolujezdce |  |  | ANO/NE
Boční airbagy chránící hrudník a hlavu (1. řada) |  |  | ANO/NE
Boční airbag pro 2. a 3. řadu |  |  | ANO/NE
Tříbodové výškově nastavitelné bezpečnostní pásy na předních sedadlech |  |  | ANO/NE
Tříbodové bezpečnostní pásy v 2. a 3. řadě |  |  | ANO/NE
Kontrola nezapnutí bezpečnostních pásů min. vpředu |  |  | ANO/NE
Výškově nastavitelné hlavové opěrky na všech sedadlech |  |  | ANO/NE
Elektronické stahování oken vpředu |  |  | ANO/NE
Dešťový sensor s automatickou funkcí stěračů |  |  | ANO/NE
Akustické čelní sklo |  |  | ANO/NE
Vyhřívání předních sedadel |  |  | ANO/NE
Posilovač řízení |  |  | ANO/NE
Multifunkční volant s ovládáním |  |  | ANO/NE
Audio - Multimediální systém s dotykovou obrazovkou, DAB, podpora Apple CarPlay a Android Auto, Bluetooth, USB, handsfree sada, reproduktory |  |  | ANO/NE
Digitální přístrojový štít |  |  | ANO/NE
Nepřímé měření tlaku v pneumatikách |  |  | ANO/NE
Kontrola stability vozidla |  |  | ANO/NE
Asistence rozjezdu do kopce |  |  | ANO/NE
Přední mlhové světlomety |  |  | ANO/NE
Denní svícení (automatické spínání denního jízdního osvětlení) |  |  | ANO/NE
Halogenové nebo LED potkávací světlomety |  |  | ANO/NE
Mlhové světlomety LED |  |  | ANO/NE
Vyhřívané zadní sklo |  |  | ANO/NE
Signalizace vzdálenosti při parkování vizuální a akustická, čidla vpředu a vzadu |  |  | ANO/NE
Manuální klimatizace |  |  | ANO/NE
Přídavná klimatizace vzadu se stropním rozvodem a osvětlením |  |  | ANO/NE
Centrální zamykání včetně dálkového ovládání (min. 2 klíče s ovládáním) |  |  | ANO/NE
Elektricky ovládaná a vyhřívaná vnější zpětná zrcátka |  |  | ANO/NE
Automatické zatmavování vnitřního zpětného zrcátka při oslnění zezadu |  |  | ANO/NE
Elektricky ovládaná boční okna vpředu i vzadu |  |  | ANO/NE
Zatmavená okna |  |  | ANO/NE
Boční dveře na levé i pravé straně |  |  | ANO/NE
Zadní dveře proslené a křídlové s odstřikovačem a výhřevem |  |  | ANO/NE
Samostatné manuálně nastavitelné sedadlo řidiče s loketní opěrkou |  |  | ANO/NE
Dvoumístná lavice spolujezdce s úložným prostorem |  |  | ANO/NE
Dělená a sklopná zadní opěradla 2. a 3. řady |  |  | ANO/NE
Čtecí lampičky pro 2. a 3. řadu |  |  | ANO/NE
Osvětlení zavazadlového prostoru |  |  | ANO/NE
Plastová podlaha v 1., 2. a 3. řadě |  |  | ANO/NE
Manuální ruční brzda |  |  | ANO/NE
Min. 17" kola s disky z lehkých slitin s letními pneumatikami (dodávané s vozidlem z výroby) |  |  | ANO/NE
Min. 17" kompletní zimní kola z lehkých slitin z originálního příslušenství výrobce |  |  | ANO/NE
Rezervní plnohodnotné kolo včetně příslušenství (zvedák vozu, klíč na šrouby kol) |  |  | ANO/NE
Odnímatelné tažné zařízení (včetně montáže) |  |  | ANO/NE
Povinná výbava vozidla dle vyhlášky č. 341/2014 Sb., o schvalování technické způsobilosti a o technických podmínkách provozu vozidel na pozemních komunikacích |  |  | ANO/NE