## Rekapitulace
EstiCon | Firma:
Rekapitulace ceny
Stavba: 20 139 00 - III/11513 Jíloviště - most ev.č. 11513-1 přes D4 v obci Jíloviště
| Celková cena bez DPH: | 0
| Celková cena s DPH: | 0
Objekt | Popis | Cena bez DPH | DPH | Cena s DPH
SO 000 | Vedlejší a ostatní náklady | 0 | 0 | 0
SO 001 | Demolice stávajícího mostu | 0 | 0 | 0
SO 170 | Provizorní komunikace | 0 | 0 | 0
SO 180 | Dopravně inženýrská opatření | 0 | 0 | 0
SO 182 | DIO Mimo dálnici D4 | 0 | 0 | 0
SO 201 | Most ev. č. 11513-1 | 0 | 0 | 0
SO 202 | Provizorní lávka pro pěší | 0 | 0 | 0
SO 301 | Přeložka vodovodu | 0 | 0 | 0
SO 302 | Odvodnění komunikace | 0 | 0 | 0
SO 441 | Přeložka VO - 1.část | 0 | 0 | 0
SO 442 | Přeložka VO - 2.část | 0 | 0 | 0
SO 471 | Přeložka místního rozhlasu | 0 | 0 | 0

## SO 000
EstiCon |  |  |  | Firma: | [6 empty] | 3
Soupis prací objektu
S | Stavba: | 20 139 00 |  | III/11513 Jíloviště - most ev.č. 11513-1 přes D4 v obci Jíloviště |  |  | SO 000 | 0 |  | 0 | 2
O | Rozpočet: | SO 000 |  | Vedlejší a ostatní náklady | [5 empty] | 0.15 | 2
Typ | Poř. číslo | Kód položky | Varianta | Název Položky | MJ | Množství | Cena |  | Cenová soustava | 0.21
[7 empty] | Jednotková | Celkem
0 | 1 | 2 | 3 | 4 | 5 | 6 | 7 | 8 | 9
SD |  | 0 |  | Všeobecné konstrukce a práce |  |  |  | 0
P | 1 | 02710R.A |  | PASPORTIZACE OBJEKTŮ V OKOLÍ STAVBY | KPL | 1 | 0 | 0 |  | 0 | 3
PP |  |  |  | pasportizace objektů dotčených stavbou, které nesou v majetku nebo správě investora vč. pořízení fotodokumnetace
VV |  |  |  | 1 = 1,000 [A] Celkové množství = 1,000
P | 2 | 02730 |  | POMOC PRÁCE ZŘÍZ NEBO ZAJIŠŤ OCHRANU INŽENÝRSKÝCH SÍTÍ | KPL | 1 | 0 | 0 | OTSKP_2024 ~ 2024 | 0 | 3
PP |  |  |  | zajištění ochrany všech stávajících vedení sítí po dobu stavby vč. vytýčení
VV |  |  |  | 1 = 1,000 [A] Celkové množství = 1,000
P | 3 | 02910 | B | OSTATNÍ POŽADAVKY - ZEMĚMĚŘIČSKÁ MĚŘENÍ | KPL | 1 | 0 | 0 | OTSKP_2024 ~ 2024 | 0 | 3
PP |  |  |  | vytyčení hranice staveniště, vč.vyhotovení vytyčovacího protokolu stavby
VV |  |  |  | 1 = 1,000 [A] Celkové množství = 1,000
P | 4 | 029113 | A | OSTATNÍ POŽADAVKY - GEODETICKÉ ZAMĚŘENÍ - CELKY | KUS | 1 | 0 | 0 | OTSKP_2024 ~ 2024 | 0 | 3
PP |  |  |  | Zaměření skutečného stavu po dokončení stavby vč.zákresu do katastrální mapy a její digitalizace
VV |  |  |  | 1 = 1,000 [A] Celkové množství = 1,000
P | 5 | 029113 | B | OSTATNÍ POŽADAVKY - GEODETICKÉ ZAMĚŘENÍ - CELKY | KUS | 1 | 0 | 0 | OTSKP_2024 ~ 2024 | 0 | 3
PP |  |  |  | Zaměření skutečného stavu Zahrnuje: 1. Geodet zhotovitele provede zaměření dotčených úseků pro ZPS (polohopis) a DI+TI (Dopravní a Technická Infrastruktura) 2. Geodet zhotovitele do DTM sám vytvoří a nahraje data ZPS (Metodika od ČUZK zde: https://www.cuzk.gov.cz/DMVS/Metodika/Metodika_pro_geodety_k_aktualizaci_DTM_v2-1_final.aspx) – následně předá pak informaci / protokol o úspěšném nahrání. 3. Geodet zhotovitele požádá zástupce objednatele o vydání neveřejných dat DTM pro zpracování DI+TI – dodá mapku s vyznačeným rozsahem nebo se může využít přehledná situace stavby (pro výdej dat DI+TI není nutné čekat na úplný závěr stavby) 4. Zástupce objednatele požádá e-mailem o vydání neveřejných dat externího editora, firmu GRID a.s. (na mail zbynek@grid.cz a v kopii kopackova@grid.cz), přiloží mapku (rozsah) a kontakt na geodeta zhotovitele. 5. GRID skrze ISDMVS zažádá o výdej neveřejných dat, po vydání data předá zpět geodetovi dodavatele a v kopii informuje zástupce objednatele 6. Geodet zhotovitele upraví data a aktualizuje DI+TI, upravená data v JVF předá zpět na GRID, v kopii informuje zástupce objednatele 7. GRID provede kontrolu a nahraje data 8. GRID případně reklamuje chybu a opravené znovu nahraje 9. Protokol o úspěšném nahrání GRID předává na zástupce objednatele a geodeta zhotovotele
VV |  |  |  | 1 = 1,000 [A] Celkové množství = 1,000
P | 6 | 02940 | B | OSTATNÍ POŽADAVKY - VYPRACOVÁNÍ DOKUMENTACE | KPL | 1 | 0 | 0 | OTSKP_2024 ~ 2024 | 0 | 3
PP |  |  |  | VTD odvodnění VTD OK mostu vč. montáže a pomocných konstrukcí VTD MZ VTD ložiska
VV |  |  |  | 1 = 1,000 [A] Celkové množství = 1,000
P | 7 | 02940 | C | OSTATNÍ POŽADAVKY - VYPRACOVÁNÍ DOKUMENTACE | KPL | 1 | 0 | 0 | OTSKP_2024 ~ 2024 | 0 | 3
PP
VV |  |  |  | 1 = 1,000 [A] Celkové množství = 1,000
P | 8 | 02943 |  | OSTATNÍ POŽADAVKY - VYPRACOVÁNÍ RDS | KPL | 1 | 0 | 0 | OTSKP_2024 ~ 2024 | 0 | 3
PP |  |  |  | RDS-Z-PDS - pro celou stavbu
VV |  |  |  | 1 = 1,000 [A] Celkové množství = 1,000
P | 9 | 02944 |  | OSTAT POŽADAVKY - DOKUMENTACE SKUTEČ PROVEDENÍ V DIGIT FORMĚ | KPL | 1 | 0 | 0 | OTSKP_2024 ~ 2024 | 0 | 3
PP |  |  |  | skutečného provedení stavby 4x tištěné paré
VV |  |  |  | 1 = 1,000 [A] Celkové množství = 1,000
P | 10 | 02945 |  | OSTAT POŽADAVKY - GEOMETRICKÝ PLÁN | HM | 1 | 0 | 0 | OTSKP_2024 ~ 2024 | 0 | 3
PP |  |  |  | vč. předložení na katastrální úřed dle požadavku objednatele v souvislosti se záborovým elaborátem
VV |  |  |  | 1 = 1,000 [A] Celkové množství = 1,000
P | 11 | 02950 | A | OSTATNÍ POŽADAVKY - POSUDKY, KONTROLY, REVIZNÍ ZPRÁVY | KPL | 1 | 0 | 0 | OTSKP_2024 ~ 2024 | 0 | 3
PP |  |  |  | výpočet zatížitelnosti vč.vyhodnocení
VV |  |  |  | 1 = 1,000 [A] Celkové množství = 1,000
P | 12 | 02950 | B | OSTATNÍ POŽADAVKY - POSUDKY, KONTROLY, REVIZNÍ ZPRÁVY | KPL | 1 | 0 | 0 | OTSKP_2024 ~ 2024 | 0 | 3
PP |  |  |  | havarijní plán
VV |  |  |  | 1 = 1,000 [A] Celkové množství = 1,000
P | 13 | 02991 |  | OSTATNÍ POŽADAVKY - INFORMAČNÍ TABULE | KUS | 2 | 0 | 0 | OTSKP_2024 ~ 2024 | 0 | 3
PP |  |  |  | Označení stavby dle směrnic investora
VV |  |  |  | 2 = 2,000 [A] Celkové množství = 2,000
P | 14 | 03100 |  | ZAŘÍZENÍ STAVENIŠTĚ - ZŘÍZENÍ, PROVOZ, DEMONTÁŽ | KPL | 1 | 0 | 0 | OTSKP_2024 ~ 2024 | 0 | 3
PP |  |  |  | vč.oplocení staveniště, proviz.zábradlí a pod. Vč. případného nájmu pozemku, vč. provizorních komunikací a případných záborů vč. buňkoviště, toalet a dalšího zařízení nezbytného pro provoz a řízení stavby po celou dobu její výstavby
VV |  |  |  | 1 = 1,000 [A] Celkové množství = 1,000

## SO 001
EstiCon |  |  |  | Firma: | [6 empty] | 3
Soupis prací objektu
S | Stavba: | 20 139 00 |  | III/11513 Jíloviště - most ev.č. 11513-1 přes D4 v obci Jíloviště |  |  | SO 001 | 0 |  | 0 | 2
O | Rozpočet: | SO 001 |  | Demolice stávajícího mostu | [5 empty] | 0.15 | 2
Typ | Poř. číslo | Kód položky | Varianta | Název Položky | MJ | Množství | Cena |  | Cenová soustava | 0.21
[7 empty] | Jednotková | Celkem
0 | 1 | 2 | 3 | 4 | 5 | 6 | 7 | 8 | 9
SD |  | 0 |  | Všeobecné konstrukce a práce |  |  |  | 0
P | 1 | 014102R | A | poplatky za skládku - kamenivo, zemina, kamenná suť | T | 4121.328 | 0 | 0 |  | 0 | 3
PP
VV |  |  |  | kamenivo ze zpevněné plochy (pol. 113328.a) 1640,8*2,0 = 3281,600 [A] viz pol. 131738 + 131938 (137,339+118,80)*2,0 = 512,278 [B] viz pol. 113328.c 8,880*2,0 = 17,760 [C] viz pol. 113328.b 154,845*2,0 = 309,690 [D] Celkové množství = 4121,328
P | 2 | 014102R | CA | poplatky za skládku - prostý beton | T | 24.285 | 0 | 0 |  | 0 | 3
PP
VV |  |  |  | beton ze schodiště (viz pol. 96615) 4,176*2,30 = 9,605 [A] beton. obrubníky (viz pol. 11352) (28,5+27)*0,250*0,150*1,0*2,30 = 4,787 [B] betonové lože obrubníků (28,5+27)*(0,350*0,150+0,100*0,150+0,100*0,100)*2,30 = 9,893 [C] Celkové množství = 24,285
P | 3 | 014102R | CB | poplatky za skládku - železobeton | T | 2230.571 | 0 | 0 |  | 0 | 3
PP
VV |  |  |  | viz pol. 9112B3.a (beton z opěr) 2,5*258,238 = 645,595 [A] viz pol. 9112B3.b (beton z NK) 2,5*330,302 = 825,755 [B] viz pol. 9112B3.c (beton z NK) 2,5*172,957 = 432,393 [C] viz pol. 9112B3.d (beton ze sloupů P2÷P5) 2,5*17,060 = 42,650 [D] viz pol. 9112B3.e (beton z říms) 2,5*113,671 = 284,178 [E] Celkové množství = 2230,571
P | 4 | 014132 | 1 | POPLATKY ZA SKLÁDKU TYP S-NO (NEBEZPEČNÝ ODPAD) | T | 13.28 | 0 | 0 | OTSKP_2024 ~ 2024 | 0 | 3
PP |  |  |  | mostní izolace
VV |  |  |  | 9,0*113,50*0,010*1,30 = 13,280 [A]
P | 5 | 02940 | A | OSTATNÍ POŽADAVKY - VYPRACOVÁNÍ DOKUMENTACE | KPL | 1 | 0 | 0 | OTSKP_2024 ~ 2024 | 0 | 3
PP |  |  |  | Vypracování technologického předpisu včetně části BOZP
P | 6 | 02940 | B | OSTATNÍ POŽADAVKY - VYPRACOVÁNÍ DOKUMENTACE | KPL | 1 | 0 | 0 | OTSKP_2024 ~ 2024 | 0 | 3
PP |  |  |  | zpracování VTD na veškeré provizorní konstrukce včetně statického posouzení včetně založení
SD |  | 1 |  | Zemní práce |  |  |  | 0
P | 7 | 11120 |  | ODSTRANĚNÍ KŘOVIN | M2 | 100 | 0 | 0 | OTSKP_2024 ~ 2024 | 0 | 3
PP |  |  |  | včetně dopravy a likvidace plochy odhadem
VV |  |  |  | plocha u OP1 50,0 = 50,000 [A] plocha u OP2 50,0 = 50,000 [B] Celkové množství = 100,000
P | 8 | 11130 |  | SEJMUTÍ DRNU | M2 | 250 | 0 | 0 | OTSKP_2024 ~ 2024 | 0 | 3
PP |  |  |  | včetně odvozu a uložení na meziskládku
P | 9 | 11202 |  | KÁCENÍ STROMŮ D KMENE DO 0,9M S ODSTRANĚNÍM PAŘEZŮ | KUS | 4 | 0 | 0 | OTSKP_2024 ~ 2024 | 0 | 3
PP |  |  |  | včetně likvidace stromů a pařezů podle pokynů objednatele
P | 10 | 11318 |  | ODSTRANĚNÍ KRYTU ZPEVNĚNÝCH PLOCH Z DLAŽDIC | M3 | 8.88 | 0 | 0 | OTSKP_2024 ~ 2024 | 0 | 3
PP |  |  |  | odstranění dlažby chodníků za opěrami včetně povinného odkupu dlaždic zhotovitelem rozměry odhadem
VV |  |  |  | za O1 28,5*2,00*0,080 = 4,560 [A] za O6 27,0*2,00*0,080 = 4,320 [B] Celkové množství = 8,880
P | 11 | 113328 | a | ODSTRANĚNÍ PODKLADŮ ZPEVNĚNÝCH PLOCH Z KAMENIVA NESTMEL, ODVOZ DO 20KM | M3 | 1640.8 | 0 | 0 | OTSKP_2024 ~ 2024 | 0 | 3
PP |  |  |  | ochranný polštář - dopadové lože včetně odvozu a uložení na skládku
VV |  |  |  | množství viz položka 17180 1640,80 = 1640,800 [A]
P | 12 | 113328 | b | ODSTRANĚNÍ PODKLADŮ ZPEVNĚNÝCH PLOCH Z KAMENIVA NESTMEL, ODVOZ DO 20KM | M3 | 154.845 | 0 | 0 | OTSKP_2024 ~ 2024 | 0 | 3
PP
VV |  |  |  | plochy před a za mostem (za opěrami pod komunikací) ((10,40+10,0+8,10)*9,30+(9,50+1,60+15,9)*9,30)*0,150*2 = 154,845 [A]
P | 13 | 113328 | c | ODSTRANĚNÍ PODKLADŮ ZPEVNĚNÝCH PLOCH Z KAMENIVA NESTMEL, ODVOZ DO 20KM | M3 | 8.88 | 0 | 0 | OTSKP_2024 ~ 2024 | 0 | 3
PP |  |  |  | podklad pod dlažbou chodníků za opěrami rozměry odhadem
VV |  |  |  | za O1 28,5*2,0*0,080 = 4,560 [A] za O6 27,0*2,0*0,080 = 4,320 [B] Celkové množství = 8,880
P | 14 | 113348 |  | ODSTRAN PODKL ZPEVNĚNÝCH PLOCH S CEM POJIVEM, ODVOZ DO 20KM | M3 | 55.335 | 0 | 0 | OTSKP_2024 ~ 2024 | 0 | 3
PP
VV |  |  |  | plochy před a za mostem (za opěrami pod komunikací) ((10,50+10,0+10,0)*9,30+(9,50+1,644+10,0+7,856)*9,30)*0,100 = 55,335 [A]
P | 15 | 11352 |  | ODSTRANĚNÍ CHODNÍKOVÝCH A SILNIČNÍCH OBRUBNÍKŮ BETONOVÝCH | M | 55.5 | 0 | 0 | OTSKP_2024 ~ 2024 | 0 | 3
PP |  |  |  | obrubníky podél chodníku před a za mostem rozměry (odhad): 150x1000x250 [mm]
VV |  |  |  | před O1 28,50 = 28,500 [A] za O6 27,0 = 27,000 [B] Celkové množství = 55,500
P | 16 | 11372 |  | FRÉZOVÁNÍ ZPEVNĚNÝCH PLOCH ASFALTOVÝCH | M3 | 130.757 | 0 | 0 | OTSKP_2024 ~ 2024 | 0 | 3
PP |  |  |  | včetně povinného odkupu odfrézovaného materiálu zhotovitelem
VV |  |  |  | frézování na mostě 113,50*6,30*0,09 = 64,355 [A] frézování před a za mostem ((10,50+10,0+10,0)*9,30+(9,50+1,644+10,0+7,856)*9,30)*0,120 = 66,402 [B] Celkové množství = 130,757
P | 17 | 122734 |  | ODKOPÁVKY A PROKOPÁVKY OBECNÉ TŘ. I, ODVOZ DO 5KM | M3 | 179.16 | 0 | 0 | OTSKP_2024 ~ 2024 | 0 | 3
PP |  |  |  | odkopávka u pilíře P4 (viz podélný řez) odvoz na mezideponii
VV |  |  |  | plocha příč. řezu (CAD) x délka (odhad) 11,944*(2,50+10,0+2,5) = 179,160 [A]
P | 18 | 12573 | P | VYKOPÁVKY ZE ZEMNÍKŮ A SKLÁDEK TŘ. I | M3 | 276.906 | 0 | 0 | OTSKP_2024 ~ 2024 | 0 | 3
PP |  |  |  | naložení zeminy na meziskládce a dovoz na stavbu
VV |  |  |  | množství viz položka 13173.P (výkopy pro odbourání pilířů) 94,998 = 94,998 [A] navýšení za objem vybouraných pilířů 0,785*(0,40+0,350+1,60+1,150) = 2,748 [B] pro zpětný násyp u P4 viz. pol. 17110 179,160 = 179,160 [C] Celkové množství = 276,906
P | 19 | 13173 | P | HLOUBENÍ JAM ZAPAŽ I NEPAŽ TŘ. I | M3 | 94.998 | 0 | 0 | OTSKP_2024 ~ 2024 | 0 | 3
PP |  |  |  | výkopy pro odbourání pilířů
VV |  |  |  | P2 (4,30*4,30+3,50*3,50)/2*0,40 = 6,148 [A] P3 (4,20*4,20+3,50*3,50)/2*0,350 = 5,231 [B] P4 (7,70*7,70+3,50*3,50)/2*1,60 = 57,232 [C] P5 (5,80*5,80+3,50*3,50)/2*1,150 = 26,387 [D] Celkové množství = 94,998
P | 20 | 131734 |  | HLOUBENÍ JAM ZAPAŽ I NEPAŽ TŘ. I, ODVOZ DO 5KM | M3 | 337.861 | 0 | 0 | OTSKP_2024 ~ 2024 | 0 | 3
PP |  |  |  | odvoz na meziskládku k následnému využití v objektu 201 záporové pažení u O6 (resp O3 objekt 201) vykázáno v objektu 201 položka 226940R
VV |  |  |  | výkopy u opěr 337,861 = 337,861 [A]
P | 21 | 131738 |  | HLOUBENÍ JAM ZAPAŽ I NEPAŽ TŘ. I, ODVOZ DO 20KM | M3 | 137.339 | 0 | 0 | OTSKP_2024 ~ 2024 | 0 | 3
PP |  |  |  | odvoz na skládku záporové pažení u O6 (resp O3 objekt 201) vykázáno v objektu 201 položka 226940R
VV |  |  |  | OP1 + OP6, odhad množství 80% 594,0*0,80-337,861 = 137,339 [A]
P | 22 | 131938 |  | HLOUBENÍ JAM ZAPAŽ I NEPAŽ TŘ. III, ODVOZ DO 20KM | M3 | 118.8 | 0 | 0 | OTSKP_2024 ~ 2024 | 0 | 3
PP |  |  |  | odvoz na skládku záporové pažení u O6 (resp O3 objekt 201) vykázáno v objektu 201 položka 226940R
VV |  |  |  | OP1 + OP6, odhad množství 20% 594,0*0,20 = 118,800 [A]
P | 23 | 17110 |  | ULOŽENÍ SYPANINY DO NÁSYPŮ SE ZHUTNĚNÍM | M3 | 179.16 | 0 | 0 | OTSKP_2024 ~ 2024 | 0 | 3
PP |  |  |  | zpětný násyp u pilíře P4
VV |  |  |  | zpětný násyp (viz pol.122734) 179,160 = 179,160 [A]
P | 24 | 17120 |  | ULOŽENÍ SYPANINY DO NÁSYPŮ A NA SKLÁDKY BEZ ZHUTNĚNÍ | M3 | 868.158 | 0 | 0 | OTSKP_2024 ~ 2024 | 0 | 3
PP |  |  |  | uložení výkopku na skládce a meziskládce
VV |  |  |  | viz pol. 131734 + pol. 131738 + pol. 131938 337,861+137,339+118,800 = 594,000 [A] pol. 13173.P (meziskládka) 94,998 = 94,998 [B] pol. 122734 (meziskládka) 179,160 = 179,160 [C] Celkové množství = 868,158
P | 25 | 17180 |  | ULOŽENÍ SYPANINY DO NÁSYPŮ Z NAKUPOVANÝCH MATERIÁLŮ | M3 | 1640.8 | 0 | 0 | OTSKP_2024 ~ 2024 | 0 | 3
PP |  |  |  | dopadové lože tl. 1000 mm
VV |  |  |  | (10,0+9,30+10,0)*56,0*1,0 = 1640,800 [A]
P | 26 | 17411 | P | ZÁSYP JAM A RÝH ZEMINOU SE ZHUTNĚNÍM | M3 | 97.746 | 0 | 0 | OTSKP_2024 ~ 2024 | 0 | 3
PP |  |  |  | zásyp jam po odbourání pilířů
VV |  |  |  | množství viz pol. 12573.P 97,746 = 97,746 [A]
SD |  | 2 |  | Základy |  |  |  | 0
P | 27 | 289971 |  | OPLÁŠTĚNÍ (ZPEVNĚNÍ) Z GEOTEXTILIE | M2 | 1640.8 | 0 | 0 | OTSKP_2024 ~ 2024 | 0 | 3
PP |  |  |  | separační vrstva - vč. odstranění a odvozu
VV |  |  |  | pod dopadové lože (10,0+9,30+10,0)*56,0 = 1640,800 [A]
SD |  | 7 |  | Přidružená stavební výroba |  |  |  | 0
P | 28 | 767911R |  | OPLOCENÍ Z DRÁTĚNÉHO PLETIVA POZINKOVANÉHO STANDARDNÍHO | M | 165 | 0 | 0 | OTSKP_2024 ~ 2024 | 0 | 3
PP |  |  |  | dělící stěna - oddělení dopravy od prostoru demolice, oplocení včetně geotextilie, sloupků, mobilních patek , zřízení a následné odstranění popis viz PD TZ, výška 1,80 m
VV |  |  |  | 85,0+80,0 = 165,000 [A]
SD |  | 9 |  | Ostatní konstrukce a práce |  |  |  | 0
P | 29 | 9111A3 |  | ZÁBRADLÍ SILNIČNÍ S VODOR MADLY - DEMONTÁŽ S PŘESUNEM | M | 12.24 | 0 | 0 | OTSKP_2024 ~ 2024 | 0 | 3
PP |  |  |  | odstranění zábradlí na schodišti u OP6 povinný odkup zhotovitelem podle platné směrnice zadavatele v době odkupu
VV |  |  |  | 2*5,1*1,2 = 12,240 [A]
P | 30 | 9112B3 |  | ZÁBRADLÍ MOSTNÍ SE SVISLOU VÝPLNÍ - DEMONTÁŽ S PŘESUNEM | M | 243 | 0 | 0 | OTSKP_2024 ~ 2024 | 0 | 3
PP |  |  |  | vybourání mostního zábradlí povinný odkup zhotovitelem podle platné směrnice zadavatele v době odkupu
VV |  |  |  | 122,0+121,0 = 243,000 [A]
P | 31 | 9113C2 |  | SVODIDLO OCEL SILNIČ JEDNOSTR, ÚROVEŇ ZADRŽ H2 - MONTÁŽ S PŘESUNEM (BEZ DODÁVKY) | M | 185 | 0 | 0 | OTSKP_2024 ~ 2024 | 0 | 3
PP |  |  |  | zpětná montáž svodidel
VV |  |  |  | svodidla podél D4 2*60,0 = 120,000 [A] u odstavního pruhu na Příbram 65,0 = 65,000 [B] Celkové množství = 185,000
P | 32 | 9113C3 |  | SVODIDLO OCEL SILNIČ JEDNOSTR, ÚROVEŇ ZADRŽ H2 - DEMONTÁŽ S PŘESUNEM | M | 185 | 0 | 0 | OTSKP_2024 ~ 2024 | 0 | 3
PP |  |  |  | včetně úschovy pro pozdější zpětnou montáž
VV |  |  |  | svodidla podél D4 2*60,0 = 120,000 [A] u odstavního pruhu na Příbram 65,0 = 65,000 [B] Celkové množství = 185,000
P | 33 | 911FC2 |  | SVODIDLO BETON, ÚROVEŇ ZADRŽ H2 VÝŠ 1,2M - MONTÁŽ S PŘESUNEM (BEZ DODÁVKY) | M | 160 | 0 | 0 | OTSKP_2024 ~ 2024 | 0 | 3
PP |  |  |  | dovoz a zpětné osazení betonového svodidla v SDP
VV |  |  |  | pod mostem 2*56,0 = 112,000 [A] dočasná konstr. 2*24,0 = 48,000 [B] Celkové množství = 160,000
P | 34 | 911FC3 |  | SVODIDLO BETON, ÚROVEŇ ZADRŽ H2 VÝŠ 1,2M - DEMONTÁŽ S PŘESUNEM | M | 160 | 0 | 0 | OTSKP_2024 ~ 2024 | 0 | 3
PP |  |  |  | demontáž a přesun betonových svodidel ve středním dělícím pásu
VV |  |  |  | pod mostem 2*56,0 = 112,000 [A] dočasná konstrukce 2*24,0 = 48,000 [B] Celkové množství = 160,000
P | 35 | 911FC9 |  | SVODIDLO BETON, ÚROVEŇ ZADRŽ H2 VÝŠ 1,2M - NÁJEM | MDEN | 25920 | 0 | 0 | OTSKP_2024 ~ 2024 | 0 | 3
PP |  |  |  | u ochranné konstrukce (zachování průjezdu během demolice) délka 2*24,0 výška 1,20 m
VV |  |  |  | 2*24,0*1,5*360 = 25920,000 [A]
P | 36 | 919113 |  | ŘEZÁNÍ ASFALTOVÉHO KRYTU VOZOVEK TL DO 150MM | M | 19.674 | 0 | 0 | OTSKP_2024 ~ 2024 | 0 | 3
PP |  |  |  | oddělení stávajících a bouraných vrstev vozovky
VV |  |  |  | OP1 6,340+4,0 = 10,340 [A] OP6 3,570+5,764 = 9,334 [B] Celkové množství = 19,674
P | 37 | 91914 |  | ŘEZÁNÍ ŽELEZOBETONOVÝCH KONSTRUKCÍ | M2 | 4.434 | 0 | 0 | OTSKP_2024 ~ 2024 | 0 | 3
PP |  |  |  | řezání NK v poli 4
VV |  |  |  | plocha (příčný řez) odměřena v CADu mínus plocha dutin (6,567-1,066-1,067) = 4,434 [A]
P | 38 | 93811 |  | OČIŠTĚNÍ ASFALTOVÝCH VOZOVEK UMYTÍM VODOU | M2 | 1640.8 | 0 | 0 | OTSKP_2024 ~ 2024 | 0 | 3
PP |  |  |  | úklid D4 po odstranění dopadového lože
VV |  |  |  | (10,0+9,30+10,0)*56,0 = 1640,800 [A]
P | 39 | 93818 |  | OČIŠTĚNÍ ASFALT VOZOVEK ZAMETENÍM | M2 | 1640.8 | 0 | 0 | OTSKP_2024 ~ 2024 | 0 | 3
PP |  |  |  | úklid D4 po odstranění dopadového lože
VV |  |  |  | (10,0+9,30+10,0)*56,0 = 1640,800 [A]
P | 40 | 94490 |  | OCHRANNÁ KONSTRUKCE | M2 | 200.78 | 0 | 0 | OTSKP_2024 ~ 2024 | 0 | 3
PP |  |  |  | ochranná konstrukce z ocelových nosníků HEB 300
VV |  |  |  | délka nosníků 5,0 m 5,0*12,30 = 61,500 [A] délka nosníků 6,0 m 6,0*10,30 = 61,800 [B] délka nosníků 7,0 m 7,0*5,0 = 35,000 [C] délka nosníků 8,0 m 8,0*5,310 = 42,480 [D] Celkové množství = 200,780
P | 41 | 94890 |  | PODPĚRNÉ SKRUŽE - ZŘÍZENÍ A ODSTRANĚNÍ | M3OP | 371.443 | 0 | 0 | OTSKP_2024 ~ 2024 | 0 | 3
PP |  |  |  | podpěrná skruž pro demolici NK včetně založení a zemních prací vykázáno na předpokládaný obestavěný prostor s přesahem bude provedeno dle možností a zkušeností zhotovitele zahrnuje- dovoz, montáž, údržbu, opotřebení (nájemné), demontáž, konzervaci, odvoz a srovnání terénu
VV |  |  |  | 2,0*10,30*4,20 = 86,520 [A] 2,0*10,30*3,150 = 64,890 [B] 2,0*12,360*3,150 = 77,868 [C] 2,0*12,360*3,150 = 77,868 [D] 2,0*12,360*2,601 = 64,297 [E] Celkové množství = 371,443
P | 42 | 96615 |  | BOURÁNÍ KONSTRUKCÍ Z PROSTÉHO BETONU | M3 | 4.176 | 0 | 0 | OTSKP_2024 ~ 2024 | 0 | 3
PP |  |  |  | bourání betonového schodiště u OP6 včetně podbetonování tl. 150 mm (odhad) včetně dopravy a uložení na místě určení
VV |  |  |  | schodiště 0,180*0,500*2,0*13 = 2,340 [A] podbetonování 2,0*5,1*1,2*0,150 = 1,836 [B] Celkové množství = 4,176
P | 43 | 966168 | a | BOURÁNÍ KONSTRUKCÍ ZE ŽELEZOBETONU S ODVOZEM DO 20KM | M3 | 258.238 | 0 | 0 | OTSKP_2024 ~ 2024 | 0 | 3
PP |  |  |  | bourání opěr, křídel a plent
VV |  |  |  | OP1 12,029*9,134 = 109,873 [A] OP6 12,036*9,133 = 109,925 [F] bourání křídel u OP1 2*(3,5*4,60-2,5*3,5/2)*0,80 = 18,760 [B] bourání křídel u OP6 2*(3,5*4,60-2,5*3,5/2)*0,80 = 18,760 [C] plenty u OP1 0,200*1,0*1,15*2 = 0,460 [D] plenty u OP6 0,200*1,0*1,15*2 = 0,460 [E] Celkové množství = 258,238
P | 44 | 966168 | b | BOURÁNÍ KONSTRUKCÍ ZE ŽELEZOBETONU S ODVOZEM DO 20KM | M3 | 330.302 | 0 | 0 | OTSKP_2024 ~ 2024 | 0 | 3
PP |  |  |  | bourání NK - demolice bouracími nůžkami
VV |  |  |  | (6,567-1,066-1,067)*(113,5-39,007) = 330,302 [A]
P | 45 | 966168 | c | BOURÁNÍ KONSTRUKCÍ ZE ŽELEZOBETONU S ODVOZEM DO 20KM | M3 | 172.957 | 0 | 0 | OTSKP_2024 ~ 2024 | 0 | 3
PP |  |  |  | bourání NK - rozřezání a snesení pomocí jeřábu
VV |  |  |  | (6,567-1,066-1,067)*(113,5-74,493) = 172,957 [A]
P | 46 | 966168 | d | BOURÁNÍ KONSTRUKCÍ ZE ŽELEZOBETONU S ODVOZEM DO 20KM | M3 | 17.06 | 0 | 0 | OTSKP_2024 ~ 2024 | 0 | 3
PP |  |  |  | bourání žb sloupů P2 ÷ P5
VV |  |  |  | sloup P2 5,430*0,5*0,5*3,142 = 4,265 [A] sloup P3 5,430*0,5*0,5*3,142 = 4,265 [B] sloup P4 5,430*0,5*0,5*3,142 = 4,265 [C] sloup P5 5,430*0,50*0,50*3,142 = 4,265 [D] Celkové množství = 17,060
P | 47 | 966168 | e | BOURÁNÍ KONSTRUKCÍ ZE ŽELEZOBETONU S ODVOZEM DO 20KM | M3 | 113.671 | 0 | 0 | OTSKP_2024 ~ 2024 | 0 | 3
PP |  |  |  | bourání žb říms včetně betonových obrubníků
VV |  |  |  | levá římsa 0,233*(113,5+5,061+3,160) = 28,361 [A] pravá římsa 0,701*(113,5+5,038+3,160) = 85,310 [B] Celkové množství = 113,671
P | 48 | 96785 |  | VYBOURÁNÍ MOSTNÍCH DILATAČNÍCH ZÁVĚRŮ | M | 9.3 | 0 | 0 | OTSKP_2024 ~ 2024 | 0 | 3
PP |  |  |  | mostní závěr gumokovový transflex včetně likvidace vzniklých odpadů a skládkovného
VV |  |  |  | podpovrchový závěr u OP1 9,30 = 9,300 [A]
P | 49 | 967851 |  | VYBOURÁNÍ MOSTNÍCH DILATAČNÍCH ZÁVĚRŮ PODPOVRCHOVÝCH | M | 9.3 | 0 | 0 | OTSKP_2024 ~ 2024 | 0 | 3
PP |  |  |  | včetně likvidace vzniklých odpadů a skládkovného
VV |  |  |  | podpovrchový závěr u OP1 9,30 = 9,300 [A]
P | 50 | 967865 |  | VYBOURÁNÍ MOST LOŽISEK HRNCOVÝCH | KUS | 10 | 0 | 0 | OTSKP_2024 ~ 2024 | 0 | 3
PP |  |  |  | včetně likvidace vzniklých odpadů a skládkovného
VV |  |  |  | 3+1+1+1+1+3 = 10,000 [A]
P | 51 | 96787 |  | VYBOURÁNÍ MOSTNÍCH ODVODŇOVAČŮ | KUS | 4 | 0 | 0 | OTSKP_2024 ~ 2024 | 0 | 3
PP |  |  |  | včetně likvidace vzniklých odpadů a skládkovného

## SO 170
EstiCon |  |  |  | Firma: | [6 empty] | 3
Soupis prací objektu
S | Stavba: | 20 139 00 |  | III/11513 Jíloviště - most ev.č. 11513-1 přes D4 v obci Jíloviště |  |  | SO 170 | 0 |  | 0 | 2
O | Rozpočet: | SO 170 |  | Provizorní komunikace | [5 empty] | 0.15 | 2
Typ | Poř. číslo | Kód položky | Varianta | Název Položky | MJ | Množství | Cena |  | Cenová soustava | 0.21
[7 empty] | Jednotková | Celkem
0 | 1 | 2 | 3 | 4 | 5 | 6 | 7 | 8 | 9
SD |  | 0 |  | Všeobecné konstrukce a práce |  |  |  | 0
P | 1 | 014102R | A | POPLATKY ZA SKLÁDKU KAMENIVO | T | 272.8 | 0 | 0 |  | 0 | 3
PP |  |  |  | pozn. Náklad na uložení do recyklačního střediska či na skládku s oprávněním k opětovnému využití dodaného typu odpadu.
VV |  |  |  | viz položka 12373, navrácení do původního stavu 94,215*2,0 = 188,430 [A] viz položka 11130, sejmutá vrstva drnu 140,885*0,2*1,50 = 42,266 [B] viz položka 11332, podkladní nestmelené vrstvy 18,452*2,0 = 36,904 [C] viz položka 132734 2,6*2,0 = 5,200 [D] Celkové množství = 272,800
P | 2 | 014102R | C | POPLATKY ZA SKLÁDKU BETON | T | 2.139 | 0 | 0 |  | 0 | 3
PP |  |  |  | pozn. Náklad na uložení do recyklačního střediska či na skládku s oprávněním k opětovnému využití dodaného typu odpadu.
VV |  |  |  | viz pol. 96715 0,930*2,30 = 2,139 [A] Celkové množství = 2,139
P | 3 | 014211 |  | POPLATKY ZA ZEMNÍK - ORNICE | M3 | 21.133 | 0 | 0 | OTSKP_2024 ~ 2024 | 0 | 3
PP |  |  |  | ornice pro ohumusování (viz pol. 18232) (navrácení do původního stavu)
VV |  |  |  | 140,885*0,150 = 21,133 [A] Celkové množství = 21,133
P | 4 | 02971R |  | OCHRANA GEODETICKÝCH BODŮ | KPL | 1 | 0 | 0 |  | 0 | 3
PP |  |  |  | Ochrana geodetického bodu (včetně následného odstranění ochrany) půdorysná plocha 1,0*1,0 [m] zábrana do výšky 2,0 m zřízení a odstranění
VV |  |  |  | 1 = 1,000 [A] Celkové množství = 1,000
SD |  | 1 |  | Zemní práce |  |  |  | 0
P | 5 | 11120 |  | ODSTRANĚNÍ KŘOVIN | M2 | 1 | 0 | 0 | OTSKP_2024 ~ 2024 | 0 | 3
PP |  |  |  | mýcení keřů
P | 6 | 11130 |  | SEJMUTÍ DRNU | M2 | 140.885 | 0 | 0 | OTSKP_2024 ~ 2024 | 0 | 3
PP |  |  |  | stržení drnu tl. 0,20 m včetně odvozu a uložení na skládku
VV |  |  |  | 140,885 = 140,885 [A] Celkové množství = 140,885
P | 7 | 11332 |  | ODSTRANĚNÍ PODKLADŮ ZPEVNĚNÝCH PLOCH Z KAMENIVA NESTMELENÉHO | M3 | 18.452 | 0 | 0 | OTSKP_2024 ~ 2024 | 0 | 3
PP |  |  |  | odstranění podkladních nestmelených vrstev
VV |  |  |  | 2*(61,508*1,0*0,15) = 18,452 [A] Celkové množství = 18,452
P | 8 | 11372 |  | FRÉZOVÁNÍ ZPEVNĚNÝCH PLOCH ASFALTOVÝCH | M3 | 23.504 | 0 | 0 | OTSKP_2024 ~ 2024 | 0 | 3
PP |  |  |  | - včetně povinného odkupu zhotovitelem
VV |  |  |  | 0,04*61,508+0,06*(61,508-65,888*(0,2-0,09))+0,08*(61,508-65,888*(0,4-0,2)) = 9,582 [A] navrácení do původního stavu (0,04+0,06+0,08)*77,345 = 13,922 [B] Celkové množství = 23,504
P | 9 | 113764 |  | FRÉZOVÁNÍ DRÁŽKY PRŮŘEZU DO 400MM2 V ASFALTOVÉ VOZOVCE | M | 65.588 | 0 | 0 | OTSKP_2024 ~ 2024 | 0 | 3
PP |  |  |  | frézování drážky 10x40 [mm]
VV |  |  |  | 65,588 = 65,588 [A] Celkové množství = 65,588
P | 10 | 12373 |  | ODKOP PRO SPOD STAVBU SILNIC A ŽELEZNIC TŘ. I | M3 | 94.215 | 0 | 0 | OTSKP_2024 ~ 2024 | 0 | 3
PP
VV |  |  |  | odkop pro AZ 0,3*(138,93+59,141*(0,04+0,05+0,06+0,05+0,08+0,1+0,225+0,1+0,225)-65,588*1,05) = 37,519 [A] odkop - dle planimetrie 35,563 = 35,563 [B] navrácení do původního stavu 140,885*0,15 = 21,133 [C] Celkové množství = 94,215
P | 11 | 12573 |  | VYKOPÁVKY ZE ZEMNÍKŮ A SKLÁDEK TŘ. I | M3 | 21.133 | 0 | 0 | OTSKP_2024 ~ 2024 | 0 | 3
PP |  |  |  | vykopávka ornice, včetně dopravy na stavbu
VV |  |  |  | 0,150*140,885 = 21,133 [A] Celkové množství = 21,133
P | 12 | 132734 |  | HLOUBENÍ RÝH ŠÍŘ DO 2M PAŽ I NEPAŽ TŘ. I, ODVOZ DO 5KM | M3 | 2.6 | 0 | 0 | OTSKP_2024 ~ 2024 | 0 | 3
PP |  |  |  | výkop přípojky
VV |  |  |  | 2,0*1,3*1,0 = 2,600 [A] Celkové množství = 2,600
P | 13 | 17120 |  | ULOŽENÍ SYPANINY DO NÁSYPŮ A NA SKLÁDKY BEZ ZHUTNĚNÍ | M3 | 96.815 | 0 | 0 | OTSKP_2024 ~ 2024 | 0 | 3
PP
VV |  |  |  | viz pol. 12373 94,215 = 94,215 [A] viz pol. 132734 2,6 = 2,600 [B] Celkové množství = 96,815
P | 14 | 17180 |  | ULOŽENÍ SYPANINY DO NÁSYPŮ Z NAKUPOVANÝCH MATERIÁLŮ | M3 | 37.519 | 0 | 0 | OTSKP_2024 ~ 2024 | 0 | 3
PP |  |  |  | nakupovaný materiál do aktivní zóny
VV |  |  |  | 0,3*(138,93+59,141*(0,04+0,05+0,06+0,05+0,08+0,1+0,225+0,1+0,225)-65,588*1,05) = 37,519 [A] Celkové množství = 37,519
P | 15 | 17380 |  | ZEMNÍ KRAJNICE A DOSYPÁVKY Z NAKUPOVANÝCH MATERIÁLŮ | M3 | 14.548 | 0 | 0 | OTSKP_2024 ~ 2024 | 0 | 3
PP |  |  |  | dosypávka zemní krajnice z nakupovaných materiálů
VV |  |  |  | podle planimetrie 14,548 = 14,548 [A] Celkové množství = 14,548
P | 16 | 17481 |  | ZÁSYP JAM A RÝH Z NAKUPOVANÝCH MATERIÁLŮ | M3 | 2.6 | 0 | 0 | OTSKP_2024 ~ 2024 | 0 | 3
PP |  |  |  | zásyp a obsyp přípojky
VV |  |  |  | 2,0*1,3*1,0 = 2,600 [A] Celkové množství = 2,600
P | 17 | 18110 |  | ÚPRAVA PLÁNĚ SE ZHUTNĚNÍM V HORNINĚ TŘ. I | M2 | 125.064 | 0 | 0 | OTSKP_2024 ~ 2024 | 0 | 3
PP |  |  |  | Úprava pláně se zhutněním
VV |  |  |  | 138,93+59,141*(0,04+0,05+0,06+0,05+0,08+0,1+0,225+0,1+0,225)-65,588*1,05 = 125,064 [A] Celkové množství = 125,064
P | 18 | 18232 |  | ROZPROSTŘENÍ ORNICE V ROVINĚ V TL DO 0,15M | M2 | 140.885 | 0 | 0 | OTSKP_2024 ~ 2024 | 0 | 3
PP |  |  |  | včetně vytřídění zrn větších než 32 mm (viz PD TZ) (navrácení do původního stavu)
VV |  |  |  | 140,885 = 140,885 [A] Celkové množství = 140,885
P | 19 | 18241 |  | ZALOŽENÍ TRÁVNÍKU RUČNÍM VÝSEVEM | M2 | 140.885 | 0 | 0 | OTSKP_2024 ~ 2024 | 0 | 3
PP |  |  |  | způsob provedení a složení travní směsi viz PD TZ množství 18 [g/m2] (navrácení do původního stavu)
VV |  |  |  | 140,885 = 140,885 [A] Celkové množství = 140,885
P | 20 | 18247 |  | OŠETŘOVÁNÍ TRÁVNÍKU | M2 | 281.77 | 0 | 0 | OTSKP_2024 ~ 2024 | 0 | 3
PP |  |  |  | (navrácení do původního stavu)
VV |  |  |  | 2x ošetření 140,885*2 = 281,770 [A] Celkové množství = 281,770
SD |  | 2 |  | Základy |  |  |  | 0
P | 21 | 21461 |  | SEPARAČNÍ GEOTEXTILIE | M2 | 125.064 | 0 | 0 | OTSKP_2024 ~ 2024 | 0 | 3
PP
VV |  |  |  | 138,93+59,141*(0,04+0,05+0,06+0,05+0,08+0,1+0,225+0,1+0,225)-65,588*1,05 = 125,064 [A] Celkové množství = 125,064
SD |  | 4 |  | Vodorovné konstrukce |  |  |  | 0
P | 22 | 451315 |  | PODKLADNÍ A VÝPLŇOVÉ VRSTVY Z PROSTÉHO BETONU C30/37 | M3 | 0.18 | 0 | 0 | OTSKP_2024 ~ 2024 | 0 | 3
PP |  |  |  | beton C30/37 XF4
VV |  |  |  | 1,0*0,6*0,30 = 0,180 [A] Celkové množství = 0,180
SD |  | 5 |  | Komunikace |  |  |  | 0
P | 23 | 56333 |  | VOZOVKOVÉ VRSTVY ZE ŠTĚRKODRTI TL. DO 150MM | M2 | 127.884 | 0 | 0 | OTSKP_2024 ~ 2024 | 0 | 3
PP |  |  |  | štěrkodrť tl. 150 mm
VV |  |  |  | 138,93+59,141*(0,04+0,05+0,06+0,05+0,08+0,1+0,1125)-65,588*0,6125 = 127,884 [A] Celkové množství = 127,884
P | 24 | 56335 |  | VOZOVKOVÉ VRSTVY ZE ŠTĚRKODRTI TL. DO 250MM | M2 | 125.789 | 0 | 0 | OTSKP_2024 ~ 2024 | 0 | 3
PP |  |  |  | štěrkodrť min tl. 200 mm
VV |  |  |  | 138,93+59,141*(0,04+0,05+0,06+0,05+0,08+0,1+0,225+0,1+0,1125)-65,588*0,9375 = 125,789 [A] Celkové množství = 125,789
P | 25 | 572123 |  | INFILTRAČNÍ POSTŘIK Z EMULZE DO 1,0KG/M2 | M2 | 129.254 | 0 | 0 | OTSKP_2024 ~ 2024 | 0 | 3
PP |  |  |  | postřik infiltrační 0,6 kg/m2
VV |  |  |  | 138,93+59,141*(0,04+0,05+0,06+0,05+0,08)-65,588*0,4 = 129,254 [A] Celkové množství = 129,254
P | 26 | 572214 |  | SPOJOVACÍ POSTŘIK Z MODIFIK EMULZE DO 0,5KG/M2 | M2 | 275.979 | 0 | 0 | OTSKP_2024 ~ 2024 | 0 | 3
PP |  |  |  | postřik spojovací, modifikovaný 0,350 kg/m2
VV |  |  |  | 138,93+59,141*0,04+138,93+59,141*(0,04+0,05+0,06)-65,588*0,2 = 275,979 [A] Celkové množství = 275,979
P | 27 | 574B33 |  | ASFALTOVÝ BETON PRO OBRUSNÉ VRSTVY MODIFIK ACO 11 TL. 40MM | M2 | 138.93 | 0 | 0 | OTSKP_2024 ~ 2024 | 0 | 3
PP |  |  |  | ACO 11 PmB 45/80-65 tl. 40mm
VV |  |  |  | 138,93 = 138,930 [A] Celkové množství = 138,930
P | 28 | 574D56 |  | ASFALTOVÝ BETON PRO LOŽNÍ VRSTVY MODIFIK ACL 16+, 16S TL. 60MM | M2 | 139.468 | 0 | 0 | OTSKP_2024 ~ 2024 | 0 | 3
PP |  |  |  | ACL 16+ PmB 25/55-60 tl. 60mm
VV |  |  |  | 138,93+59,141*(0,04+0,05+0,03)-65,588*0,1 = 139,468 [A] Celkové množství = 139,468
P | 29 | 574E76 |  | ASFALTOVÝ BETON PRO PODKLADNÍ VRSTVY ACP 16+, 16S TL. 80MM | M2 | 126.889 | 0 | 0 | OTSKP_2024 ~ 2024 | 0 | 3
PP |  |  |  | ACP 16+ 50/70 tl. 80mm
VV |  |  |  | 138,93+59,141*(0,04+0,05+0,06+0,05+0,04)-65,588*0,4 = 126,889 [A] Celkové množství = 126,889
SD |  | 8 |  | Potrubí |  |  |  | 0
P | 30 | 87434 |  | POTRUBÍ Z TRUB PLASTOVÝCH ODPADNÍCH DN DO 200MM | M | 2 | 0 | 0 | OTSKP_2024 ~ 2024 | 0 | 3
PP |  |  |  | přípojka vč. napojení
VV |  |  |  | 2,0 = 2,000 [A] Celkové množství = 2,000
P | 31 | 89712 |  | VPUSŤ KANALIZAČNÍ ULIČNÍ KOMPLETNÍ Z BETONOVÝCH DÍLCŮ | KUS | 1 | 0 | 0 | OTSKP_2024 ~ 2024 | 0 | 3
PP |  |  |  | uliční vpust
VV |  |  |  | 1 = 1,000 [A] Celkové množství = 1,000
P | 32 | 899220R |  | ÚPRAVA ŠACHET | KUS | 1 | 0 | 0 |  | 0 | 3
PP |  |  |  | Úprava šachty
VV |  |  |  | 1 = 1,000 [A] Celkové množství = 1,000
SD |  | 9 |  | Ostatní konstrukce a práce |  |  |  | 0
P | 33 | 91228 |  | SMĚROVÉ SLOUPKY Z PLAST HMOT VČETNĚ ODRAZNÉHO PÁSKU | KUS | 5 | 0 | 0 | OTSKP_2024 ~ 2024 | 0 | 3
PP |  |  |  | popis provedení viz PD TZ
P | 34 | 912282 |  | SMĚROVÉ SLOUPKY Z PLAST HMOT - DEMONTÁŽ A ZPĚTNÁ MONTÁŽ | KUS | 5 | 0 | 0 | OTSKP_2024 ~ 2024 | 0 | 3
PP |  |  |  | přesun silničních sloupků (navrácení do původního stavu)
P | 35 | 912283 |  | SMĚROVÉ SLOUPKY Z PLAST HMOT - DEMONTÁŽ A ODVOZ | KUS | 3 | 0 | 0 | OTSKP_2024 ~ 2024 | 0 | 3
PP |  |  |  | Odstranění silničních sloupků
VV |  |  |  | 3 = 3,000 [A] Celkové množství = 3,000
P | 36 | 914131 |  | DOPRAVNÍ ZNAČKY ZÁKLADNÍ VELIKOSTI OCELOVÉ FÓLIE TŘ 2 - DODÁVKA A MONTÁŽ | KUS | 3 | 0 | 0 | OTSKP_2024 ~ 2024 | 0 | 3
PP |  |  |  | nové DZ
VV |  |  |  | klasická 2 = 2,000 [A] retroreflexní 1 = 1,000 [B] Celkové množství = 3,000
P | 37 | 914132 |  | DOPRAVNÍ ZNAČKY ZÁKLADNÍ VELIKOSTI OCELOVÉ FÓLIE TŘ 2 - MONTÁŽ S PŘEMÍSTĚNÍM | KUS | 3 | 0 | 0 | OTSKP_2024 ~ 2024 | 0 | 3
PP |  |  |  | přemístění a montáž nových značek navrácení do původního stavu
VV |  |  |  | 2+1 = 3,000 [A] Celkové množství = 3,000
P | 38 | 914133 | a | DOPRAVNÍ ZNAČKY ZÁKLADNÍ VELIKOSTI OCELOVÉ FÓLIE TŘ 2 - DEMONTÁŽ | KUS | 3 | 0 | 0 | OTSKP_2024 ~ 2024 | 0 | 3
PP |  |  |  | Odstranění stávajících DZ
VV |  |  |  | 3 = 3,000 [A] Celkové množství = 3,000
P | 39 | 914133 | b | DOPRAVNÍ ZNAČKY ZÁKLADNÍ VELIKOSTI OCELOVÉ FÓLIE TŘ 2 - DEMONTÁŽ | KUS | 3 | 0 | 0 | OTSKP_2024 ~ 2024 | 0 | 3
PP |  |  |  | demontáž nových značek určeno k přemístění (navrácení do původního stavu)
VV |  |  |  | klasická 2 = 2,000 [A] retroreflexní 1 = 1,000 [B] Celkové množství = 3,000
P | 40 | 914911 |  | SLOUPKY A STOJKY DOPRAVNÍCH ZNAČEK Z OCEL TRUBEK SE ZABETONOVÁNÍM - DODÁVKA A MONTÁŽ | KUS | 3 | 0 | 0 | OTSKP_2024 ~ 2024 | 0 | 3
PP |  |  |  | nové sloupky
VV |  |  |  | 3 = 3,000 [A] Celkové množství = 3,000
P | 41 | 914912 |  | SLOUPKY A STOJKY DZ Z OCEL TRUBEK ZABETON MONTÁŽ S PŘESUNEM | KUS | 3 | 0 | 0 | OTSKP_2024 ~ 2024 | 0 | 3
PP |  |  |  | přemístění a montáž nových sloupků navrácení do původního stavu
VV |  |  |  | 3 = 3,000 [A] Celkové množství = 3,000
P | 42 | 914913 | a | SLOUPKY A STOJKY DZ Z OCEL TRUBEK ZABETON DEMONTÁŽ | KUS | 3 | 0 | 0 | OTSKP_2024 ~ 2024 | 0 | 3
PP |  |  |  | Odstranění stávajících sloupků DZ
VV |  |  |  | 3 = 3,000 [A] Celkové množství = 3,000
P | 43 | 914913 | b | SLOUPKY A STOJKY DZ Z OCEL TRUBEK ZABETON DEMONTÁŽ | KUS | 3 | 0 | 0 | OTSKP_2024 ~ 2024 | 0 | 3
PP |  |  |  | demontáž nových sloupků určeno k přemístění (navrácení do původního stavu)
VV |  |  |  | 3 = 3,000 [A] Celkové množství = 3,000
P | 44 | 915111 |  | VODOROVNÉ DOPRAVNÍ ZNAČENÍ BARVOU HLADKÉ - DODÁVKA A POKLÁDKA | M2 | 36.25 | 0 | 0 | OTSKP_2024 ~ 2024 | 0 | 3
PP |  |  |  | (navrácení do původního stavu)
VV |  |  |  | V13, výměra odhadem 2*10+2*5 = 30,000 [A] V4, výměra odhadem 25*0,25 = 6,250 [B] Celkové množství = 36,250
P | 45 | 915211 |  | VODOROVNÉ DOPRAVNÍ ZNAČENÍ PLASTEM HLADKÉ - DODÁVKA A POKLÁDKA | M2 | 30 | 0 | 0 | OTSKP_2024 ~ 2024 | 0 | 3
PP |  |  |  | navrácení do původního stavu
VV |  |  |  | V13, výměra odhadem 2*10+2*5 = 30,000 [A] Celkové množství = 30,000
P | 46 | 915231 |  | VODOR DOPRAV ZNAČ PLASTEM PROFIL ZVUČÍCÍ - DOD A POKLÁDKA | M2 | 6.25 | 0 | 0 | OTSKP_2024 ~ 2024 | 0 | 3
PP |  |  |  | plast strukturální zvučící (navrácení do původního stavu)
VV |  |  |  | V4, výměra odhadem 25*0,25 = 6,250 [A] Celkové množství = 6,250
P | 47 | 91743 |  | CHODNÍKOVÉ OBRUBY Z KAMENNÝCH KRAJNÍKŮ | M | 1 | 0 | 0 | OTSKP_2024 ~ 2024 | 0 | 3
PP |  |  |  | Kamenný krajník
VV |  |  |  | 1,0 = 1,000 [A] Celkové množství = 1,000
P | 48 | 919112 |  | ŘEZÁNÍ ASFALTOVÉHO KRYTU VOZOVEK TL DO 100MM | M | 125.021 | 0 | 0 | OTSKP_2024 ~ 2024 | 0 | 3
PP |  |  |  | Řezání asf do 10cm
VV |  |  |  | 65,888 = 65,888 [A] navrácení do původního stavu 59,133 = 59,133 [B] Celkové množství = 125,021
P | 49 | 931324 |  | TĚSNĚNÍ DILATAČ SPAR ASF ZÁLIVKOU MODIFIK PRŮŘ DO 400MM2 | M | 65.588 | 0 | 0 | OTSKP_2024 ~ 2024 | 0 | 3
PP |  |  |  | Zálivka N2 modifikovaná 400mm2
VV |  |  |  | 65,588 = 65,588 [A] Celkové množství = 65,588
P | 50 | 96715 |  | VYBOURÁNÍ ČÁSTÍ KONSTRUKCÍ BETON | M3 | 0.93 | 0 | 0 | OTSKP_2024 ~ 2024 | 0 | 3
PP
VV |  |  |  | odstranění betonového žlabu - odhad 2,60*0,50*0,30 = 0,390 [A] Ubourání betonového žlabu 3,0*0,60*0,30 = 0,540 [B] Celkové množství = 0,930

## SO 180
EstiCon |  |  |  | Firma: | [6 empty] | 3
Soupis prací objektu
S | Stavba: | 20 139 00 |  | III/11513 Jíloviště - most ev.č. 11513-1 přes D4 v obci Jíloviště |  |  | SO 180 | 0 |  | 0 | 2
O | Rozpočet: | SO 180 |  | Dopravně inženýrská opatření | [5 empty] | 0.15 | 2
Typ | Poř. číslo | Kód položky | Varianta | Název Položky | MJ | Množství | Cena |  | Cenová soustava | 0.21
[7 empty] | Jednotková | Celkem
0 | 1 | 2 | 3 | 4 | 5 | 6 | 7 | 8 | 9
SD |  | 0 |  | Všeobecné konstrukce a práce |  |  |  | 0
P | 1 | 02710 |  | POMOC PRÁCE ZŘÍZ NEBO ZAJIŠŤ OBJÍŽĎKY A PŘÍSTUP CESTY | KPL | 1 | 0 | 0 | OTSKP_2024 ~ 2024 | 0 | 3
PP |  |  |  | DIO – kompletní dopravně inženýrská opatření, postupy a přechodné značení po dobu akce dle zadávací dokumentace, standardů PPK, R-plánů a Příručky pro označování pracovních míst na dálnicích a silnicích zahrnující: - veškeré přechodné svislé i vodorovné dopravní značení včetně předznačení, - dopravní zařízení a světelné signály, - výstražné a předzvěstné vozíky, ochranná a jiná vozidla, - montáž, montáž s přesunem, demontáž – vše včetně dopravy, - pronájem, pravidelnou kontrolu, údržbu, servis, přemisťování, přeznačování a manipulaci s prvky, - zneplatnění nebo odstranění stávajícího svislého a vodorovného značení v potřebném rozsahu, - zhotovení RDS a zajištění inženýrské činnosti pro projednání DIO. Položka nezahrnuje dočasná svodidla dle PS 10, otevírání nebo uzavírání přejezdu SDP a dočasnou telematiku - vykázáno sam. pol. Měrná hodnota položky je [kpl].
VV |  |  |  | 1 = 1,000 [A] Celkové množství = 1,000
P | 2 | 0271001R |  | OTEVÍRÁNÍ A UZAVÍRÁNÍ PŘEJEZDŮ SDP | bm | 270 | 0 | 0 |  | 0 | 3
PP |  |  |  | Otevírání nebo uzavírání přejezdů SDP – jednotlivé položky pro otevírání nebo uzavírání každého konkrétního přejezdu SDP betonovým nebo lehce rozebiratelným svodidlem zahrnují demontáž s přesunem a montáž s přesunem na dočasnou skládku, Součástí položek je: - montáž, demontáž a případně doplnění směrových nástavců nebo odrazek dle výkresu opakovaných řešení R 93 - koncové a náběhové díly svodidel nutné pro bezpečný provoz a pro napojení svodidel na přejezdu na svodidla v SDP (pořízení, montáž, demontáž, včetně dopravy) Měrná hodnota položek je [bm].
VV |  |  |  | 2*135,0 = 270,000 [A] Celkové množství = 270,000

## SO 182
EstiCon |  |  |  | Firma: | [6 empty] | 3
Soupis prací objektu
S | Stavba: | 20 139 00 |  | III/11513 Jíloviště - most ev.č. 11513-1 přes D4 v obci Jíloviště |  |  | SO 182 | 0 |  | 0 | 2
O | Rozpočet: | SO 182 |  | DIO Mimo dálnici D4 | [5 empty] | 0.15 | 2
Typ | Poř. číslo | Kód položky | Varianta | Název Položky | MJ | Množství | Cena |  | Cenová soustava | 0.21
[7 empty] | Jednotková | Celkem
0 | 1 | 2 | 3 | 4 | 5 | 6 | 7 | 8 | 9
SD |  | 0 |  | Všeobecné konstrukce a práce |  |  |  | 0
P | 1 | 02710 |  | POMOC PRÁCE ZŘÍZ NEBO ZAJIŠŤ OBJÍŽĎKY A PŘÍSTUP CESTY | KPL | 1 | 0 | 0 | OTSKP_2024 ~ 2024 | 0 | 3
PP |  |  |  | DIO – kompletní dopravně inženýrská opatření, postupy a přechodné značení po dobu akce dle zadávací dokumentace, standardů PPK, R-plánů a Příručky pro označování pracovních míst na dálnicích a silnicích zahrnující: - veškeré přechodné svislé i vodorovné dopravní značení včetně předznačení, - dopravní zařízení a světelné signály, - výstražné a předzvěstné vozíky, ochranná a jiná vozidla, - montáž, montáž s přesunem, demontáž – vše včetně dopravy, - pronájem, pravidelnou kontrolu, údržbu, servis, přemisťování, přeznačování a manipulaci s prvky, - zneplatnění nebo odstranění stávajícího svislého a vodorovného značení v potřebném rozsahu, - zhotovení RDS a zajištění inženýrské činnosti pro projednání DIO. Položka nezahrnuje dočasná svodidla dle PS 10, otevírání nebo uzavírání přejezdu SDP a dočasnou telematiku - vykázáno sam. pol. Měrná hodnota položky je [kpl].
VV |  |  |  | 1 = 1,000 [A] Celkové množství = 1,000

## SO 201
EstiCon |  |  |  | Firma: | [6 empty] | 3
Soupis prací objektu
S | Stavba: | 20 139 00 |  | III/11513 Jíloviště - most ev.č. 11513-1 přes D4 v obci Jíloviště |  |  | SO 201 | 0 |  | 0 | 2
O | Rozpočet: | SO 201 |  | Most ev. č. 11513-1 | [5 empty] | 0.15 | 2
Typ | Poř. číslo | Kód položky | Varianta | Název Položky | MJ | Množství | Cena |  | Cenová soustava | 0.21
[7 empty] | Jednotková | Celkem
0 | 1 | 2 | 3 | 4 | 5 | 6 | 7 | 8 | 9
SD |  | 0 |  | Všeobecné konstrukce a práce |  |  |  | 0
P | 1 | 014102R | A | POPLATKY ZA SKLÁDKU KAMENIVO | T | 176.04 | 0 | 0 |  | 0 | 3
PP |  |  |  | pozn. Náklad na uložení do recyklačního střediska či na skládku s oprávněním k opětovnému využití dodaného typu odpadu.
VV |  |  |  | pol. 123738 88,020*2,0 = 176,040 [A] Celkové množství = 176,040
P | 2 | 014102R | C | POPLATKY ZA SKLÁDKU BETON | T | 16.575 | 0 | 0 |  | 0 | 3
PP |  |  |  | pozn. Náklad na uložení do recyklačního střediska či na skládku s oprávněním k opětovnému využití dodaného typu odpadu.
VV |  |  |  | pol. 966168 6,63*2,5 = 16,575 [A] Celkové množství = 16,575
SD |  | 1 |  | Zemní práce |  |  |  | 0
P | 3 | 11130 |  | SEJMUTÍ DRNU | M2 | 50 | 0 | 0 | OTSKP_2024 ~ 2024 | 0 | 3
PP |  |  |  | v okolí vozovky pod mostem (ul. Františka Smolíka) uložení na meziskládku
VV |  |  |  | odhad 2*0,5*50,0 = 50,000 [A] Celkové množství = 50,000
P | 4 | 113724 |  | FRÉZOVÁNÍ ZPEVNĚNÝCH PLOCH ASFALTOVÝCH, ODVOZ DO 5KM | M3 | 37.5 | 0 | 0 | OTSKP_2024 ~ 2024 | 0 | 3
PP |  |  |  | odstranění asfaltového krytu pod mostem (ul. Františka Smolíka) uloženo na meziskládku, použito v rámci krajnice přebytečné množství - povinný odkup zhotovitelem
VV |  |  |  | 5,0*50,0*0,150 = 37,500 [A] Celkové množství = 37,500
P | 5 | 123738 |  | ODKOP PRO SPOD STAVBU SILNIC A ŽELEZNIC TŘ. I, ODVOZ DO 20KM | M3 | 88.02 | 0 | 0 | OTSKP_2024 ~ 2024 | 0 | 3
PP |  |  |  | odkopávky podkladních vrstev vozovky (ul. Františka Smolíka)
VV |  |  |  | 6,52*50,0*0,27 = 88,020 [A] Celkové množství = 88,020
P | 6 | 125734 |  | VYKOPÁVKY ZE ZEMNÍKŮ A SKLÁDEK TŘ. I, ODVOZ DO 5KM | M3 | 790.55 | 0 | 0 | OTSKP_2024 ~ 2024 | 0 | 3
PP |  |  |  | vykopávka ornice
VV |  |  |  | vykopávka ornice z meziskládky SO001 250,0*0,10 = 25,000 [A] vykopávka zeminy z meziskládky SO201 - pro zpětný zásyp 422,689 = 422,689 [B] vykopávka zeminy z meziskládky SO001 - pro zpětný zásyp/násyp (pol. 17411 + pol. 17110.a + pol. 17110.b - pol. 131734) 525,550+220,0+15,0-422,689 = 337,861 [D] vykopávka ornice z meziskládky SO201 50,0*0,10 = 5,000 [E] Celkové množství = 790,550
P | 7 | 131734 |  | HLOUBENÍ JAM ZAPAŽ I NEPAŽ TŘ. I, ODVOZ DO 5KM | M3 | 422.689 | 0 | 0 | OTSKP_2024 ~ 2024 | 0 | 3
PP |  |  |  | výkop pro pilíř P2
VV |  |  |  | (83,216+224,194)/2*2,75 = 422,689 [A] Celkové množství = 422,689
P | 8 | 17110 | a | ULOŽENÍ SYPANINY DO NÁSYPŮ SE ZHUTNĚNÍM | M3 | 220 | 0 | 0 | OTSKP_2024 ~ 2024 | 0 | 3
PP |  |  |  | dosypání terénu do požadovaného tvaru (svahové kužely, dosypávky okolo chodníku)
VV |  |  |  | O1 - odhad 40,0*2 = 80,000 [A] O3 - odhad 70,0*2 = 140,000 [B] Celkové množství = 220,000
P | 9 | 17110 | b | ULOŽENÍ SYPANINY DO NÁSYPŮ SE ZHUTNĚNÍM | M3 | 15 | 0 | 0 | OTSKP_2024 ~ 2024 | 0 | 3
PP |  |  |  | dosypání u vozovky pod mostem (ul. Františka Smolíka)
VV |  |  |  | odhad 0,3*50,0 = 15,000 [A] Celkové množství = 15,000
P | 10 | 17120 |  | ULOŽENÍ SYPANINY DO NÁSYPŮ A NA SKLÁDKY BEZ ZHUTNĚNÍ | M3 | 510.709 | 0 | 0 | OTSKP_2024 ~ 2024 | 0 | 3
PP |  |  |  | uložení zeminy
VV |  |  |  | z výkopu pilíře na meziskládku - pol. 131734 422,689 = 422,689 [A] z odkopávek vozovky pod mostem (na skládku) - pol. 123738 88,020 = 88,020 [B] Celkové množství = 510,709
P | 11 | 17411 |  | ZÁSYP JAM A RÝH ZEMINOU SE ZHUTNĚNÍM | M3 | 525.55 | 0 | 0 | OTSKP_2024 ~ 2024 | 0 | 3
PP |  |  |  | zpětný zásyp základu
VV |  |  |  | O1 před opěrou (plocha odměřena digitálně) 2,75*15,0 = 41,250 [B] za opěrou (3,25+1,0)/2*2,2*11,95 = 55,866 [C] P2 okolo základu (plocha výkopu odměřena digitálně) (83,216+224,194)/2*2,75-(13,56*4,3*0,4+13,26*4,0*1,3+1,4*2,0*(0,8+1,77)) = 323,218 [E] O3 před opěrou (plocha odměřena digitálně) 0,9*15,0 = 13,500 [G] za opěrou ((1,0+2,1)/2*1,1+(4,35+5,6)/2*1,2)*11,95 = 91,716 [H] Celkové množství = 525,550
P | 12 | 18221 |  | ROZPROSTŘENÍ ORNICE VE SVAHU V TL DO 0,10M | M2 | 300 | 0 | 0 | OTSKP_2024 ~ 2024 | 0 | 3
PP |  |  |  | v okolí mostu a v okolív vozovky pod mostem (ul. Františka Smolíka)
VV |  |  |  | odhad 300,0 = 300,000 [A] Celkové množství = 300,000
P | 13 | 18242 |  | ZALOŽENÍ TRÁVNÍKU HYDROOSEVEM NA ORNICI | M2 | 300 | 0 | 0 | OTSKP_2024 ~ 2024 | 0 | 3
PP
VV |  |  |  | odhad 300,0 = 300,000 [A] Celkové množství = 300,000
P | 14 | 18247 |  | OŠETŘOVÁNÍ TRÁVNÍKU | M2 | 900 | 0 | 0 | OTSKP_2024 ~ 2024 | 0 | 3
PP |  |  |  | 3x
VV |  |  |  | odhad 300,0*3 = 900,000 [A] Celkové množství = 900,000
SD |  | 2 |  | Základy |  |  |  | 0
P | 15 | 21331 |  | DRENÁŽNÍ VRSTVY Z BETONU MEZEROVITÉHO (DRENÁŽNÍHO) | M3 | 1.872 | 0 | 0 | OTSKP_2024 ~ 2024 | 0 | 3
PP |  |  |  | drenážní beton okolo drenáže za opěrami
VV |  |  |  | O1 0,3*0,3*10,4 = 0,936 [A] O2 0,3*0,3*10,4 = 0,936 [B] Celkové množství = 1,872
P | 16 | 21341 |  | DRENÁŽNÍ VRSTVY Z PLASTBETONU (PLASTMALTY) | M3 | 1.547 | 0 | 0 | OTSKP_2024 ~ 2024 | 0 | 3
PP
VV |  |  |  | okolo odvodňovačů 16*(0,60*0,50)*0,04 = 0,192 [A] okolo odvoňovacích trubiček 32*(0,60*0,40)*0,04 = 0,307 [B] drenážní polymerní žebro na nk (odpočet odvodňovačů a trubiček) 2*0,15*0,04*(108,10-16*0,50-32*0,40) = 1,048 [C] Celkové množství = 1,547
P | 17 | 226940R |  | ZÁPOROVÉ PAŽENÍ | M2 | 72 | 0 | 0 |  | 0 | 3
PP |  |  |  | kompletní provedení záporového pažení vč. dodávky, zřízení, částečné demontáže vč. likvidace vzniklých odpadů a skládkovné
VV |  |  |  | viditelná plocha - odhad za O3, šikmé 7,0 = 7,000 [B] O3 vpravo 38,0 = 38,000 [C] před O3 27,0 = 27,000 [D] Celkové množství = 72,000
P | 18 | 272325 |  | ZÁKLADY ZE ŽELEZOBETONU DO C30/37 | M3 | 222.596 | 0 | 0 | OTSKP_2024 ~ 2024 | 0 | 3
PP |  |  |  | základy C30/37 - XF3, XA1
VV |  |  |  | O1 základy opěry 4,0*13,78*1,1 = 60,632 [B] základy křídel 1,3*4,9*1,035+1,3*7,9*1,035 = 17,222 [C] P2 základy pilířů 4,0*13,26*1,3 = 68,952 [E] O3 základy opěry 5,0*13,78*1,1 = 75,790 [G] Celkové množství = 222,596
P | 19 | 272365 |  | VÝZTUŽ ZÁKLADŮ Z OCELI 10505, B500B | T | 33.389 | 0 | 0 | OTSKP_2024 ~ 2024 | 0 | 3
PP |  |  |  | odhad vyztužení 150 kg/m3
VV |  |  |  | dle pol. 272325 222,596*0,150 = 33,389 [A] Celkové množství = 33,389
P | 20 | 28999 |  | OPLÁŠTĚNÍ (ZPEVNĚNÍ) Z FÓLIE | M2 | 94.016 | 0 | 0 | OTSKP_2024 ~ 2024 | 0 | 3
PP |  |  |  | těsnící hydroizolační membrána za rubem opěr
VV |  |  |  | O1 3,35*10,4 = 34,840 [A] O3 5,69*10,4 = 59,176 [B] Celkové množství = 94,016
SD |  | 3 |  | Svislé konstrukce |  |  |  | 0
P | 21 | 31717 |  | KOVOVÉ KONSTRUKCE PRO KOTVENÍ ŘÍMSY | KG | 1296 | 0 | 0 | OTSKP_2024 ~ 2024 | 0 | 3
PP |  |  |  | kotvy říms na nk po 1,0m (na křídlech římsa kotvena výztuží vytaženou z horní plochy křídel) hmotnost - 6kg/kotva
VV |  |  |  | 108*2*6 = 1296,000 [A] Celkové množství = 1296,000
P | 22 | 317325 |  | ŘÍMSY ZE ŽELEZOBETONU DO C30/37 (B37) | M3 | 35.554 | 0 | 0 | OTSKP_2024 ~ 2024 | 0 | 3
PP |  |  |  | C30/37 vč. veškerých dilatačních, smršťovacích a pracovních spar vč. protismykové úpravy např. striáže
VV |  |  |  | římsy - směr Všenory u O1 (0,75*9,2+3,5*0,80)*0,22 = 2,134 [B] NK 0,6*108,1*0,22 = 14,269 [C] u O3 (0,55*6,0+3,5*0,70)*0,22 = 1,265 [D] římsy - směr Jíloviště u O1 1,2*7,0*0,22 = 1,848 [F] NK 0,6*108,1*0,22 = 14,269 [G] u O3 1,2*6,7*0,22 = 1,769 [H] Celkové množství = 35,554
P | 23 | 317365 |  | VÝZTUŽ ŘÍMS Z OCELI 10505, B500B | T | 6.4 | 0 | 0 | OTSKP_2024 ~ 2024 | 0 | 3
PP |  |  |  | odhad vyztužení 180 kg/m3
VV |  |  |  | dle pol. 317325 35,554*0,180 = 6,400 [A] Celkové množství = 6,400
P | 24 | 333222 |  | OBKLAD MOSTNÍCH OPĚR A KŘÍDEL Z HAKLÍKŮ | M2 | 97.107 | 0 | 0 | OTSKP_2024 ~ 2024 | 0 | 3
PP |  |  |  | obklad dříků opěr z žulových haklíků vč. kotvení vč. spárování
VV |  |  |  | O1 2,3*(2,1+13,78+4,0+1,93) = 50,163 [A] O3 3,2*(1,52+10,7+1,8+0,65) = 46,944 [B] Celkové množství = 97,107
P | 25 | 333325 |  | MOSTNÍ OPĚRY A KŘÍDLA ZE ŽELEZOVÉHO BETONU DO C30/37 | M3 | 301.978 | 0 | 0 | OTSKP_2024 ~ 2024 | 0 | 3
PP |  |  |  | C30/37 vč. veškerých dilatačních, smršťovacích a pracovních spar vč. nátěru ALP+2x ALN všech součástí v kontaktu se zeminou vč. vytvoření prostupu skrz křídlo pro vyvedení drenáže za opěrou vč. vytvoření letopočtu na opěře O1 v místě schodiště (vlysem do křídla)
VV |  |  |  | O1 dřík opěry 1,9*10,70*3,618+0,4*3,57*10,05+0,6*3,57*1,8 = 91,761 [B] závěrná zídka (0,4*1,029+0,078+0,119)*11,85 = 7,212 [C] podložiskové bloky 1,0*1,0*0,196*2 = 0,392 [D] křídla (4,353+4,651)/2*(7,9+1,3)*0,5+(4,575+4,396)/2*(4,9+1,3)*0,95 = 47,129 [E] O3 dřík opěry 1,8*10,70*4,234+0,4*4,19*10,05+0,6*4,19*1,8 = 102,916 [G] závěrná zídka (0,4*1,029+0,078+0,177)*11,85 = 7,899 [H] podložiskové bloky 1,0*1,0*(0,197+0,203) = 0,400 [I] křídla (5,269+5,008)/2*(2,4+3,6)*0,5+(4,93+5,194)/2*(3,6+2,4)*0,95 = 44,269 [J] Celkové množství = 301,978
P | 26 | 333365 |  | VÝZTUŽ MOSTNÍCH OPĚR A KŘÍDEL Z OCELI 10505, B500B | T | 54.356 | 0 | 0 | OTSKP_2024 ~ 2024 | 0 | 3
PP |  |  |  | odhad vyztužení 180 kg/m3
VV |  |  |  | dle pol. 333325 301,978*0,180 = 54,356 [A] Celkové množství = 54,356
P | 27 | 334325 |  | MOSTNÍ PILÍŘE A STATIVA ZE ŽELEZOVÉHO BETONU DO C30/37 (B37) | M3 | 29.814 | 0 | 0 | OTSKP_2024 ~ 2024 | 0 | 3
PP |  |  |  | dříky pilíře - C30/37 vč. veškerých dilatačních, smršťovacích a pracovních spar vč. nátěru ALP+2x ALN všech součástí v kontaktu se zeminou
VV |  |  |  | dřík 1,4*2,0*5,254*2 = 29,422 [A] podložiskové bloky 1,0*1,0*0,196*2 = 0,392 [B] Celkové množství = 29,814
P | 28 | 334365 |  | VÝZTUŽ MOSTNÍCH PILÍŘŮ A STATIV Z OCELI 10505, B500B | T | 5.367 | 0 | 0 | OTSKP_2024 ~ 2024 | 0 | 3
PP |  |  |  | odhad vyztužení 180 kg/m3
VV |  |  |  | dle pol. 334325 29,814*0,180 = 5,367 [A] Celkové množství = 5,367
SD |  | 4 |  | Vodorovné konstrukce |  |  |  | 0
P | 29 | 420325 |  | PŘECHODOVÉ DESKY MOSTNÍCH OPĚR ZE ŽELEZOBETONU C30/37 | M3 | 25.55 | 0 | 0 | OTSKP_2024 ~ 2024 | 0 | 3
PP
VV |  |  |  | O1 5,0*0,35*7,3 = 12,775 [A] O3 5,0*0,35*7,3 = 12,775 [B] Celkové množství = 25,550
P | 30 | 420365 |  | VÝZTUŽ PŘECHODOVÝCH DESEK MOSTNÍCH OPĚR Z OCELI 10505, B500B | T | 4.599 | 0 | 0 | OTSKP_2024 ~ 2024 | 0 | 3
PP |  |  |  | odhad vyztužení 180 kg/m3
VV |  |  |  | dle pol. 420325 25,550*0,180 = 4,599 [A] Celkové množství = 4,599
P | 31 | 421326 |  | MOSTNÍ NOSNÉ DESKOVÉ KONSTRUKCE ZE ŽELEZOBETONU C40/50 | M3 | 327.151 | 0 | 0 | OTSKP_2024 ~ 2024 | 0 | 3
PP |  |  |  | žlb spřažená deska (trny součást OK) ztracené bednění z UHPC podrobně dle TZ
VV |  |  |  | na nk - mezi hlavními nosníky 8,78*0,30*106,93+0,89*0,05/2*106,93*2 = 286,412 [A] koncový příčník na NK 0,586*0,508*8,78*2 = 5,227 [B] na nk - na chodníkové konzole 2,334*0,14*108,1+0,242*0,0145/2*108,1 = 35,512 [C] Celkové množství = 327,151
P | 32 | 421365 |  | VÝZTUŽ MOSTNÍ DESKOVÉ KONSTRUKCE Z OCELI 10505 | T | 98.145 | 0 | 0 | OTSKP_2024 ~ 2024 | 0 | 3
PP |  |  |  | 300 kg/m3
VV |  |  |  | dle pol. 421326 0,30*327,151 = 98,145 [A] Celkové množství = 98,145
P | 33 | 42417 |  | MOSTNÍ NOSNÍKY Z OCELI | T | 678.307 | 0 | 0 | OTSKP_2024 ~ 2024 | 0 | 3
PP |  |  |  | Kompletní provedení nosné konstrukce dle PD vč. PKO vč. spřahujících trnů z oceli dle PD vč. pomocných konstrukcí
VV |  |  |  | výkaz materiálu 678,3066 = 678,307 [A] Celkové množství = 678,307
P | 34 | 428722 |  | KALOTOVÉ LOŽISKO PRO ZATÍŽ. DO 2,5MN, JEDNOSMĚRNÉ | KUS | 1 | 0 | 0 | OTSKP_2024 ~ 2024 | 0 | 3
PP |  |  |  | včetně polití vysokopevnostní polymerovou maltou požadavky na provedení dle TZ Maximální svislé zatížení 2,5 MN
VV |  |  |  | O3-P - Podélně pevné 1 = 1,000 [A] Celkové množství = 1,000
P | 35 | 428723 |  | KALOTOVÉ LOŽISKO PRO ZATÍŽ. DO 2,5MN, PEVNÉ | KUS | 1 | 0 | 0 | OTSKP_2024 ~ 2024 | 0 | 3
PP |  |  |  | včetně polití vysokopevnostní polymerovou maltou požadavky na provedení dle TZ Maximální svislé zatížení 2,5 MN
VV |  |  |  | O3-L - Pevné 1 = 1,000 [A] Celkové množství = 1,000
P | 36 | 428741 |  | KALOTOVÉ LOŽISKO PRO ZATÍŽ. DO 10MN, VŠESMĚRNÉ | KUS | 2 | 0 | 0 | OTSKP_2024 ~ 2024 | 0 | 3
PP |  |  |  | včetně polití vysokopevnostní polymerovou maltou požadavky na provedení dle TZ Maximální svislé zatížení 10 MN
VV |  |  |  | O1-P - Všesměrné 1 = 1,000 [A] P2-P - Všesměrné 1 = 1,000 [B] Celkové množství = 2,000
P | 37 | 428742 |  | KALOTOVÉ LOŽISKO PRO ZATÍŽ. DO 10MN, JEDNOSMĚRNÉ | KUS | 2 | 0 | 0 | OTSKP_2024 ~ 2024 | 0 | 3
PP |  |  |  | včetně polití vysokopevnostní polymerovou maltou požadavky na provedení dle TZ Maximální svislé zatížení 10 MN
VV |  |  |  | O1-L - Příčně pevné 1 = 1,000 [A] P2-L - Příčně pevné 1 = 1,000 [B] Celkové množství = 2,000
P | 38 | 431125 |  | SCHODIŠŤ KONSTR Z DÍLCŮ ŽELEZOBETON DO C30/37 (B37) | M3 | 1.782 | 0 | 0 | OTSKP_2024 ~ 2024 | 0 | 3
PP |  |  |  | revizní schodiště u O1
VV |  |  |  | 0,75*0,180*0,6*22 = 1,782 [A] Celkové množství = 1,782
P | 39 | 451312 |  | PODKLADNÍ A VÝPLŇOVÉ VRSTVY Z PROSTÉHO BETONU C12/15 | M3 | 14.254 | 0 | 0 | OTSKP_2024 ~ 2024 | 0 | 3
PP |  |  |  | podkladní beton pod základy
VV |  |  |  | pod drenáž O1 0,3*1,16*10,4 = 3,619 [B] O3 0,3*1,06*10,4 = 3,307 [C] pod přechodovou desku O1 4,87*0,10*7,5 = 3,653 [E] O3 4,9*0,10*7,5 = 3,675 [F] Celkové množství = 14,254
P | 40 | 451314 |  | PODKLADNÍ A VÝPLŇOVÉ VRSTVY Z PROSTÉHO BETONU C25/30 | M3 | 46.671 | 0 | 0 | OTSKP_2024 ~ 2024 | 0 | 3
PP |  |  |  | betonová plomba pod základy C25/30
VV |  |  |  | OP1 (4,3*14,08+4,9*1,6+7,9*1,6)*0,150 = 12,154 [A] P2 4,3*13,56*0,40 = 23,323 [B] OP3 5,3*14,08*0,150 = 11,194 [C] Celkové množství = 46,671
P | 41 | 45131A |  | PODKLADNÍ A VÝPLŇOVÉ VRSTVY Z PROSTÉHO BETONU C20/25 | M3 | 7.744 | 0 | 0 | OTSKP_2024 ~ 2024 | 0 | 3
PP |  |  |  | lože z betonu C20/25n tl.0,150 m
VV |  |  |  | pod schodiště 0,75*0,15*9,0 = 1,013 [A] pod dlažbu O1 za římsou (1,18+2,3)/2*5,0*0,15 = 1,305 [D] okolo křídel a opěry (0,65*9,0+0,5*10,3+0,4*10,0+2,05*2,0/2)*0,15 = 2,558 [E] O3 za římsou (1,2+0,83)/2*5,0*0,15 = 0,761 [G] okolo křídel a opěry (0,375*(6,4+1,05+2,3)+0,5*10,7+0,4*6,7+(2,3*02,05)/2)*0,15 = 2,107 [H] Celkové množství = 7,744
P | 42 | 45152 |  | PODKLADNÍ A VÝPLŇOVÉ VRSTVY Z KAMENIVA DRCENÉHO | M3 | 28.205 | 0 | 0 | OTSKP_2024 ~ 2024 | 0 | 3
PP |  |  |  | obsyp těsnící folie za rubem opěr
VV |  |  |  | O1 3,35*10,4*2*0,150 = 10,452 [A] O3 5,69*10,4*2*0,150 = 17,753 [B] Celkové množství = 28,205
P | 43 | 45852 | A | VÝPLŇ ZA OPĚRAMI A ZDMI Z KAMENIVA DRCENÉHO | M3 | 251.534 | 0 | 0 | OTSKP_2024 ~ 2024 | 0 | 3
PP |  |  |  | výplň za opěrou z nakupovaného materiálu nad těsnící vrstvou mimo přechodový klín požadavky na zeminu - viz TZ
VV |  |  |  | O1 (4,8+3,16)/2*2,0*10,4 = 82,784 [A] O3 (7,8+5,5)/2*2,44*10,4 = 168,750 [B] Celkové množství = 251,534
P | 44 | 45852 | B | VÝPLŇ ZA OPĚRAMI A ZDMI Z KAMENIVA DRCENÉHO | M3 | 119.08 | 0 | 0 | OTSKP_2024 ~ 2024 | 0 | 3
PP |  |  |  | drenážní obsyp a podkladový klín plochy odměřeny digitálně
VV |  |  |  | O1 4,6*10,4 = 47,840 [A] O3 6,85*10,4 = 71,240 [B] Celkové množství = 119,080
P | 45 | 465512 |  | DLAŽBY Z LOMOVÉHO KAMENE NA MC | M3 | 8.974 | 0 | 0 | OTSKP_2024 ~ 2024 | 0 | 3
PP |  |  |  | odláždění kamennou dlažbou tl. 0,20 m
VV |  |  |  | O1 za římsou (1,18+2,3)/2*5,0*0,20 = 1,740 [B] okolo křídel a opěry (0,65*9,0+0,5*10,3+0,4*10,0+2,05*2,0/2)*0,20 = 3,410 [C] O3 za římsou (1,2+0,83)/2*5,0*0,20 = 1,015 [E] okolo křídel a opěry (0,375*(6,4+1,05+2,3)+0,5*10,7+0,4*6,7+(2,3*02,05)/2)*0,20 = 2,809 [F] Celkové množství = 8,974
SD |  | 5 |  | Komunikace |  |  |  | 0
P | 46 | 56143G |  | SMĚSI Z KAMENIVA STMELENÉ CEMENTEM SC C 8/10 TL. DO 150MM | M2 | 381.25 | 0 | 0 | OTSKP_2024 ~ 2024 | 0 | 3
PP |  |  |  | SC C8/10 tl. 120 mm
VV |  |  |  | před mostem 7,5*5,6 = 42,000 [A] za mostem 7,5*6,7 = 50,250 [B] vozovka pod mostem (ul. Františka Smolíka) 5,78*50,0 = 289,000 [C] Celkové množství = 381,250
P | 47 | 56333 |  | VOZOVKOVÉ VRSTVY ZE ŠTĚRKODRTI TL. DO 150MM | M2 | 136.35 | 0 | 0 | OTSKP_2024 ~ 2024 | 0 | 3
PP |  |  |  | Štěrkodrť ŠDB 0/32 mm tl. 150 mm
VV |  |  |  | chodník - dle pol. 582611 136,350 = 136,350 [A] Celkové množství = 136,350
P | 48 | 56334 |  | VOZOVKOVÉ VRSTVY ZE ŠTĚRKODRTI TL. DO 200MM | M2 | 25 | 0 | 0 | OTSKP_2024 ~ 2024 | 0 | 3
PP |  |  |  | Štěrkodrť ŠDA 0/32 mm tl. 200 mm
VV |  |  |  | v místě vjezdu 25,0 = 25,000 [A] Celkové množství = 25,000
P | 49 | 56335 |  | VOZOVKOVÉ VRSTVY ZE ŠTĚRKODRTI TL. DO 250MM | M2 | 380.14 | 0 | 0 | OTSKP_2024 ~ 2024 | 0 | 3
PP |  |  |  | ŠDA 0/63 tl. min. 200mm
VV |  |  |  | před mostem 7,6*3,4 = 25,840 [A] za mostem 7,6*5,5 = 41,800 [B] vozovka pod mostem (ul. Františka Smolíka) 6,25*50,0 = 312,500 [C] Celkové množství = 380,140
P | 50 | 56933 |  | ZPEVNĚNÍ KRAJNIC ZE ŠTĚRKODRTI TL. DO 150MM | M2 | 72 | 0 | 0 | OTSKP_2024 ~ 2024 | 0 | 3
PP |  |  |  | plocha odměřena digitálně
VV |  |  |  | před mostem 35,0 = 35,000 [A] za mostem 37,0 = 37,000 [B] Celkové množství = 72,000
P | 51 | 56963 |  | ZPEVNĚNÍ KRAJNIC Z RECYKLOVANÉHO MATERIÁLU TL DO 150MM | M2 | 50 | 0 | 0 | OTSKP_2024 ~ 2024 | 0 | 3
PP |  |  |  | nezpevněná krajnice R-materiál
VV |  |  |  | vozovka pod mostem (ul. Františka Smolíka) 50,0*2*0,50 = 50,000 [A] Celkové množství = 50,000
P | 52 | 572123 |  | INFILTRAČNÍ POSTŘIK Z EMULZE DO 1,0KG/M2 | M2 | 400 | 0 | 0 | OTSKP_2024 ~ 2024 | 0 | 3
PP |  |  |  | PI-E 0,80 kg/m2
VV |  |  |  | dle pol. 574E56 127,5 = 127,500 [A] dle pol. 574E46 272,5 = 272,500 [B] Celkové množství = 400,000
P | 53 | 572214 |  | SPOJOVACÍ POSTŘIK Z MODIFIK EMULZE DO 0,5KG/M2 | M2 | 2431.693 | 0 | 0 | OTSKP_2024 ~ 2024 | 0 | 3
PP |  |  |  | spojovací postřk PS 0,35kg/m2
VV |  |  |  | dle pol. 574B34 2034,193 = 2034,193 [A] dle pol. 574D56 397,5 = 397,500 [B] Celkové množství = 2431,693
P | 54 | 574B34 |  | ASFALTOVÝ BETON PRO OBRUSNÉ VRSTVY MODIFIK ACO 11+ TL. 40MM | M2 | 2034.193 | 0 | 0 | OTSKP_2024 ~ 2024 | 0 | 3
PP |  |  |  | ACO 11+ PMB tl. 40 mm
VV |  |  |  | most 7,5*108,145 = 811,088 [A] před mostem (vč. obnovy obrusné vrstvy 40 m před začátkem úprav) (10,35+7,5)/2*30,798+(10,35+11,9)/2*40,0 = 719,872 [B] za mostem (7,5+9,33)/2*30,093 = 253,233 [C] vozovka pod mostem (ul. Františka Smolíka) 5,0*50,0 = 250,000 [D] Celkové množství = 2034,193
P | 55 | 574D56 |  | ASFALTOVÝ BETON PRO LOŽNÍ VRSTVY MODIFIK ACL 16+, 16S TL. 60MM | M2 | 397.5 | 0 | 0 | OTSKP_2024 ~ 2024 | 0 | 3
PP |  |  |  | ACL 16+ PmB tl. 60mm
VV |  |  |  | před mostem 7,5*7,7 = 57,750 [A] za mostem 7,5*10,3 = 77,250 [B] vozovka pod mostem (ul. Františka Smolíka) 5,25*50,0 = 262,500 [C] Celkové množství = 397,500
P | 56 | 574E46 |  | ASFALTOVÝ BETON PRO PODKLADNÍ VRSTVY ACP 16+, 16S TL. 50MM | M2 | 272.5 | 0 | 0 | OTSKP_2024 ~ 2024 | 0 | 3
PP |  |  |  | ACP 16+ tl. 50 mm
VV |  |  |  | vozovka pod mostem (ul. Františka Smolíka) 5,45*50,0 = 272,500 [A] Celkové množství = 272,500
P | 57 | 574E56 |  | ASFALTOVÝ BETON PRO PODKLADNÍ VRSTVY ACP 16+, 16S TL. 60MM | M2 | 127.5 | 0 | 0 | OTSKP_2024 ~ 2024 | 0 | 3
PP |  |  |  | ACP 16+ tl. 60 mm
VV |  |  |  | před mostem 7,5*7,2 = 54,000 [A] za mostem 7,5*9,8 = 73,500 [B] Celkové množství = 127,500
P | 58 | 575F65 |  | LITÝ ASFALT MA IV (OCHRANA MOSTNÍ IZOLACE) 16 TL. 45MM MODIFIK | M2 | 811.088 | 0 | 0 | OTSKP_2024 ~ 2024 | 0 | 3
PP |  |  |  | MA16 IV PMB tl. 45 mm
VV |  |  |  | most 7,5*108,145 = 811,088 [A] Celkové množství = 811,088
P | 59 | 582611 |  | KRYTY Z BETON DLAŽDIC SE ZÁMKEM ŠEDÝCH TL 60MM DO LOŽE Z KAM | M2 | 136.35 | 0 | 0 | OTSKP_2024 ~ 2024 | 0 | 3
PP |  |  |  | Dlažba betonová 200x100 mm, šedá 60mm vč. lože 30mm
VV |  |  |  | chodník - plochy odměřeny digitálně před mostem 40,15+24,0 = 64,150 [B] za mostem 17,0+45,2+10,0 = 72,200 [C] Celkové množství = 136,350
P | 60 | 582615 |  | KRYTY Z BETON DLAŽDIC SE ZÁMKEM BAREV TL 80MM DO LOŽE Z KAM | M2 | 25 | 0 | 0 | OTSKP_2024 ~ 2024 | 0 | 3
PP |  |  |  | Dlažba betonová 200x100 mm, červená vč. lože 40mm
VV |  |  |  | v místě vjezdu 25,0 = 25,000 [A] Celkové množství = 25,000
SD |  | 7 |  | Přidružená stavební výroba |  |  |  | 0
P | 61 | 711112 |  | IZOLACE BĚŽNÝCH KONSTRUKCÍ PROTI ZEMNÍ VLHKOSTI ASFALTOVÝMI PÁSY | M2 | 311.442 | 0 | 0 | OTSKP_2024 ~ 2024 | 0 | 3
PP |  |  |  | AIP rubu opěr a křídel
VV |  |  |  | O1 opěra 10,4*6,64 = 69,056 [B] křídla 6,2*(4,5+0,35+1,1)+9,2*6,26 = 94,482 [C] O3 opěra 10,4*8,36 = 86,944 [E] křídla 6,0*5,08*2 = 60,960 [F] Celkové množství = 311,442
P | 62 | 711415 |  | IZOLACE MOSTOVEK CELOPLOŠ POLYMERNÍ | M2 | 252.305 | 0 | 0 | OTSKP_2024 ~ 2024 | 0 | 3
PP |  |  |  | izolace přímopojížděná dle TP 211 na chodníkové konzole
VV |  |  |  | 2,334*108,1 = 252,305 [A] Celkové množství = 252,305
P | 63 | 711442 |  | IZOLACE MOSTOVEK CELOPLOŠNÁ ASFALTOVÝMI PÁSY S PEČETÍCÍ VRSTVOU | M2 | 968.613 | 0 | 0 | OTSKP_2024 ~ 2024 | 0 | 3
PP |  |  |  | na nosné konstrukci - celoplošně natavená na pečetící vrstvu modif. přetaženo 1,0m přes přechodovou desku
VV |  |  |  | NK+ZZ 8,78*106,93+11,85*(0,6+0,68) = 954,013 [A] přechod. deska 7,3*1,0*2 = 14,600 [B] Celkové množství = 968,613
P | 64 | 711502 |  | OCHRANA IZOLACE NA POVRCHU ASFALTOVÝMI PÁSY | M2 | 163.815 | 0 | 0 | OTSKP_2024 ~ 2024 | 0 | 3
PP |  |  |  | ochrana izolace pod římsami - izolační asfaltový pás s kovovou vložkou celoplošně přilepeno
VV |  |  |  | na NK+ZZ 0,75*(106,93+0,6+0,68)*2 = 162,315 [A] přes přechod. desku 0,75*1,0*2 = 1,500 [B] Celkové množství = 163,815
P | 65 | 711509 |  | OCHRANA IZOLACE NA POVRCHU TEXTILIÍ | M2 | 311.442 | 0 | 0 | OTSKP_2024 ~ 2024 | 0 | 3
PP |  |  |  | netkaná geotextílie ochrana AIP 600 g/m2
VV |  |  |  | dle pol. 711112 311,442 = 311,442 [A] Celkové množství = 311,442
P | 66 | 721164R |  | KOMPENZÁTOR NA VNITŘNÍ KANALIZ DN DO 200MM | KUS | 4 | 0 | 0 |  | 0 | 3
PP |  |  |  | pryžové kompenzátory viz. TZ - článek 4.11.4 Odvodnění mostu
VV |  |  |  | 2*2 = 4,000 [A] Celkové množství = 4,000
P | 67 | 741I03 |  | ODDĚLOVACÍ JISKŘIŠTĚ UZAVŘENÉ V PLASTOVÉM POUZDRU | KUS | 2 | 0 | 0 | OTSKP_2024 ~ 2024 | 0 | 3
PP |  |  |  | jiskřiště ve smyslu VL 4 601.09
VV |  |  |  | O1 1 = 1,000 [A] O3 1 = 1,000 [B] Celkové množství = 2,000
P | 68 | 78383 |  | NÁTĚRY BETON KONSTR TYP S4 (OS-C) | M2 | 69.42 | 0 | 0 | OTSKP_2024 ~ 2024 | 0 | 3
PP
VV |  |  |  | (0,15+0,15)*(121,8+109,6) = 69,420 [A] Celkové množství = 69,420
SD |  | 8 |  | Potrubí |  |  |  | 0
P | 69 | 875332 |  | POTRUBÍ DREN Z TRUB PLAST DN DO 150MM DĚROVANÝCH | M | 24.8 | 0 | 0 | OTSKP_2024 ~ 2024 | 0 | 3
PP |  |  |  | drenážní potrubí za rubem opěr
VV |  |  |  | O1 10,4+2,0 = 12,400 [A] O3 10,4+2,0 = 12,400 [B] Celkové množství = 24,800
P | 70 | 87633 |  | CHRÁNIČKY Z TRUB PLASTOVÝCH DN DO 150MM | M | 219.2 | 0 | 0 | OTSKP_2024 ~ 2024 | 0 | 3
PP |  |  |  | chráničky u chodníkové konzoly vč. ukotvení k NK
VV |  |  |  | 2*109,6 = 219,200 [A] Celkové množství = 219,200
P | 71 | 87913 |  | POTRUBÍ ODPADNÍ MOSTNÍCH OBJEKTŮ Z PLAST TRUB DN DO 150 MM | M | 325.7 | 0 | 0 | OTSKP_2024 ~ 2024 | 0 | 3
PP |  |  |  | podélný svod GRP DN150
VV |  |  |  | chodníková konzola 108,5 = 108,500 [A] NK 108,6*2 = 217,200 [B] Celkové množství = 325,700
SD |  | 9 |  | Ostatní konstrukce a práce |  |  |  | 0
P | 72 | 9112B1 |  | ZÁBRADLÍ MOSTNÍ SE SVISLOU VÝPLNÍ - DODÁVKA A MONTÁŽ | M | 138.9 | 0 | 0 | OTSKP_2024 ~ 2024 | 0 | 3
PP |  |  |  | ocelové mostní zábradlí se síťovou výplní výška 1,1m
VV |  |  |  | levá strana mostu 7,2+6,9 = 14,100 [A] pravá strana mostu 124,8 = 124,800 [B] Celkové množství = 138,900
P | 73 | 911FC2 |  | SVODIDLO BETON, ÚROVEŇ ZADRŽ H2 VÝŠ 1,2M - MONTÁŽ S PŘESUNEM (BEZ DODÁVKY) | M | 288 | 0 | 0 | OTSKP_2024 ~ 2024 | 0 | 3
PP |  |  |  | betonové svodidlo výška 1,2m jednostranné při výstavbě mostu
VV |  |  |  | 84,0+92,0+112,0 = 288,000 [A] Celkové množství = 288,000
P | 74 | 911FC3 |  | SVODIDLO BETON, ÚROVEŇ ZADRŽ H2 VÝŠ 1,2M - DEMONTÁŽ S PŘESUNEM | M | 288 | 0 | 0 | OTSKP_2024 ~ 2024 | 0 | 3
PP
VV |  |  |  | 84,0+92,0+112,0 = 288,000 [A] Celkové množství = 288,000
P | 75 | 911FC9 |  | SVODIDLO BETON, ÚROVEŇ ZADRŽ H2 VÝŠ 1,2M - NÁJEM | MDEN | 25920 | 0 | 0 | OTSKP_2024 ~ 2024 | 0 | 3
PP |  |  |  | nájem 3 měsíce
VV |  |  |  | (84,0+92,0+112,0)*3*30 = 25920,000 [A] Celkové množství = 25920,000
P | 76 | 91345 |  | NIVELAČNÍ ZNAČKY KOVOVÉ | KUS | 10 | 0 | 0 | OTSKP_2024 ~ 2024 | 0 | 3
PP
VV |  |  |  | 5*2 = 10,000 [A] Celkové množství = 10,000
P | 77 | 91355 |  | EVIDENČNÍ ČÍSLO MOSTU | KUS | 2 | 0 | 0 | OTSKP_2024 ~ 2024 | 0 | 3
PP |  |  |  | ev.č. vč. sloupků a kotvení kpl. - cedule, sloupek, založení
VV |  |  |  | 2 = 2,000 [A] Celkové množství = 2,000
P | 78 | 914121 |  | DOPRAVNÍ ZNAČKY ZÁKLADNÍ VELIKOSTI OCELOVÉ FÓLIE TŘ 1 - DODÁVKA A MONTÁŽ | KUS | 6 | 0 | 0 | OTSKP_2024 ~ 2024 | 0 | 3
PP
VV |  |  |  | P 2 2 = 2,000 [A] B 29 1 = 1,000 [B] IS 2c 1 = 1,000 [F] IS 1e 1 = 1,000 [G] IS 1a 1 = 1,000 [C] Celkové množství = 6,000
P | 79 | 914911 |  | SLOUPKY A STOJKY DOPRAVNÍCH ZNAČEK Z OCEL TRUBEK SE ZABETONOVÁNÍM - DODÁVKA A MONTÁŽ | KUS | 4 | 0 | 0 | OTSKP_2024 ~ 2024 | 0 | 3
PP
VV |  |  |  | 4 = 4,000 [A] Celkové množství = 4,000
P | 80 | 917223 |  | SILNIČNÍ A CHODNÍKOVÉ OBRUBY Z BETONOVÝCH OBRUBNÍKŮ ŠÍŘ 100MM | M | 147.46 | 0 | 0 | OTSKP_2024 ~ 2024 | 0 | 3
PP
VV |  |  |  | O1 podél dlažeb 1,26+5,18+0,6+12,25+2,3+10,5+10,21+10,4 = 52,700 [B] schodiště 8,5*2 = 17,000 [C] O3 podél dlažeb 0,92+5,0+6,0+0,65+2,8+13,35+8,8+8,0+9,0+1,64+10,2+11,4 = 77,760 [E] Celkové množství = 147,460
P | 81 | 917224 |  | SILNIČNÍ A CHODNÍKOVÉ OBRUBY Z BETONOVÝCH OBRUBNÍKŮ ŠÍŘ 150MM | M | 68.82 | 0 | 0 | OTSKP_2024 ~ 2024 | 0 | 3
PP |  |  |  | podél vozovky
VV |  |  |  | O1 5,0+(20,52+9,2) = 34,720 [A] O3 5,0+29,1 = 34,100 [B] Celkové množství = 68,820
P | 82 | 919111 |  | ŘEZÁNÍ ASFALTOVÉHO KRYTU VOZOVEK TL DO 50MM | M | 61.034 | 0 | 0 | OTSKP_2024 ~ 2024 | 0 | 3
PP
VV |  |  |  | napojení vozovky 7,7+3,7+32,8+3,57+5,764 = 53,534 [A] nad NK 7,5 = 7,500 [B] Celkové množství = 61,034
P | 83 | 931315 | a | TĚSNĚNÍ DILATAČ SPAR ASF ZÁLIVKOU PRŮŘ DO 600MM2 | M | 292.434 | 0 | 0 | OTSKP_2024 ~ 2024 | 0 | 3
PP
VV |  |  |  | těsnění spáry v spodní vrstvě podél římsy 109,6+121,8 = 231,400 [A] napojení vozovky 7,7+3,7+32,8+3,57+5,764 = 53,534 [B] nad nk 7,5 = 7,500 [C] Celkové množství = 292,434
P | 84 | 931315 | b | TĚSNĚNÍ DILATAČ SPAR ASF ZÁLIVKOU PRŮŘ DO 600MM2 | M | 231.4 | 0 | 0 | OTSKP_2024 ~ 2024 | 0 | 3
PP |  |  |  | s předtěsněním podél říms
VV |  |  |  | 109,6+121,8 = 231,400 [A] Celkové množství = 231,400
P | 85 | 93153 |  | MOSTNÍ ZÁVĚRY POVRCHOVÉ POSUN DO 160MM | M | 12.2 | 0 | 0 | OTSKP_2024 ~ 2024 | 0 | 3
PP |  |  |  | povrchový lamelový mostní závěr s pohybem +/- 80 mm provedeno dle TP 86, vč. veškerých zálivek vykázáno na půdorysný průmět - na šířku příčného řezu vč. úpravy přes římsy
VV |  |  |  | 12,2 = 12,200 [A] Celkové množství = 12,200
P | 86 | 93314 |  | ZATĚŽOVACÍ ZKOUŠKA MOSTU STATICKÁ 1. POLE PŘES 800M2 | KUS | 1 | 0 | 0 | OTSKP_2024 ~ 2024 | 0 | 3
PP |  |  |  | zatěžovací zkouška vč. vyhodnocení
VV |  |  |  | 1 = 1,000 [A] Celkové množství = 1,000
P | 87 | 936531 |  | MOSTNÍ ODVODŇOVACÍ SOUPRAVA 300/300 | KUS | 8 | 0 | 0 | OTSKP_2024 ~ 2024 | 0 | 3
PP |  |  |  | atypické malé chodníkové odvodňovače s přímým odtokem pod most vč. krátkého odpadního portubí vč. lapače spl.
VV |  |  |  | 8 = 8,000 [A] Celkové množství = 8,000
P | 88 | 936532 |  | MOSTNÍ ODVODŇOVACÍ SOUPRAVA 300/500 | KUS | 16 | 0 | 0 | OTSKP_2024 ~ 2024 | 0 | 3
PP |  |  |  | mostní odvodňovače vč. napojení odpadního potrubí pro zaústění volně pod most vč. krátkého odpadního portubí vč. lapače spl.
VV |  |  |  | na mostě 8*2 = 16,000 [A] Celkové množství = 16,000
P | 89 | 936541 |  | MOSTNÍ ODVODŇOVACÍ TRUBKA (POVRCHŮ IZOLACE) Z NEREZ OCELI | KUS | 32 | 0 | 0 | OTSKP_2024 ~ 2024 | 0 | 3
PP
VV |  |  |  | 16*2 = 32,000 [A] Celkové množství = 32,000
P | 90 | 94490 |  | OCHRANNÁ KONSTRUKCE | M2 | 1073.26 | 0 | 0 | OTSKP_2024 ~ 2024 | 0 | 3
PP |  |  |  | ochranná konstrukce z ocelových nosníků zahrnuje- dovoz, montáž, údržbu, opotřebení (nájemné), demontáž, konzervaci, odvoz
VV |  |  |  | 39,14*14,0+35,020*15,0 = 1073,260 [A] Celkové množství = 1073,260
P | 91 | 94890 |  | PODPĚRNÉ SKRUŽE - ZŘÍZENÍ A ODSTRANĚNÍ | M3OP | 2187.578 | 0 | 0 | OTSKP_2024 ~ 2024 | 0 | 3
PP |  |  |  | podpěrná skruž pro realizaci NK vykázáno na předpokládaný obestavěný prostor s přesahem bude provedeno dle možností a zkušeností zhotovitele zahrnuje- dovoz, montáž, údržbu, opotřebení (nájemné), demontáž, konzervaci, odvoz
VV |  |  |  | podpěrná skruž - obestavěný prostor s přesahem 2,4*7,0*(39,140+41,705+14,348+35,020) = 2187,578 [A] Celkové množství = 2187,578
P | 92 | 966168 |  | BOURÁNÍ KONSTRUKCÍ ZE ŽELEZOBETONU S ODVOZEM DO 20KM | M3 | 6.63 | 0 | 0 | OTSKP_2024 ~ 2024 | 0 | 3
PP |  |  |  | odbourání základů stávajícího pilíře P5 pro výkop nového pilíře P2
VV |  |  |  | odhad 1,0*1,0/2*13,26 = 6,630 [A] Celkové množství = 6,630

## SO 202
EstiCon |  |  |  | Firma: | [6 empty] | 3
Soupis prací objektu
S | Stavba: | 20 139 00 |  | III/11513 Jíloviště - most ev.č. 11513-1 přes D4 v obci Jíloviště |  |  | SO 202 | 0 |  | 0 | 2
O | Rozpočet: | SO 202 |  | Provizorní lávka pro pěší | [5 empty] | 0.15 | 2
Typ | Poř. číslo | Kód položky | Varianta | Název Položky | MJ | Množství | Cena |  | Cenová soustava | 0.21
[7 empty] | Jednotková | Celkem
0 | 1 | 2 | 3 | 4 | 5 | 6 | 7 | 8 | 9
SD |  | 0 |  | Všeobecné konstrukce a práce |  |  |  | 0
P | 1 | 014102R | A | POPLATKY ZA SKLÁDKU KAMENIVO | T | 199.606 | 0 | 0 |  | 0 | 3
PP |  |  |  | pozn. Náklad na uložení do recyklačního střediska či na skládku s oprávněním k opětovnému využití dodaného typu odpadu.
VV |  |  |  | pol. 122738 99,803*2,0 = 199,606 [A] Celkové množství = 199,606
P | 2 | 014102R | C | POPLATKY ZA SKLÁDKU BETON | T | 47.593 | 0 | 0 |  | 0 | 3
PP |  |  |  | pozn. Náklad na uložení do recyklačního střediska či na skládku s oprávněním k opětovnému využití dodaného typu odpadu.
VV |  |  |  | pol. 966168 19,037*2,5 = 47,593 [A] Celkové množství = 47,593
P | 3 | 014211 |  | POPLATKY ZA ZEMNÍK - ORNICE | M3 | 58 | 0 | 0 | OTSKP_2024 ~ 2024 | 0 | 3
PP |  |  |  | pořízení ornice
VV |  |  |  | odhad (58,0+32,0+21,0+5,0)*5,0*0,10 = 58,000 [A] Celkové množství = 58,000
P | 4 | 027421 |  | PROVIZORNÍ LÁVKY - MONTÁŽ | M2 | 535.12 | 0 | 0 | OTSKP_2024 ~ 2024 | 0 | 3
PP |  |  |  | dodávka a montáž vč. zádržného systému a podkladních panelů vč. chrániček - provedení dle TZ
VV |  |  |  | lávka nad dálnicí 3,2*37,0 = 118,400 [A] lávka mimo dálnici 3,2*(12,0+12,0+21,0+12,0+12,0+8,0) = 246,400 [B] nástupní rampa 3,2*(32,225+21,0) = 170,320 [C] Celkové množství = 535,120
P | 5 | 027422 |  | PROVIZORNÍ LÁVKY - NÁJEMNÉ | M2MĚSÍC | 9632.16 | 0 | 0 | OTSKP_2024 ~ 2024 | 0 | 3
PP |  |  |  | PROVOZ A NÁJEM vč. zádržného provedení, prohlídek dle provozního řádu provizoria, údržby, výměny jednotlivých částí a povrchových úprav
VV |  |  |  | 535,120*18 = 9632,160 [A] Celkové množství = 9632,160
P | 6 | 027423 |  | PROVIZORNÍ LÁVKY - DEMONTÁŽ | M2 | 535.12 | 0 | 0 | OTSKP_2024 ~ 2024 | 0 | 3
PP
VV |  |  |  | 535,120 = 535,120 [A] Celkové množství = 535,120
SD |  | 1 |  | Zemní práce |  |  |  | 0
P | 7 | 11130 |  | SEJMUTÍ DRNU | M2 | 580 | 0 | 0 | OTSKP_2024 ~ 2024 | 0 | 3
PP
VV |  |  |  | (58,0+32,0+21,0+5,0)*5,0 = 580,000 [A] Celkové množství = 580,000
P | 8 | 122738 |  | ODKOPÁVKY A PROKOPÁVKY OBECNÉ TŘ. I, ODVOZ DO 20KM | M3 | 99.803 | 0 | 0 | OTSKP_2024 ~ 2024 | 0 | 3
PP |  |  |  | odstranění podkladu ze ŠD
VV |  |  |  | dle pol. 45152 99,803 = 99,803 [A] Celkové množství = 99,803
P | 9 | 125734 |  | VYKOPÁVKY ZE ZEMNÍKŮ A SKLÁDEK TŘ. I, ODVOZ DO 5KM | M3 | 85.984 | 0 | 0 | OTSKP_2024 ~ 2024 | 0 | 3
PP |  |  |  | zemina pro zpětný zásyp
VV |  |  |  | dle pol. 131734 27,984 = 27,984 [A] ornice - odhad (58,0+32,0+21,0+5,0)*5,0*0,10 = 58,000 [B] Celkové množství = 85,984
P | 10 | 131734 |  | HLOUBENÍ JAM ZAPAŽ I NEPAŽ TŘ. I, ODVOZ DO 5KM | M3 | 27.984 | 0 | 0 | OTSKP_2024 ~ 2024 | 0 | 3
PP |  |  |  | výkop pro založení podpěr
VV |  |  |  | O1 3,9*0,15*3,9 = 2,282 [A] P2 3,9*0,15*3,9 = 2,282 [B] P3 3,9*0,15*3,9 = 2,282 [C] P4 3,9*0,15*3,9 = 2,282 [D] P5 3,9*0,15*3,9 = 2,282 [E] P6 3,9*0,15*3,9 = 2,282 [F] P7 3,57*1,96/2*3,6 = 12,595 [G] O8 2,9*0,15*3,9 = 1,697 [H] Celkové množství = 27,984
P | 11 | 17120 |  | ULOŽENÍ SYPANINY DO NÁSYPŮ A NA SKLÁDKY BEZ ZHUTNĚNÍ | M3 | 127.787 | 0 | 0 | OTSKP_2024 ~ 2024 | 0 | 3
PP |  |  |  | uložení zeminy
VV |  |  |  | dle pol. 131734 - na meziskládku 27,984 = 27,984 [A] dle pol. 122738- na skládku 99,803 = 99,803 [B] Celkové množství = 127,787
P | 12 | 17411 |  | ZÁSYP JAM A RÝH ZEMINOU SE ZHUTNĚNÍM | M3 | 27.984 | 0 | 0 | OTSKP_2024 ~ 2024 | 0 | 3
PP |  |  |  | zpětný zásyp
VV |  |  |  | dle pol. 131734 27,984 = 27,984 [A] Celkové množství = 27,984
P | 13 | 18221 |  | ROZPROSTŘENÍ ORNICE VE SVAHU V TL DO 0,10M | M2 | 580 | 0 | 0 | OTSKP_2024 ~ 2024 | 0 | 3
PP
VV |  |  |  | (58,0+32,0+21,0+5,0)*5,0 = 580,000 [A] Celkové množství = 580,000
P | 14 | 18242 |  | ZALOŽENÍ TRÁVNÍKU HYDROOSEVEM NA ORNICI | M2 | 580 | 0 | 0 | OTSKP_2024 ~ 2024 | 0 | 3
PP
VV |  |  |  | (58,0+32,0+21,0+5,0)*5,0 = 580,000 [A] Celkové množství = 580,000
P | 15 | 18247 |  | OŠETŘOVÁNÍ TRÁVNÍKU | M2 | 580 | 0 | 0 | OTSKP_2024 ~ 2024 | 0 | 3
PP |  |  |  | 1x
VV |  |  |  | (58,0+32,0+21,0+5,0)*5,0 = 580,000 [A] Celkové množství = 580,000
SD |  | 2 |  | Základy |  |  |  | 0
P | 16 | 226940R |  | ZÁPOROVÉ PAŽENÍ | M2 | 19.84 | 0 | 0 |  | 0 | 3
PP |  |  |  | kompletní provedení záporového pažení vč. dodávky, zřízení, částečné demontáže vč. likvidace vzniklých odpadů a skládkovné
VV |  |  |  | viditelná plocha - odhad 9,92*2,0 = 19,840 [A] Celkové množství = 19,840
P | 17 | 28997FR |  | OPLÁŠTĚNÍ (ZPEVNĚNÍ) Z GEOTEXTILIE DO 600G/M2 | M2 | 526.525 | 0 | 0 |  | 0 | 3
PP |  |  |  | geotextilie pod štěrkodrť vč. dodání, položení, odstranění a odvozu na předem určené místo
VV |  |  |  | chodník (58,906+4,565)*3,0 = 190,413 [A] nástupní rampa (32,225+21,0)*4,0 = 212,900 [B] O1 2,2*4,0 = 8,800 [C] P2 4,6*4,0 = 18,400 [D] P3 4,6*4,0 = 18,400 [E] P4 4,6*4,0 = 18,400 [F] P5 4,6*4,0 = 18,400 [G] P6 4,6*4,0 = 18,400 [H] P7 4,1*3,32 = 13,612 [I] O8 2,2*4,0 = 8,800 [J] Celkové množství = 526,525
SD |  | 4 |  | Vodorovné konstrukce |  |  |  | 0
P | 18 | 45152 |  | PODKLADNÍ A VÝPLŇOVÉ VRSTVY Z KAMENIVA DRCENÉHO | M3 | 99.803 | 0 | 0 | OTSKP_2024 ~ 2024 | 0 | 3
PP |  |  |  | podklad ŠD
VV |  |  |  | pod panely - chodník odhad 0,9*(58,906+4,565) = 57,124 [B] pod panely - pro založení podpěrných konstrukcí O1 3,5*0,15*3,5 = 1,838 [D] P2 3,5*0,15*3,5 = 1,838 [E] P3 3,5*0,15*3,5 = 1,838 [F] P4 3,5*0,15*3,5 = 1,838 [G] P5 3,5*0,15*3,5 = 1,838 [H] P6 3,5*0,15*3,5 = 1,838 [I] P7 3,5*0,15*3,5 = 1,838 [J] O8 2,5*0,15*3,5 = 1,313 [K] nástupní rampa - plocha odměřena digitálně (7,5+2,0)*3,0 = 28,500 [L] Celkové množství = 99,803
SD |  | 5 |  | Komunikace |  |  |  | 0
P | 19 | 58301 |  | KRYT ZE SILNIČNÍCH DÍLCŮ (PANELŮ) TL 150MM | M2 | 126.91 | 0 | 0 | OTSKP_2024 ~ 2024 | 0 | 3
PP |  |  |  | přístupový chodník k lávce ŽB silniční panely tl. 150 mm
VV |  |  |  | plochy odměřené digitálně 126,91 = 126,910 [A] Celkové množství = 126,910
SD |  | 9 |  | Ostatní konstrukce a práce |  |  |  | 0
P | 20 | 915321 |  | VODOR DOPRAV ZNAČ Z FÓLIE DOČAS ODSTRANITEL - DOD A POKLÁDKA | M2 | 33 | 0 | 0 | OTSKP_2024 ~ 2024 | 0 | 3
PP |  |  |  | provizorní přechod pro chodce
VV |  |  |  | 0,5*3,0*(13+9) = 33,000 [A] Celkové množství = 33,000
P | 21 | 915322 |  | VODOR DOPRAV ZNAČ Z FÓLIE DOČAS ODSTRANITEL - ODSTRANĚNÍ | M2 | 33 | 0 | 0 | OTSKP_2024 ~ 2024 | 0 | 3
PP
VV |  |  |  | 0,5*3,0*(13+9) = 33,000 [A] Celkové množství = 33,000
P | 22 | 966168 |  | BOURÁNÍ KONSTRUKCÍ ZE ŽELEZOBETONU S ODVOZEM DO 20KM | M3 | 19.037 | 0 | 0 | OTSKP_2024 ~ 2024 | 0 | 3
PP |  |  |  | bourání podpěr
VV |  |  |  | chodník z panelů - dle pol. 58301 126,910*0,15 = 19,037 [C] Celkové množství = 19,037

## SO 301
EstiCon |  |  |  | Firma: | [6 empty] | 3
Soupis prací objektu
S | Stavba: | 20 139 00 |  | III/11513 Jíloviště - most ev.č. 11513-1 přes D4 v obci Jíloviště |  |  | SO 301 | 0 |  | 0 | 2
O | Rozpočet: | SO 301 |  | Přeložka vodovodu | [5 empty] | 0.15 | 2
Typ | Poř. číslo | Kód položky | Varianta | Název Položky | MJ | Množství | Cena |  | Cenová soustava | 0.21
[7 empty] | Jednotková | Celkem
0 | 1 | 2 | 3 | 4 | 5 | 6 | 7 | 8 | 9
SD |  | 1 |  | Zemní práce |  |  |  | 0
P | 1 | 00572472 |  | osivo směs travní krajinná-rovinná | KG | 3.03 | 0 | 0 | CS ÚRS 2024 02 | 0 | 3
PP |  |  |  | osivo směs travní krajinná-rovinná
P | 2 | 121151113 |  | Sejmutí ornice strojně při souvislé ploše přes 100 do 500 m2, tl. vrstvy do 200 mm | M2 | 101 | 0 | 0 | CS ÚRS 2024 02 | 0 | 3
PP |  |  |  | Sejmutí ornice strojně při souvislé ploše přes 100 do 500 m2, tl. vrstvy do 200 mm
VV |  |  |  | "v místě trasy přeložky vodovodu:" (57.0-6.5)*2.0 = 101,000 [A] Celkem: A = 101,000 [B]
P | 3 | 132312221 |  | Hloubení zapažených rýh šířky přes 800 do 2 000 mm ručně s urovnáním dna do předepsaného profilu a spádu v hornině třídy těžitelnosti II skupiny 4 soudržných | M3 | 5.173 | 0 | 0 | CS ÚRS 2024 02 | 0 | 3
PP |  |  |  | Hloubení zapažených rýh šířky přes 800 do 2 000 mm ručně s urovnáním dna do předepsaného profilu a spádu v hornině třídy těžitelnosti II skupiny 4 soudržných
VV |  |  |  | "dle TZ předpoklad ZP v zeminách těž. II.-III.tř. (návrh odhadem: 50% sk.4 + 30% sk.5 + 20% sk.6)" "90% strojní výkop; 10% ruční (v blízkosti IS)" "výkop v zemině tř.II, sk.4, ručně:" 103.456*0.5*0.1 = 5,173 [A] Celkem: A = 5,173 [B]
P | 4 | 132354204 |  | Hloubení zapažených rýh šířky přes 800 do 2 000 mm strojně s urovnáním dna do předepsaného profilu a spádu v hornině třídy těžitelnosti II skupiny 4 přes 100 do | M3 | 46.555 | 0 | 0 | CS ÚRS 2024 02 | 0 | 3
PP |  |  |  | Hloubení zapažených rýh šířky přes 800 do 2 000 mm strojně s urovnáním dna do předepsaného profilu a spádu v hornině třídy těžitelnosti II skupiny 4 přes 100 do 500 m3
VV |  |  |  | "dle TZ předpoklad ZP v zeminách těž. II.-III.tř. (návrh odhadem: 50% sk.4 + 30% sk.5 + 20% sk.6)" "90% strojní výkop; 10% ruční (v blízkosti IS)" "v komunikaci (z úrovně po frézování živ.krytu tl. cca 100mm):" prům.hl.výkopu=1,75m 6.5*1.1*(1.75-0.1) = 11,798 [A] "v zeleni:" prům.hl.výkopu=1,8m (57.0-6.5)*1.1*(1.8-0.15) = 91,658 [B] Celkem: A+B = 103,455 [C] "výkop v zemině tř.II, sk.4, strojně:" 103.456*0.5*0.9 = 46,555 [D] Celkem: D = 46,555 [E]
P | 5 | 132412221 |  | Hloubení zapažených rýh šířky přes 800 do 2 000 mm ručně s urovnáním dna do předepsaného profilu a spádu v hornině třídy těžitelnosti II skupiny 5 soudržných | M3 | 5.173 | 0 | 0 | CS ÚRS 2024 02 | 0 | 3
PP |  |  |  | Hloubení zapažených rýh šířky přes 800 do 2 000 mm ručně s urovnáním dna do předepsaného profilu a spádu v hornině třídy těžitelnosti II skupiny 5 soudržných
VV |  |  |  | "dle TZ předpoklad ZP v zeminách těž. II.-III.tř. (návrh odhadem: 50% sk.4 + 30% sk.5 + 20% sk.6)" "90% strojní výkop; 10% ruční (v blízkosti IS)" "výkop v zemině tř.II, sk.5, ručně:" 103.456*0.5*0.1 = 5,173 [A] Celkem: A = 5,173 [B]
P | 6 | 132454204 |  | Hloubení zapažených rýh šířky přes 800 do 2 000 mm strojně s urovnáním dna do předepsaného profilu a spádu v hornině třídy těžitelnosti II skupiny 5 přes 100 do | M3 | 27.933 | 0 | 0 | CS ÚRS 2024 02 | 0 | 3
PP |  |  |  | Hloubení zapažených rýh šířky přes 800 do 2 000 mm strojně s urovnáním dna do předepsaného profilu a spádu v hornině třídy těžitelnosti II skupiny 5 přes 100 do 500 m3
VV |  |  |  | "dle TZ předpoklad ZP v zeminách těž. II.-III.tř. (návrh odhadem: 50% sk.4 + 30% sk.5 + 20% sk.6)" "90% strojní výkop; 10% ruční (v blízkosti IS)" "výkop v zemině tř.II, sk.5, strojně:" 103.456*0.3*0.9 = 27,933 [A] Celkem: A = 27,933 [B]
P | 7 | 132554204 |  | Hloubení zapažených rýh šířky přes 800 do 2 000 mm strojně s urovnáním dna do předepsaného profilu a spádu v hornině třídy těžitelnosti III skupiny 6 přes 100 d | M3 | 18.622 | 0 | 0 | CS ÚRS 2024 02 | 0 | 3
PP |  |  |  | Hloubení zapažených rýh šířky přes 800 do 2 000 mm strojně s urovnáním dna do předepsaného profilu a spádu v hornině třídy těžitelnosti III skupiny 6 přes 100 do 500 m3
VV |  |  |  | "dle TZ předpoklad ZP v zeminách těž. II.-III.tř. (návrh odhadem: 50% sk.4 + 30% sk.5 + 20% sk.6)" "90% strojní výkop; 10% ruční (v blízkosti IS)" "výkop v zemině tř.III, sk.6, strojně:" 103.456*0.2*0.9 = 18,622 [A] Celkem: A = 18,622 [B]
P | 8 | 139001101 |  | Příplatek k cenám hloubených vykopávek za ztížení vykopávky v blízkosti podzemního vedení nebo výbušnin pro jakoukoliv třídu horniny | M3 | 10.346 | 0 | 0 | CS ÚRS 2024 02 | 0 | 3
PP |  |  |  | Příplatek k cenám hloubených vykopávek za ztížení vykopávky v blízkosti podzemního vedení nebo výbušnin pro jakoukoliv třídu horniny
VV |  |  |  | "ztížení vykopávky z důvodu křížení IS ve výkopu (předpoklad zastižení stáv.vedení):" odhadem 10% ZP v rýze 103.456*0.1 = 10,346 [A] Celkem: A = 10,346 [B]
P | 9 | 151101101 |  | Zřízení pažení a rozepření stěn rýh pro podzemní vedení příložné pro jakoukoliv mezerovitost, hloubky do 2 m | M2 | 208.312 | 0 | 0 | CS ÚRS 2024 02 | 0 | 3
PP |  |  |  | Zřízení pažení a rozepření stěn rýh pro podzemní vedení příložné pro jakoukoliv mezerovitost, hloubky do 2 m
VV |  |  |  | "v komunikaci:" prům.hl.výkopu=1,75m 6.5*1.75*2+1.1*1.71 = 24,631 [A] "v zeleni:" prům.hl.výkopu=1,8m (57.0-6.5)*1.8*2+1.1*1.71 = 183,681 [B] Celkem: A+B = 208,312 [C]
P | 10 | 151101111 |  | Odstranění pažení a rozepření stěn rýh pro podzemní vedení s uložením materiálu na vzdálenost do 3 m od kraje výkopu příložné, hloubky do 2 m | M2 | 208.312 | 0 | 0 | CS ÚRS 2024 02 | 0 | 3
PP |  |  |  | Odstranění pažení a rozepření stěn rýh pro podzemní vedení s uložením materiálu na vzdálenost do 3 m od kraje výkopu příložné, hloubky do 2 m
P | 11 | 162351103 |  | Vodorovné přemístění výkopku nebo sypaniny po suchu na obvyklém dopravním prostředku, bez naložení výkopku, avšak se složením bez rozhrnutí z horniny třídy těži | M3 | 66.669 | 0 | 0 | CS ÚRS 2024 02 | 0 | 3
PP |  |  |  | Vodorovné přemístění výkopku nebo sypaniny po suchu na obvyklém dopravním prostředku, bez naložení výkopku, avšak se složením bez rozhrnutí z horniny třídy těžitelnosti I skupiny 1 až 3 na vzdálenost přes 50 do 500 m
VV |  |  |  | "ornice na staveništní skládku a zpět" 101*0.15*2 = 30,300 [A] "nakupovaný materiál pro lože a obsyp, zásyp" 6.27 = 6,270 [B] 25.165 = 25,165 [C] 4.934 = 4,934 [D] Celkem: A+B+C+D = 66,669 [E]
P | 12 | 162351123 |  | Vodorovné přemístění výkopku nebo sypaniny po suchu na obvyklém dopravním prostředku, bez naložení výkopku, avšak se složením bez rozhrnutí z horniny třídy těži | M3 | 126.654 | 0 | 0 | CS ÚRS 2024 02 | 0 | 3
PP |  |  |  | Vodorovné přemístění výkopku nebo sypaniny po suchu na obvyklém dopravním prostředku, bez naložení výkopku, avšak se složením bez rozhrnutí z horniny třídy těžitelnosti II skupiny 4 a 5 na vzdálenost přes 50 do 500 m
VV |  |  |  | "manipulace s výkopkem v rámci staveniště" na deponii a zpět 2*63.327 = 126,654 [A] Celkem: A = 126,654 [B]
P | 13 | 162751137 |  | Vodorovné přemístění výkopku nebo sypaniny po suchu na obvyklém dopravním prostředku, bez naložení výkopku, avšak se složením bez rozhrnutí z horniny třídy těži | M3 | 21.507 | 0 | 0 | CS ÚRS 2024 02 | 0 | 3
PP |  |  |  | Vodorovné přemístění výkopku nebo sypaniny po suchu na obvyklém dopravním prostředku, bez naložení výkopku, avšak se složením bez rozhrnutí z horniny třídy těžitelnosti II skupiny 4 a 5 na vzdálenost přes 9 000 do 10 000 m
VV |  |  |  | "přebytečná zemina (odvoz na skládku)" 103.456-18.622 = 84,834 [A] - výkopek pro zásyp 63.327 = -63,327 [B] Celkem: A+B = 21,507 [C]
P | 14 | 162751139 |  | Vodorovné přemístění výkopku nebo sypaniny po suchu na obvyklém dopravním prostředku, bez naložení výkopku, avšak se složením bez rozhrnutí z horniny třídy těži | M3 | 215.07 | 0 | 0 | CS ÚRS 2024 02 | 0 | 3
PP |  |  |  | Vodorovné přemístění výkopku nebo sypaniny po suchu na obvyklém dopravním prostředku, bez naložení výkopku, avšak se složením bez rozhrnutí z horniny třídy těžitelnosti II skupiny 4 a 5 na vzdálenost Příplatek k ceně za každých dalších i započatých 1 000 m
VV |  |  |  | 21.507 = 21,507 [A] A * 10Koeficient množství = 215,070 [B]
P | 15 | 162751157 |  | Vodorovné přemístění výkopku nebo sypaniny po suchu na obvyklém dopravním prostředku, bez naložení výkopku, avšak se složením bez rozhrnutí z horniny třídy těži | M3 | 18.622 | 0 | 0 | CS ÚRS 2024 02 | 0 | 3
PP |  |  |  | Vodorovné přemístění výkopku nebo sypaniny po suchu na obvyklém dopravním prostředku, bez naložení výkopku, avšak se složením bez rozhrnutí z horniny třídy těžitelnosti III skupiny 6 a 7 na vzdálenost přes 9 000 do 10 000 m
VV |  |  |  | 18.622 = 18,622 [A]
P | 16 | 162751159 |  | Vodorovné přemístění výkopku nebo sypaniny po suchu na obvyklém dopravním prostředku, bez naložení výkopku, avšak se složením bez rozhrnutí z horniny třídy těži | M3 | 186.22 | 0 | 0 | CS ÚRS 2024 02 | 0 | 3
PP |  |  |  | Vodorovné přemístění výkopku nebo sypaniny po suchu na obvyklém dopravním prostředku, bez naložení výkopku, avšak se složením bez rozhrnutí z horniny třídy těžitelnosti III skupiny 6 a 7 na vzdálenost Příplatek k ceně za každých dalších i započatých 1 000 m
VV |  |  |  | 18.622 = 18,622 [A] A * 10Koeficient množství = 186,220 [B]
P | 17 | 167151101 |  | Nakládání, skládání a překládání neulehlého výkopku nebo sypaniny strojně nakládání, množství do 100 m3, z horniny třídy těžitelnosti I, skupiny 1 až 3 | M3 | 51.519 | 0 | 0 | CS ÚRS 2024 02 | 0 | 3
PP |  |  |  | Nakládání, skládání a překládání neulehlého výkopku nebo sypaniny strojně nakládání, množství do 100 m3, z horniny třídy těžitelnosti I, skupiny 1 až 3
VV |  |  |  | "ornice k obnově zeleně" 101*0.15 = 15,150 [A] "nakupovaný materiál pro lože a obsyp, zásyp" 6.27 = 6,270 [B] 25.165 = 25,165 [C] 4.934 = 4,934 [D] Celkem: A+B+C+D = 51,519 [E]
P | 18 | 167151102 |  | Nakládání, skládání a překládání neulehlého výkopku nebo sypaniny strojně nakládání, množství do 100 m3, z horniny třídy těžitelnosti II, skupiny 4 a 5 | M3 | 63.327 | 0 | 0 | CS ÚRS 2024 02 | 0 | 3
PP |  |  |  | Nakládání, skládání a překládání neulehlého výkopku nebo sypaniny strojně nakládání, množství do 100 m3, z horniny třídy těžitelnosti II, skupiny 4 a 5
VV |  |  |  | "zemina pro zásyp " 63.327 = 63,327 [A] Celkem: A = 63,327 [B]
P | 19 | 171201231 |  | Poplatek za uložení stavebního odpadu na recyklační skládce (skládkovné) zeminy a kamení zatříděného do Katalogu odpadů pod kódem 17 05 04 | T | 72.232 | 0 | 0 | CS ÚRS 2024 02 | 0 | 3
PP |  |  |  | Poplatek za uložení stavebního odpadu na recyklační skládce (skládkovné) zeminy a kamení zatříděného do Katalogu odpadů pod kódem 17 05 04
VV |  |  |  | 21.507+18.622 = 40,129 [A] A * 1.8Koeficient množství = 72,232 [B]
P | 20 | 171251201 |  | Uložení sypaniny na skládky nebo meziskládky bez hutnění s upravením uložené sypaniny do předepsaného tvaru | M3 | 114.846 | 0 | 0 | CS ÚRS 2024 02 | 0 | 3
PP |  |  |  | Uložení sypaniny na skládky nebo meziskládky bez hutnění s upravením uložené sypaniny do předepsaného tvaru
VV |  |  |  | "ornice na staveništní deponii" 101*0.15 = 15,150 [A] "zemina pro zásyp " 63.327 = 63,327 [B] "nakupovaný materiál pro lože, obsypy a zásypy (uložení na staveništní deponii)" 6.27+25.165+4.934 = 36,369 [C] Celkem: A+B+C = 114,846 [D]
P | 21 | 174101101 |  | Zásyp jam, šachet rýh nebo kolem objektů sypaninou se zhutněním | M3 | 68.261 | 0 | 0 |  | 0 | 3
PP |  |  |  | Zásyp jam, šachet rýh nebo kolem objektů sypaninou se zhutněním
VV |  |  |  | "Do úrovně zemní pláně pod skladbou zpev.plochy:" "trasa přeložky v zeleni (výkopkem):" prům.hl.zásypu=1,8m (57.0-6.5)*1.1*(1.8-0.15-0.1-0.11-0.3) = 63,327 [A] Mezisoučet: A = 63,327 [B] "trasa přeložky v komunikaci (ŠD), do úrovně pod kci povrchu (předpoklad: UT - 0,5m):" prům.hl.zásypu=1,7m 6.5*1.1*(1.7-0.5-0.1-0.11-0.3) = 4,934 [C] Mezisoučet: C = 4,934 [D] Celkem: A+C = 68,261 [E]
P | 22 | 175151101 |  | Obsypání potrubí strojně sypaninou z vhodných hornin třídy těžitelnosti I a II, skupiny 1 až 4 nebo materiálem připraveným podél výkopu ve vzdálenosti do 3 m od | M3 | 25.165 | 0 | 0 | CS ÚRS 2024 02 | 0 | 3
PP |  |  |  | Obsypání potrubí strojně sypaninou z vhodných hornin třídy těžitelnosti I a II, skupiny 1 až 4 nebo materiálem připraveným podél výkopu ve vzdálenosti do 3 m od jeho kraje, pro jakoukoliv hloubku výkopu a míru zhutnění bez prohození sypaniny
VV |  |  |  | "obsyp do výše 300mm nad potrubí:" 57.0*(1.1*(0.11+0.3)-3.14159265359*(0.11/2)^2) = 25,165 [A] Celkem: A = 25,165 [B]
P | 23 | 181152302 |  | Úprava pláně na stavbách silnic a dálnic strojně v zářezech mimo skalních se zhutněním | M2 | 7.15 | 0 | 0 | CS ÚRS 2024 02 | 0 | 3
PP |  |  |  | Úprava pláně na stavbách silnic a dálnic strojně v zářezech mimo skalních se zhutněním
VV |  |  |  | "zhutnění pláně pod konstrukcí zpevněných ploch" 6.5*1.1 = 7,150 [A] Celkem: A = 7,150 [B]
P | 24 | 181351103 |  | Rozprostření a urovnání ornice v rovině nebo ve svahu sklonu do 1:5 strojně při souvislé ploše přes 100 do 500 m2, tl. vrstvy do 200 mm | M2 | 101 | 0 | 0 | CS ÚRS 2024 02 | 0 | 3
PP |  |  |  | Rozprostření a urovnání ornice v rovině nebo ve svahu sklonu do 1:5 strojně při souvislé ploše přes 100 do 500 m2, tl. vrstvy do 200 mm
VV |  |  |  | "v místě trasy přeložky v zeleni, tl.150mm:" (57.0-6.5)*2.0 = 101,000 [A] Celkem: A = 101,000 [B]
P | 25 | 181411131 |  | Založení trávníku na půdě předem připravené plochy do 1000 m2 výsevem včetně utažení parkového v rovině nebo na svahu do 1:5 | M2 | 101 | 0 | 0 | CS ÚRS 2024 02 | 0 | 3
PP |  |  |  | Založení trávníku na půdě předem připravené plochy do 1000 m2 výsevem včetně utažení parkového v rovině nebo na svahu do 1:5
VV |  |  |  | 101 = 101,000 [A]
P | 26 | 181951113 |  | Úprava pláně vyrovnáním výškových rozdílů strojně v hornině třídy těžitelnosti II, skupiny 4 a 5 bez zhutnění | M2 | 101 | 0 | 0 | CS ÚRS 2024 02 | 0 | 3
PP |  |  |  | Úprava pláně vyrovnáním výškových rozdílů strojně v hornině třídy těžitelnosti II, skupiny 4 a 5 bez zhutnění
VV |  |  |  | "v místě trasy v zeleni:" (57.0-6.5)*2.0 = 101,000 [A] Celkem: A = 101,000 [B]
P | 27 | 185804312 |  | Zalití rostlin vodou plochy záhonů jednotlivě přes 20 m2 | M3 | 1.515 | 0 | 0 | CS ÚRS 2024 02 | 0 | 3
PP |  |  |  | Zalití rostlin vodou plochy záhonů jednotlivě přes 20 m2
VV |  |  |  | 101*15.0/1000 = 1,515 [A]
P | 28 | 185851121 |  | Dovoz vody pro zálivku rostlin na vzdálenost do 1000 m | M3 | 1.515 | 0 | 0 | CS ÚRS 2024 02 | 0 | 3
PP |  |  |  | Dovoz vody pro zálivku rostlin na vzdálenost do 1000 m
VV |  |  |  | 1.515 = 1,515 [A]
P | 29 | 185851129 |  | Dovoz vody pro zálivku rostlin Příplatek k ceně za každých dalších i započatých 1000 m | M3 | 13.635 | 0 | 0 | CS ÚRS 2024 02 | 0 | 3
PP |  |  |  | Dovoz vody pro zálivku rostlin Příplatek k ceně za každých dalších i započatých 1000 m
VV |  |  |  | 1.515 = 1,515 [A] A * 9Koeficient množství = 13,635 [B]
P | 44 | 58337331 |  | štěrkopísek frakce 0/22 | T | 50.33 | 0 | 0 | CS ÚRS 2024 01 | 0 | 3
PP |  |  |  | štěrkopísek frakce 0/22
P | 45 | 58344197 |  | štěrkodrť frakce 0/63 | T | 9.868 | 0 | 0 | CS ÚRS 2024 02 | 0 | 3
PP |  |  |  | štěrkodrť frakce 0/63
VV |  |  |  | "zásyp pod pojížděnými plochami:" 4.934 = 4,934 [A] Celkem: A = 4,934 [B] B * 2Koeficient množství = 9,868 [C]
SD |  | 4 |  | Vodorovné konstrukce |  |  |  | 0
P | 39 | 451573111 |  | Lože pod potrubí, stoky a drobné objekty v otevřeném výkopu z písku a štěrkopísku do 63 mm | M3 | 6.27 | 0 | 0 | CS ÚRS 2024 02 | 0 | 3
PP |  |  |  | Lože pod potrubí, stoky a drobné objekty v otevřeném výkopu z písku a štěrkopísku do 63 mm
VV |  |  |  | "pískové lože tl.100mm" 57.0*1.1*0.1 = 6,270 [A] Celkem: A = 6,270 [B]
SD |  | 8 |  | Trubní vedení |  |  |  | 0
P | 30 | 28613550 |  | potrubí vodovodní dvouvrstvé PE100 RC SDR11 110x10mm | M | 57.073 | 0 | 0 | CS ÚRS 2024 02 | 0 | 3
PP |  |  |  | potrubí vodovodní dvouvrstvé PE100 RC SDR11 110x10mm
P | 31 | 28614949 |  | elektrokoleno 45° PE 100 PN16 D 110mm | KUS | 8 | 0 | 0 | CS ÚRS 2024 02 | 0 | 3
PP |  |  |  | elektrokoleno 45° PE 100 PN16 D 110mm
P | 32 | 31951004 |  | potrubní spojka jištěná proti posuvu hrdlo-příruba DN 100 | KUS | 3 | 0 | 0 | CS ÚRS 2024 02 | 0 | 3
PP |  |  |  | potrubní spojka jištěná proti posuvu hrdlo-příruba DN 100
P | 33 | 31951016 |  | potrubní spojka jištěná proti posuvu hrdlo-hrdlo DN 100 | KUS | 1 | 0 | 0 | CS ÚRS 2024 02 | 0 | 3
PP |  |  |  | potrubní spojka jištěná proti posuvu hrdlo-hrdlo DN 100
P | 34 | 42221303 |  | šoupátko pitná voda litina GGG 50 krátká stavební dl PN10/16 DN 80x180mm | KUS | 2 | 0 | 0 | CS ÚRS 2024 02 | 0 | 3
PP |  |  |  | šoupátko pitná voda litina GGG 50 krátká stavební dl PN10/16 DN 80x180mm
P | 35 | 42273591 |  | hydrant podzemní DN 80 PN 16 jednoduchý uzávěr krycí v 1500mm | KUS | 2 | 0 | 0 | CS ÚRS 2024 02 | 0 | 3
PP |  |  |  | hydrant podzemní DN 80 PN 16 jednoduchý uzávěr krycí v 1500mm
P | 36 | 42291073 |  | souprava zemní pro šoupátka DN 65-80mm Rd 1,5m | KUS | 2 | 0 | 0 | CS ÚRS 2024 02 | 0 | 3
PP |  |  |  | souprava zemní pro šoupátka DN 65-80mm Rd 1,5m
P | 37 | 42291352 |  | poklop litinový šoupátkový pro zemní soupravy osazení do terénu a do vozovky | KUS | 2 | 0 | 0 | CS ÚRS 2024 02 | 0 | 3
PP |  |  |  | poklop litinový šoupátkový pro zemní soupravy osazení do terénu a do vozovky
P | 38 | 42291452 |  | poklop litinový hydrantový DN 80 | KUS | 2 | 0 | 0 | CS ÚRS 2024 02 | 0 | 3
PP |  |  |  | poklop litinový hydrantový DN 80
P | 40 | 55252201 |  | trouba přírubová se základní povrchovou úpravou PN10/16/25/40 DN 80 dl 250mm | KUS | 2 | 0 | 0 | CS ÚRS 2024 02 | 0 | 3
PP |  |  |  | trouba přírubová se základní povrchovou úpravou PN10/16/25/40 DN 80 dl 250mm
P | 41 | 55253515 |  | tvarovka přírubová litinová s přírubovou odbočkou,práškový epoxid tl 250µm T-kus DN 100/80 | KUS | 2 | 0 | 0 | CS ÚRS 2024 02 | 0 | 3
PP |  |  |  | tvarovka přírubová litinová s přírubovou odbočkou,práškový epoxid tl 250µm T-kus DN 100/80
P | 42 | 56230636 |  | deska podkladová uličního poklopu plastového ventilkového a šoupatového | KUS | 2 | 0 | 0 | CS ÚRS 2024 02 | 0 | 3
PP |  |  |  | deska podkladová uličního poklopu plastového ventilkového a šoupatového
P | 43 | 56230638 |  | deska podkladová uličního poklopu plastového hydrantového | KUS | 2 | 0 | 0 | CS ÚRS 2024 02 | 0 | 3
PP |  |  |  | deska podkladová uličního poklopu plastového hydrantového
P | 46 | 857242122 |  | Montáž litinových tvarovek na potrubí litinovém tlakovém jednoosých na potrubí z trub přírubových v otevřeném výkopu, kanálu nebo v šachtě DN 80 | KUS | 2 | 0 | 0 | CS ÚRS 2024 02 | 0 | 3
PP |  |  |  | Montáž litinových tvarovek na potrubí litinovém tlakovém jednoosých na potrubí z trub přírubových v otevřeném výkopu, kanálu nebo v šachtě DN 80
P | 47 | 857264122 |  | Montáž litinových tvarovek na potrubí litinovém tlakovém odbočných na potrubí z trub přírubových v otevřeném výkopu, kanálu nebo v šachtě DN 100 | KUS | 2 | 0 | 0 | CS ÚRS 2024 02 | 0 | 3
PP |  |  |  | Montáž litinových tvarovek na potrubí litinovém tlakovém odbočných na potrubí z trub přírubových v otevřeném výkopu, kanálu nebo v šachtě DN 100
P | 48 | 871251211 |  | Montáž vodovodního potrubí z polyetylenu PE100 RC v otevřeném výkopu svařovaných elektrotvarovkou SDR 11/PN16 d 110 x 10,0 mm | M | 56.23 | 0 | 0 | CS ÚRS 2024 02 | 0 | 3
PP |  |  |  | Montáž vodovodního potrubí z polyetylenu PE100 RC v otevřeném výkopu svařovaných elektrotvarovkou SDR 11/PN16 d 110 x 10,0 mm
P | 49 | 871291811 |  | Bourání stávajícího potrubí z polyetylenu v otevřeném výkopu D přes 90 do 140 mm | M | 30.7 | 0 | 0 | CS ÚRS 2024 02 | 0 | 3
PP |  |  |  | Bourání stávajícího potrubí z polyetylenu v otevřeném výkopu D přes 90 do 140 mm
VV |  |  |  | "demontáž stávajícího vodovodu v kolizi:" 30.7 = 30,700 [A] Celkem: A = 30,700 [B]
P | 50 | 877251110 |  | Montáž tvarovek na vodovodním plastovém potrubí z polyetylenu PE 100 elektrotvarovek SDR 11/PN16 kolen 45° d 110 | KUS | 8 | 0 | 0 | CS ÚRS 2024 02 | 0 | 3
PP |  |  |  | Montáž tvarovek na vodovodním plastovém potrubí z polyetylenu PE 100 elektrotvarovek SDR 11/PN16 kolen 45° d 110
P | 51 | 891241112 |  | Montáž vodovodních armatur na potrubí šoupátek nebo klapek uzavíracích v otevřeném výkopu nebo v šachtách s osazením zemní soupravy (bez poklopů) DN 80 | KUS | 2 | 0 | 0 | CS ÚRS 2024 02 | 0 | 3
PP |  |  |  | Montáž vodovodních armatur na potrubí šoupátek nebo klapek uzavíracích v otevřeném výkopu nebo v šachtách s osazením zemní soupravy (bez poklopů) DN 80
P | 52 | 891247111 |  | Montáž vodovodních armatur na potrubí hydrantů podzemních (bez osazení poklopů) DN 80 | KUS | 2 | 0 | 0 | CS ÚRS 2024 02 | 0 | 3
PP |  |  |  | Montáž vodovodních armatur na potrubí hydrantů podzemních (bez osazení poklopů) DN 80
P | 53 | 891247812 |  | Demontáž vodovodních armatur na potrubí hydrantů podzemních DN 80 | KUS | 1 | 0 | 0 | CS ÚRS 2024 02 | 0 | 3
PP |  |  |  | Demontáž vodovodních armatur na potrubí hydrantů podzemních DN 80
P | 54 | 891269951 |  | Montáž opravných armatur na potrubí z trub litinových, ocelových nebo plastických hmot potrubních spojek hrdlo/příruba DN 100 | KUS | 3 | 0 | 0 | CS ÚRS 2024 02 | 0 | 3
PP |  |  |  | Montáž opravných armatur na potrubí z trub litinových, ocelových nebo plastických hmot potrubních spojek hrdlo/příruba DN 100
P | 55 | 891269961 |  | Montáž opravných armatur na potrubí z trub litinových, ocelových nebo plastických hmot potrubních spojek hrdlo/hrdlo DN 100 | KUS | 1 | 0 | 0 | CS ÚRS 2024 02 | 0 | 3
PP |  |  |  | Montáž opravných armatur na potrubí z trub litinových, ocelových nebo plastických hmot potrubních spojek hrdlo/hrdlo DN 100
P | 56 | 892271111 |  | Tlakové zkoušky vodou na potrubí DN 100 nebo 125 | M | 56.23 | 0 | 0 | CS ÚRS 2024 02 | 0 | 3
PP |  |  |  | Tlakové zkoušky vodou na potrubí DN 100 nebo 125
P | 57 | 892273122 |  | Proplach a dezinfekce vodovodního potrubí DN od 80 do 125 | M | 56.23 | 0 | 0 | CS ÚRS 2024 02 | 0 | 3
PP |  |  |  | Proplach a dezinfekce vodovodního potrubí DN od 80 do 125
P | 58 | 892372111 |  | Tlakové zkoušky vodou zabezpečení konců potrubí při tlakových zkouškách DN do 300 | KUS | 2 | 0 | 0 | CS ÚRS 2024 02 | 0 | 3
PP |  |  |  | Tlakové zkoušky vodou zabezpečení konců potrubí při tlakových zkouškách DN do 300
P | 59 | 899101211 |  | Demontáž poklopů litinových a ocelových včetně rámů, hmotnosti jednotlivě do 50 kg | KUS | 1 | 0 | 0 | CS ÚRS 2024 02 | 0 | 3
PP |  |  |  | Demontáž poklopů litinových a ocelových včetně rámů, hmotnosti jednotlivě do 50 kg
P | 60 | 899401112 |  | Osazení poklopů uličních s pevným rámem litinových šoupátkových | KUS | 2 | 0 | 0 | CS ÚRS 2024 02 | 0 | 3
PP |  |  |  | Osazení poklopů uličních s pevným rámem litinových šoupátkových
P | 61 | 899401113 |  | Osazení poklopů uličních s pevným rámem litinových hydrantových | KUS | 2 | 0 | 0 | CS ÚRS 2024 02 | 0 | 3
PP |  |  |  | Osazení poklopů uličních s pevným rámem litinových hydrantových
P | 62 | 899712111 |  | Orientační tabulky na vodovodních a kanalizačních řadech na zdivu | KUS | 4 | 0 | 0 | CS ÚRS 2024 02 | 0 | 3
PP |  |  |  | Orientační tabulky na vodovodních a kanalizačních řadech na zdivu
VV |  |  |  | šoupata, hydranty 2+2 = 4,000 [A]
P | 63 | 899721111 |  | Signalizační vodič na potrubí DN do 150 mm | M | 56.23 | 0 | 0 | CS ÚRS 2024 02 | 0 | 3
PP |  |  |  | Signalizační vodič na potrubí DN do 150 mm
P | 64 | 899722112 |  | Krytí potrubí z plastů výstražnou fólií z PVC šířky přes 20 do 25 cm | M | 56.23 | 0 | 0 | CS ÚRS 2024 02 | 0 | 3
PP |  |  |  | Krytí potrubí z plastů výstražnou fólií z PVC šířky přes 20 do 25 cm
SD |  | 997 |  | Přesun sutě |  |  |  | 0
P | 65 | 997013509 |  | Odvoz suti a vybouraných hmot na skládku nebo meziskládku se složením, na vzdálenost Příplatek k ceně za každý další započatý 1 km přes 1 km | T | 4.788 | 0 | 0 | CS ÚRS 2024 02 | 0 | 3
PP |  |  |  | Odvoz suti a vybouraných hmot na skládku nebo meziskládku se složením, na vzdálenost Příplatek k ceně za každý další započatý 1 km přes 1 km
P | 66 | 997013511 |  | Odvoz suti a vybouraných hmot z meziskládky na skládku s naložením a se složením, na vzdálenost do 1 km | T | 0.252 | 0 | 0 | CS ÚRS 2024 02 | 0 | 3
PP |  |  |  | Odvoz suti a vybouraných hmot z meziskládky na skládku s naložením a se složením, na vzdálenost do 1 km
P | 67 | 997013631 |  | Poplatek za uložení stavebního odpadu na skládce (skládkovné) směsného stavebního a demoličního zatříděného do Katalogu odpadů pod kódem 17 09 04 | T | 0.252 | 0 | 0 | CS ÚRS 2024 02 | 0 | 3
PP |  |  |  | Poplatek za uložení stavebního odpadu na skládce (skládkovné) směsného stavebního a demoličního zatříděného do Katalogu odpadů pod kódem 17 09 04
SD |  | 998 |  | Přesun hmot |  |  |  | 0
P | 68 | 998276101 |  | Přesun hmot pro trubní vedení hloubené z trub z plastických hmot nebo sklolaminátových pro vodovody, kanalizace, teplovody, produktovody v otevřeném výkopu dopr | T | 1.817 | 0 | 0 | CS ÚRS 2024 02 | 0 | 3
PP |  |  |  | Přesun hmot pro trubní vedení hloubené z trub z plastických hmot nebo sklolaminátových pro vodovody, kanalizace, teplovody, produktovody v otevřeném výkopu dopravní vzdálenost do 15 m
SD |  | OST |  | Ostatní |  |  |  | 0
P | 69 | OST1 |  | Součinnost při přepojování vodovodu | KPL | 1 | 0 | 0 |  | 0 | 3
PP |  |  |  | Součinnost při přepojování vodovodu

## SO 302
EstiCon |  |  |  | Firma: | [6 empty] | 3
Soupis prací objektu
S | Stavba: | 20 139 00 |  | III/11513 Jíloviště - most ev.č. 11513-1 přes D4 v obci Jíloviště |  |  | SO 302 | 0 |  | 0 | 2
O | Rozpočet: | SO 302 |  | Odvodnění komunikace | [5 empty] | 0.15 | 2
Typ | Poř. číslo | Kód položky | Varianta | Název Položky | MJ | Množství | Cena |  | Cenová soustava | 0.21
[7 empty] | Jednotková | Celkem
0 | 1 | 2 | 3 | 4 | 5 | 6 | 7 | 8 | 9
SD |  | 1 |  | Zemní práce |  |  |  | 0
P | 1 | 00572472 |  | osivo směs travní krajinná-rovinná | KG | 3.342 | 0 | 0 | CS ÚRS 2024 02 | 0 | 3
PP |  |  |  | osivo směs travní krajinná-rovinná
P | 2 | 00572474 |  | osivo směs travní krajinná-svahová | KG | 3.6 | 0 | 0 | CS ÚRS 2024 02 | 0 | 3
PP |  |  |  | osivo směs travní krajinná-svahová
P | 3 | 10364101 |  | zemina pro terénní úpravy - ornice | T | 15.47 | 0 | 0 | CS ÚRS 2024 02 | 0 | 3
PP |  |  |  | zemina pro terénní úpravy - ornice
VV |  |  |  | "ornice k ohumusování " 73.4*0.15+(38+120)*0.2 = 42,610 [A] - sejmutá 223.4 v místě stavby 223.4*0.15 = -33,510 [B] Celkem: A+B = 9,100 [C] C * 1.7Koeficient množství = 15,470 [D]
P | 4 | 111251101 |  | Odstranění křovin a stromů s odstraněním kořenů strojně průměru kmene do 100 mm v rovině nebo ve svahu sklonu terénu do 1:5, při celkové ploše do 100 m2 | M2 | 80 | 0 | 0 | CS ÚRS 2024 02 | 0 | 3
PP |  |  |  | Odstranění křovin a stromů s odstraněním kořenů strojně průměru kmene do 100 mm v rovině nebo ve svahu sklonu terénu do 1:5, při celkové ploše do 100 m2
VV |  |  |  | "trasa vedení IS + v místě vsaku:" odhadem 80.0 = 80,000 [A]
P | 5 | 113106171 |  | Rozebrání dlažeb vozovek a ploch s přemístěním hmot na skládku na vzdálenost do 3 m nebo s naložením na dopravní prostředek, s jakoukoliv výplní spár ručně ze z | M2 | 6.8 | 0 | 0 | CS ÚRS 2024 02 | 0 | 3
PP |  |  |  | Rozebrání dlažeb vozovek a ploch s přemístěním hmot na skládku na vzdálenost do 3 m nebo s naložením na dopravní prostředek, s jakoukoliv výplní spár ručně ze zámkové dlažby s ložem z kameniva
VV |  |  |  | "dešťová stoka v ZD:" D2 4.0*(1.1+2*0.3) = 6,800 [A] Celkem: A = 6,800 [B]
P | 6 | 113107163 |  | Odstranění podkladů nebo krytů strojně plochy jednotlivě přes 50 m2 do 200 m2 s přemístěním hmot na skládku na vzdálenost do 20 m nebo s naložením na dopravní p | M2 | 118.2 | 0 | 0 | CS ÚRS 2024 02 | 0 | 3
PP |  |  |  | Odstranění podkladů nebo krytů strojně plochy jednotlivě přes 50 m2 do 200 m2 s přemístěním hmot na skládku na vzdálenost do 20 m nebo s naložením na dopravní prostředek z kameniva hrubého drceného, o tl. vrstvy přes 200 do 300 mm
P | 7 | 113107171 |  | Odstranění podkladů nebo krytů strojně plochy jednotlivě přes 50 m2 do 200 m2 s přemístěním hmot na skládku na vzdálenost do 20 m nebo s naložením na dopravní p | M2 | 118.2 | 0 | 0 | CS ÚRS 2024 02 | 0 | 3
PP |  |  |  | Odstranění podkladů nebo krytů strojně plochy jednotlivě přes 50 m2 do 200 m2 s přemístěním hmot na skládku na vzdálenost do 20 m nebo s naložením na dopravní prostředek z betonu prostého, o tl. vrstvy přes 100 do 150 mm
VV |  |  |  | "dešťová stoka v komunikaci:" D2.0 - vjezd 68.0*(1.1+2*0.3)+1.3*2.0 = 118,200 [A] Celkem: A = 118,200 [B]
P | 8 | 113107182 |  | Odstranění podkladů nebo krytů strojně plochy jednotlivě přes 50 m2 do 200 m2 s přemístěním hmot na skládku na vzdálenost do 20 m nebo s naložením na dopravní p | M2 | 145.8 | 0 | 0 | CS ÚRS 2024 02 | 0 | 3
PP |  |  |  | Odstranění podkladů nebo krytů strojně plochy jednotlivě přes 50 m2 do 200 m2 s přemístěním hmot na skládku na vzdálenost do 20 m nebo s naložením na dopravní prostředek živičných, o tl. vrstvy přes 50 do 100 mm
VV |  |  |  | "dešťová stoka v komunikaci:" D2.0 - vjezd 68.0*(1.1+2*0.5)+1.5*2.0 = 145,800 [A] Celkem: A = 145,800 [B]
P | 9 | 113107322 |  | Odstranění podkladů nebo krytů strojně plochy jednotlivě do 50 m2 s přemístěním hmot na skládku na vzdálenost do 3 m nebo s naložením na dopravní prostředek z k | M2 | 6.8 | 0 | 0 | CS ÚRS 2024 02 | 0 | 3
PP |  |  |  | Odstranění podkladů nebo krytů strojně plochy jednotlivě do 50 m2 s přemístěním hmot na skládku na vzdálenost do 3 m nebo s naložením na dopravní prostředek z kameniva hrubého drceného, o tl. vrstvy přes 100 do 200 mm
P | 10 | 113202111 |  | Vytrhání obrub s vybouráním lože, s přemístěním hmot na skládku na vzdálenost do 3 m nebo s naložením na dopravní prostředek z krajníků nebo obrubníků stojatých | M | 2 | 0 | 0 | CS ÚRS 2024 02 | 0 | 3
PP |  |  |  | Vytrhání obrub s vybouráním lože, s přemístěním hmot na skládku na vzdálenost do 3 m nebo s naložením na dopravní prostředek z krajníků nebo obrubníků stojatých
P | 11 | 121151113 |  | Sejmutí ornice strojně při souvislé ploše přes 100 do 500 m2, tl. vrstvy do 200 mm | M2 | 223.4 | 0 | 0 | CS ÚRS 2024 02 | 0 | 3
PP |  |  |  | Sejmutí ornice strojně při souvislé ploše přes 100 do 500 m2, tl. vrstvy do 200 mm
VV |  |  |  | "v místě stavby vsaku:" předpoklad dle situace 150.0 = 150,000 [A] "v místě trasy dešťové stoky:" D1, celá trasa 31.2*2.0 = 62,400 [B] D2, v místě napojení do stáv.RŠ 5.5*2.0 = 11,000 [C] Celkem: A+B+C = 223,400 [D]
P | 12 | 131351104 |  | Hloubení nezapažených jam a zářezů strojně s urovnáním dna do předepsaného profilu a spádu v hornině třídy těžitelnosti II skupiny 4 přes 100 do 500 m3 | M3 | 65.75 | 0 | 0 | CS ÚRS 2024 02 | 0 | 3
PP |  |  |  | Hloubení nezapažených jam a zářezů strojně s urovnáním dna do předepsaného profilu a spádu v hornině třídy těžitelnosti II skupiny 4 přes 100 do 500 m3
VV |  |  |  | "hloubení pro vsak" plocha dle sit.150m2; prům. hl.0,75m 150.0*0.75 = 112,500 [A] prohloubení pro vsakovací vrstvu dna, tl.0,5m 38.0*0.5 = 19,000 [B] Celkem: A+B = 131,500 [C] 131.5*0.5 = 65,750 [D] Celkem: D = 65,750 [E]
P | 13 | 131451104 |  | Hloubení nezapažených jam a zářezů strojně s urovnáním dna do předepsaného profilu a spádu v hornině třídy těžitelnosti II skupiny 5 přes 100 do 500 m3 | M3 | 65.75 | 0 | 0 | CS ÚRS 2024 02 | 0 | 3
PP |  |  |  | Hloubení nezapažených jam a zářezů strojně s urovnáním dna do předepsaného profilu a spádu v hornině třídy těžitelnosti II skupiny 5 přes 100 do 500 m3
VV |  |  |  | 131.5*0.5 = 65,750 [A]
P | 14 | 132312221 |  | Hloubení zapažených rýh šířky přes 800 do 2 000 mm ručně s urovnáním dna do předepsaného profilu a spádu v hornině třídy těžitelnosti II skupiny 4 soudržných | M3 | 11.548 | 0 | 0 | CS ÚRS 2024 02 | 0 | 3
PP |  |  |  | Hloubení zapažených rýh šířky přes 800 do 2 000 mm ručně s urovnáním dna do předepsaného profilu a spádu v hornině třídy těžitelnosti II skupiny 4 soudržných
VV |  |  |  | "dle TZ předpoklad ZP v zeminách těž. II.-III.tř. (návrh odhadem: 50% sk.4 + 30% sk.5 + 20% sk.6)" "90% strojní výkop; 10% ruční (v blízkosti IS)" "výkop v zemině tř.II, sk.4, ručně:" 230.952*0.5*0.1 = 11,548 [A] Celkem: A = 11,548 [B]
P | 15 | 132354204 |  | Hloubení zapažených rýh šířky přes 800 do 2 000 mm strojně s urovnáním dna do předepsaného profilu a spádu v hornině třídy těžitelnosti II skupiny 4 přes 100 do | M3 | 103.928 | 0 | 0 | CS ÚRS 2024 02 | 0 | 3
PP |  |  |  | Hloubení zapažených rýh šířky přes 800 do 2 000 mm strojně s urovnáním dna do předepsaného profilu a spádu v hornině třídy těžitelnosti II skupiny 4 přes 100 do 500 m3
VV |  |  |  | "dle TZ předpoklad ZP v zeminách těž. II.-III.tř. (návrh odhadem: 50% sk.4 + 30% sk.5 + 20% sk.6)" "90% strojní výkop; 10% ruční (v blízkosti IS)" "dešťová stoka v zeleni:" D1, prům.hl.výkopu=2,0m 31.2*1.1*(2.0-0.15) = 63,492 [A] D1, rozšíření rýhy pro RŠ 2.0*(1.5-1.1)*(2.09+2.21)+2.0*1.5*2.2 = 10,040 [B] D2, prům.hl.výkopu=2,2m 5.48*1.1*(2.2-0.15) = 12,357 [C] "dešťová stoka v komunikaci:" D2.2 - vjezd, prům.hl.výkopu=2,3m 61.7*1.1*(2.3-0.5) = 122,166 [D] D2, rozšíření rýhy pro RŠ 2.0*(1.5-1.1)*2.3+2.0*1.5*2.3 = 8,740 [E] "dešťová stoka v ZD:" D2 , prům.hl.výkopu=2,3m 6.5*1.1*(2.3-0.32) = 14,157 [F] Celkem: A+B+C+D+E+F = 230,952 [G] "výkop v zemině tř.II, sk.4, strojně:" 230.952*0.5*0.9 = 103,928 [H] Celkem: H = 103,928 [I]
P | 16 | 132412221 |  | Hloubení zapažených rýh šířky přes 800 do 2 000 mm ručně s urovnáním dna do předepsaného profilu a spádu v hornině třídy těžitelnosti II skupiny 5 soudržných | M3 | 11.548 | 0 | 0 | CS ÚRS 2024 02 | 0 | 3
PP |  |  |  | Hloubení zapažených rýh šířky přes 800 do 2 000 mm ručně s urovnáním dna do předepsaného profilu a spádu v hornině třídy těžitelnosti II skupiny 5 soudržných
VV |  |  |  | "dle TZ předpoklad ZP v zeminách těž. II.-III.tř. (návrh odhadem: 50% sk.4 + 30% sk.5 + 20% sk.6)" "90% strojní výkop; 10% ruční (v blízkosti IS)" "výkop v zemině tř.II, sk.5, ručně:" 230.952*0.5*0.1 = 11,548 [A] Celkem: A = 11,548 [B]
P | 17 | 132454204 |  | Hloubení zapažených rýh šířky přes 800 do 2 000 mm strojně s urovnáním dna do předepsaného profilu a spádu v hornině třídy těžitelnosti II skupiny 5 přes 100 do | M3 | 62.357 | 0 | 0 | CS ÚRS 2024 02 | 0 | 3
PP |  |  |  | Hloubení zapažených rýh šířky přes 800 do 2 000 mm strojně s urovnáním dna do předepsaného profilu a spádu v hornině třídy těžitelnosti II skupiny 5 přes 100 do 500 m3
VV |  |  |  | "dle TZ předpoklad ZP v zeminách těž. II.-III.tř. (návrh odhadem: 50% sk.4 + 30% sk.5 + 20% sk.6)" "90% strojní výkop; 10% ruční (v blízkosti IS)" "výkop v zemině tř.II, sk.5, strojně:" 230.952*0.3*0.9 = 62,357 [A] Celkem: A = 62,357 [B]
P | 18 | 132554204 |  | Hloubení zapažených rýh šířky přes 800 do 2 000 mm strojně s urovnáním dna do předepsaného profilu a spádu v hornině třídy těžitelnosti III skupiny 6 přes 100 d | M3 | 41.571 | 0 | 0 | CS ÚRS 2024 02 | 0 | 3
PP |  |  |  | Hloubení zapažených rýh šířky přes 800 do 2 000 mm strojně s urovnáním dna do předepsaného profilu a spádu v hornině třídy těžitelnosti III skupiny 6 přes 100 do 500 m3
VV |  |  |  | "dle TZ předpoklad ZP v zeminách těž. II.-III.tř. (návrh odhadem: 50% sk.4 + 30% sk.5 + 20% sk.6)" "90% strojní výkop; 10% ruční (v blízkosti IS)" "výkop v zemině tř.III, sk.6, strojně:" 230.952*0.2*0.9 = 41,571 [A] Celkem: A = 41,571 [B]
P | 19 | 139001101 |  | Příplatek k cenám hloubených vykopávek za ztížení vykopávky v blízkosti podzemního vedení nebo výbušnin pro jakoukoliv třídu horniny | M3 | 23.095 | 0 | 0 | CS ÚRS 2024 02 | 0 | 3
PP |  |  |  | Příplatek k cenám hloubených vykopávek za ztížení vykopávky v blízkosti podzemního vedení nebo výbušnin pro jakoukoliv třídu horniny
VV |  |  |  | "ztížení vykopávky z důvodu křížení IS ve výkopu (předpoklad zastižení stáv.vedení):" odhadem 10% ZP v rýze 230.952*0.1 = 23,095 [A] Celkem: A = 23,095 [B]
P | 20 | 151101102 |  | Zřízení pažení a rozepření stěn rýh pro podzemní vedení příložné pro jakoukoliv mezerovitost, hloubky přes 2 do 4 m | M2 | 490.556 | 0 | 0 | CS ÚRS 2024 02 | 0 | 3
PP |  |  |  | Zřízení pažení a rozepření stěn rýh pro podzemní vedení příložné pro jakoukoliv mezerovitost, hloubky přes 2 do 4 m
VV |  |  |  | "dešťová stoka v zeleni:" D1, prům.hl.výkopu=2,0m 2*31.2*2.0+1.1*1.1 = 126,010 [A] D1, rozšíření rýhy pro RŠ 2*(1.5-1.1)*(2.09+2.21+2*0.15)+(2*1.0+1.5+(1.5-1.1))*(2.2+0.15) = 12,845 [B] D2, prům.hl.výkopu=2,2m 2*5.48*2.2+1.1*2.14 = 26,466 [C] "dešťová stoka v komunikaci:" D2.2 - vjezd, prům.hl.výkopu=2,3m 2*61.7*2.3 = 283,820 [D] D2, rozšíření rýhy pro RŠ 2*(1.5-1.1)*(2.3+0.15)+(2*1.0+1.5+(1.5-1.1))*(2.3+0.15) = 11,515 [E] "dešťová stoka v ZD:" D2 , prům.hl.výkopu=2,3m 2*6.5*2.3 = 29,900 [F] Celkem: A+B+C+D+E+F = 490,556 [G]
P | 21 | 151101112 |  | Odstranění pažení a rozepření stěn rýh pro podzemní vedení s uložením materiálu na vzdálenost do 3 m od kraje výkopu příložné, hloubky přes 2 do 4 m | M2 | 490.556 | 0 | 0 | CS ÚRS 2024 02 | 0 | 3
PP |  |  |  | Odstranění pažení a rozepření stěn rýh pro podzemní vedení s uložením materiálu na vzdálenost do 3 m od kraje výkopu příložné, hloubky přes 2 do 4 m
P | 22 | 162301501 |  | Vodorovné přemístění smýcených křovin do průměru kmene 100 mm na vzdálenost do 5 000 m | M2 | 80 | 0 | 0 | CS ÚRS 2024 02 | 0 | 3
PP |  |  |  | Vodorovné přemístění smýcených křovin do průměru kmene 100 mm na vzdálenost do 5 000 m
P | 23 | 162301981 |  | Vodorovné přemístění smýcených křovin Příplatek k ceně za každých dalších i započatých 1 000 m | M2 | 1200 | 0 | 0 | CS ÚRS 2024 02 | 0 | 3
PP |  |  |  | Vodorovné přemístění smýcených křovin Příplatek k ceně za každých dalších i započatých 1 000 m
P | 24 | 162351103 |  | Vodorovné přemístění výkopku nebo sypaniny po suchu na obvyklém dopravním prostředku, bez naložení výkopku, avšak se složením bez rozhrnutí z horniny třídy těži | M3 | 235.619 | 0 | 0 | CS ÚRS 2024 02 | 0 | 3
PP |  |  |  | Vodorovné přemístění výkopku nebo sypaniny po suchu na obvyklém dopravním prostředku, bez naložení výkopku, avšak se složením bez rozhrnutí z horniny třídy těžitelnosti I skupiny 1 až 3 na vzdálenost přes 50 do 500 m
VV |  |  |  | "ornice na staveništní skládku" 223.4*0.15 = 33,510 [A] "ornice k ohumusování " 73.4*0.15+(38+120)*0.2 = 42,610 [B] "nakupovaný materiál pro lože a obsyp, zásyp" 12.377 = 12,377 [C] 58.939 = 58,939 [D] 88.183 = 88,183 [E] Celkem: A+B+C+D+E = 235,619 [F]
P | 25 | 162351123 |  | Vodorovné přemístění výkopku nebo sypaniny po suchu na obvyklém dopravním prostředku, bez naložení výkopku, avšak se složením bez rozhrnutí z horniny třídy těži | M3 | 107.636 | 0 | 0 | CS ÚRS 2024 02 | 0 | 3
PP |  |  |  | Vodorovné přemístění výkopku nebo sypaniny po suchu na obvyklém dopravním prostředku, bez naložení výkopku, avšak se složením bez rozhrnutí z horniny třídy těžitelnosti II skupiny 4 a 5 na vzdálenost přes 50 do 500 m
VV |  |  |  | "manipulace s výkopkem v rámci staveniště" na deponii a zpět 2*53.818 = 107,636 [A] Celkem: A = 107,636 [B]
P | 26 | 162751137 |  | Vodorovné přemístění výkopku nebo sypaniny po suchu na obvyklém dopravním prostředku, bez naložení výkopku, avšak se složením bez rozhrnutí z horniny třídy těži | M3 | 267.063 | 0 | 0 | CS ÚRS 2024 02 | 0 | 3
PP |  |  |  | Vodorovné přemístění výkopku nebo sypaniny po suchu na obvyklém dopravním prostředku, bez naložení výkopku, avšak se složením bez rozhrnutí z horniny třídy těžitelnosti II skupiny 4 a 5 na vzdálenost přes 9 000 do 10 000 m
VV |  |  |  | "přebytečná zemina (odvoz na skládku)" 230.952-41.571+131.5 = 320,881 [A] - výkopek pro zásyp 53.818 = -53,818 [B] Celkem: A+B = 267,063 [C]
P | 27 | 162751139 |  | Vodorovné přemístění výkopku nebo sypaniny po suchu na obvyklém dopravním prostředku, bez naložení výkopku, avšak se složením bez rozhrnutí z horniny třídy těži | M3 | 2670.63 | 0 | 0 | CS ÚRS 2024 02 | 0 | 3
PP |  |  |  | Vodorovné přemístění výkopku nebo sypaniny po suchu na obvyklém dopravním prostředku, bez naložení výkopku, avšak se složením bez rozhrnutí z horniny třídy těžitelnosti II skupiny 4 a 5 na vzdálenost Příplatek k ceně za každých dalších i započatých 1 000 m
VV |  |  |  | 267.063 = 267,063 [A] A * 10Koeficient množství = 2670,630 [B]
P | 28 | 162751157 |  | Vodorovné přemístění výkopku nebo sypaniny po suchu na obvyklém dopravním prostředku, bez naložení výkopku, avšak se složením bez rozhrnutí z horniny třídy těži | M3 | 41.571 | 0 | 0 | CS ÚRS 2024 02 | 0 | 3
PP |  |  |  | Vodorovné přemístění výkopku nebo sypaniny po suchu na obvyklém dopravním prostředku, bez naložení výkopku, avšak se složením bez rozhrnutí z horniny třídy těžitelnosti III skupiny 6 a 7 na vzdálenost přes 9 000 do 10 000 m
VV |  |  |  | 41.571 = 41,571 [A]
P | 29 | 162751159 |  | Vodorovné přemístění výkopku nebo sypaniny po suchu na obvyklém dopravním prostředku, bez naložení výkopku, avšak se složením bez rozhrnutí z horniny třídy těži | M3 | 415.71 | 0 | 0 | CS ÚRS 2024 02 | 0 | 3
PP |  |  |  | Vodorovné přemístění výkopku nebo sypaniny po suchu na obvyklém dopravním prostředku, bez naložení výkopku, avšak se složením bez rozhrnutí z horniny třídy těžitelnosti III skupiny 6 a 7 na vzdálenost Příplatek k ceně za každých dalších i započatých 1 000 m
VV |  |  |  | 41.571 = 41,571 [A] A * 10Koeficient množství = 415,710 [B]
P | 30 | 167151101 |  | Nakládání, skládání a překládání neulehlého výkopku nebo sypaniny strojně nakládání, množství do 100 m3, z horniny třídy těžitelnosti I, skupiny 1 až 3 | M3 | 202.109 | 0 | 0 | CS ÚRS 2024 02 | 0 | 3
PP |  |  |  | Nakládání, skládání a překládání neulehlého výkopku nebo sypaniny strojně nakládání, množství do 100 m3, z horniny třídy těžitelnosti I, skupiny 1 až 3
VV |  |  |  | "ornice k ohumusování " 73.4*0.15+(38+120)*0.2 = 42,610 [A] "nakupovaný materiál pro lože a obsyp, zásyp" 12.377 = 12,377 [B] 58.939 = 58,939 [C] 88.183 = 88,183 [D] Celkem: A+B+C+D = 202,109 [E]
P | 31 | 167151102 |  | Nakládání, skládání a překládání neulehlého výkopku nebo sypaniny strojně nakládání, množství do 100 m3, z horniny třídy těžitelnosti II, skupiny 4 a 5 | M3 | 53.818 | 0 | 0 | CS ÚRS 2024 02 | 0 | 3
PP |  |  |  | Nakládání, skládání a překládání neulehlého výkopku nebo sypaniny strojně nakládání, množství do 100 m3, z horniny třídy těžitelnosti II, skupiny 4 a 5
VV |  |  |  | "zemina pro zásyp " 53.818 = 53,818 [A] Celkem: A = 53,818 [B]
P | 32 | 171201231 |  | Poplatek za uložení stavebního odpadu na recyklační skládce (skládkovné) zeminy a kamení zatříděného do Katalogu odpadů pod kódem 17 05 04 | T | 555.541 | 0 | 0 | CS ÚRS 2024 02 | 0 | 3
PP |  |  |  | Poplatek za uložení stavebního odpadu na recyklační skládce (skládkovné) zeminy a kamení zatříděného do Katalogu odpadů pod kódem 17 05 04
VV |  |  |  | 267.063+41.571 = 308,634 [A] A * 1.8Koeficient množství = 555,541 [B]
P | 33 | 171251201 |  | Uložení sypaniny na skládky nebo meziskládky bez hutnění s upravením uložené sypaniny do předepsaného tvaru | M3 | 255.927 | 0 | 0 | CS ÚRS 2024 02 | 0 | 3
PP |  |  |  | Uložení sypaniny na skládky nebo meziskládky bez hutnění s upravením uložené sypaniny do předepsaného tvaru
VV |  |  |  | "ornice na staveništní deponii" 223.4*0.15 = 33,510 [A] "zemina pro zásyp " 53.818 = 53,818 [B] "nakupovaný materiál pro lože, obsypy a zásypy (uložení na staveništní deponii)" 12.377+58.939+88.183 = 159,499 [C] "nakupovaná ornice" 9.1 = 9,100 [D] Celkem: A+B+C+D = 255,927 [E]
P | 34 | 174101101 |  | Zásyp jam, šachet rýh nebo kolem objektů sypaninou se zhutněním | M3 | 142.001 | 0 | 0 |  | 0 | 3
PP |  |  |  | Zásyp jam, šachet rýh nebo kolem objektů sypaninou se zhutněním
VV |  |  |  | "Do úrovně zemní pláně pod skladbou zpev.plochy:" "výkopkem" "dešťová stoka v zeleni:" D1, prům.hl.zásypu=2,0m (31.2-2*2.0)*1.1*(2.0-0.15-0.1-0.315-0.3) = 33,959 [A] D1, rozšíření rýhy pro RŠ (2.0*1.5-3.14159265359*(1.24/2)^2)*(2.04+2.61+2.24-3*0.1) = 11,812 [B] D2, prům.hl.zásypu=2,2m 5.48*1.1*(2.2-0.15-0.1-0.315-0.3) = 8,047 [C] Mezisoučet: A+B+C = 53,818 [D] "dešťová stoka v komunikaci:" D2.2 - vjezd, prům.hl.zásypu=2,3m (61.7-2.0)*1.1*(2.3-0.5-0.1-0.315-0.3) = 71,252 [E] D2, rozšíření rýhy pro RŠ (2.0*1.5-3.14159265359*(1.24/2)^2)*2*(2.3-0.1) = 7,886 [F] "dešťová stoka v ZD:" D2 , prům.hl.zásypu=2,3m 6.5*1.1*(2.3-0.32-0.1-0.315-0.3) = 9,045 [G] Mezisoučet: E+F+G = 88,183 [H] Celkem: A+B+C+E+F+G = 142,001 [I]
P | 35 | 175151101 |  | Obsypání potrubí strojně sypaninou z vhodných hornin třídy těžitelnosti I a II, skupiny 1 až 4 nebo materiálem připraveným podél výkopu ve vzdálenosti do 3 m od | M3 | 58.939 | 0 | 0 | CS ÚRS 2024 02 | 0 | 3
PP |  |  |  | Obsypání potrubí strojně sypaninou z vhodných hornin třídy těžitelnosti I a II, skupiny 1 až 4 nebo materiálem připraveným podél výkopu ve vzdálenosti do 3 m od jeho kraje, pro jakoukoliv hloubku výkopu a míru zhutnění bez prohození sypaniny
VV |  |  |  | "obsyp do výše 300mm nad potrubí:" "dešťová stoka v zeleni:" D1, prům.hl.výkopu=2,0m (31.2-2*2.0)*(1.1*(0.315+0.3)-3.14159265359*(0.16)^2) = 16,213 [A] D2, prům.hl.výkopu=2,2m 5.48*(1.1*(0.315+0.3)-3.14159265359*(0.16)^2) = 3,266 [B] "dešťová stoka v komunikaci:" D2.2 - vjezd, prům.hl.výkopu=2,3m (61.7-2.0)*(1.1*(0.315+0.3)-3.14159265359*(0.16)^2) = 35,586 [C] "dešťová stoka v ZD:" D2 , prům.hl.výkopu=2,3m 6.5*(1.1*(0.315+0.3)-3.14159265359*(0.16)^2) = 3,874 [D] Celkem: A+B+C+D = 58,940 [E]
P | 36 | 181152302 |  | Úprava pláně na stavbách silnic a dálnic strojně v zářezech mimo skalních se zhutněním | M2 | 125 | 0 | 0 | CS ÚRS 2024 02 | 0 | 3
PP |  |  |  | Úprava pláně na stavbách silnic a dálnic strojně v zářezech mimo skalních se zhutněním
VV |  |  |  | "zhutnění pláně pod konstrukcí zpevněných ploch" "stoka D2:" živ.komunikace 118.2 = 118,200 [A] ZD 6.8 = 6,800 [B] Celkem: A+B = 125,000 [C]
P | 37 | 181351103 |  | Rozprostření a urovnání ornice v rovině nebo ve svahu sklonu do 1:5 strojně při souvislé ploše přes 100 do 500 m2, tl. vrstvy do 200 mm | M2 | 111.4 | 0 | 0 | CS ÚRS 2024 02 | 0 | 3
PP |  |  |  | Rozprostření a urovnání ornice v rovině nebo ve svahu sklonu do 1:5 strojně při souvislé ploše přes 100 do 500 m2, tl. vrstvy do 200 mm
VV |  |  |  | "v místě trasy dešťové stoky v zeleni, tl.150mm:" D1, celá trasa 31.2*2.0 = 62,400 [A] D2, v místě napojení do stáv.RŠ 5.5*2.0 = 11,000 [B] Mezisoučet: A+B = 73,400 [C] "dno vsaku, tl.min 200mm:" 38.0 = 38,000 [D] Celkem: A+B+D = 111,400 [E]
P | 38 | 181411131 |  | Založení trávníku na půdě předem připravené plochy do 1000 m2 výsevem včetně utažení parkového v rovině nebo na svahu do 1:5 | M2 | 111.4 | 0 | 0 | CS ÚRS 2024 02 | 0 | 3
PP |  |  |  | Založení trávníku na půdě předem připravené plochy do 1000 m2 výsevem včetně utažení parkového v rovině nebo na svahu do 1:5
VV |  |  |  | 73.4+38 = 111,400 [A]
P | 39 | 181411132 |  | Založení trávníku na půdě předem připravené plochy do 1000 m2 výsevem včetně utažení parkového na svahu přes 1:5 do 1:2 | M2 | 120 | 0 | 0 | CS ÚRS 2024 02 | 0 | 3
PP |  |  |  | Založení trávníku na půdě předem připravené plochy do 1000 m2 výsevem včetně utažení parkového na svahu přes 1:5 do 1:2
VV |  |  |  | 120 = 120,000 [A]
P | 40 | 181951113 |  | Úprava pláně vyrovnáním výškových rozdílů strojně v hornině třídy těžitelnosti II, skupiny 4 a 5 bez zhutnění | M2 | 73.4 | 0 | 0 | CS ÚRS 2024 02 | 0 | 3
PP |  |  |  | Úprava pláně vyrovnáním výškových rozdílů strojně v hornině třídy těžitelnosti II, skupiny 4 a 5 bez zhutnění
VV |  |  |  | "v místě trasy dešťové stoky v zeleni:" D1, celá trasa 31.2*2.0 = 62,400 [A] D2, v místě napojení do stáv.RŠ 5.5*2.0 = 11,000 [B] Celkem: A+B = 73,400 [C]
P | 41 | 182151112 |  | Svahování trvalých svahů do projektovaných profilů strojně s potřebným přemístěním výkopku při svahování v zářezech v hornině třídy těžitelnosti II, skupiny 4 a | M2 | 120 | 0 | 0 | CS ÚRS 2024 02 | 0 | 3
PP |  |  |  | Svahování trvalých svahů do projektovaných profilů strojně s potřebným přemístěním výkopku při svahování v zářezech v hornině třídy těžitelnosti II, skupiny 4 a 5
VV |  |  |  | "svahy vsaku" plocha odhadem dle sit 120.0 = 120,000 [A] Celkem: A = 120,000 [B]
P | 42 | 182351023 |  | Rozprostření a urovnání ornice ve svahu sklonu přes 1:5 strojně při souvislé ploše do 100 m2, tl. vrstvy do 200 mm | M2 | 120 | 0 | 0 | CS ÚRS 2024 02 | 0 | 3
PP |  |  |  | Rozprostření a urovnání ornice ve svahu sklonu přes 1:5 strojně při souvislé ploše do 100 m2, tl. vrstvy do 200 mm
VV |  |  |  | "svahy vsaku, tl.min.200mm:" plocha odhadem dle sit 120.0 = 120,000 [A] Celkem: A = 120,000 [B]
P | 43 | 185804312 |  | Zalití rostlin vodou plochy záhonů jednotlivě přes 20 m2 | M3 | 3.471 | 0 | 0 | CS ÚRS 2024 02 | 0 | 3
PP |  |  |  | Zalití rostlin vodou plochy záhonů jednotlivě přes 20 m2
VV |  |  |  | (73.4+38+120)*15.0/1000 = 3,471 [A]
P | 44 | 185851121 |  | Dovoz vody pro zálivku rostlin na vzdálenost do 1000 m | M3 | 3.471 | 0 | 0 | CS ÚRS 2024 02 | 0 | 3
PP |  |  |  | Dovoz vody pro zálivku rostlin na vzdálenost do 1000 m
VV |  |  |  | 3.471 = 3,471 [A]
P | 45 | 185851129 |  | Dovoz vody pro zálivku rostlin Příplatek k ceně za každých dalších i započatých 1000 m | M3 | 31.239 | 0 | 0 | CS ÚRS 2024 02 | 0 | 3
PP |  |  |  | Dovoz vody pro zálivku rostlin Příplatek k ceně za každých dalších i započatých 1000 m
VV |  |  |  | 3.471 = 3,471 [A] A * 9Koeficient množství = 31,239 [B]
P | 65 | 58337331 |  | štěrkopísek frakce 0/22 | T | 117.878 | 0 | 0 | CS ÚRS 2024 01 | 0 | 3
PP |  |  |  | štěrkopísek frakce 0/22
P | 66 | 58344197 |  | štěrkodrť frakce 0/63 | T | 176.366 | 0 | 0 | CS ÚRS 2024 02 | 0 | 3
PP |  |  |  | štěrkodrť frakce 0/63
VV |  |  |  | "zásyp pod pojížděnými plochami:" 88.183 = 88,183 [A] Celkem: A = 88,183 [B] B * 2Koeficient množství = 176,366 [C]
SD |  | 3 |  | Svislé a kompletní konstrukce |  |  |  | 0
P | 50 | 359901211 |  | Monitoring stok (kamerový systém) jakékoli výšky nová kanalizace | M | 104.9 | 0 | 0 | CS ÚRS 2024 02 | 0 | 3
PP |  |  |  | Monitoring stok (kamerový systém) jakékoli výšky nová kanalizace
VV |  |  |  | 31.2 = 31,200 [A] 73.7 = 73,700 [B] Celkem: A+B = 104,900 [C]
SD |  | 4 |  | Vodorovné konstrukce |  |  |  | 0
P | 51 | 451312111 |  | Podklad pod dlažbu z betonu prostého bez zvýšených nároků na prostředí tř. C 20/25 tl. přes 100 do 150 mm | M2 | 5 | 0 | 0 | CS ÚRS 2024 02 | 0 | 3
PP |  |  |  | Podklad pod dlažbu z betonu prostého bez zvýšených nároků na prostředí tř. C 20/25 tl. přes 100 do 150 mm
VV |  |  |  | "opevnění břenu v místě nátoku do vsaku:" odhadem 5.0 = 5,000 [A]
P | 52 | 451573111 |  | Lože pod potrubí, stoky a drobné objekty v otevřeném výkopu z písku a štěrkopísku do 63 mm | M3 | 12.377 | 0 | 0 | CS ÚRS 2024 02 | 0 | 3
PP |  |  |  | Lože pod potrubí, stoky a drobné objekty v otevřeném výkopu z písku a štěrkopísku do 63 mm
VV |  |  |  | "pískové lože tl.100mm" "dešťová stoka v zeleni:" D1, prům.hl.výkopu=2,0m (31.2-2*2.0)*1.1*0.1 = 2,992 [A] D1, rozšíření rýhy pro RŠ 3*2.0*1.5*0.1 = 0,900 [B] D2, prům.hl.výkopu=2,2m 5.48*1.1*0.1 = 0,603 [C] "dešťová stoka v komunikaci:" D2.2 - vjezd, prům.hl.výkopu=2,3m (61.7-2.0)*1.1*0.1 = 6,567 [D] D2, rozšíření rýhy pro RŠ 2*2.0*1.5*0.1 = 0,600 [E] "dešťová stoka v ZD:" D2 , prům.hl.výkopu=2,3m 6.5*1.1*0.1 = 0,715 [F] Celkem: A+B+C+D+E+F = 12,377 [G]
P | 53 | 457571217 |  | Filtrační vrstvy jakékoliv tloušťky a sklonu z hrubého těženého kameniva bez zhutnění, frakce od 63 do 125 mm | M3 | 19 | 0 | 0 | CS ÚRS 2024 02 | 0 | 3
PP |  |  |  | Filtrační vrstvy jakékoliv tloušťky a sklonu z hrubého těženého kameniva bez zhutnění, frakce od 63 do 125 mm
VV |  |  |  | "vsakovací vrstva dna:" 38.0*0.5 = 19,000 [A] Celkem: A = 19,000 [B]
P | 54 | 457971111 |  | Zřízení vrstvy z geotextilie s přesahem bez připevnění k podkladu, s potřebným dočasným zatěžováním včetně zakotvení okraje o sklonu do 10°, šířky geotextilie d | M2 | 98.25 | 0 | 0 | CS ÚRS 2024 02 | 0 | 3
PP |  |  |  | Zřízení vrstvy z geotextilie s přesahem bez připevnění k podkladu, s potřebným dočasným zatěžováním včetně zakotvení okraje o sklonu do 10°, šířky geotextilie do 3 m
VV |  |  |  | "obalení vsakovací vrstvy dna vsaku (vč.plochy po obvodu s přesahy):" 38.0*1.5+55.0*0.5*1.5 = 98,250 [A] Celkem: A = 98,250 [B]
P | 55 | 465513327 |  | Dlažba z lomového kamene lomařsky upraveného na cementovou maltu, s vyspárováním cementovou maltou, tl. kamene 300 mm | M2 | 5 | 0 | 0 | CS ÚRS 2024 02 | 0 | 3
PP |  |  |  | Dlažba z lomového kamene lomařsky upraveného na cementovou maltu, s vyspárováním cementovou maltou, tl. kamene 300 mm
VV |  |  |  | "opevnění břenu v místě nátoku do vsaku:" odhadem 5.0 = 5,000 [A]
P | 68 | 69311088 |  | geotextilie netkaná separační, ochranná, filtrační, drenážní PES 500g/m2 | M2 | 117.9 | 0 | 0 | CS ÚRS 2024 02 | 0 | 3
PP |  |  |  | geotextilie netkaná separační, ochranná, filtrační, drenážní PES 500g/m2
SD |  | 5 |  | Komunikace pozemní |  |  |  | 0
P | 57 | 564861011 |  | Podklad ze štěrkodrti ŠD s rozprostřením a zhutněním plochy jednotlivě do 100 m2, po zhutnění tl. 200 mm | M2 | 6.8 | 0 | 0 | CS ÚRS 2024 02 | 0 | 3
PP |  |  |  | Podklad ze štěrkodrti ŠD s rozprostřením a zhutněním plochy jednotlivě do 100 m2, po zhutnění tl. 200 mm
P | 58 | 564861113 |  | Podklad ze štěrkodrti ŠD s rozprostřením a zhutněním plochy přes 100 m2, po zhutnění tl. 220 mm | M2 | 118.2 | 0 | 0 | CS ÚRS 2024 02 | 0 | 3
PP |  |  |  | Podklad ze štěrkodrti ŠD s rozprostřením a zhutněním plochy přes 100 m2, po zhutnění tl. 220 mm
VV |  |  |  | "dešťová stoka v komunikaci:" D2.0 - vjezd 68.0*(1.1+2*0.3)+1.3*2.0 = 118,200 [A] Celkem: A = 118,200 [B]
P | 59 | 565135111 |  | Asfaltový beton vrstva podkladní ACP 16 (obalované kamenivo střednězrnné - OKS) s rozprostřením a zhutněním v pruhu šířky přes 1,5 do 3 m, po zhutnění tl. 50 mm | M2 | 145.8 | 0 | 0 | CS ÚRS 2024 02 | 0 | 3
PP |  |  |  | Asfaltový beton vrstva podkladní ACP 16 (obalované kamenivo střednězrnné - OKS) s rozprostřením a zhutněním v pruhu šířky přes 1,5 do 3 m, po zhutnění tl. 50 mm
P | 60 | 567122112 |  | Podklad ze směsi stmelené cementem SC bez dilatačních spár, s rozprostřením a zhutněním SC C 8/10 (KSC I), po zhutnění tl. 130 mm | M2 | 118.2 | 0 | 0 | CS ÚRS 2024 02 | 0 | 3
PP |  |  |  | Podklad ze směsi stmelené cementem SC bez dilatačních spár, s rozprostřením a zhutněním SC C 8/10 (KSC I), po zhutnění tl. 130 mm
P | 61 | 573191111 |  | Postřik infiltrační kationaktivní emulzí v množství 1,00 kg/m2 | M2 | 145.8 | 0 | 0 | CS ÚRS 2024 02 | 0 | 3
PP |  |  |  | Postřik infiltrační kationaktivní emulzí v množství 1,00 kg/m2
P | 62 | 573231106 |  | Postřik spojovací PS bez posypu kamenivem ze silniční emulze, v množství 0,30 kg/m2 | M2 | 291.6 | 0 | 0 | CS ÚRS 2024 02 | 0 | 3
PP |  |  |  | Postřik spojovací PS bez posypu kamenivem ze silniční emulze, v množství 0,30 kg/m2
P | 63 | 577134111 |  | Asfaltový beton vrstva obrusná ACO 11 (ABS) s rozprostřením a se zhutněním z nemodifikovaného asfaltu v pruhu šířky do 3 m tř. I (ACO 11+), po zhutnění tl. 40 m | M2 | 145.8 | 0 | 0 | CS ÚRS 2024 02 | 0 | 3
PP |  |  |  | Asfaltový beton vrstva obrusná ACO 11 (ABS) s rozprostřením a se zhutněním z nemodifikovaného asfaltu v pruhu šířky do 3 m tř. I (ACO 11+), po zhutnění tl. 40 mm
VV |  |  |  | "dešťová stoka v komunikaci:" D2.0 - vjezd 68.0*(1.1+2*0.5)+1.5*2.0 = 145,800 [A] Celkem: A = 145,800 [B]
P | 64 | 577155112 |  | Asfaltový beton vrstva ložní ACL 16 (ABH) s rozprostřením a zhutněním z nemodifikovaného asfaltu v pruhu šířky do 3 m, po zhutnění tl. 60 mm | M2 | 145.8 | 0 | 0 | CS ÚRS 2024 02 | 0 | 3
PP |  |  |  | Asfaltový beton vrstva ložní ACL 16 (ABH) s rozprostřením a zhutněním z nemodifikovaného asfaltu v pruhu šířky do 3 m, po zhutnění tl. 60 mm
P | 67 | 596212210 |  | Kladení dlažby z betonových zámkových dlaždic pozemních komunikací ručně s ložem z kameniva těženého nebo drceného tl. do 50 mm, s vyplněním spár, s dvojitým hu | M2 | 6.8 | 0 | 0 | CS ÚRS 2024 02 | 0 | 3
PP |  |  |  | Kladení dlažby z betonových zámkových dlaždic pozemních komunikací ručně s ložem z kameniva těženého nebo drceného tl. do 50 mm, s vyplněním spár, s dvojitým hutněním vibrováním a se smetením přebytečného materiálu na krajnici tl. 80 mm skupiny A, pro plochy do 50 m2
SD |  | 8 |  | Trubní vedení |  |  |  | 0
P | 46 | 28611157 |  | trubka kanalizační PVC-U plnostěnná jednovrstvá DN 315x5000mm SN8 | M | 32.136 | 0 | 0 | CS ÚRS 2024 02 | 0 | 3
PP |  |  |  | trubka kanalizační PVC-U plnostěnná jednovrstvá DN 315x5000mm SN8
P | 47 | 28611442 |  | odbočka kanalizační plastová s hrdlem KG 315/200/87° | KUS | 2 | 0 | 0 | CS ÚRS 2024 02 | 0 | 3
PP |  |  |  | odbočka kanalizační plastová s hrdlem KG 315/200/87°
P | 48 | 28613467 |  | potrubí kanalizační jednovrstvé PE100 RC SDR11 315x28,6mm | M | 74.806 | 0 | 0 | CS ÚRS 2024 02 | 0 | 3
PP |  |  |  | potrubí kanalizační jednovrstvé PE100 RC SDR11 315x28,6mm
P | 49 | 2863444R1 |  | odbočka kanalizační PE DN 315/200 | KUS | 2 | 0 | 0 |  | 0 | 3
PP |  |  |  | odbočka kanalizační PE DN 315/200
P | 56 | 55241017 |  | poklop šachtový litinový kruhový DN 600 bez ventilace tř D400 pro běžný provoz | KUS | 5 | 0 | 0 | CS ÚRS 2024 02 | 0 | 3
PP |  |  |  | poklop šachtový litinový kruhový DN 600 bez ventilace tř D400 pro běžný provoz
P | 69 | 871373121 |  | Montáž kanalizačního potrubí z tvrdého PVC-U hladkého plnostěnného tuhost SN 8 DN 315 | M | 31.2 | 0 | 0 | CS ÚRS 2024 02 | 0 | 3
PP |  |  |  | Montáž kanalizačního potrubí z tvrdého PVC-U hladkého plnostěnného tuhost SN 8 DN 315
VV |  |  |  | stoka D1 31.2 = 31,200 [A] Celkem: A = 31,200 [B]
P | 70 | 871374201 |  | Montáž kanalizačního potrubí z polyetylenu PE100 RC svařovaných na tupo v otevřeném výkopu ve sklonu do 20 % SDR 11/PN16 d 315 x 28,6 mm | M | 73.7 | 0 | 0 | CS ÚRS 2024 02 | 0 | 3
PP |  |  |  | Montáž kanalizačního potrubí z polyetylenu PE100 RC svařovaných na tupo v otevřeném výkopu ve sklonu do 20 % SDR 11/PN16 d 315 x 28,6 mm
VV |  |  |  | stoka D2 73.7 = 73,700 [A] Celkem: A = 73,700 [B]
P | 71 | 877355126R |  | Provedení napojení potrubí PE DN300 do stávající RŠ navrtávkou, vč. utěsnění | KUS | 1 | 0 | 0 |  | 0 | 3
PP |  |  |  | Provedení napojení potrubí PE DN300 do stávající RŠ navrtávkou, vč. utěsnění
P | 72 | 877365313R |  | Montáž tvarovek odbočných svařovaných na tupo na kanalizačním potrubí z PE trub d 315 | KUS | 2 | 0 | 0 |  | 0 | 3
PP |  |  |  | Montáž tvarovek odbočných svařovaných na tupo na kanalizačním potrubí z PE trub d 315
P | 73 | 877370320 |  | Montáž tvarovek na kanalizačním plastovém potrubí z PP nebo PVC-U hladkého plnostěnného odboček DN 300 | KUS | 2 | 0 | 0 | CS ÚRS 2024 02 | 0 | 3
PP |  |  |  | Montáž tvarovek na kanalizačním plastovém potrubí z PP nebo PVC-U hladkého plnostěnného odboček DN 300
P | 74 | 892372121 |  | Tlakové zkoušky vzduchem těsnícími vaky ucpávkovými DN 300 | ÚSEK | 5 | 0 | 0 | CS ÚRS 2024 02 | 0 | 3
PP |  |  |  | Tlakové zkoušky vzduchem těsnícími vaky ucpávkovými DN 300
VV |  |  |  | D1 3 = 3,000 [A] D2 2 = 2,000 [B] Celkem: A+B = 5,000 [C]
P | 75 | 89441010R3 |  | Dodávka a osazení betonových dílců pro kanalizační šachty DN 1000, hl. do 2,5m | KUS | 5 | 0 | 0 |  | 0 | 3
PP |  |  |  | Dodávka a osazení betonových dílců pro kanalizační šachty DN 1000, hl. do 2,5m
VV |  |  |  | "kompletní dodávka a osazení prefabrikovaných dílců RŠ vč. těsnění a stupadel" stoka D1 3 = 3,000 [A] stoka D2 2 = 2,000 [B] Celkem: A+B = 5,000 [C]
P | 76 | 899104112 |  | Osazení poklopů litinových a ocelových včetně rámů pro třídu zatížení D400, E600 | KUS | 5 | 0 | 0 | CS ÚRS 2024 02 | 0 | 3
PP |  |  |  | Osazení poklopů litinových a ocelových včetně rámů pro třídu zatížení D400, E600
P | 77 | 899722113 |  | Krytí potrubí z plastů výstražnou fólií z PVC šířky přes 25 do 34 cm | M | 104.9 | 0 | 0 | CS ÚRS 2024 02 | 0 | 3
PP |  |  |  | Krytí potrubí z plastů výstražnou fólií z PVC šířky přes 25 do 34 cm
VV |  |  |  | 31.2 = 31,200 [A] 73.7 = 73,700 [B] Celkem: A+B = 104,900 [C]
SD |  | 9 |  | Ostatní konstrukce a práce, bourání |  |  |  | 0
P | 78 | 916131213 |  | Osazení silničního obrubníku betonového se zřízením lože, s vyplněním a zatřením spár cementovou maltou stojatého s boční opěrou z betonu prostého, do lože z be | M | 2 | 0 | 0 | CS ÚRS 2024 02 | 0 | 3
PP |  |  |  | Osazení silničního obrubníku betonového se zřízením lože, s vyplněním a zatřením spár cementovou maltou stojatého s boční opěrou z betonu prostého, do lože z betonu prostého
P | 79 | 919732211 |  | Styčná pracovní spára při napojení nového živičného povrchu na stávající se zalitím za tepla modifikovanou asfaltovou hmotou s posypem vápenným hydrátem šířky d | M | 143.1 | 0 | 0 | CS ÚRS 2024 02 | 0 | 3
PP |  |  |  | Styčná pracovní spára při napojení nového živičného povrchu na stávající se zalitím za tepla modifikovanou asfaltovou hmotou s posypem vápenným hydrátem šířky do 15 mm, hloubky do 25 mm včetně prořezání spáry
P | 80 | 919735112 |  | Řezání stávajícího živičného krytu nebo podkladu hloubky přes 50 do 100 mm | M | 143.1 | 0 | 0 | CS ÚRS 2024 02 | 0 | 3
PP |  |  |  | Řezání stávajícího živičného krytu nebo podkladu hloubky přes 50 do 100 mm
VV |  |  |  | "dešťová stoka v komunikaci:" D2.0 - vjezd 2*68.0+(1.1+2*0.5)+(2*1.5+2.0) = 143,100 [A] Celkem: A = 143,100 [B]
P | 81 | 979024442 |  | Očištění vybouraných prvků komunikací od spojovacího materiálu s odklizením a uložením očištěných hmot a spojovacího materiálu na skládku na vzdálenost do 10 m | M | 2 | 0 | 0 | CS ÚRS 2024 02 | 0 | 3
PP |  |  |  | Očištění vybouraných prvků komunikací od spojovacího materiálu s odklizením a uložením očištěných hmot a spojovacího materiálu na skládku na vzdálenost do 10 m obrubníků a krajníků, vybouraných z jakéhokoliv lože a s jakoukoliv výplní spár chodníkových
P | 82 | 979054451 |  | Očištění vybouraných prvků komunikací od spojovacího materiálu s odklizením a uložením očištěných hmot a spojovacího materiálu na skládku na vzdálenost do 10 m | M2 | 6.8 | 0 | 0 | CS ÚRS 2024 02 | 0 | 3
PP |  |  |  | Očištění vybouraných prvků komunikací od spojovacího materiálu s odklizením a uložením očištěných hmot a spojovacího materiálu na skládku na vzdálenost do 10 m zámkových dlaždic s vyplněním spár kamenivem
SD |  | 997 |  | Přesun sutě |  |  |  | 0
P | 83 | 997013811 |  | Poplatek za uložení stavebního odpadu na skládce (skládkovné) dřevěného zatříděného do Katalogu odpadů pod kódem 17 02 01 | T | 3 | 0 | 0 | CS ÚRS 2024 02 | 0 | 3
PP |  |  |  | Poplatek za uložení stavebního odpadu na skládce (skládkovné) dřevěného zatříděného do Katalogu odpadů pod kódem 17 02 01
VV |  |  |  | cca 3t dřevní hmoty k likvidaci 3.0 = 3,000 [A]
SD |  | 998 |  | Přesun hmot |  |  |  | 0
P | 84 | 998276101 |  | Přesun hmot pro trubní vedení hloubené z trub z plastických hmot nebo sklolaminátových pro vodovody nebo kanalizace v otevřeném výkopu dopravní vzdálenost do 15 | T | 57.237 | 0 | 0 | CS ÚRS 2024 02 | 0 | 3
PP |  |  |  | Přesun hmot pro trubní vedení hloubené z trub z plastických hmot nebo sklolaminátových pro vodovody nebo kanalizace v otevřeném výkopu dopravní vzdálenost do 15 m

## SO 441SO 441
EstiCon |  |  |  | Firma: | [6 empty] | 3
Soupis prací objektu
S | Stavba: | 20 139 00 |  | III/11513 Jíloviště - most ev.č. 11513-1 přes D4 v obci Jíloviště |  |  | SO 441 | 0 |  | 0 | 2
O | Objekt: | SO 441 |  | Přeložka VO - 1. část | [5 empty] | 0.15 | 2
O1 | Rozpočet: | SO 441 |  | Přeložka VO - 1.část | [5 empty] | 0.21
Typ | Poř. číslo | Kód položky | Varianta | Název Položky | MJ | Množství | Cena |  | Cenová soustava
[7 empty] | Jednotková | Celkem
0 | 1 | 2 | 3 | 4 | 5 | 6 | 7 | 8 | 9
SD |  | 0 |  | Všeobecné konstrukce a práce |  |  |  | 0
P | 1 | 015111 |  | POPLATKY ZA LIKVIDACI ODPADŮ NEKONTAMINOVANÝCH - 17 05 04 VYTĚŽENÉ ZEMINY A HORNINY - I. TŘÍDA TĚŽITELNOSTI | T | 12.515 | 0 | 0 | 2024_OTSKP | 0 | 3
PP |  |  |  | přebytečná zemina
VV |  |  |  | 6,953*1,8 = 12,515 [A]
P | 2 | 015140 |  | POPLATKY ZA LIKVIDACI ODPADŮ NEKONTAMINOVANÝCH - 17 01 01 BETON Z DEMOLIC OBJEKTŮ, ZÁKLADŮ TV | T | 1.646 | 0 | 0 | 2024_OTSKP | 0 | 3
PP
VV |  |  |  | 0,7*0,7*0,7*2*2,4 = 1,646 [A]
SD |  | 1 |  | Zemní práce |  |  |  | 0
P | 3 | 13173 |  | HLOUBENÍ JAM ZAPAŽ I NEPAŽ TŘ. I | M3 | 0.863 | 0 | 0 | 2024_OTSKP | 0 | 3
PP |  |  |  | základy VO, vč. odvozu zeminy na skládku
VV |  |  |  | 0,6*0,6*0,9základ stožáru pro 6m = 0,324 [A] 0,7*0,7*1,1základ stožáru pro 8m = 0,539 [B] Celkem: A+B = 0,863 [C]
P | 4 | 13273 |  | HLOUBENÍ RÝH ŠÍŘ DO 2M PAŽ I NEPAŽ TŘ. I | M3 | 6.09 | 0 | 0 | 2024_OTSKP | 0 | 3
PP |  |  |  | kabelová trasa, včetně odvozu zeminy na skládku
VV |  |  |  | 0,35*0,2*(70-4-9+34-4) volná trasa = 6,090 [A]
P | 5 | 13273A |  | HLOUBENÍ RÝH ŠÍŘ DO 2M PAŽ I NEPAŽ TŘ. I - BEZ DOPRAVY | M3 | 9.135 | 0 | 0 | 2024_OTSKP | 0 | 3
PP |  |  |  | kabelová trasa, pro zpětný zásyp
VV |  |  |  | 0,35*(0,5-0,2)*(70-4-9+34-4) volná trasa = 9,135 [A]
P | 6 | 141733 |  | PROTLAČOVÁNÍ POTRUBÍ Z PLAST HMOT DN DO 150MM | M | 9 | 0 | 0 | 2024_OTSKP | 0 | 3
PP |  |  |  | kabelový protlak PE 90
VV |  |  |  | 9 = 9,000 [A]
P | 7 | 17120 |  | ULOŽENÍ SYPANINY DO NÁSYPŮ A NA SKLÁDKY BEZ ZHUTNĚNÍ | M3 | 6.953 | 0 | 0 | 2024_OTSKP | 0 | 3
PP |  |  |  | přebytečná zemina z výkopu
VV |  |  |  | 0,6*0,6*0,9základ stožáru pro 6m = 0,324 [A] 0,7*0,7*1,1základ stožáru pro 8m = 0,539 [B] 0,35*0,2*(70-4-9+34-4) volná trasa = 6,090 [C] Celkem: A+B+C = 6,953 [D]
P | 8 | 17411 |  | ZÁSYP JAM A RÝH ZEMINOU SE ZHUTNĚNÍM | M3 | 9.135 | 0 | 0 | 2024_OTSKP | 0 | 3
PP |  |  |  | kabelové trasy
VV |  |  |  | 0,35*(0,5-0,2)*(70-4-9+34-4) volná trasa = 9,135 [A]
P | 9 | 17581 |  | OBSYP POTRUBÍ A OBJEKTŮ Z NAKUPOVANÝCH MATERIÁLŮ | M3 | 6.09 | 0 | 0 | 2024_OTSKP | 0 | 3
PP |  |  |  | pískové lože
VV |  |  |  | 0,35*0,2*(70-4-9+34-4) volná trasa = 6,090 [A]
SD |  | 2 |  | Základy |  |  |  | 0
P | 10 | 26113 |  | VRTY PRO KOTVENÍ, INJEKTÁŽ A MIKROPILOTY NA POVRCHU TŘ. I D DO 150MM | M | 1.5 | 0 | 0 | 2024_OTSKP | 0 | 3
PP |  |  |  | pro JP 6,5
VV |  |  |  | 1,5 = 1,500 [A]
P | 11 | 272314 |  | ZÁKLADY Z PROSTÉHO BETONU DO C25/30 | M3 | 0.778 | 0 | 0 | 2024_OTSKP | 0 | 3
PP |  |  |  | beton C25/30-XF2 pro základ stožáru
VV |  |  |  | 0,6*0,6*(0,9-0,1)základ stožáru pro 6m = 0,288 [A] 0,7*0,7*(1,1-0,1)základ stožáru pro 8m = 0,490 [B] Celkem: A+B = 0,778 [C]
P | 12 | 272315 |  | ZÁKLADY Z PROSTÉHO BETONU DO C30/37 | M3 | 0.085 | 0 | 0 | 2024_OTSKP | 0 | 3
PP |  |  |  | nadzemní část základu beton C30/37-XF4
VV |  |  |  | 0,6*0,6*0,1základ stožáru pro 6m = 0,036 [A] 0,7*0,7*0,1základ stožáru pro 8m = 0,049 [B] Celkem: A+B = 0,085 [C]
SD |  | 7 |  | Přidružená stavební výroba |  |  |  | 0
P | 13 | 702111 |  | KABELOVÝ ŽLAB ZEMNÍ VČETNĚ KRYTU SVĚTLÉ ŠÍŘKY DO 120 MM | M | 21 | 0 | 0 | 2024_OTSKP | 0 | 3
PP |  |  |  | kabelový žlab pro uložení kabelu pod mostem
VV |  |  |  | 13+4+4 = 21,000 [A]
P | 14 | 702331 |  | ZAKRYTÍ KABELŮ PLASTOVOU DESKOU/PÁSEM ŠÍŘKY DO 20 CM | M | 87 | 0 | 0 | 2024_OTSKP | 0 | 3
PP
VV |  |  |  | 70-4-9+34-4 volná trasa = 87,000 [A]
P | 15 | 741172 |  | KRABICE (ROZVODKA) INSTALAČNÍ KABELOVÁ VE VYŠŠÍM KRYTÍ - MIN. IP 44 VČETNĚ PRŮCHODEK SE SVORKAMI 3-F DO 10 MM2 | KUS | 3 | 0 | 0 | 2024_OTSKP | 0 | 3
PP |  |  |  | vč. montáže
VV |  |  |  | 3 = 3,000 [A]
P | 16 | 741911 |  | UZEMŇOVACÍ VODIČ V ZEMI FEZN DO 120 MM2 | M | 109.2 | 0 | 0 | 2024_OTSKP | 0 | 3
PP |  |  |  | drát FeZn pr. 10 mm strojený zemnič - přílož do kabelové trasy
VV |  |  |  | (70+34)*1,05 volná trasa = 109,200 [A]
P | 17 | 741A11 |  | UZEMŇOVACÍ VODIČ V ZÁKLADECH FEZN DO 120 MM2 | M | 3 | 0 | 0 | 2024_OTSKP | 0 | 3
PP |  |  |  | drát FeZn pr. 10 mm propojení stožáru a strojeného zemniče včetně svorek a PKO
VV |  |  |  | 1,5*2 = 3,000 [A]
P | 18 | 742232 |  | VEDENÍ VENKOVNÍ NN, ZÁVĚSNÝ KABEL DO TŘÍ ŽIL | M | 137 | 0 | 0 | 2024_OTSKP | 0 | 3
PP |  |  |  | CYKYz 2x2,5, včetně ukončení
VV |  |  |  | 135+0,5*4 = 137,000 [A]
P | 19 | 742G11 | a | KABEL NN DVOU- A TŘÍŽÍLOVÝ CU S PLASTOVOU IZOLACÍ DO 2,5 MM2 | M | 15.5 | 0 | 0 | 2024_OTSKP | 0 | 3
PP |  |  |  | kabel nn, CYKY 3-Jx1,5 do stožáru, včetně ukončení
VV |  |  |  | 6+8+1,5 = 15,500 [A]
P | 20 | 742H12 |  | KABEL NN ČTYŘ- A PĚTIŽÍLOVÝ CU S PLASTOVOU IZOLACÍ OD 4 DO 16 MM2 | M | 104 | 0 | 0 | 2024_OTSKP | 0 | 3
PP |  |  |  | kabel CYKY 4-Jx10
VV |  |  |  | 70+34 = 104,000 [A]
P | 21 | 742L12 |  | UKONČENÍ DVOU AŽ PĚTIŽÍLOVÉHO KABELU V ROZVADĚČI NEBO NA PŘÍSTROJI OD 4 DO 16 MM2 | KUS | 6 | 0 | 0 | 2024_OTSKP | 0 | 3
PP |  |  |  | včetně označení štítkem
VV |  |  |  | 6 = 6,000 [A]
P | 22 | 742Z23 |  | DEMONTÁŽ KABELOVÉHO VEDENÍ NN | M | 111 | 0 | 0 | 2024_OTSKP | 0 | 3
PP |  |  |  | kabely VO
VV |  |  |  | 68+43 = 111,000 [A]
P | 23 | 743121 |  | OSVĚTLOVACÍ STOŽÁR PEVNÝ ŽÁROVĚ ZINKOVANÝ DÉLKY DO 6 M | KUS | 1 | 0 | 0 | 2024_OTSKP | 0 | 3
PP |  |  |  | stožár jm. výšky 6,0 m ocelový, žár. zink. vetknutý 133/89/60mm
VV |  |  |  | 1.000000 = 1,000 [A]
P | 24 | 743122 | a | OSVĚTLOVACÍ STOŽÁR PEVNÝ ŽÁROVĚ ZINKOVANÝ DÉLKY PŘES 6,5 DO 12 M | KUS | 1 | 0 | 0 | 2024_OTSKP | 0 | 3
PP |  |  |  | stožár jm. výšky 8,0 m ocelový, žár. zink. vetknutý 133/108/89 mm
VV |  |  |  | 1.000000 = 1,000 [A]
P | 25 | 743151 | a | OSVĚTLOVACÍ STOŽÁR - STOŽÁROVÁ ROZVODNICE S 1-2 JISTÍCÍMI PRVKY | KUS | 3 | 0 | 0 | 2024_OTSKP | 0 | 3
PP |  |  |  | s řadovými svorkami a pojistkovým spodkem
VV |  |  |  | 3 = 3,000 [A]
P | 26 | 743312 |  | VÝLOŽNÍK PRO MONTÁŽ SVÍTIDLA NA STOŽÁR JEDNORAMENNÝ DÉLKA VYLOŽENÍ PŘES 1 DO 2 M | KUS | 1 | 0 | 0 | 2024_OTSKP | 0 | 3
PP |  |  |  | 1,5m dodávka a montáž
P | 27 | 743552 |  | SVÍTIDLO VENKOVNÍ VŠEOBECNÉ LED, MIN. IP 44, PŘES 10 DO 25 W | KUS | 4 | 0 | 0 | 2024_OTSKP | 0 | 3
PP |  |  |  | provizorní nástěnné svítidlo LED s žárovkou 13W
VV |  |  |  | 3+1 = 4,000 [A]
P | 28 | 743553 |  | SVÍTIDLO VENKOVNÍ VŠEOBECNÉ LED, MIN. IP 44, PŘES 25 DO 45 W | KUS | 1 | 0 | 0 | 2024_OTSKP | 0 | 3
PP |  |  |  | dodávka a montáž
VV |  |  |  | 1 svítidlo 30W = 1,000 [A]
P | 29 | 743554 |  | SVÍTIDLO VENKOVNÍ VŠEOBECNÉ LED, MIN. IP 44, PŘES 45 W | KUS | 1 | 0 | 0 | 2024_OTSKP | 0 | 3
PP |  |  |  | dodávka a montáž
VV |  |  |  | 1 svítidlo 50W = 1,000 [A]
P | 30 | 743Z11 |  | DEMONTÁŽ OSVĚTLOVACÍHO STOŽÁRU ULIČNÍHO VÝŠKY DO 15 M | KUS | 2 | 0 | 0 | 2024_OTSKP | 0 | 3
PP |  |  |  | stávajícího stožáru a výložníku vč. odvozu a likvidace
P | 31 | 743Z35 |  | DEMONTÁŽ SVÍTIDLA Z OSVĚTLOVACÍHO STOŽÁRU VÝŠKY DO 15 M | KUS | 2 | 0 | 0 | 2024_OTSKP | 0 | 3
PP |  |  |  | včetně odvozu a likvidace
P | 32 | 747213 |  | CELKOVÁ PROHLÍDKA, ZKOUŠENÍ, MĚŘENÍ A VYHOTOVENÍ VÝCHOZÍ REVIZNÍ ZPRÁVY, PRO OBJEM IN PŘES 500 DO 1000 TIS. KČ | KUS | 1 | 0 | 0 | 2024_OTSKP | 0 | 3
PP |  |  |  | kompletní revize objektu, beu ohledu na IN a MTŽ práce
P | 33 | 748211 |  | POVRCHOVÁ ÚPRAVA NÁTĚREM | M2 | 2.506 | 0 | 0 | 2024_OTSKP | 0 | 3
PP |  |  |  | antokorozní nátěr stožárů (vnitřní a vnější nátěr)
VV |  |  |  | 3,14*0,133*1,5*2*2 = 2,506 [A]
P | 34 | 75H111 |  | STOŽÁR (SLOUP) DŘEVĚNÝ JEDNODUCHÝ PATKOVANÝ - DODÁVKA | KUS | 1 | 0 | 0 | 2024_OTSKP | 0 | 3
PP |  |  |  | Jp6,5
P | 35 | 75H11X |  | STOŽÁR (SLOUP) DŘEVĚNÝ JEDNODUCHÝ - MONTÁŽ | KUS | 1 | 0 | 0 | 2024_OTSKP | 0 | 3
PP
SD |  | 8 |  | Potrubí |  |  |  | 0
P | 36 | 87614 |  | CHRÁNIČKY Z TRUB PLAST DN DO 40MM | M | 6 | 0 | 0 | 2024_OTSKP | 0 | 3
PP |  |  |  | chráničky 40/33 do základu stožáru, 3 ks na jeden základ
VV |  |  |  | 2*1,5*2 = 6,000 [A]
P | 37 | 87645 |  | CHRÁNIČKY Z TRUB PLASTOVÝCH DN DO 300MM | M | 2 | 0 | 0 | 2024_OTSKP | 0 | 3
PP |  |  |  | trubkové pouzdro do základu stožáru, včetně otvorů pro chráničky a pro zemnič
VV |  |  |  | 1,0+1,0 = 2,000 [A]
SD |  | 9 |  | Ostatní konstrukce a práce |  |  |  | 0
P | 38 | 93610 |  | DROBNÉ DOPLŇK KONSTR DŘEVĚNÉ | M3 | 0.128 | 0 | 0 | 2024_OTSKP | 0 | 3
PP |  |  |  | provizorní dřevěný hranol vč. upevnění
VV |  |  |  | 0,1*0,08*4,0*4 = 0,128 [A]
P | 39 | 96611 |  | BOURÁNÍ KONSTRUKCÍ Z BETONOVÝCH DÍLCŮ | M3 | 0.686 | 0 | 0 | 2024_OTSKP | 0 | 3
PP |  |  |  | stávajícího základu stožáru
VV |  |  |  | 0,7*0,7*0,7*2 = 0,686 [A]

## SO 442SO 442
EstiCon |  |  |  | Firma: | [6 empty] | 3
Soupis prací objektu
S | Stavba: | 20 139 00 |  | III/11513 Jíloviště - most ev.č. 11513-1 přes D4 v obci Jíloviště |  |  | SO 442 | 0 |  | 0 | 2
O | Objekt: | SO 442 |  | Přeložka VO - 2. část | [5 empty] | 0.15 | 2
O1 | Rozpočet: | SO 442 |  | Přeložka VO - 2.část | [5 empty] | 0.21
Typ | Poř. číslo | Kód položky | Varianta | Název Položky | MJ | Množství | Cena |  | Cenová soustava
[7 empty] | Jednotková | Celkem
0 | 1 | 2 | 3 | 4 | 5 | 6 | 7 | 8 | 9
SD |  | 0 |  | Všeobecné konstrukce a práce |  |  |  | 0
P | 1 | 015111 |  | POPLATKY ZA LIKVIDACI ODPADŮ NEKONTAMINOVANÝCH - 17 05 04 VYTĚŽENÉ ZEMINY A HORNINY - I. TŘÍDA TĚŽITELNOSTI | T | 10.877 | 0 | 0 | 2024_OTSKP | 0 | 3
PP |  |  |  | přebytečná zemina
VV |  |  |  | 6,043*1,8 = 10,877 [A]
SD |  | 1 |  | Zemní práce |  |  |  | 0
P | 2 | 13173 |  | HLOUBENÍ JAM ZAPAŽ I NEPAŽ TŘ. I | M3 | 0.863 | 0 | 0 | 2024_OTSKP | 0 | 3
PP |  |  |  | základy VO, vč. odvozu zeminy na skládku
VV |  |  |  | 0,6*0,6*0,9 základ stožáru pro 6m = 0,324 [A] 0,7*0,7*1,1 základ stožáru pro 8m = 0,539 [B] Celkem: A+B = 0,863 [C]
P | 3 | 13273 |  | HLOUBENÍ RÝH ŠÍŘ DO 2M PAŽ I NEPAŽ TŘ. I | M3 | 5.18 | 0 | 0 | 2024_OTSKP | 0 | 3
PP |  |  |  | kabelová trasa, včetně odvozu zeminy na skládku
VV |  |  |  | 0,35*0,2*(18+10+46) volná trasa = 5,180 [A]
P | 4 | 13273A |  | HLOUBENÍ RÝH ŠÍŘ DO 2M PAŽ I NEPAŽ TŘ. I - BEZ DOPRAVY | M3 | 7.77 | 0 | 0 | 2024_OTSKP | 0 | 3
PP |  |  |  | kabelová trasa, pro zpětný zásyp
VV |  |  |  | 0,35*(0,5-0,2)*(18+10+46) volná trasa = 7,770 [A]
P | 5 | 17120 |  | ULOŽENÍ SYPANINY DO NÁSYPŮ A NA SKLÁDKY BEZ ZHUTNĚNÍ | M3 | 6.043 | 0 | 0 | 2024_OTSKP | 0 | 3
PP |  |  |  | přebytečná zemina z výkopu
VV |  |  |  | 0,6*0,6*0,9 základ stožáru pro 6m = 0,324 [A] 0,7*0,7*1,1 základ stožáru pro 8m = 0,539 [B] 0,35*0,2*(18+10+46) volná trasa = 5,180 [C] Celkem: A+B+C = 6,043 [D]
P | 6 | 17411 |  | ZÁSYP JAM A RÝH ZEMINOU SE ZHUTNĚNÍM | M3 | 7.77 | 0 | 0 | 2024_OTSKP | 0 | 3
PP |  |  |  | kabelové trasy
VV |  |  |  | 0,35*(0,5-0,2)*(18+10+46) volná trasa = 7,770 [A]
P | 7 | 17581 |  | OBSYP POTRUBÍ A OBJEKTŮ Z NAKUPOVANÝCH MATERIÁLŮ | M3 | 5.18 | 0 | 0 | 2024_OTSKP | 0 | 3
PP |  |  |  | pískové lože
VV |  |  |  | 0,35*0,2*(18+10+46) volná trasa = 5,180 [A]
SD |  | 2 |  | Základy |  |  |  | 0
P | 8 | 272314 |  | ZÁKLADY Z PROSTÉHO BETONU DO C25/30 | M3 | 3.694 | 0 | 0 | 2024_OTSKP | 0 | 3
PP |  |  |  | beton C25/30-XF2 pro základ stožáru
VV |  |  |  | 0,6*0,6*(09-0,1) základ stožáru pro 6m = 3,204 [A] 0,7*0,7*(1,1-0,1) základ stožáru pro 8m = 0,490 [B] Celkem: A+B = 3,694 [C]
P | 9 | 272315 |  | ZÁKLADY Z PROSTÉHO BETONU DO C30/37 | M3 | 0.085 | 0 | 0 | 2024_OTSKP | 0 | 3
PP |  |  |  | nadzemní část základu beton C30/37-XF4
VV |  |  |  | 0,6*0,6*0,1 základ stožáru pro 6m = 0,036 [A] 0,7*0,7*0,1 základ stožáru pro 8m = 0,049 [B] Celkem: A+B = 0,085 [C]
SD |  | 7 |  | Přidružená stavební výroba |  |  |  | 0
P | 10 | 702331 |  | ZAKRYTÍ KABELŮ PLASTOVOU DESKOU/PÁSEM ŠÍŘKY DO 20 CM | M | 74 | 0 | 0 | 2024_OTSKP | 0 | 3
PP
VV |  |  |  | 18+10+46 = 74,000 [A]
P | 11 | 703441 |  | ELEKTROINSTALAČNÍ TRUBKA OCELOVÁ VČETNĚ UPEVNĚNÍ A PŘÍSLUŠENSTVÍ DN PRŮMĚRU DO 25 MM | M | 15 | 0 | 0 | 2024_OTSKP | 0 | 3
PP |  |  |  | elektroinstalční trubka ohebná, ocelová, pozinkovaná s plastovým pláštěm a připevnění
VV |  |  |  | 7,5*2 = 15,000 [A]
P | 12 | 703442 |  | ELEKTROINSTALAČNÍ TRUBKA OCELOVÁ VČETNĚ UPEVNĚNÍ A PŘÍSLUŠENSTVÍ DN PRŮMĚRU PŘES 25 DO 40 MM | M | 79 | 0 | 0 | 2024_OTSKP | 0 | 3
PP |  |  |  | elektroinstalační trubka ocelová žár. zinkovaná 28,3/25,7 vč. připevnění
VV |  |  |  | 64+12 = 76,000 [A] 1,5*2 = 3,000 [B] Celkem: A+B = 79,000 [C]
P | 13 | 741911 |  | UZEMŇOVACÍ VODIČ V ZEMI FEZN DO 120 MM2 | M | 72 | 0 | 0 | 2024_OTSKP | 0 | 3
PP |  |  |  | drát FeZn pr. 10 mm strojený zemnič - přílož do kabelové trasy
VV |  |  |  | 22+50 = 72,000 [A]
P | 14 | 741A11 |  | UZEMŇOVACÍ VODIČ V ZÁKLADECH FEZN DO 120 MM2 | M | 3 | 0 | 0 | 2024_OTSKP | 0 | 3
PP |  |  |  | drát FeZn pr. 10 mm propojení stožáru a strojeného zemniče včetně svorek a PKO
VV |  |  |  | 1,5*2 = 3,000 [A]
P | 15 | 742G11 |  | KABEL NN DVOU- A TŘÍŽÍLOVÝ CU S PLASTOVOU IZOLACÍ DO 2,5 MM2 | M | 172 | 0 | 0 | 2024_OTSKP | 0 | 3
PP |  |  |  | kabel nn, CYKY 2-Ox1,5 do stožáru, včetně ukončení
VV |  |  |  | 39+49+84 = 172,000 [A]
P | 16 | 742G11 | a | KABEL NN DVOU- A TŘÍŽÍLOVÝ CU S PLASTOVOU IZOLACÍ DO 2,5 MM2 | M | 15.5 | 0 | 0 | 2024_OTSKP | 0 | 3
PP |  |  |  | kabel nn, CYKY 3-Jx1,5 do stožáru, včetně ukončení
VV |  |  |  | 6+8+1,5 = 15,500 [A]
P | 17 | 742G12 |  | KABEL NN DVOU- A TŘÍŽÍLOVÝ CU S PLASTOVOU IZOLACÍ OD 4 DO 16 MM2 | M | 72 | 0 | 0 | 2024_OTSKP | 0 | 3
PP |  |  |  | kabel CYKY 4-Jx10
VV |  |  |  | 22+50 = 72,000 [A]
P | 18 | 742L12 |  | UKONČENÍ DVOU AŽ PĚTIŽÍLOVÉHO KABELU V ROZVADĚČI NEBO NA PŘÍSTROJI OD 4 DO 16 MM2 | KUS | 8 | 0 | 0 | 2024_OTSKP | 0 | 3
PP |  |  |  | včetně označení štítkem
VV |  |  |  | 8 = 8,000 [A]
P | 19 | 742Z23 |  | DEMONTÁŽ KABELOVÉHO VEDENÍ NN | M | 150 | 0 | 0 | 2024_OTSKP | 0 | 3
PP |  |  |  | provizoria
VV |  |  |  | 150CYKYz 2x2,5 = 150,000 [A]
P | 20 | 743121 |  | OSVĚTLOVACÍ STOŽÁR PEVNÝ ŽÁROVĚ ZINKOVANÝ DÉLKY DO 6 M | KUS | 1 | 0 | 0 | 2024_OTSKP | 0 | 3
PP |  |  |  | stožár jm. výšky 6,0 m vetknutý 133/89/60mm
VV |  |  |  | 1.000000 = 1,000 [A]
P | 21 | 743122 |  | OSVĚTLOVACÍ STOŽÁR PEVNÝ ŽÁROVĚ ZINKOVANÝ DÉLKY PŘES 6,5 DO 12 M | KUS | 1 | 0 | 0 | 2024_OTSKP | 0 | 3
PP |  |  |  | přírubový stožár jm. výšky 7,0 m 133/89/60mm
P | 22 | 743122 | a | OSVĚTLOVACÍ STOŽÁR PEVNÝ ŽÁROVĚ ZINKOVANÝ DÉLKY PŘES 6,5 DO 12 M | KUS | 1 | 0 | 0 | 2024_OTSKP | 0 | 3
PP |  |  |  | stožár jm. výšky 8,0 m vetknutý 133/108/89 mm
VV |  |  |  | 1.000000 = 1,000 [A]
P | 23 | 743151 | a | OSVĚTLOVACÍ STOŽÁR - STOŽÁROVÁ ROZVODNICE S 1-2 JISTÍCÍMI PRVKY | KUS | 2 | 0 | 0 | 2024_OTSKP | 0 | 3
PP |  |  |  | s řadovými svorkami a pojistkovým spodkem
VV |  |  |  | 2 = 2,000 [A]
P | 24 | 743312 |  | VÝLOŽNÍK PRO MONTÁŽ SVÍTIDLA NA STOŽÁR JEDNORAMENNÝ DÉLKA VYLOŽENÍ PŘES 1 DO 2 M | KUS | 1 | 0 | 0 | 2024_OTSKP | 0 | 3
PP |  |  |  | výložník 1,5 m dodávka a montáž
VV |  |  |  | 1 = 1,000 [A]
P | 25 | 743553 |  | SVÍTIDLO VENKOVNÍ VŠEOBECNÉ LED, MIN. IP 44, PŘES 25 DO 45 W | KUS | 1 | 0 | 0 | 2024_OTSKP | 0 | 3
PP |  |  |  | dodávka a montáž
VV |  |  |  | 130W = 1,000 [A]
P | 26 | 743554 |  | SVÍTIDLO VENKOVNÍ VŠEOBECNÉ LED, MIN. IP 44, PŘES 45 W | KUS | 4 | 0 | 0 | 2024_OTSKP | 0 | 3
PP
VV |  |  |  | 150W = 1,000 [A] 350W na mostním oblouku(tř. ochrany II.) = 3,000 [B] Celkem: A+B = 4,000 [C]
P | 27 | 743Z35 |  | DEMONTÁŽ SVÍTIDLA Z OSVĚTLOVACÍHO STOŽÁRU VÝŠKY DO 15 M | KUS | 4 | 0 | 0 | 2024_OTSKP | 0 | 3
PP |  |  |  | včetně odvozu a likvidace
VV |  |  |  | 4 = 4,000 [A]
P | 28 | 747213 |  | CELKOVÁ PROHLÍDKA, ZKOUŠENÍ, MĚŘENÍ A VYHOTOVENÍ VÝCHOZÍ REVIZNÍ ZPRÁVY, PRO OBJEM IN PŘES 500 DO 1000 TIS. KČ | KUS | 1 | 0 | 0 | 2024_OTSKP | 0 | 3
PP |  |  |  | kompletní revize objektu, beu ohledu na IN a MTŽ práce
P | 29 | 748211 |  | POVRCHOVÁ ÚPRAVA NÁTĚREM | M2 | 2.996 | 0 | 0 | 2024_OTSKP | 0 | 3
PP |  |  |  | antokorozní nátěr stožárů (vnitřní a vnější nátěr)
VV |  |  |  | 3,14*0,159*1,5*2*2 = 2,996 [A]
P | 30 | 75H11Y |  | STOŽÁR (SLOUP) DŘEVĚNÝ JEDNODUCHÝ - DEMONTÁŽ | KUS | 1 | 0 | 0 | 2024_OTSKP | 0 | 3
PP |  |  |  | provizoria
SD |  | 8 |  | Potrubí |  |  |  | 0
P | 31 | 87614 |  | CHRÁNIČKY Z TRUB PLAST DN DO 40MM | M | 6 | 0 | 0 | 2024_OTSKP | 0 | 3
PP |  |  |  | chráničky 40/33 do základu stožáru, 3 ks na jeden základ
VV |  |  |  | 2*2*1,5 = 6,000 [A]
P | 32 | 87645 |  | CHRÁNIČKY Z TRUB PLASTOVÝCH DN DO 300MM | M | 2 | 0 | 0 | 2024_OTSKP | 0 | 3
PP |  |  |  | trubkové pouzdro do základu stožáru, včetně otvorů pro chráničky a pro zemnič
VV |  |  |  | 1,0+1,0 = 2,000 [A]
SD |  | 9 |  | Ostatní konstrukce a práce |  |  |  | 0
P | 33 | 93611 | R | DROBNÉ DOPLŇK KONSTR DŘEVĚNÉ - DEMONTÁŽ | M3 | 0.128 | 0 | 0 | 2024_OTSKP | 0 | 3
PP |  |  |  | provizorního dřevěného hranolu
VV |  |  |  | 0,1*0,08*4,0*4 = 0,128 [A]

## SO 471SO 471
EstiCon |  |  |  | Firma: | [6 empty] | 3
Soupis prací objektu
S | Stavba: | 20 139 00 |  | III/11513 Jíloviště - most ev.č. 11513-1 přes D4 v obci Jíloviště |  |  | SO 471 | 0 |  | 0 | 2
O | Objekt: | SO 471 |  | Přeložka místního rozhlasu | [5 empty] | 0.15 | 2
O1 | Rozpočet: | SO 471 |  | Přeložka místního rozhlasu | [5 empty] | 0.21
Typ | Poř. číslo | Kód položky | Varianta | Název Položky | MJ | Množství | Cena |  | Cenová soustava
[7 empty] | Jednotková | Celkem
0 | 1 | 2 | 3 | 4 | 5 | 6 | 7 | 8 | 9
SD |  | 0 |  | Všeobecné konstrukce a práce |  |  |  | 0
P | 1 | 015111 |  | POPLATKY ZA LIKVIDACI ODPADŮ NEKONTAMINOVANÝCH - 17 05 04 VYTĚŽENÉ ZEMINY A HORNINY - I. TŘÍDA TĚŽITELNOSTI | T | 3.15 | 0 | 0 | 2024_OTSKP | 0 | 3
PP |  |  |  | přebytečná zemina
VV |  |  |  | 1,750*1,8 = 3,150 [A]
SD |  | 1 |  | Zemní práce |  |  |  | 0
P | 2 | 13173A |  | HLOUBENÍ JAM ZAPAŽ I NEPAŽ TŘ. I - BEZ DOPRAVY | M3 | 0.224 | 0 | 0 | 2024_OTSKP | 0 | 3
PP |  |  |  | pro kabelovou skříň
VV |  |  |  | 0,4*0,4*0,7*2 = 0,224 [A]
P | 3 | 13273 |  | HLOUBENÍ RÝH ŠÍŘ DO 2M PAŽ I NEPAŽ TŘ. I | M3 | 1.75 | 0 | 0 | 2024_OTSKP | 0 | 3
PP |  |  |  | kabelová trasa, včetně odvozu zeminy na skládku
VV |  |  |  | 0,35*0,2*(10+15) volná trasa = 1,750 [A]
P | 4 | 13273A |  | HLOUBENÍ RÝH ŠÍŘ DO 2M PAŽ I NEPAŽ TŘ. I - BEZ DOPRAVY | M3 | 2.625 | 0 | 0 | 2024_OTSKP | 0 | 3
PP |  |  |  | kabelová trasa, pro zpětný zásyp
VV |  |  |  | 0,35*(0,5-0,2)*(10+15) volná trasa = 2,625 [A]
P | 5 | 17120 |  | ULOŽENÍ SYPANINY DO NÁSYPŮ A NA SKLÁDKY BEZ ZHUTNĚNÍ | M3 | 1.75 | 0 | 0 | 2024_OTSKP | 0 | 3
PP |  |  |  | přebytečná zemina z výkopu
VV |  |  |  | 0,35*0,2*(10+15) volná trasa = 1,750 [A]
P | 6 | 17411 |  | ZÁSYP JAM A RÝH ZEMINOU SE ZHUTNĚNÍM | M3 | 2.849 | 0 | 0 | 2024_OTSKP | 0 | 3
PP |  |  |  | kabelové trasy
VV |  |  |  | 0,35*(0,5-0,2)*(10+15) volná trasa = 2,625 [B] 0,4*0,4*0,7*2 = 0,224 [A] Celkem: B+A = 2,849 [C]
P | 7 | 17581 |  | OBSYP POTRUBÍ A OBJEKTŮ Z NAKUPOVANÝCH MATERIÁLŮ | M3 | 1.75 | 0 | 0 | 2024_OTSKP | 0 | 3
PP |  |  |  | pískové lože
VV |  |  |  | 0,35*0,2*(10+15) volná trasa = 1,750 [A]
SD |  | 7 |  | Přidružená stavební výroba |  |  |  | 0
P | 8 | 702331 |  | ZAKRYTÍ KABELŮ PLASTOVOU DESKOU/PÁSEM ŠÍŘKY DO 20 CM | M | 25 | 0 | 0 | 2024_OTSKP | 0 | 3
PP
VV |  |  |  | 10+15 = 25,000 [A]
P | 9 | 742232 |  | VEDENÍ VENKOVNÍ NN, ZÁVĚSNÝ KABEL DO TŘÍ ŽIL | M | 170 | 0 | 0 | 2024_OTSKP | 0 | 3
PP |  |  |  | kabel CYKYz 2x2,5 provizorní i definitivní, včetně ukončení
VV |  |  |  | 170 = 170,000 [A]
P | 10 | 742G12 |  | KABEL NN DVOU- A TŘÍŽÍLOVÝ CU S PLASTOVOU IZOLACÍ OD 4 DO 16 MM2 | M | 153 | 0 | 0 | 2024_OTSKP | 0 | 3
PP |  |  |  | kabel CYKY 2-Ox4 pro MR dodávka amontáž
VV |  |  |  | 153 = 153,000 [A]
P | 11 | 742L12 |  | UKONČENÍ DVOU AŽ PĚTIŽÍLOVÉHO KABELU V ROZVADĚČI NEBO NA PŘÍSTROJI OD 4 DO 16 MM2 | KUS | 6 | 0 | 0 | 2024_OTSKP | 0 | 3
PP |  |  |  | včetně označení štítkem vč. odkrytí a zapojení stávajícího kabelu
VV |  |  |  | 2+2+2 = 6,000 [A]
P | 12 | 742Z23 |  | DEMONTÁŽ KABELOVÉHO VEDENÍ NN | M | 315 | 0 | 0 | 2024_OTSKP | 0 | 3
PP |  |  |  | kabelu AYKY 4x16 a provizoria
VV |  |  |  | 145stávající = 145,000 [A] 170provizorní = 170,000 [B] Celkem: A+B = 315,000 [C]
P | 13 | 744211 |  | KABELOVÁ SKŘÍŇ VENKOVNÍ PRÁZDNÁ PLASTOVÁ V KOMPAKTNÍM PILÍŘI, MIN. IP 44, DO 530 X 800 MM | KUS | 2 | 0 | 0 | 2024_OTSKP | 0 | 3
PP |  |  |  | skříně kabelové prázdné v pilíři (např. EP1/P 374×1150×242) vč. svorkovnic a svodiče přepětí
P | 14 | 747213 |  | CELKOVÁ PROHLÍDKA, ZKOUŠENÍ, MĚŘENÍ A VYHOTOVENÍ VÝCHOZÍ REVIZNÍ ZPRÁVY, PRO OBJEM IN PŘES 500 DO 1000 TIS. KČ | KUS | 1 | 0 | 0 | 2024_OTSKP | 0 | 3
PP |  |  |  | kompletní revize objektu, beu ohledu na IN a MTŽ práce
P | 15 | 75H111 |  | STOŽÁR (SLOUP) DŘEVĚNÝ JEDNODUCHÝ PATKOVANÝ - DODÁVKA | KUS | 1 | 0 | 0 | 2024_OTSKP | 0 | 3
PP |  |  |  | Jp9,5
VV |  |  |  | 1 = 1,000 [A]
P | 16 | 75H112 |  | STOŽÁR (SLOUP) DŘEVĚNÝ JEDNODUCHÝ NEPATKOVANNÝ - DODÁVKA | KUS | 4 | 0 | 0 | 2024_OTSKP | 0 | 3
PP |  |  |  | dodávka sloupu J7 vč. lanové kotvy
VV |  |  |  | 4 = 4,000 [A]
P | 17 | 75H11X |  | STOŽÁR (SLOUP) DŘEVĚNÝ JEDNODUCHÝ - MONTÁŽ | KUS | 4 | 0 | 0 | 2024_OTSKP | 0 | 3
PP |  |  |  | montáž sloupu J7 vč. lanové kotvy
VV |  |  |  | 4 = 4,000 [A]
P | 18 | 75H11Y |  | STOŽÁR (SLOUP) DŘEVĚNÝ JEDNODUCHÝ - DEMONTÁŽ | KUS | 4 | 0 | 0 | 2024_OTSKP | 0 | 3
PP |  |  |  | sloupu J7 vč. lanové kotvy
VV |  |  |  | 4 = 4,000 [A]
P | 19 | 75H11Y | a | STOŽÁR (SLOUP) DŘEVĚNÝ JEDNODUCHÝ - DEMONTÁŽ | KUS | 1 | 0 | 0 | 2024_OTSKP | 0 | 3
PP |  |  |  | Jp 9,5
VV |  |  |  | 1 = 1,000 [A]
P | 20 | 75H12X |  | STOŽÁR (SLOUP) DŘEVĚNÝ DVOJITÝ - MONTÁŽ | KUS | 1 | 0 | 0 | 2024_OTSKP | 0 | 3
PP |  |  |  | Jp 9,5
VV |  |  |  | 1 = 1,000 [A]