## Rekapitulace stavby
Export VZ |  | List obsahuje: |  |  |  |  | 1) Rekapitulace stavby |  |  | 2) Rekapitulace objektů stavby a soupisů prací | [15 empty] | 3.0 | ZAMOK |  |  |  |  | False | False | {748623c9-87a1-44dc-960e-d7e1d5a558d3}
[31 empty] | 0,01 | 21
[31 empty] | 0,01 | 15
|  | REKAPITULACE STAVBY | [15 empty] | v --- níže se nacházejí doplnkové a pomocné údaje k sestavám --- v | [11 empty] | Návod na vyplnění | 0,001
|  | Kód: |  |  |  |  | 180122 | [22 empty] | Měnit lze pouze buňky se žlutým podbarvením! 1) v Rekapitulaci stavby vyplňte údaje o Uchazeči (přenesou se do ostatních sestav i v jiných listech) 2) na vybraných listech vyplňte v sestavě Soupis prací ceny u položek Podrobnosti k vyplnění naleznete na poslední záložce s Pokyny pro vyplnění | 0,01
|  | Stavba: |  |  |  |  | II/112 Struhařov, rekonstrukce silnice – provozní staničení km 6,70 – 9,48 | [23 empty] | 0,01
|  | KSO: | [11 empty] | CC-CZ: | [16 empty] | 0,01
|  | Místo: |  |  |  |  | Struhařov | [6 empty] | Datum: |  | 19. 3. 2018 | [14 empty] | 0,01
0,01
|  | Zadavatel: | [11 empty] | IČ: | [16 empty] | 0,01
|  |  | Krajská správa a údržba silnic Středočeského kraje | [10 empty] | DIČ: | [16 empty] | 0,01
0,01
|  | Uchazeč: | [11 empty] | IČ: |  | Vyplň údaj | [14 empty] | 0,01
|  |  | Vyplň údaj | [10 empty] | DIČ: |  | Vyplň údaj | [14 empty] | 0,01
False
|  | Projektant: | [11 empty] | IČ: | [16 empty] | False
|  |  | Atelier PROMIKA s.r.o. | [10 empty] | DIČ: | [16 empty] | True
0,01
|  | Poznámka: | [28 empty] | 0,01
|  |  | Soupis prací je sestaven s využitím Cenové soustavy ÚRS. Položky, které pochází z této cenové soustavy, jsou ve sloupci 'Cenová soustava' označeny popisem 'CS ÚRS' a úrovní příslušného kalendářního pololetí. Veškeré další informace vymezující popis a podmínky použití těchto položek z Cenové soustavy, které nejsou uvedeny přímo v soupisu prací, jsou neomezeně dálkově k dispozici na www.cs-urs.cz, sekce Cenové a technické podmínky. S položkami uvedenými v této specifikaci platí veškeré s nimi spojené práce, které jsou zapotřebí pro provedení kompletní dodávky a to i když nejsou zvlášť uvedeny (např. poznámky k popisům položek v jednotlivých cenících). To znamená, že veškeré položky patrné z výkazů, výkresů a technických zpráv je třeba v nabídkové ceně doplnit a ocenit jako kompletně vykonané práce včetně materiálu, nářadí a strojů nutných k práci, i když nejsou ve výkazech vypsány zvlášť. Pokud jsou v této dokumentaci uvedeny konkrétní typy výrobků, jedná se pouze o příklady sloužící pro specifikaci vlastností -technických a uživatelských standardů. Zhotovitel dokumentace výslovně uvádí, že tyto výrobky lze nahradit jinými výrobky stejných technických vlastností - standardů a shodné, nebo vyšší kvality. Stejným způsobem jsou (mohou být) v dokumentaci uvedeni jako příklad informativně i možní v úvahu přicházející výrobci, nebo dodavatelé. | [27 empty] | False
|  | Cena bez DPH | [11 empty] | 0
[8 empty] | Sazba daně |  | Základ daně |  |  |  | Výše daně
|  | DPH |  | základní |  |  |  | 21% |  | 0 |  |  |  | 0
|  |  |  | snížená |  |  |  | 15% |  | 0 |  |  |  | 0
|  |  |  | zákl. přenesená |  |  |  | 21% |  | 0 |  |  |  | 0
|  |  |  | sníž. přenesená |  |  |  | 15% |  | 0 |  |  |  | 0
|  |  |  | nulová |  |  |  | 0% |  | 0 |  |  |  | 0
|  | Cena s DPH | [6 empty] | v |  | CZK |  |  | 0
REKAPITULACE OBJEKTŮ STAVBY A SOUPISŮ PRACÍ
| Kód: | [6 empty] | 180122
| Stavba: | [6 empty] | II/112 Struhařov, rekonstrukce silnice – provozní staničení km 6,70 – 9,48
| Místo: | [6 empty] | Struhařov |  |  |  |  | Datum: |  | 19. 3. 2018
| Zadavatel: | [6 empty] | Krajská správa a údržba silnic Středočeského kraje |  |  |  |  | Projektant: |  | Atelier PROMIKA s.r.o. |  |  | Informatívní údaje z listů zakázek
Uchazeč:
| Kód |  |  |  | Objekt, Soupis prací | [6 empty] | Cena bez DPH [CZK] |  |  |  | Cena s DPH [CZK] | Typ | z toho Ostat. náklady [CZK] | DPH [CZK] | Normohodiny [h] | DPH základní [CZK] | DPH snížená [CZK] | DPH základní přenesená [CZK] | DPH snížená přenesená [CZK] | Základna DPH základní | Základna DPH snížená | Základna DPH zákl. přenesená | Základna DPH sníž. přenesená | Základna DPH nulová
| Náklady stavby celkem | [10 empty] | 0 |  |  |  | 0 |  | 0 | 0 | 0 | 0 | 0 | 0 | 0 | 0 | 0 | 0 | 0 | 0 |  | D | 0 | ###NOIMPORT### | IMPORT | {748623c9-87a1-44dc-960e-d7e1d5a558d3} | {00000000-0000-0000-0000-000000000000}
/ |  | SO 121 |  |  |  | Silnice II/112 | [5 empty] | 0 |  |  |  | 0 | STA | 0 | 0 | 0 | 0 | 0 | 0 | 0 | 0 | 0 | 0 | 0 | 0 |  |  | 1 |  | IMPORT | {759687a0-a8a0-48ce-a103-5d0327cf963c} | {748623c9-87a1-44dc-960e-d7e1d5a558d3} | 2
/ |  | SO 182 |  |  |  | Přechodné dopravní zančení (SO 121) | [5 empty] | 0 |  |  |  | 0 | STA | 0 | 0 | 0 | 0 | 0 | 0 | 0 | 0 | 0 | 0 | 0 | 0 |  |  | 1 |  | IMPORT | {57c3f8c7-c203-46be-ba23-2bd4356af8ee} | {748623c9-87a1-44dc-960e-d7e1d5a558d3} | 2
/ |  | SO 190 |  |  |  | Dopravně inženýrská opatření (SO 201, SO 202, SO 203) | [5 empty] | 0 |  |  |  | 0 | STA | 0 | 0 | 0 | 0 | 0 | 0 | 0 | 0 | 0 | 0 | 0 | 0 |  |  | 1 |  | IMPORT | {639d1f75-bb3e-49aa-b117-28768091fb7c} | {748623c9-87a1-44dc-960e-d7e1d5a558d3} | 2
/ |  | SO 193 |  |  |  | Stálé dopravní značení | [5 empty] | 0 |  |  |  | 0 | STA | 0 | 0 | 0 | 0 | 0 | 0 | 0 | 0 | 0 | 0 | 0 | 0 |  |  | 1 |  | IMPORT | {4cb1d81c-2490-4a2c-865b-4f51895924a5} | {748623c9-87a1-44dc-960e-d7e1d5a558d3} | 2
/ |  | SO 201 |  |  |  | Most ev.č. 112-007 přes suchou strouhu u osady Dobříčkov | [5 empty] | 0 |  |  |  | 0 | STA | 0 | 0 | 0 | 0 | 0 | 0 | 0 | 0 | 0 | 0 | 0 | 0 |  |  | 1 |  | IMPORT | {4a2eaad3-8cf0-4d62-a722-ef8a82b536d6} | {748623c9-87a1-44dc-960e-d7e1d5a558d3} | 2
/ |  | SO 202 |  |  |  | Most ev. č. 112-009 přes strouhu u obce Jemniště | [5 empty] | 0 |  |  |  | 0 | STA | 0 | 0 | 0 | 0 | 0 | 0 | 0 | 0 | 0 | 0 | 0 | 0 |  |  | 1 |  | IMPORT | {2667ab9b-e01f-4425-b8a5-1a2716b0d22c} | {748623c9-87a1-44dc-960e-d7e1d5a558d3} | 2
/ |  | SO 203 |  |  |  | Most ev. č. 112-010 přes Jemnišťský potok | [5 empty] | 0 |  |  |  | 0 | STA | 0 | 0 | 0 | 0 | 0 | 0 | 0 | 0 | 0 | 0 | 0 | 0 |  |  | 1 |  | IMPORT | {334594fd-55e4-4f8f-a505-a0444a066df4} | {748623c9-87a1-44dc-960e-d7e1d5a558d3} | 2
/ |  | VRN |  |  |  | Vedlejší rozpočtové náklady | [5 empty] | 0 |  |  |  | 0 | VON | 0 | 0 | 0 | 0 | 0 | 0 | 0 | 0 | 0 | 0 | 0 | 0 |  |  | 1 |  | IMPORT | {68d4bdbb-d913-4168-907f-3357906e8f9e} | {748623c9-87a1-44dc-960e-d7e1d5a558d3} | 2

## SO 121 - Silnice II-112
| List obsahuje: |  | 1) Krycí list soupisu | 2) Rekapitulace |  |  | 3) Soupis prací | Zpět na list: | Rekapitulace stavby
{759687a0-a8a0-48ce-a103-5d0327cf963c}
2
| KRYCÍ LIST SOUPISU | [8 empty] | v --- níže se nacházejí doplnkové a pomocné údaje k sestavám --- v | [8 empty] | False
Stavba:
II/112 Struhařov, rekonstrukce silnice – provozní staničení km 6,70 – 9,48
Objekt:
SO 121 - Silnice II/112
| KSO: |  |  |  |  | CC-CZ:
| Místo: |  | Struhařov |  |  | Datum: | 19. 3. 2018
| Zadavatel: |  |  |  |  | IČ:
|  | Krajská správa a údržba silnic Středočeského kraje |  |  |  | DIČ:
| Uchazeč: |  |  |  |  | IČ:
DIČ:
| Projektant: |  |  |  |  | IČ:
|  | Atelier PROMIKA s.r.o. |  |  |  | DIČ:
Poznámka:
Pokud není ve výkazu uvedeno jinak, délky a plochy byly odměřeny z příloh Situace a Vzorové příčné řezy
| Cena bez DPH | [5 empty] | 0
|  |  | Základ daně |  |  | Sazba daně | Výše daně
| DPH | základní | 0 |  |  | 21% | 0
|  | snížená | 0 |  |  | 15% | 0
|  | zákl. přenesená | 0 |  |  | 21% | 0
|  | sníž. přenesená | 0 |  |  | 15% | 0
|  | nulová | 0 |  |  | 0% | 0
| Cena s DPH |  |  | v | CZK |  | 0
REKAPITULACE ČLENĚNÍ SOUPISU PRACÍ
Stavba:
II/112 Struhařov, rekonstrukce silnice – provozní staničení km 6,70 – 9,48
Objekt:
SO 121 - Silnice II/112
Místo: |  |  | Struhařov |  |  | Datum: | 19. 3. 2018
Zadavatel: |  |  | Krajská správa a údržba silnic Středočeského kraje |  |  | Projektant: | Atelier PROMIKA s.r.o.
Uchazeč:
Kód dílu - Popis | [6 empty] | Cena celkem [CZK]
Náklady soupisu celkem | [6 empty] | 0 | [12 empty] | -1
| HSV - Práce a dodávky HSV | [5 empty] | 0
| 1 - Zemní práce | [5 empty] | 0
| 2 - Zakládání | [5 empty] | 0
| 4 - Vodorovné konstrukce | [5 empty] | 0
| 5 - Komunikace pozemní | [5 empty] | 0
| 8 - Trubní vedení | [5 empty] | 0
| 9 - Ostatní konstrukce a práce, bourání | [5 empty] | 0
| 997 - Přesun sutě | [5 empty] | 0
| 998 - Přesun hmot | [5 empty] | 0
SOUPIS PRACÍ
Stavba:
II/112 Struhařov, rekonstrukce silnice – provozní staničení km 6,70 – 9,48
Objekt:
SO 121 - Silnice II/112
Místo: |  |  | Struhařov |  |  | Datum: | 19. 3. 2018
Zadavatel: |  |  | Krajská správa a údržba silnic Středočeského kraje |  |  | Projektant: | Atelier PROMIKA s.r.o.
Uchazeč:
PČ | Typ | Kód | Popis | MJ | Množství | J.cena [CZK] | Cena celkem [CZK] | Cenová soustava |  | Poznámka | DPH | J. Nh [h] | Nh celkem [h] | J. hmotnost [t] | Hmotnost celkem [t] | J. suť [t] | Suť Celkem [t]
Náklady soupisu celkem | [6 empty] | 0 | [5 empty] | 0 |  | 27202.7192 |  | 7221.089 |  | D | -1 | [10 empty] | 0
| D | HSV | Práce a dodávky HSV |  |  |  | 0 | [5 empty] | 0 |  | 27202.7192 |  | 7221.089 | 1 | D | 0 |  |  |  | ROZPOCET | [6 empty] | 0
| D | 1 | Zemní práce |  |  |  | 0 | [5 empty] | 0 |  | 8206.7385 |  | 6205.025 | 1 | D | 1 |  |  |  | ROZPOCET | [6 empty] | 0
1 | K | 111201101 | Odstranění křovin a stromů průměru kmene do 100 mm i s kořeny z celkové plochy do 1000 m2 | m2 | 500 |  | 0 | CS ÚRS 2018 01 |  |  | základní |  | 0 | 0 | 0 | 0 | 0 | 4 | K | 2 |  |  |  | ROZPOCET | 0 | 0 | 0 | 0 | 0 | 1 | 0 | 4 | -424936088
| PP |  | Odstranění křovin a stromů s odstraněním kořenů průměru kmene do 100 mm do sklonu terénu 1 : 5, při celkové ploše do 1 000 m2 | [15 empty] | PP | 2
| VV |  | "odborný odhad" 500 |  | 500 | [13 empty] | VV | 2 | 2 | True | 0 | ROZPOCET
2 | K | 111201401 | Spálení křovin a stromů průměru kmene do 100 mm | m2 | 500 |  | 0 | CS ÚRS 2018 01 |  |  | základní |  | 0 | 0.00018 | 0.09 | 0 | 0 | 4 | K | 2 |  |  |  | ROZPOCET | 0 | 0 | 0 | 0 | 0 | 1 | 0 | 4 | -1242551524
| PP |  | Spálení odstraněných křovin a stromů na hromadách průměru kmene do 100 mm pro jakoukoliv plochu | [15 empty] | PP | 2
| VV |  | "odborný odhad" 500 |  | 500 | [13 empty] | VV | 2 | 2 | True | 0 | ROZPOCET
3 | K | 113107222 | Odstranění podkladu z kameniva drceného tl 200 mm strojně pl přes 200 m2 | m2 | 20860 |  | 0 | CS ÚRS 2018 01 |  |  | základní |  | 0 | 0 | 0 | 0.29 | 6049.4 | 4 | K | 2 |  |  |  | ROZPOCET | 0 | 0 | 0 | 0 | 0 | 1 | 0 | 4 | -609827059
| PP |  | Odstranění podkladů nebo krytů strojně plochy jednotlivě přes 200 m2 s přemístěním hmot na skládku na vzdálenost do 20 m nebo s naložením na dopravní prostředek z kameniva hrubého drceného, o tl. vrstvy přes 100 do 200 mm | [15 empty] | PP | 2
| VV |  | "odstranění stávající konstrukce (tl. průměrně 200mm), prováděno po odfrézování" 19500+2720*0,5 |  | 20860 | [13 empty] | VV | 2 | 2 | True | 0 | ROZPOCET
4 | K | 113154234 | Frézování živičného krytu tl 100 mm pruh š 2 m pl do 1000 m2 bez překážek v trase | m2 | 350 |  | 0 | CS ÚRS 2018 01 |  |  | základní |  | 0 | 0.00013 | 0.0455 | 0 | 0 | 4 | K | 2 |  |  |  | ROZPOCET | 0 | 0 | 0 | 0 | 0 | 1 | 0 | 4 | -96431925
| PP |  | Frézování živičného podkladu nebo krytu s naložením na dopravní prostředek plochy přes 500 do 1 000 m2 bez překážek v trase pruhu šířky přes 1 m do 2 m, tloušťky vrstvy 100 mm | [15 empty] | PP | 2
| P |  | Poznámka k položce: neuvažována hmotnost sutě, následné využití | [15 empty] | P | 2
| VV |  | "frézování manipulační plochy (tl. 100mm) - nastavení R 0/32 (následně použito pro podkladní vrstvy a sjezdy)" 350 |  | 350 | [13 empty] | VV | 2 | 2 | True | 0 | ROZPOCET
5 | K | 113154436 | Frézování živičného krytu tl 300 mm pruh š 2 m pl přes 10000 m2 bez překážek v trase | m2 | 19500 |  | 0 | CS ÚRS 2018 01 |  |  | základní |  | 0 | 0.00033 | 6.435 | 0 | 0 | 4 | K | 2 |  |  |  | ROZPOCET | 0 | 0 | 0 | 0 | 0 | 1 | 0 | 4 | -26577543
| PP |  | Frézování živičného podkladu nebo krytu s naložením na dopravní prostředek plochy přes 10 000 m2 bez překážek v trase pruhu šířky do 2 m, tloušťky vrstvy 300 mm | [15 empty] | PP | 2
| P |  | Poznámka k položce: neuvažována hmotnost sutě, následné využití | [15 empty] | P | 2
| VV |  | "frézování vozovky v celém rozsahu stavby (tl. průměrně 230mm) - nastavení R 0/32 (následně použito pro podkladní vrstvy a sjezdy) " 19500 |  | 19500 | [13 empty] | VV | 2 | 2 | True | 0 | ROZPOCET
6 | K | 358215114 | Bourání šachty, stoky kompletní nebo otvorů ze zdiva kamenného plochy do 4 m2 | m3 | 62.25 |  | 0 | CS ÚRS 2018 01 |  |  | základní |  | 0 | 0 | 0 | 2.5 | 155.625 | 4 | K | 2 |  |  |  | ROZPOCET | 0 | 0 | 0 | 0 | 0 | 1 | 0 | 4 | 1142437686
| PP |  | Bourání šachty, stoky kompletní nebo vybourání otvorů průřezové plochy do 4 m2 ve stokách ze zdiva kamenného | [15 empty] | PP | 2
| VV |  | "odstranění propustku (velikosti cca 1,5m x 1,5m - kámen) s kamennými čely - trvalá skládka" (10,0+15,0)*2,25+4*1,5 |  | 62.25 | [13 empty] | VV | 2 | 2 | True | 0 | ROZPOCET
7 | K | 121101101 | Sejmutí ornice s přemístěním na vzdálenost do 50 m | m3 | 2227 |  | 0 | CS ÚRS 2018 01 |  |  | základní |  | 0 | 0 | 0 | 0 | 0 | 4 | K | 2 |  |  |  | ROZPOCET | 0 | 0 | 0 | 0 | 0 | 1 | 0 | 4 | 2082968715
| PP |  | Sejmutí ornice nebo lesní půdy s vodorovným přemístěním na hromady v místě upotřebení nebo na dočasné či trvalé skládky se složením, na vzdálenost do 50 m | [15 empty] | PP | 2
| VV |  | "v tl. 0,1m, drn, degradovaná ornice - trvalá skládka" (44705-2585-19500-350)*0,1 |  | 2227 | [13 empty] | VV | 2 | 2 | True | 0 | ROZPOCET
8 | K | 122101101 | Odkopávky a prokopávky nezapažené v hornině tř. 1 a 2 objem do 100 m3 | m3 | 100 |  | 0 | CS ÚRS 2018 01 |  |  | základní |  | 0 | 0 | 0 | 0 | 0 | 4 | K | 2 |  |  |  | ROZPOCET | 0 | 0 | 0 | 0 | 0 | 1 | 0 | 4 | -1666432323
| PP |  | Odkopávky a prokopávky nezapažené s přehozením výkopku na vzdálenost do 3 m nebo s naložením na dopravní prostředek v horninách tř. 1 a 2 do 100 m3 | [15 empty] | PP | 2
| VV |  | "úprava doplňkové zeleně v šířce cca 2,0m a tl. cca 0,25m - trvalá skládka" 400*0,25 |  | 100 | [13 empty] | VV | 2 | 2 | True | 0 | ROZPOCET
9 | K | 122202202 | Odkopávky a prokopávky nezapažené pro silnice objemu do 1000 m3 v hornině tř. 3 | m3 | 1649.85 |  | 0 | CS ÚRS 2018 01 |  |  | základní |  | 0 | 0 | 0 | 0 | 0 | 4 | K | 2 |  |  |  | ROZPOCET | 0 | 0 | 0 | 0 | 0 | 1 | 0 | 4 | 311309840
| PP |  | Odkopávky a prokopávky nezapažené pro silnice s přemístěním výkopku v příčných profilech na vzdálenost do 15 m nebo s naložením na dopravní prostředek v hornině tř. 3 přes 100 do 1 000 m3 | [15 empty] | PP | 2
| VV |  | "stržení krajnice v šířce cca 0,5m prům. tl. 230mm (na úroveň frézy), včetně odstranění nánosu - trvalá skládka" 5170*0,5*0,23 |  | 594.55 | [13 empty] | VV | 2 | 2 | True | 0 | ROZPOCET
| VV |  | "predikce 50% tř. 3" | [15 empty] | VV | 2 | 1 | True | 0 | ROZPOCET
| VV |  | "výkopy po odstranění stávající konstrukce vozovky na úroveň navrhované pláně, prům. tl. 70mm - trvalá skládka" (20860+2720)*0,07*0,5 |  | 825.3 | [13 empty] | VV | 2 | 2 | True | 0 | ROZPOCET
| VV |  | "odstranění případné konstrukce sjezdu a zeminy potřebné pro obnovu či zřízení propustku v hloubce max. 1,0m - trvalá skládka" 460*1,0*0,5 |  | 230 | [13 empty] | VV | 2 | 2 | True | 0 | ROZPOCET
10 | K | 122202209 | Příplatek k odkopávkám a prokopávkám pro silnice v hornině tř. 3 za lepivost | m3 | 824.925 |  | 0 | CS ÚRS 2018 01 |  |  | základní |  | 0 | 0 | 0 | 0 | 0 | 4 | K | 2 |  |  |  | ROZPOCET | 0 | 0 | 0 | 0 | 0 | 1 | 0 | 4 | 1037022646
| PP |  | Odkopávky a prokopávky nezapažené pro silnice s přemístěním výkopku v příčných profilech na vzdálenost do 15 m nebo s naložením na dopravní prostředek v hornině tř. 3 Příplatek k cenám za lepivost horniny tř. 3 | [15 empty] | PP | 2
| VV |  | "lepivost 50%" | [15 empty] | VV | 2 | 1 | True | 0 | ROZPOCET
| VV |  | "stržení krajnice v šířce cca 0,5m prům. tl. 230mm (na úroveň frézy), včetně odstranění nánosu" 5170*0,5*0,23 |  | 594.55 | [13 empty] | VV | 2 | 2 | True | 0 | ROZPOCET
| VV |  | "výkopy po odstranění stávající konstrukce vozovky na úroveň navrhované pláně, prům. tl. 70mm" (20860+2720)*0,07*0,5 |  | 825.3 | [13 empty] | VV | 2 | 2 | True | 0 | ROZPOCET
| VV |  | "odstranění případné konstrukce sjezdu a zeminy potřebné pro obnovu či zřízení propustku v hloubce max. 1,0m" 460*1,0*0,5 |  | 230 | [13 empty] | VV | 2 | 2 | True | 0 | ROZPOCET
| VV |  | 1649,85*0,5 'Přepočtené koeficientem množství |  | 824.925 | [13 empty] | VV | 2 | 2 | False | 1 | ROZPOCET
11 | K | 122302202 | Odkopávky a prokopávky nezapažené pro silnice objemu do 1000 m3 v hornině tř. 4 | m3 | 1055.3 |  | 0 | CS ÚRS 2018 01 |  |  | základní |  | 0 | 0 | 0 | 0 | 0 | 4 | K | 2 |  |  |  | ROZPOCET | 0 | 0 | 0 | 0 | 0 | 1 | 0 | 4 | 2024250213
| PP |  | Odkopávky a prokopávky nezapažené pro silnice s přemístěním výkopku v příčných profilech na vzdálenost do 15 m nebo s naložením na dopravní prostředek v hornině tř. 4 přes 100 do 1 000 m3 | [15 empty] | PP | 2
| VV |  | "predikce 50% tř. 4" | [15 empty] | VV | 2 | 1 | True | 0 | ROZPOCET
| VV |  | "výkopy po odstranění stávající konstrukce vozovky na úroveň navrhované pláně, prům. tl. 70mm - trvalá skládka" (20860+2720)*0,07*0,5 |  | 825.3 | [13 empty] | VV | 2 | 2 | True | 0 | ROZPOCET
| VV |  | "odstranění případné konstrukce sjezdu a zeminy potřebné pro obnovu či zřízení propustku v hloubce max. 1,0m - trvalá skládka" 460*1,0*0,5 |  | 230 | [13 empty] | VV | 2 | 2 | True | 0 | ROZPOCET
12 | K | 122302209 | Příplatek k odkopávkám a prokopávkám pro silnice v hornině tř. 4 za lepivost | m3 | 527.65 |  | 0 | CS ÚRS 2018 01 |  |  | základní |  | 0 | 0 | 0 | 0 | 0 | 4 | K | 2 |  |  |  | ROZPOCET | 0 | 0 | 0 | 0 | 0 | 1 | 0 | 4 | 1115183848
| PP |  | Odkopávky a prokopávky nezapažené pro silnice s přemístěním výkopku v příčných profilech na vzdálenost do 15 m nebo s naložením na dopravní prostředek v hornině tř. 4 Příplatek k cenám za lepivost horniny tř. 4 | [15 empty] | PP | 2
| VV |  | "lepivost 50%" | [15 empty] | VV | 2 | 1 | True | 0 | ROZPOCET
| VV |  | "výkopy po odstranění stávající konstrukce vozovky na úroveň navrhované pláně, prům. tl. 70mm" (20860+2720)*0,07*0,5 |  | 825.3 | [13 empty] | VV | 2 | 2 | True | 0 | ROZPOCET
| VV |  | "odstranění případné konstrukce sjezdu a zeminy potřebné pro obnovu či zřízení propustku v hloubce max. 1,0m" 460*1,0*0,5 |  | 230 | [13 empty] | VV | 2 | 2 | True | 0 | ROZPOCET
| VV |  | 1055,3*0,5 'Přepočtené koeficientem množství |  | 527.65 | [13 empty] | VV | 2 | 2 | False | 1 | ROZPOCET
13 | K | 132201201 | Hloubení rýh š do 2000 mm v hornině tř. 3 objemu do 100 m3 | m3 | 89.2 |  | 0 | CS ÚRS 2018 01 |  |  | základní |  | 0 | 0 | 0 | 0 | 0 | 4 | K | 2 |  |  |  | ROZPOCET | 0 | 0 | 0 | 0 | 0 | 1 | 0 | 4 | 965835988
| PP |  | Hloubení zapažených i nezapažených rýh šířky přes 600 do 2 000 mm s urovnáním dna do předepsaného profilu a spádu v hornině tř. 3 do 100 m3 | [15 empty] | PP | 2
| VV |  | "rýha pro osazení propustků DN 400 vč. rýhy pro ukončující práh - trvalá skládka" (4*8,0+2*9,0+1*10,0+1*14,0)*1,0*0,8 |  | 59.2 | [13 empty] | VV | 2 | 2 | True | 0 | ROZPOCET
| VV |  | "rýha pro osazení propustků DN 800 vč. rýhy pro ukončující práh - trvalá skládka" (10+15)*1,0*1,2 |  | 30 | [13 empty] | VV | 2 | 2 | True | 0 | ROZPOCET
14 | K | 132201202 | Hloubení rýh š do 2000 mm v hornině tř. 3 objemu do 1000 m3 | m3 | 677.52 |  | 0 | CS ÚRS 2018 01 |  |  | základní |  | 0 | 0 | 0 | 0 | 0 | 4 | K | 2 |  |  |  | ROZPOCET | 0 | 0 | 0 | 0 | 0 | 1 | 0 | 4 | -210939196
| PP |  | Hloubení zapažených i nezapažených rýh šířky přes 600 do 2 000 mm s urovnáním dna do předepsaného profilu a spádu v hornině tř. 3 přes 100 do 1 000 m3 | [15 empty] | PP | 2
| VV |  | "predikce 50% tř. 3" | [15 empty] | VV | 2 | 1 | True | 0 | ROZPOCET
| VV |  | "výkop pro zpevnění svahu georohoží, sklon 1:1,25-1:1,5 do h=3,0m - trvalá skládka" 70*3,6*0,5 |  | 126 | [13 empty] | VV | 2 | 2 | True | 0 | ROZPOCET
| VV |  | "výkop pro zpevnění svahu georohoží, sklon 1:1,5-1:1 do h=3,0m - trvalá skládka" 306,4*3,6*0,5 |  | 551.52 | [13 empty] | VV | 2 | 2 | True | 0 | ROZPOCET
15 | K | 132201209 | Příplatek za lepivost k hloubení rýh š do 2000 mm v hornině tř. 3 | m3 | 383.36 |  | 0 | CS ÚRS 2018 01 |  |  | základní |  | 0 | 0 | 0 | 0 | 0 | 4 | K | 2 |  |  |  | ROZPOCET | 0 | 0 | 0 | 0 | 0 | 1 | 0 | 4 | -1283015481
| PP |  | Hloubení zapažených i nezapažených rýh šířky přes 600 do 2 000 mm s urovnáním dna do předepsaného profilu a spádu v hornině tř. 3 Příplatek k cenám za lepivost horniny tř. 3 | [15 empty] | PP | 2
| VV |  | "lepivost 50%" | [15 empty] | VV | 2 | 1 | True | 0 | ROZPOCET
| VV |  | "rýha pro osazení propustků DN 400 vč. rýhy pro ukončující práh" (4*8,0+2*9,0+1*10,0+1*14,0)*1,0*0,8 |  | 59.2 | [13 empty] | VV | 2 | 2 | True | 0 | ROZPOCET
| VV |  | "rýha pro osazení propustků DN 800 vč. rýhy pro ukončující práh" (10+15)*1,0*1,2 |  | 30 | [13 empty] | VV | 2 | 2 | True | 0 | ROZPOCET
| VV |  | "výkop pro zpevnění svahu georohoží, sklon 1:1,25-1:1,5 do h=3,0m" 70*3,6*0,5 |  | 126 | [13 empty] | VV | 2 | 2 | True | 0 | ROZPOCET
| VV |  | "výkop pro zpevnění svahu georohoží, sklon 1:1,5-1:1 do h=3,0m" 306,4*3,6*0,5 |  | 551.52 | [13 empty] | VV | 2 | 2 | True | 0 | ROZPOCET
| VV |  | 766,72*0,5 'Přepočtené koeficientem množství |  | 383.36 | [13 empty] | VV | 2 | 2 | False | 1 | ROZPOCET
16 | K | 132301202 | Hloubení rýh š do 2000 mm v hornině tř. 4 objemu do 1000 m3 | m3 | 677.52 |  | 0 | CS ÚRS 2018 01 |  |  | základní |  | 0 | 0 | 0 | 0 | 0 | 4 | K | 2 |  |  |  | ROZPOCET | 0 | 0 | 0 | 0 | 0 | 1 | 0 | 4 | 100967964
| PP |  | Hloubení zapažených i nezapažených rýh šířky přes 600 do 2 000 mm s urovnáním dna do předepsaného profilu a spádu v hornině tř. 4 přes 100 do 1 000 m3 | [15 empty] | PP | 2
| VV |  | "predikce 50% tř. 4" | [15 empty] | VV | 2 | 1 | True | 0 | ROZPOCET
| VV |  | "výkop pro zpevnění svahu georohoží, sklon 1:1,25-1:1,5 do h=3,0m - trvalá skládka" 70*3,6*0,5 |  | 126 | [13 empty] | VV | 2 | 2 | True | 0 | ROZPOCET
| VV |  | "výkop pro zpevnění svahu georohoží, sklon 1:1,5-1:1 do h=3,0m - trvalá skládka" 306,4*3,6*0,5 |  | 551.52 | [13 empty] | VV | 2 | 2 | True | 0 | ROZPOCET
17 | K | 132301209 | Příplatek za lepivost k hloubení rýh š do 2000 mm v hornině tř. 4 | m3 | 338.76 |  | 0 | CS ÚRS 2018 01 |  |  | základní |  | 0 | 0 | 0 | 0 | 0 | 4 | K | 2 |  |  |  | ROZPOCET | 0 | 0 | 0 | 0 | 0 | 1 | 0 | 4 | 1127233509
| PP |  | Hloubení zapažených i nezapažených rýh šířky přes 600 do 2 000 mm s urovnáním dna do předepsaného profilu a spádu v hornině tř. 4 Příplatek k cenám za lepivost horniny tř. 4 | [15 empty] | PP | 2
| VV |  | "lepivost 50%" | [15 empty] | VV | 2 | 1 | True | 0 | ROZPOCET
| VV |  | "výkop pro zpevnění svahu georohoží, sklon 1:1,25-1:1,5 do h=3,0m" 70*3,6*0,5 |  | 126 | [13 empty] | VV | 2 | 2 | True | 0 | ROZPOCET
| VV |  | "výkop pro zpevnění svahu georohoží, sklon 1:1,5-1:1 do h=3,0m" 306,4*3,6*0,5 |  | 551.52 | [13 empty] | VV | 2 | 2 | True | 0 | ROZPOCET
| VV |  | 677,52*0,5 'Přepočtené koeficientem množství |  | 338.76 | [13 empty] | VV | 2 | 2 | False | 1 | ROZPOCET
18 | K | 155131312 | Zřízení protierozního zpevnění svahů geomříží, georohoží sklonu do 1:1 včetně kotvení | m2 | 2140.88 |  | 0 | CS ÚRS 2018 01 |  |  | základní |  | 0 | 0.00014 | 0.29972 | 0 | 0 | 4 | K | 2 |  |  |  | ROZPOCET | 0 | 0 | 0 | 0 | 0 | 1 | 0 | 4 | -1747866046
| PP |  | Zřízení protierozního zpevnění svahů geomříží nebo georohoží včetně plošného kotvení ocelovými skobami, ve sklonu přes 1:2 do 1:1 | [15 empty] | PP | 2
| VV |  | "zpevněný svahu georohoží, včetně kotvení, sklon 1:2-1:1,5" 175*2+70*3 |  | 560 | [13 empty] | VV | 2 | 2 | True | 0 | ROZPOCET
| VV |  | "zpevněný svahu georohoží, včetně kotvení, sklon 1:1,25-1:1,5 do h=3,0m" 70*4,2 |  | 294 | [13 empty] | VV | 2 | 2 | True | 0 | ROZPOCET
| VV |  | "zpevněný svahu georohoží, včetně kotvení, sklon 1:1,5-1:1 do h=3,0m" 306,4*4,2 |  | 1286.88 | [13 empty] | VV | 2 | 2 | True | 0 | ROZPOCET
19 | M | 69321121 | georohož protierozní | m2 | 2462.012 |  | 0 | CS ÚRS 2018 01 |  |  | základní |  | 0 | 0.00032 | 0.78784 | 0 | 0 | 8 | M | 2 |  |  |  | ROZPOCET | 0 | 0 | 0 | 0 | 0 | 1 | 0 | 4 | 2073732261
| PP |  | georohož protierozní | [15 empty] | PP | 2
| P |  | Poznámka k položce: min. 400g/m2 | [15 empty] | P | 2
| VV |  | "zpevněný svahu georohoží, včetně kotvení, sklon 1:2-1:1,5" 175*2+70*3 |  | 560 | [13 empty] | VV | 2 | 2 | True | 0 | ROZPOCET
| VV |  | "zpevněný svahu georohoží, včetně kotvení, sklon 1:1,25-1:1,5 do h=3,0m" 70*4,2 |  | 294 | [13 empty] | VV | 2 | 2 | True | 0 | ROZPOCET
| VV |  | "zpevněný svahu georohoží, včetně kotvení, sklon 1:1,5-1:1 do h=3,0m" 306,4*4,2 |  | 1286.88 | [13 empty] | VV | 2 | 2 | True | 0 | ROZPOCET
| VV |  | 2140,88*1,15 'Přepočtené koeficientem množství |  | 2462.012 | [13 empty] | VV | 2 | 2 | False | 1 | ROZPOCET
20 | K | 161101101 | Svislé přemístění výkopku z horniny tř. 1 až 4 hl výkopu do 2,5 m | m3 | 1355.04 |  | 0 | CS ÚRS 2018 01 |  |  | základní |  | 0 | 0 | 0 | 0 | 0 | 4 | K | 2 |  |  |  | ROZPOCET | 0 | 0 | 0 | 0 | 0 | 1 | 0 | 4 | 101935347
| PP |  | Svislé přemístění výkopku bez naložení do dopravní nádoby avšak s vyprázdněním dopravní nádoby na hromadu nebo do dopravního prostředku z horniny tř. 1 až 4, při hloubce výkopu přes 1 do 2,5 m | [15 empty] | PP | 2
| VV |  | "výkop po provedení odstranění souvrství, h do 2,5m" | [15 empty] | VV | 2 | 1 | True | 0 | ROZPOCET
| VV |  | "výkop pro zpevnění svahu georohoží, sklon 1:1,25-1:1,5 do h=3,0m" 70*3,6 |  | 252 | [13 empty] | VV | 2 | 2 | True | 0 | ROZPOCET
| VV |  | "výkop pro zpevnění svahu georohoží, sklon 1:1,5-1:1 do h=3,0m" 306,4*3,6 |  | 1103.04 | [13 empty] | VV | 2 | 2 | True | 0 | ROZPOCET
21 | K | 162701105-1 | Vodorovné přemístění výkopku/sypaniny z horniny tř. 1 až 4 na skládku dle dodavatele stavby včetně uložení | m3 | 6476.39 |  | 0 |  |  |  | základní |  | 0 | 0 | 0 | 0 | 0 | 4 | K | 2 |  |  |  | ROZPOCET | 0 | 0 | 0 | 0 | 0 | 1 | 0 | 4 | 916490934
| PP |  | Vodorovné přemístění výkopku/sypaniny z horniny tř. 1 až 4 na skládku dle dodavatele stavby včetně uložení | [15 empty] | PP | 2
| VV |  | "drn, degradovaná ornice" 2227 |  | 2227 | [13 empty] | VV | 2 | 2 | True | 0 | ROZPOCET
| VV |  | "odkopávky a rýhy v tř. 2" 100 |  | 100 | [13 empty] | VV | 2 | 2 | True | 0 | ROZPOCET
| VV |  | "odkopávky a rýhy v tř. 3" 1649,85+89,2+677,52 |  | 2416.57 | [13 empty] | VV | 2 | 2 | True | 0 | ROZPOCET
| VV |  | "odkopávky a rýhy v tř. 4" 1055,3+677,52 |  | 1732.82 | [13 empty] | VV | 2 | 2 | True | 0 | ROZPOCET
22 | K | 171101111 | Uložení sypaniny z hornin nesoudržných sypkých s vlhkostí l(d) 0,9 v aktivní zóně | m3 | 700 |  | 0 | CS ÚRS 2018 01 |  |  | základní |  | 0 | 0 | 0 | 0 | 0 | 4 | K | 2 |  |  |  | ROZPOCET | 0 | 0 | 0 | 0 | 0 | 1 | 0 | 4 | -371205464
| PP |  | Uložení sypaniny do násypů s rozprostřením sypaniny ve vrstvách a s hrubým urovnáním zhutněných s uzavřením povrchu násypu z hornin nesoudržných sypkých s relativní ulehlostí I(d) 0,9 nebo v aktivní zóně | [15 empty] | PP | 2
| VV |  | "násypy vhodnou zeminou po odstranění stávající konstrukce vozovky na úroveň navrhované pláně, včetně hutnění po vrstvách, osazení a dodávka" 700 |  | 700 | [13 empty] | VV | 2 | 2 | True | 0 | ROZPOCET
23 | K | 171101112 | Uložení sypaniny z hornin nesoudržných sypkých s vlhkostí l(d) pod 0,9 mimo aktivní zónu | m3 | 1491.6 |  | 0 | CS ÚRS 2018 01 |  |  | základní |  | 0 | 0 | 0 | 0 | 0 | 4 | K | 2 |  |  |  | ROZPOCET | 0 | 0 | 0 | 0 | 0 | 1 | 0 | 4 | 876192137
| PP |  | Uložení sypaniny do násypů s rozprostřením sypaniny ve vrstvách a s hrubým urovnáním zhutněných s uzavřením povrchu násypu z hornin nesoudržných sypkých s relativní ulehlostí I(d) pod 0,9 nebo mimo aktivní zónu | [15 empty] | PP | 2
| VV |  | "násypy vhodnou zeminou, hutnění po vrstvách pro zpevnění svahu georohoží, sklon 1:1,25-1:1,5 do h=3,0m" 70*3,8 |  | 266 | [13 empty] | VV | 2 | 2 | True | 0 | ROZPOCET
| VV |  | "násypy vhodnou zeminou, hutnění po vrstvách pro zpevnění svahu georohoží, sklon 1:1,5-1:1 do h=3,0m" 306,4*4,0 |  | 1225.6 | [13 empty] | VV | 2 | 2 | True | 0 | ROZPOCET
24 | M | 103641000-1 | zemina pro terénní úpravy - tříděná | t | 3944.88 |  | 0 |  |  |  | základní |  | 0 | 1 | 3944.88 | 0 | 0 | 8 | M | 2 |  |  |  | ROZPOCET | 0 | 0 | 0 | 0 | 0 | 1 | 0 | 4 | -1761180100
| PP |  | zemina pro terénní úpravy - tříděná | [15 empty] | PP | 2
| VV |  | "násypy vhodnou zeminou po odstranění stávající konstrukce vozovky na úroveň navrhované pláně, včetně hutnění po vrstvách, osazení a dodávka" 700 |  | 700 | [13 empty] | VV | 2 | 2 | True | 0 | ROZPOCET
| VV |  | "násypy vhodnou zeminou, hutnění po vrstvách pro zpevnění svahu georohoží, sklon 1:1,25-1:1,5 do h=3,0m" 70*3,8 |  | 266 | [13 empty] | VV | 2 | 2 | True | 0 | ROZPOCET
| VV |  | "násypy vhodnou zeminou, hutnění po vrstvách pro zpevnění svahu georohoží, sklon 1:1,5-1:1 do h=3,0m" 306,4*4,0 |  | 1225.6 | [13 empty] | VV | 2 | 2 | True | 0 | ROZPOCET
| VV |  | 2191,6*1,8 'Přepočtené koeficientem množství |  | 3944.88 | [13 empty] | VV | 2 | 2 | False | 1 | ROZPOCET
25 | K | 171101121 | Uložení sypaniny z hornin nesoudržných kamenitých do násypů zhutněných | m3 | 207.02 |  | 0 | CS ÚRS 2018 01 |  |  | základní |  | 0 | 0 | 0 | 0 | 0 | 4 | K | 2 |  |  |  | ROZPOCET | 0 | 0 | 0 | 0 | 0 | 1 | 0 | 4 | -603100248
| PP |  | Uložení sypaniny do násypů s rozprostřením sypaniny ve vrstvách a s hrubým urovnáním zhutněných s uzavřením povrchu násypu z hornin nesoudržných kamenitých | [15 empty] | PP | 2
| VV |  | "hutněný štěrkový polštář pod zpevnění svahu georohoží, sklon 1:1,25-1:1,5 do h=3,0m" 70*0,55 |  | 38.5 | [13 empty] | VV | 2 | 2 | True | 0 | ROZPOCET
| VV |  | "hutněný štěrkový polštář pod zpevnění svahu georohoží, sklon 1:1,5-1:1 do h=3,0m" 306,4*0,55 |  | 168.52 | [13 empty] | VV | 2 | 2 | True | 0 | ROZPOCET
26 | M | 58344199 | štěrkodrť frakce 0-63 | t | 434.742 |  | 0 | CS ÚRS 2018 01 |  |  | základní |  | 0 | 1 | 434.742 | 0 | 0 | 8 | M | 2 |  |  |  | ROZPOCET | 0 | 0 | 0 | 0 | 0 | 1 | 0 | 4 | 841153442
| PP |  | štěrkodrť frakce 0-63 | [15 empty] | PP | 2
| VV |  | "hutněný štěrkový polštář pod zpevnění svahu georohoží, sklon 1:1,25-1:1,5 do h=3,0m" 70*0,55 |  | 38.5 | [13 empty] | VV | 2 | 2 | True | 0 | ROZPOCET
| VV |  | "hutněný štěrkový polštář pod zpevnění svahu georohoží, sklon 1:1,5-1:1 do h=3,0m" 306,4*0,55 |  | 168.52 | [13 empty] | VV | 2 | 2 | True | 0 | ROZPOCET
| VV |  | 207,02*2,1 'Přepočtené koeficientem množství |  | 434.742 | [13 empty] | VV | 2 | 2 | False | 1 | ROZPOCET
27 | K | 171201201 | Uložení sypaniny na skládky | m3 | 6476.39 |  | 0 | CS ÚRS 2018 01 |  |  | základní |  | 0 | 0 | 0 | 0 | 0 | 4 | K | 2 |  |  |  | ROZPOCET | 0 | 0 | 0 | 0 | 0 | 1 | 0 | 4 | 559472075
| PP |  | Uložení sypaniny na skládky | [15 empty] | PP | 2
| VV |  | "drn, degradovaná ornice" 2227 |  | 2227 | [13 empty] | VV | 2 | 2 | True | 0 | ROZPOCET
| VV |  | "odkopávky a rýhy v tř. 2" 100 |  | 100 | [13 empty] | VV | 2 | 2 | True | 0 | ROZPOCET
| VV |  | "odkopávky a rýhy v tř. 3" 1649,85+89,2+677,52 |  | 2416.57 | [13 empty] | VV | 2 | 2 | True | 0 | ROZPOCET
| VV |  | "odkopávky a rýhy v tř. 4" 1055,3+677,52 |  | 1732.82 | [13 empty] | VV | 2 | 2 | True | 0 | ROZPOCET
28 | K | 171201211 | Poplatek za uložení stavebního odpadu - zeminy a kameniva na skládce | t | 11657.502 |  | 0 | CS ÚRS 2018 01 |  |  | základní |  | 0 | 0 | 0 | 0 | 0 | 4 | K | 2 |  |  |  | ROZPOCET | 0 | 0 | 0 | 0 | 0 | 1 | 0 | 4 | 1471007919
| PP |  | Poplatek za uložení stavebního odpadu na skládce (skládkovné) zeminy a kameniva zatříděného do Katalogu odpadů pod kódem 170 504 | [15 empty] | PP | 2
| VV |  | "drn, degradovaná ornice" 2227 |  | 2227 | [13 empty] | VV | 2 | 2 | True | 0 | ROZPOCET
| VV |  | "odkopávky a rýhy v tř. 2" 100 |  | 100 | [13 empty] | VV | 2 | 2 | True | 0 | ROZPOCET
| VV |  | "odkopávky a rýhy v tř. 3" 1649,85+89,2+677,52 |  | 2416.57 | [13 empty] | VV | 2 | 2 | True | 0 | ROZPOCET
| VV |  | "odkopávky a rýhy v tř. 4" 1055,3+677,52 |  | 1732.82 | [13 empty] | VV | 2 | 2 | True | 0 | ROZPOCET
| VV |  | 6476,39*1,8 'Přepočtené koeficientem množství |  | 11657.502 | [13 empty] | VV | 2 | 2 | False | 1 | ROZPOCET
29 | K | 174101101 | Zásyp jam, šachet rýh nebo kolem objektů sypaninou se zhutněním | m3 | 47.6 |  | 0 | CS ÚRS 2018 01 |  |  | základní |  | 0 | 0 | 0 | 0 | 0 | 4 | K | 2 |  |  |  | ROZPOCET | 0 | 0 | 0 | 0 | 0 | 1 | 0 | 4 | -219355285
| PP |  | Zásyp sypaninou z jakékoliv horniny s uložením výkopku ve vrstvách se zhutněním jam, šachet, rýh nebo kolem objektů v těchto vykopávkách | [15 empty] | PP | 2
| VV |  | "zásyp nad propustky DN 400" (4*8,0+2*9,0+1*10,0+1*14,0)*0,5*0,8 |  | 29.6 | [13 empty] | VV | 2 | 2 | True | 0 | ROZPOCET
| VV |  | "zásyp nad propustky DN 800" (10+15)*0,6*1,2 |  | 18 | [13 empty] | VV | 2 | 2 | True | 0 | ROZPOCET
30 | M | 103641000-1 | zemina pro terénní úpravy - tříděná | t | 85.68 |  | 0 |  |  |  | základní |  | 0 | 1 | 85.68 | 0 | 0 | 8 | M | 2 |  |  |  | ROZPOCET | 0 | 0 | 0 | 0 | 0 | 1 | 0 | 4 | -191544608
| PP |  | zemina pro terénní úpravy - tříděná | [15 empty] | PP | 2
| VV |  | "zásyp nad propustky DN 400" (4*8,0+2*9,0+1*10,0+1*14,0)*0,5*0,8 |  | 29.6 | [13 empty] | VV | 2 | 2 | True | 0 | ROZPOCET
| VV |  | "zásyp nad propustky DN 800" (10+15)*0,6*1,2 |  | 18 | [13 empty] | VV | 2 | 2 | True | 0 | ROZPOCET
| VV |  | 47,6*1,8 'Přepočtené koeficientem množství |  | 85.68 | [13 empty] | VV | 2 | 2 | False | 1 | ROZPOCET
31 | K | 181951101 | Úprava pláně v hornině tř. 1 až 4 bez zhutnění | m2 | 400 |  | 0 | CS ÚRS 2018 01 |  |  | základní |  | 0 | 0 | 0 | 0 | 0 | 4 | K | 2 |  |  |  | ROZPOCET | 0 | 0 | 0 | 0 | 0 | 1 | 0 | 4 | 378803901
| PP |  | Úprava pláně vyrovnáním výškových rozdílů v hornině tř. 1 až 4 bez zhutnění | [15 empty] | PP | 2
| VV |  | "úprava doplňkové zeleně v šířce cca 2,0m a tl. cca 0,25m - vyrovnání terénu" 400 |  | 400 | [13 empty] | VV | 2 | 2 | True | 0 | ROZPOCET
32 | K | 181951102 | Úprava pláně v hornině tř. 1 až 4 se zhutněním | m2 | 30508.2 |  | 0 | CS ÚRS 2018 01 |  |  | základní |  | 0 | 0 | 0 | 0 | 0 | 4 | K | 2 |  |  |  | ROZPOCET | 0 | 0 | 0 | 0 | 0 | 1 | 0 | 4 | 1356021964
| PP |  | Úprava pláně vyrovnáním výškových rozdílů v hornině tř. 1 až 4 se zhutněním | [15 empty] | PP | 2
| VV |  | "zhutnění pláně Edef,2 = 45MPa" | [15 empty] | VV | 2 | 1 | True | 0 | ROZPOCET
| VV |  | "vozovka" 19500*1,55 |  | 30225 | [13 empty] | VV | 2 | 2 | True | 0 | ROZPOCET
| VV |  | "konstrukce sjezdů a stávající nezpevněné konstrukce" 240*1,18 |  | 283.2 | [13 empty] | VV | 2 | 2 | True | 0 | ROZPOCET
33 | K | 182301131 | Rozprostření ornice pl přes 500 m2 ve svahu přes 1:5 tl vrstvy do 100 mm | m2 | 20595 |  | 0 | CS ÚRS 2018 01 |  |  | základní |  | 0 | 0 | 0 | 0 | 0 | 4 | K | 2 |  |  |  | ROZPOCET | 0 | 0 | 0 | 0 | 0 | 1 | 0 | 4 | 90048000
| PP |  | Rozprostření a urovnání ornice ve svahu sklonu přes 1:5 při souvislé ploše přes 500 m2, tl. vrstvy do 100 mm | [15 empty] | PP | 2
| VV |  | "ohumusování ze zeminý schopné zúrodnění tl. 0,10m a osetí travním semenem" 44705-3950-19500-350-190-15*8 |  | 20595 | [13 empty] | VV | 2 | 2 | True | 0 | ROZPOCET
34 | M | 103641010-1 | zemina pro terénní úpravy - ornice | t | 3707.1 |  | 0 |  |  |  | základní |  | 0 | 1 | 3707.1 | 0 | 0 | 8 | M | 2 |  |  |  | ROZPOCET | 0 | 0 | 0 | 0 | 0 | 1 | 0 | 4 | 1215596821
| PP |  | zemina pro terénní úpravy - ornice | [15 empty] | PP | 2
| VV |  | "ohumusování ze zeminý schopné zúrodnění tl. 0,10m a osetí travním semenem" (44705-3950-19500-350-190-15*8)*0,1 |  | 2059.5 | [13 empty] | VV | 2 | 2 | True | 0 | ROZPOCET
| VV |  | 2059,5*1,8 'Přepočtené koeficientem množství |  | 3707.1 | [13 empty] | VV | 2 | 2 | False | 1 | ROZPOCET
35 | K | 183405211-1 | Výsev trávníku hydroosevem na ornici včetně obdělání půdy, hnojení půdy hnojivem a dodávkou hnojiva, včetně ošetření trávníku, klíčící trávník je nutné v suchém období kropit a po dosažení výšky 10 – 15 cm 1x posekat | m2 | 20595 |  | 0 |  |  |  | základní |  | 0 | 0.00127 | 26.1557 | 0 | 0 | 4 | K | 2 |  |  |  | ROZPOCET | 0 | 0 | 0 | 0 | 0 | 1 | 0 | 4 | 1773585892
| PP |  | Výsev trávníku hydroosevem na ornici včetně obdělání půdy, hnojení půdy hnojivem a dodávkou hnojiva, včetně ošetření trávníku, klíčící trávník je nutné v suchém období kropit a po dosažení výšky 10 – 15 cm 1x posekat | [15 empty] | PP | 2
| VV |  | "ohumusování tl. 0,10m a osetí travním semenem" 44705-3950-19500-350-190-15*8 |  | 20595 | [13 empty] | VV | 2 | 2 | True | 0 | ROZPOCET
36 | M | 00572474 | osivo směs travní krajinná-svahová | kg | 522.75 |  | 0 | CS ÚRS 2018 01 |  |  | základní |  | 0 | 0.001 | 0.52275 | 0 | 0 | 8 | M | 2 |  |  |  | ROZPOCET | 0 | 0 | 0 | 0 | 0 | 1 | 0 | 4 | 2023259573
| PP |  | osivo směs travní krajinná-svahová | [15 empty] | PP | 2
| VV |  | 20910*0,025 'Přepočtené koeficientem množství |  | 522.75 | [13 empty] | VV | 2 | 2 | False | 1 | ROZPOCET
| D | 2 | Zakládání |  |  |  | 0 | [5 empty] | 0 |  | 3.372 |  | 0 | 1 | D | 1 |  |  |  | ROZPOCET | [6 empty] | 0
37 | K | 213111121 | Stabilizace základové spáry zřízením vrstvy z geomříže tuhé | m2 | 5532.4 |  | 0 | CS ÚRS 2018 01 |  |  | základní |  | 0 | 0 | 0 | 0 | 0 | 4 | K | 2 |  |  |  | ROZPOCET | 0 | 0 | 0 | 0 | 0 | 1 | 0 | 4 | 1917750939
| PP |  | Stabilizace základové spáry zřízením vrstvy z geomříže tuhé | [15 empty] | PP | 2
| VV |  | "sanace stupňů svahu geomříží, sklon svahu 1:1,25-1:1,5 do h=3,0m" 70*9 |  | 630 | [13 empty] | VV | 2 | 2 | True | 0 | ROZPOCET
| VV |  | "sanace stupňů svahu geomříží, sklon svahu 1:1,5-1:1 do h=3,0m" 306,4*16 |  | 4902.4 | [13 empty] | VV | 2 | 2 | True | 0 | ROZPOCET
38 | M | 69321014 | geomříž dvouosá tuhá PP s tahovou pevností 40kN/m | m2 | 6362.26 |  | 0 | CS ÚRS 2018 01 |  |  | základní |  | 0 | 0.00053 | 3.372 | 0 | 0 | 8 | M | 2 |  |  |  | ROZPOCET | 0 | 0 | 0 | 0 | 0 | 1 | 0 | 4 | -1519109373
| PP |  | geomříž dvouosá tuhá PP s tahovou pevností 40kN/m | [15 empty] | PP | 2
| VV |  | "sanace stupňů svahu geomříží, sklon svahu 1:1,25-1:1,5 do h=3,0m" 70*9 |  | 630 | [13 empty] | VV | 2 | 2 | True | 0 | ROZPOCET
| VV |  | "sanace stupňů svahu geomříží, sklon svahu 1:1,5-1:1 do h=3,0m" 306,4*16 |  | 4902.4 | [13 empty] | VV | 2 | 2 | True | 0 | ROZPOCET
| VV |  | 5532,4*1,15 'Přepočtené koeficientem množství |  | 6362.26 | [13 empty] | VV | 2 | 2 | False | 1 | ROZPOCET
| D | 4 | Vodorovné konstrukce |  |  |  | 0 | [5 empty] | 0 |  | 21.9873 |  | 0 | 1 | D | 1 |  |  |  | ROZPOCET | [6 empty] | 0
39 | K | 452312161 | Sedlové lože z betonu prostého tř. C 25/30 otevřený výkop | m3 | 9.052 |  | 0 | CS ÚRS 2018 01 |  |  | základní |  | 0 | 2.429 | 21.9873 | 0 | 0 | 4 | K | 2 |  |  |  | ROZPOCET | 0 | 0 | 0 | 0 | 0 | 1 | 0 | 4 | -1918407329
| PP |  | Podkladní a zajišťovací konstrukce z betonu prostého v otevřeném výkopu sedlové lože pod potrubí z betonu tř. C 25/30 | [15 empty] | PP | 2
| VV |  | "osazení propustku DN 400 - betonové lože potrubí C25/30 n XF3 tl. 100mm" 74*0,1*0,6 |  | 4.44 | [13 empty] | VV | 2 | 2 | True | 0 | ROZPOCET
| VV |  | "osazení propustku DN 400 - ukončující práh C25/30 n XF3" (4+2+1+1)*2*0,8*0,3*0,4 |  | 1.536 | [13 empty] | VV | 2 | 2 | True | 0 | ROZPOCET
| VV |  | "osazení propustku DN 800 - betonové lože potrubí C25/30 n XF3 tl. 100mm" 25*0,1*1,0 |  | 2.5 | [13 empty] | VV | 2 | 2 | True | 0 | ROZPOCET
| VV |  | "osazení propustku DN 800 - ukončující práh C25/30 n XF3" 2*2*1,2*0,3*0,4 |  | 0.576 | [13 empty] | VV | 2 | 2 | True | 0 | ROZPOCET
| D | 5 | Komunikace pozemní |  |  |  | 0 | [5 empty] | 0 |  | 18628.6464 |  | 0 | 1 | D | 1 |  |  |  | ROZPOCET | [6 empty] | 0
40 | K | 561041131 | Zřízení podkladu ze zeminy upravené vápnem, cementem, směsnými pojivy tl 300 mm plochy přes 5000 m2 | m2 | 13650 |  | 0 | CS ÚRS 2018 01 |  |  | základní |  | 0 | 0 | 0 | 0 | 0 | 4 | K | 2 |  |  |  | ROZPOCET | 0 | 0 | 0 | 0 | 0 | 1 | 0 | 4 | 1804305654
| PP |  | Zřízení podkladu ze zeminy upravené hydraulickými pojivy vápnem, cementem nebo směsnými pojivy (materiál ve specifikaci) s rozprostřením, promísením, vlhčením, zhutněním a ošetřením vodou plochy přes 5 000 m2, tloušťka po zhutnění přes 250 do 300 mm | [15 empty] | PP | 2
| VV |  | "sanační opatření (cca 70% celkové plochy) - zlepšení zeminy aktivní zóny, v tloušťce 0,3m půdní frézou 2% hydraulického pojiva" 19500*0,7 |  | 13650 | [13 empty] | VV | 2 | 2 | True | 0 | ROZPOCET
41 | M | 58530170 | vápno nehašené CL 90-Q pro úpravu zemin standardní | t | 300.3 |  | 0 | CS ÚRS 2018 01 |  |  | základní |  | 0 | 1 | 300.3 | 0 | 0 | 8 | M | 2 |  |  |  | ROZPOCET | 0 | 0 | 0 | 0 | 0 | 1 | 0 | 4 | 1518657234
| PP |  | vápno nehašené CL 90-Q pro úpravu zemin standardní | [15 empty] | PP | 2
| VV |  | "sanační opatření (cca 70% celkové plochy) - zlepšení zeminy aktivní zóny, v tloušťce 0,3m půdní frézou 2% hydraulického pojiva" 19500*0,7*1,1*0,02 |  | 300.3 | [13 empty] | VV | 2 | 2 | True | 0 | ROZPOCET
42 | K | 564851111 | Podklad ze štěrkodrtě ŠD tl 150 mm | m2 | 22035 |  | 0 | CS ÚRS 2018 01 |  |  | základní |  | 0 | 0.27994 | 6168.4779 | 0 | 0 | 4 | K | 2 |  |  |  | ROZPOCET | 0 | 0 | 0 | 0 | 0 | 1 | 0 | 4 | -1904960730
| PP |  | Podklad ze štěrkodrti ŠD s rozprostřením a zhutněním, po zhutnění tl. 150 mm | [15 empty] | PP | 2
| VV |  | "vozovka - ŠDA tl. 150mm + rozšíření 13%" 19500*1,13 |  | 22035 | [13 empty] | VV | 2 | 2 | True | 0 | ROZPOCET
43 | K | 564871111 | Podklad ze štěrkodrtě ŠD tl 250 mm | m2 | 283.2 |  | 0 | CS ÚRS 2018 01 |  |  | základní |  | 0 | 0.4726 | 133.8403 | 0 | 0 | 4 | K | 2 |  |  |  | ROZPOCET | 0 | 0 | 0 | 0 | 0 | 1 | 0 | 4 | 19929964
| PP |  | Podklad ze štěrkodrti ŠD s rozprostřením a zhutněním, po zhutnění tl. 250 mm | [15 empty] | PP | 2
| VV |  | "nové konstrukce sjezdů a úprava stávajících nezpevněných konstrukcí - ŠDA tl. 250mm + rozčíření 18%" (190+50)*1,18 |  | 283.2 | [13 empty] | VV | 2 | 2 | True | 0 | ROZPOCET
44 | K | 564931412-1 | Podklad z asfaltového recyklátu tl 100 mm z výzisku s provedením stabilizace | m2 | 45200 |  | 0 |  |  |  | základní |  | 0 | 0 | 0 | 0 | 0 | 4 | K | 2 |  |  |  | ROZPOCET | 0 | 0 | 0 | 0 | 0 | 1 | 0 | 4 | -319588706
| PP |  | Podklad nebo podsyp z asfaltového recyklátu z výzisku s provedením stabilizace C3/4 s rozprostřením a zhutněním, po zhutnění tl. 100 mm | [15 empty] | PP | 2
| P |  | Poznámka k položce: Materiál z vyzískaného materiálu - položka zahrnuje odvoz vyfrézované směsi do betonárny, recyklačního střediska nebo na příp. mezideponii (dle technologie zvolené zhotovitelem) provedení stabilizace C3/4, naložení a dovoz upraveného recyklátu zpět a provedení kompletní konstrukce podkladní vrstvy. | [15 empty] | P | 2
| VV |  | "vozovka - recyklát R 0/32 C3/4 tl. 2x min. 100mm + rozšíření (vrchní vrstva i pro nárust spádu) 28+55%" 19500*1,28+19500*1,55 |  | 55185 | [13 empty] | VV | 2 | 2 | True | 0 | ROZPOCET
| VV |  | "nové konstrukce sjezdů a úprava stávajících nezpevněných konstrukcí z R mat - recyklát R 0/32 C3/4 tl. 100mm" 190+50 |  | 240 | [13 empty] | VV | 2 | 2 | True | 0 | ROZPOCET
| VV |  | "odpočet - nakupovaný materiál" ((19500*0,23+350*0,1)-(55185+240)*0,1)/0,1 |  | -10225 | [13 empty] | VV | 2 | 2 | True | 0 | ROZPOCET
45 | K | 564931412-2 | Podklad z asfaltového recyklátu tl 100 mm z nakupovaného materiálu s provedením stabilizace | m2 | 10225 |  | 0 |  |  |  | základní |  | 0 | 0 | 0 | 0 | 0 | 4 | K | 2 |  |  |  | ROZPOCET | 0 | 0 | 0 | 0 | 0 | 1 | 0 | 4 | -1159371886
| PP |  | Podklad nebo podsyp z asfaltového recyklátu z nakupovaného materiálu s provedením stabilizace C3/4 s rozprostřením a zhutněním, po zhutnění tl. 100 mm | [15 empty] | PP | 2
| P |  | Poznámka k položce: Nakupovaný materiál - položka zahrnuje odvoz frézované směsi do betonárny, recyklačního střediska nebo na příp. mezideponii (dle technologie zvolené zhotovitelem) provedení stabilizace C3/4, naložení a dovoz upraveného recyklátu na stavbu a provedení kompletní konstrukce podkladní vrstvy. | [15 empty] | P | 2
| VV |  | "výpočet dle položky 564931412-1" | [15 empty] | VV | 2 | 1 | True | 0 | ROZPOCET
| VV |  | "nakupovaný materiál" 10225 |  | 10225 | [13 empty] | VV | 2 | 2 | True | 0 | ROZPOCET
46 | M | 58981147 | recyklát asfaltový frakce 0/32 | t | 1840.5 |  | 0 | CS ÚRS 2018 01 |  |  | základní |  | 0 | 1 | 1840.5 | 0 | 0 | 8 | M | 2 |  |  |  | ROZPOCET | 0 | 0 | 0 | 0 | 0 | 1 | 0 | 4 | 797461891
| PP |  | recyklát asfaltový frakce 0/32 | [15 empty] | PP | 2
| VV |  | "výpočet dle položky 564931412-1" | [15 empty] | VV | 2 | 1 | True | 0 | ROZPOCET
| VV |  | "nakupovaný materiál" 10225*0,1 |  | 1022.5 | [13 empty] | VV | 2 | 2 | True | 0 | ROZPOCET
| VV |  | 1022,5*1,8 'Přepočtené koeficientem množství |  | 1840.5 | [13 empty] | VV | 2 | 2 | False | 1 | ROZPOCET
47 | K | 565135121 | Asfaltový beton vrstva podkladní ACP 16 (obalované kamenivo OKS) tl 50 mm š přes 3 m | m2 | 20475 |  | 0 | CS ÚRS 2018 01 |  |  | základní |  | 0 | 0.13188 | 2700.243 | 0 | 0 | 4 | K | 2 |  |  |  | ROZPOCET | 0 | 0 | 0 | 0 | 0 | 1 | 0 | 4 | -44246002
| PP |  | Asfaltový beton vrstva podkladní ACP 16 (obalované kamenivo střednězrnné - OKS) s rozprostřením a zhutněním v pruhu šířky přes 3 m, po zhutnění tl. 50 mm | [15 empty] | PP | 2
| VV |  | "vozovka - podkladní vrstva ACP 16+ tl. 50mm + rozšíření 5%, se zametením, očištěním podkladu" 19500*1,05 |  | 20475 | [13 empty] | VV | 2 | 2 | True | 0 | ROZPOCET
48 | K | 569903311 | Zřízení zemních krajnic se zhutněním | m3 | 801.05 |  | 0 | CS ÚRS 2018 01 |  |  | základní |  | 0 | 0 | 0 | 0 | 0 | 4 | K | 2 |  |  |  | ROZPOCET | 0 | 0 | 0 | 0 | 0 | 1 | 0 | 4 | 1588784987
| PP |  | Zřízení zemních krajnic z hornin jakékoliv třídy se zhutněním | [15 empty] | PP | 2
| VV |  | "dosypávka krajnice vhodným materiálem, včetně zhutnění" (5270-211)*0,15+211*0,2 |  | 801.05 | [13 empty] | VV | 2 | 2 | True | 0 | ROZPOCET
49 | M | 103641000-1 | zemina pro terénní úpravy - tříděná | t | 1441.89 |  | 0 |  |  |  | základní |  | 0 | 1 | 1441.89 | 0 | 0 | 8 | M | 2 |  |  |  | ROZPOCET | 0 | 0 | 0 | 0 | 0 | 1 | 0 | 4 | -447376087
| PP |  | zemina pro terénní úpravy - tříděná | [15 empty] | PP | 2
| VV |  | "dosypávka krajnice vhodným materiálem, včetně zhutnění" (5270-211)*0,15+211*0,2 |  | 801.05 | [13 empty] | VV | 2 | 2 | True | 0 | ROZPOCET
| VV |  | 801,05*1,8 'Přepočtené koeficientem množství |  | 1441.89 | [13 empty] | VV | 2 | 2 | False | 1 | ROZPOCET
50 | K | 569903321 | Zřízení zemních krajnic bez zhutnění | m3 | 395.25 |  | 0 | CS ÚRS 2018 01 |  |  | základní |  | 0 | 0 | 0 | 0 | 0 | 4 | K | 2 |  |  |  | ROZPOCET | 0 | 0 | 0 | 0 | 0 | 1 | 0 | 4 | 350342790
| PP |  | Zřízení zemních krajnic z hornin jakékoliv třídy bez zhutnění | [15 empty] | PP | 2
| VV |  | "nezpevněná krajnice stěrkodrtí ŠDB 0/32 tl. 100mm" 5270*0,75*0,1 |  | 395.25 | [13 empty] | VV | 2 | 2 | True | 0 | ROZPOCET
51 | M | 58344171 | štěrkodrť frakce 0-32 | t | 830.025 |  | 0 | CS ÚRS 2018 01 |  |  | základní |  | 0 | 1 | 830.025 | 0 | 0 | 8 | M | 2 |  |  |  | ROZPOCET | 0 | 0 | 0 | 0 | 0 | 1 | 0 | 4 | 1619061807
| PP |  | štěrkodrť frakce 0-32 | [15 empty] | PP | 2
| VV |  | "nezpevněná krajnice stěrkodrtí ŠDB 0/32 tl. 100mm" 5270*0,75*0,1 |  | 395.25 | [13 empty] | VV | 2 | 2 | True | 0 | ROZPOCET
| VV |  | 395,25*2,1 'Přepočtené koeficientem množství |  | 830.025 | [13 empty] | VV | 2 | 2 | False | 1 | ROZPOCET
52 | K | 573191111 | Postřik infiltrační kationaktivní emulzí PI-C v množství 1 kg/m2 | m2 | 20825 |  | 0 | CS ÚRS 2018 01 |  |  | základní |  | 0 | 0 | 0 | 0 | 0 | 4 | K | 2 |  |  |  | ROZPOCET | 0 | 0 | 0 | 0 | 0 | 1 | 0 | 4 | 1075238477
| PP |  | Postřik infiltrační kationaktivní emulzí PI-C v množství 1,00 kg/m2 | [15 empty] | PP | 2
| VV |  | "PI-C 1,0kg/m2 - uváděno v množství zbytkového pojiva" | [15 empty] | VV | 2 | 1 | True | 0 | ROZPOCET
| VV |  | "vozovka - podkladní vrstva ACP 16+ tl. 50mm + rozšíření 5%" 19500*1,05 |  | 20475 | [13 empty] | VV | 2 | 2 | True | 0 | ROZPOCET
| VV |  | "manipulační plocha - ložní vrstva ACL 16+ tl. 60mm" 350 |  | 350 | [13 empty] | VV | 2 | 2 | True | 0 | ROZPOCET
53 | K | 573211100-1 | Nalití hrany asfaltovou zálivkou na tl. do 40 mm | m | 8505 |  | 0 |  |  |  | základní |  | 0 | 0.00061 | 5.188 | 0 | 0 | 4 | K | 2 |  |  |  | ROZPOCET | 0 | 0 | 0 | 0 | 0 | 1 | 0 | 4 | -598466724
| PP |  | Nalití hrany asfaltovou zálivkou na tl. do 40 mm | [15 empty] | PP | 2
| VV |  | "ošetření spar asfaltovou zálivkou" 2720*3+115*3 |  | 8505 | [13 empty] | VV | 2 | 2 | True | 0 | ROZPOCET
54 | K | 573231106 | Postřik živičný spojovací ze silniční emulze PS-C v množství do 0,30 kg/m2 | m2 | 39740 |  | 0 | CS ÚRS 2018 01 |  |  | základní |  | 0 | 0 | 0 | 0 | 0 | 4 | K | 2 |  |  |  | ROZPOCET | 0 | 0 | 0 | 0 | 0 | 1 | 0 | 4 | -29389050
| PP |  | Postřik spojovací PS-C bez posypu kamenivem ze silniční emulze, v množství do 0,30 kg/m2 | [15 empty] | PP | 2
| VV |  | "PS-C 0,2kg/m2 - uváděno v množství zbytkového pojiva, se zametením, očištěním podkladu" | [15 empty] | VV | 2 | 1 | True | 0 | ROZPOCET
| VV |  | "vozovka - obrusná vrstva ACO 11+ tl. 40mm" 19500 |  | 19500 | [13 empty] | VV | 2 | 2 | True | 0 | ROZPOCET
| VV |  | "manipulační plocha - obrusná vrstva ACO 11+ tl. 40mm" 350 |  | 350 | [13 empty] | VV | 2 | 2 | True | 0 | ROZPOCET
| VV |  | "vozovka - ložní vrstva ACL 16+ tl. 60mm + rozšíření 2%" 19500*1,02 |  | 19890 | [13 empty] | VV | 2 | 2 | True | 0 | ROZPOCET
55 | K | 577134121 | Asfaltový beton vrstva obrusná ACO 11 (ABS) tř. I tl 40 mm š přes 3 m z nemodifikovaného asfaltu | m2 | 19850 |  | 0 | CS ÚRS 2018 01 |  |  | základní |  | 0 | 0.10373 | 2059.0405 | 0 | 0 | 4 | K | 2 |  |  |  | ROZPOCET | 0 | 0 | 0 | 0 | 0 | 1 | 0 | 4 | 1460922835
| PP |  | Asfaltový beton vrstva obrusná ACO 11 (ABS) s rozprostřením a se zhutněním z nemodifikovaného asfaltu v pruhu šířky přes 3 m tř. I, po zhutnění tl. 40 mm | [15 empty] | PP | 2
| VV |  | "vozovka - obrusná vrstva ACO 11+ tl. 40mm, se zametením, očištěním podkladu" 19500 |  | 19500 | [13 empty] | VV | 2 | 2 | True | 0 | ROZPOCET
| VV |  | "manipulační plocha - obrusná vrstva ACO 11+ tl. 40mm, se zametením, očištěním podkladu" 350 |  | 350 | [13 empty] | VV | 2 | 2 | True | 0 | ROZPOCET
56 | K | 577155122 | Asfaltový beton vrstva ložní ACL 16 (ABH) tl 60 mm š přes 3 m z nemodifikovaného asfaltu | m2 | 20240 |  | 0 | CS ÚRS 2018 01 |  |  | základní |  | 0 | 0.15559 | 3149.1416 | 0 | 0 | 4 | K | 2 |  |  |  | ROZPOCET | 0 | 0 | 0 | 0 | 0 | 1 | 0 | 4 | 1932793783
| PP |  | Asfaltový beton vrstva ložní ACL 16 (ABH) s rozprostřením a zhutněním z nemodifikovaného asfaltu v pruhu šířky přes 3 m, po zhutnění tl. 60 mm | [15 empty] | PP | 2
| VV |  | "vozovka - ložní vrstva ACL 16+ tl. 60mm + rozšíření 2%, se zametením, očištěním podkladu" 19500*1,02 |  | 19890 | [13 empty] | VV | 2 | 2 | True | 0 | ROZPOCET
| VV |  | "manipulační plocha - ložní vrstva ACL 16+ tl. 60mm, se zametením, očištěním podkladu" 350 |  | 350 | [13 empty] | VV | 2 | 2 | True | 0 | ROZPOCET
| D | 8 | Trubní vedení |  |  |  | 0 | [5 empty] | 0 |  | 2.6149 |  | 0 | 1 | D | 1 |  |  |  | ROZPOCET | [6 empty] | 0
57 | K | 895931111-1 | Vpusti kanalizačních horské z betonu prostého C25/30 velikosti 1800/1200/2800mm vč. přípravných prací (výkopů), podkladního betonu, betonu, bednění, rámu, mříže, napojení vpusti na propustek a zásypu vhodnou zeminou | kus | 1 |  | 0 |  |  |  | základní |  | 0 | 2.6149 | 2.6149 | 0 | 0 | 4 | K | 2 |  |  |  | ROZPOCET | 0 | 0 | 0 | 0 | 0 | 1 | 0 | 4 | -1745499846
| PP |  | Vpusti kanalizačních horské z betonu prostého C25/30 velikosti 1800/1200/2800mm vč. přípravných prací (výkopů), podkladního betonu, betonu, bednění, rámu, mříže, napojení vpusti na propustek a zásypu vhodnou zeminou | [15 empty] | PP | 2
| VV |  | "osazení horské vpusti monolitické 1,8x1,2x2,8m, včetně napojení na propustek, zásypu zeminou" 1 |  | 1 | [13 empty] | VV | 2 | 2 | True | 0 | ROZPOCET
| D | 9 | Ostatní konstrukce a práce, bourání |  |  |  | 0 | [5 empty] | 0 |  | 339.3602 |  | 1016.064 | 1 | D | 1 |  |  |  | ROZPOCET | [6 empty] | 0
58 | K | 919441211 | Čelo propustku z lomového kamene pro propustek z trub DN 300 až 500 | kus | 16 |  | 0 | CS ÚRS 2018 01 |  |  | základní |  | 0 | 7.0057 | 112.0906 | 0 | 0 | 4 | K | 2 |  |  |  | ROZPOCET | 0 | 0 | 0 | 0 | 0 | 1 | 0 | 4 | 826499388
| PP |  | Čelo propustku včetně římsy ze zdiva z lomového kamene, pro propustek z trub DN 300 až 500 mm | [15 empty] | PP | 2
| VV |  | "zřízení čel propustku DN 400 dl. 8, 9, 10 a 14m - šikmá čela z lomového kamene tl. 200 do betonového lože C20/25 tl. 100mm" (4+2+1+1)*2 |  | 16 | [13 empty] | VV | 2 | 2 | True | 0 | ROZPOCET
59 | K | 919441221 | Čelo propustku z lomového kamene pro propustek z trub DN 600 až 800 | kus | 4 |  | 0 | CS ÚRS 2018 01 |  |  | základní |  | 0 | 16.7514 | 67.0057 | 0 | 0 | 4 | K | 2 |  |  |  | ROZPOCET | 0 | 0 | 0 | 0 | 0 | 1 | 0 | 4 | -1602261247
| PP |  | Čelo propustku včetně římsy ze zdiva z lomového kamene, pro propustek z trub DN 600 až 800 mm | [15 empty] | PP | 2
| VV |  | "zřízení čel propustku DN 800 dl. 10 a 15m - šikmá čela z lomového kamene tl. 200 do betonového lože C20/25 tl. 100mm" 2*2 |  | 4 | [13 empty] | VV | 2 | 2 | True | 0 | ROZPOCET
60 | K | 919521120 | Zřízení silničního propustku z trub betonových nebo ŽB DN 400 | m | 74 |  | 0 | CS ÚRS 2018 01 |  |  | základní |  | 0 | 0.61348 | 45.3975 | 0 | 0 | 4 | K | 2 |  |  |  | ROZPOCET | 0 | 0 | 0 | 0 | 0 | 1 | 0 | 4 | -1846970169
| PP |  | Zřízení silničního propustku z trub betonových nebo železobetonových DN 400 mm | [15 empty] | PP | 2
| VV |  | "osazení propustku DN 400 s šikmými čely dl. 8, 9, 10 a 14m" 4*8,0+2*9,0+1*10,0+1*14,0 |  | 74 | [13 empty] | VV | 2 | 2 | True | 0 | ROZPOCET
61 | M | 59222010 | trouba železobetonová hrdlová přímá s integrovaným spojem 40X250 cm | m | 75.11 |  | 0 | CS ÚRS 2018 01 |  |  | základní |  | 0 | 0.32 | 24.0352 | 0 | 0 | 8 | M | 2 |  |  |  | ROZPOCET | 0 | 0 | 0 | 0 | 0 | 1 | 0 | 4 | -1941631300
| PP |  | trouba železobetonová hrdlová přímá s integrovaným spojem 40X250 cm | [15 empty] | PP | 2
| VV |  | 74*1,015 'Přepočtené koeficientem množství |  | 75.11 | [13 empty] | VV | 2 | 2 | False | 1 | ROZPOCET
62 | K | 919521160 | Zřízení silničního propustku z trub betonových nebo ŽB DN 800 | m | 25 |  | 0 | CS ÚRS 2018 01 |  |  | základní |  | 0 | 1.3683 | 34.207 | 0 | 0 | 4 | K | 2 |  |  |  | ROZPOCET | 0 | 0 | 0 | 0 | 0 | 1 | 0 | 4 | -2055277753
| PP |  | Zřízení silničního propustku z trub betonových nebo železobetonových DN 800 mm | [15 empty] | PP | 2
| VV |  | "osazení propustku DN 800 s šikmými čely dl. 10 a 15m" 10+15 |  | 25 | [13 empty] | VV | 2 | 2 | True | 0 | ROZPOCET
63 | M | 59222002 | trouba hrdlová přímá železobetonová s integrovaným těsněním 80 x 250 x 11,5 cm | m | 25.375 |  | 0 | CS ÚRS 2018 01 |  |  | základní |  | 0 | 0.98 | 24.8675 | 0 | 0 | 8 | M | 2 |  |  |  | ROZPOCET | 0 | 0 | 0 | 0 | 0 | 1 | 0 | 4 | -1527777808
| PP |  | trouba hrdlová přímá železobetonová s integrovaným těsněním 80 x 250 x 11,5 cm | [15 empty] | PP | 2
| VV |  | 25*1,015 'Přepočtené koeficientem množství |  | 25.375 | [13 empty] | VV | 2 | 2 | False | 1 | ROZPOCET
64 | K | 919535556 | Obetonování trubního propustku betonem se zvýšenými nároky na prostředí tř. C 25/30 | m3 | 12.89 |  | 0 | CS ÚRS 2018 01 |  |  | základní |  | 0 | 2.4637 | 31.7567 | 0 | 0 | 4 | K | 2 |  |  |  | ROZPOCET | 0 | 0 | 0 | 0 | 0 | 1 | 0 | 4 | -773885431
| PP |  | Obetonování trubního propustku betonem prostým se zvýšenými nároky na prostředí tř. C 25/30 | [15 empty] | PP | 2
| VV |  | "osazení propustku DN 400 - obetonování C25/30 n XF2 tl. 100mm" 74*0,1*1,1 |  | 8.14 | [13 empty] | VV | 2 | 2 | True | 0 | ROZPOCET
| VV |  | "osazení propustku DN 800 - obetonování C25/30 n XF2 tl. 100mm" 25*0,1*1,9 |  | 4.75 | [13 empty] | VV | 2 | 2 | True | 0 | ROZPOCET
65 | K | 919735112 | Řezání stávajícího živičného krytu hl do 100 mm | m | 8735 |  | 0 | CS ÚRS 2018 01 |  |  | základní |  | 0 | 0 | 0 | 0 | 0 | 4 | K | 2 |  |  |  | ROZPOCET | 0 | 0 | 0 | 0 | 0 | 1 | 0 | 4 | 276999491
| PP |  | Řezání stávajícího živičného krytu nebo podkladu hloubky přes 50 do 100 mm | [15 empty] | PP | 2
| VV |  | "zaříznutí živičného krytu stávající vozovky při frézování" 115*2 |  | 230 | [13 empty] | VV | 2 | 2 | True | 0 | ROZPOCET
| VV |  | "prořezy spár při pokládce po polovinách + napojení" 2720*3+115*3 |  | 8505 | [13 empty] | VV | 2 | 2 | True | 0 | ROZPOCET
66 | K | 938902112 | Čištění příkopů komunikací příkopovým rypadlem objem nánosu do 0,3 m3/m | m | 5170 |  | 0 | CS ÚRS 2018 01 |  |  | základní |  | 0 | 0 | 0 | 0.194 | 1002.98 | 4 | K | 2 |  |  |  | ROZPOCET | 0 | 0 | 0 | 0 | 0 | 1 | 0 | 4 | 183024219
| PP |  | Profilace a čištění příkopů komunikací příkopovým rypadlem s odstraněním travnatého porostu nebo nánosu, s úpravou dna a svahů do předepsaného profilu a s naložením na dopravní prostředek nebo s přemístěním na hromady na vzdálenost do 20 m nezpevněných nebo zpevněných objemu nánosu přes 0,15 do 0,30 m3/m | [15 empty] | PP | 2
| P |  | Poznámka k položce: průměrná hodnota 0,3m3/m | [15 empty] | P | 2
| VV |  | "pročištění příkopu příkopovým rypadlem - trvalá skládka" 5170 |  | 5170 | [13 empty] | VV | 2 | 2 | True | 0 | ROZPOCET
67 | K | 938902482 | Čištění propustků ručně D do 1000 mm při tl nánosu přes 75% DN | m | 45.5 |  | 0 | CS ÚRS 2018 01 |  |  | základní |  | 0 | 0 | 0 | 0.258 | 11.739 | 4 | K | 2 |  |  |  | ROZPOCET | 0 | 0 | 0 | 0 | 0 | 1 | 0 | 4 | -1351321857
| PP |  | Čištění propustků s odstraněním travnatého porostu nebo nánosu, s naložením na dopravní prostředek nebo s přemístěním na hromady na vzdálenost do 20 m ručně tloušťky nánosu přes 75% průměru propustku přes 500 do 1000 mm | [15 empty] | PP | 2
| VV |  | "čištění propustků DN 800, resp. do DN 1000" | [15 empty] | VV | 2 | 1 | True | 0 | ROZPOCET
| VV |  | "silniční" 1*23,0 |  | 23 | [13 empty] | VV | 2 | 2 | True | 0 | ROZPOCET
| VV |  | "drážní" 3*7,5 |  | 22.5 | [13 empty] | VV | 2 | 2 | True | 0 | ROZPOCET
68 | K | 938902499 | Příplatek k čištění propustků delších než 8 m za každý další 1 m délky | m | 15 |  | 0 | CS ÚRS 2018 01 |  |  | základní |  | 0 | 0 | 0 | 0.043 | 0.645 | 4 | K | 2 |  |  |  | ROZPOCET | 0 | 0 | 0 | 0 | 0 | 1 | 0 | 4 | 416168309
| PP |  | Čištění propustků s odstraněním travnatého porostu nebo nánosu, s naložením na dopravní prostředek nebo s přemístěním na hromady na vzdálenost do 20 m Příplatek k cenám za délku propustku přes 8 m za každý další 1 m | [15 empty] | PP | 2
| VV |  | "silniční" 15 |  | 15 | [13 empty] | VV | 2 | 2 | True | 0 | ROZPOCET
69 | K | 938909331 | Čištění vozovek metením ručně podkladu nebo krytu betonového nebo živičného | m2 | 350 |  | 0 | CS ÚRS 2018 01 |  |  | základní |  | 0 | 0 | 0 | 0.002 | 0.7 | 4 | K | 2 |  |  |  | ROZPOCET | 0 | 0 | 0 | 0 | 0 | 1 | 0 | 4 | -703355513
| PP |  | Čištění vozovek metením bláta, prachu nebo hlinitého nánosu s odklizením na hromady na vzdálenost do 20 m nebo naložením na dopravní prostředek ručně povrchu podkladu nebo krytu betonového nebo živičného | [15 empty] | PP | 2
| VV |  | "manipulační plocha - po odfrézování plochy, před provedením infiltračního postřiku" 350 |  | 350 | [13 empty] | VV | 2 | 2 | True | 0 | ROZPOCET
| D | 997 | Přesun sutě |  |  |  | 0 | [5 empty] | 0 |  | 0 |  | 0 | 1 | D | 1 |  |  |  | ROZPOCET | [6 empty] | 0
70 | K | 997221551-1 | Vodorovná doprava suti na skládku ze sypkých materiálů na vzdálenost dle dodavatele stavby | t | 7065.464 |  | 0 |  |  |  | základní |  | 0 | 0 | 0 | 0 | 0 | 4 | K | 2 |  |  |  | ROZPOCET | 0 | 0 | 0 | 0 | 0 | 1 | 0 | 4 | -100611967
| PP |  | Vodorovná doprava suti na skládku bez naložení, ale se složením a s hrubým urovnáním ze sypkých materiálů, na vzdálenost dle dodavatele stavby | [15 empty] | PP | 2
| VV |  | "kamenivo" 6049,4 |  | 6049.4 | [13 empty] | VV | 2 | 2 | True | 0 | ROZPOCET
| VV |  | "profilace a čištění příkopů" 1002,98 |  | 1002.98 | [13 empty] | VV | 2 | 2 | True | 0 | ROZPOCET
| VV |  | "čištění propustků a vozovek" 11,739+0,645+0,7 |  | 13.084 | [13 empty] | VV | 2 | 2 | True | 0 | ROZPOCET
71 | K | 997221561-1 | Vodorovná doprava suti na skládku z kusových materiálů na vzdálenost dle dodavatele stavby | t | 155.625 |  | 0 |  |  |  | základní |  | 0 | 0 | 0 | 0 | 0 | 4 | K | 2 |  |  |  | ROZPOCET | 0 | 0 | 0 | 0 | 0 | 1 | 0 | 4 | 1535976752
| PP |  | Vodorovná doprava suti na skládku bez naložení, ale se složením a s hrubým urovnáním z kusových materiálů na vzdálenost dle dodavatele stavby | [15 empty] | PP | 2
| VV |  | "odstranění propustku" 155,625 |  | 155.625 | [13 empty] | VV | 2 | 2 | True | 0 | ROZPOCET
72 | K | 997221855 | Poplatek za uložení na skládce (skládkovné) zeminy a kameniva kód odpadu 170 504 | t | 7221.089 |  | 0 | CS ÚRS 2018 01 |  |  | základní |  | 0 | 0 | 0 | 0 | 0 | 4 | K | 2 |  |  |  | ROZPOCET | 0 | 0 | 0 | 0 | 0 | 1 | 0 | 4 | 1210462457
| PP |  | Poplatek za uložení stavebního odpadu na skládce (skládkovné) zeminy a kameniva zatříděného do Katalogu odpadů pod kódem 170 504 | [15 empty] | PP | 2
| VV |  | "sypký materiál" 7065,464 |  | 7065.464 | [13 empty] | VV | 2 | 2 | True | 0 | ROZPOCET
| VV |  | "kusový materiál" 155,625 |  | 155.625 | [13 empty] | VV | 2 | 2 | True | 0 | ROZPOCET
| D | 998 | Přesun hmot |  |  |  | 0 | [5 empty] | 0 |  | 0 |  | 0 | 1 | D | 1 |  |  |  | ROZPOCET | [6 empty] | 0
73 | K | 998225111 | Přesun hmot pro pozemní komunikace s krytem z kamene, monolitickým betonovým nebo živičným | t | 27202.719 |  | 0 | CS ÚRS 2018 01 |  |  | základní |  | 0 | 0 | 0 | 0 | 0 | 4 | K | 2 |  |  |  | ROZPOCET | 0 | 0 | 0 | 0 | 0 | 1 | 0 | 4 | -2060690479
| PP |  | Přesun hmot pro komunikace s krytem z kameniva, monolitickým betonovým nebo živičným dopravní vzdálenost do 200 m jakékoliv délky objektu | [15 empty] | PP | 2
74 | K | 998225193 | Příplatek k přesunu hmot pro pozemní komunikace s krytem z kamene, živičným, betonovým do 3000 m | t | 27202.719 |  | 0 | CS ÚRS 2018 01 |  |  | základní |  | 0 | 0 | 0 | 0 | 0 | 4 | K | 2 |  |  |  | ROZPOCET | 0 | 0 | 0 | 0 | 0 | 1 | 0 | 4 | -343722264
| PP |  | Přesun hmot pro komunikace s krytem z kameniva, monolitickým betonovým nebo živičným Příplatek k ceně za zvětšený přesun přes vymezenou největší dopravní vzdálenost do 3000 m | [15 empty] | PP | 2

## SO 182 - Přechodné doprav...
| List obsahuje: |  | 1) Krycí list soupisu | 2) Rekapitulace |  |  | 3) Soupis prací | Zpět na list: | Rekapitulace stavby
{57c3f8c7-c203-46be-ba23-2bd4356af8ee}
2
| KRYCÍ LIST SOUPISU | [8 empty] | v --- níže se nacházejí doplnkové a pomocné údaje k sestavám --- v | [8 empty] | False
Stavba:
II/112 Struhařov, rekonstrukce silnice – provozní staničení km 6,70 – 9,48
Objekt:
SO 182 - Přechodné dopravní zančení (SO 121)
| KSO: |  |  |  |  | CC-CZ:
| Místo: |  | Struhařov |  |  | Datum: | 19. 3. 2018
| Zadavatel: |  |  |  |  | IČ:
|  | Krajská správa a údržba silnic Středočeského kraje |  |  |  | DIČ:
| Uchazeč: |  |  |  |  | IČ:
DIČ:
| Projektant: |  |  |  |  | IČ:
|  | Atelier PROMIKA s.r.o. |  |  |  | DIČ:
Poznámka:
| Cena bez DPH | [5 empty] | 0
|  |  | Základ daně |  |  | Sazba daně | Výše daně
| DPH | základní | 0 |  |  | 21% | 0
|  | snížená | 0 |  |  | 15% | 0
|  | zákl. přenesená | 0 |  |  | 21% | 0
|  | sníž. přenesená | 0 |  |  | 15% | 0
|  | nulová | 0 |  |  | 0% | 0
| Cena s DPH |  |  | v | CZK |  | 0
REKAPITULACE ČLENĚNÍ SOUPISU PRACÍ
Stavba:
II/112 Struhařov, rekonstrukce silnice – provozní staničení km 6,70 – 9,48
Objekt:
SO 182 - Přechodné dopravní zančení (SO 121)
Místo: |  |  | Struhařov |  |  | Datum: | 19. 3. 2018
Zadavatel: |  |  | Krajská správa a údržba silnic Středočeského kraje |  |  | Projektant: | Atelier PROMIKA s.r.o.
Uchazeč:
Kód dílu - Popis | [6 empty] | Cena celkem [CZK]
Náklady soupisu celkem | [6 empty] | 0 | [12 empty] | -1
| HSV - Práce a dodávky HSV | [5 empty] | 0
| 9 - Ostatní konstrukce a práce, bourání | [5 empty] | 0
| VRN - Vedlejší rozpočtové náklady | [5 empty] | 0
| VRN1 - Průzkumné, geodetické a projektové práce | [5 empty] | 0
| VRN3 - Zařízení staveniště | [5 empty] | 0
| VRN4 - Inženýrská činnost | [5 empty] | 0
SOUPIS PRACÍ
Stavba:
II/112 Struhařov, rekonstrukce silnice – provozní staničení km 6,70 – 9,48
Objekt:
SO 182 - Přechodné dopravní zančení (SO 121)
Místo: |  |  | Struhařov |  |  | Datum: | 19. 3. 2018
Zadavatel: |  |  | Krajská správa a údržba silnic Středočeského kraje |  |  | Projektant: | Atelier PROMIKA s.r.o.
Uchazeč:
PČ | Typ | Kód | Popis | MJ | Množství | J.cena [CZK] | Cena celkem [CZK] | Cenová soustava |  | Poznámka | DPH | J. Nh [h] | Nh celkem [h] | J. hmotnost [t] | Hmotnost celkem [t] | J. suť [t] | Suť Celkem [t]
Náklady soupisu celkem | [6 empty] | 0 | [5 empty] | 0 |  | 0 |  | 0 |  | D | -1 | [10 empty] | 0
| D | HSV | Práce a dodávky HSV |  |  |  | 0 | [5 empty] | 0 |  | 0 |  | 0 | 1 | D | 0 |  |  |  | ROZPOCET | [6 empty] | 0
| D | 9 | Ostatní konstrukce a práce, bourání |  |  |  | 0 | [5 empty] | 0 |  | 0 |  | 0 | 1 | D | 1 |  |  |  | ROZPOCET | [6 empty] | 0
1 | K | 913121111 | Montáž a demontáž dočasné dopravní značky kompletní základní | kus | 120 |  | 0 | CS ÚRS 2018 01 |  |  | základní |  | 0 | 0 | 0 | 0 | 0 | 4 | K | 2 |  |  |  | ROZPOCET | 0 | 0 | 0 | 0 | 0 | 1 | 0 | 4 | -401570022
| PP |  | Montáž a demontáž dočasných dopravních značek kompletních značek vč. podstavce a sloupku základních | [15 empty] | PP | 2
| VV |  | "DIO - objízdná trasa - odborný odhad" 120 |  | 120 | [13 empty] | VV | 2 | 2 | True | 0 | ROZPOCET
2 | K | 913121112 | Montáž a demontáž dočasné dopravní značky kompletní zvětšené | kus | 30 |  | 0 | CS ÚRS 2018 01 |  |  | základní |  | 0 | 0 | 0 | 0 | 0 | 4 | K | 2 |  |  |  | ROZPOCET | 0 | 0 | 0 | 0 | 0 | 1 | 0 | 4 | 1867682353
| PP |  | Montáž a demontáž dočasných dopravních značek kompletních značek vč. podstavce a sloupku zvětšených | [15 empty] | PP | 2
| VV |  | "DIO - objízdná trasa - odborný odhad" 30 |  | 30 | [13 empty] | VV | 2 | 2 | True | 0 | ROZPOCET
3 | K | 913121211 | Příplatek k dočasné dopravní značce kompletní základní za první a ZKD den použití | kus | 10800 |  | 0 | CS ÚRS 2018 01 |  |  | základní |  | 0 | 0 | 0 | 0 | 0 | 4 | K | 2 |  |  |  | ROZPOCET | 0 | 0 | 0 | 0 | 0 | 1 | 0 | 4 | 1828345314
| PP |  | Montáž a demontáž dočasných dopravních značek Příplatek za první a každý další den použití dočasných dopravních značek k ceně 12-1111 | [15 empty] | PP | 2
| VV |  | "DIO - objízdná trasa - odborný odhad, celkem 90KD" 120*90 |  | 10800 | [13 empty] | VV | 2 | 2 | True | 0 | ROZPOCET
4 | K | 913121212 | Příplatek k dočasné dopravní značce kompletní zvětšené za první a ZKD den použití | kus | 2700 |  | 0 | CS ÚRS 2018 01 |  |  | základní |  | 0 | 0 | 0 | 0 | 0 | 4 | K | 2 |  |  |  | ROZPOCET | 0 | 0 | 0 | 0 | 0 | 1 | 0 | 4 | 342170768
| PP |  | Montáž a demontáž dočasných dopravních značek Příplatek za první a každý další den použití dočasných dopravních značek k ceně 12-1112 | [15 empty] | PP | 2
| VV |  | "DIO - objízdná trasa - odborný odhad, celkem 90KD" 30*90 |  | 2700 | [13 empty] | VV | 2 | 2 | True | 0 | ROZPOCET
| D | VRN | Vedlejší rozpočtové náklady |  |  |  | 0 | [5 empty] | 0 |  | 0 |  | 0 | 5 | D | 0 |  |  |  | ROZPOCET | [6 empty] | 0
| D | VRN1 | Průzkumné, geodetické a projektové práce |  |  |  | 0 | [5 empty] | 0 |  | 0 |  | 0 | 5 | D | 1 |  |  |  | ROZPOCET | [6 empty] | 0
5 | K | 013203000 | Dokumentace stavby bez rozlišení | kus | 1 |  | 0 | CS ÚRS 2018 01 |  |  | základní |  | 0 | 0 | 0 | 0 | 0 | 1024 | K | 2 |  |  |  | ROZPOCET | 0 | 0 | 0 | 0 | 0 | 1 | 0 | 1024 | 1400996599
| PP |  | Dokumentace stavby bez rozlišení | [15 empty] | PP | 2
| VV |  | "Zpracování podrobného projektu DIO dle technologie provádění stavby zvolené zhotovitelem" 1 |  | 1 | [13 empty] | VV | 2 | 2 | True | 0 | ROZPOCET
| D | VRN3 | Zařízení staveniště |  |  |  | 0 | [5 empty] | 0 |  | 0 |  | 0 | 5 | D | 1 |  |  |  | ROZPOCET | [6 empty] | 0
6 | K | 034303000 | Dopravní značení na staveništi | soubor | 1 |  | 0 | CS ÚRS 2018 01 |  |  | základní |  | 0 | 0 | 0 | 0 | 0 | 1024 | K | 2 |  |  |  | ROZPOCET | 0 | 0 | 0 | 0 | 0 | 1 | 0 | 1024 | -214366525
| PP |  | Dopravní značení na staveništi | [15 empty] | PP | 2
| VV |  | "Vyznačení uzavírky dle technologie provádění stavby zvolené zhotovitelem" 1 |  | 1 | [13 empty] | VV | 2 | 2 | True | 0 | ROZPOCET
| D | VRN4 | Inženýrská činnost |  |  |  | 0 | [5 empty] | 0 |  | 0 |  | 0 | 5 | D | 1 |  |  |  | ROZPOCET | [6 empty] | 0
7 | K | 045303000 | Koordinační činnost | soubor | 1 |  | 0 | CS ÚRS 2018 01 |  |  | základní |  | 0 | 0 | 0 | 0 | 0 | 1024 | K | 2 |  |  |  | ROZPOCET | 0 | 0 | 0 | 0 | 0 | 1 | 0 | 1024 | 1466504088
| PP |  | Koordinační činnost | [15 empty] | PP | 2
| VV |  | "Projednání a vyřízení DIR s DOSS" 1 |  | 1 | [13 empty] | VV | 2 | 2 | True | 0 | ROZPOCET

## SO 190 - Dopravně inženýr...
| List obsahuje: |  | 1) Krycí list soupisu | 2) Rekapitulace |  |  | 3) Soupis prací | Zpět na list: | Rekapitulace stavby
{639d1f75-bb3e-49aa-b117-28768091fb7c}
2
| KRYCÍ LIST SOUPISU | [8 empty] | v --- níže se nacházejí doplnkové a pomocné údaje k sestavám --- v | [8 empty] | False
Stavba:
II/112 Struhařov, rekonstrukce silnice – provozní staničení km 6,70 – 9,48
Objekt:
SO 190 - Dopravně inženýrská opatření (SO 201, SO 202, SO 203)
| KSO: |  |  |  |  | CC-CZ:
| Místo: |  | Struhařov |  |  | Datum: | 19. 3. 2018
| Zadavatel: |  |  |  |  | IČ:
|  | Krajská správa a údržba silnic Středočeského kraje |  |  |  | DIČ:
| Uchazeč: |  |  |  |  | IČ:
DIČ:
| Projektant: |  |  |  |  | IČ:
|  | Tubes s.r.o. |  |  |  | DIČ:
Poznámka:
Pokud není ve výkazu uvedeno jinak, délky a plochy byly odměřeny z příloh Situace a Vzorové příčné řezy
| Cena bez DPH | [5 empty] | 0
|  |  | Základ daně |  |  | Sazba daně | Výše daně
| DPH | základní | 0 |  |  | 21% | 0
|  | snížená | 0 |  |  | 15% | 0
|  | zákl. přenesená | 0 |  |  | 21% | 0
|  | sníž. přenesená | 0 |  |  | 15% | 0
|  | nulová | 0 |  |  | 0% | 0
| Cena s DPH |  |  | v | CZK |  | 0
REKAPITULACE ČLENĚNÍ SOUPISU PRACÍ
Stavba:
II/112 Struhařov, rekonstrukce silnice – provozní staničení km 6,70 – 9,48
Objekt:
SO 190 - Dopravně inženýrská opatření (SO 201, SO 202, SO 203)
Místo: |  |  | Struhařov |  |  | Datum: | 19. 3. 2018
Zadavatel: |  |  | Krajská správa a údržba silnic Středočeského kraje |  |  | Projektant: | Tubes s.r.o.
Uchazeč:
Kód dílu - Popis | [6 empty] | Cena celkem [CZK]
Náklady soupisu celkem | [6 empty] | 0 | [12 empty] | -1
| HSV - Práce a dodávky HSV | [5 empty] | 0
| 9 - Ostatní konstrukce a práce, bourání | [5 empty] | 0
SOUPIS PRACÍ
Stavba:
II/112 Struhařov, rekonstrukce silnice – provozní staničení km 6,70 – 9,48
Objekt:
SO 190 - Dopravně inženýrská opatření (SO 201, SO 202, SO 203)
Místo: |  |  | Struhařov |  |  | Datum: | 19. 3. 2018
Zadavatel: |  |  | Krajská správa a údržba silnic Středočeského kraje |  |  | Projektant: | Tubes s.r.o.
Uchazeč:
PČ | Typ | Kód | Popis | MJ | Množství | J.cena [CZK] | Cena celkem [CZK] | Cenová soustava |  | Poznámka | DPH | J. Nh [h] | Nh celkem [h] | J. hmotnost [t] | Hmotnost celkem [t] | J. suť [t] | Suť Celkem [t]
Náklady soupisu celkem | [6 empty] | 0 | [5 empty] | 0 |  | 0 |  | 0 |  | D | -1 | [10 empty] | 0
| D | HSV | Práce a dodávky HSV |  |  |  | 0 | [5 empty] | 0 |  | 0 |  | 0 | 1 | D | 0 |  |  |  | ROZPOCET | [6 empty] | 0
| D | 9 | Ostatní konstrukce a práce, bourání |  |  |  | 0 | [5 empty] | 0 |  | 0 |  | 0 | 1 | D | 1 |  |  |  | ROZPOCET | [6 empty] | 0
1 | K | 913111111 | Montáž a demontáž plastového podstavce dočasné dopravní značky | kus | 45 |  | 0 | CS ÚRS 2018 01 |  |  | základní |  | 0 | 0 | 0 | 0 | 0 | 4 | K | 2 |  |  |  | ROZPOCET | 0 | 0 | 0 | 0 | 0 | 1 | 0 | 4 | -1574094795
| PP |  | Montáž a demontáž plastového podstavce dočasné dopravní značky | [15 empty] | PP | 2
| VV |  | Z2 se světly tři podstavce, IP22 a IS11a dva podstavce, ost. značky | [15 empty] | VV | 2 | 1 | True | 0 | ROZPOCET
| VV |  | "podstavce značek celkem " 6*3 + 5*2 + 17 |  | 45 | [13 empty] | VV | 2 | 2 | True | 1 | ROZPOCET
2 | K | 913111112 | Montáž a demontáž sloupku délky do 2 m dočasné dopravní značky | kus | 45 |  | 0 | CS ÚRS 2018 01 |  |  | základní |  | 0 | 0 | 0 | 0 | 0 | 4 | K | 2 |  |  |  | ROZPOCET | 0 | 0 | 0 | 0 | 0 | 1 | 0 | 4 | -1981232747
| PP |  | Montáž a demontáž sloupku délky do 2 m dočasné dopravní značky | [15 empty] | PP | 2
| VV |  | "sloupky značek " 45 |  | 45 | [13 empty] | VV | 2 | 2 | True | 1 | ROZPOCET
3 | K | 913111115 | Montáž a demontáž dočasné dopravní značky samostatné základní | kus | 57 |  | 0 | CS ÚRS 2018 01 |  |  | základní |  | 0 | 0 | 0 | 0 | 0 | 4 | K | 2 |  |  |  | ROZPOCET | 0 | 0 | 0 | 0 | 0 | 1 | 0 | 4 | -1711095297
| PP |  | Montáž a demontáž dočasné dopravní značky samostatné základní | [15 empty] | PP | 2
| VV |  | dočasná DZ základní, fólie RA1 | [15 empty] | VV | 2 | 1 | True | 0 | ROZPOCET
| VV |  | 16*B1, 3*B4, 10*E3a, 2*E7b, 6*E13, 4*IP10a, 7*IS11b, 9*IS11c | [15 empty] | VV | 2 | 1 | True | 0 | ROZPOCET
| VV |  | "celkem" 57 |  | 57 | [13 empty] | VV | 2 | 2 | True | 1 | ROZPOCET
4 | K | 913111116 | Montáž a demontáž dočasné dopravní značky samostatné zvětšené | kus | 5 |  | 0 | CS ÚRS 2018 01 |  |  | základní |  | 0 | 0 | 0 | 0 | 0 | 4 | K | 2 |  |  |  | ROZPOCET | 0 | 0 | 0 | 0 | 0 | 1 | 0 | 4 | -1860352270
| PP |  | Montáž a demontáž dočasné dopravní značky samostatné zvětšené | [15 empty] | PP | 2
| VV |  | dočasná dz 1x1,5 | [15 empty] | VV | 2 | 1 | True | 0 | ROZPOCET
| VV |  | "3*IP22, 2*IS11a" 5 |  | 5 | [13 empty] | VV | 2 | 2 | True | 1 | ROZPOCET
5 | K | 913111211 | Příplatek k dočasnému podstavci plastovému za první a ZKD den použití | kus | 4725 |  | 0 | CS ÚRS 2018 01 |  |  | základní |  | 0 | 0 | 0 | 0 | 0 | 4 | K | 2 |  |  |  | ROZPOCET | 0 | 0 | 0 | 0 | 0 | 1 | 0 | 4 | 231824998
| PP |  | Příplatek k dočasnému podstavci plastovému za první a ZKD den použití | [15 empty] | PP | 2
| VV |  | předpoklad 105 dnů, zhotovitel promítne v rámci této položky cenu za kompletní nájem po dobu dle svého harmonogramu | [15 empty] | VV | 2 | 1 | True | 0 | ROZPOCET
| VV |  | "dle pol.č.913111111" 45*105 |  | 4725 | [13 empty] | VV | 2 | 2 | True | 1 | ROZPOCET
6 | K | 913111212 | Příplatek k dočasnému sloupku délky do 2 m za první a ZKD den použití | kus | 4725 |  | 0 | CS ÚRS 2018 01 |  |  | základní |  | 0 | 0 | 0 | 0 | 0 | 4 | K | 2 |  |  |  | ROZPOCET | 0 | 0 | 0 | 0 | 0 | 1 | 0 | 4 | -1039225508
| PP |  | Příplatek k dočasnému sloupku délky do 2 m za první a ZKD den použití | [15 empty] | PP | 2
| VV |  | předpoklad 105 dnů, zhotovitel promítne v rámci této položky cenu za kompletní nájem po dobu dle svého harmonogramu | [15 empty] | VV | 2 | 1 | True | 0 | ROZPOCET
| VV |  | "dle pol.č.913111112" 45*105 |  | 4725 | [13 empty] | VV | 2 | 2 | True | 1 | ROZPOCET
7 | K | 913111215 | Příplatek k dočasné dopravní značce samostatné základní za první a ZKD den použití | kus | 5985 |  | 0 | CS ÚRS 2018 01 |  |  | základní |  | 0 | 0 | 0 | 0 | 0 | 4 | K | 2 |  |  |  | ROZPOCET | 0 | 0 | 0 | 0 | 0 | 1 | 0 | 4 | -2020933206
| PP |  | Příplatek k dočasné dopravní značce samostatné základní za první a ZKD den použití | [15 empty] | PP | 2
| VV |  | předpoklad 105 dnů, zhotovitel promítne v rámci této položky cenu za kompletní nájem po dobu dle svého harmonogramu | [15 empty] | VV | 2 | 1 | True | 0 | ROZPOCET
| VV |  | "dle pol.č.913111115" 57*105 |  | 5985 | [13 empty] | VV | 2 | 2 | True | 1 | ROZPOCET
8 | K | 913111216 | Příplatek k dočasné dopravní značce samostatné zvětšené za první a ZKD den použití | kus | 525 |  | 0 | CS ÚRS 2018 01 |  |  | základní |  | 0 | 0 | 0 | 0 | 0 | 4 | K | 2 |  |  |  | ROZPOCET | 0 | 0 | 0 | 0 | 0 | 1 | 0 | 4 | -1821940504
| PP |  | Příplatek k dočasné dopravní značce samostatné zvětšené za první a ZKD den použití | [15 empty] | PP | 2
| VV |  | předpoklad 105 dnů, zhotovitel promítne v rámci této položky cenu za kompletní nájem po dobu dle svého harmonogramu | [15 empty] | VV | 2 | 1 | True | 0 | ROZPOCET
| VV |  | "dle pol.č.913111116" 5*105 |  | 525 | [13 empty] | VV | 2 | 2 | True | 1 | ROZPOCET
9 | K | 913221111 | Montáž a demontáž dočasné dopravní zábrany světelné šířky 1,5 m se 3 světly | kus | 6 |  | 0 | CS ÚRS 2018 01 |  |  | základní |  | 0 | 0 | 0 | 0 | 0 | 4 | K | 2 |  |  |  | ROZPOCET | 0 | 0 | 0 | 0 | 0 | 1 | 0 | 4 | 1787608443
| PP |  | Montáž a demontáž dočasné dopravní zábrany světelné šířky 1,5 m se 3 světly | [15 empty] | PP | 2
| VV |  | "dočasná dopravní zábrana Z2 se třemi světly " 6 |  | 6 | [13 empty] | VV | 2 | 2 | True | 1 | ROZPOCET
10 | K | 913221211 | Příplatek k dočasné dopravní zábraně světelné šířky 1,5m se 3 světly za první a ZKD den použití | kus | 630 |  | 0 | CS ÚRS 2018 01 |  |  | základní |  | 0 | 0 | 0 | 0 | 0 | 4 | K | 2 |  |  |  | ROZPOCET | 0 | 0 | 0 | 0 | 0 | 1 | 0 | 4 | -1870361661
| PP |  | Příplatek k dočasné dopravní zábraně světelné šířky 1,5m se 3 světly za první a ZKD den použití | [15 empty] | PP | 2
| VV |  | předpoklad 105 dnů, zhotovitel promítne v rámci této položky cenu za kompletní nájem po dobu dle svého harmonogramu | [15 empty] | VV | 2 | 1 | True | 0 | ROZPOCET
| VV |  | "dle pol.č.913111116" 6*105 |  | 630 | [13 empty] | VV | 2 | 2 | True | 1 | ROZPOCET
11 | K | 913911113 | Montáž a demontáž akumulátoru dočasného dopravního značení olověného 12 V/180 Ah | kus | 6 |  | 0 | CS ÚRS 2018 01 |  |  | základní |  | 0 | 0 | 0 | 0 | 0 | 4 | K | 2 |  |  |  | ROZPOCET | 0 | 0 | 0 | 0 | 0 | 1 | 0 | 4 | 164189832
| PP |  | Montáž a demontáž akumulátoru dočasného dopravního značení olověného 12 V/180 Ah | [15 empty] | PP | 2
| VV |  | 6 |  | 6 | [13 empty] | VV | 2 | 2 | True | 1 | ROZPOCET
12 | K | 913911213 | Příplatek k dočasnému akumulátor 12V/180 Ah za první a ZKD den použití | kus | 630 |  | 0 | CS ÚRS 2018 01 |  |  | základní |  | 0 | 0 | 0 | 0 | 0 | 4 | K | 2 |  |  |  | ROZPOCET | 0 | 0 | 0 | 0 | 0 | 1 | 0 | 4 | 918988735
| PP |  | Příplatek k dočasnému akumulátor 12V/180 Ah za první a ZKD den použití | [15 empty] | PP | 2
| VV |  | předpoklad 105 dnů, zhotovitel promítne v rámci této položky cenu za kompletní nájem po dobu dle svého harmonogramu | [15 empty] | VV | 2 | 1 | True | 0 | ROZPOCET
| VV |  | "dle pol.č.913111116" 6*105 |  | 630 | [13 empty] | VV | 2 | 2 | True | 1 | ROZPOCET
13 | K | 913921131 | Dočasné omezení platnosti zakrytí základní dopravní značky | kus | 8 |  | 0 | CS ÚRS 2018 01 |  |  | základní |  | 0 | 0 | 0 | 0 | 0 | 4 | K | 2 |  |  |  | ROZPOCET | 0 | 0 | 0 | 0 | 0 | 1 | 0 | 4 | 1519735672
| PP |  | Dočasné omezení platnosti zakrytí základní dopravní značky | [15 empty] | PP | 2
| VV |  | 8 |  | 8 | [13 empty] | VV | 2 | 2 | True | 1 | ROZPOCET
14 | K | 913921132 | Dočasné omezení platnosti odkrytí základní dopravní značky | kus | 8 |  | 0 | CS ÚRS 2018 01 |  |  | základní |  | 0 | 0 | 0 | 0 | 0 | 4 | K | 2 |  |  |  | ROZPOCET | 0 | 0 | 0 | 0 | 0 | 1 | 0 | 4 | -901942015
| PP |  | Dočasné omezení platnosti odkrytí základní dopravní značky | [15 empty] | PP | 2
| VV |  | 8 |  | 8 | [13 empty] | VV | 2 | 2 | True | 1 | ROZPOCET

## SO 193 - Stálé dopravní z...
| List obsahuje: |  | 1) Krycí list soupisu | 2) Rekapitulace |  |  | 3) Soupis prací | Zpět na list: | Rekapitulace stavby
{4cb1d81c-2490-4a2c-865b-4f51895924a5}
2
| KRYCÍ LIST SOUPISU | [8 empty] | v --- níže se nacházejí doplnkové a pomocné údaje k sestavám --- v | [8 empty] | False
Stavba:
II/112 Struhařov, rekonstrukce silnice – provozní staničení km 6,70 – 9,48
Objekt:
SO 193 - Stálé dopravní značení
| KSO: |  |  |  |  | CC-CZ:
| Místo: |  | Struhařov |  |  | Datum: | 19. 3. 2018
| Zadavatel: |  |  |  |  | IČ:
|  | Krajská správa a údržba silnic Středočeského kraje |  |  |  | DIČ:
| Uchazeč: |  |  |  |  | IČ:
DIČ:
| Projektant: |  |  |  |  | IČ:
|  | Atelier PROMIKA s.r.o. |  |  |  | DIČ:
Poznámka:
Pokud není ve výkazu uvedeno jinak, délky a plochy byly odměřeny z příloh Situace a Vzorové příčné řezy
| Cena bez DPH | [5 empty] | 0
|  |  | Základ daně |  |  | Sazba daně | Výše daně
| DPH | základní | 0 |  |  | 21% | 0
|  | snížená | 0 |  |  | 15% | 0
|  | zákl. přenesená | 0 |  |  | 21% | 0
|  | sníž. přenesená | 0 |  |  | 15% | 0
|  | nulová | 0 |  |  | 0% | 0
| Cena s DPH |  |  | v | CZK |  | 0
REKAPITULACE ČLENĚNÍ SOUPISU PRACÍ
Stavba:
II/112 Struhařov, rekonstrukce silnice – provozní staničení km 6,70 – 9,48
Objekt:
SO 193 - Stálé dopravní značení
Místo: |  |  | Struhařov |  |  | Datum: | 19. 3. 2018
Zadavatel: |  |  | Krajská správa a údržba silnic Středočeského kraje |  |  | Projektant: | Atelier PROMIKA s.r.o.
Uchazeč:
Kód dílu - Popis | [6 empty] | Cena celkem [CZK]
Náklady soupisu celkem | [6 empty] | 0 | [12 empty] | -1
| HSV - Práce a dodávky HSV | [5 empty] | 0
| 6 - Úpravy povrchů, podlahy a osazování výplní | [5 empty] | 0
| 9 - Ostatní konstrukce a práce-bourání | [5 empty] | 0
| 997 - Přesun sutě | [5 empty] | 0
| 998 - Přesun hmot | [5 empty] | 0
SOUPIS PRACÍ
Stavba:
II/112 Struhařov, rekonstrukce silnice – provozní staničení km 6,70 – 9,48
Objekt:
SO 193 - Stálé dopravní značení
Místo: |  |  | Struhařov |  |  | Datum: | 19. 3. 2018
Zadavatel: |  |  | Krajská správa a údržba silnic Středočeského kraje |  |  | Projektant: | Atelier PROMIKA s.r.o.
Uchazeč:
PČ | Typ | Kód | Popis | MJ | Množství | J.cena [CZK] | Cena celkem [CZK] | Cenová soustava |  | Poznámka | DPH | J. Nh [h] | Nh celkem [h] | J. hmotnost [t] | Hmotnost celkem [t] | J. suť [t] | Suť Celkem [t]
Náklady soupisu celkem | [6 empty] | 0 | [5 empty] | 0 |  | 22.7336 |  | 44.662 |  | D | -1 | [10 empty] | 0
| D | HSV | Práce a dodávky HSV |  |  |  | 0 | [5 empty] | 0 |  | 22.7336 |  | 44.662 | 1 | D | 0 |  |  |  | ROZPOCET | [6 empty] | 0
| D | 6 | Úpravy povrchů, podlahy a osazování výplní |  |  |  | 0 | [5 empty] | 0 |  | 7.0146 |  | 0 | 1 | D | 1 |  |  |  | ROZPOCET | [6 empty] | 0
1 | K | 915241111-1 | Bezpečnostní protismyková úprava dle TP 213 včetně pojiva (akrylová pryskyřičná pojiva) a kameniva, příp. jiného zdrsňujícího materiálu dle TP 213 | m2 | 613.7 |  | 0 |  |  |  | základní |  | 0 | 0.01143 | 7.0146 | 0 | 0 | 4 | K | 2 |  |  |  | ROZPOCET | 0 | 0 | 0 | 0 | 0 | 1 | 0 | 4 | -430686382
| PP |  | Bezpečnostní protismyková úprava dle TP 213 včetně pojiva (akrylová pryskyřičná pojiva) a kameniva, příp. jiného zdrsňujícího materiálu dle TP 213 | [15 empty] | PP | 2
| VV |  | "Bezpečnostní protismyková úprava" 613,7 |  | 613.7 | [13 empty] | VV | 2 | 2 | True | 0 | ROZPOCET
| D | 9 | Ostatní konstrukce a práce-bourání |  |  |  | 0 | [5 empty] | 0 |  | 15.719 |  | 44.662 | 1 | D | 1 |  |  |  | ROZPOCET | [6 empty] | 0
2 | K | 911331123 | Svodidlo ocelové jednostranné zádržnosti N2 se zaberaněním sloupků v rozmezí do 4 m | m | 196 |  | 0 | CS ÚRS 2018 01 |  |  | základní |  | 0 | 0.0231 | 4.5276 | 0 | 0 | 4 | K | 2 |  |  |  | ROZPOCET | 0 | 0 | 0 | 0 | 0 | 1 | 0 | 4 | -1729833693
| PP |  | Silniční svodidlo s osazením sloupků zaberaněním ocelové úroveň zádržnosti N2 vzdálenosti sloupků přes 2 do 4 m jednostranné | [15 empty] | PP | 2
| P |  | Poznámka k položce: položka včetně 3x napojení na svodidlo mostu | [15 empty] | P | 2
| VV |  | "ocelové jednostranné svodidlo s úrovní zadržení N2" 65-5+73-5+73-5 |  | 196 | [13 empty] | VV | 2 | 2 | True | 0 | ROZPOCET
3 | K | 911331412 | Náběh ocelového svodidla jednostranný délky do 12 m se zaberaněním sloupků v rozmezí do 2 m | m | 15 |  | 0 | CS ÚRS 2018 01 |  |  | základní |  | 0 | 0.0278 | 0.417 | 0 | 0 | 4 | K | 2 |  |  |  | ROZPOCET | 0 | 0 | 0 | 0 | 0 | 1 | 0 | 4 | -83313254
| PP |  | Silniční svodidlo s osazením sloupků zaberaněním ocelové náběh jednostranný, délky přes 4 do 12 m | [15 empty] | PP | 2
| P |  | Poznámka k položce: ukončení druhého konce svodidla napojením na svodidlo mostu | [15 empty] | P | 2
| VV |  | "3 úseky svodidla N2 s krátkými náběhy (dl. 5,0m)" 3*5 |  | 15 | [13 empty] | VV | 2 | 2 | True | 0 | ROZPOCET
4 | K | 912211111 | Montáž směrového sloupku silničního plastového prosté uložení bez betonového základu | kus | 178 |  | 0 | CS ÚRS 2018 01 |  |  | základní |  | 0 | 0 | 0 | 0 | 0 | 4 | K | 2 |  |  |  | ROZPOCET | 0 | 0 | 0 | 0 | 0 | 1 | 0 | 4 | 1635593725
| PP |  | Montáž směrového sloupku plastového s odrazkou prostým uložením bez betonového základu silničního | [15 empty] | PP | 2
| VV |  | "směrové sloupky bílé" 160 |  | 160 | [13 empty] | VV | 2 | 2 | True | 0 | ROZPOCET
| VV |  | "směrové sloupky červené kulaté" 18 |  | 18 | [13 empty] | VV | 2 | 2 | True | 0 | ROZPOCET
5 | M | 40445158-1 | sloupek silniční směrový plastový 1200mm bílý | kus | 160 |  | 0 |  |  |  | základní |  | 0 | 0.0021 | 0.336 | 0 | 0 | 8 | M | 2 |  |  |  | ROZPOCET | 0 | 0 | 0 | 0 | 0 | 1 | 0 | 4 | 778537994
| PP |  | sloupek silniční směrový plastový 1200mm bílý | [15 empty] | PP | 2
| VV |  | "směrové sloupky bílé" 160 |  | 160 | [13 empty] | VV | 2 | 2 | True | 0 | ROZPOCET
6 | M | 40445158-2 | sloupek silniční směrový plastový 1200mm červený kulatý | kus | 18 |  | 0 |  |  |  | základní |  | 0 | 0.0021 | 0.0378 | 0 | 0 | 8 | M | 2 |  |  |  | ROZPOCET | 0 | 0 | 0 | 0 | 0 | 1 | 0 | 4 | -1739783226
| PP |  | sloupek silniční směrový plastový 1200mm červený kulatý | [15 empty] | PP | 2
| VV |  | "směrové sloupky červené kulaté" 18 |  | 18 | [13 empty] | VV | 2 | 2 | True | 0 | ROZPOCET
7 | K | 912311111 | Montáž odrazky na ocelové svodidlo | kus | 14 |  | 0 | CS ÚRS 2018 01 |  |  | základní |  | 0 | 0.00018 | 0.00252 | 0 | 0 | 4 | K | 2 |  |  |  | ROZPOCET | 0 | 0 | 0 | 0 | 0 | 1 | 0 | 4 | 1952113764
| PP |  | Montáž odrazek na svodidla ocelová | [15 empty] | PP | 2
| VV |  | "ocelové jednostranné svodidlo s úrovní zadržení N2 a 5m náběhy, odrazky á 15m" 14 |  | 14 | [13 empty] | VV | 2 | 2 | True | 0 | ROZPOCET
8 | M | 40445175 | odrazka na svodidla V.1.B | kus | 14 |  | 0 | CS ÚRS 2018 01 |  |  | základní |  | 0 | 0.0004 | 0.0056 | 0 | 0 | 8 | M | 2 |  |  |  | ROZPOCET | 0 | 0 | 0 | 0 | 0 | 1 | 0 | 4 | -1488666430
| PP |  | odrazka na svodidla V.1.B | [15 empty] | PP | 2
9 | K | 912331111 | Montáž odrazky plašiče zvěře na plastový směrový sloupek | kus | 160 |  | 0 | CS ÚRS 2018 01 |  |  | základní |  | 0 | 2e-05 | 0.0032 | 0 | 0 | 4 | K | 2 |  |  |  | ROZPOCET | 0 | 0 | 0 | 0 | 0 | 1 | 0 | 4 | 1765047836
| PP |  | Montáž plašiče zvěře na směrový sloupek plastový | [15 empty] | PP | 2
| VV |  | "odražeče zvěře dle TP 130 (např. SWAREFLEX) - zařízení odrazující zvěř od vstupu do silnice" 160 |  | 160 | [13 empty] | VV | 2 | 2 | True | 0 | ROZPOCET
10 | M | 40445170 | plašič zvěře - univerzální (60 x 81 x 184 mm) | kus | 160 |  | 0 | CS ÚRS 2018 01 |  |  | základní |  | 0 | 0.00025 | 0.04 | 0 | 0 | 8 | M | 2 |  |  |  | ROZPOCET | 0 | 0 | 0 | 0 | 0 | 1 | 0 | 4 | 1142430643
| PP |  | plašič zvěře - univerzální (60 x 81 x 184 mm) | [15 empty] | PP | 2
| VV |  | "odražeče zvěře dle TP 130 (např. SWAREFLEX) - zařízení odrazující zvěř od vstupu do silnice" 160 |  | 160 | [13 empty] | VV | 2 | 2 | True | 0 | ROZPOCET
11 | K | 912931121-1 | Směrový sloupek plastový odstranění | kus | 160 |  | 0 |  |  |  | základní |  | 0 | 0 | 0 | 0.01 | 1.6 | 4 | K | 2 |  |  |  | ROZPOCET | 0 | 0 | 0 | 0 | 0 | 1 | 0 | 4 | 528258603
| PP |  | Směrový sloupek plastový odstranění | [15 empty] | PP | 2
| VV |  | "odstranění stávajícího směrového sloupku bílého - trvalá skládka" 160 |  | 160 | [13 empty] | VV | 2 | 2 | True | 0 | ROZPOCET
12 | K | 914111111 | Montáž svislé dopravní značky do velikosti 1 m2 objímkami na sloupek nebo konzolu | kus | 54 |  | 0 | CS ÚRS 2018 01 |  |  | základní |  | 0 | 0.0007 | 0.0378 | 0 | 0 | 4 | K | 2 |  |  |  | ROZPOCET | 0 | 0 | 0 | 0 | 0 | 1 | 0 | 4 | -181419710
| PP |  | Montáž svislé dopravní značky základní velikosti do 1 m2 objímkami na sloupky nebo konzoly | [15 empty] | PP | 2
| VV |  | "svislé dopravní značení zvýrazněné na fluorescenčním podkladu (1 značka + 1 sloupek)" 2 |  | 2 | [13 empty] | VV | 2 | 2 | True | 0 | ROZPOCET
| VV |  | "svislé dopravní značení (1 značka + 1 sloupek)" 26 |  | 26 | [13 empty] | VV | 2 | 2 | True | 0 | ROZPOCET
| VV |  | "svislé dopravní značení (2 značky + 1 sloupek)" 2*11 |  | 22 | [13 empty] | VV | 2 | 2 | True | 0 | ROZPOCET
| VV |  | "svislé dopravní značení (4 značky + 1 sloupek)" 4*1 |  | 4 | [13 empty] | VV | 2 | 2 | True | 0 | ROZPOCET
13 | M | 40445501 | značka dopravní svislá retroreflexní fólie tř 1 FeZn prolis 1500x500mm | kus | 5 |  | 0 | CS ÚRS 2018 01 |  |  | základní |  | 0 | 0.0077 | 0.0385 | 0 | 0 | 8 | M | 2 |  |  |  | ROZPOCET | 0 | 0 | 0 | 0 | 0 | 1 | 0 | 4 | -245335794
| PP |  | značka dopravní svislá retroreflexní fólie tř 1 FeZn prolis 1500x500mm | [15 empty] | PP | 2
| VV |  | "Z3" 1+4 |  | 5 | [13 empty] | VV | 2 | 2 | True | 0 | ROZPOCET
14 | M | 40445476 | značka dopravní svislá retroreflexní fólie tř 1 FeZn prolis 400x1200mm | kus | 18 |  | 0 | CS ÚRS 2018 01 |  |  | základní |  | 0 | 0.005 | 0.09 | 0 | 0 | 8 | M | 2 |  |  |  | ROZPOCET | 0 | 0 | 0 | 0 | 0 | 1 | 0 | 4 | -878782871
| PP |  | značka dopravní svislá retroreflexní fólie tř 1 FeZn prolis 400x1200mm | [15 empty] | PP | 2
| VV |  | "A31a+A30" 2+2+2 |  | 6 | [13 empty] | VV | 2 | 2 | True | 0 | ROZPOCET
| VV |  | "A31b" 2+2+2 |  | 6 | [13 empty] | VV | 2 | 2 | True | 0 | ROZPOCET
| VV |  | "A31c" 2+1+1 |  | 4 | [13 empty] | VV | 2 | 2 | True | 0 | ROZPOCET
| VV |  | "A31c+E1" 1+1 |  | 2 | [13 empty] | VV | 2 | 2 | True | 0 | ROZPOCET
15 | M | 40445475 | značka dopravní svislá retroreflexní fólie tř 1 FeZn prolis 900mm (trojúhelník) | kus | 12 |  | 0 | CS ÚRS 2018 01 |  |  | základní |  | 0 | 0.0042 | 0.0504 | 0 | 0 | 8 | M | 2 |  |  |  | ROZPOCET | 0 | 0 | 0 | 0 | 0 | 1 | 0 | 4 | -1538544283
| PP |  | značka dopravní svislá retroreflexní fólie tř 1 FeZn prolis 900mm (trojúhelník) | [15 empty] | PP | 2
| VV |  | "A2a+E1" 1 |  | 1 | [13 empty] | VV | 2 | 2 | True | 0 | ROZPOCET
| VV |  | "A14+E4" 1 |  | 1 | [13 empty] | VV | 2 | 2 | True | 0 | ROZPOCET
| VV |  | "A31a+A30" 2+2+2 |  | 6 | [13 empty] | VV | 2 | 2 | True | 0 | ROZPOCET
| VV |  | "P1-P" 1+1 |  | 2 | [13 empty] | VV | 2 | 2 | True | 0 | ROZPOCET
| VV |  | "P1-L" 1+1 |  | 2 | [13 empty] | VV | 2 | 2 | True | 0 | ROZPOCET
16 | M | 40445475-1 | značka dopravní svislá retroreflexní fólie tř 1 FeZn prolis na fluorescenčním podkladu 900/900mm (trojúhelník vsazený do čtverce) | kus | 2 |  | 0 |  |  |  | základní |  | 0 | 0.0042 | 0.0084 | 0 | 0 | 8 | M | 2 |  |  |  | ROZPOCET | 0 | 0 | 0 | 0 | 0 | 1 | 0 | 4 | -2053725148
| PP |  | značka dopravní svislá retroreflexní fólie tř 1 FeZn prolis na fluorescenčním podkladu 900/900mm (trojúhelník vsazený do čtverce) | [15 empty] | PP | 2
| VV |  | "P1" 1+1 |  | 2 | [13 empty] | VV | 2 | 2 | True | 0 | ROZPOCET
17 | M | 40445484 | značka dopravní svislá retroreflexní fólie tř 1 FeZn prolis 1100x330mm | kus | 9 |  | 0 | CS ÚRS 2018 01 |  |  | základní |  | 0 | 0.0037 | 0.0333 | 0 | 0 | 8 | M | 2 |  |  |  | ROZPOCET | 0 | 0 | 0 | 0 | 0 | 1 | 0 | 4 | 1148218112
| PP |  | značka dopravní svislá retroreflexní fólie tř 1 FeZn prolis 1100x330mm | [15 empty] | PP | 2
| VV |  | "IS3b" 2 |  | 2 | [13 empty] | VV | 2 | 2 | True | 0 | ROZPOCET
| VV |  | "IS3c" 1+1+2 |  | 4 | [13 empty] | VV | 2 | 2 | True | 0 | ROZPOCET
| VV |  | "IS4c" 1 |  | 1 | [13 empty] | VV | 2 | 2 | True | 0 | ROZPOCET
| VV |  | "IS24b" 2 |  | 2 | [13 empty] | VV | 2 | 2 | True | 0 | ROZPOCET
18 | M | 40445499 | značka dopravní svislá retroreflexní fólie tř 1 FeZn prolis D 500mm | kus | 2 |  | 0 | CS ÚRS 2018 01 |  |  | základní |  | 0 | 0.0013 | 0.0026 | 0 | 0 | 8 | M | 2 |  |  |  | ROZPOCET | 0 | 0 | 0 | 0 | 0 | 1 | 0 | 4 | -1951485055
| PP |  | značka dopravní svislá retroreflexní fólie tř 1 FeZn prolis D 500mm | [15 empty] | PP | 2
| VV |  | "IJ4b" 1+1 |  | 2 | [13 empty] | VV | 2 | 2 | True | 0 | ROZPOCET
19 | M | 40445492 | značka dopravní svislá retroreflexní fólie tř 1 FeZn prolis 500x300mm | kus | 2 |  | 0 | CS ÚRS 2018 01 |  |  | základní |  | 0 | 0.0015 | 0.003 | 0 | 0 | 8 | M | 2 |  |  |  | ROZPOCET | 0 | 0 | 0 | 0 | 0 | 1 | 0 | 4 | 1363114692
| PP |  | značka dopravní svislá retroreflexní fólie tř 1 FeZn prolis 500x300mm | [15 empty] | PP | 2
| VV |  | "IS16b" 1+1 |  | 2 | [13 empty] | VV | 2 | 2 | True | 0 | ROZPOCET
20 | M | 40445477 | značka dopravní svislá retroreflexní fólie tř 1 FeZn prolis 500x500mm | kus | 3 |  | 0 | CS ÚRS 2018 01 |  |  | základní |  | 0 | 0.0025 | 0.0075 | 0 | 0 | 8 | M | 2 |  |  |  | ROZPOCET | 0 | 0 | 0 | 0 | 0 | 1 | 0 | 4 | -1274405163
| PP |  | značka dopravní svislá retroreflexní fólie tř 1 FeZn prolis 500x500mm | [15 empty] | PP | 2
| VV |  | "A2a+E1" 1 |  | 1 | [13 empty] | VV | 2 | 2 | True | 0 | ROZPOCET
| VV |  | "A31c+E1" 1+1 |  | 2 | [13 empty] | VV | 2 | 2 | True | 0 | ROZPOCET
21 | M | 40445500 | značka dopravní svislá retroreflexní fólie tř 1 FeZn prolis 500x150mm | kus | 1 |  | 0 | CS ÚRS 2018 01 |  |  | základní |  | 0 | 0.0007 | 0.0007 | 0 | 0 | 8 | M | 2 |  |  |  | ROZPOCET | 0 | 0 | 0 | 0 | 0 | 1 | 0 | 4 | -1129859783
| PP |  | značka dopravní svislá retroreflexní fólie tř 1 FeZn prolis 500x150mm | [15 empty] | PP | 2
| VV |  | "A14+E4" 1 |  | 1 | [13 empty] | VV | 2 | 2 | True | 0 | ROZPOCET
22 | K | 914511111 | Montáž sloupku dopravních značek délky do 3,5 m s betonovým základem | kus | 40 |  | 0 | CS ÚRS 2018 01 |  |  | základní |  | 0 | 0.10941 | 4.3764 | 0 | 0 | 4 | K | 2 |  |  |  | ROZPOCET | 0 | 0 | 0 | 0 | 0 | 1 | 0 | 4 | -1188173021
| PP |  | Montáž sloupku dopravních značek délky do 3,5 m do betonového základu | [15 empty] | PP | 2
| P |  | Poznámka k položce: vč. likvidace výkopku | [15 empty] | P | 2
| VV |  | "svislé dopravní značení zvýrazněné na fluorescenčním podkladu (1 značka + 1 sloupek)" 2 |  | 2 | [13 empty] | VV | 2 | 2 | True | 0 | ROZPOCET
| VV |  | "svislé dopravní značení (1 značka + 1 sloupek)" 26 |  | 26 | [13 empty] | VV | 2 | 2 | True | 0 | ROZPOCET
| VV |  | "svislé dopravní značení (2 značky + 1 sloupek)" 11 |  | 11 | [13 empty] | VV | 2 | 2 | True | 0 | ROZPOCET
| VV |  | "svislé dopravní značení (4 značky + 1 sloupek)" 1 |  | 1 | [13 empty] | VV | 2 | 2 | True | 0 | ROZPOCET
23 | M | 40445230 | sloupek Zn pro dopravní značku D 70mm v 350mm | kus | 40 |  | 0 | CS ÚRS 2018 01 |  |  | základní |  | 0 | 0.0065 | 0.26 | 0 | 0 | 8 | M | 2 |  |  |  | ROZPOCET | 0 | 0 | 0 | 0 | 0 | 1 | 0 | 4 | -1823131582
| PP |  | sloupek Zn pro dopravní značku D 70mm v 350mm | [15 empty] | PP | 2
| VV |  | "svislé dopravní značení zvýrazněné na fluorescenčním podkladu (1 značka + 1 sloupek)" 2 |  | 2 | [13 empty] | VV | 2 | 2 | True | 0 | ROZPOCET
| VV |  | "svislé dopravní značení (1 značka + 1 sloupek)" 26 |  | 26 | [13 empty] | VV | 2 | 2 | True | 0 | ROZPOCET
| VV |  | "svislé dopravní značení (2 značky + 1 sloupek)" 11 |  | 11 | [13 empty] | VV | 2 | 2 | True | 0 | ROZPOCET
| VV |  | "svislé dopravní značení (4 značky + 1 sloupek)" 1 |  | 1 | [13 empty] | VV | 2 | 2 | True | 0 | ROZPOCET
24 | K | 915111111 | Vodorovné dopravní značení dělící čáry souvislé š 125 mm základní bílá barva | m | 1720 |  | 0 | CS ÚRS 2018 01 |  |  | základní |  | 0 | 8e-05 | 0.1376 | 0 | 0 | 4 | K | 2 |  |  |  | ROZPOCET | 0 | 0 | 0 | 0 | 0 | 1 | 0 | 4 | 1612458493
| PP |  | Vodorovné dopravní značení stříkané barvou dělící čára šířky 125 mm souvislá bílá základní | [15 empty] | PP | 2
| VV |  | "1. fáze VDZ" 1720 |  | 1720 | [13 empty] | VV | 2 | 2 | True | 0 | ROZPOCET
25 | K | 915111121 | Vodorovné dopravní značení dělící čáry přerušované š 125 mm základní bílá barva | m | 2340 |  | 0 | CS ÚRS 2018 01 |  |  | základní |  | 0 | 3e-05 | 0.0702 | 0 | 0 | 4 | K | 2 |  |  |  | ROZPOCET | 0 | 0 | 0 | 0 | 0 | 1 | 0 | 4 | 414089764
| PP |  | Vodorovné dopravní značení stříkané barvou dělící čára šířky 125 mm přerušovaná bílá základní | [15 empty] | PP | 2
| VV |  | "1. fáze VDZ 2/3 čára" 2340 |  | 2340 | [13 empty] | VV | 2 | 2 | True | 0 | ROZPOCET
26 | K | 915121111 | Vodorovné dopravní značení vodící čáry souvislé š 250 mm základní bíllá barva | m | 5381 |  | 0 | CS ÚRS 2018 01 |  |  | základní |  | 0 | 0.00015 | 0.80715 | 0 | 0 | 4 | K | 2 |  |  |  | ROZPOCET | 0 | 0 | 0 | 0 | 0 | 1 | 0 | 4 | 1095913361
| PP |  | Vodorovné dopravní značení stříkané barvou vodící čára bílá šířky 250 mm souvislá základní | [15 empty] | PP | 2
| VV |  | "1. fáze VDZ" 5381 |  | 5381 | [13 empty] | VV | 2 | 2 | True | 0 | ROZPOCET
27 | K | 915121121 | Vodorovné dopravní značení vodící čáry přerušované š 250 mm základní bíllá barva | m | 180 |  | 0 | CS ÚRS 2018 01 |  |  | základní |  | 0 | 5e-05 | 0.009 | 0 | 0 | 4 | K | 2 |  |  |  | ROZPOCET | 0 | 0 | 0 | 0 | 0 | 1 | 0 | 4 | 1164152297
| PP |  | Vodorovné dopravní značení stříkané barvou vodící čára bílá šířky 250 mm přerušovaná základní | [15 empty] | PP | 2
| VV |  | "1. fáze VDZ 1/1 čára" 180 |  | 180 | [13 empty] | VV | 2 | 2 | True | 0 | ROZPOCET
28 | K | 915131111 | Vodorovné dopravní značení přechody pro chodce, šipky, symboly základní bílá barva | m2 | 8 |  | 0 | CS ÚRS 2018 01 |  |  | základní |  | 0 | 0.0006 | 0.0048 | 0 | 0 | 4 | K | 2 |  |  |  | ROZPOCET | 0 | 0 | 0 | 0 | 0 | 1 | 0 | 4 | 1140199087
| PP |  | Vodorovné dopravní značení stříkané barvou přechody pro chodce, šipky, symboly bílé základní | [15 empty] | PP | 2
| VV |  | "1. fáze VDZ" 16/2 |  | 8 | [13 empty] | VV | 2 | 2 | True | 0 | ROZPOCET
29 | K | 915211112 | Vodorovné dopravní značení dělící čáry souvislé š 125 mm retroreflexní bílý plast | m | 1720 |  | 0 | CS ÚRS 2018 01 |  |  | základní |  | 0 | 0.00033 | 0.5676 | 0 | 0 | 4 | K | 2 |  |  |  | ROZPOCET | 0 | 0 | 0 | 0 | 0 | 1 | 0 | 4 | -212049023
| PP |  | Vodorovné dopravní značení stříkaným plastem dělící čára šířky 125 mm souvislá bílá retroreflexní | [15 empty] | PP | 2
| VV |  | "2. fáze VDZ" 1720 |  | 1720 | [13 empty] | VV | 2 | 2 | True | 0 | ROZPOCET
30 | K | 915211122 | Vodorovné dopravní značení dělící čáry přerušované š 125 mm retroreflexní bílý plast | m | 2340 |  | 0 | CS ÚRS 2018 01 |  |  | základní |  | 0 | 0.00011 | 0.2574 | 0 | 0 | 4 | K | 2 |  |  |  | ROZPOCET | 0 | 0 | 0 | 0 | 0 | 1 | 0 | 4 | 823298869
| PP |  | Vodorovné dopravní značení stříkaným plastem dělící čára šířky 125 mm přerušovaná bílá retroreflexní | [15 empty] | PP | 2
| VV |  | "2. fáze VDZ 2/3 čára" 2340 |  | 2340 | [13 empty] | VV | 2 | 2 | True | 0 | ROZPOCET
31 | K | 915221112 | Vodorovné dopravní značení vodící čáry souvislé š 250 mm retroreflexní bílý plast | m | 5381 |  | 0 | CS ÚRS 2018 01 |  |  | základní |  | 0 | 0.00065 | 3.4976 | 0 | 0 | 4 | K | 2 |  |  |  | ROZPOCET | 0 | 0 | 0 | 0 | 0 | 1 | 0 | 4 | 437875588
| PP |  | Vodorovné dopravní značení stříkaným plastem vodící čára bílá šířky 250 mm souvislá retroreflexní | [15 empty] | PP | 2
| VV |  | "2. fáze VDZ" 5381 |  | 5381 | [13 empty] | VV | 2 | 2 | True | 0 | ROZPOCET
32 | K | 915221122 | Vodorovné dopravní značení vodící čáry přerušované š 250 mm retroreflexní bílý plast | m | 180 |  | 0 | CS ÚRS 2018 01 |  |  | základní |  | 0 | 0.00038 | 0.0684 | 0 | 0 | 4 | K | 2 |  |  |  | ROZPOCET | 0 | 0 | 0 | 0 | 0 | 1 | 0 | 4 | -1347817502
| PP |  | Vodorovné dopravní značení stříkaným plastem vodící čára bílá šířky 250 mm přerušovaná retroreflexní | [15 empty] | PP | 2
| VV |  | "2. fáze VDZ 1/1 čára" 180 |  | 180 | [13 empty] | VV | 2 | 2 | True | 0 | ROZPOCET
33 | K | 915231112 | Vodorovné dopravní značení přechody pro chodce, šipky, symboly retroreflexní bílý plast | m2 | 8 |  | 0 | CS ÚRS 2018 01 |  |  | základní |  | 0 | 0.0026 | 0.0208 | 0 | 0 | 4 | K | 2 |  |  |  | ROZPOCET | 0 | 0 | 0 | 0 | 0 | 1 | 0 | 4 | 276437048
| PP |  | Vodorovné dopravní značení stříkaným plastem přechody pro chodce, šipky, symboly nápisy bílé retroreflexní | [15 empty] | PP | 2
| VV |  | "2. fáze VDZ" 16/2 |  | 8 | [13 empty] | VV | 2 | 2 | True | 0 | ROZPOCET
34 | K | 915611111 | Předznačení vodorovného liniového značení | m | 9621 |  | 0 | CS ÚRS 2018 01 |  |  | základní |  | 0 | 0 | 0 | 0 | 0 | 4 | K | 2 |  |  |  | ROZPOCET | 0 | 0 | 0 | 0 | 0 | 1 | 0 | 4 | 39652867
| PP |  | Předznačení pro vodorovné značení stříkané barvou nebo prováděné z nátěrových hmot liniové dělicí čáry, vodicí proužky | [15 empty] | PP | 2
| VV |  | 1720+2340+5381+180 |  | 9621 | [13 empty] | VV | 2 | 2 | True | 0 | ROZPOCET
35 | K | 915621111 | Předznačení vodorovného plošného značení | m2 | 8 |  | 0 | CS ÚRS 2018 01 |  |  | základní |  | 0 | 1e-05 | 8e-05 | 0 | 0 | 4 | K | 2 |  |  |  | ROZPOCET | 0 | 0 | 0 | 0 | 0 | 1 | 0 | 4 | 638179428
| PP |  | Předznačení pro vodorovné značení stříkané barvou nebo prováděné z nátěrových hmot plošné šipky, symboly, nápisy | [15 empty] | PP | 2
| VV |  | 16/2 |  | 8 | [13 empty] | VV | 2 | 2 | True | 0 | ROZPOCET
36 | K | 938909311 | Čištění vozovek metením strojně podkladu nebo krytu betonového nebo živičného | m2 | 19850 |  | 0 | CS ÚRS 2018 01 |  |  | základní |  | 0 | 0 | 0 | 0.002 | 39.7 | 4 | K | 2 |  |  |  | ROZPOCET | 0 | 0 | 0 | 0 | 0 | 1 | 0 | 4 | 404911341
| PP |  | Čištění vozovek metením bláta, prachu nebo hlinitého nánosu s odklizením na hromady na vzdálenost do 20 m nebo naložením na dopravní prostředek strojně povrchu podkladu nebo krytu betonového nebo živičného | [15 empty] | PP | 2
| VV |  | "plocha vozovky (obrus) - před provedením VDZ 2. fáze" 19500+350 |  | 19850 | [13 empty] | VV | 2 | 2 | True | 0 | ROZPOCET
37 | K | 966006132 | Odstranění značek dopravních nebo orientačních se sloupky s betonovými patkami | kus | 41 |  | 0 | CS ÚRS 2018 01 |  |  | základní |  | 0 | 0 | 0 | 0.082 | 3.362 | 4 | K | 2 |  |  |  | ROZPOCET | 0 | 0 | 0 | 0 | 0 | 1 | 0 | 4 | -1498240089
| PP |  | Odstranění dopravních nebo orientačních značek se sloupkem s uložením hmot na vzdálenost do 20 m nebo s naložením na dopravní prostředek, se zásypem jam a jeho zhutněním s betonovou patkou | [15 empty] | PP | 2
| VV |  | "odstranění stávající značky (1 značka + 1 sloupek) vč. základu" 25 |  | 25 | [13 empty] | VV | 2 | 2 | True | 0 | ROZPOCET
| VV |  | "odstranění stávající značky (2 značky + 1 sloupek) vč. základu" 15 |  | 15 | [13 empty] | VV | 2 | 2 | True | 0 | ROZPOCET
| VV |  | "odstranění stávající značky (4 značky + 1 sloupek) vč. základu" 1 |  | 1 | [13 empty] | VV | 2 | 2 | True | 0 | ROZPOCET
| D | 997 | Přesun sutě |  |  |  | 0 | [5 empty] | 0 |  | 0 |  | 0 | 1 | D | 1 |  |  |  | ROZPOCET | [6 empty] | 0
38 | K | 997221561-1 | Vodorovná doprava suti na skládku z kusových materiálů na vzdálenost dle dodavatele stavby | t | 44.662 |  | 0 |  |  |  | základní |  | 0 | 0 | 0 | 0 | 0 | 4 | K | 2 |  |  |  | ROZPOCET | 0 | 0 | 0 | 0 | 0 | 1 | 0 | 4 | -550896878
| PP |  | Vodorovná doprava suti na skládku bez naložení, ale se složením a s hrubým urovnáním z kusových materiálů na vzdálenost dle dodavatele stavby | [15 empty] | PP | 2
39 | K | 997221815-1 | Poplatek za uložení na skládce (skládkovné) stavebního odpadu betonového a ostatního | t | 44.662 |  | 0 |  |  |  | základní |  | 0 | 0 | 0 | 0 | 0 | 4 | K | 2 |  |  |  | ROZPOCET | 0 | 0 | 0 | 0 | 0 | 1 | 0 | 4 | -1375771239
| PP |  | Poplatek za uložení na skládce (skládkovné) stavebního odpadu betonového a ostatního | [15 empty] | PP | 2
| D | 998 | Přesun hmot |  |  |  | 0 | [5 empty] | 0 |  | 0 |  | 0 | 1 | D | 1 |  |  |  | ROZPOCET | [6 empty] | 0
40 | K | 998225111 | Přesun hmot pro pozemní komunikace s krytem z kamene, monolitickým betonovým nebo živičným | t | 22.734 |  | 0 | CS ÚRS 2018 01 |  |  | základní |  | 0 | 0 | 0 | 0 | 0 | 4 | K | 2 |  |  |  | ROZPOCET | 0 | 0 | 0 | 0 | 0 | 1 | 0 | 4 | 1202682661
| PP |  | Přesun hmot pro komunikace s krytem z kameniva, monolitickým betonovým nebo živičným dopravní vzdálenost do 200 m jakékoliv délky objektu | [15 empty] | PP | 2
41 | K | 998225193 | Příplatek k přesunu hmot pro pozemní komunikace s krytem z kamene, živičným, betonovým do 3000 m | t | 22.734 |  | 0 | CS ÚRS 2018 01 |  |  | základní |  | 0 | 0 | 0 | 0 | 0 | 4 | K | 2 |  |  |  | ROZPOCET | 0 | 0 | 0 | 0 | 0 | 1 | 0 | 4 | 400584895
| PP |  | Přesun hmot pro komunikace s krytem z kameniva, monolitickým betonovým nebo živičným Příplatek k ceně za zvětšený přesun přes vymezenou největší dopravní vzdálenost do 3000 m | [15 empty] | PP | 2

## SO 201 - Most ev.č. 112-...
| List obsahuje: |  | 1) Krycí list soupisu | 2) Rekapitulace |  |  | 3) Soupis prací | Zpět na list: | Rekapitulace stavby
{4a2eaad3-8cf0-4d62-a722-ef8a82b536d6}
2
| KRYCÍ LIST SOUPISU | [8 empty] | v --- níže se nacházejí doplnkové a pomocné údaje k sestavám --- v | [8 empty] | False
Stavba:
II/112 Struhařov, rekonstrukce silnice – provozní staničení km 6,70 – 9,48
Objekt:
SO 201 - Most ev.č. 112-007 přes suchou strouhu u osady Dobříčkov
| KSO: |  |  |  |  | CC-CZ:
| Místo: |  | Struhařov |  |  | Datum: | 19. 3. 2018
| Zadavatel: |  |  |  |  | IČ:
|  | Krajská správa a údržba silnic Středočeského kraje |  |  |  | DIČ:
| Uchazeč: |  |  |  |  | IČ:
DIČ:
| Projektant: |  |  |  |  | IČ:
|  | Tubes s.r.o. |  |  |  | DIČ:
Poznámka:
Pokud není ve výkazu uvedeno jinak, délky a plochy byly odměřeny z příloh Situace a Vzorové příčné řezy
| Cena bez DPH | [5 empty] | 0
|  |  | Základ daně |  |  | Sazba daně | Výše daně
| DPH | základní | 0 |  |  | 21% | 0
|  | snížená | 0 |  |  | 15% | 0
|  | zákl. přenesená | 0 |  |  | 21% | 0
|  | sníž. přenesená | 0 |  |  | 15% | 0
|  | nulová | 0 |  |  | 0% | 0
| Cena s DPH |  |  | v | CZK |  | 0
REKAPITULACE ČLENĚNÍ SOUPISU PRACÍ
Stavba:
II/112 Struhařov, rekonstrukce silnice – provozní staničení km 6,70 – 9,48
Objekt:
SO 201 - Most ev.č. 112-007 přes suchou strouhu u osady Dobříčkov
Místo: |  |  | Struhařov |  |  | Datum: | 19. 3. 2018
Zadavatel: |  |  | Krajská správa a údržba silnic Středočeského kraje |  |  | Projektant: | Tubes s.r.o.
Uchazeč:
Kód dílu - Popis | [6 empty] | Cena celkem [CZK]
Náklady soupisu celkem | [6 empty] | 0 | [12 empty] | -1
| HSV - Práce a dodávky HSV | [5 empty] | 0
| 1 - Zemní práce | [5 empty] | 0
| 2 - Zakládání | [5 empty] | 0
| 3 - Svislé a kompletní konstrukce | [5 empty] | 0
| 4 - Vodorovné konstrukce | [5 empty] | 0
| 5 - Komunikace | [5 empty] | 0
| 6 - Úpravy povrchů, podlahy a osazování výplní | [5 empty] | 0
| 8 - Trubní vedení | [5 empty] | 0
| 9 - Ostatní konstrukce a práce, bourání | [5 empty] | 0
| 997 - Přesun sutě | [5 empty] | 0
| 998 - Přesun hmot | [5 empty] | 0
| PSV - Práce a dodávky PSV | [5 empty] | 0
| 711 - Izolace proti vodě, vlhkosti a plynům | [5 empty] | 0
| M - Práce a dodávky M | [5 empty] | 0
| 22-M - Montáže technologických zařízení pro dopravní stavby | [5 empty] | 0
| 46-M - Zemní práce při extr.mont.pracích | [5 empty] | 0
| VRN - Vedlejší rozpočtové náklady | [5 empty] | 0
| VRN1 - Průzkumné, geodetické a projektové práce | [5 empty] | 0
| VRN7 - Provozní vlivy | [5 empty] | 0
| VRN9 - Ostatní náklady | [5 empty] | 0
SOUPIS PRACÍ
Stavba:
II/112 Struhařov, rekonstrukce silnice – provozní staničení km 6,70 – 9,48
Objekt:
SO 201 - Most ev.č. 112-007 přes suchou strouhu u osady Dobříčkov
Místo: |  |  | Struhařov |  |  | Datum: | 19. 3. 2018
Zadavatel: |  |  | Krajská správa a údržba silnic Středočeského kraje |  |  | Projektant: | Tubes s.r.o.
Uchazeč:
PČ | Typ | Kód | Popis | MJ | Množství | J.cena [CZK] | Cena celkem [CZK] | Cenová soustava |  | Poznámka | DPH | J. Nh [h] | Nh celkem [h] | J. hmotnost [t] | Hmotnost celkem [t] | J. suť [t] | Suť Celkem [t]
Náklady soupisu celkem | [6 empty] | 0 | [5 empty] | 0 |  | 817.2904 |  | 426.4115 |  | D | -1 | [10 empty] | 0
| D | HSV | Práce a dodávky HSV |  |  |  | 0 | [5 empty] | 0 |  | 816.4099 |  | 426.4115 | 1 | D | 0 |  |  |  | ROZPOCET | [6 empty] | 0
| D | 1 | Zemní práce |  |  |  | 0 | [5 empty] | 0 |  | 224.006 |  | 166.2173 | 1 | D | 1 |  |  |  | ROZPOCET | [6 empty] | 0
1 | K | 111212312 | Odstranění nevhodných dřevin do 100 m2 výšky nad 1m bez odstranění pařezů ve svahu do 1:2 | m2 | 3 |  | 0 | CS ÚRS 2018 01 |  |  | základní |  | 0 | 0 | 0 | 0 | 0 | 4 | K | 2 |  |  |  | ROZPOCET | 0 | 0 | 0 | 0 | 0 | 1 | 0 | 4 | 1690219206
| PP |  | Odstranění nevhodných dřevin do 100 m2 výšky nad 1m bez odstranění pařezů ve svahu do 1:2 | [15 empty] | PP | 2
| VV |  | "kácení náletových křovin" 3 |  | 3 | [13 empty] | VV | 2 | 2 | True | 1 | ROZPOCET
| VV |  | dle dendrol.průzkumu | [15 empty] | VV | 2 | 1 | True | 0 | ROZPOCET
2 | K | 111301111 | Sejmutí drnu tl do 100 mm s přemístěním do 50 m nebo naložením na dopravní prostředek | m2 | 173.396 |  | 0 | CS ÚRS 2018 01 |  |  | základní |  | 0 | 0 | 0 | 0 | 0 | 4 | K | 2 |  |  |  | ROZPOCET | 0 | 0 | 0 | 0 | 0 | 1 | 0 | 4 | -1256838530
| PP |  | Sejmutí drnu tl do 100 mm s přemístěním do 50 m nebo naložením na dopravní prostředek | [15 empty] | PP | 2
| VV |  | "vlevo od mostu:" 15,11*1,2+21,47+32,05*1,2 |  | 78.062 | [13 empty] | VV | 2 | 2 | True | 0 | ROZPOCET
| VV |  | "vpravo od mostu:" 24,91*1,2+33,15+26,91*1,2 |  | 95.334 | [13 empty] | VV | 2 | 2 | True | 0 | ROZPOCET
| VV |  | Součet |  | 173.396 | [13 empty] | VV | 2 | 4 | True | 1 | ROZPOCET
3 | K | 112151354 | Kácení stromu s postupným spouštěním koruny a kmene D do 0,5 m | kus | 7 |  | 0 | CS ÚRS 2018 01 |  |  | základní |  | 0 | 0 | 0 | 0 | 0 | 4 | K | 2 |  |  |  | ROZPOCET | 0 | 0 | 0 | 0 | 0 | 1 | 0 | 4 | 1961690444
| PP |  | Kácení stromu s postupným spouštěním koruny a kmene D do 0,5 m | [15 empty] | PP | 2
| VV |  | 7 |  | 7 | [13 empty] | VV | 2 | 2 | True | 1 | ROZPOCET
| VV |  | dle dendrol.průzkumu | [15 empty] | VV | 2 | 1 | True | 0 | ROZPOCET
4 | K | 112151356 | Kácení stromu s postupným spouštěním koruny a kmene D do 0,7 m | kus | 1 |  | 0 | CS ÚRS 2018 01 |  |  | základní |  | 0 | 0 | 0 | 0 | 0 | 4 | K | 2 |  |  |  | ROZPOCET | 0 | 0 | 0 | 0 | 0 | 1 | 0 | 4 | 1778621003
| PP |  | Kácení stromu s postupným spouštěním koruny a kmene D do 0,7 m | [15 empty] | PP | 2
| VV |  | 1 |  | 1 | [13 empty] | VV | 2 | 2 | True | 1 | ROZPOCET
| VV |  | dle dendrol.průzkumu | [15 empty] | VV | 2 | 1 | True | 0 | ROZPOCET
5 | K | 112201114 | Odstranění pařezů D do 0,5 m v rovině a svahu 1:5 s odklizením do 20 m a zasypáním jámy | kus | 7 |  | 0 | CS ÚRS 2018 01 |  |  | základní |  | 0 | 0 | 0 | 0 | 0 | 4 | K | 2 |  |  |  | ROZPOCET | 0 | 0 | 0 | 0 | 0 | 1 | 0 | 4 | 1038318489
| PP |  | Odstranění pařezů D do 0,5 m v rovině a svahu 1:5 s odklizením do 20 m a zasypáním jámy | [15 empty] | PP | 2
| VV |  | 7 |  | 7 | [13 empty] | VV | 2 | 2 | True | 1 | ROZPOCET
6 | K | 112201116 | Odstranění pařezů D do 0,7 m v rovině a svahu 1:5 s odklizením do 20 m a zasypáním jámy | kus | 1 |  | 0 | CS ÚRS 2018 01 |  |  | základní |  | 0 | 0 | 0 | 0 | 0 | 4 | K | 2 |  |  |  | ROZPOCET | 0 | 0 | 0 | 0 | 0 | 1 | 0 | 4 | -985638682
| PP |  | Odstranění pařezů D do 0,7 m v rovině a svahu 1:5 s odklizením do 20 m a zasypáním jámy | [15 empty] | PP | 2
| VV |  | 1 |  | 1 | [13 empty] | VV | 2 | 2 | True | 1 | ROZPOCET
7 | K | 113107163 | Odstranění podkladu z kameniva drceného tl 300 mm strojně pl přes 50 do 200 m2 | m2 | 179.22 |  | 0 | CS ÚRS 2018 01 |  |  | základní |  | 0 | 0 | 0 | 0.44 | 78.8568 | 4 | K | 2 |  |  |  | ROZPOCET | 0 | 0 | 0 | 0 | 0 | 1 | 0 | 4 | -1279405564
| PP |  | Odstranění podkladu z kameniva drceného tl 300 mm strojně pl přes 50 do 200 m2 | [15 empty] | PP | 2
| VV |  | "odbourání konstrukčních vrstev vozovky v rozsahu mostu, předpokl. tl. 300 mm | [15 empty] | VV | 2 | 1 | True | 0 | ROZPOCET
| VV |  | 20,6*8,7 |  | 179.22 | [13 empty] | VV | 2 | 2 | True | 1 | ROZPOCET
8 | K | 113154121 | Frézování živičného krytu tl 30 mm pruh š 1 m pl do 500 m2 bez překážek v trase | m2 | 148.32 |  | 0 | CS ÚRS 2018 01 |  |  | základní |  | 0 | 3e-05 | 0.0044496 | 0.077 | 11.4206 | 4 | K | 2 |  |  |  | ROZPOCET | 0 | 0 | 0 | 0 | 0 | 1 | 0 | 4 | 1534229456
| PP |  | Frézování živičného krytu tl 30 mm pruh š 1 m pl do 500 m2 bez překážek v trase | [15 empty] | PP | 2
| VV |  | "Následné využití asfalt. recyklátu." | [15 empty] | VV | 2 | 1 | True | 0 | ROZPOCET
| VV |  | 1 vrstva z celkové tl. 230 mm | [15 empty] | VV | 2 | 1 | True | 0 | ROZPOCET
| VV |  | 20,6*7,2 |  | 148.32 | [13 empty] | VV | 2 | 2 | True | 1 | ROZPOCET
9 | K | 113154124 | Frézování živičného krytu tl 100 mm pruh š 1 m pl do 500 m2 bez překážek v trase | m2 | 296.64 |  | 0 | CS ÚRS 2018 01 |  |  | základní |  | 0 | 9e-05 | 0.026698 | 0.256 | 75.9398 | 4 | K | 2 |  |  |  | ROZPOCET | 0 | 0 | 0 | 0 | 0 | 1 | 0 | 4 | -1728909538
| PP |  | Frézování živičného krytu tl 100 mm pruh š 1 m pl do 500 m2 bez překážek v trase | [15 empty] | PP | 2
| VV |  | "Následné využití asfalt. recyklátu." | [15 empty] | VV | 2 | 1 | True | 0 | ROZPOCET
| VV |  | 2 a 3 vrstva z celkové tl. 230 mm | [15 empty] | VV | 2 | 1 | True | 0 | ROZPOCET
| VV |  | 20,6*7,2*2 |  | 296.64 | [13 empty] | VV | 2 | 2 | True | 1 | ROZPOCET
10 | K | 115001106 | Převedení vody potrubím DN do 900 | m | 18 |  | 0 | CS ÚRS 2018 01 |  |  | základní |  | 0 | 0.02102 | 0.37836 | 0 | 0 | 4 | K | 2 |  |  |  | ROZPOCET | 0 | 0 | 0 | 0 | 0 | 1 | 0 | 4 | -56221395
| PP |  | Převedení vody potrubím DN do 900 | [15 empty] | PP | 2
| VV |  | Včetně přestavení do různých poloh při budování koryta. | [15 empty] | VV | 2 | 1 | True | 0 | ROZPOCET
| VV |  | 18 |  | 18 | [13 empty] | VV | 2 | 2 | True | 1 | ROZPOCET
11 | K | 115101201 | Čerpání vody na dopravní výšku do 10 m průměrný přítok do 500 l/min | hod | 50 |  | 0 | CS ÚRS 2018 01 |  |  | základní |  | 0 | 0 | 0 | 0 | 0 | 4 | K | 2 |  |  |  | ROZPOCET | 0 | 0 | 0 | 0 | 0 | 1 | 0 | 4 | 572507833
| PP |  | Čerpání vody na dopravní výšku do 10 m průměrný přítok do 500 l/min | [15 empty] | PP | 2
| VV |  | "čerpání z jámy v případě zaplavení: odhad 50 hod " 50 |  | 50 | [13 empty] | VV | 2 | 2 | True | 1 | ROZPOCET
12 | K | 122301101 | Odkopávky a prokopávky nezapažené v hornině tř. 4 objem do 100 m3 | m3 | 14.4 |  | 0 | CS ÚRS 2018 01 |  |  | základní |  | 0 | 0 | 0 | 0 | 0 | 4 | K | 2 |  |  |  | ROZPOCET | 0 | 0 | 0 | 0 | 0 | 1 | 0 | 4 | 69050642
| PP |  | Odkopávky a prokopávky nezapažené v hornině tř. 4 objem do 100 m3 | [15 empty] | PP | 2
| VV |  | "Odtsranění zemních hrázek" 14,4 |  | 14.4 | [13 empty] | VV | 2 | 2 | True | 1 | ROZPOCET
13 | K | 124303101 | Vykopávky do 1000 m3 pro koryta vodotečí v hornině tř. 4 | m3 | 14.4 |  | 0 | CS ÚRS 2018 01 |  |  | základní |  | 0 | 0 | 0 | 0 | 0 | 4 | K | 2 |  |  |  | ROZPOCET | 0 | 0 | 0 | 0 | 0 | 1 | 0 | 4 | -1550509363
| PP |  | Vykopávky do 1000 m3 pro koryta vodotečí v hornině tř. 4 | [15 empty] | PP | 2
| VV |  | "Pro převedení vody - zemina použita pro zemní hrázky " | [15 empty] | VV | 2 | 1 | True | 0 | ROZPOCET
| VV |  | 18*0,8 |  | 14.4 | [13 empty] | VV | 2 | 2 | True | 1 | ROZPOCET
14 | K | 131301102 | Hloubení jam nezapažených v hornině tř. 4 objemu do 1000 m3 | m3 | 748.564 |  | 0 | CS ÚRS 2018 01 |  |  | základní |  | 0 | 0 | 0 | 0 | 0 | 4 | K | 2 |  |  |  | ROZPOCET | 0 | 0 | 0 | 0 | 0 | 1 | 0 | 4 | -107409921
| PP |  | Hloubení jam nezapažených v hornině tř. 4 objemu do 1000 m3 | [15 empty] | PP | 2
| VV |  | "plocha řezu: 54,51 m2 plocha řezu stáv. kce a most. otvoru (odhad): 11,05 m2" | [15 empty] | VV | 2 | 1 | True | 0 | ROZPOCET
| VV |  | "Výkop střední část: " (54,51-11,05)*9,6 |  | 417.216 | [13 empty] | VV | 2 | 2 | True | 0 | ROZPOCET
| VV |  | "Výkop - levá část" 3,63*2,6/2*(6,13/2+7,01/2)+(1,82*2,6/2)*(1,6+2,0) |  | 39.521 | [13 empty] | VV | 2 | 2 | True | 0 | ROZPOCET
| VV |  | "Výkop - pravá část" 3,89*2,8/2*(6,93/2+7,21/2)+(1,99*2,8/2)*(1,61+1,45) |  | 47.028 | [13 empty] | VV | 2 | 2 | True | 0 | ROZPOCET
| VV |  | "Pro rozšíření násypu:" 5,37*2,73+6,72*3,5+6,39*3,5+4,90*3,5 |  | 77.695 | [13 empty] | VV | 2 | 2 | True | 0 | ROZPOCET
| VV |  | "pro kamennou rovnaninu:" 1,68*2,0*2 |  | 6.72 | [13 empty] | VV | 2 | 2 | True | 0 | ROZPOCET
| VV |  | "odtěžení plošiny pro vrtání pilot:" 14,32*11,2 |  | 160.384 | [13 empty] | VV | 2 | 2 | True | 0 | ROZPOCET
| VV |  | Součet |  | 748.564 | [13 empty] | VV | 2 | 4 | True | 1 | ROZPOCET
15 | K | 131301109 | Příplatek za lepivost u hloubení jam nezapažených v hornině tř. 4 | m3 | 374.283 |  | 0 | CS ÚRS 2018 01 |  |  | základní |  | 0 | 0 | 0 | 0 | 0 | 4 | K | 2 |  |  |  | ROZPOCET | 0 | 0 | 0 | 0 | 0 | 1 | 0 | 4 | 207066718
| PP |  | Příplatek za lepivost u hloubení jam nezapažených v hornině tř. 4 | [15 empty] | PP | 2
| VV |  | "50% z pol.č.131301102" 748,565*0,5 |  | 374.283 | [13 empty] | VV | 2 | 2 | True | 1 | ROZPOCET
16 | K | 132301201 | Hloubení rýh š do 2000 mm v hornině tř. 4 objemu do 100 m3 | m3 | 28.576 |  | 0 | CS ÚRS 2018 01 |  |  | základní |  | 0 | 0 | 0 | 0 | 0 | 4 | K | 2 |  |  |  | ROZPOCET | 0 | 0 | 0 | 0 | 0 | 1 | 0 | 4 | -205327730
| PP |  | Hloubení rýh š do 2000 mm v hornině tř. 4 objemu do 100 m3 | [15 empty] | PP | 2
| VV |  | pro patní prahy | [15 empty] | VV | 2 | 1 | True | 0 | ROZPOCET
| VV |  | "V patě svahů:" 0,8*0,8*(7,62+6,44+2,0+6,73+2,0+6,72+2,0) |  | 21.446 | [13 empty] | VV | 2 | 2 | True | 0 | ROZPOCET
| VV |  | "V korytě:" 1,0*1,0*(3,50+3,63) |  | 7.13 | [13 empty] | VV | 2 | 2 | True | 0 | ROZPOCET
| VV |  | Součet |  | 28.576 | [13 empty] | VV | 2 | 4 | True | 1 | ROZPOCET
17 | K | 132301209 | Příplatek za lepivost k hloubení rýh š do 2000 mm v hornině tř. 4 | m3 | 14.288 |  | 0 | CS ÚRS 2018 01 |  |  | základní |  | 0 | 0 | 0 | 0 | 0 | 4 | K | 2 |  |  |  | ROZPOCET | 0 | 0 | 0 | 0 | 0 | 1 | 0 | 4 | -2026172574
| PP |  | Příplatek za lepivost k hloubení rýh š do 2000 mm v hornině tř. 4 | [15 empty] | PP | 2
| VV |  | "50% z pol.č.132301201" 28,576*0,5 |  | 14.288 | [13 empty] | VV | 2 | 2 | True | 1 | ROZPOCET
18 | K | 153112122 | Zaberanění ocelových štětovnic na dl do 8 m ve standardních podmínkách z terénu | m2 | 71 |  | 0 | CS ÚRS 2018 01 |  |  | základní |  | 0 | 0 | 0 | 0 | 0 | 4 | K | 2 |  |  |  | ROZPOCET | 0 | 0 | 0 | 0 | 0 | 1 | 0 | 4 | 1006389701
| PP |  | Zaberanění ocelových štětovnic na dl do 8 m ve standardních podmínkách z terénu | [15 empty] | PP | 2
| VV |  | Pažení štětovnicemi hloubky 2,5 m | [15 empty] | VV | 2 | 1 | True | 0 | ROZPOCET
| VV |  | 2*14,2*2,5 |  | 71 | [13 empty] | VV | 2 | 2 | True | 1 | ROZPOCET
19 | M | 159202200 | štětovnice - 50% obratovost | t | 11.041 |  | 0 | CS ÚRS 2018 01 |  |  | základní |  | 0 | 1 | 11.041 | 0 | 0 | 8 | M | 2 |  |  |  | ROZPOCET | 0 | 0 | 0 | 0 | 0 | 1 | 0 | 4 | -470169587
| PP |  | štětovnice - 50% obratovost | [15 empty] | PP | 2
| VV |  | štětovnice , šířka 600 mm, 155,5 kg/m2 | [15 empty] | VV | 2 | 1 | True | 0 | ROZPOCET
| VV |  | 71,0*0,1555 |  | 11.041 | [13 empty] | VV | 2 | 2 | True | 1 | ROZPOCET
20 | K | 153113112 | Vytažení ocelových štětovnic dl do 12 m zaberaněných do hl 8 m z terénu ve standardnich podmínkách | m2 | 71 |  | 0 | CS ÚRS 2018 01 |  |  | základní |  | 0 | 0 | 0 | 0 | 0 | 4 | K | 2 |  |  |  | ROZPOCET | 0 | 0 | 0 | 0 | 0 | 1 | 0 | 4 | -1949653847
| PP |  | Vytažení ocelových štětovnic dl do 12 m zaberaněných do hl 8 m z terénu ve standardnich podmínkách | [15 empty] | PP | 2
| VV |  | "dle pol.č.153112122" 71,0 |  | 71 | [13 empty] | VV | 2 | 2 | True | 1 | ROZPOCET
21 | K | 153311212 | Zřízení armování svahů, násypů a opěrných stěn vrstvou z geomříže tuhé sklonu do 1:1 | m2 | 321.68 |  | 0 | CS ÚRS 2018 01 |  |  | základní |  | 0 | 0 | 0 | 0 | 0 | 4 | K | 2 |  |  |  | ROZPOCET | 0 | 0 | 0 | 0 | 0 | 1 | 0 | 4 | 1984216709
| PP |  | Zřízení armování svahů, násypů a opěrných stěn vrstvou z geomříže tuhé sklonu do 1:1 | [15 empty] | PP | 2
| VV |  | "Vč. zřízení otvorů pro beranění sloupků svodidel. | [15 empty] | VV | 2 | 1 | True | 0 | ROZPOCET
| VV |  | "před mostem vlevo:" (6,5+7,2+6,8)*2,73+7,58*0,56 |  | 60.21 | [13 empty] | VV | 2 | 2 | True | 0 | ROZPOCET
| VV |  | "před mostem vpravo:" (5,9+6,8+6,7+6,7)*3,5+5,43*3,0+7,58*0,5 |  | 111.43 | [13 empty] | VV | 2 | 2 | True | 0 | ROZPOCET
| VV |  | "za mostem vlevo:" (6,1+6,0+5,9)*3,5+5,43*3,0+8,61*0,5 |  | 83.595 | [13 empty] | VV | 2 | 2 | True | 0 | ROZPOCET
| VV |  | "za mostem vpravo:" (6,7+6,4)*3,5+5,43*3,0+8,61*0,5 |  | 66.445 | [13 empty] | VV | 2 | 2 | True | 0 | ROZPOCET
| VV |  | Součet |  | 321.68 | [13 empty] | VV | 2 | 4 | True | 1 | ROZPOCET
22 | M | 69321014 | geomříž dvouosá tuhá PP s tahovou pevností 40kN/m | m2 | 369.932 |  | 0 | CS ÚRS 2018 01 |  |  | základní |  | 0 | 0.00053 | 0.19606 | 0 | 0 | 8 | M | 2 |  |  |  | ROZPOCET | 0 | 0 | 0 | 0 | 0 | 1 | 0 | 4 | -1855297781
| PP |  | geomříž dvouosá tuhá PP s tahovou pevností 40kN/m | [15 empty] | PP | 2
| VV |  | "dle pol.č.153311213 + 15 % na přesahy" 321,68*1,15 |  | 369.932 | [13 empty] | VV | 2 | 2 | True | 1 | ROZPOCET
23 | K | 155131312 | Zřízení protierozního zpevnění svahů geomříží, georohoží sklonu do 1:1 včetně kotvení | m2 | 30.095 |  | 0 | CS ÚRS 2018 01 |  |  | základní |  | 0 | 0.00014 | 0.0042133 | 0 | 0 | 4 | K | 2 |  |  |  | ROZPOCET | 0 | 0 | 0 | 0 | 0 | 1 | 0 | 4 | 322195519
| PP |  | Zřízení protierozního zpevnění svahů geomříží, georohoží sklonu do 1:1 včetně kotvení | [15 empty] | PP | 2
| VV |  | 1,3*(0,53+2,07+5,78+2,12+0,55+5,37+5,07+1,66) |  | 30.095 | [13 empty] | VV | 2 | 2 | True | 1 | ROZPOCET
24 | M | 69321121 | georohož protierozní | m2 | 34.609 |  | 0 | CS ÚRS 2018 01 |  |  | základní |  | 0 | 0.00032 | 0.011075 | 0 | 0 | 8 | M | 2 |  |  |  | ROZPOCET | 0 | 0 | 0 | 0 | 0 | 1 | 0 | 4 | -1713351844
| PP |  | georohož protierozní | [15 empty] | PP | 2
| VV |  | georohož protierozní min. 400 g/m2, 15% na přesahy | [15 empty] | VV | 2 | 1 | True | 0 | ROZPOCET
| VV |  | "dle pol.č.155131312: " 30,095*1,15 |  | 34.609 | [13 empty] | VV | 2 | 2 | True | 1 | ROZPOCET
25 | K | 162301402 | Vodorovné přemístění větví stromů listnatých do 5 km D kmene do 500 mm | kus | 7 |  | 0 | CS ÚRS 2018 01 |  |  | základní |  | 0 | 0 | 0 | 0 | 0 | 4 | K | 2 |  |  |  | ROZPOCET | 0 | 0 | 0 | 0 | 0 | 1 | 0 | 4 | 1019710689
| PP |  | Vodorovné přemístění větví stromů listnatých do 5 km D kmene do 500 mm | [15 empty] | PP | 2
| VV |  | "vč. likvidace štěpkováním dle pol.č.112151354 " 7 |  | 7 | [13 empty] | VV | 2 | 2 | True | 1 | ROZPOCET
26 | K | 162301403 | Vodorovné přemístění větví stromů listnatých do 5 km D kmene do 700 mm | kus | 1 |  | 0 | CS ÚRS 2018 01 |  |  | základní |  | 0 | 0 | 0 | 0 | 0 | 4 | K | 2 |  |  |  | ROZPOCET | 0 | 0 | 0 | 0 | 0 | 1 | 0 | 4 | 1721532650
| PP |  | Vodorovné přemístění větví stromů listnatých do 5 km D kmene do 700 mm | [15 empty] | PP | 2
| VV |  | "vč. likvidace štěpkováním dle pol.č.112151355" 1 |  | 1 | [13 empty] | VV | 2 | 2 | True | 1 | ROZPOCET
27 | K | 162301412 | Vodorovné přemístění kmenů stromů listnatých do 5 km D kmene do 500 mm | kus | 7 |  | 0 | CS ÚRS 2018 01 |  |  | základní |  | 0 | 0 | 0 | 0 | 0 | 4 | K | 2 |  |  |  | ROZPOCET | 0 | 0 | 0 | 0 | 0 | 1 | 0 | 4 | 2094752051
| PP |  | Vodorovné přemístění kmenů stromů listnatých do 5 km D kmene do 500 mm | [15 empty] | PP | 2
28 | K | 162301413 | Vodorovné přemístění kmenů stromů listnatých do 5 km D kmene do 700 mm | kus | 1 |  | 0 | CS ÚRS 2018 01 |  |  | základní |  | 0 | 0 | 0 | 0 | 0 | 4 | K | 2 |  |  |  | ROZPOCET | 0 | 0 | 0 | 0 | 0 | 1 | 0 | 4 | -624463412
| PP |  | Vodorovné přemístění kmenů stromů listnatých do 5 km D kmene do 700 mm | [15 empty] | PP | 2
29 | K | 162301422 | Vodorovné přemístění pařezů do 5 km D do 500 mm | kus | 7 |  | 0 | CS ÚRS 2018 01 |  |  | základní |  | 0 | 0 | 0 | 0 | 0 | 4 | K | 2 |  |  |  | ROZPOCET | 0 | 0 | 0 | 0 | 0 | 1 | 0 | 4 | -2137677093
| PP |  | Vodorovné přemístění pařezů do 5 km D do 500 mm | [15 empty] | PP | 2
| VV |  | "vč. likvidace štěpkováním " 7 |  | 7 | [13 empty] | VV | 2 | 2 | True | 1 | ROZPOCET
30 | K | 162301423 | Vodorovné přemístění pařezů do 5 km D do 700 mm | kus | 1 |  | 0 | CS ÚRS 2018 01 |  |  | základní |  | 0 | 0 | 0 | 0 | 0 | 4 | K | 2 |  |  |  | ROZPOCET | 0 | 0 | 0 | 0 | 0 | 1 | 0 | 4 | -609426156
| PP |  | Vodorovné přemístění pařezů do 5 km D do 700 mm | [15 empty] | PP | 2
| VV |  | "vč. likvidace štěpkováním " 1 |  | 1 | [13 empty] | VV | 2 | 2 | True | 1 | ROZPOCET
31 | K | 162501102 | Vodorovné přemístění do 3000 m výkopku/sypaniny z horniny tř. 1 až 4 | m3 | 1203.798 |  | 0 | CS ÚRS 2018 01 |  |  | základní |  | 0 | 0 | 0 | 0 | 0 | 4 | K | 2 |  |  |  | ROZPOCET | 0 | 0 | 0 | 0 | 0 | 1 | 0 | 4 | 75794779
| PP |  | Vodorovné přemístění do 3000 m výkopku/sypaniny z horniny tř. 1 až 4 | [15 empty] | PP | 2
| VV |  | "Odvoz na mezideponii" | [15 empty] | VV | 2 | 1 | True | 0 | ROZPOCET
| VV |  | "dle pol.č.171102101" 36,324 |  | 36.324 | [13 empty] | VV | 2 | 2 | True | 0 | ROZPOCET
| VV |  | "dle pol.č.174101101" 179,247 |  | 179.247 | [13 empty] | VV | 2 | 2 | True | 0 | ROZPOCET
| VV |  | "dle pol.č.175101201" 386,328 |  | 386.328 | [13 empty] | VV | 2 | 2 | True | 0 | ROZPOCET
| VV |  | Mezisoučet |  | 601.899 | [13 empty] | VV | 2 | 3 | True | 0 | ROZPOCET
| VV |  | "zpět do násypů" 601,899 |  | 601.899 | [13 empty] | VV | 2 | 2 | True | 0 | ROZPOCET
| VV |  | Součet |  | 1203.798 | [13 empty] | VV | 2 | 4 | True | 1 | ROZPOCET
32 | K | 162701105 | Vodorovné přemístění do 10000 m výkopku/sypaniny z horniny tř. 1 až 4 | m3 | 227.292 |  | 0 | CS ÚRS 2018 01 |  |  | základní |  | 0 | 0 | 0 | 0 | 0 | 4 | K | 2 |  |  |  | ROZPOCET | 0 | 0 | 0 | 0 | 0 | 1 | 0 | 4 | 883349
| PP |  | Vodorovné přemístění do 10000 m výkopku/sypaniny z horniny tř. 1 až 4 | [15 empty] | PP | 2
| VV |  | "Objem výkopů" 748,564+28,576+14,4 |  | 791.54 | [13 empty] | VV | 2 | 2 | True | 0 | ROZPOCET
| VV |  | "Odopčet dle pol.č.162501102" -601,899 |  | -601.899 | [13 empty] | VV | 2 | 2 | True | 0 | ROZPOCET
| VV |  | "Drny dle pol.č.111301111" 173,936*0,1 |  | 17.394 | [13 empty] | VV | 2 | 2 | True | 0 | ROZPOCET
| VV |  | "Zemina z vrtů pilot" 2*7*(4,0+0,5)*3,14*0,32*0,32 |  | 20.257 | [13 empty] | VV | 2 | 2 | True | 0 | ROZPOCET
| VV |  | Součet |  | 227.292 | [13 empty] | VV | 2 | 4 | True | 1 | ROZPOCET
33 | K | 162701109 | Příplatek k vodorovnému přemístění výkopku/sypaniny z horniny tř. 1 až 4 ZKD 1000 m přes 10000 m | m3 | 2272.92 |  | 0 | CS ÚRS 2018 01 |  |  | základní |  | 0 | 0 | 0 | 0 | 0 | 4 | K | 2 |  |  |  | ROZPOCET | 0 | 0 | 0 | 0 | 0 | 1 | 0 | 4 | 1047134713
| PP |  | Příplatek k vodorovnému přemístění výkopku/sypaniny z horniny tř. 1 až 4 ZKD 1000 m přes 10000 m | [15 empty] | PP | 2
| VV |  | "zhotovitel promítne v rámci položky cenu za odvoz na skládku dle svých zvyklostí a možností skládkování " | [15 empty] | VV | 2 | 1 | True | 0 | ROZPOCET
| VV |  | "dle pol.č.162701105" 227,292*10 |  | 2272.92 | [13 empty] | VV | 2 | 2 | True | 1 | ROZPOCET
34 | K | 167101101 | Nakládání výkopku z hornin tř. 1 až 4 do 100 m3 | m3 | 601.899 |  | 0 | CS ÚRS 2018 01 |  |  | základní |  | 0 | 0 | 0 | 0 | 0 | 4 | K | 2 |  |  |  | ROZPOCET | 0 | 0 | 0 | 0 | 0 | 1 | 0 | 4 | -476390616
| PP |  | Nakládání výkopku z hornin tř. 1 až 4 do 100 m3 | [15 empty] | PP | 2
| VV |  | Nakládání na mezideponii | [15 empty] | VV | 2 | 1 | True | 0 | ROZPOCET
| VV |  | "dle pol.č.171102101" 36,324 |  | 36.324 | [13 empty] | VV | 2 | 2 | True | 0 | ROZPOCET
| VV |  | "dle pol.č.174101101" 179,247 |  | 179.247 | [13 empty] | VV | 2 | 2 | True | 0 | ROZPOCET
| VV |  | "dle pol.č.175101201" 386,328 |  | 386.328 | [13 empty] | VV | 2 | 2 | True | 0 | ROZPOCET
| VV |  | Součet |  | 601.899 | [13 empty] | VV | 2 | 4 | True | 1 | ROZPOCET
35 | K | 171102101 | Uložení sypaniny z hornin soudržných do násypů zhutněných do 95 % PS | m3 | 80.909 |  | 0 | CS ÚRS 2018 01 |  |  | základní |  | 0 | 0 | 0 | 0 | 0 | 4 | K | 2 |  |  |  | ROZPOCET | 0 | 0 | 0 | 0 | 0 | 1 | 0 | 4 | 1738606794
| PP |  | Uložení sypaniny z hornin soudržných do násypů zhutněných do 95 % PS | [15 empty] | PP | 2
| VV |  | "Rozšíření svahů vč. vyztužených zemin:" 4,54*(2,73-1,5)+6,48*(3,5-1,5)+5,46*(3,5-1,5)+3,43*(3,5-1,5) |  | 36.324 | [13 empty] | VV | 2 | 2 | True | 0 | ROZPOCET
| VV |  | Mezisoučet |  | 36.324 | [13 empty] | VV | 2 | 3 | True | 0 | ROZPOCET
| VV |  | "Žebra pod rovnaninou ze ŠD:" 4,46*1,5+6,21*1,5+6,14*1,5+4,98*1,5 |  | 32.685 | [13 empty] | VV | 2 | 2 | True | 0 | ROZPOCET
| VV |  | "Podkladní polštář ze ŠD:" 0,79*3,5+0,84*3,5+0,73*3,5+1,04*3,5 |  | 11.9 | [13 empty] | VV | 2 | 2 | True | 0 | ROZPOCET
| VV |  | Mezisoučet |  | 44.585 | [13 empty] | VV | 2 | 3 | True | 0 | ROZPOCET
| VV |  | Součet |  | 80.909 | [13 empty] | VV | 2 | 4 | True | 1 | ROZPOCET
36 | K | 171103101 | Zemní hrázky melioračních kanálů z horniny tř. 1 až 4 | m3 | 14.4 |  | 0 | CS ÚRS 2018 01 |  |  | základní |  | 0 | 0 | 0 | 0 | 0 | 4 | K | 2 |  |  |  | ROZPOCET | 0 | 0 | 0 | 0 | 0 | 1 | 0 | 4 | 382077441
| PP |  | Zemní hrázky melioračních kanálů z horniny tř. 1 až 4 | [15 empty] | PP | 2
| VV |  | "pro převedení vody 2 x 7,2 m3" 2*7,2 |  | 14.4 | [13 empty] | VV | 2 | 2 | True | 1 | ROZPOCET
37 | K | 171201201 | Uložení sypaniny na skládky | m3 | 829.191 |  | 0 | CS ÚRS 2018 01 |  |  | základní |  | 0 | 0 | 0 | 0 | 0 | 4 | K | 2 |  |  |  | ROZPOCET | 0 | 0 | 0 | 0 | 0 | 1 | 0 | 4 | -1080691248
| PP |  | Uložení sypaniny na skládky | [15 empty] | PP | 2
| VV |  | "na mezideponii dle pol.č.160501102 1. část" 601,899 |  | 601.899 | [13 empty] | VV | 2 | 2 | True | 0 | ROZPOCET
| VV |  | "na skládku dle pol.č.162701105" 227,292 |  | 227.292 | [13 empty] | VV | 2 | 2 | True | 0 | ROZPOCET
| VV |  | Součet |  | 829.191 | [13 empty] | VV | 2 | 4 | True | 1 | ROZPOCET
38 | K | 171201211 | Poplatek za uložení stavebního odpadu - zeminy a kameniva na skládce | t | 409.126 |  | 0 | CS ÚRS 2018 01 |  |  | základní |  | 0 | 0 | 0 | 0 | 0 | 4 | K | 2 |  |  |  | ROZPOCET | 0 | 0 | 0 | 0 | 0 | 1 | 0 | 4 | 520221389
| PP |  | Poplatek za uložení stavebního odpadu - zeminy a kameniva na skládce | [15 empty] | PP | 2
| VV |  | "dle pol.č.162701105" 227,292*1,8 |  | 409.126 | [13 empty] | VV | 2 | 2 | True | 1 | ROZPOCET
39 | K | 174101101 | Zásyp jam, šachet rýh nebo kolem objektů sypaninou se zhutněním | m3 | 235.143 |  | 0 | CS ÚRS 2018 01 |  |  | základní |  | 0 | 0 | 0 | 0 | 0 | 4 | K | 2 |  |  |  | ROZPOCET | 0 | 0 | 0 | 0 | 0 | 1 | 0 | 4 | -2146185384
| PP |  | Zásyp jam, šachet rýh nebo kolem objektů sypaninou se zhutněním | [15 empty] | PP | 2
| VV |  | "Ochranný zásyp za opěrami s hutněním na Id=0,85 ze štěrkodrti | [15 empty] | VV | 2 | 1 | True | 0 | ROZPOCET
| VV |  | "Ochranný zásyp nad klenbou a podél křídel:"5,07*8,0+2*6,47*0,6+2*6,31*0,6 |  | 55.896 | [13 empty] | VV | 2 | 2 | True | 0 | ROZPOCET
| VV |  | Mezisoučet |  | 55.896 | [13 empty] | VV | 2 | 3 | True | 0 | ROZPOCET
| VV |  | "Zásyp za opěrou zeminou vhodnou s hutněním na Id=0,9, resp. D=100% | [15 empty] | VV | 2 | 1 | True | 0 | ROZPOCET
| VV |  | "Zásyp za opěrou mezi křídly:" (6,47+6,31)*(8,0-2*0,6) |  | 86.904 | [13 empty] | VV | 2 | 2 | True | 0 | ROZPOCET
| VV |  | "Zásyp za opěrou za křídly:" (3,80+4,28)*9,1 |  | 73.528 | [13 empty] | VV | 2 | 2 | True | 0 | ROZPOCET
| VV |  | "Zásyp výkopu pro rampu:" 0,9*5,03 |  | 4.527 | [13 empty] | VV | 2 | 2 | True | 0 | ROZPOCET
| VV |  | "Zásyp patních prahů:" 0,8*0,4*(7,62+6,44+2,0+6,73+2,0+6,72+2,0)+1,0*0,5*(3,50+3,63) |  | 14.288 | [13 empty] | VV | 2 | 2 | True | 0 | ROZPOCET
| VV |  | Mezisoučet |  | 179.247 | [13 empty] | VV | 2 | 3 | True | 0 | ROZPOCET
| VV |  | Součet |  | 235.143 | [13 empty] | VV | 2 | 4 | True | 1 | ROZPOCET
40 | M | 58344172 | štěrkodrť frakce 0/32 třída C | t | 190.912 |  | 0 | CS ÚRS 2018 01 |  |  | základní |  | 0 | 1 | 190.912 | 0 | 0 | 8 | M | 2 |  |  |  | ROZPOCET | 0 | 0 | 0 | 0 | 0 | 1 | 0 | 4 | 1442970177
| PP |  | štěrkodrť frakce 0/32 třída C | [15 empty] | PP | 2
| VV |  | Drcené kamenivo dle ČSN EN 13242 (kamenivo pro nestmelené směsi …..)" | [15 empty] | VV | 2 | 1 | True | 0 | ROZPOCET
| VV |  | "dle pol.č.171102101" (32,684+11,900)*1,9 |  | 84.71 | [13 empty] | VV | 2 | 2 | True | 0 | ROZPOCET
| VV |  | "dle pol.č.174101101 - 1. část" 55,896*1,9 |  | 106.202 | [13 empty] | VV | 2 | 2 | True | 0 | ROZPOCET
| VV |  | Součet |  | 190.912 | [13 empty] | VV | 2 | 4 | True | 1 | ROZPOCET
41 | K | 175101201 | Obsypání objektu nad přilehlým původním terénem sypaninou bez prohození sítem, uloženou do 3 m | m3 | 386.328 |  | 0 | CS ÚRS 2018 01 |  |  | základní |  | 0 | 0 | 0 | 0 | 0 | 4 | K | 2 |  |  |  | ROZPOCET | 0 | 0 | 0 | 0 | 0 | 1 | 0 | 4 | -225683599
| PP |  | Obsypání objektu nad přilehlým původním terénem sypaninou bez prohození sítem, uloženou do 3 m | [15 empty] | PP | 2
| VV |  | zemina vhodná nebo podmínečně vhodná do násypu, hutnění na Id=0,8, resp. 95 % PS | [15 empty] | VV | 2 | 1 | True | 0 | ROZPOCET
| VV |  | "Plošina pro vrtání pilot:" 14,32*11,2 |  | 160.384 | [13 empty] | VV | 2 | 2 | True | 0 | ROZPOCET
| VV |  | Zásyp základu z vniřní strany a pod křídly: | [15 empty] | VV | 2 | 1 | True | 0 | ROZPOCET
| VV |  | "Zásyp základu benešovského:" 6,84*9,1-2*(1,0*0,5*2,5+1,01*0,55*2,55) |  | 56.911 | [13 empty] | VV | 2 | 2 | True | 0 | ROZPOCET
| VV |  | "Zásyp základu vlašimského:" 6,84*9,1-2*(1,0*0,5*2,5+1,01*0,55*2,55) |  | 56.911 | [13 empty] | VV | 2 | 2 | True | 0 | ROZPOCET
| VV |  | Kužely a vnější obsyp: | [15 empty] | VV | 2 | 1 | True | 0 | ROZPOCET
| VV |  | "Zásyp - levá část" 4,03*3,18/2*(6,13/2+7,01/2)+(1,82*2,6/2)*(1,6+2,0) |  | 50.616 | [13 empty] | VV | 2 | 2 | True | 0 | ROZPOCET
| VV |  | "Zásyp - pravá část" 4,21*3,56/2*(6,93/2+7,21/2)+(1,99*2,8/2)*(1,61+1,45) |  | 61.506 | [13 empty] | VV | 2 | 2 | True | 0 | ROZPOCET
| VV |  | Součet |  | 386.328 | [13 empty] | VV | 2 | 4 | True | 1 | ROZPOCET
42 | K | 181102302 | Úprava pláně v zářezech se zhutněním | m2 | 17.331 |  | 0 | CS ÚRS 2018 01 |  |  | základní |  | 0 | 0 | 0 | 0 | 0 | 4 | K | 2 |  |  |  | ROZPOCET | 0 | 0 | 0 | 0 | 0 | 1 | 0 | 4 | 1388917490
| PP |  | Úprava pláně v zářezech se zhutněním | [15 empty] | PP | 2
| VV |  | "hutnění pláně mimo novou aktivní zónu na Edef.2 min 45 MPa | [15 empty] | VV | 2 | 1 | True | 0 | ROZPOCET
| VV |  | (0,67+0,92)*10,9 |  | 17.331 | [13 empty] | VV | 2 | 2 | True | 1 | ROZPOCET
43 | K | 181301102 | Rozprostření ornice tl vrstvy do 150 mm pl do 500 m2 v rovině nebo ve svahu do 1:5 | m2 | 40.77 |  | 0 | CS ÚRS 2018 01 |  |  | základní |  | 0 | 0 | 0 | 0 | 0 | 4 | K | 2 |  |  |  | ROZPOCET | 0 | 0 | 0 | 0 | 0 | 1 | 0 | 4 | 980006662
| PP |  | Rozprostření ornice tl vrstvy do 150 mm pl do 500 m2 v rovině nebo ve svahu do 1:5 | [15 empty] | PP | 2
| VV |  | veškeré plochyv rovině, které budou zatravněny | [15 empty] | VV | 2 | 1 | True | 0 | ROZPOCET
| VV |  | "vlevo od mostu:" 19,11 |  | 19.11 | [13 empty] | VV | 2 | 2 | True | 0 | ROZPOCET
| VV |  | "vpravo od mostu:" 21,66 |  | 21.66 | [13 empty] | VV | 2 | 2 | True | 0 | ROZPOCET
| VV |  | Součet |  | 40.77 | [13 empty] | VV | 2 | 4 | True | 1 | ROZPOCET
44 | K | 181411123 | Založení lučního trávníku výsevem plochy do 1000 m2 ve svahu do 1:1 | m2 | 79.367 |  | 0 | CS ÚRS 2018 01 |  |  | základní |  | 0 | 0 | 0 | 0 | 0 | 4 | K | 2 |  |  |  | ROZPOCET | 0 | 0 | 0 | 0 | 0 | 1 | 0 | 4 | -595607724
| PP |  | Založení lučního trávníku výsevem plochy do 1000 m2 ve svahu do 1:1 | [15 empty] | PP | 2
| VV |  | " dle pol.č.181301102 a 181301122 " (40,770+38,597) |  | 79.367 | [13 empty] | VV | 2 | 2 | True | 1 | ROZPOCET
45 | M | 00572474 | osivo směs travní krajinná-svahová | kg | 3.175 |  | 0 | CS ÚRS 2018 01 |  |  | základní |  | 0 | 0.001 | 0.003175 | 0 | 0 | 8 | M | 2 |  |  |  | ROZPOCET | 0 | 0 | 0 | 0 | 0 | 1 | 0 | 4 | 418430223
| PP |  | osivo směs travní krajinná-svahová | [15 empty] | PP | 2
| VV |  | pl. dle pol.č.181411123 x 4 kg/100 m2 | [15 empty] | VV | 2 | 1 | True | 0 | ROZPOCET
| VV |  | 79,367*0,04 |  | 3.175 | [13 empty] | VV | 2 | 2 | True | 1 | ROZPOCET
46 | K | 182201101 | Svahování násypů | m2 | 38.597 |  | 0 | CS ÚRS 2018 01 |  |  | základní |  | 0 | 0 | 0 | 0 | 0 | 4 | K | 2 |  |  |  | ROZPOCET | 0 | 0 | 0 | 0 | 0 | 1 | 0 | 4 | -596618403
| PP |  | Svahování násypů | [15 empty] | PP | 2
| VV |  | "pod ohumusování ve svahu " 38,597 |  | 38.597 | [13 empty] | VV | 2 | 2 | True | 1 | ROZPOCET
47 | K | 182301122 | Rozprostření ornice pl do 500 m2 ve svahu přes 1:5 tl vrstvy do 150 mm | m2 | 38.597 |  | 0 | CS ÚRS 2018 01 |  |  | základní |  | 0 | 0 | 0 | 0 | 0 | 4 | K | 2 |  |  |  | ROZPOCET | 0 | 0 | 0 | 0 | 0 | 1 | 0 | 4 | 1843976764
| PP |  | Rozprostření ornice pl do 500 m2 ve svahu přes 1:5 tl vrstvy do 150 mm | [15 empty] | PP | 2
| VV |  | veškeré plochy ve svahu, které budou zatravněny | [15 empty] | VV | 2 | 1 | True | 0 | ROZPOCET
| VV |  | "vlevo od mostu:" (3,02+2,07+5,78+3,19)*1,3 |  | 18.278 | [13 empty] | VV | 2 | 2 | True | 0 | ROZPOCET
| VV |  | "vlevo od mostu:" (2,48+5,37+5,06+2,72)*1,3 |  | 20.319 | [13 empty] | VV | 2 | 2 | True | 0 | ROZPOCET
| VV |  | Součet |  | 38.597 | [13 empty] | VV | 2 | 4 | True | 1 | ROZPOCET
48 | M | 10364101 | zemina pro terénní úpravy - ornice | t | 21.429 |  | 0 | CS ÚRS 2018 01 |  |  | základní |  | 0 | 1 | 21.429 | 0 | 0 | 8 | M | 2 |  |  |  | ROZPOCET | 0 | 0 | 0 | 0 | 0 | 1 | 0 | 4 | 138926043
| PP |  | zemina pro terénní úpravy - ornice | [15 empty] | PP | 2
| VV |  | "nákup a dovoz | [15 empty] | VV | 2 | 1 | True | 0 | ROZPOCET
| VV |  | " dle pol.č.181301102 a 181301122 x tl. x hmot. " (40,770+38,597)*0,15*1,8 |  | 21.429 | [13 empty] | VV | 2 | 2 | True | 1 | ROZPOCET
49 | K | 184802631 | Chemické odplevelení po založení kultury postřikem na široko ve svahu do 1:1 | m2 | 79.367 |  | 0 | CS ÚRS 2018 01 |  |  | základní |  | 0 | 0 | 0 | 0 | 0 | 4 | K | 2 |  |  |  | ROZPOCET | 0 | 0 | 0 | 0 | 0 | 1 | 0 | 4 | -191168427
| PP |  | Chemické odplevelení po založení kultury postřikem na široko ve svahu do 1:1 | [15 empty] | PP | 2
| VV |  | " dle pol.č.181301102 a 181301122 " (40,770+38,597) |  | 79.367 | [13 empty] | VV | 2 | 2 | True | 1 | ROZPOCET
50 | K | 185803113 | Ošetření trávníku shrabáním ve svahu do 1:1 | m2 | 79.367 |  | 0 | CS ÚRS 2018 01 |  |  | základní |  | 0 | 0 | 0 | 0 | 0 | 4 | K | 2 |  |  |  | ROZPOCET | 0 | 0 | 0 | 0 | 0 | 1 | 0 | 4 | -913001409
| PP |  | Ošetření trávníku shrabáním ve svahu do 1:1 | [15 empty] | PP | 2
| VV |  | " dle pol.č.181301102 a 181301122 " (40,770+38,597) |  | 79.367 | [13 empty] | VV | 2 | 2 | True | 1 | ROZPOCET
51 | K | 185804312 | Zalití rostlin vodou plocha přes 20 m2 | m3 | 3.968 |  | 0 | CS ÚRS 2018 01 |  |  | základní |  | 0 | 0 | 0 | 0 | 0 | 4 | K | 2 |  |  |  | ROZPOCET | 0 | 0 | 0 | 0 | 0 | 1 | 0 | 4 | -1940040726
| PP |  | Zalití rostlin vodou plocha přes 20 m2 | [15 empty] | PP | 2
| VV |  | 79,367*0,05 |  | 3.968 | [13 empty] | VV | 2 | 2 | True | 1 | ROZPOCET
52 | K | 185851121 | Dovoz vody pro zálivku rostlin za vzdálenost do 1000 m | m3 | 3.968 |  | 0 | CS ÚRS 2018 01 |  |  | základní |  | 0 | 0 | 0 | 0 | 0 | 4 | K | 2 |  |  |  | ROZPOCET | 0 | 0 | 0 | 0 | 0 | 1 | 0 | 4 | -249197831
| PP |  | Dovoz vody pro zálivku rostlin za vzdálenost do 1000 m | [15 empty] | PP | 2
| D | 2 | Zakládání |  |  |  | 0 | [5 empty] | 0 |  | 92.5392 |  | 11.893 | 1 | D | 1 |  |  |  | ROZPOCET | [6 empty] | 0
53 | K | 212792212 | Odvodnění mostní opěry - drenážní flexibilní plastové potrubí DN 160 | m | 16 |  | 0 | CS ÚRS 2018 01 |  |  | základní |  | 0 | 0.00114 | 0.01824 | 0 | 0 | 4 | K | 2 |  |  |  | ROZPOCET | 0 | 0 | 0 | 0 | 0 | 1 | 0 | 4 | 1896871800
| PP |  | Odvodnění mostní opěry - drenážní flexibilní plastové potrubí DN 160 | [15 empty] | PP | 2
| VV |  | drenážní tr. HDPE DN 150 SN8 děrovaná s plným dnem za rubem opěr, ve sklonu min". 3%, vč. T kusů a vyústění skrz klenbu (3x) | [15 empty] | VV | 2 | 1 | True | 0 | ROZPOCET
| VV |  | 2*8,0 |  | 16 | [13 empty] | VV | 2 | 2 | True | 1 | ROZPOCET
54 | K | 226213211 | Vrty velkoprofilové svislé zapažené D do 1050 mm hl do 10 m hor. I | m | 50.4 |  | 0 | CS ÚRS 2018 01 |  |  | základní |  | 0 | 0.00014 | 0.007056 | 0 | 0 | 4 | K | 2 |  |  |  | ROZPOCET | 0 | 0 | 0 | 0 | 0 | 1 | 0 | 4 | -1106597876
| PP |  | Vrty velkoprofilové svislé zapažené D do 1050 mm hl do 10 m hor. I | [15 empty] | PP | 2
| VV |  | "vč. hluchého vrtání:" 2*7*(1,9+1,7) |  | 50.4 | [13 empty] | VV | 2 | 2 | True | 1 | ROZPOCET
55 | K | 226213212 | Vrty velkoprofilové svislé zapažené D do 1050 mm hl do 10 m hor. II | m | 14 |  | 0 | CS ÚRS 2018 01 |  |  | základní |  | 0 | 0.00014 | 0.00196 | 0 | 0 | 4 | K | 2 |  |  |  | ROZPOCET | 0 | 0 | 0 | 0 | 0 | 1 | 0 | 4 | -638345655
| PP |  | Vrty velkoprofilové svislé zapažené D do 1050 mm hl do 10 m hor. II | [15 empty] | PP | 2
| VV |  | 2*7*1,0 |  | 14 | [13 empty] | VV | 2 | 2 | True | 1 | ROZPOCET
56 | K | 226213214 | Vrty velkoprofilové svislé zapažené D do 1050 mm hl do 10 m hor. IV | m | 15.4 |  | 0 | CS ÚRS 2018 01 |  |  | základní |  | 0 | 0.00016 | 0.002464 | 0 | 0 | 4 | K | 2 |  |  |  | ROZPOCET | 0 | 0 | 0 | 0 | 0 | 1 | 0 | 4 | -752985029
| PP |  | Vrty velkoprofilové svislé zapažené D do 1050 mm hl do 10 m hor. IV | [15 empty] | PP | 2
| VV |  | 2*7*1,1 |  | 15.4 | [13 empty] | VV | 2 | 2 | True | 1 | ROZPOCET
57 | K | 231212113 | Zřízení pilot svislých zapažených D do 1250 mm hl do 10 m s vytažením pažnic z betonu železového | m | 63 |  | 0 | CS ÚRS 2018 01 |  |  | základní |  | 0 | 0 | 0 | 0 | 0 | 4 | K | 2 |  |  |  | ROZPOCET | 0 | 0 | 0 | 0 | 0 | 1 | 0 | 4 | 942853188
| PP |  | Zřízení pilot svislých zapažených D do 1250 mm hl do 10 m s vytažením pažnic z betonu železového | [15 empty] | PP | 2
| VV |  | 2*7*(4,0+0,5) |  | 63 | [13 empty] | VV | 2 | 2 | True | 1 | ROZPOCET
58 | M | 589329420 | beton C 25/30 XF3 kamenivo frakce 0/22 | m3 | 20.257 |  | 0 | CS ÚRS 2018 01 |  |  | základní |  | 0 | 2.429 | 49.2043 | 0 | 0 | 8 | M | 2 |  |  |  | ROZPOCET | 0 | 0 | 0 | 0 | 0 | 1 | 0 | 4 | 1972033119
| PP |  | beton C 25/30 XF3 kamenivo frakce 0/22 | [15 empty] | PP | 2
| VV |  | 2*7*(4,0+0,5)*3,14*0,32*0,32 |  | 20.257 | [13 empty] | VV | 2 | 2 | True | 1 | ROZPOCET
59 | K | 231611114 | Výztuž pilot betonovaných do země ocel z betonářské oceli 10 505 | t | 3.444 |  | 0 | CS ÚRS 2018 01 |  |  | základní |  | 0 | 1.1133 | 3.8343 | 0 | 0 | 4 | K | 2 |  |  |  | ROZPOCET | 0 | 0 | 0 | 0 | 0 | 1 | 0 | 4 | -491731594
| PP |  | Výztuž pilot betonovaných do země ocel z betonářské oceli 10 505 | [15 empty] | PP | 2
| VV |  | "Výztuž pilot z oceli B500B. Odhad 170 kg/m3 | [15 empty] | VV | 2 | 1 | True | 0 | ROZPOCET
| VV |  | 20,257*0,17 |  | 3.444 | [13 empty] | VV | 2 | 2 | True | 1 | ROZPOCET
60 | K | 239111113 | Odbourání vrchní části znehodnocené výplně pilot D piloty do 1250 mm | m | 7 |  | 0 | CS ÚRS 2018 01 |  |  | základní |  | 0 | 0 | 0 | 1.699 | 11.893 | 4 | K | 2 |  |  |  | ROZPOCET | 0 | 0 | 0 | 0 | 0 | 1 | 0 | 4 | 1748692368
| PP |  | Odbourání vrchní části znehodnocené výplně pilot D piloty do 1250 mm | [15 empty] | PP | 2
| VV |  | 2*7*0,5 |  | 7 | [13 empty] | VV | 2 | 2 | True | 1 | ROZPOCET
61 | K | 275321118 | Základové patky a bloky ze ŽB C 30/37 | m3 | 14.1 |  | 0 | CS ÚRS 2018 01 |  |  | základní |  | 0 | 2.5263 | 35.6201 | 0 | 0 | 4 | K | 2 |  |  |  | ROZPOCET | 0 | 0 | 0 | 0 | 0 | 1 | 0 | 4 | 1916451372
| PP |  | Základové patky a bloky ze ŽB C 30/37 | [15 empty] | PP | 2
| VV |  | " beton C30/37-XF3+XA1" | [15 empty] | VV | 2 | 1 | True | 0 | ROZPOCET
| VV |  | 2*(9,1*0,5*1,0+2*2,5*1,0*0,5) |  | 14.1 | [13 empty] | VV | 2 | 2 | True | 1 | ROZPOCET
62 | K | 275354111 | Bednění základových patek - zřízení | m2 | 30.2 |  | 0 | CS ÚRS 2018 01 |  |  | základní |  | 0 | 0.00144 | 0.043488 | 0 | 0 | 4 | K | 2 |  |  |  | ROZPOCET | 0 | 0 | 0 | 0 | 0 | 1 | 0 | 4 | 1578086753
| PP |  | Bednění základových patek - zřízení | [15 empty] | PP | 2
| VV |  | Bednění základových patek - zřízení | [15 empty] | VV | 2 | 1 | True | 0 | ROZPOCET
| VV |  | systémové bednění povrch vodovzdorná překližka nebo ocelové bednění | [15 empty] | VV | 2 | 1 | True | 0 | ROZPOCET
| VV |  | 2*(2*9,1+2*2,5+2*3,5)*0,5 |  | 30.2 | [13 empty] | VV | 2 | 2 | True | 1 | ROZPOCET
63 | K | 275354211 | Bednění základových patek - odstranění | m2 | 30.2 |  | 0 | CS ÚRS 2018 01 |  |  | základní |  | 0 | 4e-05 | 0.001208 | 0 | 0 | 4 | K | 2 |  |  |  | ROZPOCET | 0 | 0 | 0 | 0 | 0 | 1 | 0 | 4 | -251767250
| PP |  | Bednění základových patek - odstranění | [15 empty] | PP | 2
| VV |  | "dle pol.č.275354111" 30,200 |  | 30.2 | [13 empty] | VV | 2 | 2 | True | 1 | ROZPOCET
64 | K | 275361116 | Výztuž základových patek a bloků z betonářské oceli 10 505 | t | 3.666 |  | 0 | CS ÚRS 2018 01 |  |  | základní |  | 0 | 1.0382 | 3.8061 | 0 | 0 | 4 | K | 2 |  |  |  | ROZPOCET | 0 | 0 | 0 | 0 | 0 | 1 | 0 | 4 | -1791928060
| PP |  | Výztuž základových patek a bloků z betonářské oceli 10 505 | [15 empty] | PP | 2
| VV |  | "Výztuž základů opěr z oceli B500B. Odhad 260 kg/m3 | [15 empty] | VV | 2 | 1 | True | 0 | ROZPOCET
| VV |  | 14,10*0,260 |  | 3.666 | [13 empty] | VV | 2 | 2 | True | 1 | ROZPOCET
| D | 3 | Svislé a kompletní konstrukce |  |  |  | 0 | [5 empty] | 0 |  | 160.0256 |  | 0 | 1 | D | 1 |  |  |  | ROZPOCET | [6 empty] | 0
65 | K | 317321118 | Mostní římsy ze ŽB C 30/37 | m3 | 8.5 |  | 0 | CS ÚRS 2018 01 |  |  | základní |  | 0 | 2.4779 | 21.0618 | 0 | 0 | 4 | K | 2 |  |  |  | ROZPOCET | 0 | 0 | 0 | 0 | 0 | 1 | 0 | 4 | 663740364
| PP |  | Mostní římsy ze ŽB C 30/37 | [15 empty] | PP | 2
| VV |  | "beton C30/37- XF4, XD3 | [15 empty] | VV | 2 | 1 | True | 0 | ROZPOCET
| VV |  | (0,3*0,55+0,59*0,25)*2*13,6 |  | 8.5 | [13 empty] | VV | 2 | 2 | True | 1 | ROZPOCET
66 | K | 317353121 | Bednění mostních říms všech tvarů - zřízení | m2 | 32.802 |  | 0 | CS ÚRS 2018 01 |  |  | základní |  | 0 | 0.04174 | 1.3692 | 0 | 0 | 4 | K | 2 |  |  |  | ROZPOCET | 0 | 0 | 0 | 0 | 0 | 1 | 0 | 4 | -544739625
| PP |  | Bednění mostních říms všech tvarů - zřízení | [15 empty] | PP | 2
| VV |  | "systémové bednění, povrchová úprava celoplošné vícevrstvé desky se strukturou dřeva zpevněné povrchově pečetící pryskyřičnou vrstvou | [15 empty] | VV | 2 | 1 | True | 0 | ROZPOCET
| VV |  | (0,25+0,6+0,31)*2*13,6+4*(0,3*0,55+0,59*0,25) |  | 32.802 | [13 empty] | VV | 2 | 2 | True | 1 | ROZPOCET
67 | K | 317353221 | Bednění mostních říms všech tvarů - odstranění | m2 | 32.802 |  | 0 | CS ÚRS 2018 01 |  |  | základní |  | 0 | 2e-05 | 0.00065604 | 0 | 0 | 4 | K | 2 |  |  |  | ROZPOCET | 0 | 0 | 0 | 0 | 0 | 1 | 0 | 4 | 655699500
| PP |  | Bednění mostních říms všech tvarů - odstranění | [15 empty] | PP | 2
| VV |  | "dle pol.č.317353121" 32,802 |  | 32.802 | [13 empty] | VV | 2 | 2 | True | 1 | ROZPOCET
68 | K | 317361116 | Výztuž mostních říms z betonářské oceli 10 505 | t | 1.105 |  | 0 | CS ÚRS 2018 01 |  |  | základní |  | 0 | 1.0488 | 1.1589 | 0 | 0 | 4 | K | 2 |  |  |  | ROZPOCET | 0 | 0 | 0 | 0 | 0 | 1 | 0 | 4 | -1121110869
| PP |  | Výztuž mostních říms z betonářské oceli 10 505 | [15 empty] | PP | 2
| VV |  | "odhad 130 kg/m3, ocel B500B | [15 empty] | VV | 2 | 1 | True | 0 | ROZPOCET
| VV |  | 8,5*0,130 |  | 1.105 | [13 empty] | VV | 2 | 2 | True | 1 | ROZPOCET
69 | K | 334323118 | Mostní opěry a úložné prahy ze ŽB C 30/37 | m3 | 35.239 |  | 0 | CS ÚRS 2018 01 |  |  | základní |  | 0 | 2.4535 | 86.4592 | 0 | 0 | 4 | K | 2 |  |  |  | ROZPOCET | 0 | 0 | 0 | 0 | 0 | 1 | 0 | 4 | 279704923
| PP |  | Mostní opěry a úložné prahy ze ŽB C 30/37 | [15 empty] | PP | 2
| VV |  | beton C30/37-XF2+XD1 | [15 empty] | VV | 2 | 1 | True | 0 | ROZPOCET
| VV |  | "Levé křídlo:" 31,00*0,55 |  | 17.05 | [13 empty] | VV | 2 | 2 | True | 0 | ROZPOCET
| VV |  | "Pravé křídlo:" 33,07*0,55 |  | 18.189 | [13 empty] | VV | 2 | 2 | True | 0 | ROZPOCET
| VV |  | Součet |  | 35.239 | [13 empty] | VV | 2 | 4 | True | 1 | ROZPOCET
70 | K | 334351112 | Bednění systémové mostních opěr a úložných prahů z překližek pro ŽB - zřízení | m2 | 145.609 |  | 0 | CS ÚRS 2018 01 |  |  | základní |  | 0 | 0.00182 | 0.26501 | 0 | 0 | 4 | K | 2 |  |  |  | ROZPOCET | 0 | 0 | 0 | 0 | 0 | 1 | 0 | 4 | 928436160
| PP |  | Bednění systémové mostních opěr a úložných prahů z překližek pro ŽB - zřízení | [15 empty] | PP | 2
| VV |  | systémové bednění, povrchová úprava celoplošné vícevrstvé desky se strukturou dřeva zpevněné povrchově pečetící pryskyřičnou vrstvou | [15 empty] | VV | 2 | 1 | True | 0 | ROZPOCET
| VV |  | "Levé křídlo:" 31,00*2+(6,21+1,5+2,28+1,0+1,5+2,32+1,0)*0,55 |  | 70.696 | [13 empty] | VV | 2 | 2 | True | 0 | ROZPOCET
| VV |  | "Pravé křídlo:" 33,07*2+(6,21+1,5+2,39+1,0+1,5+2,35+1,0)*0,55 |  | 74.913 | [13 empty] | VV | 2 | 2 | True | 0 | ROZPOCET
| VV |  | Součet |  | 145.609 | [13 empty] | VV | 2 | 4 | True | 1 | ROZPOCET
71 | K | 334351211 | Bednění systémové mostních opěr a úložných prahů z překližek - odstranění | m2 | 145.608 |  | 0 | CS ÚRS 2018 01 |  |  | základní |  | 0 | 4e-05 | 0.0058243 | 0 | 0 | 4 | K | 2 |  |  |  | ROZPOCET | 0 | 0 | 0 | 0 | 0 | 1 | 0 | 4 | -2134093411
| PP |  | Bednění systémové mostních opěr a úložných prahů z překližek - odstranění | [15 empty] | PP | 2
| VV |  | "dle pol.č.334351112 " 145,608 |  | 145.608 | [13 empty] | VV | 2 | 2 | True | 1 | ROZPOCET
72 | K | 334361226 | Výztuž křídel, závěrných zdí z betonářské oceli 10 505 | t | 8.457 |  | 0 | CS ÚRS 2018 01 |  |  | základní |  | 0 | 1.0764 | 9.1029 | 0 | 0 | 4 | K | 2 |  |  |  | ROZPOCET | 0 | 0 | 0 | 0 | 0 | 1 | 0 | 4 | 79694841
| PP |  | Výztuž křídel, závěrných zdí z betonářské oceli 10 505 | [15 empty] | PP | 2
| VV |  | Výztuž křídel odhad 240kg/m3. Ocel B 500B | [15 empty] | VV | 2 | 1 | True | 0 | ROZPOCET
| VV |  | "křídla:" 35,239*0,240 |  | 8.457 | [13 empty] | VV | 2 | 2 | True | 1 | ROZPOCET
73 | K | 389121113 | Osazení dílců rámové konstrukce propustků a podchodů hmotnosti do 25 t | kus | 6 |  | 0 | CS ÚRS 2018 01 |  |  | základní |  | 0 | 0.34076 | 2.0446 | 0 | 0 | 4 | K | 2 |  |  |  | ROZPOCET | 0 | 0 | 0 | 0 | 0 | 1 | 0 | 4 | -1598648779
| PP |  | Osazení dílců rámové konstrukce propustků a podchodů hmotnosti do 25 t | [15 empty] | PP | 2
| VV |  | "předpoklad dle pol. dodávky prefabrikátů" 6 |  | 6 | [13 empty] | VV | 2 | 2 | True | 1 | ROZPOCET
| VV |  | Zhotovitel ocení v rámci položky kompletní montáž všech prefabrikátů podle rozměrů uvedených v PD | [15 empty] | VV | 2 | 1 | True | 0 | ROZPOCET
74 | M | 59383557 | prefabrikát klenbový - klenba r 150 cm dl. 150 cm | kus | 5.333 |  | 0 | CS ÚRS 2018 01 |  |  | základní |  | 0 | 7.23 | 38.5576 | 0 | 0 | 8 | M | 2 |  |  |  | ROZPOCET | 0 | 0 | 0 | 0 | 0 | 1 | 0 | 4 | 1171094551
| PP |  | prefabrikát klenbový - klenba r 150 cm dl. 150 cm | [15 empty] | PP | 2
| VV |  | Prefabrikát dle PD - předpoklad typizované délky jednotlivých dílů = 1,5 m (5ks) + atyp 0,5 m | [15 empty] | VV | 2 | 1 | True | 0 | ROZPOCET
| VV |  | "Celková délka = 8m " 8/1,5 |  | 5.333 | [13 empty] | VV | 2 | 2 | True | 1 | ROZPOCET
| VV |  | Zhotovitel ocení v rámci položky kompletní dodávku a dovoz prefabrikátů podle rozměrů uvedených v PD | [15 empty] | VV | 2 | 1 | True | 0 | ROZPOCET
| D | 4 | Vodorovné konstrukce |  |  |  | 0 | [5 empty] | 0 |  | 272.8259 |  | 0 | 1 | D | 1 |  |  |  | ROZPOCET | [6 empty] | 0
75 | K | 451571112 | Lože pod dlažby ze štěrkopísku vrstva tl nad 100 do 150 mm | m2 | 172.48 |  | 0 | CS ÚRS 2018 01 |  |  | základní |  | 0 | 0.31879 | 54.9849 | 0 | 0 | 4 | K | 2 |  |  |  | ROZPOCET | 0 | 0 | 0 | 0 | 0 | 1 | 0 | 4 | -535521480
| PP |  | Lože pod dlažby ze štěrkopísku vrstva tl nad 100 do 150 mm | [15 empty] | PP | 2
| VV |  | ŠP podsyp a nadsyp těsnící fólie v přechodové oblasti v tl. 150 mm | [15 empty] | VV | 2 | 1 | True | 0 | ROZPOCET
| VV |  | "Přechodové oblasti:" 2*2*5,39*8,0 |  | 172.48 | [13 empty] | VV | 2 | 2 | True | 1 | ROZPOCET
76 | K | 451571211 | Lože pod dlažby z kameniva těženého hrubého vrstva tl do 100 mm | m2 | 85.117 |  | 0 | CS ÚRS 2018 01 |  |  | základní |  | 0 | 0.21252 | 18.0891 | 0 | 0 | 4 | K | 2 |  |  |  | ROZPOCET | 0 | 0 | 0 | 0 | 0 | 1 | 0 | 4 | -1217054600
| PP |  | Lože pod dlažby z kameniva těženého hrubého vrstva tl do 100 mm | [15 empty] | PP | 2
| VV |  | štěrkodrť tl 10cm fr.0/32, třídy A, dle ČSN EN 13 285 | [15 empty] | VV | 2 | 1 | True | 0 | ROZPOCET
| VV |  | "Pod zádlažbu za křídly:" 4*3,0*0,8 |  | 9.6 | [13 empty] | VV | 2 | 2 | True | 0 | ROZPOCET
| VV |  | "Pod dlažbu na svazích:" 1,3*(8,77+9,68+11,22+11,10) |  | 53.001 | [13 empty] | VV | 2 | 2 | True | 0 | ROZPOCET
| VV |  | "Pod kamennou rovnaninu:" 1,3*(3,75+5,50+3,67+4,40) |  | 22.516 | [13 empty] | VV | 2 | 2 | True | 0 | ROZPOCET
| VV |  | Součet |  | 85.117 | [13 empty] | VV | 2 | 4 | True | 1 | ROZPOCET
77 | K | 452311121 | Podkladní desky z betonu prostého tř. C 8/10 otevřený výkop | m3 | 7.732 |  | 0 | CS ÚRS 2018 01 |  |  | základní |  | 0 | 2.234 | 17.2733 | 0 | 0 | 4 | K | 2 |  |  |  | ROZPOCET | 0 | 0 | 0 | 0 | 0 | 1 | 0 | 4 | 1611663149
| PP |  | Podkladní desky z betonu prostého tř. C 8/10 otevřený výkop | [15 empty] | PP | 2
| VV |  | "Podkladní beton C8/10 - X0 | [15 empty] | VV | 2 | 1 | True | 0 | ROZPOCET
| VV |  | "Pod základy:" 0,1*2*(1,4*9,5+2*(3,9-1,4)*1,4) |  | 4.06 | [13 empty] | VV | 2 | 2 | True | 0 | ROZPOCET
| VV |  | "Ochrana izolace:" 0,1*4,59*8,0 |  | 3.672 | [13 empty] | VV | 2 | 2 | True | 0 | ROZPOCET
| VV |  | Součet |  | 7.732 | [13 empty] | VV | 2 | 4 | True | 1 | ROZPOCET
78 | K | 452311151 | Podkladní desky z betonu prostého tř. C 20/25 otevřený výkop | m3 | 13.889 |  | 0 | CS ÚRS 2018 01 |  |  | základní |  | 0 | 2.429 | 33.7364 | 0 | 0 | 4 | K | 2 |  |  |  | ROZPOCET | 0 | 0 | 0 | 0 | 0 | 1 | 0 | 4 | 1109206046
| PP |  | Podkladní desky z betonu prostého tř. C 20/25 otevřený výkop | [15 empty] | PP | 2
| VV |  | "Podkladní beton C20/25n - XF3 | [15 empty] | VV | 2 | 1 | True | 0 | ROZPOCET
| VV |  | "Pod zádlažbu za křídly:" 4*3,0*0,8*0,1 |  | 0.96 | [13 empty] | VV | 2 | 2 | True | 0 | ROZPOCET
| VV |  | "Pod dlažbu na svazích:" 1,3*(8,77+9,68+11,22+11,10)*0,1 |  | 5.3 | [13 empty] | VV | 2 | 2 | True | 0 | ROZPOCET
| VV |  | "Pod dlažbu v korytě:" 0,73*9,1+2,49*0,2+2,44*0,2 |  | 7.629 | [13 empty] | VV | 2 | 2 | True | 0 | ROZPOCET
| VV |  | Součet |  | 13.889 | [13 empty] | VV | 2 | 4 | True | 1 | ROZPOCET
79 | K | 452318510 | Zajišťovací práh z betonu prostého se zvýšenými nároky na prostředí | m3 | 14.288 |  | 0 | CS ÚRS 2018 01 |  |  | základní |  | 0 | 2.4926 | 35.6136 | 0 | 0 | 4 | K | 2 |  |  |  | ROZPOCET | 0 | 0 | 0 | 0 | 0 | 1 | 0 | 4 | -2028894105
| PP |  | Zajišťovací práh z betonu prostého se zvýšenými nároky na prostředí | [15 empty] | PP | 2
| VV |  | Z betonu C25/30-XF3 | [15 empty] | VV | 2 | 1 | True | 0 | ROZPOCET
| VV |  | "V patě svahů:" 0,8*0,4*(7,62+6,44+2,0+6,73+2,0+6,72+2,0) |  | 10.723 | [13 empty] | VV | 2 | 2 | True | 0 | ROZPOCET
| VV |  | "V korytě:" 1,0*0,5*(3,50+3,63) |  | 3.565 | [13 empty] | VV | 2 | 2 | True | 0 | ROZPOCET
| VV |  | Součet |  | 14.288 | [13 empty] | VV | 2 | 4 | True | 1 | ROZPOCET
80 | K | 452351101 | Bednění podkladních desek nebo bloků nebo sedlového lože otevřený výkop | m2 | 22.54 |  | 0 | CS ÚRS 2018 01 |  |  | základní |  | 0 | 0.00632 | 0.14245 | 0 | 0 | 4 | K | 2 |  |  |  | ROZPOCET | 0 | 0 | 0 | 0 | 0 | 1 | 0 | 4 | 1354053863
| PP |  | Bednění podkladních desek nebo bloků nebo sedlového lože otevřený výkop | [15 empty] | PP | 2
| VV |  | vč. odbednění | [15 empty] | VV | 2 | 1 | True | 0 | ROZPOCET
| VV |  | "Sokl pod drenáž za opěrou:" 2*1,13*8,0 |  | 18.08 | [13 empty] | VV | 2 | 2 | True | 0 | ROZPOCET
| VV |  | "Pod základy rámových stojek:" 2*0,1*(2*3,9+2*1,4+2*2,5+6,7) |  | 4.46 | [13 empty] | VV | 2 | 2 | True | 0 | ROZPOCET
| VV |  | Součet |  | 22.54 | [13 empty] | VV | 2 | 4 | True | 1 | ROZPOCET
81 | K | 457311114 | Vyrovnávací nebo spádový beton C 12/15 včetně úpravy povrchu | m3 | 5.44 |  | 0 | CS ÚRS 2018 01 |  |  | základní |  | 0 | 2.2827 | 12.4178 | 0 | 0 | 4 | K | 2 |  |  |  | ROZPOCET | 0 | 0 | 0 | 0 | 0 | 1 | 0 | 4 | -856407467
| PP |  | Vyrovnávací nebo spádový beton C 12/15 včetně úpravy povrchu | [15 empty] | PP | 2
| VV |  | "Sokl pod drenáž C8/10n-X0:" 2*0,34*8,0 |  | 5.44 | [13 empty] | VV | 2 | 2 | True | 1 | ROZPOCET
82 | K | 458311131 | Filtrační vrstvy za opěrou z betonu drenážního hutněného po vrstvách | m3 | 1.752 |  | 0 | CS ÚRS 2018 01 |  |  | základní |  | 0 | 2.4127 | 4.2271 | 0 | 0 | 4 | K | 2 |  |  |  | ROZPOCET | 0 | 0 | 0 | 0 | 0 | 1 | 0 | 4 | -1854231250
| PP |  | Filtrační vrstvy za opěrou z betonu drenážního hutněného po vrstvách | [15 empty] | PP | 2
| VV |  | drenážní beton MCB-8 | [15 empty] | VV | 2 | 1 | True | 0 | ROZPOCET
| VV |  | "Obetonování drenážních trub:" 2*8,0*((0,43+0,3)/2*0,3) |  | 1.752 | [13 empty] | VV | 2 | 2 | True | 1 | ROZPOCET
83 | K | 461991111 | Zřízení ochranného opevnění dna a svahů melioračních kanálů z geotextilie, fólie nebo síťoviny | m2 | 88.96 |  | 0 | CS ÚRS 2018 01 |  |  | základní |  | 0 | 0.001 | 0.08896 | 0 | 0 | 4 | K | 2 |  |  |  | ROZPOCET | 0 | 0 | 0 | 0 | 0 | 1 | 0 | 4 | 217610717
| PP |  | Zřízení ochranného opevnění dna a svahů melioračních kanálů z geotextilie, fólie nebo síťoviny | [15 empty] | PP | 2
| VV |  | "Izolace přechodové oblasti. Geomembrána min. pevnosti 20kN/m a tažností min. 20% v obou směrech. | [15 empty] | VV | 2 | 1 | True | 0 | ROZPOCET
| VV |  | 2*5,56*8,0 |  | 88.96 | [13 empty] | VV | 2 | 2 | True | 1 | ROZPOCET
84 | M | 69341024 | geomembrány hydroizolační pevnost min 20 kN/m | m2 | 102.304 |  | 0 | CS ÚRS 2018 01 |  |  | základní |  | 0 | 0.00242 | 0.24758 | 0 | 0 | 8 | M | 2 |  |  |  | ROZPOCET | 0 | 0 | 0 | 0 | 0 | 1 | 0 | 4 | 901459433
| PP |  | geomembrány hydroizolační pevnost min 20 kN/m | [15 empty] | PP | 2
| VV |  | "dle pol.č.461991111 + 15 % " 88,960*1,15 |  | 102.304 | [13 empty] | VV | 2 | 2 | True | 1 | ROZPOCET
85 | K | 463212121 | Rovnanina z lomového kamene s vyklínováním spár těženým kamenivem | m3 | 4.503 |  | 0 | CS ÚRS 2018 01 |  |  | základní |  | 0 | 2.4143 | 10.8716 | 0 | 0 | 4 | K | 2 |  |  |  | ROZPOCET | 0 | 0 | 0 | 0 | 0 | 1 | 0 | 4 | -1696271455
| PP |  | Rovnanina z lomového kamene s vyklínováním spár těženým kamenivem | [15 empty] | PP | 2
| VV |  | Kamená rovnanina na sucho tl. 200 mm | [15 empty] | VV | 2 | 1 | True | 0 | ROZPOCET
| VV |  | 1,3*(3,75+5,50+3,67+4,40)*0,2 |  | 4.503 | [13 empty] | VV | 2 | 2 | True | 1 | ROZPOCET
86 | K | 463212191 | Příplatek za vypracováni líce rovnaniny | m2 | 22.516 |  | 0 | CS ÚRS 2018 01 |  |  | základní |  | 0 | 0 | 0 | 0 | 0 | 4 | K | 2 |  |  |  | ROZPOCET | 0 | 0 | 0 | 0 | 0 | 1 | 0 | 4 | 641704775
| PP |  | Příplatek za vypracováni líce rovnaniny | [15 empty] | PP | 2
| VV |  | Kamená rovnanina na sucho tl. 200 mm | [15 empty] | VV | 2 | 1 | True | 0 | ROZPOCET
| VV |  | 1,3*(3,75+5,50+3,67+4,40) |  | 22.516 | [13 empty] | VV | 2 | 2 | True | 1 | ROZPOCET
87 | K | 465513157 | Dlažba svahu u opěr z upraveného lomového žulového kamene tl 200 mm do lože C 25/30 pl přes 10 m2 | m2 | 59.401 |  | 0 | CS ÚRS 2018 01 |  |  | základní |  | 0 | 1.0312 | 61.2543 | 0 | 0 | 4 | K | 2 |  |  |  | ROZPOCET | 0 | 0 | 0 | 0 | 0 | 1 | 0 | 4 | 978979212
| PP |  | Dlažba svahu u opěr z upraveného lomového žulového kamene tl 200 mm do lože C 25/30 pl přes 10 m2 | [15 empty] | PP | 2
| VV |  | "Dlažby z lom. kamene tl. do 200 mm, (kamenivo tř. i dle ČSN 72 1860) do betonu C20/25n-XF3, včetně spárování cem. maltou MC25 XF4. | [15 empty] | VV | 2 | 1 | True | 0 | ROZPOCET
| VV |  | "Dlažba za křídly:" 4*2,0*0,8 |  | 6.4 | [13 empty] | VV | 2 | 2 | True | 0 | ROZPOCET
| VV |  | "Dlažba na svazích:" 1,3*(8,77+9,68+11,22+11,10) |  | 53.001 | [13 empty] | VV | 2 | 2 | True | 0 | ROZPOCET
| VV |  | Součet |  | 59.401 | [13 empty] | VV | 2 | 4 | True | 1 | ROZPOCET
88 | K | 465513228 | Dlažba z lomového kamene na cementovou maltu s vyspárováním tl 250 mm pro hráze | m2 | 32.23 |  | 0 | CS ÚRS 2018 01 |  |  | základní |  | 0 | 0.40242 | 12.97 | 0 | 0 | 4 | K | 2 |  |  |  | ROZPOCET | 0 | 0 | 0 | 0 | 0 | 1 | 0 | 4 | 241201841
| PP |  | Dlažba z lomového kamene na cementovou maltu s vyspárováním tl 250 mm pro hráze | [15 empty] | PP | 2
| VV |  | Dlažba z lomového kamene na cementovou maltu s vyspárováním tl 200 mm pro hydromeliorace | [15 empty] | VV | 2 | 1 | True | 0 | ROZPOCET
| VV |  | Tl. 0.20 m vč. spárování MC25 XF4, kámen pro vodohospodářské účely dle ČSN EN 13383-1 | [15 empty] | VV | 2 | 1 | True | 0 | ROZPOCET
| VV |  | "Dlažba v korytě:" 3,0*9,1+2,49+2,44 |  | 32.23 | [13 empty] | VV | 2 | 2 | True | 1 | ROZPOCET
89 | M | 58380750 | kámen lomový regulační (10t=6,5 m3) | t | 10.909 |  | 0 | CS ÚRS 2018 01 |  |  | základní |  | 0 | 1 | 10.909 | 0 | 0 | 8 | M | 2 |  |  |  | ROZPOCET | 0 | 0 | 0 | 0 | 0 | 1 | 0 | 4 | -1223367518
| PP |  | kámen lomový regulační (10t=6,5 m3) | [15 empty] | PP | 2
| VV |  | "dle pol.č.465513228 10 % na ztratné" (32,23*0,2)/6,5*10*1,1 |  | 10.909 | [13 empty] | VV | 2 | 2 | True | 1 | ROZPOCET
| D | 5 | Komunikace |  |  |  | 0 | [5 empty] | 0 |  | 51.3208 |  | 0 | 1 | D | 1 |  |  |  | ROZPOCET | [6 empty] | 0
90 | K | 564851111 | Podklad ze štěrkodrtě ŠD tl 150 mm | m2 | 164.8 |  | 0 | CS ÚRS 2018 01 |  |  | základní |  | 0 | 0.27994 | 46.1341 | 0 | 0 | 4 | K | 2 |  |  |  | ROZPOCET | 0 | 0 | 0 | 0 | 0 | 1 | 0 | 4 | -1207338306
| PP |  | Podklad ze štěrkodrtě ŠD tl 150 mm | [15 empty] | PP | 2
| VV |  | Podklad ze štěrkodrti ŠD s rozprostřením a zhutněním, po zhutnění tl. 150 mm | [15 empty] | VV | 2 | 1 | True | 0 | ROZPOCET
| VV |  | "Podkl. vrstva vozovky: " 8,0*20,6 |  | 164.8 | [13 empty] | VV | 2 | 2 | True | 1 | ROZPOCET
91 | K | 565135121 | Asfaltový beton vrstva podkladní ACP 16 (obalované kamenivo OKS) tl 50 mm š přes 3 m | m2 | 164.8 |  | 0 | CS ÚRS 2018 01 |  |  | základní |  | 0 | 0 | 0 | 0 | 0 | 4 | K | 2 |  |  |  | ROZPOCET | 0 | 0 | 0 | 0 | 0 | 1 | 0 | 4 | -491180076
| PP |  | Asfaltový beton vrstva podkladní ACP 16 (obalované kamenivo OKS) tl 50 mm š přes 3 m | [15 empty] | PP | 2
| VV |  | Asfaltový beton vrstva podkladní ACP 16 (obalované kamenivo střednězrnné - OKS) s rozprostřením a zhutněním v pruhu šířky přes 3 m, po zhutnění tl. 50 | [15 empty] | VV | 2 | 1 | True | 0 | ROZPOCET
| VV |  | "vozovka - podkladní vrstva:" 8,0*20,6 |  | 164.8 | [13 empty] | VV | 2 | 2 | True | 1 | ROZPOCET
92 | K | 567512111 | Recyklace podkladu za studena na místě - promísení s pojivem, kamenivem tl 120 mm do 1000 m2 | m2 | 365.72 |  | 0 | CS ÚRS 2018 01 |  |  | základní |  | 0 | 0 | 0 | 0 | 0 | 4 | K | 2 |  |  |  | ROZPOCET | 0 | 0 | 0 | 0 | 0 | 1 | 0 | 4 | -1509997272
| PP |  | Recyklace podkladu za studena na místě - promísení s pojivem, kamenivem tl 120 mm do 1000 m2 | [15 empty] | PP | 2
| VV |  | Podklad nebo podsyp z asfaltového recyklátu z výzisku s provedením stabilizace C3/4 s rozprostřením a zhutněním, po zhutnění tl. 100 mm | [15 empty] | VV | 2 | 1 | True | 0 | ROZPOCET
| VV |  | "2 vrstvy:" 2*(10,58*2*3,5+8,0*13,6) |  | 365.72 | [13 empty] | VV | 2 | 2 | True | 1 | ROZPOCET
93 | M | 58522110 | cement struskoportlandský | t | 2.523 |  | 0 | CS ÚRS 2018 01 |  |  | základní |  | 0 | 1 | 2.523 | 0 | 0 | 8 | M | 2 |  |  |  | ROZPOCET | 0 | 0 | 0 | 0 | 0 | 1 | 0 | 4 | -1014985625
| PP |  | cement struskoportlandský | [15 empty] | PP | 2
| VV |  | pro studenou recyklaci - cca 3% objemu | [15 empty] | VV | 2 | 1 | True | 0 | ROZPOCET
| VV |  | 365,72*0,1*2,300*0,03 |  | 2.523 | [13 empty] | VV | 2 | 2 | True | 1 | ROZPOCET
94 | M | 111625530 | asfaltová kationaktivní emulze | t | 3.365 |  | 0 | CS ÚRS 2018 01 |  |  | základní |  | 0 | 0 | 0 | 0 | 0 | 8 | M | 2 |  |  |  | ROZPOCET | 0 | 0 | 0 | 0 | 0 | 1 | 0 | 4 | 1098922328
| PP |  | asfaltová kationaktivní emulze | [15 empty] | PP | 2
| VV |  | pro studenou recyklaci - cca 4% objemu | [15 empty] | VV | 2 | 1 | True | 0 | ROZPOCET
| VV |  | 365,72*0,1*2,300*0,04 |  | 3.365 | [13 empty] | VV | 2 | 2 | True | 1 | ROZPOCET
95 | K | 569831111 | Zpevnění krajnic štěrkodrtí tl 100 mm | m2 | 3.39 |  | 0 | CS ÚRS 2018 01 |  |  | základní |  | 0 | 0.18776 | 0.63651 | 0 | 0 | 4 | K | 2 |  |  |  | ROZPOCET | 0 | 0 | 0 | 0 | 0 | 1 | 0 | 4 | 826964159
| PP |  | Zpevnění krajnic štěrkodrtí tl 100 mm | [15 empty] | PP | 2
| VV |  | nezpevněná krajnice stěrkodrtí ŠDB 0/32 tl. 100mm | [15 empty] | VV | 2 | 1 | True | 0 | ROZPOCET
| VV |  | (1,2+0,63+0,78*2) |  | 3.39 | [13 empty] | VV | 2 | 2 | True | 1 | ROZPOCET
96 | K | 569903311 | Zřízení zemních krajnic se zhutněním | m3 | 0.42 |  | 0 | CS ÚRS 2018 01 |  |  | základní |  | 0 | 0 | 0 | 0 | 0 | 4 | K | 2 |  |  |  | ROZPOCET | 0 | 0 | 0 | 0 | 0 | 1 | 0 | 4 | -123934713
| PP |  | Zřízení zemních krajnic se zhutněním | [15 empty] | PP | 2
| VV |  | Zřízení zemních krajnic z hornin jakékoliv třídy se zhutněním | [15 empty] | VV | 2 | 1 | True | 0 | ROZPOCET
| VV |  | 0,21*4*0,5 |  | 0.42 | [13 empty] | VV | 2 | 2 | True | 1 | ROZPOCET
97 | M | 10364100 | zemina pro terénní úpravy - tříděná | t | 0.756 |  | 0 | CS ÚRS 2018 01 |  |  | základní |  | 0 | 1 | 0.756 | 0 | 0 | 8 | M | 2 |  |  |  | ROZPOCET | 0 | 0 | 0 | 0 | 0 | 1 | 0 | 4 | 1718932406
| PP |  | zemina pro terénní úpravy - tříděná | [15 empty] | PP | 2
| VV |  | "dle pol.č.569903311 m3 x hmotn. " 0,42*1,8 |  | 0.756 | [13 empty] | VV | 2 | 2 | True | 1 | ROZPOCET
98 | K | 573111112 | Postřik živičný infiltrační s posypem z asfaltu množství 1 kg/m2 | m2 | 164.8 |  | 0 | CS ÚRS 2018 01 |  |  | základní |  | 0 | 0 | 0 | 0 | 0 | 4 | K | 2 |  |  |  | ROZPOCET | 0 | 0 | 0 | 0 | 0 | 1 | 0 | 4 | -760930553
| PP |  | Postřik živičný infiltrační s posypem z asfaltu množství 1 kg/m2 | [15 empty] | PP | 2
| VV |  | "PI-B 1,0kg/m2 - uváděno v množství zbytkového pojiva" | [15 empty] | VV | 2 | 1 | True | 0 | ROZPOCET
| VV |  | "vozovka - pod vrstvu ACP 16:" 8,0*20,6 |  | 164.8 | [13 empty] | VV | 2 | 2 | True | 1 | ROZPOCET
99 | K | 573231106 | Postřik živičný spojovací ze silniční emulze v množství 0,30 kg/m2 | m2 | 329.6 |  | 0 | CS ÚRS 2018 01 |  |  | základní |  | 0 | 0 | 0 | 0 | 0 | 4 | K | 2 |  |  |  | ROZPOCET | 0 | 0 | 0 | 0 | 0 | 1 | 0 | 4 | 231276938
| PP |  | Postřik živičný spojovací ze silniční emulze v množství 0,30 kg/m2 | [15 empty] | PP | 2
| VV |  | "PS-C 0,2kg/m2 - uváděno v množství zbytkového pojiva, se zametením, očištěním podkladu" | [15 empty] | VV | 2 | 1 | True | 0 | ROZPOCET
| VV |  | "vozovka - pod ACO a ACL:" 2*8,0*20,6 |  | 329.6 | [13 empty] | VV | 2 | 2 | True | 1 | ROZPOCET
100 | K | 577134121 | Asfaltový beton vrstva obrusná ACO 11 (ABS) tř. I tl 40 mm š přes 3 m z nemodifikovaného asfaltu | m2 | 164.8 |  | 0 | CS ÚRS 2018 01 |  |  | základní |  | 0 | 0 | 0 | 0 | 0 | 4 | K | 2 |  |  |  | ROZPOCET | 0 | 0 | 0 | 0 | 0 | 1 | 0 | 4 | -1260504564
| PP |  | Asfaltový beton vrstva obrusná ACO 11 (ABS) tř. I tl 40 mm š přes 3 m z nemodifikovaného asfaltu | [15 empty] | PP | 2
| VV |  | "vozovka - obrusná vrstva ACO 11+ tl. 40mm, se zametením, očištěním podkladu" | [15 empty] | VV | 2 | 1 | True | 0 | ROZPOCET
| VV |  | 8,0*20,6 |  | 164.8 | [13 empty] | VV | 2 | 2 | True | 1 | ROZPOCET
101 | K | 577155122 | Asfaltový beton vrstva ložní ACL 16 (ABH) tl 60 mm š přes 3 m z nemodifikovaného asfaltu | m2 | 164.8 |  | 0 | CS ÚRS 2018 01 |  |  | základní |  | 0 | 0 | 0 | 0 | 0 | 4 | K | 2 |  |  |  | ROZPOCET | 0 | 0 | 0 | 0 | 0 | 1 | 0 | 4 | -114933742
| PP |  | Asfaltový beton vrstva ložní ACL 16 (ABH) tl 60 mm š přes 3 m z nemodifikovaného asfaltu | [15 empty] | PP | 2
| VV |  | vozovka - ložní vrstva ACL 16+ tl. 60mm + rozšíření 2%, se zametením, očištěním podkladu | [15 empty] | VV | 2 | 1 | True | 0 | ROZPOCET
| VV |  | 8,0*20,6 |  | 164.8 | [13 empty] | VV | 2 | 2 | True | 1 | ROZPOCET
102 | K | 591141111 | Kladení dlažby z kostek velkých z kamene na MC tl 50 mm | m2 | 2.76 |  | 0 | CS ÚRS 2018 01 |  |  | základní |  | 0 | 0.19536 | 0.53919 | 0 | 0 | 4 | K | 2 |  |  |  | ROZPOCET | 0 | 0 | 0 | 0 | 0 | 1 | 0 | 4 | -2003484470
| PP |  | Kladení dlažby z kostek velkých z kamene na MC tl 50 mm | [15 empty] | PP | 2
| VV |  | Dlažba z kamenných kostek 80/100 do betonu | [15 empty] | VV | 2 | 1 | True | 0 | ROZPOCET
| VV |  | 3*0,61+0,93 |  | 2.76 | [13 empty] | VV | 2 | 2 | True | 1 | ROZPOCET
103 | M | 58380160 | kostka dlažební žula velká | t | 0.732 |  | 0 | CS ÚRS 2018 01 |  |  | základní |  | 0 | 1 | 0.732 | 0 | 0 | 8 | M | 2 |  |  |  | ROZPOCET | 0 | 0 | 0 | 0 | 0 | 1 | 0 | 4 | -1293744596
| PP |  | kostka dlažební žula velká | [15 empty] | PP | 2
| VV |  | kostka 80/100 mm | [15 empty] | VV | 2 | 1 | True | 0 | ROZPOCET
| VV |  | "dle pol.č.591141111 pl. x tl. x obj. hm. x 2% ztratné" 2,76*0,1*2,6*1,02 |  | 0.732 | [13 empty] | VV | 2 | 2 | True | 1 | ROZPOCET
| D | 6 | Úpravy povrchů, podlahy a osazování výplní |  |  |  | 0 | [5 empty] | 0 |  | 0.019026 |  | 0 | 1 | D | 1 |  |  |  | ROZPOCET | [6 empty] | 0
104 | K | 628611111 | Nátěr betonu mostu akrylátový 2x impregnační OS-A | m2 | 21.76 |  | 0 | CS ÚRS 2018 01 |  |  | základní |  | 0 | 0.00046 | 0.01001 | 0 | 0 | 4 | K | 2 |  |  |  | ROZPOCET | 0 | 0 | 0 | 0 | 0 | 1 | 0 | 4 | 1129553222
| PP |  | Nátěr betonu mostu akrylátový 2x impregnační OS-A | [15 empty] | PP | 2
| VV |  | "ochranný nátěr (S1 dle TKP PK, kap. 31) celý horní povrch říms | [15 empty] | VV | 2 | 1 | True | 0 | ROZPOCET
| VV |  | 2*13,6*0,8 |  | 21.76 | [13 empty] | VV | 2 | 2 | True | 1 | ROZPOCET
105 | K | 628611121 | Nátěr betonu mostu akrylátový 1x podkladní | m2 | 25.84 |  | 0 | CS ÚRS 2018 01 |  |  | základní |  | 0 | 0.00013 | 0.0033592 | 0 | 0 | 4 | K | 2 |  |  |  | ROZPOCET | 0 | 0 | 0 | 0 | 0 | 1 | 0 | 4 | 1423311107
| PP |  | Nátěr betonu mostu akrylátový 1x podkladní | [15 empty] | PP | 2
| VV |  | 2*13,6*(0,8+0,15) |  | 25.84 | [13 empty] | VV | 2 | 2 | True | 1 | ROZPOCET
106 | K | 628611131 | Nátěr betonu mostu akrylátový 2x ochranný pružný OS-C | m2 | 10.88 |  | 0 | CS ÚRS 2018 01 |  |  | základní |  | 0 | 0.00052 | 0.0056576 | 0 | 0 | 4 | K | 2 |  |  |  | ROZPOCET | 0 | 0 | 0 | 0 | 0 | 1 | 0 | 4 | 219839197
| PP |  | Nátěr betonu mostu akrylátový 2x ochranný pružný OS-C | [15 empty] | PP | 2
| VV |  | ochranný povlak (S4 dle TKP PK, kap. 31) obrubníkové hrany říms | [15 empty] | VV | 2 | 1 | True | 0 | ROZPOCET
| VV |  | 2*13,6*(0,15+0,25) |  | 10.88 | [13 empty] | VV | 2 | 2 | True | 1 | ROZPOCET
| D | 8 | Trubní vedení |  |  |  | 0 | [5 empty] | 0 |  | 8e-06 |  | 0 | 1 | D | 1 |  |  |  | ROZPOCET | [6 empty] | 0
107 | K | 87634 | Chráničky z trub plastových do DN 200 mm | m | 0.8 |  | 0 |  |  |  | základní |  | 0 | 1e-05 | 8e-06 | 0 | 0 | 4 | K | 2 |  |  |  | ROZPOCET | 0 | 0 | 0 | 0 | 0 | 1 | 0 | 4 | -1715355218
| PP |  | Chráničky z trub plastových do DN 200 mm | [15 empty] | PP | 2
| VV |  | vyústění drenáže zkrz křídlo tr. HDPE DN 180 s navařenou přírubou 400x400x5 | [15 empty] | VV | 2 | 1 | True | 0 | ROZPOCET
| VV |  | 2*0,4 |  | 0.8 | [13 empty] | VV | 2 | 2 | True | 1 | ROZPOCET
| VV |  | technická specifikace viz. OTSKP-SPK | [15 empty] | VV | 2 | 1 | True | 0 | ROZPOCET
| D | 9 | Ostatní konstrukce a práce, bourání |  |  |  | 0 | [5 empty] | 0 |  | 15.6733 |  | 248.3012 | 1 | D | 1 |  |  |  | ROZPOCET | [6 empty] | 0
108 | K | 911331131 | Svodidlo ocelové jednostranné zádržnosti H1 se zaberaněním sloupků v rozmezí do 2 m | m | 46 |  | 0 | CS ÚRS 2018 01 |  |  | základní |  | 0 | 0.01517 | 0.69782 | 0 | 0 | 4 | K | 2 |  |  |  | ROZPOCET | 0 | 0 | 0 | 0 | 0 | 1 | 0 | 4 | -1182008012
| PP |  | Svodidlo ocelové jednostranné zádržnosti H1 se zaberaněním sloupků v rozmezí do 2 m | [15 empty] | PP | 2
| VV |  | kompletní ocel. silniční svodidlo pro tř. zadrž. H1/W4 včetně upevnění, dilat. styků, směrových sloupků s odrazkami, a povrchové ochrany dle TZ a TK | [15 empty] | VV | 2 | 1 | True | 0 | ROZPOCET
| VV |  | "Vlevo:" 4,0+12,0 |  | 16 | [13 empty] | VV | 2 | 2 | True | 0 | ROZPOCET
| VV |  | "Vpravo:" 18,0+12,0 |  | 30 | [13 empty] | VV | 2 | 2 | True | 0 | ROZPOCET
| VV |  | Součet |  | 46 | [13 empty] | VV | 2 | 4 | True | 1 | ROZPOCET
109 | K | 911331411 | Náběh ocelového svodidla jednostranný délky do 4 m se zaberaněním sloupků v rozmezí do 2 m | m | 16 |  | 0 | CS ÚRS 2018 01 |  |  | základní |  | 0 | 0.0396 | 0.6336 | 0 | 0 | 4 | K | 2 |  |  |  | ROZPOCET | 0 | 0 | 0 | 0 | 0 | 1 | 0 | 4 | 879924415
| PP |  | Náběh ocelového svodidla jednostranný délky do 4 m se zaberaněním sloupků v rozmezí do 2 m | [15 empty] | PP | 2
| VV |  | "Náběh krátký:" 4*4,0 |  | 16 | [13 empty] | VV | 2 | 2 | True | 1 | ROZPOCET
110 | K | 911334121 | Svodidlo ocelové zábradelní zádržnosti H2 kotvené do římsy s výplní z vodorovných tyčí | m | 28 |  | 0 | CS ÚRS 2018 01 |  |  | základní |  | 0 | 0.07105 | 1.9894 | 0 | 0 | 4 | K | 2 |  |  |  | ROZPOCET | 0 | 0 | 0 | 0 | 0 | 1 | 0 | 4 | -1611041867
| PP |  | Svodidlo ocelové zábradelní zádržnosti H2 kotvené do římsy s výplní z vodorovných tyčí | [15 empty] | PP | 2
| VV |  | kompletní ocel. most. zábradelní svodidlo pro tř. zadrž. H2 na obou římsách včetně upevnění, dilat. styků, směrových sloupků s odrazkami | [15 empty] | VV | 2 | 1 | True | 0 | ROZPOCET
| VV |  | a povrchové úpravy PKO, nátěr | [15 empty] | VV | 2 | 1 | True | 0 | ROZPOCET
| VV |  | 2*14,0 |  | 28 | [13 empty] | VV | 2 | 2 | True | 1 | ROZPOCET
111 | K | 91345 | Nivelační značky kovové | kus | 10 |  | 0 |  |  |  | základní |  | 0 | 0 | 0 | 0 | 0 | 4 | K | 2 |  |  |  | ROZPOCET | 0 | 0 | 0 | 0 | 0 | 1 | 0 | 4 | -1324560207
| PP |  | Nivelační značky kovové | [15 empty] | PP | 2
| VV |  | "na spodní stavbě a na římsách, nerez. provedení, životnost min 50 let | [15 empty] | VV | 2 | 1 | True | 0 | ROZPOCET
| VV |  | technická specifikace viz. OTSKP-SPK | [15 empty] | VV | 2 | 1 | True | 0 | ROZPOCET
| VV |  | "Na křídlech:" 4 |  | 4 | [13 empty] | VV | 2 | 2 | True | 0 | ROZPOCET
| VV |  | "Na římsách:" 2*3 |  | 6 | [13 empty] | VV | 2 | 2 | True | 0 | ROZPOCET
| VV |  | Součet |  | 10 | [13 empty] | VV | 2 | 4 | True | 1 | ROZPOCET
112 | K | 914112111 | Tabulka s označením evidenčního čísla mostu | kus | 2 |  | 0 | CS ÚRS 2018 01 |  |  | základní |  | 0 | 0.08542 | 0.17084 | 0 | 0 | 4 | K | 2 |  |  |  | ROZPOCET | 0 | 0 | 0 | 0 | 0 | 1 | 0 | 4 | -2092925824
| PP |  | Tabulka s označením evidenčního čísla mostu | [15 empty] | PP | 2
| VV |  | "na silnici " 2 |  | 2 | [13 empty] | VV | 2 | 2 | True | 1 | ROZPOCET
113 | K | 915111121 | Vodorovné dopravní značení dělící čáry přerušované š 125 mm základní bílá barva | m | 20.6 |  | 0 | CS ÚRS 2018 01 |  |  | základní |  | 0 | 3e-05 | 0.000618 | 0 | 0 | 4 | K | 2 |  |  |  | ROZPOCET | 0 | 0 | 0 | 0 | 0 | 1 | 0 | 4 | -1296174281
| PP |  | Vodorovné dopravní značení dělící čáry přerušované š 125 mm základní bílá barva | [15 empty] | PP | 2
| VV |  | "1. fáze VDZ, čára V2b/3/1,5/0,125:" 20,6 |  | 20.6 | [13 empty] | VV | 2 | 2 | True | 1 | ROZPOCET
114 | K | 915121111 | Vodorovné dopravní značení vodící čáry souvislé š 250 mm základní bíllá barva | m | 41.2 |  | 0 | CS ÚRS 2018 01 |  |  | základní |  | 0 | 0.00015 | 0.00618 | 0 | 0 | 4 | K | 2 |  |  |  | ROZPOCET | 0 | 0 | 0 | 0 | 0 | 1 | 0 | 4 | 961599550
| PP |  | Vodorovné dopravní značení vodící čáry souvislé š 250 mm základní bíllá barva | [15 empty] | PP | 2
| VV |  | "1. fáze VDZ čára V4/0,25:" 2*20,6 |  | 41.2 | [13 empty] | VV | 2 | 2 | True | 1 | ROZPOCET
115 | K | 915211122 | Vodorovné dopravní značení dělící čáry přerušované š 125 mm retroreflexní bílý plast | m | 20.6 |  | 0 | CS ÚRS 2018 01 |  |  | základní |  | 0 | 0.00011 | 0.002266 | 0 | 0 | 4 | K | 2 |  |  |  | ROZPOCET | 0 | 0 | 0 | 0 | 0 | 1 | 0 | 4 | -1700849788
| PP |  | Vodorovné dopravní značení dělící čáry přerušované š 125 mm retroreflexní bílý plast | [15 empty] | PP | 2
| VV |  | "2. fáze VDZ čára V2b/3/1,5/0,125:" 20,6 |  | 20.6 | [13 empty] | VV | 2 | 2 | True | 1 | ROZPOCET
116 | K | 915221112 | Vodorovné dopravní značení vodící čáry souvislé š 250 mm retroreflexní bílý plast | m | 41.2 |  | 0 | CS ÚRS 2018 01 |  |  | základní |  | 0 | 0.00065 | 0.02678 | 0 | 0 | 4 | K | 2 |  |  |  | ROZPOCET | 0 | 0 | 0 | 0 | 0 | 1 | 0 | 4 | 857726669
| PP |  | Vodorovné dopravní značení vodící čáry souvislé š 250 mm retroreflexní bílý plast | [15 empty] | PP | 2
| VV |  | "2. fáze VDZ čára V4/0,25:" 2*20,6 |  | 41.2 | [13 empty] | VV | 2 | 2 | True | 1 | ROZPOCET
117 | K | 915611111 | Předznačení vodorovného liniového značení | m | 61.8 |  | 0 | CS ÚRS 2018 01 |  |  | základní |  | 0 | 0 | 0 | 0 | 0 | 4 | K | 2 |  |  |  | ROZPOCET | 0 | 0 | 0 | 0 | 0 | 1 | 0 | 4 | 1750138485
| PP |  | Předznačení vodorovného liniového značení | [15 empty] | PP | 2
| VV |  | "vodící proužek V4/0,25:" 2*20,6 |  | 41.2 | [13 empty] | VV | 2 | 2 | True | 0 | ROZPOCET
| VV |  | "stř. děl. čára V2b/3/1,5/0,125:" 20,6 |  | 20.6 | [13 empty] | VV | 2 | 2 | True | 0 | ROZPOCET
| VV |  | Součet |  | 61.8 | [13 empty] | VV | 2 | 4 | True | 1 | ROZPOCET
118 | K | 916131213 | Osazení silničního obrubníku betonového stojatého s boční opěrou do lože z betonu prostého | m | 12 |  | 0 | CS ÚRS 2018 01 |  |  | základní |  | 0 | 0.1554 | 1.8648 | 0 | 0 | 4 | K | 2 |  |  |  | ROZPOCET | 0 | 0 | 0 | 0 | 0 | 1 | 0 | 4 | 646485016
| PP |  | Osazení silničního obrubníku betonového stojatého s boční opěrou do lože z betonu prostého | [15 empty] | PP | 2
| VV |  | "silniční obrubník 150/300 v provedení do prostředí XF4 včetně zabetonování do betonu C20/25n XF3 a spárování cem. maltou MC25 XF4 | [15 empty] | VV | 2 | 1 | True | 0 | ROZPOCET
| VV |  | 4*3,0 |  | 12 | [13 empty] | VV | 2 | 2 | True | 1 | ROZPOCET
119 | M | 59217034 | obrubník betonový silniční 100x15x30 cm | m | 12.6 |  | 0 | CS ÚRS 2018 01 |  |  | základní |  | 0 | 0.102 | 1.2852 | 0 | 0 | 8 | M | 2 |  |  |  | ROZPOCET | 0 | 0 | 0 | 0 | 0 | 1 | 0 | 4 | 1449565339
| PP |  | obrubník betonový silniční 100x15x30 cm | [15 empty] | PP | 2
| VV |  | silniční obrubník 150/300 v provedení do prostředí XF4 | [15 empty] | VV | 2 | 1 | True | 0 | ROZPOCET
| VV |  | "dle pol.č.916131213 +5 % ztratné" 12*1,05 |  | 12.6 | [13 empty] | VV | 2 | 2 | True | 1 | ROZPOCET
120 | K | 916231213 | Osazení chodníkového obrubníku betonového stojatého s boční opěrou do lože z betonu prostého | m | 30.98 |  | 0 | CS ÚRS 2018 01 |  |  | základní |  | 0 | 0.1295 | 4.0119 | 0 | 0 | 4 | K | 2 |  |  |  | ROZPOCET | 0 | 0 | 0 | 0 | 0 | 1 | 0 | 4 | 1304558220
| PP |  | Osazení chodníkového obrubníku betonového stojatého s boční opěrou do lože z betonu prostého | [15 empty] | PP | 2
| VV |  | obrubník 100/250 v provedení do prostředí XF4 včetně zabetonování do betonu C20/25n XF3 a spárování cem. maltou MC25 XF4 | [15 empty] | VV | 2 | 1 | True | 0 | ROZPOCET
| VV |  | "vlevo:" 1,7+1,4+1,4+3,0*1,3+2,6*1,3+1,9+0,9+0,9 |  | 15.48 | [13 empty] | VV | 2 | 2 | True | 0 | ROZPOCET
| VV |  | "vpravo:" 2,2+0,9+0,9+3,0*1,3+3,0*1,3+1,9+0,9+0,9 |  | 15.5 | [13 empty] | VV | 2 | 2 | True | 0 | ROZPOCET
| VV |  | Součet |  | 30.98 | [13 empty] | VV | 2 | 4 | True | 1 | ROZPOCET
121 | M | 59217017 | obrubník betonový chodníkový 100x10x25 cm | m | 32.529 |  | 0 | CS ÚRS 2018 01 |  |  | základní |  | 0 | 0.058 | 1.8867 | 0 | 0 | 8 | M | 2 |  |  |  | ROZPOCET | 0 | 0 | 0 | 0 | 0 | 1 | 0 | 4 | 134352930
| PP |  | obrubník betonový chodníkový 100x10x25 cm | [15 empty] | PP | 2
| VV |  | obrubník 100/250 v provedení do prostředí XF4 | [15 empty] | VV | 2 | 1 | True | 0 | ROZPOCET
| VV |  | "dle pol.č.916231213 +5 % ztratné" 30,98*1,05 |  | 32.529 | [13 empty] | VV | 2 | 2 | True | 1 | ROZPOCET
122 | K | 916991121 | Lože pod obrubníky, krajníky nebo obruby z dlažebních kostek z betonu prostého | m3 | 1.135 |  | 0 | CS ÚRS 2018 01 |  |  | základní |  | 0 | 2.2563 | 2.5609 | 0 | 0 | 4 | K | 2 |  |  |  | ROZPOCET | 0 | 0 | 0 | 0 | 0 | 1 | 0 | 4 | -1822909725
| PP |  | Lože pod obrubníky, krajníky nebo obruby z dlažebních kostek z betonu prostého | [15 empty] | PP | 2
| VV |  | "dle pol.č.916131213 " 12*0,3*0,1 |  | 0.36 | [13 empty] | VV | 2 | 2 | True | 0 | ROZPOCET
| VV |  | "dle pol.č.916231213 " 30,98*0,25*0,1 |  | 0.775 | [13 empty] | VV | 2 | 2 | True | 0 | ROZPOCET
| VV |  | Součet |  | 1.135 | [13 empty] | VV | 2 | 4 | True | 1 | ROZPOCET
123 | K | 919112221 | Řezání spár pro vytvoření komůrky š 15 mm hl 20 mm pro těsnící zálivku v živičném krytu | m | 78.4 |  | 0 | CS ÚRS 2018 01 |  |  | základní |  | 0 | 0 | 0 | 0 | 0 | 4 | K | 2 |  |  |  | ROZPOCET | 0 | 0 | 0 | 0 | 0 | 1 | 0 | 4 | -1878090813
| PP |  | Řezání spár pro vytvoření komůrky š 15 mm hl 20 mm pro těsnící zálivku v živičném krytu | [15 empty] | PP | 2
| VV |  | "dle pol.č.919121221" 78,4 |  | 78.4 | [13 empty] | VV | 2 | 2 | True | 1 | ROZPOCET
124 | K | 919121221 | Těsnění spár zálivkou za studena pro komůrky š 15 mm hl 20 mm bez těsnicího profilu | m | 78.4 |  | 0 | CS ÚRS 2018 01 |  |  | základní |  | 0 | 0.00033 | 0.025872 | 0 | 0 | 4 | K | 2 |  |  |  | ROZPOCET | 0 | 0 | 0 | 0 | 0 | 1 | 0 | 4 | -1687694591
| PP |  | Těsnění spár zálivkou za studena pro komůrky š 15 mm hl 20 mm bez těsnicího profilu | [15 empty] | PP | 2
| VV |  | "těsnící zálivka typu N2 dle ČSN EN 14188 včetně úpravy spár a přípravy povrchu tl. 40 mm (tj. výměra 2x) | [15 empty] | VV | 2 | 1 | True | 0 | ROZPOCET
| VV |  | "Podél říms a obrubníků:" 2*2*(13,6+2*3,0) |  | 78.4 | [13 empty] | VV | 2 | 2 | True | 1 | ROZPOCET
125 | K | 919724131 | Drenážní geosyntetikum laminované geotextilií a fólií | m2 | 118.86 |  | 0 | CS ÚRS 2018 01 |  |  | základní |  | 0 | 0.0011 | 0.13075 | 0 | 0 | 4 | K | 2 |  |  |  | ROZPOCET | 0 | 0 | 0 | 0 | 0 | 1 | 0 | 4 | 305821676
| PP |  | Drenážní geosyntetikum laminované geotextilií a fólií | [15 empty] | PP | 2
| VV |  | drenážní geokompozit (drenážní jádro+oboustranná geotextilie) min. tl. po stlačení 6 mm | [15 empty] | VV | 2 | 1 | True | 0 | ROZPOCET
| VV |  | "rub křídel:" 31,07+28,99 |  | 60.06 | [13 empty] | VV | 2 | 2 | True | 0 | ROZPOCET
| VV |  | "ochrana rubu rámu:" 7,35*8,0 |  | 58.8 | [13 empty] | VV | 2 | 2 | True | 0 | ROZPOCET
| VV |  | Součet |  | 118.86 | [13 empty] | VV | 2 | 4 | True | 1 | ROZPOCET
126 | K | 919726124 | Geotextilie pro ochranu, separaci a filtraci netkaná měrná hmotnost do 800 g/m2 | m2 | 56.325 |  | 0 | CS ÚRS 2018 01 |  |  | základní |  | 0 | 0.00102 | 0.057452 | 0 | 0 | 4 | K | 2 |  |  |  | ROZPOCET | 0 | 0 | 0 | 0 | 0 | 1 | 0 | 4 | 220284605
| PP |  | Geotextilie pro ochranu, separaci a filtraci netkaná měrná hmotnost do 800 g/m2 | [15 empty] | PP | 2
| VV |  | Ochrana konstrukcí z geotextilie gramáže min. 600g/m2 | [15 empty] | VV | 2 | 1 | True | 0 | ROZPOCET
| VV |  | "ochrana izolace prac. spár z pol. 711432101:" 56,325 |  | 56.325 | [13 empty] | VV | 2 | 2 | True | 1 | ROZPOCET
127 | K | 931994132 | Těsnění dilatační spáry betonové konstrukce silikonovým tmelem do pl 4,0 cm2 | m | 60.55 |  | 0 | CS ÚRS 2018 01 |  |  | základní |  | 0 | 0.00018 | 0.010899 | 0 | 0 | 4 | K | 2 |  |  |  | ROZPOCET | 0 | 0 | 0 | 0 | 0 | 1 | 0 | 4 | 399947053
| PP |  | Těsnění dilatační spáry betonové konstrukce silikonovým tmelem do pl 4,0 cm2 | [15 empty] | PP | 2
| VV |  | Těsnění spár trvale pružným těsnícím silikonovým tmelem šedé barvy (typ F-25-HM-M1p dle ČSN EN ISO 11600) | [15 empty] | VV | 2 | 1 | True | 0 | ROZPOCET
| VV |  | "smršťovací spáry říms:" 2*4*1,96 |  | 15.68 | [13 empty] | VV | 2 | 2 | True | 0 | ROZPOCET
| VV |  | "spáry mezi segmenty a segm. a čely - těsnění na líci" 7*6,41 |  | 44.87 | [13 empty] | VV | 2 | 2 | True | 0 | ROZPOCET
| VV |  | Součet |  | 60.55 | [13 empty] | VV | 2 | 4 | True | 1 | ROZPOCET
128 | K | 933331 | Zkouška integrity ultrazvukem v trubkách pilot systémových | kus | 2 |  | 0 |  |  |  | základní |  | 0 | 0 | 0 | 0 | 0 | 4 | K | 2 |  |  |  | ROZPOCET | 0 | 0 | 0 | 0 | 0 | 1 | 0 | 4 | 1886231886
| PP |  | Zkouška integrity ultrazvukem v trubkách pilot systémových | [15 empty] | PP | 2
| VV |  | technická specifikace viz. OTSKP-SPK | [15 empty] | VV | 2 | 1 | True | 0 | ROZPOCET
| VV |  | "zkouška CHA" 2 |  | 2 | [13 empty] | VV | 2 | 2 | True | 1 | ROZPOCET
129 | K | 933333 | Zkouška integrity ultrazvukem odraz metod pit pilot systémových | kus | 14 |  | 0 |  |  |  | základní |  | 0 | 0 | 0 | 0 | 0 | 4 | K | 2 |  |  |  | ROZPOCET | 0 | 0 | 0 | 0 | 0 | 1 | 0 | 4 | 766160532
| PP |  | Zkouška integrity ultrazvukem odraz metod pit pilot systémových | [15 empty] | PP | 2
| VV |  | technická specifikace viz. OTSKP-SPK | [15 empty] | VV | 2 | 1 | True | 0 | ROZPOCET
| VV |  | 14 |  | 14 | [13 empty] | VV | 2 | 2 | True | 1 | ROZPOCET
130 | K | 936942211 | Zhotovení tabulky s letopočtem opravy mostu vložením šablony do bednění | kus | 2 |  | 0 | CS ÚRS 2018 01 |  |  | základní |  | 0 | 0.00649 | 0.01298 | 0 | 0 | 4 | K | 2 |  |  |  | ROZPOCET | 0 | 0 | 0 | 0 | 0 | 1 | 0 | 4 | 1812502330
| PP |  | Zhotovení tabulky s letopočtem opravy mostu vložením šablony do bednění | [15 empty] | PP | 2
| VV |  | "Otiskem fólií do betonu, výška písma min. 175 mm" 2 |  | 2 | [13 empty] | VV | 2 | 2 | True | 1 | ROZPOCET
131 | K | 938909311 | Čištění vozovek metením strojně podkladu nebo krytu betonového nebo živičného | m2 | 329.6 |  | 0 | CS ÚRS 2018 01 |  |  | základní |  | 0 | 0 | 0 | 0.02 | 6.592 | 4 | K | 2 |  |  |  | ROZPOCET | 0 | 0 | 0 | 0 | 0 | 1 | 0 | 4 | 1393846093
| PP |  | Čištění vozovek metením strojně podkladu nebo krytu betonového nebo živičného | [15 empty] | PP | 2
| VV |  | 2*20,6*8,0 |  | 329.6 | [13 empty] | VV | 2 | 2 | True | 1 | ROZPOCET
132 | K | 941121111 | Montáž lešení řadového trubkového těžkého s podlahami zatížení do 300 kg/m2 š do 1,5 m v do 10 m | m2 | 112 |  | 0 | CS ÚRS 2018 01 |  |  | základní |  | 0 | 0 | 0 | 0 | 0 | 4 | K | 2 |  |  |  | ROZPOCET | 0 | 0 | 0 | 0 | 0 | 1 | 0 | 4 | -1213404082
| PP |  | Montáž lešení řadového trubkového těžkého s podlahami zatížení do 300 kg/m2 š do 1,5 m v do 10 m | [15 empty] | PP | 2
| VV |  | 2*(14*4,0) |  | 112 | [13 empty] | VV | 2 | 2 | True | 1 | ROZPOCET
133 | K | 941121211 | Příplatek k lešení řadovému trubkovému těžkému s podlahami š 1,5 m v 10 m za první a ZKD den použití | m2 | 3360 |  | 0 | CS ÚRS 2018 01 |  |  | základní |  | 0 | 0 | 0 | 0 | 0 | 4 | K | 2 |  |  |  | ROZPOCET | 0 | 0 | 0 | 0 | 0 | 1 | 0 | 4 | 1101882211
| PP |  | Příplatek k lešení řadovému trubkovému těžkému s podlahami š 1,5 m v 10 m za první a ZKD den použití | [15 empty] | PP | 2
| VV |  | předpoklad 1 měsíc | [15 empty] | VV | 2 | 1 | True | 0 | ROZPOCET
| VV |  | "dle pol.č.941121111" 112*30 |  | 3360 | [13 empty] | VV | 2 | 2 | True | 1 | ROZPOCET
134 | K | 941121811 | Demontáž lešení řadového trubkového těžkého s podlahami zatížení do 300 kg/m2 š do 1,5 m v do 10 m | m2 | 112 |  | 0 | CS ÚRS 2018 01 |  |  | základní |  | 0 | 0 | 0 | 0 | 0 | 4 | K | 2 |  |  |  | ROZPOCET | 0 | 0 | 0 | 0 | 0 | 1 | 0 | 4 | 726419611
| PP |  | Demontáž lešení řadového trubkového těžkého s podlahami zatížení do 300 kg/m2 š do 1,5 m v do 10 m | [15 empty] | PP | 2
| VV |  | "dle pol.č.941121111" 112,0 |  | 112 | [13 empty] | VV | 2 | 2 | True | 1 | ROZPOCET
135 | K | 962022491 | Bourání zdiva nadzákladového kamenného na MC přes 1 m3 | m3 | 74.38 |  | 0 | CS ÚRS 2018 01 |  |  | základní |  | 0 | 0 | 0 | 2.5 | 185.95 | 4 | K | 2 |  |  |  | ROZPOCET | 0 | 0 | 0 | 0 | 0 | 1 | 0 | 4 | 251560670
| PP |  | Bourání zdiva nadzákladového kamenného na MC přes 1 m3 | [15 empty] | PP | 2
| VV |  | Bourání mostních zdí z kamene | [15 empty] | VV | 2 | 1 | True | 0 | ROZPOCET
| VV |  | "Předpoklad - opěry" 2*2,26*9,7 |  | 43.844 | [13 empty] | VV | 2 | 2 | True | 0 | ROZPOCET
| VV |  | "Předpoklad - křídla" (3,3+1,0)/2*0,75*(2,9+3,0+2,5+2,5) |  | 17.576 | [13 empty] | VV | 2 | 2 | True | 0 | ROZPOCET
| VV |  | "Předpoklad- čela:" 2*1,8*0,75*4,8 |  | 12.96 | [13 empty] | VV | 2 | 2 | True | 0 | ROZPOCET
| VV |  | Součet |  | 74.38 | [13 empty] | VV | 2 | 4 | True | 1 | ROZPOCET
136 | K | 963021445 | Bourání kamenných kleneb na MC tl do 500 mm | m2 | 43.65 |  | 0 | CS ÚRS 2018 01 |  |  | základní |  | 0 | 0 | 0 | 0.994 | 43.3881 | 4 | K | 2 |  |  |  | ROZPOCET | 0 | 0 | 0 | 0 | 0 | 1 | 0 | 4 | -692581516
| PP |  | Bourání kamenných kleneb na MC tl do 500 mm | [15 empty] | PP | 2
| VV |  | Bourání klenby z kamene v tl. 350 mm | [15 empty] | VV | 2 | 1 | True | 0 | ROZPOCET
| VV |  | 4,5*9,7 |  | 43.65 | [13 empty] | VV | 2 | 2 | True | 1 | ROZPOCET
137 | K | 965022131 | Bourání kamenných podlah nebo dlažeb z lomového kamene nebo kostek pl přes 1 m2 | m2 | 27.16 |  | 0 | CS ÚRS 2018 01 |  |  | základní |  | 0 | 0 | 0 | 0.432 | 11.7331 | 4 | K | 2 |  |  |  | ROZPOCET | 0 | 0 | 0 | 0 | 0 | 1 | 0 | 4 | 479800631
| PP |  | Bourání kamenných podlah nebo dlažeb z lomového kamene nebo kostek pl přes 1 m2 | [15 empty] | PP | 2
| VV |  | Bourání kamenné dlažby v tl. 0,2 m | [15 empty] | VV | 2 | 1 | True | 0 | ROZPOCET
| VV |  | "Koryto pod mostem:" 9,7*2,8 |  | 27.16 | [13 empty] | VV | 2 | 2 | True | 1 | ROZPOCET
138 | K | 966006132 | Odstranění značek dopravních nebo orientačních se sloupky s betonovými patkami | kus | 2 |  | 0 | CS ÚRS 2018 01 |  |  | základní |  | 0 | 0 | 0 | 0.082 | 0.164 | 4 | K | 2 |  |  |  | ROZPOCET | 0 | 0 | 0 | 0 | 0 | 1 | 0 | 4 | 1939041096
| PP |  | Odstranění značek dopravních nebo orientačních se sloupky s betonovými patkami | [15 empty] | PP | 2
| VV |  | "odstranění vč. odvozu do sběrných surovin nebo předání správci | [15 empty] | VV | 2 | 1 | True | 0 | ROZPOCET
| VV |  | "ev. č. mostu - 2 ks " 2 |  | 2 | [13 empty] | VV | 2 | 2 | True | 1 | ROZPOCET
139 | K | 966075141 | Odstranění kovového zábradlí vcelku | m | 10 |  | 0 | CS ÚRS 2018 01 |  |  | základní |  | 0 | 8e-05 | 0.0008 | 0.018 | 0.18 | 4 | K | 2 |  |  |  | ROZPOCET | 0 | 0 | 0 | 0 | 0 | 1 | 0 | 4 | -1696955781
| PP |  | Odstranění kovového zábradlí vcelku | [15 empty] | PP | 2
| VV |  | "zábradlí z ocelových tyčí, vč. odříznutí a odvozu do sběrných surovin " | [15 empty] | VV | 2 | 1 | True | 0 | ROZPOCET
| VV |  | 2*5,0 |  | 10 | [13 empty] | VV | 2 | 2 | True | 1 | ROZPOCET
140 | K | 985131221 | Očištění ploch stěn, rubu kleneb a podlah nesušeným křemičitým pískem (metodou torbo) | m2 | 58.8 |  | 0 | CS ÚRS 2018 01 |  |  | základní |  | 0 | 0.00506 | 0.29753 | 0.005 | 0.294 | 4 | K | 2 |  |  |  | ROZPOCET | 0 | 0 | 0 | 0 | 0 | 1 | 0 | 4 | 1190781412
| PP |  | Očištění ploch stěn, rubu kleneb a podlah nesušeným křemičitým pískem (metodou torbo) | [15 empty] | PP | 2
| VV |  | "Otryskání rubu klenby kovovou drtí před pokládkou izolace" 7,35*8,0 |  | 58.8 | [13 empty] | VV | 2 | 2 | True | 1 | ROZPOCET
| D | 997 | Přesun sutě |  |  |  | 0 | [5 empty] | 0 |  | 0 |  | 0 | 1 | D | 1 |  |  |  | ROZPOCET | [6 empty] | 0
141 | K | 997013801 | Poplatek za uložení na skládce (skládkovné) stavebního odpadu betonového kód odpadu 170 101 | t | 5.402 |  | 0 | CS ÚRS 2018 01 |  |  | základní |  | 0 | 0 | 0 | 0 | 0 | 4 | K | 2 |  |  |  | ROZPOCET | 0 | 0 | 0 | 0 | 0 | 1 | 0 | 4 | -1917519717
| PP |  | Poplatek za uložení na skládce (skládkovné) stavebního odpadu betonového kód odpadu 170 101 | [15 empty] | PP | 2
| VV |  | "na skládku - beton | [15 empty] | VV | 2 | 1 | True | 0 | ROZPOCET
| VV |  | "dle pol.č.239111113" 7,0*3,14*0,32*0,32*2,4 |  | 5.402 | [13 empty] | VV | 2 | 2 | True | 1 | ROZPOCET
142 | K | 997211511 | Vodorovná doprava suti po suchu na vzdálenost do 1 km | t | 189.486 |  | 0 | CS ÚRS 2018 01 |  |  | základní |  | 0 | 0 | 0 | 0 | 0 | 4 | K | 2 |  |  |  | ROZPOCET | 0 | 0 | 0 | 0 | 0 | 1 | 0 | 4 | 628612002
| PP |  | Vodorovná doprava suti po suchu na vzdálenost do 1 km | [15 empty] | PP | 2
| VV |  | Frézovaná balenka ke zpětnému použití pro položku stabilizace na mezideponii | [15 empty] | VV | 2 | 1 | True | 0 | ROZPOCET
| VV |  | "dle pol.č.113154121" 148,32*0,03*2,56 |  | 11.391 | [13 empty] | VV | 2 | 2 | True | 0 | ROZPOCET
| VV |  | "dle pol.č.113154121" 296,64*0,1*2,56 |  | 75.94 | [13 empty] | VV | 2 | 2 | True | 0 | ROZPOCET
| VV |  | Mezisoučet |  | 87.331 | [13 empty] | VV | 2 | 3 | True | 0 | ROZPOCET
| VV |  | "štěrkové podkladní vrstvy | [15 empty] | VV | 2 | 1 | True | 0 | ROZPOCET
| VV |  | "dle pol.č.113107163" 179,22*0,3*1,9 |  | 102.155 | [13 empty] | VV | 2 | 2 | True | 0 | ROZPOCET
| VV |  | Mezisoučet |  | 102.155 | [13 empty] | VV | 2 | 3 | True | 0 | ROZPOCET
| VV |  | Součet |  | 189.486 | [13 empty] | VV | 2 | 4 | True | 1 | ROZPOCET
143 | K | 997211519 | Příplatek ZKD 1 km u vodorovné dopravy suti | t | 2464.931 |  | 0 | CS ÚRS 2018 01 |  |  | základní |  | 0 | 0 | 0 | 0 | 0 | 4 | K | 2 |  |  |  | ROZPOCET | 0 | 0 | 0 | 0 | 0 | 1 | 0 | 4 | -28635410
| PP |  | Příplatek ZKD 1 km u vodorovné dopravy suti | [15 empty] | PP | 2
| VV |  | na skládku - štěrkové vrstvy | [15 empty] | VV | 2 | 1 | True | 0 | ROZPOCET
| VV |  | "dle pol.č.997211511 x 19" 102,155*19 |  | 1940.945 | [13 empty] | VV | 2 | 2 | True | 0 | ROZPOCET
| VV |  | na mezideponii - frézovaná balenka | [15 empty] | VV | 2 | 1 | True | 0 | ROZPOCET
| VV |  | "dle pol.č.997211511 x 3" 87,331*3 |  | 261.993 | [13 empty] | VV | 2 | 2 | True | 0 | ROZPOCET
| VV |  | frézovaná balenka - zpět k zabudování | [15 empty] | VV | 2 | 1 | True | 0 | ROZPOCET
| VV |  | "dle pol.č.997211511 x 3" 87,331*3 |  | 261.993 | [13 empty] | VV | 2 | 2 | True | 0 | ROZPOCET
| VV |  | Součet |  | 2464.931 | [13 empty] | VV | 2 | 4 | True | 1 | ROZPOCET
| VV |  | "zhotovitel poromítne v rámci položky cenu za odvoz na skládku dle svých zvyklostí a možností skládkování " | [15 empty] | VV | 2 | 1 | True | 0 | ROZPOCET
144 | K | 997211521 | Vodorovná doprava vybouraných hmot po suchu na vzdálenost do 1 km | t | 243.47 |  | 0 | CS ÚRS 2018 01 |  |  | základní |  | 0 | 0 | 0 | 0 | 0 | 4 | K | 2 |  |  |  | ROZPOCET | 0 | 0 | 0 | 0 | 0 | 1 | 0 | 4 | 649064047
| PP |  | Vodorovná doprava vybouraných hmot po suchu na vzdálenost do 1 km | [15 empty] | PP | 2
| VV |  | "na skládku - beton | [15 empty] | VV | 2 | 1 | True | 0 | ROZPOCET
| VV |  | "dle pol.č.239111113" 7,0*3,14*0,32*0,32*2,4 |  | 5.402 | [13 empty] | VV | 2 | 2 | True | 0 | ROZPOCET
| VV |  | Mezisoučet |  | 5.402 | [13 empty] | VV | 2 | 3 | True | 0 | ROZPOCET
| VV |  | kámen | [15 empty] | VV | 2 | 1 | True | 0 | ROZPOCET
| VV |  | "dle pol.č.962022491" 74,38*2,5 |  | 185.95 | [13 empty] | VV | 2 | 2 | True | 0 | ROZPOCET
| VV |  | "dle pol.č.963021445" 43,65*0,35*2,5 |  | 38.194 | [13 empty] | VV | 2 | 2 | True | 0 | ROZPOCET
| VV |  | "dle pol.č.965022131" 27,16*0,2*2,5 |  | 13.58 | [13 empty] | VV | 2 | 2 | True | 0 | ROZPOCET
| VV |  | Mezisoučet |  | 237.724 | [13 empty] | VV | 2 | 3 | True | 0 | ROZPOCET
| VV |  | k investorovi nebo do sběrných surovin (odkup zhotovitelem) | [15 empty] | VV | 2 | 1 | True | 0 | ROZPOCET
| VV |  | "dle pol.č.966006132" 2*0,082 |  | 0.164 | [13 empty] | VV | 2 | 2 | True | 0 | ROZPOCET
| VV |  | "dle pol.č.966075141" 10*0,018 |  | 0.18 | [13 empty] | VV | 2 | 2 | True | 0 | ROZPOCET
| VV |  | Mezisoučet |  | 0.344 | [13 empty] | VV | 2 | 3 | True | 0 | ROZPOCET
| VV |  | Součet |  | 243.47 | [13 empty] | VV | 2 | 4 | True | 1 | ROZPOCET
145 | K | 997211529 | Příplatek ZKD 1 km u vodorovné dopravy vybouraných hmot | t | 4625.93 |  | 0 | CS ÚRS 2018 01 |  |  | základní |  | 0 | 0 | 0 | 0 | 0 | 4 | K | 2 |  |  |  | ROZPOCET | 0 | 0 | 0 | 0 | 0 | 1 | 0 | 4 | 1689971043
| PP |  | Příplatek ZKD 1 km u vodorovné dopravy vybouraných hmot | [15 empty] | PP | 2
| VV |  | "dle pol.č.997211521 x 19" 243,470*19 |  | 4625.93 | [13 empty] | VV | 2 | 2 | True | 1 | ROZPOCET
| VV |  | "zhotovitel poromítne v rámci položky cenu za odvoz na skládku dle svých zvyklostí a možností skládkování " | [15 empty] | VV | 2 | 1 | True | 0 | ROZPOCET
146 | K | 997211612 | Nakládání vybouraných hmot na dopravní prostředky pro vodorovnou dopravu | t | 330.801 |  | 0 | CS ÚRS 2018 01 |  |  | základní |  | 0 | 0 | 0 | 0 | 0 | 4 | K | 2 |  |  |  | ROZPOCET | 0 | 0 | 0 | 0 | 0 | 1 | 0 | 4 | 2119150084
| PP |  | Nakládání vybouraných hmot na dopravní prostředky pro vodorovnou dopravu | [15 empty] | PP | 2
| VV |  | "dle pol.č.997211521" 243,470 |  | 243.47 | [13 empty] | VV | 2 | 2 | True | 0 | ROZPOCET
| VV |  | frézovaná balenka na mezideponii - zpět k zabudování | [15 empty] | VV | 2 | 1 | True | 0 | ROZPOCET
| VV |  | "dle pol.č.997211511" 87,331 |  | 87.331 | [13 empty] | VV | 2 | 2 | True | 0 | ROZPOCET
| VV |  | Součet |  | 330.801 | [13 empty] | VV | 2 | 4 | True | 1 | ROZPOCET
147 | K | 997221855 | Poplatek za uložení na skládce (skládkovné) zeminy a kameniva kód odpadu 170 504 | t | 339.879 |  | 0 | CS ÚRS 2018 01 |  |  | základní |  | 0 | 0 | 0 | 0 | 0 | 4 | K | 2 |  |  |  | ROZPOCET | 0 | 0 | 0 | 0 | 0 | 1 | 0 | 4 | -1614989430
| PP |  | Poplatek za uložení na skládce (skládkovné) zeminy a kameniva kód odpadu 170 504 | [15 empty] | PP | 2
| VV |  | "štěrkové podkladní vrstvy | [15 empty] | VV | 2 | 1 | True | 0 | ROZPOCET
| VV |  | "dle pol.č.113107163" 179,22*0,3*1,9 |  | 102.155 | [13 empty] | VV | 2 | 2 | True | 0 | ROZPOCET
| VV |  | Mezisoučet |  | 102.155 | [13 empty] | VV | 2 | 3 | True | 0 | ROZPOCET
| VV |  | kámen | [15 empty] | VV | 2 | 1 | True | 0 | ROZPOCET
| VV |  | "dle pol.č.962022491" 74,38*2,5 |  | 185.95 | [13 empty] | VV | 2 | 2 | True | 0 | ROZPOCET
| VV |  | "dle pol.č.963021445" 43,65*0,35*2,5 |  | 38.194 | [13 empty] | VV | 2 | 2 | True | 0 | ROZPOCET
| VV |  | "dle pol.č.965022131" 27,16*0,2*2,5 |  | 13.58 | [13 empty] | VV | 2 | 2 | True | 0 | ROZPOCET
| VV |  | Mezisoučet |  | 237.724 | [13 empty] | VV | 2 | 3 | True | 0 | ROZPOCET
| VV |  | Součet |  | 339.879 | [13 empty] | VV | 2 | 4 | True | 1 | ROZPOCET
| D | 998 | Přesun hmot |  |  |  | 0 | [5 empty] | 0 |  | 0 |  | 0 | 1 | D | 1 |  |  |  | ROZPOCET | [6 empty] | 0
148 | K | 998212111 | Přesun hmot pro mosty zděné, monolitické betonové nebo ocelové v do 20 m | t | 816.41 |  | 0 | CS ÚRS 2018 01 |  |  | základní |  | 0 | 0 | 0 | 0 | 0 | 4 | K | 2 |  |  |  | ROZPOCET | 0 | 0 | 0 | 0 | 0 | 1 | 0 | 4 | -195448918
| PP |  | Přesun hmot pro mosty zděné, monolitické betonové nebo ocelové v do 20 m | [15 empty] | PP | 2
| D | PSV | Práce a dodávky PSV |  |  |  | 0 | [5 empty] | 0 |  | 0.88047 |  | 0 | 2 | D | 0 |  |  |  | ROZPOCET | [6 empty] | 0
| D | 711 | Izolace proti vodě, vlhkosti a plynům |  |  |  | 0 | [5 empty] | 0 |  | 0.88047 |  | 0 | 2 | D | 1 |  |  |  | ROZPOCET | [6 empty] | 0
149 | K | 711112001 | Provedení izolace proti zemní vlhkosti svislé za studena nátěrem penetračním | m2 | 180.901 |  | 0 | CS ÚRS 2018 01 |  |  | základní |  | 0 | 0 | 0 | 0 | 0 | 16 | K | 2 |  |  |  | ROZPOCET | 0 | 0 | 0 | 0 | 0 | 1 | 0 | 16 | -296380458
| PP |  | Provedení izolace proti zemní vlhkosti svislé za studena nátěrem penetračním | [15 empty] | PP | 2
| VV |  | "Nátěr všech zasypaných ploch spodní stavby | [15 empty] | VV | 2 | 1 | True | 0 | ROZPOCET
| VV |  | "Základy:" 2*(0,5*(9,1*2+2,5*2+3,5*2)+0,5*2*2,5+0,7*8,55) |  | 47.17 | [13 empty] | VV | 2 | 2 | True | 0 | ROZPOCET
| VV |  | "Rám:" 2*0,44*9,1 |  | 8.008 | [13 empty] | VV | 2 | 2 | True | 0 | ROZPOCET
| VV |  | "Levé čelo:" 28,99+7,24+7,27+(2*(1,5+1,0)+2,32+2,28)*0,55 |  | 48.78 | [13 empty] | VV | 2 | 2 | True | 0 | ROZPOCET
| VV |  | "Pravé čelo:" 31,07+7,24+7,22+(2*(1,5+1,0)+2,35+2,39)*0,55 |  | 50.887 | [13 empty] | VV | 2 | 2 | True | 0 | ROZPOCET
| VV |  | "Levé křídlo O2:" ((2,74+0,2)*(4,17+0,32)/2)+4,66*0,8+(5,63*1,0)+1,0*0,55+0,25*4,35+8,46 |  | 26.056 | [13 empty] | VV | 2 | 2 | True | 0 | ROZPOCET
| VV |  | Součet |  | 180.901 | [13 empty] | VV | 2 | 4 | True | 1 | ROZPOCET
150 | M | 11163150 | lak asfaltový penetrační | t | 0.08 |  | 0 | CS ÚRS 2018 01 |  |  | základní |  | 0 | 1 | 0.08 | 0 | 0 | 32 | M | 2 |  |  |  | ROZPOCET | 0 | 0 | 0 | 0 | 0 | 1 | 0 | 16 | -826451221
| PP |  | lak asfaltový penetrační | [15 empty] | PP | 2
| VV |  | "+10% ztratné | [15 empty] | VV | 2 | 1 | True | 0 | ROZPOCET
| VV |  | 180,901*0,4*0,001*1,1 |  | 0.08 | [13 empty] | VV | 2 | 2 | True | 1 | ROZPOCET
151 | K | 711112002 | Provedení izolace proti zemní vlhkosti svislé za studena lakem asfaltovým | m2 | 361.802 |  | 0 | CS ÚRS 2018 01 |  |  | základní |  | 0 | 0 | 0 | 0 | 0 | 16 | K | 2 |  |  |  | ROZPOCET | 0 | 0 | 0 | 0 | 0 | 1 | 0 | 16 | -1923656245
| PP |  | Provedení izolace proti zemní vlhkosti svislé za studena lakem asfaltovým | [15 empty] | PP | 2
| VV |  | "Nátěr všech zasypaných ploch spodní stavby | [15 empty] | VV | 2 | 1 | True | 0 | ROZPOCET
| VV |  | "z položky 711112001 | [15 empty] | VV | 2 | 1 | True | 0 | ROZPOCET
| VV |  | 180,901*2 |  | 361.802 | [13 empty] | VV | 2 | 2 | True | 1 | ROZPOCET
152 | M | 11163152 | lak asfaltový izolační | t | 0.199 |  | 0 | CS ÚRS 2018 01 |  |  | základní |  | 0 | 1 | 0.199 | 0 | 0 | 32 | M | 2 |  |  |  | ROZPOCET | 0 | 0 | 0 | 0 | 0 | 1 | 0 | 16 | -761194496
| PP |  | lak asfaltový izolační | [15 empty] | PP | 2
| VV |  | "10 % ztratné | [15 empty] | VV | 2 | 1 | True | 0 | ROZPOCET
| VV |  | 361,802*0,5*0,001*1,1 |  | 0.199 | [13 empty] | VV | 2 | 2 | True | 1 | ROZPOCET
153 | K | 711132101 | Provedení izolace proti zemní vlhkosti pásy na sucho svislé AIP nebo tkaninou | m2 | 58.8 |  | 0 | CS ÚRS 2018 01 |  |  | základní |  | 0 | 0 | 0 | 0 | 0 | 16 | K | 2 |  |  |  | ROZPOCET | 0 | 0 | 0 | 0 | 0 | 1 | 0 | 16 | -2128504733
| PP |  | Provedení izolace proti zemní vlhkosti pásy na sucho svislé AIP nebo tkaninou | [15 empty] | PP | 2
| VV |  | "Izolace rubu klenby položením AIP tl. 5 mm. | [15 empty] | VV | 2 | 1 | True | 0 | ROZPOCET
| VV |  | 7,35*8,0 |  | 58.8 | [13 empty] | VV | 2 | 2 | True | 1 | ROZPOCET
154 | M | 62833159 | pás těžký asfaltovaný G 200 S40 | m2 | 67.62 |  | 0 | CS ÚRS 2018 01 |  |  | základní |  | 0 | 0.0045 | 0.30429 | 0 | 0 | 32 | M | 2 |  |  |  | ROZPOCET | 0 | 0 | 0 | 0 | 0 | 1 | 0 | 16 | 1659912661
| PP |  | pás těžký asfaltovaný G 200 S40 | [15 empty] | PP | 2
| VV |  | " dle pol.č.711132101 + 15% na přesahy" 58,8*1,15 |  | 67.62 | [13 empty] | VV | 2 | 2 | True | 1 | ROZPOCET
155 | K | 711432101 | Provedení izolace proti tlakové vodě svislé na sucho pásem AIP nebo tkaninou | m2 | 57.425 |  | 0 | CS ÚRS 2018 01 |  |  | základní |  | 0 | 0 | 0 | 0 | 0 | 16 | K | 2 |  |  |  | ROZPOCET | 0 | 0 | 0 | 0 | 0 | 1 | 0 | 16 | -690458394
| PP |  | Provedení izolace proti tlakové vodě svislé na sucho pásem AIP nebo tkaninou | [15 empty] | PP | 2
| VV |  | "Izolace prac. spár na rubu konstrukce z natav. AIP tl. 5 mm. Včetně izolace. | [15 empty] | VV | 2 | 1 | True | 0 | ROZPOCET
| VV |  | "Pracovní spára rám-křídla:" 2*7,75*0,5 |  | 7.75 | [13 empty] | VV | 2 | 2 | True | 0 | ROZPOCET
| VV |  | "Pracovní spáry mezi segmenty klenby:" 5*7,35*0,5 |  | 18.375 | [13 empty] | VV | 2 | 2 | True | 0 | ROZPOCET
| VV |  | "Pracovní spára základ-rám:" 2*(8+9,1)*0,5 |  | 17.1 | [13 empty] | VV | 2 | 2 | True | 0 | ROZPOCET
| VV |  | "Pracovní spára základ-křídlo:" 4*(2,85+3,15+2*0,55)*0,5 |  | 14.2 | [13 empty] | VV | 2 | 2 | True | 0 | ROZPOCET
| VV |  | Součet |  | 57.425 | [13 empty] | VV | 2 | 4 | True | 1 | ROZPOCET
156 | M | 62833159 | pás těžký asfaltovaný G 200 S40 | m2 | 66.039 |  | 0 | CS ÚRS 2018 01 |  |  | základní |  | 0 | 0.0045 | 0.29718 | 0 | 0 | 32 | M | 2 |  |  |  | ROZPOCET | 0 | 0 | 0 | 0 | 0 | 1 | 0 | 16 | 109094805
| PP |  | pás těžký asfaltovaný G 200 S40 | [15 empty] | PP | 2
| VV |  | "dle pol.č.711432101 + 15 % ztratné" 57,425*1,15 |  | 66.039 | [13 empty] | VV | 2 | 2 | True | 1 | ROZPOCET
157 | K | 998711101 | Přesun hmot tonážní pro izolace proti vodě, vlhkosti a plynům v objektech výšky do 6 m | t | 0.88 |  | 0 | CS ÚRS 2018 01 |  |  | základní |  | 0 | 0 | 0 | 0 | 0 | 16 | K | 2 |  |  |  | ROZPOCET | 0 | 0 | 0 | 0 | 0 | 1 | 0 | 16 | -1364633754
| PP |  | Přesun hmot tonážní pro izolace proti vodě, vlhkosti a plynům v objektech výšky do 6 m | [15 empty] | PP | 2
| D | M | Práce a dodávky M |  |  |  | 0 | [5 empty] | 0 |  | 0 |  | 0 | 3 | D | 0 |  |  |  | ROZPOCET | [6 empty] | 0
| D | 22-M | Montáže technologických zařízení pro dopravní stavby |  |  |  | 0 | [5 empty] | 0 |  | 0 |  | 0 | 3 | D | 1 |  |  |  | ROZPOCET | [6 empty] | 0
158 | K | 220320391 | Montáž tabule informační na nosnou konstrukci do 100 kg | kus | 3 |  | 0 | CS ÚRS 2018 01 |  |  | základní |  | 0 | 0 | 0 | 0 | 0 | 64 | K | 2 |  |  |  | ROZPOCET | 0 | 0 | 0 | 0 | 0 | 1 | 0 | 64 | 1735790287
| PP |  | Montáž tabule informační na nosnou konstrukci do 100 kg | [15 empty] | PP | 2
| VV |  | 1+2 |  | 3 | [13 empty] | VV | 2 | 2 | True | 1 | ROZPOCET
159 | M | 220320391R | Dodávka tabulky zhotovitele | ks | 1 |  | 0 |  |  |  | základní |  | 0 | 0 | 0 | 0 | 0 | 256 | M | 2 |  |  |  | ROZPOCET | 0 | 0 | 0 | 0 | 0 | 1 | 0 | 64 | 1533800334
| PP |  | Dodávka tabulky zhotovitele | [15 empty] | PP | 2
| VV |  | 1 |  | 1 | [13 empty] | VV | 2 | 2 | True | 1 | ROZPOCET
160 | K | 220320392R | Dodávka informační tabule stavby | ks | 2 |  | 0 |  |  |  | základní |  | 0 | 0 | 0 | 0 | 0 | 64 | K | 2 |  |  |  | ROZPOCET | 0 | 0 | 0 | 0 | 0 | 1 | 0 | 64 | -532050888
| PP |  | Dodávka informační tabule stavby | [15 empty] | PP | 2
| VV |  | " pro všechny SO " 2 |  | 2 | [13 empty] | VV | 2 | 2 | True | 1 | ROZPOCET
| D | 46-M | Zemní práce při extr.mont.pracích |  |  |  | 0 | [5 empty] | 0 |  | 0 |  | 0 | 3 | D | 1 |  |  |  | ROZPOCET | [6 empty] | 0
161 | K | 460030028 | Ostatní práce štěpkování netěžitelného porostu s odvozem | prms | 0.3 |  | 0 | CS ÚRS 2018 01 |  |  | základní |  | 0 | 0 | 0 | 0 | 0 | 64 | K | 2 |  |  |  | ROZPOCET | 0 | 0 | 0 | 0 | 0 | 1 | 0 | 64 | -1987436823
| PP |  | Ostatní práce štěpkování netěžitelného porostu s odvozem | [15 empty] | PP | 2
| VV |  | "dle pol.č.111212312" 3*0,1 |  | 0.3 | [13 empty] | VV | 2 | 2 | True | 1 | ROZPOCET
| D | VRN | Vedlejší rozpočtové náklady |  |  |  | 0 | [5 empty] | 0 |  | 0 |  | 0 | 5 | D | 0 |  |  |  | ROZPOCET | [6 empty] | 0
| D | VRN1 | Průzkumné, geodetické a projektové práce |  |  |  | 0 | [5 empty] | 0 |  | 0 |  | 0 | 5 | D | 1 |  |  |  | ROZPOCET | [6 empty] | 0
162 | K | 011503000 | Stavební průzkum bez rozlišení | ks | 1 |  | 0 | CS ÚRS 2018 01 |  |  | základní |  | 0 | 0 | 0 | 0 | 0 | 1024 | K | 2 |  |  |  | ROZPOCET | 0 | 0 | 0 | 0 | 0 | 1 | 0 | 1024 | 6494600
| PP |  | Stavební průzkum bez rozlišení | [15 empty] | PP | 2
| VV |  | "Náklady na průzkumy v rámci realizace stavby | [15 empty] | VV | 2 | 1 | True | 0 | ROZPOCET
| VV |  | "monitoring dotčených objektů, geotechnický dozor, inženýrsko geologický průzkum, archeologický průzkum, | [15 empty] | VV | 2 | 1 | True | 0 | ROZPOCET
| VV |  | "zkoušení konstrukcí a prací nezávislou zkušebnou. | [15 empty] | VV | 2 | 1 | True | 0 | ROZPOCET
| VV |  | 1 |  | 1 | [13 empty] | VV | 2 | 2 | True | 1 | ROZPOCET
163 | K | 012002000 | Geodetické práce | ks | 3 |  | 0 | CS ÚRS 2018 01 |  |  | základní |  | 0 | 0 | 0 | 0 | 0 | 1024 | K | 2 |  |  |  | ROZPOCET | 0 | 0 | 0 | 0 | 0 | 1 | 0 | 1024 | -63215028
| PP |  | Geodetické práce | [15 empty] | PP | 2
| VV |  | "Vytyčovací body mikrosítě, založeny na pevném podloží na pilotách průměru 03 až 0,5 m" | [15 empty] | VV | 2 | 1 | True | 0 | ROZPOCET
| VV |  | "předpokládané délky 5 m. Body musí mít nad terén vyveden pilíř pro nucenou centraci | [15 empty] | VV | 2 | 1 | True | 0 | ROZPOCET
| VV |  | "geodetického přístroje. Provedení dle detailu 213 | [15 empty] | VV | 2 | 1 | True | 0 | ROZPOCET
| VV |  | "Celkem 3 body. | [15 empty] | VV | 2 | 1 | True | 0 | ROZPOCET
| VV |  | "Odhad délky vrtů: 3x5 = 15 m | [15 empty] | VV | 2 | 1 | True | 0 | ROZPOCET
| VV |  | "Odhad kubatury pilot při průměru 0,5 m: 3x(5,0+1,0)x3,14x0,5x0,5x0,25 = 3,53 m3 | [15 empty] | VV | 2 | 1 | True | 0 | ROZPOCET
| VV |  | "Odhad výztuže pilot (60 kg/m3) 60x3,53 = 212 "kg | [15 empty] | VV | 2 | 1 | True | 0 | ROZPOCET
| VV |  | "celkem ks bodů" 3 |  | 3 | [13 empty] | VV | 2 | 2 | True | 1 | ROZPOCET
164 | K | 012103000 | Geodetické práce před výstavbou | ks | 1 |  | 0 | CS ÚRS 2018 01 |  |  | základní |  | 0 | 0 | 0 | 0 | 0 | 1024 | K | 2 |  |  |  | ROZPOCET | 0 | 0 | 0 | 0 | 0 | 1 | 0 | 1024 | 662268045
| PP |  | Geodetické práce před výstavbou | [15 empty] | PP | 2
| VV |  | "polohové a výškové vytyčení stavby , vytyčení hranic pozemků | [15 empty] | VV | 2 | 1 | True | 0 | ROZPOCET
| VV |  | "zaměření a vytyčení podzemních inženýrských sítí ve spolupráci s jejich správci, vč. jejich vytrasování | [15 empty] | VV | 2 | 1 | True | 0 | ROZPOCET
| VV |  | 1 |  | 1 | [13 empty] | VV | 2 | 2 | True | 1 | ROZPOCET
165 | K | 012203000 | Geodetické práce při provádění stavby | ks | 1 |  | 0 | CS ÚRS 2018 01 |  |  | základní |  | 0 | 0 | 0 | 0 | 0 | 1024 | K | 2 |  |  |  | ROZPOCET | 0 | 0 | 0 | 0 | 0 | 1 | 0 | 1024 | 497931139
| PP |  | Geodetické práce při provádění stavby | [15 empty] | PP | 2
| VV |  | "Geodetická činnost v průběhu provádění stavebních prací (geodet zhotovitele stavby) | [15 empty] | VV | 2 | 1 | True | 0 | ROZPOCET
| VV |  | "vybudování vytyčovací sítě stavby a její polohové a výškové určení | [15 empty] | VV | 2 | 1 | True | 0 | ROZPOCET
| VV |  | " podrobné vytyčování jednotlivých stavebních objektů v průběhu výstavby | [15 empty] | VV | 2 | 1 | True | 0 | ROZPOCET
| VV |  | "kontrolní měření geometrických parametrů stavby | [15 empty] | VV | 2 | 1 | True | 0 | ROZPOCET
| VV |  | "kontrolní měření svislostí | [15 empty] | VV | 2 | 1 | True | 0 | ROZPOCET
| VV |  | "měření a výpočty kubatur | [15 empty] | VV | 2 | 1 | True | 0 | ROZPOCET
| VV |  | "vybudování vytyčovací sítě stavby a její polohové a výškové určení | [15 empty] | VV | 2 | 1 | True | 0 | ROZPOCET
| VV |  | 1 |  | 1 | [13 empty] | VV | 2 | 2 | True | 1 | ROZPOCET
166 | K | 012303000 | Geodetické práce po výstavbě | ks | 1 |  | 0 | CS ÚRS 2018 01 |  |  | základní |  | 0 | 0 | 0 | 0 | 0 | 1024 | K | 2 |  |  |  | ROZPOCET | 0 | 0 | 0 | 0 | 0 | 1 | 0 | 1024 | -1282395082
| PP |  | Geodetické práce po výstavbě | [15 empty] | PP | 2
| VV |  | "Zajištění geometrických plánů skutečného provedení objektů a inženýrských sítí | [15 empty] | VV | 2 | 1 | True | 0 | ROZPOCET
| VV |  | "a geomoetrických plánů věcných břemen v požadovaném formátu s hranicemi pozemků | [15 empty] | VV | 2 | 1 | True | 0 | ROZPOCET
| VV |  | "jako podklad pro vklad do katastrální mapy pro evidenci změn na katastrálním úřadu. | [15 empty] | VV | 2 | 1 | True | 0 | ROZPOCET
| VV |  | "Tato dokumentace bude předána v termínu dle potřeb investora | [15 empty] | VV | 2 | 1 | True | 0 | ROZPOCET
| VV |  | 1 |  | 1 | [13 empty] | VV | 2 | 2 | True | 1 | ROZPOCET
167 | K | 013203000 | Dokumentace stavby bez rozlišení | ks | 1 |  | 0 | CS ÚRS 2018 01 |  |  | základní |  | 0 | 0 | 0 | 0 | 0 | 1024 | K | 2 |  |  |  | ROZPOCET | 0 | 0 | 0 | 0 | 0 | 1 | 0 | 1024 | 646053537
| PP |  | Dokumentace stavby bez rozlišení | [15 empty] | PP | 2
| VV |  | "Vypracování mostního listu vč, výpočtu zatížitelnosti | [15 empty] | VV | 2 | 1 | True | 0 | ROZPOCET
| VV |  | "1. hlavní prohlídka mostu | [15 empty] | VV | 2 | 1 | True | 0 | ROZPOCET
| VV |  | "soubor " 1 |  | 1 | [13 empty] | VV | 2 | 2 | True | 1 | ROZPOCET
168 | K | 013244000 | Dokumentace pro provádění stavby | ks | 1 |  | 0 | CS ÚRS 2018 01 |  |  | základní |  | 0 | 0 | 0 | 0 | 0 | 1024 | K | 2 |  |  |  | ROZPOCET | 0 | 0 | 0 | 0 | 0 | 1 | 0 | 1024 | 1725648585
| PP |  | Dokumentace pro provádění stavby | [15 empty] | PP | 2
| VV |  | "dokumentace pro provedení stavby dle směrnice pro dokumentaci staveb pozemních komunikací MD ČR | [15 empty] | VV | 2 | 1 | True | 0 | ROZPOCET
| VV |  | "v tištěné a digitální podobě v 8 vyhotoveních, všech SO | [15 empty] | VV | 2 | 1 | True | 0 | ROZPOCET
| VV |  | 1 |  | 1 | [13 empty] | VV | 2 | 2 | True | 1 | ROZPOCET
169 | K | 013254000 | Dokumentace skutečného provedení stavby | ks | 1 |  | 0 | CS ÚRS 2018 01 |  |  | základní |  | 0 | 0 | 0 | 0 | 0 | 1024 | K | 2 |  |  |  | ROZPOCET | 0 | 0 | 0 | 0 | 0 | 1 | 0 | 1024 | 620181867
| PP |  | Dokumentace skutečného provedení stavby | [15 empty] | PP | 2
| VV |  | "dokumentace skutečného provedení stavby dle směrnice pro dokumentaci staveb pozemních komunikací MD ČR | [15 empty] | VV | 2 | 1 | True | 0 | ROZPOCET
| VV |  | "v tištěné a digitální podobě v 8 vyhotoveních | [15 empty] | VV | 2 | 1 | True | 0 | ROZPOCET
| VV |  | 1 |  | 1 | [13 empty] | VV | 2 | 2 | True | 1 | ROZPOCET
| D | VRN7 | Provozní vlivy |  |  |  | 0 | [5 empty] | 0 |  | 0 |  | 0 | 5 | D | 1 |  |  |  | ROZPOCET | [6 empty] | 0
170 | K | 070001000 | Provozní vlivy | ks | 1 |  | 0 | CS ÚRS 2018 01 |  |  | základní |  | 0 | 0 | 0 | 0 | 0 | 1024 | K | 2 |  |  |  | ROZPOCET | 0 | 0 | 0 | 0 | 0 | 1 | 0 | 1024 | -1492905422
| PP |  | Provozní vlivy | [15 empty] | PP | 2
| VV |  | "v pol. zahrnuty náklady na ztížené provádění stavebních a montážních prací způsobené provozem třetích osob na staveništi | [15 empty] | VV | 2 | 1 | True | 0 | ROZPOCET
| VV |  | "v pol. zahrnuty náklady na případné zábrany, oplocení staveniště, a pod. | [15 empty] | VV | 2 | 1 | True | 0 | ROZPOCET
| VV |  | 1 |  | 1 | [13 empty] | VV | 2 | 2 | True | 1 | ROZPOCET
| D | VRN9 | Ostatní náklady |  |  |  | 0 | [5 empty] | 0 |  | 0 |  | 0 | 5 | D | 1 |  |  |  | ROZPOCET | [6 empty] | 0
171 | K | 091003000 | Ostatní náklady bez rozlišení | ks | 1 |  | 0 | CS ÚRS 2018 01 |  |  | základní |  | 0 | 0 | 0 | 0 | 0 | 1024 | K | 2 |  |  |  | ROZPOCET | 0 | 0 | 0 | 0 | 0 | 1 | 0 | 1024 | -1143168294
| PP |  | Ostatní náklady bez rozlišení | [15 empty] | PP | 2
| VV |  | "pasportizace objízdných tras před zahájením stavby a po dokončení stavby" 1 |  | 1 | [13 empty] | VV | 2 | 2 | True | 1 | ROZPOCET

## SO 202 - Most ev. č. 112-...
| List obsahuje: |  | 1) Krycí list soupisu | 2) Rekapitulace |  |  | 3) Soupis prací | Zpět na list: | Rekapitulace stavby
{2667ab9b-e01f-4425-b8a5-1a2716b0d22c}
2
| KRYCÍ LIST SOUPISU | [8 empty] | v --- níže se nacházejí doplnkové a pomocné údaje k sestavám --- v | [8 empty] | False
Stavba:
II/112 Struhařov, rekonstrukce silnice – provozní staničení km 6,70 – 9,48
Objekt:
SO 202 - Most ev. č. 112-009 přes strouhu u obce Jemniště
| KSO: |  |  |  |  | CC-CZ:
| Místo: |  | Struhařov |  |  | Datum: | 19. 3. 2018
| Zadavatel: |  |  |  |  | IČ:
|  | Krajská správa a údržba silnic Středočeského kraje |  |  |  | DIČ:
| Uchazeč: |  |  |  |  | IČ:
DIČ:
| Projektant: |  |  |  |  | IČ:
|  | Tubes s.r.o. |  |  |  | DIČ:
Poznámka:
Pokud není ve výkazu uvedeno jinak, délky a plochy byly odměřeny z příloh Situace a Vzorové příčné řezy
| Cena bez DPH | [5 empty] | 0
|  |  | Základ daně |  |  | Sazba daně | Výše daně
| DPH | základní | 0 |  |  | 21% | 0
|  | snížená | 0 |  |  | 15% | 0
|  | zákl. přenesená | 0 |  |  | 21% | 0
|  | sníž. přenesená | 0 |  |  | 15% | 0
|  | nulová | 0 |  |  | 0% | 0
| Cena s DPH |  |  | v | CZK |  | 0
REKAPITULACE ČLENĚNÍ SOUPISU PRACÍ
Stavba:
II/112 Struhařov, rekonstrukce silnice – provozní staničení km 6,70 – 9,48
Objekt:
SO 202 - Most ev. č. 112-009 přes strouhu u obce Jemniště
Místo: |  |  | Struhařov |  |  | Datum: | 19. 3. 2018
Zadavatel: |  |  | Krajská správa a údržba silnic Středočeského kraje |  |  | Projektant: | Tubes s.r.o.
Uchazeč:
Kód dílu - Popis | [6 empty] | Cena celkem [CZK]
Náklady soupisu celkem | [6 empty] | 0 | [12 empty] | -1
| HSV - Práce a dodávky HSV | [5 empty] | 0
| 1 - Zemní práce | [5 empty] | 0
| 2 - Zakládání | [5 empty] | 0
| 3 - Svislé a kompletní konstrukce | [5 empty] | 0
| 4 - Vodorovné konstrukce | [5 empty] | 0
| 5 - Komunikace | [5 empty] | 0
| 6 - Úpravy povrchů, podlahy a osazování výplní | [5 empty] | 0
| 8 - Trubní vedení | [5 empty] | 0
| 9 - Ostatní konstrukce a práce, bourání | [5 empty] | 0
| 997 - Přesun sutě | [5 empty] | 0
| 998 - Přesun hmot | [5 empty] | 0
| PSV - Práce a dodávky PSV | [5 empty] | 0
| 711 - Izolace proti vodě, vlhkosti a plynům | [5 empty] | 0
| M - Práce a dodávky M | [5 empty] | 0
| 22-M - Montáže technologických zařízení pro dopravní stavby | [5 empty] | 0
| 46-M - Zemní práce při extr.mont.pracích | [5 empty] | 0
| VRN - Vedlejší rozpočtové náklady | [5 empty] | 0
| VRN1 - Průzkumné, geodetické a projektové práce | [5 empty] | 0
| VRN7 - Provozní vlivy | [5 empty] | 0
SOUPIS PRACÍ
Stavba:
II/112 Struhařov, rekonstrukce silnice – provozní staničení km 6,70 – 9,48
Objekt:
SO 202 - Most ev. č. 112-009 přes strouhu u obce Jemniště
Místo: |  |  | Struhařov |  |  | Datum: | 19. 3. 2018
Zadavatel: |  |  | Krajská správa a údržba silnic Středočeského kraje |  |  | Projektant: | Tubes s.r.o.
Uchazeč:
PČ | Typ | Kód | Popis | MJ | Množství | J.cena [CZK] | Cena celkem [CZK] | Cenová soustava |  | Poznámka | DPH | J. Nh [h] | Nh celkem [h] | J. hmotnost [t] | Hmotnost celkem [t] | J. suť [t] | Suť Celkem [t]
Náklady soupisu celkem | [6 empty] | 0 | [5 empty] | 0 |  | 878.9356 |  | 656.111 |  | D | -1 | [10 empty] | 0
| D | HSV | Práce a dodávky HSV |  |  |  | 0 | [5 empty] | 0 |  | 878.0289 |  | 656.111 | 1 | D | 0 |  |  |  | ROZPOCET | [6 empty] | 0
| D | 1 | Zemní práce |  |  |  | 0 | [5 empty] | 0 |  | 232.7912 |  | 177.5136 | 1 | D | 1 |  |  |  | ROZPOCET | [6 empty] | 0
1 | K | 111212312 | Odstranění nevhodných dřevin do 100 m2 výšky nad 1m bez odstranění pařezů ve svahu do 1:2 | m2 | 11 |  | 0 | CS ÚRS 2018 01 |  |  | základní |  | 0 | 0 | 0 | 0 | 0 | 4 | K | 2 |  |  |  | ROZPOCET | 0 | 0 | 0 | 0 | 0 | 1 | 0 | 4 | 1307309574
| PP |  | Odstranění nevhodných dřevin do 100 m2 výšky nad 1m bez odstranění pařezů ve svahu do 1:2 | [15 empty] | PP | 2
| VV |  | "kácení náletových křovin" 11 |  | 11 | [13 empty] | VV | 2 | 2 | True | 1 | ROZPOCET
| VV |  | dle dendrol.průzkumu | [15 empty] | VV | 2 | 1 | True | 0 | ROZPOCET
2 | K | 111301111 | Sejmutí drnu tl do 100 mm s přemístěním do 50 m nebo naložením na dopravní prostředek | m2 | 250 |  | 0 | CS ÚRS 2018 01 |  |  | základní |  | 0 | 0 | 0 | 0 | 0 | 4 | K | 2 |  |  |  | ROZPOCET | 0 | 0 | 0 | 0 | 0 | 1 | 0 | 4 | -2092521433
| PP |  | Sejmutí drnu tl do 100 mm s přemístěním do 50 m nebo naložením na dopravní prostředek | [15 empty] | PP | 2
| VV |  | "zplanimetrováno" 250 |  | 250 | [13 empty] | VV | 2 | 2 | True | 1 | ROZPOCET
3 | K | 112151351 | Kácení stromu s postupným spouštěním koruny a kmene D do 0,2 m | kus | 2 |  | 0 | CS ÚRS 2018 01 |  |  | základní |  | 0 | 0 | 0 | 0 | 0 | 4 | K | 2 |  |  |  | ROZPOCET | 0 | 0 | 0 | 0 | 0 | 1 | 0 | 4 | 1535725374
| PP |  | Kácení stromu s postupným spouštěním koruny a kmene D do 0,2 m | [15 empty] | PP | 2
| VV |  | 2 |  | 2 | [13 empty] | VV | 2 | 2 | True | 1 | ROZPOCET
| VV |  | dle dendrol.průzkumu | [15 empty] | VV | 2 | 1 | True | 0 | ROZPOCET
4 | K | 112151354 | Kácení stromu s postupným spouštěním koruny a kmene D do 0,5 m | kus | 1 |  | 0 | CS ÚRS 2018 01 |  |  | základní |  | 0 | 0 | 0 | 0 | 0 | 4 | K | 2 |  |  |  | ROZPOCET | 0 | 0 | 0 | 0 | 0 | 1 | 0 | 4 | 1280807994
| PP |  | Kácení stromu s postupným spouštěním koruny a kmene D do 0,5 m | [15 empty] | PP | 2
| VV |  | 1 |  | 1 | [13 empty] | VV | 2 | 2 | True | 1 | ROZPOCET
| VV |  | dle dendrol.průzkumu | [15 empty] | VV | 2 | 1 | True | 0 | ROZPOCET
5 | K | 112201111 | Odstranění pařezů D do 0,2 m v rovině a svahu 1:5 s odklizením do 20 m a zasypáním jámy | kus | 2 |  | 0 | CS ÚRS 2018 01 |  |  | základní |  | 0 | 0 | 0 | 0 | 0 | 4 | K | 2 |  |  |  | ROZPOCET | 0 | 0 | 0 | 0 | 0 | 1 | 0 | 4 | 732448379
| PP |  | Odstranění pařezů D do 0,2 m v rovině a svahu 1:5 s odklizením do 20 m a zasypáním jámy | [15 empty] | PP | 2
| VV |  | 2 |  | 2 | [13 empty] | VV | 2 | 2 | True | 1 | ROZPOCET
6 | K | 112201114 | Odstranění pařezů D do 0,5 m v rovině a svahu 1:5 s odklizením do 20 m a zasypáním jámy | kus | 1 |  | 0 | CS ÚRS 2018 01 |  |  | základní |  | 0 | 0 | 0 | 0 | 0 | 4 | K | 2 |  |  |  | ROZPOCET | 0 | 0 | 0 | 0 | 0 | 1 | 0 | 4 | -1942059319
| PP |  | Odstranění pařezů D do 0,5 m v rovině a svahu 1:5 s odklizením do 20 m a zasypáním jámy | [15 empty] | PP | 2
| VV |  | 1 |  | 1 | [13 empty] | VV | 2 | 2 | True | 1 | ROZPOCET
7 | K | 113107163 | Odstranění podkladu z kameniva drceného tl 300 mm strojně pl přes 50 do 200 m2 | m2 | 191.4 |  | 0 | CS ÚRS 2018 01 |  |  | základní |  | 0 | 0 | 0 | 0.44 | 84.216 | 4 | K | 2 |  |  |  | ROZPOCET | 0 | 0 | 0 | 0 | 0 | 1 | 0 | 4 | -651889548
| PP |  | Odstranění podkladu z kameniva drceného tl 300 mm strojně pl přes 50 do 200 m2 | [15 empty] | PP | 2
| VV |  | "odbourání konstrukčních vrstev vozovky v rozsahu mostu, předpokl. tl. 300 mm | [15 empty] | VV | 2 | 1 | True | 0 | ROZPOCET
| VV |  | 22,0*8,7 |  | 191.4 | [13 empty] | VV | 2 | 2 | True | 1 | ROZPOCET
8 | K | 113154121 | Frézování živičného krytu tl 30 mm pruh š 1 m pl do 500 m2 bez překážek v trase | m2 | 158.4 |  | 0 | CS ÚRS 2018 01 |  |  | základní |  | 0 | 3e-05 | 0.004752 | 0.077 | 12.1968 | 4 | K | 2 |  |  |  | ROZPOCET | 0 | 0 | 0 | 0 | 0 | 1 | 0 | 4 | 2004030632
| PP |  | Frézování živičného krytu tl 30 mm pruh š 1 m pl do 500 m2 bez překážek v trase | [15 empty] | PP | 2
| VV |  | "Následné využití asfalt. recyklátu." | [15 empty] | VV | 2 | 1 | True | 0 | ROZPOCET
| VV |  | 1 vrstva z celkové tl. 230 mm | [15 empty] | VV | 2 | 1 | True | 0 | ROZPOCET
| VV |  | 22,0*7,2 |  | 158.4 | [13 empty] | VV | 2 | 2 | True | 1 | ROZPOCET
9 | K | 113154124 | Frézování živičného krytu tl 100 mm pruh š 1 m pl do 500 m2 bez překážek v trase | m2 | 316.8 |  | 0 | CS ÚRS 2018 01 |  |  | základní |  | 0 | 9e-05 | 0.028512 | 0.256 | 81.1008 | 4 | K | 2 |  |  |  | ROZPOCET | 0 | 0 | 0 | 0 | 0 | 1 | 0 | 4 | 970511172
| PP |  | Frézování živičného krytu tl 100 mm pruh š 1 m pl do 500 m2 bez překážek v trase | [15 empty] | PP | 2
| VV |  | "Následné využití asfalt. recyklátu." | [15 empty] | VV | 2 | 1 | True | 0 | ROZPOCET
| VV |  | 2 a 3 vrstva z celkové tl. 230 mm | [15 empty] | VV | 2 | 1 | True | 0 | ROZPOCET
| VV |  | 22,0*7,2*2 |  | 316.8 | [13 empty] | VV | 2 | 2 | True | 1 | ROZPOCET
10 | K | 115001106 | Převedení vody potrubím DN do 900 | m | 20 |  | 0 | CS ÚRS 2018 01 |  |  | základní |  | 0 | 0.02102 | 0.4204 | 0 | 0 | 4 | K | 2 |  |  |  | ROZPOCET | 0 | 0 | 0 | 0 | 0 | 1 | 0 | 4 | 2088786086
| PP |  | Převedení vody potrubím DN do 900 | [15 empty] | PP | 2
| VV |  | Včetně přestavení do různých poloh při budování koryta. | [15 empty] | VV | 2 | 1 | True | 0 | ROZPOCET
| VV |  | 20 |  | 20 | [13 empty] | VV | 2 | 2 | True | 1 | ROZPOCET
11 | K | 115101201 | Čerpání vody na dopravní výšku do 10 m průměrný přítok do 500 l/min | hod | 50 |  | 0 | CS ÚRS 2018 01 |  |  | základní |  | 0 | 0 | 0 | 0 | 0 | 4 | K | 2 |  |  |  | ROZPOCET | 0 | 0 | 0 | 0 | 0 | 1 | 0 | 4 | 542141394
| PP |  | Čerpání vody na dopravní výšku do 10 m průměrný přítok do 500 l/min | [15 empty] | PP | 2
| VV |  | "čerpání z jámy v případě zaplavení: odhad 50 hod " 50 |  | 50 | [13 empty] | VV | 2 | 2 | True | 1 | ROZPOCET
12 | K | 122301101 | Odkopávky a prokopávky nezapažené v hornině tř. 4 objem do 100 m3 | m3 | 14.4 |  | 0 | CS ÚRS 2018 01 |  |  | základní |  | 0 | 0 | 0 | 0 | 0 | 4 | K | 2 |  |  |  | ROZPOCET | 0 | 0 | 0 | 0 | 0 | 1 | 0 | 4 | -730013316
| PP |  | Odkopávky a prokopávky nezapažené v hornině tř. 4 objem do 100 m3 | [15 empty] | PP | 2
| VV |  | "Odtsranění zemních hrázek" 14,4 |  | 14.4 | [13 empty] | VV | 2 | 2 | True | 1 | ROZPOCET
13 | K | 124303101 | Vykopávky do 1000 m3 pro koryta vodotečí v hornině tř. 4 | m3 | 14.4 |  | 0 | CS ÚRS 2018 01 |  |  | základní |  | 0 | 0 | 0 | 0 | 0 | 4 | K | 2 |  |  |  | ROZPOCET | 0 | 0 | 0 | 0 | 0 | 1 | 0 | 4 | 1011833311
| PP |  | Vykopávky do 1000 m3 pro koryta vodotečí v hornině tř. 4 | [15 empty] | PP | 2
| VV |  | "Pro převedení vody - zemina použita pro zemní hrázky " | [15 empty] | VV | 2 | 1 | True | 0 | ROZPOCET
| VV |  | 18*0,8 |  | 14.4 | [13 empty] | VV | 2 | 2 | True | 1 | ROZPOCET
14 | K | 131301102 | Hloubení jam nezapažených v hornině tř. 4 objemu do 1000 m3 | m3 | 775.959 |  | 0 | CS ÚRS 2018 01 |  |  | základní |  | 0 | 0 | 0 | 0 | 0 | 4 | K | 2 |  |  |  | ROZPOCET | 0 | 0 | 0 | 0 | 0 | 1 | 0 | 4 | 1286441306
| PP |  | Hloubení jam nezapažených v hornině tř. 4 objemu do 1000 m3 | [15 empty] | PP | 2
| VV |  | "plocha řezu: 57,3 m2, plocha řezu stáv. kce a most. otvoru (odhad): 14,9 m2" | [15 empty] | VV | 2 | 1 | True | 0 | ROZPOCET
| VV |  | "Výkop střední část: " (57,3-14,9)*10,7 |  | 453.68 | [13 empty] | VV | 2 | 2 | True | 0 | ROZPOCET
| VV |  | "Výkop - levá část" (57,3-14,9)*1,8/2 |  | 38.16 | [13 empty] | VV | 2 | 2 | True | 0 | ROZPOCET
| VV |  | "Výkop - pravá část" (57,3-14,9)*1,8/2 |  | 38.16 | [13 empty] | VV | 2 | 2 | True | 0 | ROZPOCET
| VV |  | "Pro rozšíření násypu:" (4,8*0,8+2,5*0,8+3,2*0,8+3,0*1,2)*3,5 |  | 42 | [13 empty] | VV | 2 | 2 | True | 0 | ROZPOCET
| VV |  | "pro kamennou rovnaninu:" ((4,5+6,3)*1,6*0,3)*1,3 |  | 6.739 | [13 empty] | VV | 2 | 2 | True | 0 | ROZPOCET
| VV |  | "Odláždění pod skluzy:" (1,35+2,7)*0,4 |  | 1.62 | [13 empty] | VV | 2 | 2 | True | 0 | ROZPOCET
| VV |  | "odtěžení plošiny pro vrtání pilot:" 16,3*12,0 |  | 195.6 | [13 empty] | VV | 2 | 2 | True | 0 | ROZPOCET
| VV |  | Součet |  | 775.959 | [13 empty] | VV | 2 | 4 | True | 1 | ROZPOCET
15 | K | 131301109 | Příplatek za lepivost u hloubení jam nezapažených v hornině tř. 4 | m3 | 387.98 |  | 0 | CS ÚRS 2018 01 |  |  | základní |  | 0 | 0 | 0 | 0 | 0 | 4 | K | 2 |  |  |  | ROZPOCET | 0 | 0 | 0 | 0 | 0 | 1 | 0 | 4 | -1030065203
| PP |  | Příplatek za lepivost u hloubení jam nezapažených v hornině tř. 4 | [15 empty] | PP | 2
| VV |  | "50% z pol.č.131301102" 775,959*0,5 |  | 387.98 | [13 empty] | VV | 2 | 2 | True | 1 | ROZPOCET
16 | K | 132301201 | Hloubení rýh š do 2000 mm v hornině tř. 4 objemu do 100 m3 | m3 | 21.952 |  | 0 | CS ÚRS 2018 01 |  |  | základní |  | 0 | 0 | 0 | 0 | 0 | 4 | K | 2 |  |  |  | ROZPOCET | 0 | 0 | 0 | 0 | 0 | 1 | 0 | 4 | -362134278
| PP |  | Hloubení rýh š do 2000 mm v hornině tř. 4 objemu do 100 m3 | [15 empty] | PP | 2
| VV |  | pro patní prahy | [15 empty] | VV | 2 | 1 | True | 0 | ROZPOCET
| VV |  | "V patě svahů:" 0,8*0,4*(2*2,0+5,6+7,5) |  | 5.472 | [13 empty] | VV | 2 | 2 | True | 0 | ROZPOCET
| VV |  | "V korytě:" 1,0*1,0*(6,0+8,0) |  | 14 | [13 empty] | VV | 2 | 2 | True | 0 | ROZPOCET
| VV |  | "Pod skluzy:" 2*1,0*0,4*2,0+2*1,0*0,4*1,1 |  | 2.48 | [13 empty] | VV | 2 | 2 | True | 0 | ROZPOCET
| VV |  | Součet |  | 21.952 | [13 empty] | VV | 2 | 4 | True | 1 | ROZPOCET
17 | K | 132301209 | Příplatek za lepivost k hloubení rýh š do 2000 mm v hornině tř. 4 | m3 | 10.976 |  | 0 | CS ÚRS 2018 01 |  |  | základní |  | 0 | 0 | 0 | 0 | 0 | 4 | K | 2 |  |  |  | ROZPOCET | 0 | 0 | 0 | 0 | 0 | 1 | 0 | 4 | 1627659353
| PP |  | Příplatek za lepivost k hloubení rýh š do 2000 mm v hornině tř. 4 | [15 empty] | PP | 2
| VV |  | "50% z pol.č.132301201" 21,952*0,5 |  | 10.976 | [13 empty] | VV | 2 | 2 | True | 1 | ROZPOCET
18 | K | 153112122 | Zaberanění ocelových štětovnic na dl do 8 m ve standardních podmínkách z terénu | m2 | 72.5 |  | 0 | CS ÚRS 2018 01 |  |  | základní |  | 0 | 0 | 0 | 0 | 0 | 4 | K | 2 |  |  |  | ROZPOCET | 0 | 0 | 0 | 0 | 0 | 1 | 0 | 4 | -92902720
| PP |  | Zaberanění ocelových štětovnic na dl do 8 m ve standardních podmínkách z terénu | [15 empty] | PP | 2
| VV |  | Pažení štětovnicemi hloubky 2,5 m | [15 empty] | VV | 2 | 1 | True | 0 | ROZPOCET
| VV |  | 2*14,5*2,5 |  | 72.5 | [13 empty] | VV | 2 | 2 | True | 1 | ROZPOCET
19 | M | 159202200 | štětovnice - 50% obratovost | t | 11.274 |  | 0 | CS ÚRS 2018 01 |  |  | základní |  | 0 | 1 | 11.274 | 0 | 0 | 8 | M | 2 |  |  |  | ROZPOCET | 0 | 0 | 0 | 0 | 0 | 1 | 0 | 4 | 1501204933
| PP |  | štětovnice - 50% obratovost | [15 empty] | PP | 2
| VV |  | štětovnice , šířka 600 mm, 155,5 kg/m2 | [15 empty] | VV | 2 | 1 | True | 0 | ROZPOCET
| VV |  | 72,5*0,1555 |  | 11.274 | [13 empty] | VV | 2 | 2 | True | 1 | ROZPOCET
20 | K | 153113112 | Vytažení ocelových štětovnic dl do 12 m zaberaněných do hl 8 m z terénu ve standardnich podmínkách | m2 | 72.5 |  | 0 | CS ÚRS 2018 01 |  |  | základní |  | 0 | 0 | 0 | 0 | 0 | 4 | K | 2 |  |  |  | ROZPOCET | 0 | 0 | 0 | 0 | 0 | 1 | 0 | 4 | 1134524332
| PP |  | Vytažení ocelových štětovnic dl do 12 m zaberaněných do hl 8 m z terénu ve standardnich podmínkách | [15 empty] | PP | 2
| VV |  | "dle pol.č.153112122" 72,5 |  | 72.5 | [13 empty] | VV | 2 | 2 | True | 1 | ROZPOCET
21 | K | 153311212 | Zřízení armování svahů, násypů a opěrných stěn vrstvou z geomříže tuhé sklonu do 1:1 | m2 | 200.4 |  | 0 | CS ÚRS 2018 01 |  |  | základní |  | 0 | 0 | 0 | 0 | 0 | 4 | K | 2 |  |  |  | ROZPOCET | 0 | 0 | 0 | 0 | 0 | 1 | 0 | 4 | -1296191351
| PP |  | Zřízení armování svahů, násypů a opěrných stěn vrstvou z geomříže tuhé sklonu do 1:1 | [15 empty] | PP | 2
| VV |  | "Vč. zřízení otvorů pro beranění sloupků svodidel. | [15 empty] | VV | 2 | 1 | True | 0 | ROZPOCET
| VV |  | "za mostem vlevo:" (5,9+5,5)*6,0 |  | 68.4 | [13 empty] | VV | 2 | 2 | True | 0 | ROZPOCET
| VV |  | "za mostem vpravo:" (6,6+6,8+8,6)*6,0 |  | 132 | [13 empty] | VV | 2 | 2 | True | 0 | ROZPOCET
| VV |  | Součet |  | 200.4 | [13 empty] | VV | 2 | 4 | True | 1 | ROZPOCET
22 | M | 69321014 | geomříž dvouosá tuhá PP s tahovou pevností 40kN/m | m2 | 230.46 |  | 0 | CS ÚRS 2018 01 |  |  | základní |  | 0 | 0.00053 | 0.12214 | 0 | 0 | 8 | M | 2 |  |  |  | ROZPOCET | 0 | 0 | 0 | 0 | 0 | 1 | 0 | 4 | 890882238
| PP |  | geomříž dvouosá tuhá PP s tahovou pevností 40kN/m | [15 empty] | PP | 2
| VV |  | "dle pol.č.153311213 + 15 % na přesahy" 200,4*1,15 |  | 230.46 | [13 empty] | VV | 2 | 2 | True | 1 | ROZPOCET
23 | K | 155131312 | Zřízení protierozního zpevnění svahů geomříží, georohoží sklonu do 1:1 včetně kotvení | m2 | 13.65 |  | 0 | CS ÚRS 2018 01 |  |  | základní |  | 0 | 0.00014 | 0.001911 | 0 | 0 | 4 | K | 2 |  |  |  | ROZPOCET | 0 | 0 | 0 | 0 | 0 | 1 | 0 | 4 | 157044021
| PP |  | Zřízení protierozního zpevnění svahů geomříží, georohoží sklonu do 1:1 včetně kotvení | [15 empty] | PP | 2
| VV |  | (6,0+4,5)*1,3 |  | 13.65 | [13 empty] | VV | 2 | 2 | True | 1 | ROZPOCET
24 | M | 69321121 | georohož protierozní | m2 | 15.698 |  | 0 | CS ÚRS 2018 01 |  |  | základní |  | 0 | 0.00032 | 0.0050234 | 0 | 0 | 8 | M | 2 |  |  |  | ROZPOCET | 0 | 0 | 0 | 0 | 0 | 1 | 0 | 4 | 525871324
| PP |  | georohož protierozní | [15 empty] | PP | 2
| VV |  | georohož protierozní min. 400 g/m2, 15% na přesahy | [15 empty] | VV | 2 | 1 | True | 0 | ROZPOCET
| VV |  | "dle pol.č.155131312: " 13,65*1,15 |  | 15.698 | [13 empty] | VV | 2 | 2 | True | 1 | ROZPOCET
25 | K | 162301401 | Vodorovné přemístění větví stromů listnatých do 5 km D kmene do 300 mm | kus | 2 |  | 0 | CS ÚRS 2018 01 |  |  | základní |  | 0 | 0 | 0 | 0 | 0 | 4 | K | 2 |  |  |  | ROZPOCET | 0 | 0 | 0 | 0 | 0 | 1 | 0 | 4 | -1985625309
| PP |  | Vodorovné přemístění větví stromů listnatých do 5 km D kmene do 300 mm | [15 empty] | PP | 2
| VV |  | "vč. likvidace štěpkováním dle pol.č.112151354 " 2 |  | 2 | [13 empty] | VV | 2 | 2 | True | 1 | ROZPOCET
26 | K | 162301402 | Vodorovné přemístění větví stromů listnatých do 5 km D kmene do 500 mm | kus | 1 |  | 0 | CS ÚRS 2018 01 |  |  | základní |  | 0 | 0 | 0 | 0 | 0 | 4 | K | 2 |  |  |  | ROZPOCET | 0 | 0 | 0 | 0 | 0 | 1 | 0 | 4 | -128819017
| PP |  | Vodorovné přemístění větví stromů listnatých do 5 km D kmene do 500 mm | [15 empty] | PP | 2
| VV |  | "vč. likvidace štěpkováním dle pol.č.112151354 " 1 |  | 1 | [13 empty] | VV | 2 | 2 | True | 1 | ROZPOCET
27 | K | 162301411 | Vodorovné přemístění kmenů stromů listnatých do 5 km D kmene do 300 mm | kus | 2 |  | 0 | CS ÚRS 2018 01 |  |  | základní |  | 0 | 0 | 0 | 0 | 0 | 4 | K | 2 |  |  |  | ROZPOCET | 0 | 0 | 0 | 0 | 0 | 1 | 0 | 4 | 1819013535
| PP |  | Vodorovné přemístění kmenů stromů listnatých do 5 km D kmene do 300 mm | [15 empty] | PP | 2
| VV |  | 2 |  | 2 | [13 empty] | VV | 2 | 2 | True | 1 | ROZPOCET
28 | K | 162301412 | Vodorovné přemístění kmenů stromů listnatých do 5 km D kmene do 500 mm | kus | 1 |  | 0 | CS ÚRS 2018 01 |  |  | základní |  | 0 | 0 | 0 | 0 | 0 | 4 | K | 2 |  |  |  | ROZPOCET | 0 | 0 | 0 | 0 | 0 | 1 | 0 | 4 | -131776256
| PP |  | Vodorovné přemístění kmenů stromů listnatých do 5 km D kmene do 500 mm | [15 empty] | PP | 2
| VV |  | 1 |  | 1 | [13 empty] | VV | 2 | 2 | True | 1 | ROZPOCET
29 | K | 162301421 | Vodorovné přemístění pařezů do 5 km D do 300 mm | kus | 2 |  | 0 | CS ÚRS 2018 01 |  |  | základní |  | 0 | 0 | 0 | 0 | 0 | 4 | K | 2 |  |  |  | ROZPOCET | 0 | 0 | 0 | 0 | 0 | 1 | 0 | 4 | 14056073
| PP |  | Vodorovné přemístění pařezů do 5 km D do 300 mm | [15 empty] | PP | 2
| VV |  | "vč. likvidace štěpkováním " 2 |  | 2 | [13 empty] | VV | 2 | 2 | True | 1 | ROZPOCET
30 | K | 162301422 | Vodorovné přemístění pařezů do 5 km D do 500 mm | kus | 1 |  | 0 | CS ÚRS 2018 01 |  |  | základní |  | 0 | 0 | 0 | 0 | 0 | 4 | K | 2 |  |  |  | ROZPOCET | 0 | 0 | 0 | 0 | 0 | 1 | 0 | 4 | -2038831211
| PP |  | Vodorovné přemístění pařezů do 5 km D do 500 mm | [15 empty] | PP | 2
| VV |  | "vč. likvidace štěpkováním " 1 |  | 1 | [13 empty] | VV | 2 | 2 | True | 1 | ROZPOCET
31 | K | 162501102 | Vodorovné přemístění do 3000 m výkopku/sypaniny z horniny tř. 1 až 4 | m3 | 1365.118 |  | 0 | CS ÚRS 2018 01 |  |  | základní |  | 0 | 0 | 0 | 0 | 0 | 4 | K | 2 |  |  |  | ROZPOCET | 0 | 0 | 0 | 0 | 0 | 1 | 0 | 4 | 1660504523
| PP |  | Vodorovné přemístění do 3000 m výkopku/sypaniny z horniny tř. 1 až 4 | [15 empty] | PP | 2
| VV |  | "Odvoz na mezideponii" | [15 empty] | VV | 2 | 1 | True | 0 | ROZPOCET
| VV |  | "dle pol.č.171102101" 42,3 |  | 42.3 | [13 empty] | VV | 2 | 2 | True | 0 | ROZPOCET
| VV |  | "dle pol.č.174101101" 176,458 |  | 176.458 | [13 empty] | VV | 2 | 2 | True | 0 | ROZPOCET
| VV |  | "dle pol.č.175101201" 463,801 |  | 463.801 | [13 empty] | VV | 2 | 2 | True | 0 | ROZPOCET
| VV |  | Mezisoučet |  | 682.559 | [13 empty] | VV | 2 | 3 | True | 0 | ROZPOCET
| VV |  | "zpět do násypů" 682,559 |  | 682.559 | [13 empty] | VV | 2 | 2 | True | 0 | ROZPOCET
| VV |  | Součet |  | 1365.118 | [13 empty] | VV | 2 | 4 | True | 1 | ROZPOCET
32 | K | 162701105 | Vodorovné přemístění do 10000 m výkopku/sypaniny z horniny tř. 1 až 4 | m3 | 184.012 |  | 0 | CS ÚRS 2018 01 |  |  | základní |  | 0 | 0 | 0 | 0 | 0 | 4 | K | 2 |  |  |  | ROZPOCET | 0 | 0 | 0 | 0 | 0 | 1 | 0 | 4 | -2070980640
| PP |  | Vodorovné přemístění do 10000 m výkopku/sypaniny z horniny tř. 1 až 4 | [15 empty] | PP | 2
| VV |  | "Objem výkopů" 775,959+21,952+14,4 |  | 812.311 | [13 empty] | VV | 2 | 2 | True | 0 | ROZPOCET
| VV |  | "Odopčet dle pol.č.162501102" -682,559 |  | -682.559 | [13 empty] | VV | 2 | 2 | True | 0 | ROZPOCET
| VV |  | "Drny dle pol.č.111301111" 250,0*0,1 |  | 25 | [13 empty] | VV | 2 | 2 | True | 0 | ROZPOCET
| VV |  | "Zemina z vrtů pilot" 2*7*(6,0+0,5)*3,14*0,32*0,32 |  | 29.26 | [13 empty] | VV | 2 | 2 | True | 0 | ROZPOCET
| VV |  | Součet |  | 184.012 | [13 empty] | VV | 2 | 4 | True | 1 | ROZPOCET
33 | K | 162701109 | Příplatek k vodorovnému přemístění výkopku/sypaniny z horniny tř. 1 až 4 ZKD 1000 m přes 10000 m | m3 | 1840.12 |  | 0 | CS ÚRS 2018 01 |  |  | základní |  | 0 | 0 | 0 | 0 | 0 | 4 | K | 2 |  |  |  | ROZPOCET | 0 | 0 | 0 | 0 | 0 | 1 | 0 | 4 | 947829215
| PP |  | Příplatek k vodorovnému přemístění výkopku/sypaniny z horniny tř. 1 až 4 ZKD 1000 m přes 10000 m | [15 empty] | PP | 2
| VV |  | "zhotovitel promítne v rámci položky cenu za odvoz na skládku dle svých zvyklostí a možností skládkování " | [15 empty] | VV | 2 | 1 | True | 0 | ROZPOCET
| VV |  | "dle pol.č.162701105" 184,012*10 |  | 1840.12 | [13 empty] | VV | 2 | 2 | True | 1 | ROZPOCET
34 | K | 167101101 | Nakládání výkopku z hornin tř. 1 až 4 do 100 m3 | m3 | 682.559 |  | 0 | CS ÚRS 2018 01 |  |  | základní |  | 0 | 0 | 0 | 0 | 0 | 4 | K | 2 |  |  |  | ROZPOCET | 0 | 0 | 0 | 0 | 0 | 1 | 0 | 4 | -311889939
| PP |  | Nakládání výkopku z hornin tř. 1 až 4 do 100 m3 | [15 empty] | PP | 2
| VV |  | Nakládání na mezideponii | [15 empty] | VV | 2 | 1 | True | 0 | ROZPOCET
| VV |  | "dle pol.č.171102101" 42,3 |  | 42.3 | [13 empty] | VV | 2 | 2 | True | 0 | ROZPOCET
| VV |  | "dle pol.č.174101101" 176,458 |  | 176.458 | [13 empty] | VV | 2 | 2 | True | 0 | ROZPOCET
| VV |  | "dle pol.č.175101201" 463,801 |  | 463.801 | [13 empty] | VV | 2 | 2 | True | 0 | ROZPOCET
| VV |  | Součet |  | 682.559 | [13 empty] | VV | 2 | 4 | True | 1 | ROZPOCET
35 | K | 171102101 | Uložení sypaniny z hornin soudržných do násypů zhutněných do 95 % PS | m3 | 42.3 |  | 0 | CS ÚRS 2018 01 |  |  | základní |  | 0 | 0 | 0 | 0 | 0 | 4 | K | 2 |  |  |  | ROZPOCET | 0 | 0 | 0 | 0 | 0 | 1 | 0 | 4 | 396675176
| PP |  | Uložení sypaniny z hornin soudržných do násypů zhutněných do 95 % PS | [15 empty] | PP | 2
| VV |  | "Rozšíření svahů vč. vyztužených zemin:" 1,7*4,5+1,6*4,5+2,7*4,5 |  | 27 | [13 empty] | VV | 2 | 2 | True | 0 | ROZPOCET
| VV |  | Mezisoučet |  | 27 | [13 empty] | VV | 2 | 3 | True | 0 | ROZPOCET
| VV |  | "Žebra pod rovnaninou ze ŠD:" 2*2,7*1,5 |  | 8.1 | [13 empty] | VV | 2 | 2 | True | 0 | ROZPOCET
| VV |  | "Podkladní polštář ze ŠD:" 0,75*4,5+0,85*4,5 |  | 7.2 | [13 empty] | VV | 2 | 2 | True | 0 | ROZPOCET
| VV |  | Mezisoučet |  | 15.3 | [13 empty] | VV | 2 | 3 | True | 0 | ROZPOCET
| VV |  | Součet |  | 42.3 | [13 empty] | VV | 2 | 4 | True | 1 | ROZPOCET
36 | K | 171103101 | Zemní hrázky melioračních kanálů z horniny tř. 1 až 4 | m3 | 14.4 |  | 0 | CS ÚRS 2017 01 |  |  | základní |  | 0 | 0 | 0 | 0 | 0 | 4 | K | 2 |  |  |  | ROZPOCET | 0 | 0 | 0 | 0 | 0 | 1 | 0 | 4 | -1318552087
| PP |  | Zemní hrázky melioračních kanálů z horniny tř. 1 až 4 | [15 empty] | PP | 2
| VV |  | "pro převedení vody 2 x 7,2 m3" 2*7,2 |  | 14.4 | [13 empty] | VV | 2 | 2 | True | 1 | ROZPOCET
37 | K | 171201201 | Uložení sypaniny na skládky | m3 | 866.571 |  | 0 | CS ÚRS 2018 01 |  |  | základní |  | 0 | 0 | 0 | 0 | 0 | 4 | K | 2 |  |  |  | ROZPOCET | 0 | 0 | 0 | 0 | 0 | 1 | 0 | 4 | 1534842572
| PP |  | Uložení sypaniny na skládky | [15 empty] | PP | 2
| VV |  | "na mezideponii dle pol.č.160501102 1. část" 682,559 |  | 682.559 | [13 empty] | VV | 2 | 2 | True | 0 | ROZPOCET
| VV |  | "na skládku dle pol.č.162701105" 184,012 |  | 184.012 | [13 empty] | VV | 2 | 2 | True | 0 | ROZPOCET
| VV |  | Součet |  | 866.571 | [13 empty] | VV | 2 | 4 | True | 1 | ROZPOCET
38 | K | 171201211 | Poplatek za uložení odpadu ze sypaniny na skládce (skládkovné) | t | 331.222 |  | 0 | CS ÚRS 2018 01 |  |  | základní |  | 0 | 0 | 0 | 0 | 0 | 4 | K | 2 |  |  |  | ROZPOCET | 0 | 0 | 0 | 0 | 0 | 1 | 0 | 4 | 917740254
| PP |  | Poplatek za uložení odpadu ze sypaniny na skládce (skládkovné) | [15 empty] | PP | 2
| VV |  | "dle pol.č.162701105" 184,012*1,8 |  | 331.222 | [13 empty] | VV | 2 | 2 | True | 1 | ROZPOCET
39 | K | 174101101 | Zásyp jam, šachet rýh nebo kolem objektů sypaninou se zhutněním | m3 | 258.15 |  | 0 | CS ÚRS 2018 01 |  |  | základní |  | 0 | 0 | 0 | 0 | 0 | 4 | K | 2 |  |  |  | ROZPOCET | 0 | 0 | 0 | 0 | 0 | 1 | 0 | 4 | -1880916427
| PP |  | Zásyp jam, šachet rýh nebo kolem objektů sypaninou se zhutněním | [15 empty] | PP | 2
| VV |  | "Ochranný zásyp za opěrami s hutněním na Id=0,85 ze štěrkodrti | [15 empty] | VV | 2 | 1 | True | 0 | ROZPOCET
| VV |  | "Ochranný zásyp nad klenbou a podél křídel:" 6,1*8,0+(32,94+34,08-6,1*2)*0,6 |  | 81.692 | [13 empty] | VV | 2 | 2 | True | 0 | ROZPOCET
| VV |  | Mezisoučet |  | 81.692 | [13 empty] | VV | 2 | 3 | True | 0 | ROZPOCET
| VV |  | "Zásyp za opěrou zeminou vhodnou s hutněním na Id=0,9, resp. D=100% | [15 empty] | VV | 2 | 1 | True | 0 | ROZPOCET
| VV |  | "Zásyp za opěrou mezi křídly:" (2*6,2)*(8,0-2*0,6) |  | 84.32 | [13 empty] | VV | 2 | 2 | True | 0 | ROZPOCET
| VV |  | "Zásyp za opěrou za křídly:" (2*3,95)*9,1 |  | 71.89 | [13 empty] | VV | 2 | 2 | True | 0 | ROZPOCET
| VV |  | "Zásyp výkopu pro rampu:" 4,6*4,8*0,6 |  | 13.248 | [13 empty] | VV | 2 | 2 | True | 0 | ROZPOCET
| VV |  | "Zásyp patních prahů pol.132301201-452318510:" 21,952-14,952 |  | 7 | [13 empty] | VV | 2 | 2 | True | 0 | ROZPOCET
| VV |  | Mezisoučet |  | 176.458 | [13 empty] | VV | 2 | 3 | True | 0 | ROZPOCET
| VV |  | Součet |  | 258.15 | [13 empty] | VV | 2 | 4 | True | 1 | ROZPOCET
40 | M | 58344172 | štěrkodrť frakce 0/32 třída C | t | 184.285 |  | 0 | CS ÚRS 2018 01 |  |  | základní |  | 0 | 1 | 184.285 | 0 | 0 | 8 | M | 2 |  |  |  | ROZPOCET | 0 | 0 | 0 | 0 | 0 | 1 | 0 | 4 | 1850643521
| PP |  | štěrkodrť frakce 0/32 třída C | [15 empty] | PP | 2
| VV |  | Drcené kamenivo dle ČSN EN 13242 (kamenivo pro nestmelené směsi …..)" | [15 empty] | VV | 2 | 1 | True | 0 | ROZPOCET
| VV |  | "dle pol.č.171102101" (15,3)*1,9 |  | 29.07 | [13 empty] | VV | 2 | 2 | True | 0 | ROZPOCET
| VV |  | "dle pol.č.174101101 - 1. část" 81,692*1,9 |  | 155.215 | [13 empty] | VV | 2 | 2 | True | 0 | ROZPOCET
| VV |  | Součet |  | 184.285 | [13 empty] | VV | 2 | 4 | True | 1 | ROZPOCET
41 | K | 175101201 | Obsypání objektu nad přilehlým původním terénem sypaninou bez prohození, uloženou do 3 m | m3 | 463.801 |  | 0 | CS ÚRS 2018 01 |  |  | základní |  | 0 | 0 | 0 | 0 | 0 | 4 | K | 2 |  |  |  | ROZPOCET | 0 | 0 | 0 | 0 | 0 | 1 | 0 | 4 | -32726989
| PP |  | Obsypání objektu nad přilehlým původním terénem sypaninou bez prohození, uloženou do 3 m | [15 empty] | PP | 2
| VV |  | zemina vhodná nebo podmínečně vhodná do násypu, hutnění na Id=0,8, resp. 95 % PS | [15 empty] | VV | 2 | 1 | True | 0 | ROZPOCET
| VV |  | "Plošina pro vrtání pilot:" 16,3*12,0 |  | 195.6 | [13 empty] | VV | 2 | 2 | True | 0 | ROZPOCET
| VV |  | Zásyp základu z vniřní strany a pod křídly: | [15 empty] | VV | 2 | 1 | True | 0 | ROZPOCET
| VV |  | "Zásyp základu benešovského:" 7,41*9,1-2*(1,0*0,5*2,5+1,0*0,55*2,6) |  | 62.071 | [13 empty] | VV | 2 | 2 | True | 0 | ROZPOCET
| VV |  | "Zásyp základu vlašimského:" 7,41*9,1-2*(1,0*0,5*2,5+1,0*0,55*2,6) |  | 62.071 | [13 empty] | VV | 2 | 2 | True | 0 | ROZPOCET
| VV |  | Zásyp základu z vnější strany: | [15 empty] | VV | 2 | 1 | True | 0 | ROZPOCET
| VV |  | 2*0,36*9,1+4*1,3*1,0*5,6 |  | 35.672 | [13 empty] | VV | 2 | 2 | True | 0 | ROZPOCET
| VV |  | Kužely a vnější obsyp: | [15 empty] | VV | 2 | 1 | True | 0 | ROZPOCET
| VV |  | "Zásyp - levá část" 4,8*4,7*2,5/3+4,3*2,6*2,5/3+2*7,4*1,7 |  | 53.277 | [13 empty] | VV | 2 | 2 | True | 0 | ROZPOCET
| VV |  | "Zásyp - pravá část" 5,5*4,6*2,5/3+2,8*3,8*2,5/3+2*7,4*1,7 |  | 55.11 | [13 empty] | VV | 2 | 2 | True | 0 | ROZPOCET
| VV |  | Součet |  | 463.801 | [13 empty] | VV | 2 | 4 | True | 1 | ROZPOCET
42 | K | 181102302 | Úprava pláně v zářezech se zhutněním | m2 | 21.8 |  | 0 | CS ÚRS 2018 01 |  |  | základní |  | 0 | 0 | 0 | 0 | 0 | 4 | K | 2 |  |  |  | ROZPOCET | 0 | 0 | 0 | 0 | 0 | 1 | 0 | 4 | -335929230
| PP |  | Úprava pláně v zářezech se zhutněním | [15 empty] | PP | 2
| VV |  | "hutnění pláně mimo novou aktivní zónu na Edef.2 min 45 MPa | [15 empty] | VV | 2 | 1 | True | 0 | ROZPOCET
| VV |  | (0,95+1,05)*10,9 |  | 21.8 | [13 empty] | VV | 2 | 2 | True | 1 | ROZPOCET
43 | K | 181301102 | Rozprostření ornice tl vrstvy do 150 mm pl do 500 m2 v rovině nebo ve svahu do 1:5 | m2 | 54.6 |  | 0 | CS ÚRS 2018 01 |  |  | základní |  | 0 | 0 | 0 | 0 | 0 | 4 | K | 2 |  |  |  | ROZPOCET | 0 | 0 | 0 | 0 | 0 | 1 | 0 | 4 | 1819553099
| PP |  | Rozprostření ornice tl vrstvy do 150 mm pl do 500 m2 v rovině nebo ve svahu do 1:5 | [15 empty] | PP | 2
| VV |  | veškeré plochyv rovině, které budou zatravněny | [15 empty] | VV | 2 | 1 | True | 0 | ROZPOCET
| VV |  | "vlevo od mostu:" 21,4 |  | 21.4 | [13 empty] | VV | 2 | 2 | True | 0 | ROZPOCET
| VV |  | "vpravo od mostu:" 33,2 |  | 33.2 | [13 empty] | VV | 2 | 2 | True | 0 | ROZPOCET
| VV |  | Součet |  | 54.6 | [13 empty] | VV | 2 | 4 | True | 1 | ROZPOCET
44 | K | 181411123 | Založení lučního trávníku výsevem plochy do 1000 m2 ve svahu do 1:1 | m2 | 135.72 |  | 0 | CS ÚRS 2018 01 |  |  | základní |  | 0 | 0 | 0 | 0 | 0 | 4 | K | 2 |  |  |  | ROZPOCET | 0 | 0 | 0 | 0 | 0 | 1 | 0 | 4 | -579435949
| PP |  | Založení lučního trávníku výsevem plochy do 1000 m2 ve svahu do 1:1 | [15 empty] | PP | 2
| VV |  | " dle pol.č.181301102 a 181301122 " (54,6+81,12) |  | 135.72 | [13 empty] | VV | 2 | 2 | True | 1 | ROZPOCET
45 | M | 00572474 | osivo směs travní krajinná-svahová | kg | 5.429 |  | 0 | CS ÚRS 2018 01 |  |  | základní |  | 0 | 0.001 | 0.005429 | 0 | 0 | 8 | M | 2 |  |  |  | ROZPOCET | 0 | 0 | 0 | 0 | 0 | 1 | 0 | 4 | -237229834
| PP |  | osivo směs travní krajinná-svahová | [15 empty] | PP | 2
| VV |  | pl. dle pol.č.181411123 x 4 kg/100 m2 | [15 empty] | VV | 2 | 1 | True | 0 | ROZPOCET
| VV |  | 135,72*0,04 |  | 5.429 | [13 empty] | VV | 2 | 2 | True | 1 | ROZPOCET
46 | K | 182201101 | Svahování násypů | m2 | 135.72 |  | 0 | CS ÚRS 2017 01 |  |  | základní |  | 0 | 0 | 0 | 0 | 0 | 4 | K | 2 |  |  |  | ROZPOCET | 0 | 0 | 0 | 0 | 0 | 1 | 0 | 4 | -1482791386
| PP |  | Svahování násypů | [15 empty] | PP | 2
| VV |  | "pod ohumusování " 135,72 |  | 135.72 | [13 empty] | VV | 2 | 2 | True | 1 | ROZPOCET
47 | K | 182301122 | Rozprostření ornice pl do 500 m2 ve svahu přes 1:5 tl vrstvy do 150 mm | m2 | 81.12 |  | 0 | CS ÚRS 2017 01 |  |  | základní |  | 0 | 0 | 0 | 0 | 0 | 4 | K | 2 |  |  |  | ROZPOCET | 0 | 0 | 0 | 0 | 0 | 1 | 0 | 4 | 1791335867
| PP |  | Rozprostření ornice pl do 500 m2 ve svahu přes 1:5 tl vrstvy do 150 mm | [15 empty] | PP | 2
| VV |  | veškeré plochy ve svahu, které budou zatravněny | [15 empty] | VV | 2 | 1 | True | 0 | ROZPOCET
| VV |  | "vlevo od mostu:" 27,1*1,3 |  | 35.23 | [13 empty] | VV | 2 | 2 | True | 0 | ROZPOCET
| VV |  | "vlevo od mostu:" 35,3*1,3 |  | 45.89 | [13 empty] | VV | 2 | 2 | True | 0 | ROZPOCET
| VV |  | Součet |  | 81.12 | [13 empty] | VV | 2 | 4 | True | 1 | ROZPOCET
48 | M | 10364101 | zemina pro terénní úpravy - ornice | t | 36.644 |  | 0 | CS ÚRS 2018 01 |  |  | základní |  | 0 | 1 | 36.644 | 0 | 0 | 8 | M | 2 |  |  |  | ROZPOCET | 0 | 0 | 0 | 0 | 0 | 1 | 0 | 4 | 412295279
| PP |  | zemina pro terénní úpravy - ornice | [15 empty] | PP | 2
| VV |  | "nákup a dovoz | [15 empty] | VV | 2 | 1 | True | 0 | ROZPOCET
| VV |  | " dle pol.č.181301102 a 181301122 x tl. x hmot. " (54,6+81,12)*0,15*1,8 |  | 36.644 | [13 empty] | VV | 2 | 2 | True | 1 | ROZPOCET
49 | K | 184802631 | Chemické odplevelení po založení kultury postřikem na široko ve svahu do 1:1 | m2 | 135.72 |  | 0 | CS ÚRS 2018 01 |  |  | základní |  | 0 | 0 | 0 | 0 | 0 | 4 | K | 2 |  |  |  | ROZPOCET | 0 | 0 | 0 | 0 | 0 | 1 | 0 | 4 | 1562198507
| PP |  | Chemické odplevelení po založení kultury postřikem na široko ve svahu do 1:1 | [15 empty] | PP | 2
| VV |  | " dle pol.č.181301102 a 181301122 " (54,6+81,12) |  | 135.72 | [13 empty] | VV | 2 | 2 | True | 1 | ROZPOCET
50 | K | 185803113 | Ošetření trávníku shrabáním ve svahu do 1:1 | m2 | 135.72 |  | 0 | CS ÚRS 2018 01 |  |  | základní |  | 0 | 0 | 0 | 0 | 0 | 4 | K | 2 |  |  |  | ROZPOCET | 0 | 0 | 0 | 0 | 0 | 1 | 0 | 4 | -1008713488
| PP |  | Ošetření trávníku shrabáním ve svahu do 1:1 | [15 empty] | PP | 2
| VV |  | " dle pol.č.181301102 a 181301122 " (54,6+81,12) |  | 135.72 | [13 empty] | VV | 2 | 2 | True | 1 | ROZPOCET
51 | K | 185804312 | Zalití rostlin vodou plocha přes 20 m2 | m3 | 6.786 |  | 0 | CS ÚRS 2018 01 |  |  | základní |  | 0 | 0 | 0 | 0 | 0 | 4 | K | 2 |  |  |  | ROZPOCET | 0 | 0 | 0 | 0 | 0 | 1 | 0 | 4 | -663732432
| PP |  | Zalití rostlin vodou plocha přes 20 m2 | [15 empty] | PP | 2
| VV |  | 135,72*0,05 |  | 6.786 | [13 empty] | VV | 2 | 2 | True | 1 | ROZPOCET
52 | K | 185851121 | Dovoz vody pro zálivku rostlin za vzdálenost do 1000 m | m3 | 6.786 |  | 0 | CS ÚRS 2018 01 |  |  | základní |  | 0 | 0 | 0 | 0 | 0 | 4 | K | 2 |  |  |  | ROZPOCET | 0 | 0 | 0 | 0 | 0 | 1 | 0 | 4 | 988844296
| PP |  | Dovoz vody pro zálivku rostlin za vzdálenost do 1000 m | [15 empty] | PP | 2
| VV |  | 135,72*0,05 |  | 6.786 | [13 empty] | VV | 2 | 2 | True | 1 | ROZPOCET
| D | 2 | Zakládání |  |  |  | 0 | [5 empty] | 0 |  | 116.1152 |  | 11.893 | 1 | D | 1 |  |  |  | ROZPOCET | [6 empty] | 0
53 | K | 212792212 | Odvodnění mostní opěry - drenážní flexibilní plastové potrubí DN 160 | m | 16 |  | 0 | CS ÚRS 2018 01 |  |  | základní |  | 0 | 0.00114 | 0.01824 | 0 | 0 | 4 | K | 2 |  |  |  | ROZPOCET | 0 | 0 | 0 | 0 | 0 | 1 | 0 | 4 | -683736635
| PP |  | Odvodnění mostní opěry - drenážní flexibilní plastové potrubí DN 160 | [15 empty] | PP | 2
| VV |  | drenážní tr. HDPE DN 150 SN8 děrovaná s plným dnem za rubem opěr, ve sklonu min". 3%, vč. T kusů a vyústění skrz klenbu (3x) | [15 empty] | VV | 2 | 1 | True | 0 | ROZPOCET
| VV |  | 2*8,0 |  | 16 | [13 empty] | VV | 2 | 2 | True | 1 | ROZPOCET
54 | K | 226213211 | Vrty velkoprofilové svislé zapažené D do 1050 mm hl do 10 m hor. I | m | 64.4 |  | 0 | CS ÚRS 2018 01 |  |  | základní |  | 0 | 0.00014 | 0.009016 | 0 | 0 | 4 | K | 2 |  |  |  | ROZPOCET | 0 | 0 | 0 | 0 | 0 | 1 | 0 | 4 | -1074042127
| PP |  | Vrty velkoprofilové svislé zapažené D do 1050 mm hl do 10 m hor. I | [15 empty] | PP | 2
| VV |  | "vč. hluchého vrtání:" 2*7*(2,7+1,9) |  | 64.4 | [13 empty] | VV | 2 | 2 | True | 1 | ROZPOCET
55 | K | 226213212 | Vrty velkoprofilové svislé zapažené D do 1050 mm hl do 10 m hor. II | m | 26.6 |  | 0 | CS ÚRS 2018 01 |  |  | základní |  | 0 | 0.00014 | 0.003724 | 0 | 0 | 4 | K | 2 |  |  |  | ROZPOCET | 0 | 0 | 0 | 0 | 0 | 1 | 0 | 4 | -1890987379
| PP |  | Vrty velkoprofilové svislé zapažené D do 1050 mm hl do 10 m hor. II | [15 empty] | PP | 2
| VV |  | 2*7*1,9 |  | 26.6 | [13 empty] | VV | 2 | 2 | True | 1 | ROZPOCET
56 | K | 226213214 | Vrty velkoprofilové svislé zapažené D do 1050 mm hl do 10 m hor. IV | m | 19.6 |  | 0 | CS ÚRS 2018 01 |  |  | základní |  | 0 | 0.00016 | 0.003136 | 0 | 0 | 4 | K | 2 |  |  |  | ROZPOCET | 0 | 0 | 0 | 0 | 0 | 1 | 0 | 4 | 232706414
| PP |  | Vrty velkoprofilové svislé zapažené D do 1050 mm hl do 10 m hor. IV | [15 empty] | PP | 2
| VV |  | 2*7*1,4 |  | 19.6 | [13 empty] | VV | 2 | 2 | True | 1 | ROZPOCET
57 | K | 231212113 | Zřízení pilot svislých zapažených D do 1250 mm hl do 10 m s vytažením pažnic z betonu železového | m | 91 |  | 0 | CS ÚRS 2018 01 |  |  | základní |  | 0 | 0 | 0 | 0 | 0 | 4 | K | 2 |  |  |  | ROZPOCET | 0 | 0 | 0 | 0 | 0 | 1 | 0 | 4 | 1975326494
| PP |  | Zřízení pilot svislých zapažených D do 1250 mm hl do 10 m s vytažením pažnic z betonu železového | [15 empty] | PP | 2
| VV |  | 2*7*(6,0+0,5) |  | 91 | [13 empty] | VV | 2 | 2 | True | 1 | ROZPOCET
58 | M | 589329420 | směs pro beton třída C25-30 XF3 frakce do 22 mm | m3 | 29.26 |  | 0 | CS ÚRS 2017 01 |  |  | základní |  | 0 | 2.429 | 71.0725 | 0 | 0 | 8 | M | 2 |  |  |  | ROZPOCET | 0 | 0 | 0 | 0 | 0 | 1 | 0 | 4 | 321484495
| PP |  | směs pro beton třída C25-30 XF3 frakce do 22 mm | [15 empty] | PP | 2
| VV |  | 2*7*(6,0+0,5)*3,14*0,32*0,32 |  | 29.26 | [13 empty] | VV | 2 | 2 | True | 1 | ROZPOCET
59 | K | 231611114 | Výztuž pilot betonovaných do země ocel z betonářské oceli 10 505 | t | 4.974 |  | 0 | CS ÚRS 2018 01 |  |  | základní |  | 0 | 1.1133 | 5.5377 | 0 | 0 | 4 | K | 2 |  |  |  | ROZPOCET | 0 | 0 | 0 | 0 | 0 | 1 | 0 | 4 | -192202971
| PP |  | Výztuž pilot betonovaných do země ocel z betonářské oceli 10 505 | [15 empty] | PP | 2
| VV |  | "Výztuž pilot z oceli B500B. Odhad 170 kg/m3 | [15 empty] | VV | 2 | 1 | True | 0 | ROZPOCET
| VV |  | 29,260*0,17 |  | 4.974 | [13 empty] | VV | 2 | 2 | True | 1 | ROZPOCET
60 | K | 239111113 | Odbourání vrchní části znehodnocené výplně pilot D piloty do 1250 mm | m | 7 |  | 0 | CS ÚRS 2018 01 |  |  | základní |  | 0 | 0 | 0 | 1.699 | 11.893 | 4 | K | 2 |  |  |  | ROZPOCET | 0 | 0 | 0 | 0 | 0 | 1 | 0 | 4 | -702047275
| PP |  | Odbourání vrchní části znehodnocené výplně pilot D piloty do 1250 mm | [15 empty] | PP | 2
| VV |  | 2*7*0,5 |  | 7 | [13 empty] | VV | 2 | 2 | True | 1 | ROZPOCET
61 | K | 275321118 | Základové patky a bloky ze ŽB C 30/37 | m3 | 14.1 |  | 0 | CS ÚRS 2018 01 |  |  | základní |  | 0 | 2.5263 | 35.6201 | 0 | 0 | 4 | K | 2 |  |  |  | ROZPOCET | 0 | 0 | 0 | 0 | 0 | 1 | 0 | 4 | -1630982168
| PP |  | Základové patky a bloky ze ŽB C 30/37 | [15 empty] | PP | 2
| VV |  | " beton C30/37-XF3+XA1" | [15 empty] | VV | 2 | 1 | True | 0 | ROZPOCET
| VV |  | 2*(7,1*0,5*1,0+2*3,5*1,0*0,5) |  | 14.1 | [13 empty] | VV | 2 | 2 | True | 1 | ROZPOCET
62 | K | 275354111 | Bednění základových patek - zřízení | m2 | 30.2 |  | 0 | CS ÚRS 2018 01 |  |  | základní |  | 0 | 0.00144 | 0.043488 | 0 | 0 | 4 | K | 2 |  |  |  | ROZPOCET | 0 | 0 | 0 | 0 | 0 | 1 | 0 | 4 | 373489498
| PP |  | Bednění základových patek - zřízení | [15 empty] | PP | 2
| VV |  | Bednění základových patek - zřízení | [15 empty] | VV | 2 | 1 | True | 0 | ROZPOCET
| VV |  | systémové bednění povrch vodovzdorná překližka nebo ocelové bednění | [15 empty] | VV | 2 | 1 | True | 0 | ROZPOCET
| VV |  | 2*(2*9,1+2*2,5+2*3,5)*0,5 |  | 30.2 | [13 empty] | VV | 2 | 2 | True | 1 | ROZPOCET
63 | K | 275354211 | Bednění základových patek - odstranění | m2 | 30.2 |  | 0 | CS ÚRS 2018 01 |  |  | základní |  | 0 | 4e-05 | 0.001208 | 0 | 0 | 4 | K | 2 |  |  |  | ROZPOCET | 0 | 0 | 0 | 0 | 0 | 1 | 0 | 4 | 1888952794
| PP |  | Bednění základových patek - odstranění | [15 empty] | PP | 2
| VV |  | "dle pol.č.275354111" 30,200 |  | 30.2 | [13 empty] | VV | 2 | 2 | True | 1 | ROZPOCET
64 | K | 275361116 | Výztuž základových patek a bloků z betonářské oceli 10 505 | t | 3.666 |  | 0 | CS ÚRS 2018 01 |  |  | základní |  | 0 | 1.0382 | 3.8061 | 0 | 0 | 4 | K | 2 |  |  |  | ROZPOCET | 0 | 0 | 0 | 0 | 0 | 1 | 0 | 4 | 1916135183
| PP |  | Výztuž základových patek a bloků z betonářské oceli 10 505 | [15 empty] | PP | 2
| VV |  | "Výztuž základů opěr z oceli B500B. Odhad 260 kg/m3 | [15 empty] | VV | 2 | 1 | True | 0 | ROZPOCET
| VV |  | 14,10*0,260 |  | 3.666 | [13 empty] | VV | 2 | 2 | True | 1 | ROZPOCET
| D | 3 | Svislé a kompletní konstrukce |  |  |  | 0 | [5 empty] | 0 |  | 172.8927 |  | 0 | 1 | D | 1 |  |  |  | ROZPOCET | [6 empty] | 0
65 | K | 317321118 | Mostní římsy ze ŽB C 30/37 | m3 | 9.375 |  | 0 | CS ÚRS 2018 01 |  |  | základní |  | 0 | 2.4779 | 23.2299 | 0 | 0 | 4 | K | 2 |  |  |  | ROZPOCET | 0 | 0 | 0 | 0 | 0 | 1 | 0 | 4 | 2030167524
| PP |  | Mostní římsy ze ŽB C 30/37 | [15 empty] | PP | 2
| VV |  | "beton C30/37- XF4, XD3 | [15 empty] | VV | 2 | 1 | True | 0 | ROZPOCET
| VV |  | (0,3*0,55+0,59*0,25)*2*15,0 |  | 9.375 | [13 empty] | VV | 2 | 2 | True | 1 | ROZPOCET
66 | K | 317353121 | Bednění mostních říms všech tvarů - zřízení | m2 | 36.05 |  | 0 | CS ÚRS 2018 01 |  |  | základní |  | 0 | 0.04174 | 1.5047 | 0 | 0 | 4 | K | 2 |  |  |  | ROZPOCET | 0 | 0 | 0 | 0 | 0 | 1 | 0 | 4 | -1600043917
| PP |  | Bednění mostních říms všech tvarů - zřízení | [15 empty] | PP | 2
| VV |  | "systémové bednění, povrchová úprava celoplošné vícevrstvé desky se strukturou dřeva zpevněné povrchově pečetící pryskyřičnou vrstvou | [15 empty] | VV | 2 | 1 | True | 0 | ROZPOCET
| VV |  | (0,25+0,6+0,31)*2*15,0+4*(0,3*0,55+0,59*0,25) |  | 36.05 | [13 empty] | VV | 2 | 2 | True | 1 | ROZPOCET
67 | K | 317353221 | Bednění mostních říms všech tvarů - odstranění | m2 | 36.05 |  | 0 | CS ÚRS 2018 01 |  |  | základní |  | 0 | 2e-05 | 0.000721 | 0 | 0 | 4 | K | 2 |  |  |  | ROZPOCET | 0 | 0 | 0 | 0 | 0 | 1 | 0 | 4 | 185936623
| PP |  | Bednění mostních říms všech tvarů - odstranění | [15 empty] | PP | 2
| VV |  | "dle pol.č.317353121" 36,05 |  | 36.05 | [13 empty] | VV | 2 | 2 | True | 1 | ROZPOCET
68 | K | 317361116 | Výztuž mostních říms z betonářské oceli 10 505 | t | 1.219 |  | 0 | CS ÚRS 2018 01 |  |  | základní |  | 0 | 1.0488 | 1.2785 | 0 | 0 | 4 | K | 2 |  |  |  | ROZPOCET | 0 | 0 | 0 | 0 | 0 | 1 | 0 | 4 | -1223621509
| PP |  | Výztuž mostních říms z betonářské oceli 10 505 | [15 empty] | PP | 2
| VV |  | "odhad 130 kg/m3, ocel B500B | [15 empty] | VV | 2 | 1 | True | 0 | ROZPOCET
| VV |  | 9,375*0,130 |  | 1.219 | [13 empty] | VV | 2 | 2 | True | 1 | ROZPOCET
69 | K | 334323118 | Mostní opěry a úložné prahy ze ŽB C 30/37 | m3 | 38.001 |  | 0 | CS ÚRS 2018 01 |  |  | základní |  | 0 | 2.4535 | 93.2358 | 0 | 0 | 4 | K | 2 |  |  |  | ROZPOCET | 0 | 0 | 0 | 0 | 0 | 1 | 0 | 4 | -544194972
| PP |  | Mostní opěry a úložné prahy ze ŽB C 30/37 | [15 empty] | PP | 2
| VV |  | beton C30/37-XF2+XD1 | [15 empty] | VV | 2 | 1 | True | 0 | ROZPOCET
| VV |  | "Levé křídlo vč.rozšíření pro odvodňovač:" 32,94*0,55+0,6*1,0*(1,0+0,81)/2 |  | 18.66 | [13 empty] | VV | 2 | 2 | True | 0 | ROZPOCET
| VV |  | "Pravé křídlo vč.rozšíření pro odvodňovač:" 34,08*0,55+0,6*1,0*(0,9+1,09)/2 |  | 19.341 | [13 empty] | VV | 2 | 2 | True | 0 | ROZPOCET
| VV |  | Součet |  | 38.001 | [13 empty] | VV | 2 | 4 | True | 1 | ROZPOCET
70 | K | 334351112 | Bednění systémové mostních opěr a úložných prahů z překližek pro ŽB - zřízení | m2 | 156.59 |  | 0 | CS ÚRS 2018 01 |  |  | základní |  | 0 | 0.00182 | 0.28499 | 0 | 0 | 4 | K | 2 |  |  |  | ROZPOCET | 0 | 0 | 0 | 0 | 0 | 1 | 0 | 4 | -290918097
| PP |  | Bednění systémové mostních opěr a úložných prahů z překližek pro ŽB - zřízení | [15 empty] | PP | 2
| VV |  | systémové bednění, povrchová úprava celoplošné vícevrstvé desky se strukturou dřeva zpevněné povrchově pečetící pryskyřičnou vrstvou | [15 empty] | VV | 2 | 1 | True | 0 | ROZPOCET
| VV |  | "Levé křídlo:" 32,94*2+(1,55+2,5+1,0+1,55+2,5+1,0+6,6)*0,55+0,6*(1,0+0,81)+1,0*(1,0+0,81)/2 |  | 77.056 | [13 empty] | VV | 2 | 2 | True | 0 | ROZPOCET
| VV |  | "Pravé křídlo:" 34,08*2+(1,55+2,5+1,0+1,55+2,5+1,0+6,6)*0,55+0,6*(0,9+1,09)+1,0*(0,9+1,09)/2 |  | 79.534 | [13 empty] | VV | 2 | 2 | True | 0 | ROZPOCET
| VV |  | Součet |  | 156.59 | [13 empty] | VV | 2 | 4 | True | 1 | ROZPOCET
71 | K | 334351211 | Bednění systémové mostních opěr a úložných prahů z překližek - odstranění | m2 | 156.59 |  | 0 | CS ÚRS 2018 01 |  |  | základní |  | 0 | 4e-05 | 0.0062636 | 0 | 0 | 4 | K | 2 |  |  |  | ROZPOCET | 0 | 0 | 0 | 0 | 0 | 1 | 0 | 4 | -1567850680
| PP |  | Bednění systémové mostních opěr a úložných prahů z překližek - odstranění | [15 empty] | PP | 2
| VV |  | "dle pol.č.334351112 " 156,59 |  | 156.59 | [13 empty] | VV | 2 | 2 | True | 1 | ROZPOCET
72 | K | 334361226 | Výztuž křídel, závěrných zdí z betonářské oceli 10 505 | t | 9.12 |  | 0 | CS ÚRS 2018 01 |  |  | základní |  | 0 | 1.0764 | 9.8165 | 0 | 0 | 4 | K | 2 |  |  |  | ROZPOCET | 0 | 0 | 0 | 0 | 0 | 1 | 0 | 4 | 2090359943
| PP |  | Výztuž křídel, závěrných zdí z betonářské oceli 10 505 | [15 empty] | PP | 2
| VV |  | Výztuž křídel odhad 240kg/m3. Ocel B 500B | [15 empty] | VV | 2 | 1 | True | 0 | ROZPOCET
| VV |  | "křídla:" 38,001*0,240 |  | 9.12 | [13 empty] | VV | 2 | 2 | True | 1 | ROZPOCET
73 | K | 389121113 | Osazení dílců rámové konstrukce propustků a podchodů hmotnosti do 25 t | kus | 6 |  | 0 | CS ÚRS 2018 01 |  |  | základní |  | 0 | 0.34076 | 2.0446 | 0 | 0 | 4 | K | 2 |  |  |  | ROZPOCET | 0 | 0 | 0 | 0 | 0 | 1 | 0 | 4 | -1178565802
| PP |  | Osazení dílců rámové konstrukce propustků a podchodů hmotnosti do 25 t | [15 empty] | PP | 2
| VV |  | "předpoklad dle pol. dodávky prefabrikátů" 6 |  | 6 | [13 empty] | VV | 2 | 2 | True | 1 | ROZPOCET
| VV |  | Zhotovitel ocení v rámci položky kompletní montáž všech prefabrikátů podle rozměrů uvedených v PD | [15 empty] | VV | 2 | 1 | True | 0 | ROZPOCET
74 | M | 59383537 | prefabrikát klenbový - klenba r 200 cm dl.150 cm | kus | 5.333 |  | 0 | CS ÚRS 2018 01 |  |  | základní |  | 0 | 7.78 | 41.4907 | 0 | 0 | 8 | M | 2 |  |  |  | ROZPOCET | 0 | 0 | 0 | 0 | 0 | 1 | 0 | 4 | 1486591663
| PP |  | prefabrikát klenbový - klenba r 200 cm dl.150 cm | [15 empty] | PP | 2
| VV |  | Prefabrikát dle PD - předpoklad typizované délky jednotlivých dílů = 1,5 m (5ks) + atyp 0,5 m | [15 empty] | VV | 2 | 1 | True | 0 | ROZPOCET
| VV |  | "Celková délka = 8m " 8/1,5 |  | 5.333 | [13 empty] | VV | 2 | 2 | True | 1 | ROZPOCET
| VV |  | Zhotovitel ocení v rámci položky kompletní dodávku a dovoz prefabrikátů podle rozměrů uvedených v PD | [15 empty] | VV | 2 | 1 | True | 0 | ROZPOCET
| D | 4 | Vodorovné konstrukce |  |  |  | 0 | [5 empty] | 0 |  | 276.4518 |  | 0 | 1 | D | 1 |  |  |  | ROZPOCET | [6 empty] | 0
75 | K | 451571112 | Lože pod dlažby ze štěrkopísku vrstva tl nad 100 do 150 mm | m2 | 192 |  | 0 | CS ÚRS 2018 01 |  |  | základní |  | 0 | 0.31879 | 61.2077 | 0 | 0 | 4 | K | 2 |  |  |  | ROZPOCET | 0 | 0 | 0 | 0 | 0 | 1 | 0 | 4 | -998122293
| PP |  | Lože pod dlažby ze štěrkopísku vrstva tl nad 100 do 150 mm | [15 empty] | PP | 2
| VV |  | ŠP podsyp a nadsyp těsnící fólie v přechodové oblasti v tl. 150 mm | [15 empty] | VV | 2 | 1 | True | 0 | ROZPOCET
| VV |  | "Přechodové oblasti:" 2*2*6,0*8,0 |  | 192 | [13 empty] | VV | 2 | 2 | True | 1 | ROZPOCET
76 | K | 451571211 | Lože pod dlažby z kameniva těženého hrubého vrstva tl do 100 mm | m2 | 71.028 |  | 0 | CS ÚRS 2018 01 |  |  | základní |  | 0 | 0.21252 | 15.0949 | 0 | 0 | 4 | K | 2 |  |  |  | ROZPOCET | 0 | 0 | 0 | 0 | 0 | 1 | 0 | 4 | -6906848
| PP |  | Lože pod dlažby z kameniva těženého hrubého vrstva tl do 100 mm | [15 empty] | PP | 2
| VV |  | štěrkodrť tl 10cm fr.0/32, třídy A, dle ČSN EN 13 285 | [15 empty] | VV | 2 | 1 | True | 0 | ROZPOCET
| VV |  | "Pod zádlažbu za křídly:" 4*3,0*0,8 |  | 9.6 | [13 empty] | VV | 2 | 2 | True | 0 | ROZPOCET
| VV |  | "Pod dlažbu na svazích:" 1,3*(6,7+9,0+4*0,35*5,5)+0,5*1,5 |  | 31.17 | [13 empty] | VV | 2 | 2 | True | 0 | ROZPOCET
| VV |  | "Pod kamennou rovnaninu:" 1,3*(4,5+6,3) |  | 14.04 | [13 empty] | VV | 2 | 2 | True | 0 | ROZPOCET
| VV |  | "Odláždění pod skluzy:" 1,35+2,7 |  | 4.05 | [13 empty] | VV | 2 | 2 | True | 0 | ROZPOCET
| VV |  | "Skluzy:" 1,3*(3,5+5,5+2,7)*0,8 |  | 12.168 | [13 empty] | VV | 2 | 2 | True | 0 | ROZPOCET
| VV |  | Součet |  | 71.028 | [13 empty] | VV | 2 | 4 | True | 1 | ROZPOCET
77 | K | 452311121 | Podkladní desky z betonu prostého tř. C 8/10 otevřený výkop | m3 | 7.98 |  | 0 | CS ÚRS 2018 01 |  |  | základní |  | 0 | 2.234 | 17.8273 | 0 | 0 | 4 | K | 2 |  |  |  | ROZPOCET | 0 | 0 | 0 | 0 | 0 | 1 | 0 | 4 | -91843973
| PP |  | Podkladní desky z betonu prostého tř. C 8/10 otevřený výkop | [15 empty] | PP | 2
| VV |  | "Podkladní beton C8/10 - X0 | [15 empty] | VV | 2 | 1 | True | 0 | ROZPOCET
| VV |  | "Pod základy:" 0,1*2*(1,4*9,5+2*(3,9-1,4)*1,4) |  | 4.06 | [13 empty] | VV | 2 | 2 | True | 0 | ROZPOCET
| VV |  | "Ochrana izolace:" 0,1*4,9*8,0 |  | 3.92 | [13 empty] | VV | 2 | 2 | True | 0 | ROZPOCET
| VV |  | Součet |  | 7.98 | [13 empty] | VV | 2 | 4 | True | 1 | ROZPOCET
78 | K | 452311151 | Podkladní desky z betonu prostého tř. C 20/25 otevřený výkop | m3 | 16.039 |  | 0 | CS ÚRS 2018 01 |  |  | základní |  | 0 | 2.429 | 38.9587 | 0 | 0 | 4 | K | 2 |  |  |  | ROZPOCET | 0 | 0 | 0 | 0 | 0 | 1 | 0 | 4 | 33518607
| PP |  | Podkladní desky z betonu prostého tř. C 20/25 otevřený výkop | [15 empty] | PP | 2
| VV |  | "Podkladní beton C20/25n - XF3 | [15 empty] | VV | 2 | 1 | True | 0 | ROZPOCET
| VV |  | "Pod zádlažbu za křídly:" 4*3,0*0,8*0,1 |  | 0.96 | [13 empty] | VV | 2 | 2 | True | 0 | ROZPOCET
| VV |  | "Pod dlažbu na svazích:" (1,3*(6,7+9,0+4*0,35*5,5)+0,5*1,5)*0,1 |  | 3.117 | [13 empty] | VV | 2 | 2 | True | 0 | ROZPOCET
| VV |  | "Pod dlažbu v korytě:" (4,0*9,1+6,6+8,7)*0,2 |  | 10.34 | [13 empty] | VV | 2 | 2 | True | 0 | ROZPOCET
| VV |  | "Odláždění pod skluzy:" (1,35+2,7)*0,1 |  | 0.405 | [13 empty] | VV | 2 | 2 | True | 0 | ROZPOCET
| VV |  | "Skluzy:" 1,3*(3,5+5,5+2,7)*0,8*0,1 |  | 1.217 | [13 empty] | VV | 2 | 2 | True | 0 | ROZPOCET
| VV |  | Součet |  | 16.039 | [13 empty] | VV | 2 | 4 | True | 1 | ROZPOCET
79 | K | 452318510 | Zajišťovací práh z betonu prostého se zvýšenými nároky na prostředí | m3 | 14.952 |  | 0 | CS ÚRS 2017 01 |  |  | základní |  | 0 | 2.4926 | 37.2686 | 0 | 0 | 4 | K | 2 |  |  |  | ROZPOCET | 0 | 0 | 0 | 0 | 0 | 1 | 0 | 4 | 310433943
| PP |  | Zajišťovací práh z betonu prostého se zvýšenými nároky na prostředí | [15 empty] | PP | 2
| VV |  | Z betonu C25/30-XF3 | [15 empty] | VV | 2 | 1 | True | 0 | ROZPOCET
| VV |  | "V patě svahů:" 0,8*0,4*(2*2,0+5,6+7,5) |  | 5.472 | [13 empty] | VV | 2 | 2 | True | 0 | ROZPOCET
| VV |  | "V korytě:" 1,0*0,5*(6,0+8,0) |  | 7 | [13 empty] | VV | 2 | 2 | True | 0 | ROZPOCET
| VV |  | "Pod skluzy:" 2*1,0*0,4*2,0+2*1,0*0,4*1,1 |  | 2.48 | [13 empty] | VV | 2 | 2 | True | 0 | ROZPOCET
| VV |  | Součet |  | 14.952 | [13 empty] | VV | 2 | 4 | True | 1 | ROZPOCET
80 | K | 452351101 | Bednění podkladních desek nebo bloků nebo sedlového lože otevřený výkop | m2 | 25.56 |  | 0 | CS ÚRS 2018 01 |  |  | základní |  | 0 | 0.00632 | 0.16154 | 0 | 0 | 4 | K | 2 |  |  |  | ROZPOCET | 0 | 0 | 0 | 0 | 0 | 1 | 0 | 4 | -1870759421
| PP |  | Bednění podkladních desek nebo bloků nebo sedlového lože otevřený výkop | [15 empty] | PP | 2
| VV |  | vč. odbednění | [15 empty] | VV | 2 | 1 | True | 0 | ROZPOCET
| VV |  | "Sokl pod drenáž za opěrou:" 2*1,2*8,0 |  | 19.2 | [13 empty] | VV | 2 | 2 | True | 0 | ROZPOCET
| VV |  | "Pod základy rámových stojek:" 2*0,1*(2*9,5+2*3,9+2*2,5) |  | 6.36 | [13 empty] | VV | 2 | 2 | True | 0 | ROZPOCET
| VV |  | Součet |  | 25.56 | [13 empty] | VV | 2 | 4 | True | 1 | ROZPOCET
81 | K | 457311114 | Vyrovnávací nebo spádový beton C 12/15 včetně úpravy povrchu | m3 | 5.76 |  | 0 | CS ÚRS 2018 01 |  |  | základní |  | 0 | 2.2827 | 13.1482 | 0 | 0 | 4 | K | 2 |  |  |  | ROZPOCET | 0 | 0 | 0 | 0 | 0 | 1 | 0 | 4 | 1654265631
| PP |  | Vyrovnávací nebo spádový beton C 12/15 včetně úpravy povrchu | [15 empty] | PP | 2
| VV |  | "Sokl pod drenáž C8/10n-X0:" 2*(1,2*0,3)*8,0 |  | 5.76 | [13 empty] | VV | 2 | 2 | True | 1 | ROZPOCET
82 | K | 458311131 | Filtrační vrstvy za opěrou z betonu drenážního hutněného po vrstvách | m3 | 2.64 |  | 0 | CS ÚRS 2018 01 |  |  | základní |  | 0 | 2.4127 | 6.3696 | 0 | 0 | 4 | K | 2 |  |  |  | ROZPOCET | 0 | 0 | 0 | 0 | 0 | 1 | 0 | 4 | -1365683171
| PP |  | Filtrační vrstvy za opěrou z betonu drenážního hutněného po vrstvách | [15 empty] | PP | 2
| VV |  | drenážní beton MCB-8 | [15 empty] | VV | 2 | 1 | True | 0 | ROZPOCET
| VV |  | "Obetonování drenážních trub:" 2*8,0*(0,55*0,3) |  | 2.64 | [13 empty] | VV | 2 | 2 | True | 1 | ROZPOCET
83 | K | 461991111 | Zřízení ochranného opevnění dna a svahů melioračních kanálů z geotextilie, fólie nebo síťoviny | m2 | 96 |  | 0 | CS ÚRS 2018 01 |  |  | základní |  | 0 | 0.001 | 0.096 | 0 | 0 | 4 | K | 2 |  |  |  | ROZPOCET | 0 | 0 | 0 | 0 | 0 | 1 | 0 | 4 | -14480516
| PP |  | Zřízení ochranného opevnění dna a svahů melioračních kanálů z geotextilie, fólie nebo síťoviny | [15 empty] | PP | 2
| VV |  | "Izolace přechodové oblasti. Geomembrána min. pevnosti 20kN/m a tažností min. 20% v obou směrech. | [15 empty] | VV | 2 | 1 | True | 0 | ROZPOCET
| VV |  | 2*6,0*8,0 |  | 96 | [13 empty] | VV | 2 | 2 | True | 1 | ROZPOCET
84 | M | 69341024 | geomembrány hydroizolační pevnost min 20 kN/m | m2 | 110.4 |  | 0 | CS ÚRS 2018 01 |  |  | základní |  | 0 | 0.00242 | 0.26717 | 0 | 0 | 8 | M | 2 |  |  |  | ROZPOCET | 0 | 0 | 0 | 0 | 0 | 1 | 0 | 4 | -859892537
| PP |  | geomembrány hydroizolační pevnost min 20 kN/m | [15 empty] | PP | 2
| VV |  | "dle pol.č.461991111 + 15 % " 96,0*1,15 |  | 110.4 | [13 empty] | VV | 2 | 2 | True | 1 | ROZPOCET
85 | K | 463212121 | Rovnanina z lomového kamene s vyklínováním spár těženým kamenivem | m3 | 2.808 |  | 0 | CS ÚRS 2018 01 |  |  | základní |  | 0 | 2.4143 | 6.7794 | 0 | 0 | 4 | K | 2 |  |  |  | ROZPOCET | 0 | 0 | 0 | 0 | 0 | 1 | 0 | 4 | -340309677
| PP |  | Rovnanina z lomového kamene s vyklínováním spár těženým kamenivem | [15 empty] | PP | 2
| VV |  | Kamená rovnanina na sucho tl. 200 mm | [15 empty] | VV | 2 | 1 | True | 0 | ROZPOCET
| VV |  | 1,3*(4,5+6,3)*0,2 |  | 2.808 | [13 empty] | VV | 2 | 2 | True | 1 | ROZPOCET
86 | K | 463212191 | Příplatek za vypracováni líce rovnaniny | m2 | 14.04 |  | 0 | CS ÚRS 2018 01 |  |  | základní |  | 0 | 0 | 0 | 0 | 0 | 4 | K | 2 |  |  |  | ROZPOCET | 0 | 0 | 0 | 0 | 0 | 1 | 0 | 4 | -1139079940
| PP |  | Příplatek za vypracováni líce rovnaniny | [15 empty] | PP | 2
| VV |  | Kamená rovnanina na sucho tl. 200 mm | [15 empty] | VV | 2 | 1 | True | 0 | ROZPOCET
| VV |  | 1,3*(4,5+6,3) |  | 14.04 | [13 empty] | VV | 2 | 2 | True | 1 | ROZPOCET
87 | K | 465513157 | Dlažba svahu u opěr z upraveného lomového žulového kamene tl 200 mm do lože C 25/30 pl přes 10 m2 | m2 | 36.82 |  | 0 | CS ÚRS 2017 01 |  |  | základní |  | 0 | 1.0312 | 37.9688 | 0 | 0 | 4 | K | 2 |  |  |  | ROZPOCET | 0 | 0 | 0 | 0 | 0 | 1 | 0 | 4 | 2104835988
| PP |  | Dlažba svahu u opěr z upraveného lomového žulového kamene tl 200 mm do lože C 25/30 pl přes 10 m2 | [15 empty] | PP | 2
| VV |  | "Dlažby z lom. kamene tl. do 200 mm, (kamenivo tř. i dle ČSN 72 1860) do betonu C20/25n-XF3, včetně spárování cem. maltou MC25 XF4. | [15 empty] | VV | 2 | 1 | True | 0 | ROZPOCET
| VV |  | "Dlažba za křídly:" 4*2,0*0,8 |  | 6.4 | [13 empty] | VV | 2 | 2 | True | 0 | ROZPOCET
| VV |  | "Dlažba na svazích:" 1,3*(6,7+9,0+4*0,35*5,5) |  | 30.42 | [13 empty] | VV | 2 | 2 | True | 0 | ROZPOCET
| VV |  | Součet |  | 36.82 | [13 empty] | VV | 2 | 4 | True | 1 | ROZPOCET
88 | K | 465513228 | Dlažba z lomového kamene na cementovou maltu s vyspárováním tl 250 mm pro hráze | m2 | 55.75 |  | 0 | CS ÚRS 2018 01 |  |  | základní |  | 0 | 0.40242 | 22.4349 | 0 | 0 | 4 | K | 2 |  |  |  | ROZPOCET | 0 | 0 | 0 | 0 | 0 | 1 | 0 | 4 | -1233949790
| PP |  | Dlažba z lomového kamene na cementovou maltu s vyspárováním tl 250 mm pro hráze | [15 empty] | PP | 2
| VV |  | Dlažba z lomového kamene na cementovou maltu s vyspárováním tl 200 mm pro hydromeliorace | [15 empty] | VV | 2 | 1 | True | 0 | ROZPOCET
| VV |  | Tl. 0.20 m vč. spárování MC25 XF4, kámen pro vodohospodářské účely dle ČSN EN 13383-1 | [15 empty] | VV | 2 | 1 | True | 0 | ROZPOCET
| VV |  | "Dlažba v korytě:" 4,0*9,1+6,6+8,7 |  | 51.7 | [13 empty] | VV | 2 | 2 | True | 0 | ROZPOCET
| VV |  | "Pod skluzy:" 1,35+2,7 |  | 4.05 | [13 empty] | VV | 2 | 2 | True | 0 | ROZPOCET
| VV |  | Součet |  | 55.75 | [13 empty] | VV | 2 | 4 | True | 1 | ROZPOCET
89 | M | 58380750 | kámen lomový regulační (10t=6,5 m3) | t | 18.869 |  | 0 | CS ÚRS 2018 01 |  |  | základní |  | 0 | 1 | 18.869 | 0 | 0 | 8 | M | 2 |  |  |  | ROZPOCET | 0 | 0 | 0 | 0 | 0 | 1 | 0 | 4 | -937533475
| PP |  | kámen lomový regulační (10t=6,5 m3) | [15 empty] | PP | 2
| VV |  | "dle pol.č.465513228 10 % na ztratné" (55,75*0,2)/6,5*10*1,1 |  | 18.869 | [13 empty] | VV | 2 | 2 | True | 1 | ROZPOCET
| D | 5 | Komunikace |  |  |  | 0 | [5 empty] | 0 |  | 55.0524 |  | 0 | 1 | D | 1 |  |  |  | ROZPOCET | [6 empty] | 0
90 | K | 564851111 | Podklad ze štěrkodrtě ŠD tl 150 mm | m2 | 176 |  | 0 | CS ÚRS 2018 01 |  |  | základní |  | 0 | 0.27994 | 49.2694 | 0 | 0 | 4 | K | 2 |  |  |  | ROZPOCET | 0 | 0 | 0 | 0 | 0 | 1 | 0 | 4 | -1993144478
| PP |  | Podklad ze štěrkodrtě ŠD tl 150 mm | [15 empty] | PP | 2
| VV |  | Podklad ze štěrkodrti ŠD s rozprostřením a zhutněním, po zhutnění tl. 150 mm | [15 empty] | VV | 2 | 1 | True | 0 | ROZPOCET
| VV |  | "Podkl. vrstva vozovky: " 8,0*22,0 |  | 176 | [13 empty] | VV | 2 | 2 | True | 1 | ROZPOCET
91 | K | 565135121 | Asfaltový beton vrstva podkladní ACP 16 (obalované kamenivo OKS) tl 50 mm š přes 3 m | m2 | 176 |  | 0 | CS ÚRS 2018 01 |  |  | základní |  | 0 | 0 | 0 | 0 | 0 | 4 | K | 2 |  |  |  | ROZPOCET | 0 | 0 | 0 | 0 | 0 | 1 | 0 | 4 | 1421584436
| PP |  | Asfaltový beton vrstva podkladní ACP 16 (obalované kamenivo OKS) tl 50 mm š přes 3 m | [15 empty] | PP | 2
| VV |  | Asfaltový beton vrstva podkladní ACP 16 (obalované kamenivo střednězrnné - OKS) s rozprostřením a zhutněním v pruhu šířky přes 3 m, po zhutnění tl. 50 | [15 empty] | VV | 2 | 1 | True | 0 | ROZPOCET
| VV |  | "vozovka - podkladní vrstva:" 8,0*22,0 |  | 176 | [13 empty] | VV | 2 | 2 | True | 1 | ROZPOCET
92 | K | 567512111 | Recyklace podkladu za studena na místě - promísení s pojivem, kamenivem tl 120 mm do 1000 m2 | m2 | 388.12 |  | 0 | CS ÚRS 2018 01 |  |  | základní |  | 0 | 0 | 0 | 0 | 0 | 4 | K | 2 |  |  |  | ROZPOCET | 0 | 0 | 0 | 0 | 0 | 1 | 0 | 4 | 1100007800
| PP |  | Recyklace podkladu za studena na místě - promísení s pojivem, kamenivem tl 120 mm do 1000 m2 | [15 empty] | PP | 2
| VV |  | Podklad nebo podsyp z asfaltového recyklátu z výzisku s provedením stabilizace C3/4 s rozprostřením a zhutněním, po zhutnění tl. 100 mm | [15 empty] | VV | 2 | 1 | True | 0 | ROZPOCET
| VV |  | "2 vrstvy:" 2*(10,58*2*3,5+8,0*15,0) |  | 388.12 | [13 empty] | VV | 2 | 2 | True | 1 | ROZPOCET
93 | M | 58522110 | cement struskoportlandský | t | 2.678 |  | 0 | CS ÚRS 2018 01 |  |  | základní |  | 0 | 1 | 2.678 | 0 | 0 | 8 | M | 2 |  |  |  | ROZPOCET | 0 | 0 | 0 | 0 | 0 | 1 | 0 | 4 | 308567787
| PP |  | cement struskoportlandský | [15 empty] | PP | 2
| VV |  | pro studenou recyklaci - cca 3% objemu | [15 empty] | VV | 2 | 1 | True | 0 | ROZPOCET
| VV |  | 388,12*0,1*2,300*0,03 |  | 2.678 | [13 empty] | VV | 2 | 2 | True | 1 | ROZPOCET
94 | M | 111625530 | asfaltová kationaktivní emulze | t | 3.571 |  | 0 | CS ÚRS 2018 01 |  |  | základní |  | 0 | 0 | 0 | 0 | 0 | 8 | M | 2 |  |  |  | ROZPOCET | 0 | 0 | 0 | 0 | 0 | 1 | 0 | 4 | 409311270
| PP |  | asfaltová kationaktivní emulze | [15 empty] | PP | 2
| VV |  | pro studenou recyklaci - cca 4% objemu | [15 empty] | VV | 2 | 1 | True | 0 | ROZPOCET
| VV |  | 388,12*0,1*2,300*0,04 |  | 3.571 | [13 empty] | VV | 2 | 2 | True | 1 | ROZPOCET
95 | K | 569831111 | Zpevnění krajnic štěrkodrtí tl 100 mm | m2 | 4 |  | 0 | CS ÚRS 2018 01 |  |  | základní |  | 0 | 0.18776 | 0.75104 | 0 | 0 | 4 | K | 2 |  |  |  | ROZPOCET | 0 | 0 | 0 | 0 | 0 | 1 | 0 | 4 | 1354567729
| PP |  | Zpevnění krajnic štěrkodrtí tl 100 mm | [15 empty] | PP | 2
| VV |  | nezpevněná krajnice stěrkodrtí ŠDB 0/32 tl. 100mm | [15 empty] | VV | 2 | 1 | True | 0 | ROZPOCET
| VV |  | 4*1,0*1,0 |  | 4 | [13 empty] | VV | 2 | 2 | True | 1 | ROZPOCET
96 | K | 569903311 | Zřízení zemních krajnic se zhutněním | m3 | 0.42 |  | 0 | CS ÚRS 2018 01 |  |  | základní |  | 0 | 0 | 0 | 0 | 0 | 4 | K | 2 |  |  |  | ROZPOCET | 0 | 0 | 0 | 0 | 0 | 1 | 0 | 4 | 641233205
| PP |  | Zřízení zemních krajnic se zhutněním | [15 empty] | PP | 2
| VV |  | Zřízení zemních krajnic z hornin jakékoliv třídy se zhutněním | [15 empty] | VV | 2 | 1 | True | 0 | ROZPOCET
| VV |  | 0,21*4*0,5 |  | 0.42 | [13 empty] | VV | 2 | 2 | True | 1 | ROZPOCET
97 | M | 10364100 | zemina pro terénní úpravy - tříděná | t | 0.756 |  | 0 | CS ÚRS 2018 01 |  |  | základní |  | 0 | 1 | 0.756 | 0 | 0 | 8 | M | 2 |  |  |  | ROZPOCET | 0 | 0 | 0 | 0 | 0 | 1 | 0 | 4 | -107504844
| PP |  | zemina pro terénní úpravy - tříděná | [15 empty] | PP | 2
| VV |  | "dle pol.č.569903311 m3 x hmotn. " 0,42*1,8 |  | 0.756 | [13 empty] | VV | 2 | 2 | True | 1 | ROZPOCET
98 | K | 573111112 | Postřik živičný infiltrační s posypem z asfaltu množství 1 kg/m2 | m2 | 176 |  | 0 | CS ÚRS 2018 01 |  |  | základní |  | 0 | 0 | 0 | 0 | 0 | 4 | K | 2 |  |  |  | ROZPOCET | 0 | 0 | 0 | 0 | 0 | 1 | 0 | 4 | 514567041
| PP |  | Postřik živičný infiltrační s posypem z asfaltu množství 1 kg/m2 | [15 empty] | PP | 2
| VV |  | "PI-B 1,0kg/m2 - uváděno v množství zbytkového pojiva" | [15 empty] | VV | 2 | 1 | True | 0 | ROZPOCET
| VV |  | "vozovka - pod vrstvu ACP 16:" 8,0*22,0 |  | 176 | [13 empty] | VV | 2 | 2 | True | 1 | ROZPOCET
99 | K | 573231106 | Postřik živičný spojovací ze silniční emulze v množství 0,30 kg/m2 | m2 | 352 |  | 0 | CS ÚRS 2018 01 |  |  | základní |  | 0 | 0 | 0 | 0 | 0 | 4 | K | 2 |  |  |  | ROZPOCET | 0 | 0 | 0 | 0 | 0 | 1 | 0 | 4 | 503622050
| PP |  | Postřik živičný spojovací ze silniční emulze v množství 0,30 kg/m2 | [15 empty] | PP | 2
| VV |  | "PS-C 0,2kg/m2 - uváděno v množství zbytkového pojiva, se zametením, očištěním podkladu" | [15 empty] | VV | 2 | 1 | True | 0 | ROZPOCET
| VV |  | "vozovka - pod ACO a ACL:" 2*8,0*22,0 |  | 352 | [13 empty] | VV | 2 | 2 | True | 1 | ROZPOCET
100 | K | 577134121 | Asfaltový beton vrstva obrusná ACO 11 (ABS) tř. I tl 40 mm š přes 3 m z nemodifikovaného asfaltu | m2 | 154 |  | 0 | CS ÚRS 2018 01 |  |  | základní |  | 0 | 0 | 0 | 0 | 0 | 4 | K | 2 |  |  |  | ROZPOCET | 0 | 0 | 0 | 0 | 0 | 1 | 0 | 4 | 1660954309
| PP |  | Asfaltový beton vrstva obrusná ACO 11 (ABS) tř. I tl 40 mm š přes 3 m z nemodifikovaného asfaltu | [15 empty] | PP | 2
| VV |  | "vozovka - obrusná vrstva ACO 11+ tl. 40mm, se zametením, očištěním podkladu" | [15 empty] | VV | 2 | 1 | True | 0 | ROZPOCET
| VV |  | (8,0-2*0,5)*22,0 |  | 154 | [13 empty] | VV | 2 | 2 | True | 1 | ROZPOCET
101 | K | 577155122 | Asfaltový beton vrstva ložní ACL 16 (ABH) tl 60 mm š přes 3 m z nemodifikovaného asfaltu | m2 | 176 |  | 0 | CS ÚRS 2018 01 |  |  | základní |  | 0 | 0 | 0 | 0 | 0 | 4 | K | 2 |  |  |  | ROZPOCET | 0 | 0 | 0 | 0 | 0 | 1 | 0 | 4 | 1694014941
| PP |  | Asfaltový beton vrstva ložní ACL 16 (ABH) tl 60 mm š přes 3 m z nemodifikovaného asfaltu | [15 empty] | PP | 2
| VV |  | vozovka - ložní vrstva ACL 16+ tl. 60mm + rozšíření 2%, se zametením, očištěním podkladu | [15 empty] | VV | 2 | 1 | True | 0 | ROZPOCET
| VV |  | 8,0*22,0 |  | 176 | [13 empty] | VV | 2 | 2 | True | 1 | ROZPOCET
102 | K | 578133112 | Litý asfalt MA 11 (LAS) tl 35 mm š do 3 m z nemodifikovaného asfaltu | m2 | 22 |  | 0 | CS ÚRS 2018 01 |  |  | základní |  | 0 | 0 | 0 | 0 | 0 | 4 | K | 2 |  |  |  | ROZPOCET | 0 | 0 | 0 | 0 | 0 | 1 | 0 | 4 | -1350380805
| PP |  | Litý asfalt MA 11 (LAS) tl 35 mm š do 3 m z nemodifikovaného asfaltu | [15 empty] | PP | 2
| VV |  | Proužek z litého asfaltu | [15 empty] | VV | 2 | 1 | True | 0 | ROZPOCET
| VV |  | 2*22,0*0,5 |  | 22 | [13 empty] | VV | 2 | 2 | True | 1 | ROZPOCET
103 | K | 591141111 | Kladení dlažby z kostek velkých z kamene na MC tl 50 mm | m2 | 3.47 |  | 0 | CS ÚRS 2018 01 |  |  | základní |  | 0 | 0.19536 | 0.6779 | 0 | 0 | 4 | K | 2 |  |  |  | ROZPOCET | 0 | 0 | 0 | 0 | 0 | 1 | 0 | 4 | 806460580
| PP |  | Kladení dlažby z kostek velkých z kamene na MC tl 50 mm | [15 empty] | PP | 2
| VV |  | Dlažba z kamenných kostek 80/100 do betonu | [15 empty] | VV | 2 | 1 | True | 0 | ROZPOCET
| VV |  | 4*0,85*0,8+0,5*1,5 |  | 3.47 | [13 empty] | VV | 2 | 2 | True | 1 | ROZPOCET
104 | M | 58380160 | kostka dlažební žula velká | t | 0.92 |  | 0 | CS ÚRS 2018 01 |  |  | základní |  | 0 | 1 | 0.92 | 0 | 0 | 8 | M | 2 |  |  |  | ROZPOCET | 0 | 0 | 0 | 0 | 0 | 1 | 0 | 4 | 98596365
| PP |  | kostka dlažební žula velká | [15 empty] | PP | 2
| VV |  | kostka 80/100 mm | [15 empty] | VV | 2 | 1 | True | 0 | ROZPOCET
| VV |  | "dle pol.č.591141111 pl. x tl. x obj. hm. x 2% ztratné" 3,47*0,1*2,6*1,02 |  | 0.92 | [13 empty] | VV | 2 | 2 | True | 1 | ROZPOCET
| D | 6 | Úpravy povrchů, podlahy a osazování výplní |  |  |  | 0 | [5 empty] | 0 |  | 0.020985 |  | 0 | 1 | D | 1 |  |  |  | ROZPOCET | [6 empty] | 0
105 | K | 628611111 | Nátěr betonu mostu akrylátový 2x impregnační OS-A | m2 | 24 |  | 0 | CS ÚRS 2018 01 |  |  | základní |  | 0 | 0.00046 | 0.01104 | 0 | 0 | 4 | K | 2 |  |  |  | ROZPOCET | 0 | 0 | 0 | 0 | 0 | 1 | 0 | 4 | -981487934
| PP |  | Nátěr betonu mostu akrylátový 2x impregnační OS-A | [15 empty] | PP | 2
| VV |  | "ochranný nátěr (S1 dle TKP PK, kap. 31) celý horní povrch říms | [15 empty] | VV | 2 | 1 | True | 0 | ROZPOCET
| VV |  | 2*15,0*0,8 |  | 24 | [13 empty] | VV | 2 | 2 | True | 1 | ROZPOCET
106 | K | 628611121 | Nátěr betonu mostu akrylátový 1x podkladní | m2 | 28.5 |  | 0 | CS ÚRS 2018 01 |  |  | základní |  | 0 | 0.00013 | 0.003705 | 0 | 0 | 4 | K | 2 |  |  |  | ROZPOCET | 0 | 0 | 0 | 0 | 0 | 1 | 0 | 4 | -63874921
| PP |  | Nátěr betonu mostu akrylátový 1x podkladní | [15 empty] | PP | 2
| VV |  | 2*15,0*(0,8+0,15) |  | 28.5 | [13 empty] | VV | 2 | 2 | True | 1 | ROZPOCET
107 | K | 628611131 | Nátěr betonu mostu akrylátový 2x ochranný pružný OS-C | m2 | 12 |  | 0 | CS ÚRS 2018 01 |  |  | základní |  | 0 | 0.00052 | 0.00624 | 0 | 0 | 4 | K | 2 |  |  |  | ROZPOCET | 0 | 0 | 0 | 0 | 0 | 1 | 0 | 4 | 110628935
| PP |  | Nátěr betonu mostu akrylátový 2x ochranný pružný OS-C | [15 empty] | PP | 2
| VV |  | ochranný povlak (S4 dle TKP PK, kap. 31) obrubníkové hrany říms | [15 empty] | VV | 2 | 1 | True | 0 | ROZPOCET
| VV |  | 2*15,0*(0,15+0,25) |  | 12 | [13 empty] | VV | 2 | 2 | True | 1 | ROZPOCET
| D | 8 | Trubní vedení |  |  |  | 0 | [5 empty] | 0 |  | 1.6e-05 |  | 0 | 1 | D | 1 |  |  |  | ROZPOCET | [6 empty] | 0
108 | K | 87634 | Chráničky z trub plastových do DN 200 mm | m | 1.6 |  | 0 |  |  |  | základní |  | 0 | 1e-05 | 1.6e-05 | 0 | 0 | 4 | K | 2 |  |  |  | ROZPOCET | 0 | 0 | 0 | 0 | 0 | 1 | 0 | 4 | -1264824669
| PP |  | Chráničky z trub plastových do DN 200 mm | [15 empty] | PP | 2
| VV |  | vyústění drenáže zkrz klenbu tr. HDPE DN 180 s navařenou přírubou 400x400x5 | [15 empty] | VV | 2 | 1 | True | 0 | ROZPOCET
| VV |  | 2*0,4 |  | 0.8 | [13 empty] | VV | 2 | 2 | True | 0 | ROZPOCET
| VV |  | prostup pro odvodňovač zkrz klenbu tr. HDPE DN 180 s navařenou přírubou 400x400x5 | [15 empty] | VV | 2 | 1 | True | 0 | ROZPOCET
| VV |  | 2*0,4 |  | 0.8 | [13 empty] | VV | 2 | 2 | True | 0 | ROZPOCET
| VV |  | Součet |  | 1.6 | [13 empty] | VV | 2 | 4 | True | 1 | ROZPOCET
| VV |  | technická specifikace viz. OTSKP-SPK | [15 empty] | VV | 2 | 1 | True | 0 | ROZPOCET
| D | 9 | Ostatní konstrukce a práce, bourání |  |  |  | 0 | [5 empty] | 0 |  | 24.7046 |  | 466.7044 | 1 | D | 1 |  |  |  | ROZPOCET | [6 empty] | 0
109 | K | 911331131 | Svodidlo ocelové jednostranné zádržnosti H1 se zaberaněním sloupků v rozmezí do 2 m | m | 52 |  | 0 | CS ÚRS 2018 01 |  |  | základní |  | 0 | 0.01517 | 0.78884 | 0 | 0 | 4 | K | 2 |  |  |  | ROZPOCET | 0 | 0 | 0 | 0 | 0 | 1 | 0 | 4 | 221898437
| PP |  | Svodidlo ocelové jednostranné zádržnosti H1 se zaberaněním sloupků v rozmezí do 2 m | [15 empty] | PP | 2
| VV |  | kompletní ocel. silniční svodidlo pro tř. zadrž. H1/W4 včetně upevnění, dilat. styků, směrových sloupků s odrazkami, a povrchové ochrany dle TZ a TK | [15 empty] | VV | 2 | 1 | True | 0 | ROZPOCET
| VV |  | "Vlevo:" 2*13,0 |  | 26 | [13 empty] | VV | 2 | 2 | True | 0 | ROZPOCET
| VV |  | "Vpravo:" 2*13,0 |  | 26 | [13 empty] | VV | 2 | 2 | True | 0 | ROZPOCET
| VV |  | Součet |  | 52 | [13 empty] | VV | 2 | 4 | True | 1 | ROZPOCET
110 | K | 911331411 | Náběh ocelového svodidla jednostranný délky do 4 m se zaberaněním sloupků v rozmezí do 2 m | m | 16 |  | 0 | CS ÚRS 2018 01 |  |  | základní |  | 0 | 0.0396 | 0.6336 | 0 | 0 | 4 | K | 2 |  |  |  | ROZPOCET | 0 | 0 | 0 | 0 | 0 | 1 | 0 | 4 | -1264176456
| PP |  | Náběh ocelového svodidla jednostranný délky do 4 m se zaberaněním sloupků v rozmezí do 2 m | [15 empty] | PP | 2
| VV |  | "Náběh krátký:" 4*4,0 |  | 16 | [13 empty] | VV | 2 | 2 | True | 1 | ROZPOCET
111 | K | 911334121 | Svodidlo ocelové zábradelní zádržnosti H2 kotvené do římsy s výplní z vodorovných tyčí | m | 32 |  | 0 | CS ÚRS 2018 01 |  |  | základní |  | 0 | 0.07105 | 2.2736 | 0 | 0 | 4 | K | 2 |  |  |  | ROZPOCET | 0 | 0 | 0 | 0 | 0 | 1 | 0 | 4 | 65377145
| PP |  | Svodidlo ocelové zábradelní zádržnosti H2 kotvené do římsy s výplní z vodorovných tyčí | [15 empty] | PP | 2
| VV |  | kompletní ocel. most. zábradelní svodidlo pro tř. zadrž. H2 na obou římsách včetně upevnění, dilat. styků, směrových sloupků s odrazkami | [15 empty] | VV | 2 | 1 | True | 0 | ROZPOCET
| VV |  | a povrchové úpravy PKO, nátěr | [15 empty] | VV | 2 | 1 | True | 0 | ROZPOCET
| VV |  | 2*16,0 |  | 32 | [13 empty] | VV | 2 | 2 | True | 1 | ROZPOCET
112 | K | 91345 | Nivelační značky kovové | kus | 10 |  | 0 |  |  |  | základní |  | 0 | 0 | 0 | 0 | 0 | 4 | K | 2 |  |  |  | ROZPOCET | 0 | 0 | 0 | 0 | 0 | 1 | 0 | 4 | 191218729
| PP |  | Nivelační značky kovové | [15 empty] | PP | 2
| VV |  | "na spodní stavbě a na římsách, nerez. provedení, životnost min 50 let | [15 empty] | VV | 2 | 1 | True | 0 | ROZPOCET
| VV |  | technická specifikace viz. OTSKP-SPK | [15 empty] | VV | 2 | 1 | True | 0 | ROZPOCET
| VV |  | "Na křídlech:" 4 |  | 4 | [13 empty] | VV | 2 | 2 | True | 0 | ROZPOCET
| VV |  | "Na římsách:" 2*3 |  | 6 | [13 empty] | VV | 2 | 2 | True | 0 | ROZPOCET
| VV |  | Součet |  | 10 | [13 empty] | VV | 2 | 4 | True | 1 | ROZPOCET
113 | K | 914112111 | Tabulka s označením evidenčního čísla mostu | kus | 2 |  | 0 | CS ÚRS 2018 01 |  |  | základní |  | 0 | 0.08542 | 0.17084 | 0 | 0 | 4 | K | 2 |  |  |  | ROZPOCET | 0 | 0 | 0 | 0 | 0 | 1 | 0 | 4 | -364793340
| PP |  | Tabulka s označením evidenčního čísla mostu | [15 empty] | PP | 2
| VV |  | "na silnici " 2 |  | 2 | [13 empty] | VV | 2 | 2 | True | 1 | ROZPOCET
114 | K | 915111121 | Vodorovné dopravní značení dělící čáry přerušované š 125 mm základní bílá barva | m | 22 |  | 0 | CS ÚRS 2018 01 |  |  | základní |  | 0 | 3e-05 | 0.00066 | 0 | 0 | 4 | K | 2 |  |  |  | ROZPOCET | 0 | 0 | 0 | 0 | 0 | 1 | 0 | 4 | -33929831
| PP |  | Vodorovné dopravní značení dělící čáry přerušované š 125 mm základní bílá barva | [15 empty] | PP | 2
| VV |  | "1. fáze VDZ, čára V2b/3/1,5/0,125:" 22,0 |  | 22 | [13 empty] | VV | 2 | 2 | True | 1 | ROZPOCET
115 | K | 915121111 | Vodorovné dopravní značení vodící čáry souvislé š 250 mm základní bíllá barva | m | 44 |  | 0 | CS ÚRS 2018 01 |  |  | základní |  | 0 | 0.00015 | 0.0066 | 0 | 0 | 4 | K | 2 |  |  |  | ROZPOCET | 0 | 0 | 0 | 0 | 0 | 1 | 0 | 4 | 489177164
| PP |  | Vodorovné dopravní značení vodící čáry souvislé š 250 mm základní bíllá barva | [15 empty] | PP | 2
| VV |  | "1. fáze VDZ čára V4/0,25:" 2*22,0 |  | 44 | [13 empty] | VV | 2 | 2 | True | 1 | ROZPOCET
116 | K | 915211122 | Vodorovné dopravní značení dělící čáry přerušované š 125 mm retroreflexní bílý plast | m | 22 |  | 0 | CS ÚRS 2018 01 |  |  | základní |  | 0 | 0.00011 | 0.00242 | 0 | 0 | 4 | K | 2 |  |  |  | ROZPOCET | 0 | 0 | 0 | 0 | 0 | 1 | 0 | 4 | 1036811614
| PP |  | Vodorovné dopravní značení dělící čáry přerušované š 125 mm retroreflexní bílý plast | [15 empty] | PP | 2
| VV |  | "2. fáze VDZ čára V2b/3/1,5/0,125:" 22,0 |  | 22 | [13 empty] | VV | 2 | 2 | True | 1 | ROZPOCET
117 | K | 915221112 | Vodorovné dopravní značení vodící čáry souvislé š 250 mm retroreflexní bílý plast | m | 44 |  | 0 | CS ÚRS 2018 01 |  |  | základní |  | 0 | 0.00065 | 0.0286 | 0 | 0 | 4 | K | 2 |  |  |  | ROZPOCET | 0 | 0 | 0 | 0 | 0 | 1 | 0 | 4 | 1613481430
| PP |  | Vodorovné dopravní značení vodící čáry souvislé š 250 mm retroreflexní bílý plast | [15 empty] | PP | 2
| VV |  | "2. fáze VDZ čára V4/0,25:" 2*22,0 |  | 44 | [13 empty] | VV | 2 | 2 | True | 1 | ROZPOCET
118 | K | 915611111 | Předznačení vodorovného liniového značení | m | 66 |  | 0 | CS ÚRS 2018 01 |  |  | základní |  | 0 | 0 | 0 | 0 | 0 | 4 | K | 2 |  |  |  | ROZPOCET | 0 | 0 | 0 | 0 | 0 | 1 | 0 | 4 | 1835019348
| PP |  | Předznačení vodorovného liniového značení | [15 empty] | PP | 2
| VV |  | "vodící proužek V4/0,25:" 2*22,0 |  | 44 | [13 empty] | VV | 2 | 2 | True | 0 | ROZPOCET
| VV |  | "stř. děl. čára V2b/3/1,5/0,125:" 22,0 |  | 22 | [13 empty] | VV | 2 | 2 | True | 0 | ROZPOCET
| VV |  | Součet |  | 66 | [13 empty] | VV | 2 | 4 | True | 1 | ROZPOCET
119 | K | 916131213 | Osazení silničního obrubníku betonového stojatého s boční opěrou do lože z betonu prostého | m | 12 |  | 0 | CS ÚRS 2018 01 |  |  | základní |  | 0 | 0.1554 | 1.8648 | 0 | 0 | 4 | K | 2 |  |  |  | ROZPOCET | 0 | 0 | 0 | 0 | 0 | 1 | 0 | 4 | 615400190
| PP |  | Osazení silničního obrubníku betonového stojatého s boční opěrou do lože z betonu prostého | [15 empty] | PP | 2
| VV |  | "silniční obrubník 150/300 v provedení do prostředí XF4 včetně zabetonování do betonu C20/25n XF3 a spárování cem. maltou MC25 XF4 | [15 empty] | VV | 2 | 1 | True | 0 | ROZPOCET
| VV |  | 4*3,0 |  | 12 | [13 empty] | VV | 2 | 2 | True | 1 | ROZPOCET
120 | M | 59217034 | obrubník betonový silniční 100x15x30 cm | m | 12.6 |  | 0 | CS ÚRS 2018 01 |  |  | základní |  | 0 | 0.102 | 1.2852 | 0 | 0 | 8 | M | 2 |  |  |  | ROZPOCET | 0 | 0 | 0 | 0 | 0 | 1 | 0 | 4 | 1688725272
| PP |  | obrubník betonový silniční 100x15x30 cm | [15 empty] | PP | 2
| VV |  | silniční obrubník 150/300 v provedení do prostředí XF4 | [15 empty] | VV | 2 | 1 | True | 0 | ROZPOCET
| VV |  | "dle pol.č.916131213 +5 % ztratné" 12*1,05 |  | 12.6 | [13 empty] | VV | 2 | 2 | True | 1 | ROZPOCET
121 | K | 916231213 | Osazení chodníkového obrubníku betonového stojatého s boční opěrou do lože z betonu prostého | m | 31.86 |  | 0 | CS ÚRS 2018 01 |  |  | základní |  | 0 | 0.1295 | 4.1259 | 0 | 0 | 4 | K | 2 |  |  |  | ROZPOCET | 0 | 0 | 0 | 0 | 0 | 1 | 0 | 4 | -304369234
| PP |  | Osazení chodníkového obrubníku betonového stojatého s boční opěrou do lože z betonu prostého | [15 empty] | PP | 2
| VV |  | obrubník 100/250 v provedení do prostředí XF4 včetně zabetonování do betonu C20/25n XF3 a spárování cem. maltou MC25 XF4 | [15 empty] | VV | 2 | 1 | True | 0 | ROZPOCET
| VV |  | "vlevo:" 4*1,0+2*2,0+1,3*4,1+1,3*1,6 |  | 15.41 | [13 empty] | VV | 2 | 2 | True | 0 | ROZPOCET
| VV |  | "vpravo:" 4*1,0+2*2,0+1,3*4,1+1,3*2,4 |  | 16.45 | [13 empty] | VV | 2 | 2 | True | 0 | ROZPOCET
| VV |  | Součet |  | 31.86 | [13 empty] | VV | 2 | 4 | True | 1 | ROZPOCET
122 | M | 59217017 | obrubník betonový chodníkový 100x10x25 cm | m | 33.453 |  | 0 | CS ÚRS 2018 01 |  |  | základní |  | 0 | 0.058 | 1.9403 | 0 | 0 | 8 | M | 2 |  |  |  | ROZPOCET | 0 | 0 | 0 | 0 | 0 | 1 | 0 | 4 | -1541576120
| PP |  | obrubník betonový chodníkový 100x10x25 cm | [15 empty] | PP | 2
| VV |  | obrubník 100/250 v provedení do prostředí XF4 | [15 empty] | VV | 2 | 1 | True | 0 | ROZPOCET
| VV |  | "dle pol.č.916231213 +5 % ztratné" 31,86*1,05 |  | 33.453 | [13 empty] | VV | 2 | 2 | True | 1 | ROZPOCET
123 | K | 916991121 | Lože pod obrubníky, krajníky nebo obruby z dlažebních kostek z betonu prostého | m3 | 1.157 |  | 0 | CS ÚRS 2018 01 |  |  | základní |  | 0 | 2.2563 | 2.6106 | 0 | 0 | 4 | K | 2 |  |  |  | ROZPOCET | 0 | 0 | 0 | 0 | 0 | 1 | 0 | 4 | 1719052452
| PP |  | Lože pod obrubníky, krajníky nebo obruby z dlažebních kostek z betonu prostého | [15 empty] | PP | 2
| VV |  | "dle pol.č.916131213 " 12*0,3*0,1 |  | 0.36 | [13 empty] | VV | 2 | 2 | True | 0 | ROZPOCET
| VV |  | "dle pol.č.916231213 " 31,86*0,25*0,1 |  | 0.797 | [13 empty] | VV | 2 | 2 | True | 0 | ROZPOCET
| VV |  | Součet |  | 1.157 | [13 empty] | VV | 2 | 4 | True | 1 | ROZPOCET
124 | K | 919112212 | Řezání spár pro vytvoření komůrky š 10 mm hl 20 mm pro těsnící zálivku v živičném krytu | m | 84 |  | 0 | CS ÚRS 2018 01 |  |  | základní |  | 0 | 0 | 0 | 0 | 0 | 4 | K | 2 |  |  |  | ROZPOCET | 0 | 0 | 0 | 0 | 0 | 1 | 0 | 4 | 1156901201
| PP |  | Řezání spár pro vytvoření komůrky š 10 mm hl 20 mm pro těsnící zálivku v živičném krytu | [15 empty] | PP | 2
| VV |  | "dle pol.č.919121212" 84,0 |  | 84 | [13 empty] | VV | 2 | 2 | True | 1 | ROZPOCET
125 | K | 919112221 | Řezání spár pro vytvoření komůrky š 15 mm hl 20 mm pro těsnící zálivku v živičném krytu | m | 84 |  | 0 | CS ÚRS 2018 01 |  |  | základní |  | 0 | 0 | 0 | 0 | 0 | 4 | K | 2 |  |  |  | ROZPOCET | 0 | 0 | 0 | 0 | 0 | 1 | 0 | 4 | -209178670
| PP |  | Řezání spár pro vytvoření komůrky š 15 mm hl 20 mm pro těsnící zálivku v živičném krytu | [15 empty] | PP | 2
| VV |  | "dle pol.č.919121221" 84,0 |  | 84 | [13 empty] | VV | 2 | 2 | True | 1 | ROZPOCET
126 | K | 919121212 | Těsnění spár zálivkou za studena pro komůrky š 10 mm hl 20 mm bez těsnicího profilu | m | 84 |  | 0 | CS ÚRS 2018 01 |  |  | základní |  | 0 | 0.00022 | 0.01848 | 0 | 0 | 4 | K | 2 |  |  |  | ROZPOCET | 0 | 0 | 0 | 0 | 0 | 1 | 0 | 4 | -2135901920
| PP |  | Těsnění spár zálivkou za studena pro komůrky š 10 mm hl 20 mm bez těsnicího profilu | [15 empty] | PP | 2
| VV |  | "těsnící zálivka typu N2 dle ČSN EN 14188 včetně úpravy spár a přípravy povrchu | [15 empty] | VV | 2 | 1 | True | 0 | ROZPOCET
| VV |  | Podél odvod. proužku: 2*(15,0+2*3,0)=42,0 | [15 empty] | VV | 2 | 1 | True | 0 | ROZPOCET
| VV |  | "na hl. 40 mm - délka 2x" 42,0*2 |  | 84 | [13 empty] | VV | 2 | 2 | True | 1 | ROZPOCET
127 | K | 919121221 | Těsnění spár zálivkou za studena pro komůrky š 15 mm hl 20 mm bez těsnicího profilu | m | 84 |  | 0 | CS ÚRS 2018 01 |  |  | základní |  | 0 | 0.00033 | 0.02772 | 0 | 0 | 4 | K | 2 |  |  |  | ROZPOCET | 0 | 0 | 0 | 0 | 0 | 1 | 0 | 4 | 249388515
| PP |  | Těsnění spár zálivkou za studena pro komůrky š 15 mm hl 20 mm bez těsnicího profilu | [15 empty] | PP | 2
| VV |  | "těsnící zálivka typu N2 dle ČSN EN 14188 včetně úpravy spár a přípravy povrchu tl. 40 mm (tj. výměra 2x) | [15 empty] | VV | 2 | 1 | True | 0 | ROZPOCET
| VV |  | Podél říms a obrubníků: 2*(15,0+2*3,0) | [15 empty] | VV | 2 | 1 | True | 0 | ROZPOCET
| VV |  | "na hl. 40 mm - délka 2x" 42,0*2 |  | 84 | [13 empty] | VV | 2 | 2 | True | 1 | ROZPOCET
128 | K | 919724131 | Drenážní geosyntetikum laminované geotextilií a fólií | m2 | 128.62 |  | 0 | CS ÚRS 2018 01 |  |  | základní |  | 0 | 0.0011 | 0.14148 | 0 | 0 | 4 | K | 2 |  |  |  | ROZPOCET | 0 | 0 | 0 | 0 | 0 | 1 | 0 | 4 | 1560283541
| PP |  | Drenážní geosyntetikum laminované geotextilií a fólií | [15 empty] | PP | 2
| VV |  | drenážní geokompozit (drenážní jádro+oboustranná geotextilie) min. tl. po stlačení 6 mm | [15 empty] | VV | 2 | 1 | True | 0 | ROZPOCET
| VV |  | "rub křídel:" 32,94+34,08 |  | 67.02 | [13 empty] | VV | 2 | 2 | True | 0 | ROZPOCET
| VV |  | "ochrana rubu rámu:" 7,7*8,0 |  | 61.6 | [13 empty] | VV | 2 | 2 | True | 0 | ROZPOCET
| VV |  | Součet |  | 128.62 | [13 empty] | VV | 2 | 4 | True | 1 | ROZPOCET
129 | K | 919726124 | Geotextilie pro ochranu, separaci a filtraci netkaná měrná hmotnost do 800 g/m2 | m2 | 57.425 |  | 0 | CS ÚRS 2018 01 |  |  | základní |  | 0 | 0.00102 | 0.058574 | 0 | 0 | 4 | K | 2 |  |  |  | ROZPOCET | 0 | 0 | 0 | 0 | 0 | 1 | 0 | 4 | -1929633048
| PP |  | Geotextilie pro ochranu, separaci a filtraci netkaná měrná hmotnost do 800 g/m2 | [15 empty] | PP | 2
| VV |  | Ochrana konstrukcí z geotextilie gramáže min. 600g/m2 | [15 empty] | VV | 2 | 1 | True | 0 | ROZPOCET
| VV |  | "ochrana izolace prac. spár z pol. 711432101:" 57,425 |  | 57.425 | [13 empty] | VV | 2 | 2 | True | 1 | ROZPOCET
130 | K | 931994132 | Těsnění dilatační spáry betonové konstrukce silikonovým tmelem do pl 4,0 cm2 | m | 63 |  | 0 | CS ÚRS 2018 01 |  |  | základní |  | 0 | 0.00018 | 0.01134 | 0 | 0 | 4 | K | 2 |  |  |  | ROZPOCET | 0 | 0 | 0 | 0 | 0 | 1 | 0 | 4 | 1052039993
| PP |  | Těsnění dilatační spáry betonové konstrukce silikonovým tmelem do pl 4,0 cm2 | [15 empty] | PP | 2
| VV |  | Těsnění spár trvale pružným těsnícím silikonovým tmelem šedé barvy (typ F-25-HM-M1p dle ČSN EN ISO 11600) | [15 empty] | VV | 2 | 1 | True | 0 | ROZPOCET
| VV |  | "smršťovací spáry říms:" 2*4*1,96 |  | 15.68 | [13 empty] | VV | 2 | 2 | True | 0 | ROZPOCET
| VV |  | "spáry mezi segmenty a segm. a čely - těsnění na líci" 7*6,76 |  | 47.32 | [13 empty] | VV | 2 | 2 | True | 0 | ROZPOCET
| VV |  | Součet |  | 63 | [13 empty] | VV | 2 | 4 | True | 1 | ROZPOCET
131 | K | 933331 | Zkouška integrity ultrazvukem v trubkách pilot systémových | kus | 2 |  | 0 |  |  |  | základní |  | 0 | 0 | 0 | 0 | 0 | 4 | K | 2 |  |  |  | ROZPOCET | 0 | 0 | 0 | 0 | 0 | 1 | 0 | 4 | -374979829
| PP |  | Zkouška integrity ultrazvukem v trubkách pilot systémových | [15 empty] | PP | 2
| VV |  | technická specifikace viz. OTSKP-SPK | [15 empty] | VV | 2 | 1 | True | 0 | ROZPOCET
| VV |  | "zkouška CHA" 2 |  | 2 | [13 empty] | VV | 2 | 2 | True | 1 | ROZPOCET
132 | K | 933333 | Zkouška integrity ultrazvukem odraz metod pit pilot systémových | kus | 14 |  | 0 |  |  |  | základní |  | 0 | 0 | 0 | 0 | 0 | 4 | K | 2 |  |  |  | ROZPOCET | 0 | 0 | 0 | 0 | 0 | 1 | 0 | 4 | -1855730351
| PP |  | Zkouška integrity ultrazvukem odraz metod pit pilot systémových | [15 empty] | PP | 2
| VV |  | technická specifikace viz. OTSKP-SPK | [15 empty] | VV | 2 | 1 | True | 0 | ROZPOCET
| VV |  | 14 |  | 14 | [13 empty] | VV | 2 | 2 | True | 1 | ROZPOCET
133 | K | 935112211 | Osazení příkopového žlabu do betonu tl 100 mm z betonových tvárnic š 800 mm | m | 15.21 |  | 0 | CS ÚRS 2018 01 |  |  | základní |  | 0 | 0.16371 | 2.49 | 0 | 0 | 4 | K | 2 |  |  |  | ROZPOCET | 0 | 0 | 0 | 0 | 0 | 1 | 0 | 4 | -1384278656
| PP |  | Osazení příkopového žlabu do betonu tl 100 mm z betonových tvárnic š 800 mm | [15 empty] | PP | 2
| VV |  | Skluzy z betonových žlabovek šířky 600 mm | [15 empty] | VV | 2 | 1 | True | 0 | ROZPOCET
| VV |  | 1,3*(3,5+5,5+2,7) |  | 15.21 | [13 empty] | VV | 2 | 2 | True | 1 | ROZPOCET
134 | M | 59227029 | žlabovka betonová příkopová 33x60 cm | m | 15.514 |  | 0 | CS ÚRS 2018 01 |  |  | základní |  | 0 | 0.134 | 2.0789 | 0 | 0 | 8 | M | 2 |  |  |  | ROZPOCET | 0 | 0 | 0 | 0 | 0 | 1 | 0 | 4 | 992237128
| PP |  | žlabovka betonová příkopová 33x60 cm | [15 empty] | PP | 2
| VV |  | "šířka 60cm 2% ztratné " 15,21*1,02 |  | 15.514 | [13 empty] | VV | 2 | 2 | True | 1 | ROZPOCET
135 | K | 936532 | MOSTNÍ ODVODŇOVACÍ SOUPRAVA 300/500 | kus | 2 |  | 0 |  |  |  | základní |  | 0 | 0 | 0 | 0 | 0 | 4 | K | 2 |  |  |  | ROZPOCET | 0 | 0 | 0 | 0 | 0 | 1 | 0 | 4 | 1477833929
| PP |  | MOSTNÍ ODVODŇOVACÍ SOUPRAVA 300/500 | [15 empty] | PP | 2
| VV |  | "se svislým svodem průměru 100mm délky 1,3m" 2 |  | 2 | [13 empty] | VV | 2 | 2 | True | 1 | ROZPOCET
136 | K | 936942211 | Zhotovení tabulky s letopočtem opravy mostu vložením šablony do bednění | kus | 2 |  | 0 | CS ÚRS 2018 01 |  |  | základní |  | 0 | 0.00649 | 0.01298 | 0 | 0 | 4 | K | 2 |  |  |  | ROZPOCET | 0 | 0 | 0 | 0 | 0 | 1 | 0 | 4 | -200061892
| PP |  | Zhotovení tabulky s letopočtem opravy mostu vložením šablony do bednění | [15 empty] | PP | 2
| VV |  | "Otiskem fólií do betonu, výška písma min. 175 mm" 2 |  | 2 | [13 empty] | VV | 2 | 2 | True | 1 | ROZPOCET
137 | K | 938909311 | Čištění vozovek metením strojně podkladu nebo krytu betonového nebo živičného | m2 | 352 |  | 0 | CS ÚRS 2018 01 |  |  | základní |  | 0 | 0 | 0 | 0.02 | 7.04 | 4 | K | 2 |  |  |  | ROZPOCET | 0 | 0 | 0 | 0 | 0 | 1 | 0 | 4 | 1297408490
| PP |  | Čištění vozovek metením strojně podkladu nebo krytu betonového nebo živičného | [15 empty] | PP | 2
| VV |  | 2*22,0*8,0 |  | 352 | [13 empty] | VV | 2 | 2 | True | 1 | ROZPOCET
138 | K | 941121111 | Montáž lešení řadového trubkového těžkého s podlahami zatížení do 300 kg/m2 š do 1,5 m v do 10 m | m2 | 120 |  | 0 | CS ÚRS 2018 01 |  |  | základní |  | 0 | 0 | 0 | 0 | 0 | 4 | K | 2 |  |  |  | ROZPOCET | 0 | 0 | 0 | 0 | 0 | 1 | 0 | 4 | 115654835
| PP |  | Montáž lešení řadového trubkového těžkého s podlahami zatížení do 300 kg/m2 š do 1,5 m v do 10 m | [15 empty] | PP | 2
| VV |  | 2*(15*4,0) |  | 120 | [13 empty] | VV | 2 | 2 | True | 1 | ROZPOCET
139 | K | 941121211 | Příplatek k lešení řadovému trubkovému těžkému s podlahami š 1,5 m v 10 m za první a ZKD den použití | m2 | 3600 |  | 0 | CS ÚRS 2018 01 |  |  | základní |  | 0 | 0 | 0 | 0 | 0 | 4 | K | 2 |  |  |  | ROZPOCET | 0 | 0 | 0 | 0 | 0 | 1 | 0 | 4 | -1840708518
| PP |  | Příplatek k lešení řadovému trubkovému těžkému s podlahami š 1,5 m v 10 m za první a ZKD den použití | [15 empty] | PP | 2
| VV |  | předpoklad 1 měsíc | [15 empty] | VV | 2 | 1 | True | 0 | ROZPOCET
| VV |  | "dle pol.č.941121111" 120*30 |  | 3600 | [13 empty] | VV | 2 | 2 | True | 1 | ROZPOCET
140 | K | 941121811 | Demontáž lešení řadového trubkového těžkého s podlahami zatížení do 300 kg/m2 š do 1,5 m v do 10 m | m2 | 120 |  | 0 | CS ÚRS 2018 01 |  |  | základní |  | 0 | 0 | 0 | 0 | 0 | 4 | K | 2 |  |  |  | ROZPOCET | 0 | 0 | 0 | 0 | 0 | 1 | 0 | 4 | 1506360230
| PP |  | Demontáž lešení řadového trubkového těžkého s podlahami zatížení do 300 kg/m2 š do 1,5 m v do 10 m | [15 empty] | PP | 2
| VV |  | "dle pol.č.941121111" 120,0 |  | 120 | [13 empty] | VV | 2 | 2 | True | 1 | ROZPOCET
141 | K | 962022491 | Bourání zdiva nadzákladového kamenného na MC přes 1 m3 | m3 | 145.75 |  | 0 | CS ÚRS 2018 01 |  |  | základní |  | 0 | 0 | 0 | 2.5 | 364.375 | 4 | K | 2 |  |  |  | ROZPOCET | 0 | 0 | 0 | 0 | 0 | 1 | 0 | 4 | -1857928235
| PP |  | Bourání zdiva nadzákladového kamenného na MC přes 1 m3 | [15 empty] | PP | 2
| VV |  | Bourání mostních zdí z kamene | [15 empty] | VV | 2 | 1 | True | 0 | ROZPOCET
| VV |  | "Předpoklad - opěry" 2*2,5*9,75 |  | 48.75 | [13 empty] | VV | 2 | 2 | True | 0 | ROZPOCET
| VV |  | "Předpoklad - křídla" 3,0*1,5*(3,0+3,4+4,1+3,5) |  | 63 | [13 empty] | VV | 2 | 2 | True | 0 | ROZPOCET
| VV |  | "Předpoklad- čela:" 2*17,0*1,0 |  | 34 | [13 empty] | VV | 2 | 2 | True | 0 | ROZPOCET
| VV |  | Součet |  | 145.75 | [13 empty] | VV | 2 | 4 | True | 1 | ROZPOCET
142 | K | 962041211 | Bourání mostních zdí a pilířů z betonu prostého | m3 | 1.62 |  | 0 | CS ÚRS 2018 01 |  |  | základní |  | 0 | 0.12 | 0.1944 | 2.2 | 3.564 | 4 | K | 2 |  |  |  | ROZPOCET | 0 | 0 | 0 | 0 | 0 | 1 | 0 | 4 | -727743187
| PP |  | Bourání mostních zdí a pilířů z betonu prostého | [15 empty] | PP | 2
| VV |  | "Bourání betonových desek křídel" 0,1*0,7*(3,0+3,4+4,1+3,5) |  | 0.98 | [13 empty] | VV | 2 | 2 | True | 0 | ROZPOCET
| VV |  | "Patníky " 2*1,0*0,3*0,3 |  | 0.18 | [13 empty] | VV | 2 | 2 | True | 0 | ROZPOCET
| VV |  | "Před římsami" (1,3+1,0)*0,4*0,5 |  | 0.46 | [13 empty] | VV | 2 | 2 | True | 0 | ROZPOCET
| VV |  | Součet |  | 1.62 | [13 empty] | VV | 2 | 4 | True | 1 | ROZPOCET
143 | K | 962051111 | Bourání mostních zdí a pilířů z ŽB | m3 | 1.802 |  | 0 | CS ÚRS 2018 01 |  |  | základní |  | 0 | 0.12171 | 0.21932 | 2.4 | 4.3248 | 4 | K | 2 |  |  |  | ROZPOCET | 0 | 0 | 0 | 0 | 0 | 1 | 0 | 4 | 730140096
| PP |  | Bourání mostních zdí a pilířů z ŽB | [15 empty] | PP | 2
| VV |  | "Bourání říms" (7,9*0,35+8,1*0,4)*0,3 |  | 1.802 | [13 empty] | VV | 2 | 2 | True | 1 | ROZPOCET
144 | K | 963021112 | Bourání mostní nosné konstrukce z kamene | m3 | 28.371 |  | 0 | CS ÚRS 2018 01 |  |  | základní |  | 0 | 0.12 | 3.4045 | 2.49 | 70.6438 | 4 | K | 2 |  |  |  | ROZPOCET | 0 | 0 | 0 | 0 | 0 | 1 | 0 | 4 | -1685499337
| PP |  | Bourání mostní nosné konstrukce z kamene | [15 empty] | PP | 2
| VV |  | Bourání klenby z kamene v tl. 600 mm | [15 empty] | VV | 2 | 1 | True | 0 | ROZPOCET
| VV |  | 4,9*9,65*0,6 |  | 28.371 | [13 empty] | VV | 2 | 2 | True | 1 | ROZPOCET
145 | K | 965022131 | Bourání kamenných podlah nebo dlažeb z lomového kamene nebo kostek pl přes 1 m2 | m2 | 37.05 |  | 0 | CS ÚRS 2018 01 |  |  | základní |  | 0 | 0 | 0 | 0.432 | 16.0056 | 4 | K | 2 |  |  |  | ROZPOCET | 0 | 0 | 0 | 0 | 0 | 1 | 0 | 4 | -1465867197
| PP |  | Bourání kamenných podlah nebo dlažeb z lomového kamene nebo kostek pl přes 1 m2 | [15 empty] | PP | 2
| VV |  | Bourání kamenné dlažby v tl. 0,2 m | [15 empty] | VV | 2 | 1 | True | 0 | ROZPOCET
| VV |  | "Koryto pod mostem:" 9,75*3,8 |  | 37.05 | [13 empty] | VV | 2 | 2 | True | 1 | ROZPOCET
146 | K | 966006132 | Odstranění značek dopravních nebo orientačních se sloupky s betonovými patkami | kus | 2 |  | 0 | CS ÚRS 2018 01 |  |  | základní |  | 0 | 0 | 0 | 0.082 | 0.164 | 4 | K | 2 |  |  |  | ROZPOCET | 0 | 0 | 0 | 0 | 0 | 1 | 0 | 4 | 2036380020
| PP |  | Odstranění značek dopravních nebo orientačních se sloupky s betonovými patkami | [15 empty] | PP | 2
| VV |  | "odstranění vč. odvozu do sběrných surovin nebo předání správci | [15 empty] | VV | 2 | 1 | True | 0 | ROZPOCET
| VV |  | "ev. č. mostu - 2 ks " 2 |  | 2 | [13 empty] | VV | 2 | 2 | True | 1 | ROZPOCET
147 | K | 966075141 | Odstranění kovového zábradlí vcelku | m | 15.4 |  | 0 | CS ÚRS 2018 01 |  |  | základní |  | 0 | 8e-05 | 0.001232 | 0.018 | 0.2772 | 4 | K | 2 |  |  |  | ROZPOCET | 0 | 0 | 0 | 0 | 0 | 1 | 0 | 4 | 495746957
| PP |  | Odstranění kovového zábradlí vcelku | [15 empty] | PP | 2
| VV |  | "zábradlí z ocelových tyčí, vč. odříznutí a odvozu do sběrných surovin " | [15 empty] | VV | 2 | 1 | True | 0 | ROZPOCET
| VV |  | 2*7,7 |  | 15.4 | [13 empty] | VV | 2 | 2 | True | 1 | ROZPOCET
148 | K | 985131221 | Očištění ploch stěn, rubu kleneb a podlah nesušeným křemičitým pískem (metodou torbo) | m2 | 62 |  | 0 | CS ÚRS 2018 01 |  |  | základní |  | 0 | 0.00506 | 0.31372 | 0.005 | 0.31 | 4 | K | 2 |  |  |  | ROZPOCET | 0 | 0 | 0 | 0 | 0 | 1 | 0 | 4 | -453073882
| PP |  | Očištění ploch stěn, rubu kleneb a podlah nesušeným křemičitým pískem (metodou torbo) | [15 empty] | PP | 2
| VV |  | "Otryskání rubu klenby kovovou drtí před pokládkou izolace" 7,75*8,0 |  | 62 | [13 empty] | VV | 2 | 2 | True | 1 | ROZPOCET
| D | 997 | Přesun sutě |  |  |  | 0 | [5 empty] | 0 |  | 0 |  | 0 | 1 | D | 1 |  |  |  | ROZPOCET | [6 empty] | 0
149 | K | 997013801 | Poplatek za uložení stavebního betonového odpadu na skládce (skládkovné) | t | 13.453 |  | 0 | CS ÚRS 2018 01 |  |  | základní |  | 0 | 0 | 0 | 0 | 0 | 4 | K | 2 |  |  |  | ROZPOCET | 0 | 0 | 0 | 0 | 0 | 1 | 0 | 4 | 111059738
| PP |  | Poplatek za uložení stavebního betonového odpadu na skládce (skládkovné) | [15 empty] | PP | 2
| VV |  | "na skládku - beton | [15 empty] | VV | 2 | 1 | True | 0 | ROZPOCET
| VV |  | "dle pol.č.239111113" 7,0*3,14*0,32*0,32*2,4 |  | 5.402 | [13 empty] | VV | 2 | 2 | True | 0 | ROZPOCET
| VV |  | "dle pol.č962041211" 1,62*2,3 |  | 3.726 | [13 empty] | VV | 2 | 2 | True | 0 | ROZPOCET
| VV |  | "dle pol.č962051111" 1,802*2,4 |  | 4.325 | [13 empty] | VV | 2 | 2 | True | 0 | ROZPOCET
| VV |  | Součet |  | 13.453 | [13 empty] | VV | 2 | 4 | True | 1 | ROZPOCET
150 | K | 997211511 | Vodorovná doprava suti po suchu na vzdálenost do 1 km | t | 202.364 |  | 0 | CS ÚRS 2018 01 |  |  | základní |  | 0 | 0 | 0 | 0 | 0 | 4 | K | 2 |  |  |  | ROZPOCET | 0 | 0 | 0 | 0 | 0 | 1 | 0 | 4 | 1699442057
| PP |  | Vodorovná doprava suti po suchu na vzdálenost do 1 km | [15 empty] | PP | 2
| VV |  | Frézovaná balenka ke zpětnému použití pro položku stabilizace na mezideponii | [15 empty] | VV | 2 | 1 | True | 0 | ROZPOCET
| VV |  | "dle pol.č.113154121" 158,4*0,03*2,56 |  | 12.165 | [13 empty] | VV | 2 | 2 | True | 0 | ROZPOCET
| VV |  | "dle pol.č.113154121" 316,8*0,1*2,56 |  | 81.101 | [13 empty] | VV | 2 | 2 | True | 0 | ROZPOCET
| VV |  | Mezisoučet |  | 93.266 | [13 empty] | VV | 2 | 3 | True | 0 | ROZPOCET
| VV |  | "štěrkové podkladní vrstvy | [15 empty] | VV | 2 | 1 | True | 0 | ROZPOCET
| VV |  | "dle pol.č.113107163" 191,4*0,3*1,9 |  | 109.098 | [13 empty] | VV | 2 | 2 | True | 0 | ROZPOCET
| VV |  | Mezisoučet |  | 109.098 | [13 empty] | VV | 2 | 3 | True | 0 | ROZPOCET
| VV |  | Součet |  | 202.364 | [13 empty] | VV | 2 | 4 | True | 1 | ROZPOCET
151 | K | 997211519 | Příplatek ZKD 1 km u vodorovné dopravy suti | t | 2632.458 |  | 0 | CS ÚRS 2018 01 |  |  | základní |  | 0 | 0 | 0 | 0 | 0 | 4 | K | 2 |  |  |  | ROZPOCET | 0 | 0 | 0 | 0 | 0 | 1 | 0 | 4 | -38193893
| PP |  | Příplatek ZKD 1 km u vodorovné dopravy suti | [15 empty] | PP | 2
| VV |  | na skládku - štěrkové vrstvy | [15 empty] | VV | 2 | 1 | True | 0 | ROZPOCET
| VV |  | "dle pol.č.997211511 x 19" 109,098*19 |  | 2072.862 | [13 empty] | VV | 2 | 2 | True | 0 | ROZPOCET
| VV |  | na mezideponii - frézovaná balenka | [15 empty] | VV | 2 | 1 | True | 0 | ROZPOCET
| VV |  | "dle pol.č.997211511 x 3" 93,266*3 |  | 279.798 | [13 empty] | VV | 2 | 2 | True | 0 | ROZPOCET
| VV |  | frézovaná balenka - zpět k zabudování | [15 empty] | VV | 2 | 1 | True | 0 | ROZPOCET
| VV |  | "dle pol.č.997211511 x 3" 93,266*3 |  | 279.798 | [13 empty] | VV | 2 | 2 | True | 0 | ROZPOCET
| VV |  | Součet |  | 2632.458 | [13 empty] | VV | 2 | 4 | True | 1 | ROZPOCET
| VV |  | "zhotovitel poromítne v rámci položky cenu za odvoz na skládku dle svých zvyklostí a možností skládkování " | [15 empty] | VV | 2 | 1 | True | 0 | ROZPOCET
152 | K | 997211521 | Vodorovná doprava vybouraných hmot po suchu na vzdálenost do 1 km | t | 467.719 |  | 0 | CS ÚRS 2018 01 |  |  | základní |  | 0 | 0 | 0 | 0 | 0 | 4 | K | 2 |  |  |  | ROZPOCET | 0 | 0 | 0 | 0 | 0 | 1 | 0 | 4 | -1536517432
| PP |  | Vodorovná doprava vybouraných hmot po suchu na vzdálenost do 1 km | [15 empty] | PP | 2
| VV |  | "na skládku - beton | [15 empty] | VV | 2 | 1 | True | 0 | ROZPOCET
| VV |  | "dle pol.č.239111113" 7,0*3,14*0,32*0,32*2,4 |  | 5.402 | [13 empty] | VV | 2 | 2 | True | 0 | ROZPOCET
| VV |  | "dle pol.č962041211" 1,62*2,3 |  | 3.726 | [13 empty] | VV | 2 | 2 | True | 0 | ROZPOCET
| VV |  | "dle pol.č962051111" 1,802*2,4 |  | 4.325 | [13 empty] | VV | 2 | 2 | True | 0 | ROZPOCET
| VV |  | Mezisoučet |  | 13.453 | [13 empty] | VV | 2 | 3 | True | 0 | ROZPOCET
| VV |  | kámen | [15 empty] | VV | 2 | 1 | True | 0 | ROZPOCET
| VV |  | "dle pol.č.962022491" 145,75*2,5 |  | 364.375 | [13 empty] | VV | 2 | 2 | True | 0 | ROZPOCET
| VV |  | "dle pol.č.963021112" 28,37*2,5 |  | 70.925 | [13 empty] | VV | 2 | 2 | True | 0 | ROZPOCET
| VV |  | "dle pol.č.965022131" 37,05*0,2*2,5 |  | 18.525 | [13 empty] | VV | 2 | 2 | True | 0 | ROZPOCET
| VV |  | Mezisoučet |  | 453.825 | [13 empty] | VV | 2 | 3 | True | 0 | ROZPOCET
| VV |  | k investorovi nebo do sběrných surovin (odkup zhotovitelem) | [15 empty] | VV | 2 | 1 | True | 0 | ROZPOCET
| VV |  | "dle pol.č.966006132" 2*0,082 |  | 0.164 | [13 empty] | VV | 2 | 2 | True | 0 | ROZPOCET
| VV |  | "dle pol.č.966075141" 15,4*0,018 |  | 0.277 | [13 empty] | VV | 2 | 2 | True | 0 | ROZPOCET
| VV |  | Mezisoučet |  | 0.441 | [13 empty] | VV | 2 | 3 | True | 0 | ROZPOCET
| VV |  | Součet |  | 467.719 | [13 empty] | VV | 2 | 4 | True | 1 | ROZPOCET
153 | K | 997211529 | Příplatek ZKD 1 km u vodorovné dopravy vybouraných hmot | t | 6845.111 |  | 0 | CS ÚRS 2018 01 |  |  | základní |  | 0 | 0 | 0 | 0 | 0 | 4 | K | 2 |  |  |  | ROZPOCET | 0 | 0 | 0 | 0 | 0 | 1 | 0 | 4 | 891454407
| PP |  | Příplatek ZKD 1 km u vodorovné dopravy vybouraných hmot | [15 empty] | PP | 2
| VV |  | "dle pol.č.997211521 x 19" 360,269*19 |  | 6845.111 | [13 empty] | VV | 2 | 2 | True | 1 | ROZPOCET
| VV |  | "zhotovitel poromítne v rámci položky cenu za odvoz na skládku dle svých zvyklostí a možností skládkování " | [15 empty] | VV | 2 | 1 | True | 0 | ROZPOCET
154 | K | 997211612 | Nakládání vybouraných hmot na dopravní prostředky pro vodorovnou dopravu | t | 560.985 |  | 0 | CS ÚRS 2018 01 |  |  | základní |  | 0 | 0 | 0 | 0 | 0 | 4 | K | 2 |  |  |  | ROZPOCET | 0 | 0 | 0 | 0 | 0 | 1 | 0 | 4 | -1335747987
| PP |  | Nakládání vybouraných hmot na dopravní prostředky pro vodorovnou dopravu | [15 empty] | PP | 2
| VV |  | "dle pol.č.997211521" 467,719 |  | 467.719 | [13 empty] | VV | 2 | 2 | True | 0 | ROZPOCET
| VV |  | frézovaná balenka na mezideponii - zpět k zabudování | [15 empty] | VV | 2 | 1 | True | 0 | ROZPOCET
| VV |  | "dle pol.č.997211511" 93,266 |  | 93.266 | [13 empty] | VV | 2 | 2 | True | 0 | ROZPOCET
| VV |  | Součet |  | 560.985 | [13 empty] | VV | 2 | 4 | True | 1 | ROZPOCET
155 | K | 997221855 | Poplatek za uložení odpadu z kameniva na skládce (skládkovné) | t | 562.923 |  | 0 | CS ÚRS 2018 01 |  |  | základní |  | 0 | 0 | 0 | 0 | 0 | 4 | K | 2 |  |  |  | ROZPOCET | 0 | 0 | 0 | 0 | 0 | 1 | 0 | 4 | 1948373984
| PP |  | Poplatek za uložení odpadu z kameniva na skládce (skládkovné) | [15 empty] | PP | 2
| VV |  | "štěrkové podkladní vrstvy | [15 empty] | VV | 2 | 1 | True | 0 | ROZPOCET
| VV |  | "dle pol.č.113107163" 191,4*0,3*1,9 |  | 109.098 | [13 empty] | VV | 2 | 2 | True | 0 | ROZPOCET
| VV |  | Mezisoučet |  | 109.098 | [13 empty] | VV | 2 | 3 | True | 0 | ROZPOCET
| VV |  | kámen | [15 empty] | VV | 2 | 1 | True | 0 | ROZPOCET
| VV |  | "dle pol.č.962022491" 145,75*2,5 |  | 364.375 | [13 empty] | VV | 2 | 2 | True | 0 | ROZPOCET
| VV |  | "dle pol.č.963021112" 28,37*2,5 |  | 70.925 | [13 empty] | VV | 2 | 2 | True | 0 | ROZPOCET
| VV |  | "dle pol.č.965022131" 37,05*0,2*2,5 |  | 18.525 | [13 empty] | VV | 2 | 2 | True | 0 | ROZPOCET
| VV |  | Mezisoučet |  | 453.825 | [13 empty] | VV | 2 | 3 | True | 0 | ROZPOCET
| VV |  | Součet |  | 562.923 | [13 empty] | VV | 2 | 4 | True | 1 | ROZPOCET
| D | 998 | Přesun hmot |  |  |  | 0 | [5 empty] | 0 |  | 0 |  | 0 | 1 | D | 1 |  |  |  | ROZPOCET | [6 empty] | 0
156 | K | 998212111 | Přesun hmot pro mosty zděné, monolitické betonové nebo ocelové v do 20 m | t | 878.029 |  | 0 | CS ÚRS 2018 01 |  |  | základní |  | 0 | 0 | 0 | 0 | 0 | 4 | K | 2 |  |  |  | ROZPOCET | 0 | 0 | 0 | 0 | 0 | 1 | 0 | 4 | -1649780161
| PP |  | Přesun hmot pro mosty zděné, monolitické betonové nebo ocelové v do 20 m | [15 empty] | PP | 2
| D | PSV | Práce a dodávky PSV |  |  |  | 0 | [5 empty] | 0 |  | 0.90672 |  | 0 | 2 | D | 0 |  |  |  | ROZPOCET | [6 empty] | 0
| D | 711 | Izolace proti vodě, vlhkosti a plynům |  |  |  | 0 | [5 empty] | 0 |  | 0.90672 |  | 0 | 2 | D | 1 |  |  |  | ROZPOCET | [6 empty] | 0
157 | K | 711112001 | Provedení izolace proti zemní vlhkosti svislé za studena nátěrem penetračním | m2 | 183.82 |  | 0 | CS ÚRS 2018 01 |  |  | základní |  | 0 | 0 | 0 | 0 | 0 | 16 | K | 2 |  |  |  | ROZPOCET | 0 | 0 | 0 | 0 | 0 | 1 | 0 | 16 | 1794036762
| PP |  | Provedení izolace proti zemní vlhkosti svislé za studena nátěrem penetračním | [15 empty] | PP | 2
| VV |  | "Nátěr všech zasypaných ploch spodní stavby | [15 empty] | VV | 2 | 1 | True | 0 | ROZPOCET
| VV |  | "Základy:" 2*2*(0,5+0,35)*9,1+4*(3,5+2,5)*0,5+4*2,5*0,5 |  | 47.94 | [13 empty] | VV | 2 | 2 | True | 0 | ROZPOCET
| VV |  | "Rám:" 2*0,55*9,1+0,1*8,0*7,7 |  | 16.17 | [13 empty] | VV | 2 | 2 | True | 0 | ROZPOCET
| VV |  | "Levé čelo:" 32,94+15,07+(1,55+2,5+1,0+1,55+2,5+1,0+6,6)*0,55+0,6*(1,0+0,81)+1,0*(1,0+0,81)/2 |  | 59.186 | [13 empty] | VV | 2 | 2 | True | 0 | ROZPOCET
| VV |  | "Pravé čelo:" 34,08+15,07+(1,55+2,5+1,0+1,55+2,5+1,0+6,6)*0,55+0,6*(0,9+1,09)+1,0*(0,9+1,09)/2 |  | 60.524 | [13 empty] | VV | 2 | 2 | True | 0 | ROZPOCET
| VV |  | Součet |  | 183.82 | [13 empty] | VV | 2 | 4 | True | 1 | ROZPOCET
158 | M | 11163150 | lak asfaltový penetrační | t | 0.081 |  | 0 | CS ÚRS 2018 01 |  |  | základní |  | 0 | 1 | 0.081 | 0 | 0 | 32 | M | 2 |  |  |  | ROZPOCET | 0 | 0 | 0 | 0 | 0 | 1 | 0 | 16 | 1203099327
| PP |  | lak asfaltový penetrační | [15 empty] | PP | 2
| VV |  | "+10% ztratné | [15 empty] | VV | 2 | 1 | True | 0 | ROZPOCET
| VV |  | 183,82*0,4*0,001*1,1 |  | 0.081 | [13 empty] | VV | 2 | 2 | True | 1 | ROZPOCET
159 | K | 711112002 | Provedení izolace proti zemní vlhkosti svislé za studena lakem asfaltovým | m2 | 367.64 |  | 0 | CS ÚRS 2018 01 |  |  | základní |  | 0 | 0 | 0 | 0 | 0 | 16 | K | 2 |  |  |  | ROZPOCET | 0 | 0 | 0 | 0 | 0 | 1 | 0 | 16 | -248040773
| PP |  | Provedení izolace proti zemní vlhkosti svislé za studena lakem asfaltovým | [15 empty] | PP | 2
| VV |  | "Nátěr všech zasypaných ploch spodní stavby | [15 empty] | VV | 2 | 1 | True | 0 | ROZPOCET
| VV |  | "z položky 711112001 | [15 empty] | VV | 2 | 1 | True | 0 | ROZPOCET
| VV |  | 183,820*2 |  | 367.64 | [13 empty] | VV | 2 | 2 | True | 1 | ROZPOCET
160 | M | 11163152 | lak asfaltový izolační | t | 0.202 |  | 0 | CS ÚRS 2018 01 |  |  | základní |  | 0 | 1 | 0.202 | 0 | 0 | 32 | M | 2 |  |  |  | ROZPOCET | 0 | 0 | 0 | 0 | 0 | 1 | 0 | 16 | -704618402
| PP |  | lak asfaltový izolační | [15 empty] | PP | 2
| VV |  | "10 % ztratné | [15 empty] | VV | 2 | 1 | True | 0 | ROZPOCET
| VV |  | 367,640*0,5*0,001*1,1 |  | 0.202 | [13 empty] | VV | 2 | 2 | True | 1 | ROZPOCET
161 | K | 711132101 | Provedení izolace proti zemní vlhkosti pásy na sucho svislé AIP nebo tkaninou | m2 | 62 |  | 0 | CS ÚRS 2018 01 |  |  | základní |  | 0 | 0 | 0 | 0 | 0 | 16 | K | 2 |  |  |  | ROZPOCET | 0 | 0 | 0 | 0 | 0 | 1 | 0 | 16 | -1331204814
| PP |  | Provedení izolace proti zemní vlhkosti pásy na sucho svislé AIP nebo tkaninou | [15 empty] | PP | 2
| VV |  | "Izolace rubu klenby položením AIP tl. 5 mm. | [15 empty] | VV | 2 | 1 | True | 0 | ROZPOCET
| VV |  | 7,75*8,0 |  | 62 | [13 empty] | VV | 2 | 2 | True | 1 | ROZPOCET
162 | M | 62833159 | pás těžký asfaltovaný | m2 | 71.3 |  | 0 | CS ÚRS 2018 01 |  |  | základní |  | 0 | 0.0045 | 0.32085 | 0 | 0 | 32 | M | 2 |  |  |  | ROZPOCET | 0 | 0 | 0 | 0 | 0 | 1 | 0 | 16 | 362669132
| PP |  | pás těžký asfaltovaný | [15 empty] | PP | 2
| VV |  | " dle pol.č.711132101 + 15% na přesahy" 62,0*1,15 |  | 71.3 | [13 empty] | VV | 2 | 2 | True | 1 | ROZPOCET
163 | K | 711432101 | Provedení izolace proti tlakové vodě svislé na sucho pásem AIP nebo tkaninou | m2 | 58.525 |  | 0 | CS ÚRS 2018 01 |  |  | základní |  | 0 | 0 | 0 | 0 | 0 | 16 | K | 2 |  |  |  | ROZPOCET | 0 | 0 | 0 | 0 | 0 | 1 | 0 | 16 | -519263146
| PP |  | Provedení izolace proti tlakové vodě svislé na sucho pásem AIP nebo tkaninou | [15 empty] | PP | 2
| VV |  | "Izolace prac. spár na rubu konstrukce z natav. AIP tl. 5 mm. Včetně izolace. | [15 empty] | VV | 2 | 1 | True | 0 | ROZPOCET
| VV |  | "Pracovní spára rám-křídla:" 2*(7,75+2*0,6)*0,5 |  | 8.95 | [13 empty] | VV | 2 | 2 | True | 0 | ROZPOCET
| VV |  | "Pracovní spáry mezi segmenty klenby:" 5*7,75*0,5 |  | 19.375 | [13 empty] | VV | 2 | 2 | True | 0 | ROZPOCET
| VV |  | "Pracovní spára základ-rám:" 2*(8,0+9,1)*0,5 |  | 17.1 | [13 empty] | VV | 2 | 2 | True | 0 | ROZPOCET
| VV |  | "Pracovní spára základ-křídlo:" 4*(2,85+0,55+3,15)*0,5 |  | 13.1 | [13 empty] | VV | 2 | 2 | True | 0 | ROZPOCET
| VV |  | Součet |  | 58.525 | [13 empty] | VV | 2 | 4 | True | 1 | ROZPOCET
164 | M | 62833159 | pás těžký asfaltovaný | m2 | 67.304 |  | 0 | CS ÚRS 2018 01 |  |  | základní |  | 0 | 0.0045 | 0.30287 | 0 | 0 | 32 | M | 2 |  |  |  | ROZPOCET | 0 | 0 | 0 | 0 | 0 | 1 | 0 | 16 | 226174834
| PP |  | pás těžký asfaltovaný | [15 empty] | PP | 2
| VV |  | "dle pol.č.711432101 + 15 % ztratné" 58,525*1,15 |  | 67.304 | [13 empty] | VV | 2 | 2 | True | 1 | ROZPOCET
165 | K | 998711101 | Přesun hmot tonážní pro izolace proti vodě, vlhkosti a plynům v objektech výšky do 6 m | t | 0.907 |  | 0 | CS ÚRS 2018 01 |  |  | základní |  | 0 | 0 | 0 | 0 | 0 | 16 | K | 2 |  |  |  | ROZPOCET | 0 | 0 | 0 | 0 | 0 | 1 | 0 | 16 | 1993078829
| PP |  | Přesun hmot tonážní pro izolace proti vodě, vlhkosti a plynům v objektech výšky do 6 m | [15 empty] | PP | 2
| D | M | Práce a dodávky M |  |  |  | 0 | [5 empty] | 0 |  | 0 |  | 0 | 3 | D | 0 |  |  |  | ROZPOCET | [6 empty] | 0
| D | 22-M | Montáže technologických zařízení pro dopravní stavby |  |  |  | 0 | [5 empty] | 0 |  | 0 |  | 0 | 3 | D | 1 |  |  |  | ROZPOCET | [6 empty] | 0
166 | K | 220320391 | Montáž tabule informační na nosnou konstrukci do 100 kg | kus | 1 |  | 0 | CS ÚRS 2018 01 |  |  | základní |  | 0 | 0 | 0 | 0 | 0 | 64 | K | 2 |  |  |  | ROZPOCET | 0 | 0 | 0 | 0 | 0 | 1 | 0 | 64 | 1917397500
| PP |  | Montáž tabule informační na nosnou konstrukci do 100 kg | [15 empty] | PP | 2
| VV |  | 1 |  | 1 | [13 empty] | VV | 2 | 2 | True | 1 | ROZPOCET
167 | M | 220320391R | Dodávka tabulky zhotovitele | ks | 1 |  | 0 |  |  |  | základní |  | 0 | 0 | 0 | 0 | 0 | 256 | M | 2 |  |  |  | ROZPOCET | 0 | 0 | 0 | 0 | 0 | 1 | 0 | 64 | 1098431782
| PP |  | Dodávka tabulky zhotovitele | [15 empty] | PP | 2
| VV |  | 1 |  | 1 | [13 empty] | VV | 2 | 2 | True | 1 | ROZPOCET
| D | 46-M | Zemní práce při extr.mont.pracích |  |  |  | 0 | [5 empty] | 0 |  | 0 |  | 0 | 3 | D | 1 |  |  |  | ROZPOCET | [6 empty] | 0
168 | K | 460030028 | Ostatní práce štěpkování netěžitelného porostu s odvozem | prms | 1.1 |  | 0 | CS ÚRS 2018 01 |  |  | základní |  | 0 | 0 | 0 | 0 | 0 | 64 | K | 2 |  |  |  | ROZPOCET | 0 | 0 | 0 | 0 | 0 | 1 | 0 | 64 | -1982309022
| PP |  | Ostatní práce štěpkování netěžitelného porostu s odvozem | [15 empty] | PP | 2
| VV |  | "dle pol.č.111212312" 11*0,1 |  | 1.1 | [13 empty] | VV | 2 | 2 | True | 1 | ROZPOCET
| D | VRN | Vedlejší rozpočtové náklady |  |  |  | 0 | [5 empty] | 0 |  | 0 |  | 0 | 5 | D | 0 |  |  |  | ROZPOCET | [6 empty] | 0
| D | VRN1 | Průzkumné, geodetické a projektové práce |  |  |  | 0 | [5 empty] | 0 |  | 0 |  | 0 | 5 | D | 1 |  |  |  | ROZPOCET | [6 empty] | 0
169 | K | 011503000 | Stavební průzkum bez rozlišení | ks | 1 |  | 0 | CS ÚRS 2018 01 |  |  | základní |  | 0 | 0 | 0 | 0 | 0 | 1024 | K | 2 |  |  |  | ROZPOCET | 0 | 0 | 0 | 0 | 0 | 1 | 0 | 1024 | -842356532
| PP |  | Stavební průzkum bez rozlišení | [15 empty] | PP | 2
| VV |  | "Náklady na průzkumy v rámci realizace stavby | [15 empty] | VV | 2 | 1 | True | 0 | ROZPOCET
| VV |  | "monitoring dotčených objektů, geotechnický dozor, inženýrsko geologický průzkum, archeologický průzkum, | [15 empty] | VV | 2 | 1 | True | 0 | ROZPOCET
| VV |  | "zkoušení konstrukcí a prací nezávislou zkušebnou. | [15 empty] | VV | 2 | 1 | True | 0 | ROZPOCET
| VV |  | 1 |  | 1 | [13 empty] | VV | 2 | 2 | True | 1 | ROZPOCET
170 | K | 012002000 | Geodetické práce | ks | 3 |  | 0 | CS ÚRS 2018 01 |  |  | základní |  | 0 | 0 | 0 | 0 | 0 | 1024 | K | 2 |  |  |  | ROZPOCET | 0 | 0 | 0 | 0 | 0 | 1 | 0 | 1024 | 1328707064
| PP |  | Geodetické práce | [15 empty] | PP | 2
| VV |  | "Vytyčovací body mikrosítě, založeny na pevném podloží na pilotách průměru 03 až 0,5 m" | [15 empty] | VV | 2 | 1 | True | 0 | ROZPOCET
| VV |  | "předpokládané délky 5 m. Body musí mít nad terén vyveden pilíř pro nucenou centraci | [15 empty] | VV | 2 | 1 | True | 0 | ROZPOCET
| VV |  | "geodetického přístroje. Provedení dle detailu 213 | [15 empty] | VV | 2 | 1 | True | 0 | ROZPOCET
| VV |  | "Celkem 3 body. | [15 empty] | VV | 2 | 1 | True | 0 | ROZPOCET
| VV |  | "Odhad délky vrtů: 3x5 = 15 m | [15 empty] | VV | 2 | 1 | True | 0 | ROZPOCET
| VV |  | "Odhad kubatury pilot při průměru 0,5 m: 3x(5,0+1,0)x3,14x0,5x0,5x0,25 = 3,53 m3 | [15 empty] | VV | 2 | 1 | True | 0 | ROZPOCET
| VV |  | "Odhad výztuže pilot (60 kg/m3) 60x3,53 = 212 "kg | [15 empty] | VV | 2 | 1 | True | 0 | ROZPOCET
| VV |  | "celkem ks bodů" 3 |  | 3 | [13 empty] | VV | 2 | 2 | True | 1 | ROZPOCET
171 | K | 012103000 | Geodetické práce před výstavbou | ks | 1 |  | 0 | CS ÚRS 2018 01 |  |  | základní |  | 0 | 0 | 0 | 0 | 0 | 1024 | K | 2 |  |  |  | ROZPOCET | 0 | 0 | 0 | 0 | 0 | 1 | 0 | 1024 | -348459758
| PP |  | Geodetické práce před výstavbou | [15 empty] | PP | 2
| VV |  | "polohové a výškové vytyčení stavby , vytyčení hranic pozemků | [15 empty] | VV | 2 | 1 | True | 0 | ROZPOCET
| VV |  | "zaměření a vytyčení podzemních inženýrských sítí ve spolupráci s jejich správci, vč. jejich vytrasování | [15 empty] | VV | 2 | 1 | True | 0 | ROZPOCET
| VV |  | 1 |  | 1 | [13 empty] | VV | 2 | 2 | True | 1 | ROZPOCET
172 | K | 012203000 | Geodetické práce při provádění stavby | ks | 1 |  | 0 | CS ÚRS 2018 01 |  |  | základní |  | 0 | 0 | 0 | 0 | 0 | 1024 | K | 2 |  |  |  | ROZPOCET | 0 | 0 | 0 | 0 | 0 | 1 | 0 | 1024 | 804973766
| PP |  | Geodetické práce při provádění stavby | [15 empty] | PP | 2
| VV |  | "Geodetická činnost v průběhu provádění stavebních prací (geodet zhotovitele stavby) | [15 empty] | VV | 2 | 1 | True | 0 | ROZPOCET
| VV |  | "vybudování vytyčovací sítě stavby a její polohové a výškové určení | [15 empty] | VV | 2 | 1 | True | 0 | ROZPOCET
| VV |  | " podrobné vytyčování jednotlivých stavebních objektů v průběhu výstavby | [15 empty] | VV | 2 | 1 | True | 0 | ROZPOCET
| VV |  | "kontrolní měření geometrických parametrů stavby | [15 empty] | VV | 2 | 1 | True | 0 | ROZPOCET
| VV |  | "kontrolní měření svislostí | [15 empty] | VV | 2 | 1 | True | 0 | ROZPOCET
| VV |  | "měření a výpočty kubatur | [15 empty] | VV | 2 | 1 | True | 0 | ROZPOCET
| VV |  | "vybudování vytyčovací sítě stavby a její polohové a výškové určení | [15 empty] | VV | 2 | 1 | True | 0 | ROZPOCET
| VV |  | 1 |  | 1 | [13 empty] | VV | 2 | 2 | True | 1 | ROZPOCET
173 | K | 012303000 | Geodetické práce po výstavbě | ks | 1 |  | 0 | CS ÚRS 2018 01 |  |  | základní |  | 0 | 0 | 0 | 0 | 0 | 1024 | K | 2 |  |  |  | ROZPOCET | 0 | 0 | 0 | 0 | 0 | 1 | 0 | 1024 | 832562359
| PP |  | Geodetické práce po výstavbě | [15 empty] | PP | 2
| VV |  | "Zajištění geometrických plánů skutečného provedení objektů a inženýrských sítí | [15 empty] | VV | 2 | 1 | True | 0 | ROZPOCET
| VV |  | "a geomoetrických plánů věcných břemen v požadovaném formátu s hranicemi pozemků | [15 empty] | VV | 2 | 1 | True | 0 | ROZPOCET
| VV |  | "jako podklad pro vklad do katastrální mapy pro evidenci změn na katastrálním úřadu. | [15 empty] | VV | 2 | 1 | True | 0 | ROZPOCET
| VV |  | "Tato dokumentace bude předána v termínu dle potřeb investora | [15 empty] | VV | 2 | 1 | True | 0 | ROZPOCET
| VV |  | 1 |  | 1 | [13 empty] | VV | 2 | 2 | True | 1 | ROZPOCET
174 | K | 013203000 | Dokumentace stavby bez rozlišení | ks | 1 |  | 0 | CS ÚRS 2018 01 |  |  | základní |  | 0 | 0 | 0 | 0 | 0 | 1024 | K | 2 |  |  |  | ROZPOCET | 0 | 0 | 0 | 0 | 0 | 1 | 0 | 1024 | -1380652775
| PP |  | Dokumentace stavby bez rozlišení | [15 empty] | PP | 2
| VV |  | "Vypracování mostního listu vč, výpočtu zatížitelnosti | [15 empty] | VV | 2 | 1 | True | 0 | ROZPOCET
| VV |  | "1. hlavní prohlídka mostu | [15 empty] | VV | 2 | 1 | True | 0 | ROZPOCET
| VV |  | "soubor " 1 |  | 1 | [13 empty] | VV | 2 | 2 | True | 1 | ROZPOCET
175 | K | 013244000 | Dokumentace pro provádění stavby RDS | ks | 1 |  | 0 | CS ÚRS 2018 01 |  |  | základní |  | 0 | 0 | 0 | 0 | 0 | 1024 | K | 2 |  |  |  | ROZPOCET | 0 | 0 | 0 | 0 | 0 | 1 | 0 | 1024 | -886786846
| PP |  | Dokumentace pro provádění stavby RDS | [15 empty] | PP | 2
| VV |  | "dokumentace pro provedení stavby dle směrnice pro dokumentaci staveb pozemních komunikací MD ČR | [15 empty] | VV | 2 | 1 | True | 0 | ROZPOCET
| VV |  | "v tištěné a digitální podobě v 8 vyhotoveních, všech SO | [15 empty] | VV | 2 | 1 | True | 0 | ROZPOCET
| VV |  | 1 |  | 1 | [13 empty] | VV | 2 | 2 | True | 1 | ROZPOCET
176 | K | 013254000 | Dokumentace skutečného provedení stavby | ks | 1 |  | 0 | CS ÚRS 2018 01 |  |  | základní |  | 0 | 0 | 0 | 0 | 0 | 1024 | K | 2 |  |  |  | ROZPOCET | 0 | 0 | 0 | 0 | 0 | 1 | 0 | 1024 | 1286046129
| PP |  | Dokumentace skutečného provedení stavby | [15 empty] | PP | 2
| VV |  | "dokumentace skutečného provedení stavby dle směrnice pro dokumentaci staveb pozemních komunikací MD ČR | [15 empty] | VV | 2 | 1 | True | 0 | ROZPOCET
| VV |  | "v tištěné a digitální podobě v 8 vyhotoveních | [15 empty] | VV | 2 | 1 | True | 0 | ROZPOCET
| VV |  | 1 |  | 1 | [13 empty] | VV | 2 | 2 | True | 1 | ROZPOCET
| D | VRN7 | Provozní vlivy |  |  |  | 0 | [5 empty] | 0 |  | 0 |  | 0 | 5 | D | 1 |  |  |  | ROZPOCET | [6 empty] | 0
177 | K | 070001000 | Provozní vlivy | ks | 1 |  | 0 | CS ÚRS 2018 01 |  |  | základní |  | 0 | 0 | 0 | 0 | 0 | 1024 | K | 2 |  |  |  | ROZPOCET | 0 | 0 | 0 | 0 | 0 | 1 | 0 | 1024 | 1279255427
| PP |  | Provozní vlivy | [15 empty] | PP | 2
| VV |  | "v pol. zahrnuty náklady na ztížené provádění stavebních a montážních prací způsobené provozem třetích osob na staveništi | [15 empty] | VV | 2 | 1 | True | 0 | ROZPOCET
| VV |  | "v pol. zahrnuty náklady na případné zábrany, oplocení staveniště, a pod. | [15 empty] | VV | 2 | 1 | True | 0 | ROZPOCET
| VV |  | 1 |  | 1 | [13 empty] | VV | 2 | 2 | True | 1 | ROZPOCET

## SO 203 - Most ev. č. 112-...
| List obsahuje: |  | 1) Krycí list soupisu | 2) Rekapitulace |  |  | 3) Soupis prací | Zpět na list: | Rekapitulace stavby
{334594fd-55e4-4f8f-a505-a0444a066df4}
2
| KRYCÍ LIST SOUPISU | [8 empty] | v --- níže se nacházejí doplnkové a pomocné údaje k sestavám --- v | [8 empty] | False
Stavba:
II/112 Struhařov, rekonstrukce silnice – provozní staničení km 6,70 – 9,48
Objekt:
SO 203 - Most ev. č. 112-010 přes Jemnišťský potok
| KSO: |  |  |  |  | CC-CZ:
| Místo: |  | Struhařov |  |  | Datum: | 19. 3. 2018
| Zadavatel: |  |  |  |  | IČ:
|  | Krajská správa a údržba silnic Středočeského kraje |  |  |  | DIČ:
| Uchazeč: |  |  |  |  | IČ:
DIČ:
| Projektant: |  |  |  |  | IČ:
|  | Tubes s.r.o. |  |  |  | DIČ:
Poznámka:
Pokud není ve výkazu uvedeno jinak, délky a plochy byly odměřeny z příloh Situace a Vzorové příčné řezy
| Cena bez DPH | [5 empty] | 0
|  |  | Základ daně |  |  | Sazba daně | Výše daně
| DPH | základní | 0 |  |  | 21% | 0
|  | snížená | 0 |  |  | 15% | 0
|  | zákl. přenesená | 0 |  |  | 21% | 0
|  | sníž. přenesená | 0 |  |  | 15% | 0
|  | nulová | 0 |  |  | 0% | 0
| Cena s DPH |  |  | v | CZK |  | 0
REKAPITULACE ČLENĚNÍ SOUPISU PRACÍ
Stavba:
II/112 Struhařov, rekonstrukce silnice – provozní staničení km 6,70 – 9,48
Objekt:
SO 203 - Most ev. č. 112-010 přes Jemnišťský potok
Místo: |  |  | Struhařov |  |  | Datum: | 19. 3. 2018
Zadavatel: |  |  | Krajská správa a údržba silnic Středočeského kraje |  |  | Projektant: | Tubes s.r.o.
Uchazeč:
Kód dílu - Popis | [6 empty] | Cena celkem [CZK]
Náklady soupisu celkem | [6 empty] | 0 | [12 empty] | -1
| HSV - Práce a dodávky HSV | [5 empty] | 0
| 1 - Zemní práce | [5 empty] | 0
| 2 - Zakládání | [5 empty] | 0
| 3 - Svislé a kompletní konstrukce | [5 empty] | 0
| 4 - Vodorovné konstrukce | [5 empty] | 0
| 5 - Komunikace | [5 empty] | 0
| 6 - Úpravy povrchů, podlahy a osazování výplní | [5 empty] | 0
| 8 - Trubní vedení | [5 empty] | 0
| 9 - Ostatní konstrukce a práce, bourání | [5 empty] | 0
| 997 - Přesun sutě | [5 empty] | 0
| 998 - Přesun hmot | [5 empty] | 0
| PSV - Práce a dodávky PSV | [5 empty] | 0
| 711 - Izolace proti vodě, vlhkosti a plynům | [5 empty] | 0
| M - Práce a dodávky M | [5 empty] | 0
| 22-M - Montáže technologických zařízení pro dopravní stavby | [5 empty] | 0
| VRN - Vedlejší rozpočtové náklady | [5 empty] | 0
| VRN1 - Průzkumné, geodetické a projektové práce | [5 empty] | 0
| VRN7 - Provozní vlivy | [5 empty] | 0
SOUPIS PRACÍ
Stavba:
II/112 Struhařov, rekonstrukce silnice – provozní staničení km 6,70 – 9,48
Objekt:
SO 203 - Most ev. č. 112-010 přes Jemnišťský potok
Místo: |  |  | Struhařov |  |  | Datum: | 19. 3. 2018
Zadavatel: |  |  | Krajská správa a údržba silnic Středočeského kraje |  |  | Projektant: | Tubes s.r.o.
Uchazeč:
PČ | Typ | Kód | Popis | MJ | Množství | J.cena [CZK] | Cena celkem [CZK] | Cenová soustava |  | Poznámka | DPH | J. Nh [h] | Nh celkem [h] | J. hmotnost [t] | Hmotnost celkem [t] | J. suť [t] | Suť Celkem [t]
Náklady soupisu celkem | [6 empty] | 0 | [5 empty] | 0 |  | 906.823 |  | 592.1927 |  | D | -1 | [10 empty] | 0
| D | HSV | Práce a dodávky HSV |  |  |  | 0 | [5 empty] | 0 |  | 905.7249 |  | 592.1927 | 1 | D | 0 |  |  |  | ROZPOCET | [6 empty] | 0
| D | 1 | Zemní práce |  |  |  | 0 | [5 empty] | 0 |  | 230.8241 |  | 185.5824 | 1 | D | 1 |  |  |  | ROZPOCET | [6 empty] | 0
1 | K | 111301111 | Sejmutí drnu tl do 100 mm s přemístěním do 50 m nebo naložením na dopravní prostředek | m2 | 200 |  | 0 | CS ÚRS 2018 01 |  |  | základní |  | 0 | 0 | 0 | 0 | 0 | 4 | K | 2 |  |  |  | ROZPOCET | 0 | 0 | 0 | 0 | 0 | 1 | 0 | 4 | 1154845594
| PP |  | Sejmutí drnu tl do 100 mm s přemístěním do 50 m nebo naložením na dopravní prostředek | [15 empty] | PP | 2
| VV |  | "zplanimetrováno" 200 |  | 200 | [13 empty] | VV | 2 | 2 | True | 1 | ROZPOCET
2 | K | 112151351 | Kácení stromu s postupným spouštěním koruny a kmene D do 0,2 m | kus | 12 |  | 0 | CS ÚRS 2018 01 |  |  | základní |  | 0 | 0 | 0 | 0 | 0 | 4 | K | 2 |  |  |  | ROZPOCET | 0 | 0 | 0 | 0 | 0 | 1 | 0 | 4 | -1419117771
| PP |  | Kácení stromu s postupným spouštěním koruny a kmene D do 0,2 m | [15 empty] | PP | 2
| VV |  | 12 |  | 12 | [13 empty] | VV | 2 | 2 | True | 1 | ROZPOCET
| VV |  | dle dendrol.průzkumu | [15 empty] | VV | 2 | 1 | True | 0 | ROZPOCET
3 | K | 112151352 | Kácení stromu s postupným spouštěním koruny a kmene D do 0,3 m | kus | 2 |  | 0 | CS ÚRS 2018 01 |  |  | základní |  | 0 | 0 | 0 | 0 | 0 | 4 | K | 2 |  |  |  | ROZPOCET | 0 | 0 | 0 | 0 | 0 | 1 | 0 | 4 | 2119262306
| PP |  | Kácení stromu s postupným spouštěním koruny a kmene D do 0,3 m | [15 empty] | PP | 2
| VV |  | 2 |  | 2 | [13 empty] | VV | 2 | 2 | True | 1 | ROZPOCET
| VV |  | dle dendrol.průzkumu | [15 empty] | VV | 2 | 1 | True | 0 | ROZPOCET
4 | K | 112151353 | Kácení stromu s postupným spouštěním koruny a kmene D do 0,4 m | kus | 2 |  | 0 | CS ÚRS 2018 01 |  |  | základní |  | 0 | 0 | 0 | 0 | 0 | 4 | K | 2 |  |  |  | ROZPOCET | 0 | 0 | 0 | 0 | 0 | 1 | 0 | 4 | -1489375303
| PP |  | Kácení stromu s postupným spouštěním koruny a kmene D do 0,4 m | [15 empty] | PP | 2
| VV |  | 2 |  | 2 | [13 empty] | VV | 2 | 2 | True | 1 | ROZPOCET
| VV |  | dle dendrol.průzkumu | [15 empty] | VV | 2 | 1 | True | 0 | ROZPOCET
5 | K | 112151354 | Kácení stromu s postupným spouštěním koruny a kmene D do 0,5 m | kus | 2 |  | 0 | CS ÚRS 2018 01 |  |  | základní |  | 0 | 0 | 0 | 0 | 0 | 4 | K | 2 |  |  |  | ROZPOCET | 0 | 0 | 0 | 0 | 0 | 1 | 0 | 4 | -318479978
| PP |  | Kácení stromu s postupným spouštěním koruny a kmene D do 0,5 m | [15 empty] | PP | 2
| VV |  | 2 |  | 2 | [13 empty] | VV | 2 | 2 | True | 1 | ROZPOCET
| VV |  | dle dendrol.průzkumu | [15 empty] | VV | 2 | 1 | True | 0 | ROZPOCET
6 | K | 112201111 | Odstranění pařezů D do 0,2 m v rovině a svahu 1:5 s odklizením do 20 m a zasypáním jámy | kus | 12 |  | 0 | CS ÚRS 2018 01 |  |  | základní |  | 0 | 0 | 0 | 0 | 0 | 4 | K | 2 |  |  |  | ROZPOCET | 0 | 0 | 0 | 0 | 0 | 1 | 0 | 4 | 77821072
| PP |  | Odstranění pařezů D do 0,2 m v rovině a svahu 1:5 s odklizením do 20 m a zasypáním jámy | [15 empty] | PP | 2
| VV |  | 12 |  | 12 | [13 empty] | VV | 2 | 2 | True | 1 | ROZPOCET
7 | K | 112201112 | Odstranění pařezů D do 0,3 m v rovině a svahu 1:5 s odklizením do 20 m a zasypáním jámy | kus | 2 |  | 0 | CS ÚRS 2018 01 |  |  | základní |  | 0 | 0 | 0 | 0 | 0 | 4 | K | 2 |  |  |  | ROZPOCET | 0 | 0 | 0 | 0 | 0 | 1 | 0 | 4 | -904392030
| PP |  | Odstranění pařezů D do 0,3 m v rovině a svahu 1:5 s odklizením do 20 m a zasypáním jámy | [15 empty] | PP | 2
8 | K | 112201113 | Odstranění pařezů D do 0,4 m v rovině a svahu 1:5 s odklizením do 20 m a zasypáním jámy | kus | 2 |  | 0 | CS ÚRS 2018 01 |  |  | základní |  | 0 | 0 | 0 | 0 | 0 | 4 | K | 2 |  |  |  | ROZPOCET | 0 | 0 | 0 | 0 | 0 | 1 | 0 | 4 | -944838374
| PP |  | Odstranění pařezů D do 0,4 m v rovině a svahu 1:5 s odklizením do 20 m a zasypáním jámy | [15 empty] | PP | 2
9 | K | 112201114 | Odstranění pařezů D do 0,5 m v rovině a svahu 1:5 s odklizením do 20 m a zasypáním jámy | kus | 2 |  | 0 | CS ÚRS 2018 01 |  |  | základní |  | 0 | 0 | 0 | 0 | 0 | 4 | K | 2 |  |  |  | ROZPOCET | 0 | 0 | 0 | 0 | 0 | 1 | 0 | 4 | -1060132675
| PP |  | Odstranění pařezů D do 0,5 m v rovině a svahu 1:5 s odklizením do 20 m a zasypáním jámy | [15 empty] | PP | 2
10 | K | 113107163 | Odstranění podkladu z kameniva drceného tl 300 mm strojně pl přes 50 do 200 m2 | m2 | 200.1 |  | 0 | CS ÚRS 2018 01 |  |  | základní |  | 0 | 0 | 0 | 0.44 | 88.044 | 4 | K | 2 |  |  |  | ROZPOCET | 0 | 0 | 0 | 0 | 0 | 1 | 0 | 4 | -1056262457
| PP |  | Odstranění podkladu z kameniva drceného tl 300 mm strojně pl přes 50 do 200 m2 | [15 empty] | PP | 2
| VV |  | "odbourání konstrukčních vrstev vozovky v rozsahu mostu, předpokl. tl. 300 mm | [15 empty] | VV | 2 | 1 | True | 0 | ROZPOCET
| VV |  | 23,0*8,7 |  | 200.1 | [13 empty] | VV | 2 | 2 | True | 1 | ROZPOCET
11 | K | 113154121 | Frézování živičného krytu tl 30 mm pruh š 1 m pl do 500 m2 bez překážek v trase | m2 | 165.6 |  | 0 | CS ÚRS 2018 01 |  |  | základní |  | 0 | 3e-05 | 0.004968 | 0.077 | 12.7512 | 4 | K | 2 |  |  |  | ROZPOCET | 0 | 0 | 0 | 0 | 0 | 1 | 0 | 4 | -1008800276
| PP |  | Frézování živičného krytu tl 30 mm pruh š 1 m pl do 500 m2 bez překážek v trase | [15 empty] | PP | 2
| VV |  | "Následné využití asfalt. recyklátu." | [15 empty] | VV | 2 | 1 | True | 0 | ROZPOCET
| VV |  | 1 vrstva z celkové tl. 230 mm | [15 empty] | VV | 2 | 1 | True | 0 | ROZPOCET
| VV |  | 23,0*7,2 |  | 165.6 | [13 empty] | VV | 2 | 2 | True | 1 | ROZPOCET
12 | K | 113154124 | Frézování živičného krytu tl 100 mm pruh š 1 m pl do 500 m2 bez překážek v trase | m2 | 331.2 |  | 0 | CS ÚRS 2018 01 |  |  | základní |  | 0 | 9e-05 | 0.029808 | 0.256 | 84.7872 | 4 | K | 2 |  |  |  | ROZPOCET | 0 | 0 | 0 | 0 | 0 | 1 | 0 | 4 | -1360562864
| PP |  | Frézování živičného krytu tl 100 mm pruh š 1 m pl do 500 m2 bez překážek v trase | [15 empty] | PP | 2
| VV |  | "Následné využití asfalt. recyklátu." | [15 empty] | VV | 2 | 1 | True | 0 | ROZPOCET
| VV |  | 2 a 3 vrstva z celkové tl. 230 mm | [15 empty] | VV | 2 | 1 | True | 0 | ROZPOCET
| VV |  | 23,0*7,2*2 |  | 331.2 | [13 empty] | VV | 2 | 2 | True | 1 | ROZPOCET
13 | K | 115001106 | Převedení vody potrubím DN do 1000 | m | 24 |  | 0 | CS ÚRS 2018 01 |  |  | základní |  | 0 | 0.02102 | 0.50448 | 0 | 0 | 4 | K | 2 |  |  |  | ROZPOCET | 0 | 0 | 0 | 0 | 0 | 1 | 0 | 4 | -86401347
| PP |  | Převedení vody potrubím DN do 1000 | [15 empty] | PP | 2
| VV |  | Včetně přestavení do různých poloh při budování koryta. | [15 empty] | VV | 2 | 1 | True | 0 | ROZPOCET
| VV |  | 24 |  | 24 | [13 empty] | VV | 2 | 2 | True | 1 | ROZPOCET
14 | K | 115101201 | Čerpání vody na dopravní výšku do 10 m průměrný přítok do 500 l/min | hod | 50 |  | 0 | CS ÚRS 2018 01 |  |  | základní |  | 0 | 0 | 0 | 0 | 0 | 4 | K | 2 |  |  |  | ROZPOCET | 0 | 0 | 0 | 0 | 0 | 1 | 0 | 4 | 252604961
| PP |  | Čerpání vody na dopravní výšku do 10 m průměrný přítok do 500 l/min | [15 empty] | PP | 2
| VV |  | "čerpání z jámy v případě zaplavení: odhad 50 hod " 50 |  | 50 | [13 empty] | VV | 2 | 2 | True | 1 | ROZPOCET
15 | K | 122301101 | Odkopávky a prokopávky nezapažené v hornině tř. 4 objem do 100 m3 | m3 | 14.4 |  | 0 | CS ÚRS 2018 01 |  |  | základní |  | 0 | 0 | 0 | 0 | 0 | 4 | K | 2 |  |  |  | ROZPOCET | 0 | 0 | 0 | 0 | 0 | 1 | 0 | 4 | 476740761
| PP |  | Odkopávky a prokopávky nezapažené v hornině tř. 4 objem do 100 m3 | [15 empty] | PP | 2
| VV |  | "Odtsranění zemních hrázek" 14,4 |  | 14.4 | [13 empty] | VV | 2 | 2 | True | 1 | ROZPOCET
16 | K | 124303101 | Vykopávky do 1000 m3 pro koryta vodotečí v hornině tř. 4 | m3 | 14.4 |  | 0 | CS ÚRS 2018 01 |  |  | základní |  | 0 | 0 | 0 | 0 | 0 | 4 | K | 2 |  |  |  | ROZPOCET | 0 | 0 | 0 | 0 | 0 | 1 | 0 | 4 | -1668180609
| PP |  | Vykopávky do 1000 m3 pro koryta vodotečí v hornině tř. 4 | [15 empty] | PP | 2
| VV |  | "Pro převedení vody - zemina použita pro zemní hrázky " | [15 empty] | VV | 2 | 1 | True | 0 | ROZPOCET
| VV |  | 18*0,8 |  | 14.4 | [13 empty] | VV | 2 | 2 | True | 1 | ROZPOCET
17 | K | 131301102 | Hloubení jam nezapažených v hornině tř. 4 objemu do 1000 m3 | m3 | 804.252 |  | 0 | CS ÚRS 2018 01 |  |  | základní |  | 0 | 0 | 0 | 0 | 0 | 4 | K | 2 |  |  |  | ROZPOCET | 0 | 0 | 0 | 0 | 0 | 1 | 0 | 4 | -1611664076
| PP |  | Hloubení jam nezapažených v hornině tř. 4 objemu do 1000 m3 | [15 empty] | PP | 2
| VV |  | """plocha řezu: 66,2 m2 plocha řezu stáv. kce a most. otvoru (odhad): 15,5 m2""" | [15 empty] | VV | 2 | 1 | True | 0 | ROZPOCET
| VV |  | "Výkop střední část: " (66,2-15,5)*11,7 |  | 593.19 | [13 empty] | VV | 2 | 2 | True | 0 | ROZPOCET
| VV |  | "Výkop - levá část" (66,2-15,5)*1,9/2 |  | 48.165 | [13 empty] | VV | 2 | 2 | True | 0 | ROZPOCET
| VV |  | "Výkop - pravá část" (66,2-15,5)*1,9/2 |  | 48.165 | [13 empty] | VV | 2 | 2 | True | 0 | ROZPOCET
| VV |  | "Pro rozšíření násypu:" (5,2*0,75+3,5*1,6+4,0*1,0+4,2*0,75)*6,0 |  | 99.9 | [13 empty] | VV | 2 | 2 | True | 0 | ROZPOCET
| VV |  | "pro kamennou rovnaninu:" ((4,4+6,7+2,6+5,1)*0,3)*1,3 |  | 7.332 | [13 empty] | VV | 2 | 2 | True | 0 | ROZPOCET
| VV |  | "Směrová úprava koryta:" 2,5*6,0*0,5 |  | 7.5 | [13 empty] | VV | 2 | 2 | True | 0 | ROZPOCET
| VV |  | Součet |  | 804.252 | [13 empty] | VV | 2 | 4 | True | 1 | ROZPOCET
18 | K | 131301109 | Příplatek za lepivost u hloubení jam nezapažených v hornině tř. 4 | m3 | 402.126 |  | 0 | CS ÚRS 2018 01 |  |  | základní |  | 0 | 0 | 0 | 0 | 0 | 4 | K | 2 |  |  |  | ROZPOCET | 0 | 0 | 0 | 0 | 0 | 1 | 0 | 4 | -1310903735
| PP |  | Příplatek za lepivost u hloubení jam nezapažených v hornině tř. 4 | [15 empty] | PP | 2
| VV |  | "50% z pol.č.131301102" 804,252*0,5 |  | 402.126 | [13 empty] | VV | 2 | 2 | True | 1 | ROZPOCET
19 | K | 132301201 | Hloubení rýh š do 2000 mm v hornině tř. 4 objemu do 100 m3 | m3 | 12.563 |  | 0 | CS ÚRS 2018 01 |  |  | základní |  | 0 | 0 | 0 | 0 | 0 | 4 | K | 2 |  |  |  | ROZPOCET | 0 | 0 | 0 | 0 | 0 | 1 | 0 | 4 | -2048762857
| PP |  | Hloubení rýh š do 2000 mm v hornině tř. 4 objemu do 100 m3 | [15 empty] | PP | 2
| VV |  | pro patní prahy | [15 empty] | VV | 2 | 1 | True | 0 | ROZPOCET
| VV |  | "V patě svahů:" 0,8*0,4*(4*2,0+5,55+6,1) |  | 6.288 | [13 empty] | VV | 2 | 2 | True | 0 | ROZPOCET
| VV |  | "V korytě:" 1,0*0,5*(7,55+5,0) |  | 6.275 | [13 empty] | VV | 2 | 2 | True | 0 | ROZPOCET
| VV |  | Součet |  | 12.563 | [13 empty] | VV | 2 | 4 | True | 1 | ROZPOCET
20 | K | 132301209 | Příplatek za lepivost k hloubení rýh š do 2000 mm v hornině tř. 4 | m3 | 6.282 |  | 0 | CS ÚRS 2018 01 |  |  | základní |  | 0 | 0 | 0 | 0 | 0 | 4 | K | 2 |  |  |  | ROZPOCET | 0 | 0 | 0 | 0 | 0 | 1 | 0 | 4 | 1823541778
| PP |  | Příplatek za lepivost k hloubení rýh š do 2000 mm v hornině tř. 4 | [15 empty] | PP | 2
| VV |  | "50% z pol.č.132301201" 12,563*0,5 |  | 6.282 | [13 empty] | VV | 2 | 2 | True | 1 | ROZPOCET
21 | K | 153112122 | Zaberanění ocelových štětovnic na dl do 8 m ve standardních podmínkách z terénu | m2 | 27.5 |  | 0 | CS ÚRS 2018 01 |  |  | základní |  | 0 | 0 | 0 | 0 | 0 | 4 | K | 2 |  |  |  | ROZPOCET | 0 | 0 | 0 | 0 | 0 | 1 | 0 | 4 | 1472855846
| PP |  | Zaberanění ocelových štětovnic na dl do 8 m ve standardních podmínkách z terénu | [15 empty] | PP | 2
| VV |  | Pažení štětovnicemi hloubky 2,5 m | [15 empty] | VV | 2 | 1 | True | 0 | ROZPOCET
| VV |  | 2*5,5*2,5 |  | 27.5 | [13 empty] | VV | 2 | 2 | True | 1 | ROZPOCET
22 | M | 159202200 | štětovnice - 50% obratovost | t | 4.276 |  | 0 | CS ÚRS 2018 01 |  |  | základní |  | 0 | 1 | 4.276 | 0 | 0 | 8 | M | 2 |  |  |  | ROZPOCET | 0 | 0 | 0 | 0 | 0 | 1 | 0 | 4 | -1722752404
| PP |  | štětovnice - 50% obratovost | [15 empty] | PP | 2
| VV |  | štětovnice , šířka 600 mm, 155,5 kg/m2 | [15 empty] | VV | 2 | 1 | True | 0 | ROZPOCET
| VV |  | 27,5*0,1555 |  | 4.276 | [13 empty] | VV | 2 | 2 | True | 1 | ROZPOCET
23 | K | 153113112 | Vytažení ocelových štětovnic dl do 12 m zaberaněných do hl 8 m z terénu ve standardnich podmínkách | m2 | 27.5 |  | 0 | CS ÚRS 2018 01 |  |  | základní |  | 0 | 0 | 0 | 0 | 0 | 4 | K | 2 |  |  |  | ROZPOCET | 0 | 0 | 0 | 0 | 0 | 1 | 0 | 4 | -1510501556
| PP |  | Vytažení ocelových štětovnic dl do 12 m zaberaněných do hl 8 m z terénu ve standardnich podmínkách | [15 empty] | PP | 2
| VV |  | "dle pol.č.153112122" 27,5 |  | 27.5 | [13 empty] | VV | 2 | 2 | True | 1 | ROZPOCET
24 | K | 153311212 | Zřízení armování svahů, násypů a opěrných stěn vrstvou z geomříže tuhé sklonu do 1:1 | m2 | 171.6 |  | 0 | CS ÚRS 2018 01 |  |  | základní |  | 0 | 0 | 0 | 0 | 0 | 4 | K | 2 |  |  |  | ROZPOCET | 0 | 0 | 0 | 0 | 0 | 1 | 0 | 4 | 1907944328
| PP |  | Zřízení armování svahů, násypů a opěrných stěn vrstvou z geomříže tuhé sklonu do 1:1 | [15 empty] | PP | 2
| VV |  | "Vč. zřízení otvorů pro beranění sloupků svodidel. | [15 empty] | VV | 2 | 1 | True | 0 | ROZPOCET
| VV |  | "za mostem vlevo:" (6,9+7,0+7,0+7,7)*6,0 |  | 171.6 | [13 empty] | VV | 2 | 2 | True | 1 | ROZPOCET
25 | M | 69321014 | geomříž dvouosá tuhá PP s tahovou pevností 40kN/m | m2 | 197.34 |  | 0 | CS ÚRS 2018 01 |  |  | základní |  | 0 | 0.00053 | 0.10459 | 0 | 0 | 8 | M | 2 |  |  |  | ROZPOCET | 0 | 0 | 0 | 0 | 0 | 1 | 0 | 4 | -1655022502
| PP |  | geomříž dvouosá tuhá PP s tahovou pevností 40kN/m | [15 empty] | PP | 2
| VV |  | "dle pol.č.153311213 + 15 % na přesahy" 171,6*1,15 |  | 197.34 | [13 empty] | VV | 2 | 2 | True | 1 | ROZPOCET
26 | K | 155131312 | Zřízení protierozního zpevnění svahů geomříží, georohoží sklonu do 1:1 včetně kotvení | m2 | 14.43 |  | 0 | CS ÚRS 2018 01 |  |  | základní |  | 0 | 0.00014 | 0.0020202 | 0 | 0 | 4 | K | 2 |  |  |  | ROZPOCET | 0 | 0 | 0 | 0 | 0 | 1 | 0 | 4 | -96320953
| PP |  | Zřízení protierozního zpevnění svahů geomříží, georohoží sklonu do 1:1 včetně kotvení | [15 empty] | PP | 2
| VV |  | (6,9+4,2)*1,3 |  | 14.43 | [13 empty] | VV | 2 | 2 | True | 1 | ROZPOCET
27 | M | 69321121 | georohož protierozní | m2 | 16.595 |  | 0 | CS ÚRS 2018 01 |  |  | základní |  | 0 | 0.00032 | 0.0053104 | 0 | 0 | 8 | M | 2 |  |  |  | ROZPOCET | 0 | 0 | 0 | 0 | 0 | 1 | 0 | 4 | -41620731
| PP |  | georohož protierozní | [15 empty] | PP | 2
| VV |  | georohož protierozní min. 400 g/m2, 15% na přesahy | [15 empty] | VV | 2 | 1 | True | 0 | ROZPOCET
| VV |  | "dle pol.č.155131312: " 14,43*1,15 |  | 16.595 | [13 empty] | VV | 2 | 2 | True | 1 | ROZPOCET
28 | K | 162301401 | Vodorovné přemístění větví stromů listnatých do 5 km D kmene do 300 mm | kus | 14 |  | 0 | CS ÚRS 2018 01 |  |  | základní |  | 0 | 0 | 0 | 0 | 0 | 4 | K | 2 |  |  |  | ROZPOCET | 0 | 0 | 0 | 0 | 0 | 1 | 0 | 4 | 426710223
| PP |  | Vodorovné přemístění větví stromů listnatých do 5 km D kmene do 300 mm | [15 empty] | PP | 2
| VV |  | "vč. likvidace štěpkováním " 12+2 |  | 14 | [13 empty] | VV | 2 | 2 | True | 1 | ROZPOCET
29 | K | 162301402 | Vodorovné přemístění větví stromů listnatých do 5 km D kmene do 500 mm | kus | 4 |  | 0 | CS ÚRS 2018 01 |  |  | základní |  | 0 | 0 | 0 | 0 | 0 | 4 | K | 2 |  |  |  | ROZPOCET | 0 | 0 | 0 | 0 | 0 | 1 | 0 | 4 | 1064996844
| PP |  | Vodorovné přemístění větví stromů listnatých do 5 km D kmene do 500 mm | [15 empty] | PP | 2
| VV |  | "vč. likvidace štěpkováním " 2+2 |  | 4 | [13 empty] | VV | 2 | 2 | True | 1 | ROZPOCET
30 | K | 162301411 | Vodorovné přemístění kmenů stromů listnatých do 5 km D kmene do 300 mm | kus | 14 |  | 0 | CS ÚRS 2018 01 |  |  | základní |  | 0 | 0 | 0 | 0 | 0 | 4 | K | 2 |  |  |  | ROZPOCET | 0 | 0 | 0 | 0 | 0 | 1 | 0 | 4 | 1970582371
| PP |  | Vodorovné přemístění kmenů stromů listnatých do 5 km D kmene do 300 mm | [15 empty] | PP | 2
| VV |  | 12+2 |  | 14 | [13 empty] | VV | 2 | 2 | True | 1 | ROZPOCET
31 | K | 162301412 | Vodorovné přemístění kmenů stromů listnatých do 5 km D kmene do 500 mm | kus | 4 |  | 0 | CS ÚRS 2018 01 |  |  | základní |  | 0 | 0 | 0 | 0 | 0 | 4 | K | 2 |  |  |  | ROZPOCET | 0 | 0 | 0 | 0 | 0 | 1 | 0 | 4 | 232950148
| PP |  | Vodorovné přemístění kmenů stromů listnatých do 5 km D kmene do 500 mm | [15 empty] | PP | 2
| VV |  | 2+2 |  | 4 | [13 empty] | VV | 2 | 2 | True | 1 | ROZPOCET
32 | K | 162301421 | Vodorovné přemístění pařezů do 5 km D do 300 mm | kus | 14 |  | 0 | CS ÚRS 2018 01 |  |  | základní |  | 0 | 0 | 0 | 0 | 0 | 4 | K | 2 |  |  |  | ROZPOCET | 0 | 0 | 0 | 0 | 0 | 1 | 0 | 4 | 1317311996
| PP |  | Vodorovné přemístění pařezů do 5 km D do 300 mm | [15 empty] | PP | 2
| VV |  | "vč. likvidace štěpkováním " 12+2 |  | 14 | [13 empty] | VV | 2 | 2 | True | 1 | ROZPOCET
33 | K | 162301422 | Vodorovné přemístění pařezů do 5 km D do 500 mm | kus | 4 |  | 0 | CS ÚRS 2018 01 |  |  | základní |  | 0 | 0 | 0 | 0 | 0 | 4 | K | 2 |  |  |  | ROZPOCET | 0 | 0 | 0 | 0 | 0 | 1 | 0 | 4 | 723945012
| PP |  | Vodorovné přemístění pařezů do 5 km D do 500 mm | [15 empty] | PP | 2
| VV |  | "vč. likvidace štěpkováním " 2+2 |  | 4 | [13 empty] | VV | 2 | 2 | True | 1 | ROZPOCET
34 | K | 162501102 | Vodorovné přemístění do 3000 m výkopku/sypaniny z horniny tř. 1 až 4 | m3 | 1177.214 |  | 0 | CS ÚRS 2018 01 |  |  | základní |  | 0 | 0 | 0 | 0 | 0 | 4 | K | 2 |  |  |  | ROZPOCET | 0 | 0 | 0 | 0 | 0 | 1 | 0 | 4 | 1069023820
| PP |  | Vodorovné přemístění do 3000 m výkopku/sypaniny z horniny tř. 1 až 4 | [15 empty] | PP | 2
| VV |  | "Odvoz na mezideponii" | [15 empty] | VV | 2 | 1 | True | 0 | ROZPOCET
| VV |  | "dle pol.č.171102101" 74,775 |  | 74.775 | [13 empty] | VV | 2 | 2 | True | 0 | ROZPOCET
| VV |  | "dle pol.č.174101101" 204,19 |  | 204.19 | [13 empty] | VV | 2 | 2 | True | 0 | ROZPOCET
| VV |  | "dle pol.č.175101201" 309,642 |  | 309.642 | [13 empty] | VV | 2 | 2 | True | 0 | ROZPOCET
| VV |  | Mezisoučet |  | 588.607 | [13 empty] | VV | 2 | 3 | True | 0 | ROZPOCET
| VV |  | "zpět do násypů" 588,607 |  | 588.607 | [13 empty] | VV | 2 | 2 | True | 0 | ROZPOCET
| VV |  | Součet |  | 1177.214 | [13 empty] | VV | 2 | 4 | True | 1 | ROZPOCET
35 | K | 162701105 | Vodorovné přemístění do 10000 m výkopku/sypaniny z horniny tř. 1 až 4 | m3 | 262.608 |  | 0 | CS ÚRS 2018 01 |  |  | základní |  | 0 | 0 | 0 | 0 | 0 | 4 | K | 2 |  |  |  | ROZPOCET | 0 | 0 | 0 | 0 | 0 | 1 | 0 | 4 | 1668725070
| PP |  | Vodorovné přemístění do 10000 m výkopku/sypaniny z horniny tř. 1 až 4 | [15 empty] | PP | 2
| VV |  | "Objem výkopů" 804,252+12,563+14,4 |  | 831.215 | [13 empty] | VV | 2 | 2 | True | 0 | ROZPOCET
| VV |  | "Odopčet dle pol.č.162501102" -588,607 |  | -588.607 | [13 empty] | VV | 2 | 2 | True | 0 | ROZPOCET
| VV |  | "Drny dle pol.č.111301111" 200,0*0,1 |  | 20 | [13 empty] | VV | 2 | 2 | True | 0 | ROZPOCET
| VV |  | Součet |  | 262.608 | [13 empty] | VV | 2 | 4 | True | 1 | ROZPOCET
36 | K | 162701109 | Příplatek k vodorovnému přemístění výkopku/sypaniny z horniny tř. 1 až 4 ZKD 1000 m přes 10000 m | m3 | 2626.08 |  | 0 | CS ÚRS 2018 01 |  |  | základní |  | 0 | 0 | 0 | 0 | 0 | 4 | K | 2 |  |  |  | ROZPOCET | 0 | 0 | 0 | 0 | 0 | 1 | 0 | 4 | 21066895
| PP |  | Příplatek k vodorovnému přemístění výkopku/sypaniny z horniny tř. 1 až 4 ZKD 1000 m přes 10000 m | [15 empty] | PP | 2
| VV |  | "zhotovitel promítne v rámci položky cenu za odvoz na skládku dle svých zvyklostí a možností skládkování " | [15 empty] | VV | 2 | 1 | True | 0 | ROZPOCET
| VV |  | "dle pol.č.162701105" 262,608*10 |  | 2626.08 | [13 empty] | VV | 2 | 2 | True | 1 | ROZPOCET
37 | K | 167101101 | Nakládání výkopku z hornin tř. 1 až 4 do 100 m3 | m3 | 588.607 |  | 0 | CS ÚRS 2018 01 |  |  | základní |  | 0 | 0 | 0 | 0 | 0 | 4 | K | 2 |  |  |  | ROZPOCET | 0 | 0 | 0 | 0 | 0 | 1 | 0 | 4 | -1472736226
| PP |  | Nakládání výkopku z hornin tř. 1 až 4 do 100 m3 | [15 empty] | PP | 2
| VV |  | Nakládání na mezideponii | [15 empty] | VV | 2 | 1 | True | 0 | ROZPOCET
| VV |  | "dle pol.č.171102101" 74,775 |  | 74.775 | [13 empty] | VV | 2 | 2 | True | 0 | ROZPOCET
| VV |  | "dle pol.č.174101101" 204,19 |  | 204.19 | [13 empty] | VV | 2 | 2 | True | 0 | ROZPOCET
| VV |  | "dle pol.č.175101201" 309,642 |  | 309.642 | [13 empty] | VV | 2 | 2 | True | 0 | ROZPOCET
| VV |  | Součet |  | 588.607 | [13 empty] | VV | 2 | 4 | True | 1 | ROZPOCET
38 | K | 171102101 | Uložení sypaniny z hornin soudržných do násypů zhutněných do 95 % PS | m3 | 74.775 |  | 0 | CS ÚRS 2018 01 |  |  | základní |  | 0 | 0 | 0 | 0 | 0 | 4 | K | 2 |  |  |  | ROZPOCET | 0 | 0 | 0 | 0 | 0 | 1 | 0 | 4 | -588644554
| PP |  | Uložení sypaniny z hornin soudržných do násypů zhutněných do 95 % PS | [15 empty] | PP | 2
| VV |  | "Rozšíření svahů vč. vyztužených zemin:" 2,6*4,5+3,5*4,5+3,2*4,5+4,5*4,5 |  | 62.1 | [13 empty] | VV | 2 | 2 | True | 0 | ROZPOCET
| VV |  | Mezisoučet |  | 62.1 | [13 empty] | VV | 2 | 3 | True | 0 | ROZPOCET
| VV |  | "Žebra pod rovnaninou ze ŠD:" (2,7+3,2)*1,5 |  | 8.85 | [13 empty] | VV | 2 | 2 | True | 0 | ROZPOCET
| VV |  | "Podkladní polštář ze ŠD:" 0,85*4,5 |  | 3.825 | [13 empty] | VV | 2 | 2 | True | 0 | ROZPOCET
| VV |  | Mezisoučet |  | 12.675 | [13 empty] | VV | 2 | 3 | True | 0 | ROZPOCET
| VV |  | Součet |  | 74.775 | [13 empty] | VV | 2 | 4 | True | 1 | ROZPOCET
39 | K | 171103101 | Zemní hrázky melioračních kanálů z horniny tř. 1 až 4 | m3 | 14.4 |  | 0 | CS ÚRS 2017 01 |  |  | základní |  | 0 | 0 | 0 | 0 | 0 | 4 | K | 2 |  |  |  | ROZPOCET | 0 | 0 | 0 | 0 | 0 | 1 | 0 | 4 | 505962226
| PP |  | Zemní hrázky melioračních kanálů z horniny tř. 1 až 4 | [15 empty] | PP | 2
| VV |  | "pro převedení vody 2 x 7,2 m3" 2*7,2 |  | 14.4 | [13 empty] | VV | 2 | 2 | True | 1 | ROZPOCET
40 | K | 171201201 | Uložení sypaniny na skládky | m3 | 851.215 |  | 0 | CS ÚRS 2018 01 |  |  | základní |  | 0 | 0 | 0 | 0 | 0 | 4 | K | 2 |  |  |  | ROZPOCET | 0 | 0 | 0 | 0 | 0 | 1 | 0 | 4 | 2123275984
| PP |  | Uložení sypaniny na skládky | [15 empty] | PP | 2
| VV |  | "na mezideponii dle pol.č.160501102 1. část" 588,607 |  | 588.607 | [13 empty] | VV | 2 | 2 | True | 0 | ROZPOCET
| VV |  | "na skládku dle pol.č.162701105" 262,608 |  | 262.608 | [13 empty] | VV | 2 | 2 | True | 0 | ROZPOCET
| VV |  | Součet |  | 851.215 | [13 empty] | VV | 2 | 4 | True | 1 | ROZPOCET
41 | K | 171201211 | Poplatek za uložení odpadu ze sypaniny na skládce (skládkovné) | t | 472.694 |  | 0 | CS ÚRS 2018 01 |  |  | základní |  | 0 | 0 | 0 | 0 | 0 | 4 | K | 2 |  |  |  | ROZPOCET | 0 | 0 | 0 | 0 | 0 | 1 | 0 | 4 | -67025617
| PP |  | Poplatek za uložení odpadu ze sypaniny na skládce (skládkovné) | [15 empty] | PP | 2
| VV |  | "dle pol.č.162701105" 262,608*1,8 |  | 472.694 | [13 empty] | VV | 2 | 2 | True | 1 | ROZPOCET
42 | K | 174101101 | Zásyp jam, šachet rýh nebo kolem objektů sypaninou se zhutněním | m3 | 293.06 |  | 0 | CS ÚRS 2018 01 |  |  | základní |  | 0 | 0 | 0 | 0 | 0 | 4 | K | 2 |  |  |  | ROZPOCET | 0 | 0 | 0 | 0 | 0 | 1 | 0 | 4 | -1888747711
| PP |  | Zásyp jam, šachet rýh nebo kolem objektů sypaninou se zhutněním | [15 empty] | PP | 2
| VV |  | "Ochranný zásyp za opěrami s hutněním na Id=0,85 ze štěrkodrti | [15 empty] | VV | 2 | 1 | True | 0 | ROZPOCET
| VV |  | "Ochranný zásyp nad klenbou a podél křídel:" 6,2*8,0+(38,0+39,85-6,2*2)*0,6 |  | 88.87 | [13 empty] | VV | 2 | 2 | True | 0 | ROZPOCET
| VV |  | Mezisoučet |  | 88.87 | [13 empty] | VV | 2 | 3 | True | 0 | ROZPOCET
| VV |  | "Zásyp za opěrou zeminou vhodnou s hutněním na Id=0,9, resp. D=100% | [15 empty] | VV | 2 | 1 | True | 0 | ROZPOCET
| VV |  | "Zásyp za opěrou mezi křídly:" (7,65+8,1)*(8,0-2*0,6) |  | 107.1 | [13 empty] | VV | 2 | 2 | True | 0 | ROZPOCET
| VV |  | "Zásyp za opěrou za křídly:" (4,3+4,6)*9,1 |  | 80.99 | [13 empty] | VV | 2 | 2 | True | 0 | ROZPOCET
| VV |  | "Zásyp patních prahů:" 0,5*(4*2,0+5,55+6,1+7,55+5,0) |  | 16.1 | [13 empty] | VV | 2 | 2 | True | 0 | ROZPOCET
| VV |  | Mezisoučet |  | 204.19 | [13 empty] | VV | 2 | 3 | True | 0 | ROZPOCET
| VV |  | Součet |  | 293.06 | [13 empty] | VV | 2 | 4 | True | 1 | ROZPOCET
43 | M | 58344172 | štěrkodrť frakce 0/32 třída C | t | 192.936 |  | 0 | CS ÚRS 2018 01 |  |  | základní |  | 0 | 1 | 192.936 | 0 | 0 | 8 | M | 2 |  |  |  | ROZPOCET | 0 | 0 | 0 | 0 | 0 | 1 | 0 | 4 | 749547001
| PP |  | štěrkodrť frakce 0/32 třída C | [15 empty] | PP | 2
| VV |  | Drcené kamenivo dle ČSN EN 13242 (kamenivo pro nestmelené směsi …..)" | [15 empty] | VV | 2 | 1 | True | 0 | ROZPOCET
| VV |  | "dle pol.č.171102101" (12,675)*1,9 |  | 24.083 | [13 empty] | VV | 2 | 2 | True | 0 | ROZPOCET
| VV |  | "dle pol.č.174101101 - 1. část" 88,87*1,9 |  | 168.853 | [13 empty] | VV | 2 | 2 | True | 0 | ROZPOCET
| VV |  | Součet |  | 192.936 | [13 empty] | VV | 2 | 4 | True | 1 | ROZPOCET
44 | K | 175101201 | Obsypání objektu nad přilehlým původním terénem sypaninou bez prohození, uloženou do 3 m | m3 | 309.642 |  | 0 | CS ÚRS 2018 01 |  |  | základní |  | 0 | 0 | 0 | 0 | 0 | 4 | K | 2 |  |  |  | ROZPOCET | 0 | 0 | 0 | 0 | 0 | 1 | 0 | 4 | -384949341
| PP |  | Obsypání objektu nad přilehlým původním terénem sypaninou bez prohození, uloženou do 3 m | [15 empty] | PP | 2
| VV |  | Zásyp základu z vniřní strany a pod křídly: | [15 empty] | VV | 2 | 1 | True | 0 | ROZPOCET
| VV |  | "Zásyp základu benešovského:" 8,85*9,1-2*(1,45*0,4*2,9+1,25*0,55*2,9) |  | 73.184 | [13 empty] | VV | 2 | 2 | True | 0 | ROZPOCET
| VV |  | "Zásyp základu vlašimského:" 8,85*9,1-2*(1,45*0,4*2,9+1,25*0,55*2,9) |  | 73.184 | [13 empty] | VV | 2 | 2 | True | 0 | ROZPOCET
| VV |  | Zásyp základu z vnější strany: | [15 empty] | VV | 2 | 1 | True | 0 | ROZPOCET
| VV |  | 4*2,0*2,0*5,0 |  | 80 | [13 empty] | VV | 2 | 2 | True | 0 | ROZPOCET
| VV |  | Kužely a vnější obsyp: | [15 empty] | VV | 2 | 1 | True | 0 | ROZPOCET
| VV |  | "Zásyp - levá část" 2,9*3,7*2,0/3+2,3*4,6*2,0/3+2*2,2*4,5 |  | 34.007 | [13 empty] | VV | 2 | 2 | True | 0 | ROZPOCET
| VV |  | "Zásyp - pravá část" 4,3*4,0*2,6/3+4,2*4,0*2,6/3+2*2,2*4,5 |  | 49.267 | [13 empty] | VV | 2 | 2 | True | 0 | ROZPOCET
| VV |  | Součet |  | 309.642 | [13 empty] | VV | 2 | 4 | True | 1 | ROZPOCET
45 | K | 181102302 | Úprava pláně v zářezech se zhutněním | m2 | 21.8 |  | 0 | CS ÚRS 2018 01 |  |  | základní |  | 0 | 0 | 0 | 0 | 0 | 4 | K | 2 |  |  |  | ROZPOCET | 0 | 0 | 0 | 0 | 0 | 1 | 0 | 4 | 1227763840
| PP |  | Úprava pláně v zářezech se zhutněním | [15 empty] | PP | 2
| VV |  | "hutnění pláně mimo novou aktivní zónu na Edef.2 min 45 MPa | [15 empty] | VV | 2 | 1 | True | 0 | ROZPOCET
| VV |  | (0,95+1,05)*10,9 |  | 21.8 | [13 empty] | VV | 2 | 2 | True | 1 | ROZPOCET
46 | K | 181301102 | Rozprostření ornice tl vrstvy do 150 mm pl do 500 m2 v rovině nebo ve svahu do 1:5 | m2 | 46.4 |  | 0 | CS ÚRS 2018 01 |  |  | základní |  | 0 | 0 | 0 | 0 | 0 | 4 | K | 2 |  |  |  | ROZPOCET | 0 | 0 | 0 | 0 | 0 | 1 | 0 | 4 | -1187808060
| PP |  | Rozprostření ornice tl vrstvy do 150 mm pl do 500 m2 v rovině nebo ve svahu do 1:5 | [15 empty] | PP | 2
| VV |  | veškeré plochyv rovině, které budou zatravněny | [15 empty] | VV | 2 | 1 | True | 0 | ROZPOCET
| VV |  | "vlevo od mostu:" 26,0 |  | 26 | [13 empty] | VV | 2 | 2 | True | 0 | ROZPOCET
| VV |  | "vpravo od mostu:" 20,4 |  | 20.4 | [13 empty] | VV | 2 | 2 | True | 0 | ROZPOCET
| VV |  | Součet |  | 46.4 | [13 empty] | VV | 2 | 4 | True | 1 | ROZPOCET
47 | K | 181411123 | Založení lučního trávníku výsevem plochy do 1000 m2 ve svahu do 1:1 | m2 | 122.06 |  | 0 | CS ÚRS 2018 01 |  |  | základní |  | 0 | 0 | 0 | 0 | 0 | 4 | K | 2 |  |  |  | ROZPOCET | 0 | 0 | 0 | 0 | 0 | 1 | 0 | 4 | -624536072
| PP |  | Založení lučního trávníku výsevem plochy do 1000 m2 ve svahu do 1:1 | [15 empty] | PP | 2
| VV |  | " dle pol.č.181301102 a 181301122 " (46,4+75,66) |  | 122.06 | [13 empty] | VV | 2 | 2 | True | 1 | ROZPOCET
48 | M | 00572474 | osivo směs travní krajinná-svahová | kg | 4.882 |  | 0 | CS ÚRS 2018 01 |  |  | základní |  | 0 | 0.001 | 0.004882 | 0 | 0 | 8 | M | 2 |  |  |  | ROZPOCET | 0 | 0 | 0 | 0 | 0 | 1 | 0 | 4 | 2046057188
| PP |  | osivo směs travní krajinná-svahová | [15 empty] | PP | 2
| VV |  | pl. dle pol.č.181411123 x 4 kg/100 m2 | [15 empty] | VV | 2 | 1 | True | 0 | ROZPOCET
| VV |  | 122,06*0,04 |  | 4.882 | [13 empty] | VV | 2 | 2 | True | 1 | ROZPOCET
49 | K | 182201101 | Svahování násypů | m2 | 122.06 |  | 0 | CS ÚRS 2017 01 |  |  | základní |  | 0 | 0 | 0 | 0 | 0 | 4 | K | 2 |  |  |  | ROZPOCET | 0 | 0 | 0 | 0 | 0 | 1 | 0 | 4 | 1045446977
| PP |  | Svahování násypů | [15 empty] | PP | 2
| VV |  | "pod ohumusování " 122,06 |  | 122.06 | [13 empty] | VV | 2 | 2 | True | 1 | ROZPOCET
50 | K | 182301122 | Rozprostření ornice pl do 500 m2 ve svahu přes 1:5 tl vrstvy do 150 mm | m2 | 75.66 |  | 0 | CS ÚRS 2017 01 |  |  | základní |  | 0 | 0 | 0 | 0 | 0 | 4 | K | 2 |  |  |  | ROZPOCET | 0 | 0 | 0 | 0 | 0 | 1 | 0 | 4 | -1803560064
| PP |  | Rozprostření ornice pl do 500 m2 ve svahu přes 1:5 tl vrstvy do 150 mm | [15 empty] | PP | 2
| VV |  | veškeré plochy ve svahu, které budou zatravněny | [15 empty] | VV | 2 | 1 | True | 0 | ROZPOCET
| VV |  | "vlevo od mostu:" 11,6*1,3 |  | 15.08 | [13 empty] | VV | 2 | 2 | True | 0 | ROZPOCET
| VV |  | "vlevo od mostu:" 46,6*1,3 |  | 60.58 | [13 empty] | VV | 2 | 2 | True | 0 | ROZPOCET
| VV |  | Součet |  | 75.66 | [13 empty] | VV | 2 | 4 | True | 1 | ROZPOCET
51 | M | 10364101 | zemina pro terénní úpravy - ornice | t | 32.956 |  | 0 | CS ÚRS 2018 01 |  |  | základní |  | 0 | 1 | 32.956 | 0 | 0 | 8 | M | 2 |  |  |  | ROZPOCET | 0 | 0 | 0 | 0 | 0 | 1 | 0 | 4 | -2052950299
| PP |  | zemina pro terénní úpravy - ornice | [15 empty] | PP | 2
| VV |  | "nákup a dovoz | [15 empty] | VV | 2 | 1 | True | 0 | ROZPOCET
| VV |  | " dle pol.č.181301102 a 181301122 x tl. x hmot. " (46,4+75,66)*0,15*1,8 |  | 32.956 | [13 empty] | VV | 2 | 2 | True | 1 | ROZPOCET
52 | K | 184802631 | Chemické odplevelení po založení kultury postřikem na široko ve svahu do 1:1 | m2 | 122.06 |  | 0 | CS ÚRS 2018 01 |  |  | základní |  | 0 | 0 | 0 | 0 | 0 | 4 | K | 2 |  |  |  | ROZPOCET | 0 | 0 | 0 | 0 | 0 | 1 | 0 | 4 | 492026283
| PP |  | Chemické odplevelení po založení kultury postřikem na široko ve svahu do 1:1 | [15 empty] | PP | 2
| VV |  | " dle pol.č.181301102 a 181301122 " (46,4+75,66) |  | 122.06 | [13 empty] | VV | 2 | 2 | True | 1 | ROZPOCET
53 | K | 185803113 | Ošetření trávníku shrabáním ve svahu do 1:1 | m2 | 122.06 |  | 0 | CS ÚRS 2018 01 |  |  | základní |  | 0 | 0 | 0 | 0 | 0 | 4 | K | 2 |  |  |  | ROZPOCET | 0 | 0 | 0 | 0 | 0 | 1 | 0 | 4 | 1017726588
| PP |  | Ošetření trávníku shrabáním ve svahu do 1:1 | [15 empty] | PP | 2
| VV |  | " dle pol.č.181301102 a 181301122 " (46,4+75,66) |  | 122.06 | [13 empty] | VV | 2 | 2 | True | 1 | ROZPOCET
54 | K | 185804312 | Zalití rostlin vodou plocha přes 20 m2 | m3 | 6.103 |  | 0 | CS ÚRS 2018 01 |  |  | základní |  | 0 | 0 | 0 | 0 | 0 | 4 | K | 2 |  |  |  | ROZPOCET | 0 | 0 | 0 | 0 | 0 | 1 | 0 | 4 | 103614058
| PP |  | Zalití rostlin vodou plocha přes 20 m2 | [15 empty] | PP | 2
| VV |  | 122,06*0,05 |  | 6.103 | [13 empty] | VV | 2 | 2 | True | 1 | ROZPOCET
55 | K | 185851121 | Dovoz vody pro zálivku rostlin za vzdálenost do 1000 m | m3 | 6.103 |  | 0 | CS ÚRS 2018 01 |  |  | základní |  | 0 | 0 | 0 | 0 | 0 | 4 | K | 2 |  |  |  | ROZPOCET | 0 | 0 | 0 | 0 | 0 | 1 | 0 | 4 | 514316403
| PP |  | Dovoz vody pro zálivku rostlin za vzdálenost do 1000 m | [15 empty] | PP | 2
| VV |  | 122,06*0,05 |  | 6.103 | [13 empty] | VV | 2 | 2 | True | 1 | ROZPOCET
| D | 2 | Zakládání |  |  |  | 0 | [5 empty] | 0 |  | 107.2244 |  | 0 | 1 | D | 1 |  |  |  | ROZPOCET | [6 empty] | 0
56 | K | 212792212 | Odvodnění mostní opěry - drenážní flexibilní plastové potrubí DN 160 | m | 16 |  | 0 | CS ÚRS 2018 01 |  |  | základní |  | 0 | 0.00114 | 0.01824 | 0 | 0 | 4 | K | 2 |  |  |  | ROZPOCET | 0 | 0 | 0 | 0 | 0 | 1 | 0 | 4 | 584792501
| PP |  | Odvodnění mostní opěry - drenážní flexibilní plastové potrubí DN 160 | [15 empty] | PP | 2
| VV |  | drenážní tr. HDPE DN 150 SN8 děrovaná s plným dnem za rubem opěr, ve sklonu min". 3%, vč. T kusů a vyústění skrz klenbu (3x) | [15 empty] | VV | 2 | 1 | True | 0 | ROZPOCET
| VV |  | 2*8,0 |  | 16 | [13 empty] | VV | 2 | 2 | True | 1 | ROZPOCET
57 | K | 213311141 | Polštáře zhutněné pod základy ze štěrkopísku tříděného | m3 | 29.44 |  | 0 | CS ÚRS 2018 01 |  |  | základní |  | 0 | 2.16 | 63.5904 | 0 | 0 | 4 | K | 2 |  |  |  | ROZPOCET | 0 | 0 | 0 | 0 | 0 | 1 | 0 | 4 | -388638941
| PP |  | Polštáře zhutněné pod základy ze štěrkopísku tříděného | [15 empty] | PP | 2
| VV |  | ŠP polštář pod rámovou konstrukcí | [15 empty] | VV | 2 | 1 | True | 0 | ROZPOCET
| VV |  | 11,5*12,8*0,2 |  | 29.44 | [13 empty] | VV | 2 | 2 | True | 1 | ROZPOCET
58 | K | 275321118 | Základové patky a bloky ze ŽB C 30/37 | m3 | 16.316 |  | 0 | CS ÚRS 2018 01 |  |  | základní |  | 0 | 2.5263 | 41.2183 | 0 | 0 | 4 | K | 2 |  |  |  | ROZPOCET | 0 | 0 | 0 | 0 | 0 | 1 | 0 | 4 | -2078747206
| PP |  | Základové patky a bloky ze ŽB C 30/37 | [15 empty] | PP | 2
| VV |  | " beton C30/37-XF3+XA1" | [15 empty] | VV | 2 | 1 | True | 0 | ROZPOCET
| VV |  | 4*3,05*2,5*0,4+2*4,9*1,05*0,4 |  | 16.316 | [13 empty] | VV | 2 | 2 | True | 1 | ROZPOCET
59 | K | 275354111 | Bednění základových patek - zřízení | m2 | 17.68 |  | 0 | CS ÚRS 2018 01 |  |  | základní |  | 0 | 0.00144 | 0.025459 | 0 | 0 | 4 | K | 2 |  |  |  | ROZPOCET | 0 | 0 | 0 | 0 | 0 | 1 | 0 | 4 | 1939518171
| PP |  | Bednění základových patek - zřízení | [15 empty] | PP | 2
| VV |  | Bednění základových patek - zřízení | [15 empty] | VV | 2 | 1 | True | 0 | ROZPOCET
| VV |  | systémové bednění povrch vodovzdorná překližka nebo ocelové bednění | [15 empty] | VV | 2 | 1 | True | 0 | ROZPOCET
| VV |  | 2*(11,0+2*2,5+2*3,05)*0,4 |  | 17.68 | [13 empty] | VV | 2 | 2 | True | 1 | ROZPOCET
60 | K | 275354211 | Bednění základových patek - odstranění | m2 | 17.68 |  | 0 | CS ÚRS 2018 01 |  |  | základní |  | 0 | 4e-05 | 0.0007072 | 0 | 0 | 4 | K | 2 |  |  |  | ROZPOCET | 0 | 0 | 0 | 0 | 0 | 1 | 0 | 4 | -838935714
| PP |  | Bednění základových patek - odstranění | [15 empty] | PP | 2
| VV |  | "dle pol.č.275354111" 17,68 |  | 17.68 | [13 empty] | VV | 2 | 2 | True | 1 | ROZPOCET
61 | K | 275361116 | Výztuž základových patek a bloků z betonářské oceli 10 505 | t | 2.284 |  | 0 | CS ÚRS 2018 01 |  |  | základní |  | 0 | 1.0382 | 2.3713 | 0 | 0 | 4 | K | 2 |  |  |  | ROZPOCET | 0 | 0 | 0 | 0 | 0 | 1 | 0 | 4 | -167051090
| PP |  | Výztuž základových patek a bloků z betonářské oceli 10 505 | [15 empty] | PP | 2
| VV |  | "Výztuž základů opěr z oceli B500B. Odhad 140 kg/m3 | [15 empty] | VV | 2 | 1 | True | 0 | ROZPOCET
| VV |  | 16,316*0,14 |  | 2.284 | [13 empty] | VV | 2 | 2 | True | 1 | ROZPOCET
| D | 3 | Svislé a kompletní konstrukce |  |  |  | 0 | [5 empty] | 0 |  | 185.4171 |  | 0 | 1 | D | 1 |  |  |  | ROZPOCET | [6 empty] | 0
62 | K | 317321118 | Mostní římsy ze ŽB C 30/37 | m3 | 10 |  | 0 | CS ÚRS 2018 01 |  |  | základní |  | 0 | 2.4779 | 24.7786 | 0 | 0 | 4 | K | 2 |  |  |  | ROZPOCET | 0 | 0 | 0 | 0 | 0 | 1 | 0 | 4 | -2088974729
| PP |  | Mostní římsy ze ŽB C 30/37 | [15 empty] | PP | 2
| VV |  | "beton C30/37- XF4, XD3 | [15 empty] | VV | 2 | 1 | True | 0 | ROZPOCET
| VV |  | (0,3*0,55+0,59*0,25)*2*16,0 |  | 10 | [13 empty] | VV | 2 | 2 | True | 1 | ROZPOCET
63 | K | 317353121 | Bednění mostních říms všech tvarů - zřízení | m2 | 38.37 |  | 0 | CS ÚRS 2018 01 |  |  | základní |  | 0 | 0.04174 | 1.6016 | 0 | 0 | 4 | K | 2 |  |  |  | ROZPOCET | 0 | 0 | 0 | 0 | 0 | 1 | 0 | 4 | -779265194
| PP |  | Bednění mostních říms všech tvarů - zřízení | [15 empty] | PP | 2
| VV |  | "systémové bednění, povrchová úprava celoplošné vícevrstvé desky se strukturou dřeva zpevněné povrchově pečetící pryskyřičnou vrstvou | [15 empty] | VV | 2 | 1 | True | 0 | ROZPOCET
| VV |  | (0,25+0,6+0,31)*2*16,0+4*(0,3*0,55+0,59*0,25) |  | 38.37 | [13 empty] | VV | 2 | 2 | True | 1 | ROZPOCET
64 | K | 317353221 | Bednění mostních říms všech tvarů - odstranění | m2 | 38.37 |  | 0 | CS ÚRS 2018 01 |  |  | základní |  | 0 | 2e-05 | 0.0007674 | 0 | 0 | 4 | K | 2 |  |  |  | ROZPOCET | 0 | 0 | 0 | 0 | 0 | 1 | 0 | 4 | 655439303
| PP |  | Bednění mostních říms všech tvarů - odstranění | [15 empty] | PP | 2
| VV |  | "dle pol.č.317353121" 38,37 |  | 38.37 | [13 empty] | VV | 2 | 2 | True | 1 | ROZPOCET
65 | K | 317361116 | Výztuž mostních říms z betonářské oceli 10 505 | t | 1.3 |  | 0 | CS ÚRS 2018 01 |  |  | základní |  | 0 | 1.0488 | 1.3634 | 0 | 0 | 4 | K | 2 |  |  |  | ROZPOCET | 0 | 0 | 0 | 0 | 0 | 1 | 0 | 4 | 342503685
| PP |  | Výztuž mostních říms z betonářské oceli 10 505 | [15 empty] | PP | 2
| VV |  | "odhad 130 kg/m3, ocel B500B | [15 empty] | VV | 2 | 1 | True | 0 | ROZPOCET
| VV |  | 10,0*0,130 |  | 1.3 | [13 empty] | VV | 2 | 2 | True | 1 | ROZPOCET
66 | K | 334323118 | Mostní opěry a úložné prahy ze ŽB C 30/37 | m3 | 42.818 |  | 0 | CS ÚRS 2018 01 |  |  | základní |  | 0 | 2.4535 | 105.0544 | 0 | 0 | 4 | K | 2 |  |  |  | ROZPOCET | 0 | 0 | 0 | 0 | 0 | 1 | 0 | 4 | 1164453729
| PP |  | Mostní opěry a úložné prahy ze ŽB C 30/37 | [15 empty] | PP | 2
| VV |  | beton C30/37-XF2+XD1 | [15 empty] | VV | 2 | 1 | True | 0 | ROZPOCET
| VV |  | "Levé křídlo:" 38,0*0,55 |  | 20.9 | [13 empty] | VV | 2 | 2 | True | 0 | ROZPOCET
| VV |  | "Pravé křídlo:" 39,85*0,55 |  | 21.918 | [13 empty] | VV | 2 | 2 | True | 0 | ROZPOCET
| VV |  | Součet |  | 42.818 | [13 empty] | VV | 2 | 4 | True | 1 | ROZPOCET
67 | K | 334351112 | Bednění systémové mostních opěr a úložných prahů z překližek pro ŽB - zřízení | m2 | 175.72 |  | 0 | CS ÚRS 2018 01 |  |  | základní |  | 0 | 0.00182 | 0.31981 | 0 | 0 | 4 | K | 2 |  |  |  | ROZPOCET | 0 | 0 | 0 | 0 | 0 | 1 | 0 | 4 | 1513776
| PP |  | Bednění systémové mostních opěr a úložných prahů z překližek pro ŽB - zřízení | [15 empty] | PP | 2
| VV |  | systémové bednění, povrchová úprava celoplošné vícevrstvé desky se strukturou dřeva zpevněné povrchově pečetící pryskyřičnou vrstvou | [15 empty] | VV | 2 | 1 | True | 0 | ROZPOCET
| VV |  | "Levé křídlo:" 38,0*2+(1,75+2,7+1,0+1,75+2,7+1,0+7,3)*0,55 |  | 86.01 | [13 empty] | VV | 2 | 2 | True | 0 | ROZPOCET
| VV |  | "Pravé křídlo:" 39,85*2+(1,75+2,7+1,0+1,75+2,7+1,0+7,3)*0,55 |  | 89.71 | [13 empty] | VV | 2 | 2 | True | 0 | ROZPOCET
| VV |  | Součet |  | 175.72 | [13 empty] | VV | 2 | 4 | True | 1 | ROZPOCET
68 | K | 334351211 | Bednění systémové mostních opěr a úložných prahů z překližek - odstranění | m2 | 175.72 |  | 0 | CS ÚRS 2018 01 |  |  | základní |  | 0 | 4e-05 | 0.0070288 | 0 | 0 | 4 | K | 2 |  |  |  | ROZPOCET | 0 | 0 | 0 | 0 | 0 | 1 | 0 | 4 | 967119700
| PP |  | Bednění systémové mostních opěr a úložných prahů z překližek - odstranění | [15 empty] | PP | 2
| VV |  | "dle pol.č.334351112 " 175,72 |  | 175.72 | [13 empty] | VV | 2 | 2 | True | 1 | ROZPOCET
69 | K | 334361226 | Výztuž křídel, závěrných zdí z betonářské oceli 10 505 | t | 8.135 |  | 0 | CS ÚRS 2018 01 |  |  | základní |  | 0 | 1.0764 | 8.7563 | 0 | 0 | 4 | K | 2 |  |  |  | ROZPOCET | 0 | 0 | 0 | 0 | 0 | 1 | 0 | 4 | 362515406
| PP |  | Výztuž křídel, závěrných zdí z betonářské oceli 10 505 | [15 empty] | PP | 2
| VV |  | Výztuž křídel odhad 190kg/m3. Ocel B 500B | [15 empty] | VV | 2 | 1 | True | 0 | ROZPOCET
| VV |  | "křídla:" 42,818*0,190 |  | 8.135 | [13 empty] | VV | 2 | 2 | True | 1 | ROZPOCET
70 | K | 389121113 | Osazení dílců rámové konstrukce propustků a podchodů hmotnosti do 25 t | kus | 6 |  | 0 | CS ÚRS 2018 01 |  |  | základní |  | 0 | 0.34076 | 2.0446 | 0 | 0 | 4 | K | 2 |  |  |  | ROZPOCET | 0 | 0 | 0 | 0 | 0 | 1 | 0 | 4 | -170223160
| PP |  | Osazení dílců rámové konstrukce propustků a podchodů hmotnosti do 25 t | [15 empty] | PP | 2
| VV |  | "předpoklad dle pol. dodávky prefabrikátů" 6 |  | 6 | [13 empty] | VV | 2 | 2 | True | 1 | ROZPOCET
| VV |  | Zhotovitel ocení v rámci položky kompletní montáž všech prefabrikátů podle rozměrů uvedených v PD | [15 empty] | VV | 2 | 1 | True | 0 | ROZPOCET
| VV |  | Jeden kus obsahuje celý uzavřený rám (dno+klenba). | [15 empty] | VV | 2 | 1 | True | 0 | ROZPOCET
71 | M | 59383538 | prefabrikát klenbový - klenba r 200 cm dl.150 cm | kus | 5.333 |  | 0 |  |  |  | základní |  | 0 | 7.78 | 41.4907 | 0 | 0 | 8 | M | 2 |  |  |  | ROZPOCET | 0 | 0 | 0 | 0 | 0 | 1 | 0 | 4 | 1967384745
| PP |  | prefabrikát klenbový - klenba r 200 cm dl.150 cm | [15 empty] | PP | 2
| VV |  | Prefabrikát dle PD - předpoklad typizované délky jednotlivých dílů = 1,5 m (5ks) + atyp 0,5 m | [15 empty] | VV | 2 | 1 | True | 0 | ROZPOCET
| VV |  | "Celková délka = 8m " 8/1,5 |  | 5.333 | [13 empty] | VV | 2 | 2 | True | 1 | ROZPOCET
| VV |  | Zhotovitel ocení v rámci položky kompletní dodávku a dovoz prefabrikátů podle rozměrů uvedených v PD | [15 empty] | VV | 2 | 1 | True | 0 | ROZPOCET
| VV |  | Jeden kus obsahuje celý uzavřený rám (dno+klenba) | [15 empty] | VV | 2 | 1 | True | 0 | ROZPOCET
| D | 4 | Vodorovné konstrukce |  |  |  | 0 | [5 empty] | 0 |  | 304.639 |  | 0 | 1 | D | 1 |  |  |  | ROZPOCET | [6 empty] | 0
72 | K | 451571112 | Lože pod dlažby ze štěrkopísku vrstva tl nad 100 do 150 mm | m2 | 187.2 |  | 0 | CS ÚRS 2018 01 |  |  | základní |  | 0 | 0.31879 | 59.6775 | 0 | 0 | 4 | K | 2 |  |  |  | ROZPOCET | 0 | 0 | 0 | 0 | 0 | 1 | 0 | 4 | 1439620594
| PP |  | Lože pod dlažby ze štěrkopísku vrstva tl nad 100 do 150 mm | [15 empty] | PP | 2
| VV |  | ŠP podsyp a nadsyp těsnící fólie v přechodové oblasti v tl. 150 mm | [15 empty] | VV | 2 | 1 | True | 0 | ROZPOCET
| VV |  | "Přechodové oblasti:" 2*2*5,85*8,0 |  | 187.2 | [13 empty] | VV | 2 | 2 | True | 1 | ROZPOCET
73 | K | 451571211 | Lože pod dlažby z kameniva těženého hrubého vrstva tl do 100 mm | m2 | 58.825 |  | 0 | CS ÚRS 2018 01 |  |  | základní |  | 0 | 0.21252 | 12.5015 | 0 | 0 | 4 | K | 2 |  |  |  | ROZPOCET | 0 | 0 | 0 | 0 | 0 | 1 | 0 | 4 | 1698373405
| PP |  | Lože pod dlažby z kameniva těženého hrubého vrstva tl do 100 mm | [15 empty] | PP | 2
| VV |  | štěrkodrť tl 10cm fr.0/32, třídy A, dle ČSN EN 13 285 | [15 empty] | VV | 2 | 1 | True | 0 | ROZPOCET
| VV |  | "Pod zádlažbu za křídly:" 4*3,0*0,8 |  | 9.6 | [13 empty] | VV | 2 | 2 | True | 0 | ROZPOCET
| VV |  | "Pod dlažbu na svazích:" 1,3*(7,7+7,9+0,35*5,2+0,35*4,7) |  | 24.785 | [13 empty] | VV | 2 | 2 | True | 0 | ROZPOCET
| VV |  | "Pod kamennou rovnaninu:" 1,3*(4,4+6,7+2,6+5,1) |  | 24.44 | [13 empty] | VV | 2 | 2 | True | 0 | ROZPOCET
| VV |  | Součet |  | 58.825 | [13 empty] | VV | 2 | 4 | True | 1 | ROZPOCET
74 | K | 452311121 | Podkladní desky z betonu prostého tř. C 8/10 otevřený výkop | m3 | 9.115 |  | 0 | CS ÚRS 2018 01 |  |  | základní |  | 0 | 2.234 | 20.3629 | 0 | 0 | 4 | K | 2 |  |  |  | ROZPOCET | 0 | 0 | 0 | 0 | 0 | 1 | 0 | 4 | 1933369818
| PP |  | Podkladní desky z betonu prostého tř. C 8/10 otevřený výkop | [15 empty] | PP | 2
| VV |  | "Podkladní beton C8/10 - X0 | [15 empty] | VV | 2 | 1 | True | 0 | ROZPOCET
| VV |  | "Pod základy:" 0,1*2*(2*2,9*3,25+1,25*4,9) |  | 4.995 | [13 empty] | VV | 2 | 2 | True | 0 | ROZPOCET
| VV |  | "Ochrana izolace:" 0,1*5,15*8,0 |  | 4.12 | [13 empty] | VV | 2 | 2 | True | 0 | ROZPOCET
| VV |  | Součet |  | 9.115 | [13 empty] | VV | 2 | 4 | True | 1 | ROZPOCET
75 | K | 452311151 | Podkladní desky z betonu prostého tř. C 20/25 otevřený výkop | m3 | 16.638 |  | 0 | CS ÚRS 2018 01 |  |  | základní |  | 0 | 2.429 | 40.4137 | 0 | 0 | 4 | K | 2 |  |  |  | ROZPOCET | 0 | 0 | 0 | 0 | 0 | 1 | 0 | 4 | -1250384901
| PP |  | Podkladní desky z betonu prostého tř. C 20/25 otevřený výkop | [15 empty] | PP | 2
| VV |  | "Podkladní beton C20/25n - XF3 | [15 empty] | VV | 2 | 1 | True | 0 | ROZPOCET
| VV |  | "Pod zádlažbu za křídly:" 4*3,0*0,8*0,1 |  | 0.96 | [13 empty] | VV | 2 | 2 | True | 0 | ROZPOCET
| VV |  | "Pod dlažbu na svazích:" (1,3*(7,7+7,9+0,35*5,2+0,35*4,7))*0,1 |  | 2.478 | [13 empty] | VV | 2 | 2 | True | 0 | ROZPOCET
| VV |  | "Pod dlažbu v korytě:" (4,0*9,1+14,1+15,5)*0,2 |  | 13.2 | [13 empty] | VV | 2 | 2 | True | 0 | ROZPOCET
| VV |  | Součet |  | 16.638 | [13 empty] | VV | 2 | 4 | True | 1 | ROZPOCET
76 | K | 452318510 | Zajišťovací práh z betonu prostého se zvýšenými nároky na prostředí | m3 | 12.563 |  | 0 | CS ÚRS 2017 01 |  |  | základní |  | 0 | 2.4926 | 31.3139 | 0 | 0 | 4 | K | 2 |  |  |  | ROZPOCET | 0 | 0 | 0 | 0 | 0 | 1 | 0 | 4 | -1177868597
| PP |  | Zajišťovací práh z betonu prostého se zvýšenými nároky na prostředí | [15 empty] | PP | 2
| VV |  | Z betonu C25/30-XF3 | [15 empty] | VV | 2 | 1 | True | 0 | ROZPOCET
| VV |  | "V patě svahů:" 0,8*0,4*(4*2,0+5,55+6,1) |  | 6.288 | [13 empty] | VV | 2 | 2 | True | 0 | ROZPOCET
| VV |  | "V korytě:" 1,0*0,5*(7,55+5,0) |  | 6.275 | [13 empty] | VV | 2 | 2 | True | 0 | ROZPOCET
| VV |  | Součet |  | 12.563 | [13 empty] | VV | 2 | 4 | True | 1 | ROZPOCET
77 | K | 452351101 | Bednění podkladních desek nebo bloků nebo sedlového lože otevřený výkop | m2 | 33.46 |  | 0 | CS ÚRS 2018 01 |  |  | základní |  | 0 | 0.00632 | 0.21147 | 0 | 0 | 4 | K | 2 |  |  |  | ROZPOCET | 0 | 0 | 0 | 0 | 0 | 1 | 0 | 4 | -1160868397
| PP |  | Bednění podkladních desek nebo bloků nebo sedlového lože otevřený výkop | [15 empty] | PP | 2
| VV |  | vč. odbednění | [15 empty] | VV | 2 | 1 | True | 0 | ROZPOCET
| VV |  | "Sokl pod drenáž za opěrou:" 2*1,8*8,0 |  | 28.8 | [13 empty] | VV | 2 | 2 | True | 0 | ROZPOCET
| VV |  | "Pod základy křídel:" 2*0,1*(11,0+2*3,25+2*2,9) |  | 4.66 | [13 empty] | VV | 2 | 2 | True | 0 | ROZPOCET
| VV |  | Součet |  | 33.46 | [13 empty] | VV | 2 | 4 | True | 1 | ROZPOCET
78 | K | 457311114 | Vyrovnávací nebo spádový beton C 12/15 včetně úpravy povrchu | m3 | 8.88 |  | 0 | CS ÚRS 2018 01 |  |  | základní |  | 0 | 2.2827 | 20.2702 | 0 | 0 | 4 | K | 2 |  |  |  | ROZPOCET | 0 | 0 | 0 | 0 | 0 | 1 | 0 | 4 | 838020209
| PP |  | Vyrovnávací nebo spádový beton C 12/15 včetně úpravy povrchu | [15 empty] | PP | 2
| VV |  | "Sokl pod drenáž C8/10n-X0:" 2*(1,5*0,33+0,15*0,4)*8,0 |  | 8.88 | [13 empty] | VV | 2 | 2 | True | 1 | ROZPOCET
79 | K | 458311131 | Filtrační vrstvy za opěrou z betonu drenážního hutněného po vrstvách | m3 | 2.64 |  | 0 | CS ÚRS 2018 01 |  |  | základní |  | 0 | 2.4127 | 6.3696 | 0 | 0 | 4 | K | 2 |  |  |  | ROZPOCET | 0 | 0 | 0 | 0 | 0 | 1 | 0 | 4 | -2111773367
| PP |  | Filtrační vrstvy za opěrou z betonu drenážního hutněného po vrstvách | [15 empty] | PP | 2
| VV |  | drenážní beton MCB-8 | [15 empty] | VV | 2 | 1 | True | 0 | ROZPOCET
| VV |  | "Obetonování drenážních trub:" 2*8,0*(0,55*0,3) |  | 2.64 | [13 empty] | VV | 2 | 2 | True | 1 | ROZPOCET
80 | K | 461991111 | Zřízení ochranného opevnění dna a svahů melioračních kanálů z geotextilie, fólie nebo síťoviny | m2 | 100.8 |  | 0 |  |  |  | základní |  | 0 | 0.001 | 0.1008 | 0 | 0 | 4 | K | 2 |  |  |  | ROZPOCET | 0 | 0 | 0 | 0 | 0 | 1 | 0 | 4 | -161704104
| PP |  | Zřízení ochranného opevnění dna a svahů melioračních kanálů z geotextilie, fólie nebo síťoviny | [15 empty] | PP | 2
| VV |  | "Izolace přechodové oblasti. Geomembrána min. pevnosti 20kN/m a tažností min. 20% v obou směrech. | [15 empty] | VV | 2 | 1 | True | 0 | ROZPOCET
| VV |  | 2*6,3*8,0 |  | 100.8 | [13 empty] | VV | 2 | 2 | True | 1 | ROZPOCET
81 | M | 69341024 | geomembrány hydroizolační pevnost min 20 kN/m | m2 | 115.92 |  | 0 | CS ÚRS 2018 01 |  |  | základní |  | 0 | 0.00242 | 0.28053 | 0 | 0 | 8 | M | 2 |  |  |  | ROZPOCET | 0 | 0 | 0 | 0 | 0 | 1 | 0 | 4 | 1119257122
| PP |  | geomembrány hydroizolační pevnost min 20 kN/m | [15 empty] | PP | 2
| VV |  | "dle pol.č.461991111 + 15 % " 100,8*1,15 |  | 115.92 | [13 empty] | VV | 2 | 2 | True | 1 | ROZPOCET
82 | K | 463212121 | Rovnanina z lomového kamene s vyklínováním spár těženým kamenivem | m3 | 13.288 |  | 0 | CS ÚRS 2018 01 |  |  | základní |  | 0 | 2.4143 | 32.0812 | 0 | 0 | 4 | K | 2 |  |  |  | ROZPOCET | 0 | 0 | 0 | 0 | 0 | 1 | 0 | 4 | 684595725
| PP |  | Rovnanina z lomového kamene s vyklínováním spár těženým kamenivem | [15 empty] | PP | 2
| VV |  | Kamená rovnanina na sucho tl. 200 mm | [15 empty] | VV | 2 | 1 | True | 0 | ROZPOCET
| VV |  | 1,3*(4,4+6,7+2,6+5,1)*0,2 |  | 4.888 | [13 empty] | VV | 2 | 2 | True | 0 | ROZPOCET
| VV |  | kámen pro vodohospodářské účely dle ČSN EN 13383-1 | [15 empty] | VV | 2 | 1 | True | 0 | ROZPOCET
| VV |  | "úprava směrového vedení koryta" 1,2*35,0*0,2 |  | 8.4 | [13 empty] | VV | 2 | 2 | True | 0 | ROZPOCET
| VV |  | Součet |  | 13.288 | [13 empty] | VV | 2 | 4 | True | 1 | ROZPOCET
83 | K | 463212191 | Příplatek za vypracováni líce rovnaniny | m2 | 66.44 |  | 0 | CS ÚRS 2018 01 |  |  | základní |  | 0 | 0 | 0 | 0 | 0 | 4 | K | 2 |  |  |  | ROZPOCET | 0 | 0 | 0 | 0 | 0 | 1 | 0 | 4 | 1943834574
| PP |  | Příplatek za vypracováni líce rovnaniny | [15 empty] | PP | 2
| VV |  | Kamená rovnanina na sucho tl. 200 mm | [15 empty] | VV | 2 | 1 | True | 0 | ROZPOCET
| VV |  | 1,3*(4,4+6,7+2,6+5,1) |  | 24.44 | [13 empty] | VV | 2 | 2 | True | 0 | ROZPOCET
| VV |  | "úprava směrového vedení koryta" 1,2*35,0 |  | 42 | [13 empty] | VV | 2 | 2 | True | 0 | ROZPOCET
| VV |  | Součet |  | 66.44 | [13 empty] | VV | 2 | 4 | True | 1 | ROZPOCET
84 | K | 465513157 | Dlažba svahu u opěr z upraveného lomového žulového kamene tl 200 mm do lože C 25/30 pl přes 10 m2 | m2 | 31.185 |  | 0 | CS ÚRS 2017 01 |  |  | základní |  | 0 | 1.0312 | 32.158 | 0 | 0 | 4 | K | 2 |  |  |  | ROZPOCET | 0 | 0 | 0 | 0 | 0 | 1 | 0 | 4 | -301958931
| PP |  | Dlažba svahu u opěr z upraveného lomového žulového kamene tl 200 mm do lože C 25/30 pl přes 10 m2 | [15 empty] | PP | 2
| VV |  | "Dlažby z lom. kamene tl. do 200 mm, (kamenivo tř. i dle ČSN 72 1860) do betonu C20/25n-XF3, včetně spárování cem. maltou MC25 XF4. | [15 empty] | VV | 2 | 1 | True | 0 | ROZPOCET
| VV |  | "Dlažba za křídly:" 4*2,0*0,8 |  | 6.4 | [13 empty] | VV | 2 | 2 | True | 0 | ROZPOCET
| VV |  | "Dlažba na svazích:" 1,3*(7,7+7,9+0,35*5,2+0,35*4,7) |  | 24.785 | [13 empty] | VV | 2 | 2 | True | 0 | ROZPOCET
| VV |  | Součet |  | 31.185 | [13 empty] | VV | 2 | 4 | True | 1 | ROZPOCET
85 | K | 465513228 | Dlažba z lomového kamene na cementovou maltu s vyspárováním tl 250 mm pro hráze | m2 | 66 |  | 0 | CS ÚRS 2018 01 |  |  | základní |  | 0 | 0.40242 | 26.5597 | 0 | 0 | 4 | K | 2 |  |  |  | ROZPOCET | 0 | 0 | 0 | 0 | 0 | 1 | 0 | 4 | -121677241
| PP |  | Dlažba z lomového kamene na cementovou maltu s vyspárováním tl 250 mm pro hráze | [15 empty] | PP | 2
| VV |  | Dlažba z lomového kamene na cementovou maltu s vyspárováním tl 200 mm pro hydromeliorace | [15 empty] | VV | 2 | 1 | True | 0 | ROZPOCET
| VV |  | Tl. 0.20 m vč. spárování MC25 XF4, kámen pro vodohospodářské účely dle ČSN EN 13383-1 | [15 empty] | VV | 2 | 1 | True | 0 | ROZPOCET
| VV |  | "Dlažba v korytě:" 4,0*9,1+14,1+15,5 |  | 66 | [13 empty] | VV | 2 | 2 | True | 1 | ROZPOCET
86 | M | 58380750 | kámen lomový regulační (10t=6,5 m3) | t | 22.338 |  | 0 | CS ÚRS 2018 01 |  |  | základní |  | 0 | 1 | 22.338 | 0 | 0 | 8 | M | 2 |  |  |  | ROZPOCET | 0 | 0 | 0 | 0 | 0 | 1 | 0 | 4 | -1534716253
| PP |  | kámen lomový regulační (10t=6,5 m3) | [15 empty] | PP | 2
| VV |  | "dle pol.č.465513228 10 % na ztratné" (66,0*0,2)/6,5*10*1,1 |  | 22.338 | [13 empty] | VV | 2 | 2 | True | 1 | ROZPOCET
| D | 5 | Komunikace |  |  |  | 0 | [5 empty] | 0 |  | 57.0564 |  | 0 | 1 | D | 1 |  |  |  | ROZPOCET | [6 empty] | 0
87 | K | 564851111 | Podklad ze štěrkodrtě ŠD tl 150 mm | m2 | 184 |  | 0 | CS ÚRS 2018 01 |  |  | základní |  | 0 | 0.27994 | 51.509 | 0 | 0 | 4 | K | 2 |  |  |  | ROZPOCET | 0 | 0 | 0 | 0 | 0 | 1 | 0 | 4 | 418570552
| PP |  | Podklad ze štěrkodrtě ŠD tl 150 mm | [15 empty] | PP | 2
| VV |  | Podklad ze štěrkodrti ŠD s rozprostřením a zhutněním, po zhutnění tl. 150 mm | [15 empty] | VV | 2 | 1 | True | 0 | ROZPOCET
| VV |  | "Podkl. vrstva vozovky: " 8,0*23,0 |  | 184 | [13 empty] | VV | 2 | 2 | True | 1 | ROZPOCET
88 | K | 565135121 | Asfaltový beton vrstva podkladní ACP 16 (obalované kamenivo OKS) tl 50 mm š přes 3 m | m2 | 184 |  | 0 | CS ÚRS 2018 01 |  |  | základní |  | 0 | 0 | 0 | 0 | 0 | 4 | K | 2 |  |  |  | ROZPOCET | 0 | 0 | 0 | 0 | 0 | 1 | 0 | 4 | -596584708
| PP |  | Asfaltový beton vrstva podkladní ACP 16 (obalované kamenivo OKS) tl 50 mm š přes 3 m | [15 empty] | PP | 2
| VV |  | Asfaltový beton vrstva podkladní ACP 16 (obalované kamenivo střednězrnné - OKS) s rozprostřením a zhutněním v pruhu šířky přes 3 m, po zhutnění tl. 50 | [15 empty] | VV | 2 | 1 | True | 0 | ROZPOCET
| VV |  | "vozovka - podkladní vrstva:" 8,0*23,0 |  | 184 | [13 empty] | VV | 2 | 2 | True | 1 | ROZPOCET
89 | K | 567512111 | Recyklace podkladu za studena na místě - promísení s pojivem, kamenivem tl 120 mm do 1000 m2 | m2 | 404.12 |  | 0 | CS ÚRS 2018 01 |  |  | základní |  | 0 | 0 | 0 | 0 | 0 | 4 | K | 2 |  |  |  | ROZPOCET | 0 | 0 | 0 | 0 | 0 | 1 | 0 | 4 | -781754879
| PP |  | Recyklace podkladu za studena na místě - promísení s pojivem, kamenivem tl 120 mm do 1000 m2 | [15 empty] | PP | 2
| VV |  | Podklad nebo podsyp z asfaltového recyklátu z výzisku s provedením stabilizace C3/4 s rozprostřením a zhutněním, po zhutnění tl. 100 mm | [15 empty] | VV | 2 | 1 | True | 0 | ROZPOCET
| VV |  | "2 vrstvy:" 2*(10,58*2*3,5+8,0*16,0) |  | 404.12 | [13 empty] | VV | 2 | 2 | True | 1 | ROZPOCET
90 | M | 58522110 | cement struskoportlandský | t | 2.788 |  | 0 | CS ÚRS 2018 01 |  |  | základní |  | 0 | 1 | 2.788 | 0 | 0 | 8 | M | 2 |  |  |  | ROZPOCET | 0 | 0 | 0 | 0 | 0 | 1 | 0 | 4 | 111812823
| PP |  | cement struskoportlandský | [15 empty] | PP | 2
| VV |  | pro studenou recyklaci - cca 3% objemu | [15 empty] | VV | 2 | 1 | True | 0 | ROZPOCET
| VV |  | 404,12*0,1*2,300*0,03 |  | 2.788 | [13 empty] | VV | 2 | 2 | True | 1 | ROZPOCET
91 | M | 111625530 | asfaltová kationaktivní emulze | t | 3.718 |  | 0 |  |  |  | základní |  | 0 | 0 | 0 | 0 | 0 | 8 | M | 2 |  |  |  | ROZPOCET | 0 | 0 | 0 | 0 | 0 | 1 | 0 | 4 | -1752552594
| PP |  | asfaltová kationaktivní emulze | [15 empty] | PP | 2
| VV |  | pro studenou recyklaci - cca 4% objemu | [15 empty] | VV | 2 | 1 | True | 0 | ROZPOCET
| VV |  | 404,12*0,1*2,300*0,04 |  | 3.718 | [13 empty] | VV | 2 | 2 | True | 1 | ROZPOCET
92 | K | 569831111 | Zpevnění krajnic štěrkodrtí tl 100 mm | m2 | 4 |  | 0 | CS ÚRS 2018 01 |  |  | základní |  | 0 | 0.18776 | 0.75104 | 0 | 0 | 4 | K | 2 |  |  |  | ROZPOCET | 0 | 0 | 0 | 0 | 0 | 1 | 0 | 4 | 1777222257
| PP |  | Zpevnění krajnic štěrkodrtí tl 100 mm | [15 empty] | PP | 2
| VV |  | nezpevněná krajnice stěrkodrtí ŠDB 0/32 tl. 100mm | [15 empty] | VV | 2 | 1 | True | 0 | ROZPOCET
| VV |  | 4*1,0*1,0 |  | 4 | [13 empty] | VV | 2 | 2 | True | 1 | ROZPOCET
93 | K | 569903311 | Zřízení zemních krajnic se zhutněním | m3 | 0.42 |  | 0 | CS ÚRS 2018 01 |  |  | základní |  | 0 | 0 | 0 | 0 | 0 | 4 | K | 2 |  |  |  | ROZPOCET | 0 | 0 | 0 | 0 | 0 | 1 | 0 | 4 | 870410619
| PP |  | Zřízení zemních krajnic se zhutněním | [15 empty] | PP | 2
| VV |  | Zřízení zemních krajnic z hornin jakékoliv třídy se zhutněním | [15 empty] | VV | 2 | 1 | True | 0 | ROZPOCET
| VV |  | 0,21*4*0,5 |  | 0.42 | [13 empty] | VV | 2 | 2 | True | 1 | ROZPOCET
94 | M | 10364100 | zemina pro terénní úpravy - tříděná | t | 0.756 |  | 0 | CS ÚRS 2018 01 |  |  | základní |  | 0 | 1 | 0.756 | 0 | 0 | 8 | M | 2 |  |  |  | ROZPOCET | 0 | 0 | 0 | 0 | 0 | 1 | 0 | 4 | -947081007
| PP |  | zemina pro terénní úpravy - tříděná | [15 empty] | PP | 2
| VV |  | "dle pol.č.569903311 m3 x hmotn. " 0,42*1,8 |  | 0.756 | [13 empty] | VV | 2 | 2 | True | 1 | ROZPOCET
95 | K | 573111112 | Postřik živičný infiltrační s posypem z asfaltu množství 1 kg/m2 | m2 | 184 |  | 0 | CS ÚRS 2018 01 |  |  | základní |  | 0 | 0 | 0 | 0 | 0 | 4 | K | 2 |  |  |  | ROZPOCET | 0 | 0 | 0 | 0 | 0 | 1 | 0 | 4 | -1349182565
| PP |  | Postřik živičný infiltrační s posypem z asfaltu množství 1 kg/m2 | [15 empty] | PP | 2
| VV |  | "PI-B 1,0kg/m2 - uváděno v množství zbytkového pojiva" | [15 empty] | VV | 2 | 1 | True | 0 | ROZPOCET
| VV |  | "vozovka - pod vrstvu ACP 16:" 8,0*23,0 |  | 184 | [13 empty] | VV | 2 | 2 | True | 1 | ROZPOCET
96 | K | 573231106 | Postřik živičný spojovací ze silniční emulze v množství 0,30 kg/m2 | m2 | 368 |  | 0 | CS ÚRS 2018 01 |  |  | základní |  | 0 | 0 | 0 | 0 | 0 | 4 | K | 2 |  |  |  | ROZPOCET | 0 | 0 | 0 | 0 | 0 | 1 | 0 | 4 | 1344451706
| PP |  | Postřik živičný spojovací ze silniční emulze v množství 0,30 kg/m2 | [15 empty] | PP | 2
| VV |  | "PS-C 0,2kg/m2 - uváděno v množství zbytkového pojiva, se zametením, očištěním podkladu" | [15 empty] | VV | 2 | 1 | True | 0 | ROZPOCET
| VV |  | "vozovka - pod ACO a ACL:" 2*8,0*23,0 |  | 368 | [13 empty] | VV | 2 | 2 | True | 1 | ROZPOCET
97 | K | 577134121 | Asfaltový beton vrstva obrusná ACO 11 (ABS) tř. I tl 40 mm š přes 3 m z nemodifikovaného asfaltu | m2 | 184 |  | 0 | CS ÚRS 2018 01 |  |  | základní |  | 0 | 0 | 0 | 0 | 0 | 4 | K | 2 |  |  |  | ROZPOCET | 0 | 0 | 0 | 0 | 0 | 1 | 0 | 4 | 1958867428
| PP |  | Asfaltový beton vrstva obrusná ACO 11 (ABS) tř. I tl 40 mm š přes 3 m z nemodifikovaného asfaltu | [15 empty] | PP | 2
| VV |  | "vozovka - obrusná vrstva ACO 11+ tl. 40mm, se zametením, očištěním podkladu" | [15 empty] | VV | 2 | 1 | True | 0 | ROZPOCET
| VV |  | 8,0*23,0 |  | 184 | [13 empty] | VV | 2 | 2 | True | 1 | ROZPOCET
98 | K | 577155122 | Asfaltový beton vrstva ložní ACL 16 (ABH) tl 60 mm š přes 3 m z nemodifikovaného asfaltu | m2 | 184 |  | 0 | CS ÚRS 2018 01 |  |  | základní |  | 0 | 0 | 0 | 0 | 0 | 4 | K | 2 |  |  |  | ROZPOCET | 0 | 0 | 0 | 0 | 0 | 1 | 0 | 4 | -1494386653
| PP |  | Asfaltový beton vrstva ložní ACL 16 (ABH) tl 60 mm š přes 3 m z nemodifikovaného asfaltu | [15 empty] | PP | 2
| VV |  | vozovka - ložní vrstva ACL 16+ tl. 60mm + rozšíření 2%, se zametením, očištěním podkladu | [15 empty] | VV | 2 | 1 | True | 0 | ROZPOCET
| VV |  | 8,0*23,0 |  | 184 | [13 empty] | VV | 2 | 2 | True | 1 | ROZPOCET
99 | K | 578133112 | Litý asfalt MA 11 (LAS) tl 35 mm š do 3 m z nemodifikovaného asfaltu | m2 | 23 |  | 0 | CS ÚRS 2018 01 |  |  | základní |  | 0 | 0 | 0 | 0 | 0 | 4 | K | 2 |  |  |  | ROZPOCET | 0 | 0 | 0 | 0 | 0 | 1 | 0 | 4 | -1393697264
| PP |  | Litý asfalt MA 11 (LAS) tl 35 mm š do 3 m z nemodifikovaného asfaltu | [15 empty] | PP | 2
| VV |  | Proužek z litého asfaltu | [15 empty] | VV | 2 | 1 | True | 0 | ROZPOCET
| VV |  | 2*23,0*0,5 |  | 23 | [13 empty] | VV | 2 | 2 | True | 1 | ROZPOCET
100 | K | 591141111 | Kladení dlažby z kostek velkých z kamene na MC tl 50 mm | m2 | 2.72 |  | 0 | CS ÚRS 2018 01 |  |  | základní |  | 0 | 0.19536 | 0.53138 | 0 | 0 | 4 | K | 2 |  |  |  | ROZPOCET | 0 | 0 | 0 | 0 | 0 | 1 | 0 | 4 | -1468169220
| PP |  | Kladení dlažby z kostek velkých z kamene na MC tl 50 mm | [15 empty] | PP | 2
| VV |  | Dlažba z kamenných kostek 80/100 do betonu | [15 empty] | VV | 2 | 1 | True | 0 | ROZPOCET
| VV |  | 4*0,85*0,8 |  | 2.72 | [13 empty] | VV | 2 | 2 | True | 1 | ROZPOCET
101 | M | 58380160 | kostka dlažební žula velká | t | 0.721 |  | 0 | CS ÚRS 2018 01 |  |  | základní |  | 0 | 1 | 0.721 | 0 | 0 | 8 | M | 2 |  |  |  | ROZPOCET | 0 | 0 | 0 | 0 | 0 | 1 | 0 | 4 | -375354137
| PP |  | kostka dlažební žula velká | [15 empty] | PP | 2
| VV |  | kostka 80/100 mm | [15 empty] | VV | 2 | 1 | True | 0 | ROZPOCET
| VV |  | "dle pol.č.591141111 pl. x tl. x obj. hm. x 2% ztratné" 2,72*0,1*2,6*1,02 |  | 0.721 | [13 empty] | VV | 2 | 2 | True | 1 | ROZPOCET
| D | 6 | Úpravy povrchů, podlahy a osazování výplní |  |  |  | 0 | [5 empty] | 0 |  | 0.022384 |  | 0 | 1 | D | 1 |  |  |  | ROZPOCET | [6 empty] | 0
102 | K | 628611111 | Nátěr betonu mostu akrylátový 2x impregnační OS-A | m2 | 25.6 |  | 0 | CS ÚRS 2018 01 |  |  | základní |  | 0 | 0.00046 | 0.011776 | 0 | 0 | 4 | K | 2 |  |  |  | ROZPOCET | 0 | 0 | 0 | 0 | 0 | 1 | 0 | 4 | -487561636
| PP |  | Nátěr betonu mostu akrylátový 2x impregnační OS-A | [15 empty] | PP | 2
| VV |  | "ochranný nátěr (S1 dle TKP PK, kap. 31) celý horní povrch říms | [15 empty] | VV | 2 | 1 | True | 0 | ROZPOCET
| VV |  | 2*16,0*0,8 |  | 25.6 | [13 empty] | VV | 2 | 2 | True | 1 | ROZPOCET
103 | K | 628611121 | Nátěr betonu mostu akrylátový 1x podkladní | m2 | 30.4 |  | 0 | CS ÚRS 2018 01 |  |  | základní |  | 0 | 0.00013 | 0.003952 | 0 | 0 | 4 | K | 2 |  |  |  | ROZPOCET | 0 | 0 | 0 | 0 | 0 | 1 | 0 | 4 | 123466064
| PP |  | Nátěr betonu mostu akrylátový 1x podkladní | [15 empty] | PP | 2
| VV |  | 2*16,0*(0,8+0,15) |  | 30.4 | [13 empty] | VV | 2 | 2 | True | 1 | ROZPOCET
104 | K | 628611131 | Nátěr betonu mostu akrylátový 2x ochranný pružný OS-C | m2 | 12.8 |  | 0 | CS ÚRS 2018 01 |  |  | základní |  | 0 | 0.00052 | 0.006656 | 0 | 0 | 4 | K | 2 |  |  |  | ROZPOCET | 0 | 0 | 0 | 0 | 0 | 1 | 0 | 4 | 1026293052
| PP |  | Nátěr betonu mostu akrylátový 2x ochranný pružný OS-C | [15 empty] | PP | 2
| VV |  | ochranný povlak (S4 dle TKP PK, kap. 31) obrubníkové hrany říms | [15 empty] | VV | 2 | 1 | True | 0 | ROZPOCET
| VV |  | 2*16,0*(0,15+0,25) |  | 12.8 | [13 empty] | VV | 2 | 2 | True | 1 | ROZPOCET
| D | 8 | Trubní vedení |  |  |  | 0 | [5 empty] | 0 |  | 8e-06 |  | 0 | 1 | D | 1 |  |  |  | ROZPOCET | [6 empty] | 0
105 | K | 87634 | Chráničky z trub plastových do DN 200 mm | m | 0.8 |  | 0 |  |  |  | základní |  | 0 | 1e-05 | 8e-06 | 0 | 0 | 4 | K | 2 |  |  |  | ROZPOCET | 0 | 0 | 0 | 0 | 0 | 1 | 0 | 4 | 613299102
| PP |  | Chráničky z trub plastových do DN 200 mm | [15 empty] | PP | 2
| VV |  | vyústění drenáže zkrz klenbu tr. HDPE DN 180 s navařenou přírubou 400x400x5 | [15 empty] | VV | 2 | 1 | True | 0 | ROZPOCET
| VV |  | 2*0,4 |  | 0.8 | [13 empty] | VV | 2 | 2 | True | 1 | ROZPOCET
| VV |  | technická specifikace viz. OTSKP-SPK | [15 empty] | VV | 2 | 1 | True | 0 | ROZPOCET
| D | 9 | Ostatní konstrukce a práce, bourání |  |  |  | 0 | [5 empty] | 0 |  | 20.5415 |  | 406.6103 | 1 | D | 1 |  |  |  | ROZPOCET | [6 empty] | 0
106 | K | 911331131 | Svodidlo ocelové jednostranné zádržnosti H1 se zaberaněním sloupků v rozmezí do 2 m | m | 60 |  | 0 | CS ÚRS 2018 01 |  |  | základní |  | 0 | 0.01517 | 0.9102 | 0 | 0 | 4 | K | 2 |  |  |  | ROZPOCET | 0 | 0 | 0 | 0 | 0 | 1 | 0 | 4 | -1332813353
| PP |  | Svodidlo ocelové jednostranné zádržnosti H1 se zaberaněním sloupků v rozmezí do 2 m | [15 empty] | PP | 2
| VV |  | kompletní ocel. silniční svodidlo pro tř. zadrž. H1/W4 včetně upevnění, dilat. styků, směrových sloupků s odrazkami, a povrchové ochrany dle TZ a TK | [15 empty] | VV | 2 | 1 | True | 0 | ROZPOCET
| VV |  | "Vlevo:" 18+12 |  | 30 | [13 empty] | VV | 2 | 2 | True | 0 | ROZPOCET
| VV |  | "Vpravo:" 18+12 |  | 30 | [13 empty] | VV | 2 | 2 | True | 0 | ROZPOCET
| VV |  | Součet |  | 60 | [13 empty] | VV | 2 | 4 | True | 1 | ROZPOCET
107 | K | 911331411 | Náběh ocelového svodidla jednostranný délky do 4 m se zaberaněním sloupků v rozmezí do 2 m | m | 8 |  | 0 | CS ÚRS 2018 01 |  |  | základní |  | 0 | 0.0396 | 0.3168 | 0 | 0 | 4 | K | 2 |  |  |  | ROZPOCET | 0 | 0 | 0 | 0 | 0 | 1 | 0 | 4 | 2049798077
| PP |  | Náběh ocelového svodidla jednostranný délky do 4 m se zaberaněním sloupků v rozmezí do 2 m | [15 empty] | PP | 2
| VV |  | "Náběh krátký:" 2*4,0 |  | 8 | [13 empty] | VV | 2 | 2 | True | 1 | ROZPOCET
108 | K | 911334121 | Svodidlo ocelové zábradelní zádržnosti H2 kotvené do římsy s výplní z vodorovných tyčí | m | 32 |  | 0 | CS ÚRS 2018 01 |  |  | základní |  | 0 | 0.07105 | 2.2736 | 0 | 0 | 4 | K | 2 |  |  |  | ROZPOCET | 0 | 0 | 0 | 0 | 0 | 1 | 0 | 4 | -918020945
| PP |  | Svodidlo ocelové zábradelní zádržnosti H2 kotvené do římsy s výplní z vodorovných tyčí | [15 empty] | PP | 2
| VV |  | kompletní ocel. most. zábradelní svodidlo pro tř. zadrž. H2 na obou římsách včetně upevnění, dilat. styků, směrových sloupků s odrazkami | [15 empty] | VV | 2 | 1 | True | 0 | ROZPOCET
| VV |  | a povrchové úpravy PKO, nátěr | [15 empty] | VV | 2 | 1 | True | 0 | ROZPOCET
| VV |  | 2*16,0 |  | 32 | [13 empty] | VV | 2 | 2 | True | 1 | ROZPOCET
109 | K | 91345 | Nivelační značky kovové | kus | 10 |  | 0 |  |  |  | základní |  | 0 | 0 | 0 | 0 | 0 | 4 | K | 2 |  |  |  | ROZPOCET | 0 | 0 | 0 | 0 | 0 | 1 | 0 | 4 | -1328908755
| PP |  | Nivelační značky kovové | [15 empty] | PP | 2
| VV |  | "na spodní stavbě a na římsách, nerez. provedení, životnost min 50 let | [15 empty] | VV | 2 | 1 | True | 0 | ROZPOCET
| VV |  | technická specifikace viz. OTSKP-SPK | [15 empty] | VV | 2 | 1 | True | 0 | ROZPOCET
| VV |  | "Na křídlech:" 4 |  | 4 | [13 empty] | VV | 2 | 2 | True | 0 | ROZPOCET
| VV |  | "Na římsách:" 2*3 |  | 6 | [13 empty] | VV | 2 | 2 | True | 0 | ROZPOCET
| VV |  | Součet |  | 10 | [13 empty] | VV | 2 | 4 | True | 1 | ROZPOCET
110 | K | 914112111 | Tabulka s označením evidenčního čísla mostu | kus | 2 |  | 0 | CS ÚRS 2018 01 |  |  | základní |  | 0 | 0.08542 | 0.17084 | 0 | 0 | 4 | K | 2 |  |  |  | ROZPOCET | 0 | 0 | 0 | 0 | 0 | 1 | 0 | 4 | 816763059
| PP |  | Tabulka s označením evidenčního čísla mostu | [15 empty] | PP | 2
| VV |  | "na silnici " 2 |  | 2 | [13 empty] | VV | 2 | 2 | True | 1 | ROZPOCET
111 | K | 915111121 | Vodorovné dopravní značení dělící čáry přerušované š 125 mm základní bílá barva | m | 23 |  | 0 | CS ÚRS 2018 01 |  |  | základní |  | 0 | 3e-05 | 0.00069 | 0 | 0 | 4 | K | 2 |  |  |  | ROZPOCET | 0 | 0 | 0 | 0 | 0 | 1 | 0 | 4 | -748891336
| PP |  | Vodorovné dopravní značení dělící čáry přerušované š 125 mm základní bílá barva | [15 empty] | PP | 2
| VV |  | "1. fáze VDZ, čára V2b/3/1,5/0,125:" 23,0 |  | 23 | [13 empty] | VV | 2 | 2 | True | 1 | ROZPOCET
112 | K | 915121111 | Vodorovné dopravní značení vodící čáry souvislé š 250 mm základní bíllá barva | m | 46 |  | 0 | CS ÚRS 2018 01 |  |  | základní |  | 0 | 0.00015 | 0.0069 | 0 | 0 | 4 | K | 2 |  |  |  | ROZPOCET | 0 | 0 | 0 | 0 | 0 | 1 | 0 | 4 | -1398301001
| PP |  | Vodorovné dopravní značení vodící čáry souvislé š 250 mm základní bíllá barva | [15 empty] | PP | 2
| VV |  | "1. fáze VDZ čára V4/0,25:" 2*23,0 |  | 46 | [13 empty] | VV | 2 | 2 | True | 1 | ROZPOCET
113 | K | 915211122 | Vodorovné dopravní značení dělící čáry přerušované š 125 mm retroreflexní bílý plast | m | 23 |  | 0 | CS ÚRS 2018 01 |  |  | základní |  | 0 | 0.00011 | 0.00253 | 0 | 0 | 4 | K | 2 |  |  |  | ROZPOCET | 0 | 0 | 0 | 0 | 0 | 1 | 0 | 4 | 2054838124
| PP |  | Vodorovné dopravní značení dělící čáry přerušované š 125 mm retroreflexní bílý plast | [15 empty] | PP | 2
| VV |  | "2. fáze VDZ čára V2b/3/1,5/0,125:" 23,0 |  | 23 | [13 empty] | VV | 2 | 2 | True | 1 | ROZPOCET
114 | K | 915221112 | Vodorovné dopravní značení vodící čáry souvislé š 250 mm retroreflexní bílý plast | m | 46 |  | 0 | CS ÚRS 2018 01 |  |  | základní |  | 0 | 0.00065 | 0.0299 | 0 | 0 | 4 | K | 2 |  |  |  | ROZPOCET | 0 | 0 | 0 | 0 | 0 | 1 | 0 | 4 | 1542773159
| PP |  | Vodorovné dopravní značení vodící čáry souvislé š 250 mm retroreflexní bílý plast | [15 empty] | PP | 2
| VV |  | "2. fáze VDZ čára V4/0,25:" 2*23,0 |  | 46 | [13 empty] | VV | 2 | 2 | True | 1 | ROZPOCET
115 | K | 915611111 | Předznačení vodorovného liniového značení | m | 69 |  | 0 | CS ÚRS 2018 01 |  |  | základní |  | 0 | 0 | 0 | 0 | 0 | 4 | K | 2 |  |  |  | ROZPOCET | 0 | 0 | 0 | 0 | 0 | 1 | 0 | 4 | -208976013
| PP |  | Předznačení vodorovného liniového značení | [15 empty] | PP | 2
| VV |  | "vodící proužek V4/0,25:" 2*23,0 |  | 46 | [13 empty] | VV | 2 | 2 | True | 0 | ROZPOCET
| VV |  | "stř. děl. čára V2b/3/1,5/0,125:" 23,0 |  | 23 | [13 empty] | VV | 2 | 2 | True | 0 | ROZPOCET
| VV |  | Součet |  | 69 | [13 empty] | VV | 2 | 4 | True | 1 | ROZPOCET
116 | K | 916131213 | Osazení silničního obrubníku betonového stojatého s boční opěrou do lože z betonu prostého | m | 12 |  | 0 | CS ÚRS 2018 01 |  |  | základní |  | 0 | 0.1554 | 1.8648 | 0 | 0 | 4 | K | 2 |  |  |  | ROZPOCET | 0 | 0 | 0 | 0 | 0 | 1 | 0 | 4 | 44138801
| PP |  | Osazení silničního obrubníku betonového stojatého s boční opěrou do lože z betonu prostého | [15 empty] | PP | 2
| VV |  | "silniční obrubník 150/300 v provedení do prostředí XF4 včetně zabetonování do betonu C20/25n XF3 a spárování cem. maltou MC25 XF4 | [15 empty] | VV | 2 | 1 | True | 0 | ROZPOCET
| VV |  | 4*3,0 |  | 12 | [13 empty] | VV | 2 | 2 | True | 1 | ROZPOCET
117 | M | 59217034 | obrubník betonový silniční 100x15x30 cm | m | 12.6 |  | 0 | CS ÚRS 2018 01 |  |  | základní |  | 0 | 0.102 | 1.2852 | 0 | 0 | 8 | M | 2 |  |  |  | ROZPOCET | 0 | 0 | 0 | 0 | 0 | 1 | 0 | 4 | -2102397740
| PP |  | obrubník betonový silniční 100x15x30 cm | [15 empty] | PP | 2
| VV |  | silniční obrubník 150/300 v provedení do prostředí XF4 | [15 empty] | VV | 2 | 1 | True | 0 | ROZPOCET
| VV |  | "dle pol.č.916131213 +5 % ztratné" 12*1,05 |  | 12.6 | [13 empty] | VV | 2 | 2 | True | 1 | ROZPOCET
118 | K | 916231213 | Osazení chodníkového obrubníku betonového stojatého s boční opěrou do lože z betonu prostého | m | 34.2 |  | 0 | CS ÚRS 2018 01 |  |  | základní |  | 0 | 0.1295 | 4.4289 | 0 | 0 | 4 | K | 2 |  |  |  | ROZPOCET | 0 | 0 | 0 | 0 | 0 | 1 | 0 | 4 | -235184020
| PP |  | Osazení chodníkového obrubníku betonového stojatého s boční opěrou do lože z betonu prostého | [15 empty] | PP | 2
| VV |  | obrubník 100/250 v provedení do prostředí XF4 včetně zabetonování do betonu C20/25n XF3 a spárování cem. maltou MC25 XF4 | [15 empty] | VV | 2 | 1 | True | 0 | ROZPOCET
| VV |  | "vlevo:" 4*1,0+2*2,0+1,3*2,4+1,3*1,8 |  | 13.46 | [13 empty] | VV | 2 | 2 | True | 0 | ROZPOCET
| VV |  | "vpravo:" 4*1,0+2*2,0+1,3*5,2+1,3*4,6 |  | 20.74 | [13 empty] | VV | 2 | 2 | True | 0 | ROZPOCET
| VV |  | Součet |  | 34.2 | [13 empty] | VV | 2 | 4 | True | 1 | ROZPOCET
119 | M | 59217017 | obrubník betonový chodníkový 100x10x25 cm | m | 35.91 |  | 0 | CS ÚRS 2018 01 |  |  | základní |  | 0 | 0.058 | 2.0828 | 0 | 0 | 8 | M | 2 |  |  |  | ROZPOCET | 0 | 0 | 0 | 0 | 0 | 1 | 0 | 4 | 1548335815
| PP |  | obrubník betonový chodníkový 100x10x25 cm | [15 empty] | PP | 2
| VV |  | obrubník 100/250 v provedení do prostředí XF4 | [15 empty] | VV | 2 | 1 | True | 0 | ROZPOCET
| VV |  | "dle pol.č.916231213 +5 % ztratné" 34,2*1,05 |  | 35.91 | [13 empty] | VV | 2 | 2 | True | 1 | ROZPOCET
120 | K | 916991121 | Lože pod obrubníky, krajníky nebo obruby z dlažebních kostek z betonu prostého | m3 | 1.215 |  | 0 | CS ÚRS 2018 01 |  |  | základní |  | 0 | 2.2563 | 2.7415 | 0 | 0 | 4 | K | 2 |  |  |  | ROZPOCET | 0 | 0 | 0 | 0 | 0 | 1 | 0 | 4 | -1497947431
| PP |  | Lože pod obrubníky, krajníky nebo obruby z dlažebních kostek z betonu prostého | [15 empty] | PP | 2
| VV |  | "dle pol.č.916131213 " 12*0,3*0,1 |  | 0.36 | [13 empty] | VV | 2 | 2 | True | 0 | ROZPOCET
| VV |  | "dle pol.č.916231213 " 34,2*0,25*0,1 |  | 0.855 | [13 empty] | VV | 2 | 2 | True | 0 | ROZPOCET
| VV |  | Součet |  | 1.215 | [13 empty] | VV | 2 | 4 | True | 1 | ROZPOCET
121 | K | 919112212 | Řezání spár pro vytvoření komůrky š 10 mm hl 20 mm pro těsnící zálivku v živičném krytu | m | 88 |  | 0 | CS ÚRS 2018 01 |  |  | základní |  | 0 | 0 | 0 | 0 | 0 | 4 | K | 2 |  |  |  | ROZPOCET | 0 | 0 | 0 | 0 | 0 | 1 | 0 | 4 | 1381578514
| PP |  | Řezání spár pro vytvoření komůrky š 10 mm hl 20 mm pro těsnící zálivku v živičném krytu | [15 empty] | PP | 2
| VV |  | "dle pol.č.919121212" 88,0 |  | 88 | [13 empty] | VV | 2 | 2 | True | 1 | ROZPOCET
122 | K | 919112221 | Řezání spár pro vytvoření komůrky š 15 mm hl 20 mm pro těsnící zálivku v živičném krytu | m | 88 |  | 0 | CS ÚRS 2018 01 |  |  | základní |  | 0 | 0 | 0 | 0 | 0 | 4 | K | 2 |  |  |  | ROZPOCET | 0 | 0 | 0 | 0 | 0 | 1 | 0 | 4 | -1682760135
| PP |  | Řezání spár pro vytvoření komůrky š 15 mm hl 20 mm pro těsnící zálivku v živičném krytu | [15 empty] | PP | 2
| VV |  | "dle pol.č.919121221" 88,0 |  | 88 | [13 empty] | VV | 2 | 2 | True | 1 | ROZPOCET
123 | K | 919121212 | Těsnění spár zálivkou za studena pro komůrky š 10 mm hl 20 mm bez těsnicího profilu | m | 88 |  | 0 | CS ÚRS 2018 01 |  |  | základní |  | 0 | 0.00022 | 0.01936 | 0 | 0 | 4 | K | 2 |  |  |  | ROZPOCET | 0 | 0 | 0 | 0 | 0 | 1 | 0 | 4 | 699218934
| PP |  | Těsnění spár zálivkou za studena pro komůrky š 10 mm hl 20 mm bez těsnicího profilu | [15 empty] | PP | 2
| VV |  | "těsnící zálivka typu N2 dle ČSN EN 14188 včetně úpravy spár a přípravy povrchu | [15 empty] | VV | 2 | 1 | True | 0 | ROZPOCET
| VV |  | "Podél odvod. proužku:" 2*(16,0+2*3,0)=44 | [15 empty] | VV | 2 | 1 | True | 0 | ROZPOCET
| VV |  | "na hl. 40 mm - délka 2x" 44,0*2 |  | 88 | [13 empty] | VV | 2 | 2 | True | 1 | ROZPOCET
124 | K | 919121221 | Těsnění spár zálivkou za studena pro komůrky š 15 mm hl 20 mm bez těsnicího profilu | m | 88 |  | 0 | CS ÚRS 2018 01 |  |  | základní |  | 0 | 0.00033 | 0.02904 | 0 | 0 | 4 | K | 2 |  |  |  | ROZPOCET | 0 | 0 | 0 | 0 | 0 | 1 | 0 | 4 | 543357453
| PP |  | Těsnění spár zálivkou za studena pro komůrky š 15 mm hl 20 mm bez těsnicího profilu | [15 empty] | PP | 2
| VV |  | "těsnící zálivka typu N2 dle ČSN EN 14188 včetně úpravy spár a přípravy povrchu tl. 40 mm (tj. výměra 2x) | [15 empty] | VV | 2 | 1 | True | 0 | ROZPOCET
| VV |  | "Podél říms a obrubníků:" 2*(16,0+2*3,0)=44 | [15 empty] | VV | 2 | 1 | True | 0 | ROZPOCET
| VV |  | "na hl. 40 mm - délka 2x" 44,0*2 |  | 88 | [13 empty] | VV | 2 | 2 | True | 1 | ROZPOCET
125 | K | 919724131 | Drenážní geosyntetikum laminované geotextilií a fólií | m2 | 145.85 |  | 0 | CS ÚRS 2018 01 |  |  | základní |  | 0 | 0.0011 | 0.16043 | 0 | 0 | 4 | K | 2 |  |  |  | ROZPOCET | 0 | 0 | 0 | 0 | 0 | 1 | 0 | 4 | -406144164
| PP |  | Drenážní geosyntetikum laminované geotextilií a fólií | [15 empty] | PP | 2
| VV |  | drenážní geokompozit (drenážní jádro+oboustranná geotextilie) min. tl. po stlačení 6 mm | [15 empty] | VV | 2 | 1 | True | 0 | ROZPOCET
| VV |  | "rub křídel:" 38,0+39,85 |  | 77.85 | [13 empty] | VV | 2 | 2 | True | 0 | ROZPOCET
| VV |  | "ochrana rubu rámu:" 8,5*8,0 |  | 68 | [13 empty] | VV | 2 | 2 | True | 0 | ROZPOCET
| VV |  | Součet |  | 145.85 | [13 empty] | VV | 2 | 4 | True | 1 | ROZPOCET
126 | K | 919726124 | Geotextilie pro ochranu, separaci a filtraci netkaná měrná hmotnost do 800 g/m2 | m2 | 76.375 |  | 0 | CS ÚRS 2018 01 |  |  | základní |  | 0 | 0.00102 | 0.077902 | 0 | 0 | 4 | K | 2 |  |  |  | ROZPOCET | 0 | 0 | 0 | 0 | 0 | 1 | 0 | 4 | -1485863481
| PP |  | Geotextilie pro ochranu, separaci a filtraci netkaná měrná hmotnost do 800 g/m2 | [15 empty] | PP | 2
| VV |  | Ochrana konstrukcí z geotextilie gramáže min. 600g/m2 | [15 empty] | VV | 2 | 1 | True | 0 | ROZPOCET
| VV |  | "ochrana izolace prac. spár z pol. 711432101:" 76,375 |  | 76.375 | [13 empty] | VV | 2 | 2 | True | 1 | ROZPOCET
127 | K | 931994132 | Těsnění dilatační spáry betonové konstrukce silikonovým tmelem do pl 4,0 cm2 | m | 68.18 |  | 0 | CS ÚRS 2018 01 |  |  | základní |  | 0 | 0.00018 | 0.012272 | 0 | 0 | 4 | K | 2 |  |  |  | ROZPOCET | 0 | 0 | 0 | 0 | 0 | 1 | 0 | 4 | -113857270
| PP |  | Těsnění dilatační spáry betonové konstrukce silikonovým tmelem do pl 4,0 cm2 | [15 empty] | PP | 2
| VV |  | Těsnění spár trvale pružným těsnícím silikonovým tmelem šedé barvy (typ F-25-HM-M1p dle ČSN EN ISO 11600) | [15 empty] | VV | 2 | 1 | True | 0 | ROZPOCET
| VV |  | "smršťovací spáry říms:" 2*4*1,96 |  | 15.68 | [13 empty] | VV | 2 | 2 | True | 0 | ROZPOCET
| VV |  | "spáry mezi segmenty a segm. a čely - těsnění na líci" 7*7,5 |  | 52.5 | [13 empty] | VV | 2 | 2 | True | 0 | ROZPOCET
| VV |  | Součet |  | 68.18 | [13 empty] | VV | 2 | 4 | True | 1 | ROZPOCET
128 | K | 936942211 | Zhotovení tabulky s letopočtem opravy mostu vložením šablony do bednění | kus | 2 |  | 0 | CS ÚRS 2018 01 |  |  | základní |  | 0 | 0.00649 | 0.01298 | 0 | 0 | 4 | K | 2 |  |  |  | ROZPOCET | 0 | 0 | 0 | 0 | 0 | 1 | 0 | 4 | -1866629258
| PP |  | Zhotovení tabulky s letopočtem opravy mostu vložením šablony do bednění | [15 empty] | PP | 2
| VV |  | "Otiskem fólií do betonu, výška písma min. 175 mm" 2 |  | 2 | [13 empty] | VV | 2 | 2 | True | 1 | ROZPOCET
129 | K | 938909311 | Čištění vozovek metením strojně podkladu nebo krytu betonového nebo živičného | m2 | 368 |  | 0 | CS ÚRS 2018 01 |  |  | základní |  | 0 | 0 | 0 | 0.02 | 7.36 | 4 | K | 2 |  |  |  | ROZPOCET | 0 | 0 | 0 | 0 | 0 | 1 | 0 | 4 | -879067353
| PP |  | Čištění vozovek metením strojně podkladu nebo krytu betonového nebo živičného | [15 empty] | PP | 2
| VV |  | 2*23,0*8,0 |  | 368 | [13 empty] | VV | 2 | 2 | True | 1 | ROZPOCET
130 | K | 941121111 | Montáž lešení řadového trubkového těžkého s podlahami zatížení do 300 kg/m2 š do 1,5 m v do 10 m | m2 | 128 |  | 0 | CS ÚRS 2018 01 |  |  | základní |  | 0 | 0 | 0 | 0 | 0 | 4 | K | 2 |  |  |  | ROZPOCET | 0 | 0 | 0 | 0 | 0 | 1 | 0 | 4 | -1299137505
| PP |  | Montáž lešení řadového trubkového těžkého s podlahami zatížení do 300 kg/m2 š do 1,5 m v do 10 m | [15 empty] | PP | 2
| VV |  | 2*(16*4,0) |  | 128 | [13 empty] | VV | 2 | 2 | True | 1 | ROZPOCET
131 | K | 941121211 | Příplatek k lešení řadovému trubkovému těžkému s podlahami š 1,5 m v 10 m za první a ZKD den použití | m2 | 3840 |  | 0 | CS ÚRS 2018 01 |  |  | základní |  | 0 | 0 | 0 | 0 | 0 | 4 | K | 2 |  |  |  | ROZPOCET | 0 | 0 | 0 | 0 | 0 | 1 | 0 | 4 | -439404247
| PP |  | Příplatek k lešení řadovému trubkovému těžkému s podlahami š 1,5 m v 10 m za první a ZKD den použití | [15 empty] | PP | 2
| VV |  | předpoklad 1 měsíc | [15 empty] | VV | 2 | 1 | True | 0 | ROZPOCET
| VV |  | "dle pol.č.941121111" 128*30 |  | 3840 | [13 empty] | VV | 2 | 2 | True | 1 | ROZPOCET
132 | K | 941121811 | Demontáž lešení řadového trubkového těžkého s podlahami zatížení do 300 kg/m2 š do 1,5 m v do 10 m | m2 | 128 |  | 0 | CS ÚRS 2018 01 |  |  | základní |  | 0 | 0 | 0 | 0 | 0 | 4 | K | 2 |  |  |  | ROZPOCET | 0 | 0 | 0 | 0 | 0 | 1 | 0 | 4 | 1709409884
| PP |  | Demontáž lešení řadového trubkového těžkého s podlahami zatížení do 300 kg/m2 š do 1,5 m v do 10 m | [15 empty] | PP | 2
| VV |  | "dle pol.č.941121111" 128,0 |  | 128 | [13 empty] | VV | 2 | 2 | True | 1 | ROZPOCET
133 | K | 962022491 | Bourání zdiva nadzákladového kamenného na MC přes 1 m3 | m3 | 122.5 |  | 0 | CS ÚRS 2018 01 |  |  | základní |  | 0 | 0 | 0 | 2.5 | 306.25 | 4 | K | 2 |  |  |  | ROZPOCET | 0 | 0 | 0 | 0 | 0 | 1 | 0 | 4 | 1753813034
| PP |  | Bourání zdiva nadzákladového kamenného na MC přes 1 m3 | [15 empty] | PP | 2
| VV |  | Bourání mostních zdí z kamene | [15 empty] | VV | 2 | 1 | True | 0 | ROZPOCET
| VV |  | "Předpoklad - opěry" 2*2,5*9,6 |  | 48 | [13 empty] | VV | 2 | 2 | True | 0 | ROZPOCET
| VV |  | "Předpoklad - křídla" 3,0*1,5*(2,7+3,2+2,9+2,2) |  | 49.5 | [13 empty] | VV | 2 | 2 | True | 0 | ROZPOCET
| VV |  | "Předpoklad- čela:" 2*12,5*1,0 |  | 25 | [13 empty] | VV | 2 | 2 | True | 0 | ROZPOCET
| VV |  | Součet |  | 122.5 | [13 empty] | VV | 2 | 4 | True | 1 | ROZPOCET
134 | K | 962041211 | Bourání mostních zdí a pilířů z betonu prostého | m3 | 4.66 |  | 0 | CS ÚRS 2018 01 |  |  | základní |  | 0 | 0.12 | 0.5592 | 2.2 | 10.252 | 4 | K | 2 |  |  |  | ROZPOCET | 0 | 0 | 0 | 0 | 0 | 1 | 0 | 4 | -1933519478
| PP |  | Bourání mostních zdí a pilířů z betonu prostého | [15 empty] | PP | 2
| VV |  | "Bourání betonových desek křídel" 0,1*0,8*(2,7+3,2+2,9+2,2) |  | 0.88 | [13 empty] | VV | 2 | 2 | True | 0 | ROZPOCET
| VV |  | "Patníky " 2*1,0*0,3*0,3 |  | 0.18 | [13 empty] | VV | 2 | 2 | True | 0 | ROZPOCET
| VV |  | "Před římsami" 4*0,5*0,4*0,5 |  | 0.4 | [13 empty] | VV | 2 | 2 | True | 0 | ROZPOCET
| VV |  | "Příčné prahy v korytě:" 2*4,0*0,4*1,0 |  | 3.2 | [13 empty] | VV | 2 | 2 | True | 0 | ROZPOCET
| VV |  | Součet |  | 4.66 | [13 empty] | VV | 2 | 4 | True | 1 | ROZPOCET
135 | K | 962051111 | Bourání mostních zdí a pilířů z ŽB | m3 | 0.84 |  | 0 |  |  |  | základní |  | 0 | 0.12171 | 0.10224 | 2.4 | 2.016 | 4 | K | 2 |  |  |  | ROZPOCET | 0 | 0 | 0 | 0 | 0 | 1 | 0 | 4 | -807993382
| PP |  | Bourání mostních zdí a pilířů z ŽB | [15 empty] | PP | 2
| VV |  | "Bourání říms" (7,0*0,5+7,0*0,5)*0,12 |  | 0.84 | [13 empty] | VV | 2 | 2 | True | 1 | ROZPOCET
136 | K | 963021112 | Bourání mostní nosné konstrukce z kamene | m3 | 25.92 |  | 0 | CS ÚRS 2018 01 |  |  | základní |  | 0 | 0.12 | 3.1104 | 2.49 | 64.5408 | 4 | K | 2 |  |  |  | ROZPOCET | 0 | 0 | 0 | 0 | 0 | 1 | 0 | 4 | -872288187
| PP |  | Bourání mostní nosné konstrukce z kamene | [15 empty] | PP | 2
| VV |  | Bourání klenby z kamene v tl. 600 mm | [15 empty] | VV | 2 | 1 | True | 0 | ROZPOCET
| VV |  | 4,5*9,6*0,6 |  | 25.92 | [13 empty] | VV | 2 | 2 | True | 1 | ROZPOCET
137 | K | 965022131 | Bourání kamenných podlah nebo dlažeb z lomového kamene nebo kostek pl přes 1 m2 | m2 | 35.76 |  | 0 | CS ÚRS 2018 01 |  |  | základní |  | 0 | 0 | 0 | 0.432 | 15.4483 | 4 | K | 2 |  |  |  | ROZPOCET | 0 | 0 | 0 | 0 | 0 | 1 | 0 | 4 | -321314200
| PP |  | Bourání kamenných podlah nebo dlažeb z lomového kamene nebo kostek pl přes 1 m2 | [15 empty] | PP | 2
| VV |  | Bourání kamenné dlažby v tl. 0,2 m | [15 empty] | VV | 2 | 1 | True | 0 | ROZPOCET
| VV |  | "Koryto pod mostem:" 9,6*3,1 |  | 29.76 | [13 empty] | VV | 2 | 2 | True | 0 | ROZPOCET
| VV |  | "Koryto mimo most:" 4,0*1,5 |  | 6 | [13 empty] | VV | 2 | 2 | True | 0 | ROZPOCET
| VV |  | Součet |  | 35.76 | [13 empty] | VV | 2 | 4 | True | 1 | ROZPOCET
138 | K | 966006132 | Odstranění značek dopravních nebo orientačních se sloupky s betonovými patkami | kus | 2 |  | 0 | CS ÚRS 2018 01 |  |  | základní |  | 0 | 0 | 0 | 0.082 | 0.164 | 4 | K | 2 |  |  |  | ROZPOCET | 0 | 0 | 0 | 0 | 0 | 1 | 0 | 4 | 1857370744
| PP |  | Odstranění značek dopravních nebo orientačních se sloupky s betonovými patkami | [15 empty] | PP | 2
| VV |  | "odstranění vč. odvozu do sběrných surovin nebo předání správci | [15 empty] | VV | 2 | 1 | True | 0 | ROZPOCET
| VV |  | "ev. č. mostu - 2 ks " 2 |  | 2 | [13 empty] | VV | 2 | 2 | True | 1 | ROZPOCET
139 | K | 966075141 | Odstranění kovového zábradlí vcelku | m | 13.4 |  | 0 | CS ÚRS 2018 01 |  |  | základní |  | 0 | 8e-05 | 0.001072 | 0.018 | 0.2412 | 4 | K | 2 |  |  |  | ROZPOCET | 0 | 0 | 0 | 0 | 0 | 1 | 0 | 4 | 871798580
| PP |  | Odstranění kovového zábradlí vcelku | [15 empty] | PP | 2
| VV |  | "zábradlí z ocelových tyčí, vč. odříznutí a odvozu do sběrných surovin " | [15 empty] | VV | 2 | 1 | True | 0 | ROZPOCET
| VV |  | 2*6,7 |  | 13.4 | [13 empty] | VV | 2 | 2 | True | 1 | ROZPOCET
140 | K | 985131221 | Očištění ploch stěn, rubu kleneb a podlah nesušeným křemičitým pískem (metodou torbo) | m2 | 67.6 |  | 0 | CS ÚRS 2018 01 |  |  | základní |  | 0 | 0.00506 | 0.34206 | 0.005 | 0.338 | 4 | K | 2 |  |  |  | ROZPOCET | 0 | 0 | 0 | 0 | 0 | 1 | 0 | 4 | 674295811
| PP |  | Očištění ploch stěn, rubu kleneb a podlah nesušeným křemičitým pískem (metodou torbo) | [15 empty] | PP | 2
| VV |  | "Otryskání rubu klenby kovovou drtí před pokládkou izolace" 8,45*8,0 |  | 67.6 | [13 empty] | VV | 2 | 2 | True | 1 | ROZPOCET
| D | 997 | Přesun sutě |  |  |  | 0 | [5 empty] | 0 |  | 0 |  | 0 | 1 | D | 1 |  |  |  | ROZPOCET | [6 empty] | 0
141 | K | 997013801 | Poplatek za uložení stavebního betonového odpadu na skládce (skládkovné) | t | 12.734 |  | 0 | CS ÚRS 2018 01 |  |  | základní |  | 0 | 0 | 0 | 0 | 0 | 4 | K | 2 |  |  |  | ROZPOCET | 0 | 0 | 0 | 0 | 0 | 1 | 0 | 4 | 1763231960
| PP |  | Poplatek za uložení stavebního betonového odpadu na skládce (skládkovné) | [15 empty] | PP | 2
| VV |  | "na skládku - beton | [15 empty] | VV | 2 | 1 | True | 0 | ROZPOCET
| VV |  | "dle pol.č962041211" 4,66*2,3 |  | 10.718 | [13 empty] | VV | 2 | 2 | True | 0 | ROZPOCET
| VV |  | "dle pol.č962051111" 0,84*2,4 |  | 2.016 | [13 empty] | VV | 2 | 2 | True | 0 | ROZPOCET
| VV |  | Součet |  | 12.734 | [13 empty] | VV | 2 | 4 | True | 1 | ROZPOCET
142 | K | 997211511 | Vodorovná doprava suti po suchu na vzdálenost do 1 km | t | 211.562 |  | 0 | CS ÚRS 2018 01 |  |  | základní |  | 0 | 0 | 0 | 0 | 0 | 4 | K | 2 |  |  |  | ROZPOCET | 0 | 0 | 0 | 0 | 0 | 1 | 0 | 4 | -1284645605
| PP |  | Vodorovná doprava suti po suchu na vzdálenost do 1 km | [15 empty] | PP | 2
| VV |  | Frézovaná balenka ke zpětnému použití pro položku stabilizace na mezideponii | [15 empty] | VV | 2 | 1 | True | 0 | ROZPOCET
| VV |  | "dle pol.č.113154121" 165,6*0,03*2,56 |  | 12.718 | [13 empty] | VV | 2 | 2 | True | 0 | ROZPOCET
| VV |  | "dle pol.č.113154121" 331,2*0,1*2,56 |  | 84.787 | [13 empty] | VV | 2 | 2 | True | 0 | ROZPOCET
| VV |  | Mezisoučet |  | 97.505 | [13 empty] | VV | 2 | 3 | True | 0 | ROZPOCET
| VV |  | "štěrkové podkladní vrstvy | [15 empty] | VV | 2 | 1 | True | 0 | ROZPOCET
| VV |  | "dle pol.č.113107163" 200,1*0,3*1,9 |  | 114.057 | [13 empty] | VV | 2 | 2 | True | 0 | ROZPOCET
| VV |  | Mezisoučet |  | 114.057 | [13 empty] | VV | 2 | 3 | True | 0 | ROZPOCET
| VV |  | Součet |  | 211.562 | [13 empty] | VV | 2 | 4 | True | 1 | ROZPOCET
143 | K | 997211519 | Příplatek ZKD 1 km u vodorovné dopravy suti | t | 2752.113 |  | 0 | CS ÚRS 2018 01 |  |  | základní |  | 0 | 0 | 0 | 0 | 0 | 4 | K | 2 |  |  |  | ROZPOCET | 0 | 0 | 0 | 0 | 0 | 1 | 0 | 4 | -1608389843
| PP |  | Příplatek ZKD 1 km u vodorovné dopravy suti | [15 empty] | PP | 2
| VV |  | na skládku - štěrkové vrstvy | [15 empty] | VV | 2 | 1 | True | 0 | ROZPOCET
| VV |  | "dle pol.č.997211511 x 19" 114,057*19 |  | 2167.083 | [13 empty] | VV | 2 | 2 | True | 0 | ROZPOCET
| VV |  | na mezideponii - frézovaná balenka | [15 empty] | VV | 2 | 1 | True | 0 | ROZPOCET
| VV |  | "dle pol.č.997211511 x 3" 97,505*3 |  | 292.515 | [13 empty] | VV | 2 | 2 | True | 0 | ROZPOCET
| VV |  | frézovaná balenka - zpět k zabudování | [15 empty] | VV | 2 | 1 | True | 0 | ROZPOCET
| VV |  | "dle pol.č.997211511 x 3" 97,505*3 |  | 292.515 | [13 empty] | VV | 2 | 2 | True | 0 | ROZPOCET
| VV |  | Součet |  | 2752.113 | [13 empty] | VV | 2 | 4 | True | 1 | ROZPOCET
| VV |  | "zhotovitel poromítne v rámci položky cenu za odvoz na skládku dle svých zvyklostí a možností skládkování " | [15 empty] | VV | 2 | 1 | True | 0 | ROZPOCET
144 | K | 997211521 | Vodorovná doprava vybouraných hmot po suchu na vzdálenost do 1 km | t | 402.069 |  | 0 | CS ÚRS 2018 01 |  |  | základní |  | 0 | 0 | 0 | 0 | 0 | 4 | K | 2 |  |  |  | ROZPOCET | 0 | 0 | 0 | 0 | 0 | 1 | 0 | 4 | 431996644
| PP |  | Vodorovná doprava vybouraných hmot po suchu na vzdálenost do 1 km | [15 empty] | PP | 2
| VV |  | "na skládku - beton | [15 empty] | VV | 2 | 1 | True | 0 | ROZPOCET
| VV |  | "dle pol.č962041211" 4,66*2,3 |  | 10.718 | [13 empty] | VV | 2 | 2 | True | 0 | ROZPOCET
| VV |  | "dle pol.č962051111" 0,84*2,4 |  | 2.016 | [13 empty] | VV | 2 | 2 | True | 0 | ROZPOCET
| VV |  | Mezisoučet |  | 12.734 | [13 empty] | VV | 2 | 3 | True | 0 | ROZPOCET
| VV |  | kámen | [15 empty] | VV | 2 | 1 | True | 0 | ROZPOCET
| VV |  | "dle pol.č.962022491" 122,5*2,5 |  | 306.25 | [13 empty] | VV | 2 | 2 | True | 0 | ROZPOCET
| VV |  | "dle pol.č.963021112" 25,92*2,5 |  | 64.8 | [13 empty] | VV | 2 | 2 | True | 0 | ROZPOCET
| VV |  | "dle pol.č.965022131" 35,76*0,2*2,5 |  | 17.88 | [13 empty] | VV | 2 | 2 | True | 0 | ROZPOCET
| VV |  | Mezisoučet |  | 388.93 | [13 empty] | VV | 2 | 3 | True | 0 | ROZPOCET
| VV |  | k investorovi nebo do sběrných surovin (odkup zhotovitelem) | [15 empty] | VV | 2 | 1 | True | 0 | ROZPOCET
| VV |  | "dle pol.č.966006132" 2*0,082 |  | 0.164 | [13 empty] | VV | 2 | 2 | True | 0 | ROZPOCET
| VV |  | "dle pol.č.966075141" 13,4*0,018 |  | 0.241 | [13 empty] | VV | 2 | 2 | True | 0 | ROZPOCET
| VV |  | Mezisoučet |  | 0.405 | [13 empty] | VV | 2 | 3 | True | 0 | ROZPOCET
| VV |  | Součet |  | 402.069 | [13 empty] | VV | 2 | 4 | True | 1 | ROZPOCET
145 | K | 997211529 | Příplatek ZKD 1 km u vodorovné dopravy vybouraných hmot | t | 7639.311 |  | 0 | CS ÚRS 2018 01 |  |  | základní |  | 0 | 0 | 0 | 0 | 0 | 4 | K | 2 |  |  |  | ROZPOCET | 0 | 0 | 0 | 0 | 0 | 1 | 0 | 4 | 238567283
| PP |  | Příplatek ZKD 1 km u vodorovné dopravy vybouraných hmot | [15 empty] | PP | 2
| VV |  | "dle pol.č.997211521 x 19" 402,069*19 |  | 7639.311 | [13 empty] | VV | 2 | 2 | True | 1 | ROZPOCET
| VV |  | "zhotovitel poromítne v rámci položky cenu za odvoz na skládku dle svých zvyklostí a možností skládkování " | [15 empty] | VV | 2 | 1 | True | 0 | ROZPOCET
146 | K | 997211612 | Nakládání vybouraných hmot na dopravní prostředky pro vodorovnou dopravu | t | 499.126 |  | 0 | CS ÚRS 2018 01 |  |  | základní |  | 0 | 0 | 0 | 0 | 0 | 4 | K | 2 |  |  |  | ROZPOCET | 0 | 0 | 0 | 0 | 0 | 1 | 0 | 4 | -190287685
| PP |  | Nakládání vybouraných hmot na dopravní prostředky pro vodorovnou dopravu | [15 empty] | PP | 2
| VV |  | "dle pol.č.997211521" 402,069 |  | 402.069 | [13 empty] | VV | 2 | 2 | True | 0 | ROZPOCET
| VV |  | frézovaná balenka na mezideponii - zpět k zabudování | [15 empty] | VV | 2 | 1 | True | 0 | ROZPOCET
| VV |  | "dle pol.č.997211511" 97,057 |  | 97.057 | [13 empty] | VV | 2 | 2 | True | 0 | ROZPOCET
| VV |  | Součet |  | 499.126 | [13 empty] | VV | 2 | 4 | True | 1 | ROZPOCET
147 | K | 997221855 | Poplatek za uložení odpadu z kameniva na skládce (skládkovné) | t | 502.987 |  | 0 | CS ÚRS 2018 01 |  |  | základní |  | 0 | 0 | 0 | 0 | 0 | 4 | K | 2 |  |  |  | ROZPOCET | 0 | 0 | 0 | 0 | 0 | 1 | 0 | 4 | 1962790404
| PP |  | Poplatek za uložení odpadu z kameniva na skládce (skládkovné) | [15 empty] | PP | 2
| VV |  | "štěrkové podkladní vrstvy | [15 empty] | VV | 2 | 1 | True | 0 | ROZPOCET
| VV |  | "dle pol.č.113107163" 200,1*0,3*1,9 |  | 114.057 | [13 empty] | VV | 2 | 2 | True | 0 | ROZPOCET
| VV |  | Mezisoučet |  | 114.057 | [13 empty] | VV | 2 | 3 | True | 0 | ROZPOCET
| VV |  | kámen | [15 empty] | VV | 2 | 1 | True | 0 | ROZPOCET
| VV |  | "dle pol.č.962022491" 122,5*2,5 |  | 306.25 | [13 empty] | VV | 2 | 2 | True | 0 | ROZPOCET
| VV |  | "dle pol.č.963021112" 25,92*2,5 |  | 64.8 | [13 empty] | VV | 2 | 2 | True | 0 | ROZPOCET
| VV |  | "dle pol.č.965022131" 35,76*0,2*2,5 |  | 17.88 | [13 empty] | VV | 2 | 2 | True | 0 | ROZPOCET
| VV |  | Mezisoučet |  | 388.93 | [13 empty] | VV | 2 | 3 | True | 0 | ROZPOCET
| VV |  | Součet |  | 502.987 | [13 empty] | VV | 2 | 4 | True | 1 | ROZPOCET
| D | 998 | Přesun hmot |  |  |  | 0 | [5 empty] | 0 |  | 0 |  | 0 | 1 | D | 1 |  |  |  | ROZPOCET | [6 empty] | 0
148 | K | 998212111 | Přesun hmot pro mosty zděné, monolitické betonové nebo ocelové v do 20 m | t | 905.725 |  | 0 |  |  |  | základní |  | 0 | 0 | 0 | 0 | 0 | 4 | K | 2 |  |  |  | ROZPOCET | 0 | 0 | 0 | 0 | 0 | 1 | 0 | 4 | 994026782
| PP |  | Přesun hmot pro mosty zděné, monolitické betonové nebo ocelové v do 20 m | [15 empty] | PP | 2
| D | PSV | Práce a dodávky PSV |  |  |  | 0 | [5 empty] | 0 |  | 1.0981 |  | 0 | 2 | D | 0 |  |  |  | ROZPOCET | [6 empty] | 0
| D | 711 | Izolace proti vodě, vlhkosti a plynům |  |  |  | 0 | [5 empty] | 0 |  | 1.0981 |  | 0 | 2 | D | 1 |  |  |  | ROZPOCET | [6 empty] | 0
149 | K | 711112001 | Provedení izolace proti zemní vlhkosti svislé za studena nátěrem penetračním | m2 | 229.49 |  | 0 | CS ÚRS 2018 01 |  |  | základní |  | 0 | 0 | 0 | 0 | 0 | 16 | K | 2 |  |  |  | ROZPOCET | 0 | 0 | 0 | 0 | 0 | 1 | 0 | 16 | 213355038
| PP |  | Provedení izolace proti zemní vlhkosti svislé za studena nátěrem penetračním | [15 empty] | PP | 2
| VV |  | "Nátěr všech zasypaných ploch spodní stavby | [15 empty] | VV | 2 | 1 | True | 0 | ROZPOCET
| VV |  | "Základy:" 2*(0,4+0,15)*9,1+2*0,4*(11,0+2*3,05+2*2,5)+4*(1,45+0,5)*3,05 |  | 51.48 | [13 empty] | VV | 2 | 2 | True | 0 | ROZPOCET
| VV |  | "Rám:" (2*0,55+4,0)*9,1+0,1*8,0*8,45 |  | 53.17 | [13 empty] | VV | 2 | 2 | True | 0 | ROZPOCET
| VV |  | "Levé čelo:" 38,0+17,4+(1,75+2,7+1,0+1,75+2,7+1,0)*0,55 |  | 61.395 | [13 empty] | VV | 2 | 2 | True | 0 | ROZPOCET
| VV |  | "Pravé čelo:" 39,85+17,6+(1,75+2,7+1,0+1,75+2,7+1,0)*0,55 |  | 63.445 | [13 empty] | VV | 2 | 2 | True | 0 | ROZPOCET
| VV |  | Součet |  | 229.49 | [13 empty] | VV | 2 | 4 | True | 1 | ROZPOCET
150 | M | 11163150 | lak asfaltový penetrační | t | 0.101 |  | 0 | CS ÚRS 2018 01 |  |  | základní |  | 0 | 1 | 0.101 | 0 | 0 | 32 | M | 2 |  |  |  | ROZPOCET | 0 | 0 | 0 | 0 | 0 | 1 | 0 | 16 | -837076657
| PP |  | lak asfaltový penetrační | [15 empty] | PP | 2
| VV |  | "+10% ztratné | [15 empty] | VV | 2 | 1 | True | 0 | ROZPOCET
| VV |  | 229,49*0,4*0,001*1,1 |  | 0.101 | [13 empty] | VV | 2 | 2 | True | 1 | ROZPOCET
151 | K | 711112002 | Provedení izolace proti zemní vlhkosti svislé za studena lakem asfaltovým | m2 | 458.98 |  | 0 | CS ÚRS 2018 01 |  |  | základní |  | 0 | 0 | 0 | 0 | 0 | 16 | K | 2 |  |  |  | ROZPOCET | 0 | 0 | 0 | 0 | 0 | 1 | 0 | 16 | -1910944571
| PP |  | Provedení izolace proti zemní vlhkosti svislé za studena lakem asfaltovým | [15 empty] | PP | 2
| VV |  | "Nátěr všech zasypaných ploch spodní stavby | [15 empty] | VV | 2 | 1 | True | 0 | ROZPOCET
| VV |  | "z položky 711112001 | [15 empty] | VV | 2 | 1 | True | 0 | ROZPOCET
| VV |  | 229,49*2 |  | 458.98 | [13 empty] | VV | 2 | 2 | True | 1 | ROZPOCET
152 | M | 11163152 | lak asfaltový izolační | t | 0.252 |  | 0 | CS ÚRS 2018 01 |  |  | základní |  | 0 | 1 | 0.252 | 0 | 0 | 32 | M | 2 |  |  |  | ROZPOCET | 0 | 0 | 0 | 0 | 0 | 1 | 0 | 16 | -316280731
| PP |  | lak asfaltový izolační | [15 empty] | PP | 2
| VV |  | "10 % ztratné | [15 empty] | VV | 2 | 1 | True | 0 | ROZPOCET
| VV |  | 458,98*0,5*0,001*1,1 |  | 0.252 | [13 empty] | VV | 2 | 2 | True | 1 | ROZPOCET
153 | K | 711132101 | Provedení izolace proti zemní vlhkosti pásy na sucho svislé AIP nebo tkaninou | m2 | 67.6 |  | 0 | CS ÚRS 2018 01 |  |  | základní |  | 0 | 0 | 0 | 0 | 0 | 16 | K | 2 |  |  |  | ROZPOCET | 0 | 0 | 0 | 0 | 0 | 1 | 0 | 16 | 1982845905
| PP |  | Provedení izolace proti zemní vlhkosti pásy na sucho svislé AIP nebo tkaninou | [15 empty] | PP | 2
| VV |  | "Izolace rubu klenby položením AIP tl. 5 mm. | [15 empty] | VV | 2 | 1 | True | 0 | ROZPOCET
| VV |  | 8,45*8,0 |  | 67.6 | [13 empty] | VV | 2 | 2 | True | 1 | ROZPOCET
154 | M | 62833159 | pás těžký asfaltovaný | m2 | 77.74 |  | 0 | CS ÚRS 2018 01 |  |  | základní |  | 0 | 0.0045 | 0.34983 | 0 | 0 | 32 | M | 2 |  |  |  | ROZPOCET | 0 | 0 | 0 | 0 | 0 | 1 | 0 | 16 | 999059887
| PP |  | pás těžký asfaltovaný | [15 empty] | PP | 2
| VV |  | " dle pol.č.711132101 + 15% na přesahy" 67,6*1,15 |  | 77.74 | [13 empty] | VV | 2 | 2 | True | 1 | ROZPOCET
155 | K | 711432101 | Provedení izolace proti tlakové vodě svislé na sucho pásem AIP nebo tkaninou | m2 | 76.375 |  | 0 | CS ÚRS 2018 01 |  |  | základní |  | 0 | 0 | 0 | 0 | 0 | 16 | K | 2 |  |  |  | ROZPOCET | 0 | 0 | 0 | 0 | 0 | 1 | 0 | 16 | -1688975637
| PP |  | Provedení izolace proti tlakové vodě svislé na sucho pásem AIP nebo tkaninou | [15 empty] | PP | 2
| VV |  | "Izolace prac. spár na rubu konstrukce z natav. AIP tl. 5 mm. Včetně izolace. | [15 empty] | VV | 2 | 1 | True | 0 | ROZPOCET
| VV |  | "Pracovní spára rám-křídla:" 2*(8,45+2*0,6)*0,5+2*4,0*0,5 |  | 13.65 | [13 empty] | VV | 2 | 2 | True | 0 | ROZPOCET
| VV |  | "Pracovní spáry mezi segmenty klenby:" 5*8,45*0,5+5*4,0*0,5 |  | 31.125 | [13 empty] | VV | 2 | 2 | True | 0 | ROZPOCET
| VV |  | "Pracovní spára základ-rám:" 2*(8,0+9,1)*0,5 |  | 17.1 | [13 empty] | VV | 2 | 2 | True | 0 | ROZPOCET
| VV |  | "Pracovní spára základ-křídlo:" 4*(3,2+0,55+3,5)*0,5 |  | 14.5 | [13 empty] | VV | 2 | 2 | True | 0 | ROZPOCET
| VV |  | Součet |  | 76.375 | [13 empty] | VV | 2 | 4 | True | 1 | ROZPOCET
156 | M | 62833159 | pás těžký asfaltovaný | m2 | 87.831 |  | 0 | CS ÚRS 2018 01 |  |  | základní |  | 0 | 0.0045 | 0.39524 | 0 | 0 | 32 | M | 2 |  |  |  | ROZPOCET | 0 | 0 | 0 | 0 | 0 | 1 | 0 | 16 | 1302315923
| PP |  | pás těžký asfaltovaný | [15 empty] | PP | 2
| VV |  | "dle pol.č.711432101 + 15 % ztratné" 76,375*1,15 |  | 87.831 | [13 empty] | VV | 2 | 2 | True | 1 | ROZPOCET
157 | K | 998711101 | Přesun hmot tonážní pro izolace proti vodě, vlhkosti a plynům v objektech výšky do 6 m | t | 1.098 |  | 0 | CS ÚRS 2018 01 |  |  | základní |  | 0 | 0 | 0 | 0 | 0 | 16 | K | 2 |  |  |  | ROZPOCET | 0 | 0 | 0 | 0 | 0 | 1 | 0 | 16 | -944541330
| PP |  | Přesun hmot tonážní pro izolace proti vodě, vlhkosti a plynům v objektech výšky do 6 m | [15 empty] | PP | 2
| D | M | Práce a dodávky M |  |  |  | 0 | [5 empty] | 0 |  | 0 |  | 0 | 3 | D | 0 |  |  |  | ROZPOCET | [6 empty] | 0
| D | 22-M | Montáže technologických zařízení pro dopravní stavby |  |  |  | 0 | [5 empty] | 0 |  | 0 |  | 0 | 3 | D | 1 |  |  |  | ROZPOCET | [6 empty] | 0
158 | K | 220320391 | Montáž tabule informační na nosnou konstrukci do 100 kg | kus | 1 |  | 0 | CS ÚRS 2018 01 |  |  | základní |  | 0 | 0 | 0 | 0 | 0 | 64 | K | 2 |  |  |  | ROZPOCET | 0 | 0 | 0 | 0 | 0 | 1 | 0 | 64 | -2006889985
| PP |  | Montáž tabule informační na nosnou konstrukci do 100 kg | [15 empty] | PP | 2
| VV |  | 1 |  | 1 | [13 empty] | VV | 2 | 2 | True | 1 | ROZPOCET
159 | M | 220320391R | Dodávka tabulky zhotovitele | ks | 1 |  | 0 |  |  |  | základní |  | 0 | 0 | 0 | 0 | 0 | 256 | M | 2 |  |  |  | ROZPOCET | 0 | 0 | 0 | 0 | 0 | 1 | 0 | 64 | 510962649
| PP |  | Dodávka tabulky zhotovitele | [15 empty] | PP | 2
| VV |  | 1 |  | 1 | [13 empty] | VV | 2 | 2 | True | 1 | ROZPOCET
| D | VRN | Vedlejší rozpočtové náklady |  |  |  | 0 | [5 empty] | 0 |  | 0 |  | 0 | 5 | D | 0 |  |  |  | ROZPOCET | [6 empty] | 0
| D | VRN1 | Průzkumné, geodetické a projektové práce |  |  |  | 0 | [5 empty] | 0 |  | 0 |  | 0 | 5 | D | 1 |  |  |  | ROZPOCET | [6 empty] | 0
160 | K | 011503000 | Stavební průzkum bez rozlišení | ks | 1 |  | 0 | CS ÚRS 2018 01 |  |  | základní |  | 0 | 0 | 0 | 0 | 0 | 1024 | K | 2 |  |  |  | ROZPOCET | 0 | 0 | 0 | 0 | 0 | 1 | 0 | 1024 | -1204126064
| PP |  | Stavební průzkum bez rozlišení | [15 empty] | PP | 2
| VV |  | "Náklady na průzkumy v rámci realizace stavby | [15 empty] | VV | 2 | 1 | True | 0 | ROZPOCET
| VV |  | "monitoring dotčených objektů, geotechnický dozor, inženýrsko geologický průzkum, archeologický průzkum, | [15 empty] | VV | 2 | 1 | True | 0 | ROZPOCET
| VV |  | "zkoušení konstrukcí a prací nezávislou zkušebnou. | [15 empty] | VV | 2 | 1 | True | 0 | ROZPOCET
| VV |  | 1 |  | 1 | [13 empty] | VV | 2 | 2 | True | 1 | ROZPOCET
161 | K | 012002000 | Geodetické práce | ks | 3 |  | 0 | CS ÚRS 2018 01 |  |  | základní |  | 0 | 0 | 0 | 0 | 0 | 1024 | K | 2 |  |  |  | ROZPOCET | 0 | 0 | 0 | 0 | 0 | 1 | 0 | 1024 | 1519164406
| PP |  | Geodetické práce | [15 empty] | PP | 2
| VV |  | "Vytyčovací body mikrosítě, založeny na pevném podloží na pilotách průměru 03 až 0,5 m" | [15 empty] | VV | 2 | 1 | True | 0 | ROZPOCET
| VV |  | "předpokládané délky 5 m. Body musí mít nad terén vyveden pilíř pro nucenou centraci | [15 empty] | VV | 2 | 1 | True | 0 | ROZPOCET
| VV |  | "geodetického přístroje. Provedení dle detailu 213 | [15 empty] | VV | 2 | 1 | True | 0 | ROZPOCET
| VV |  | "Celkem 3 body. | [15 empty] | VV | 2 | 1 | True | 0 | ROZPOCET
| VV |  | "Odhad délky vrtů: 3x5 = 15 m | [15 empty] | VV | 2 | 1 | True | 0 | ROZPOCET
| VV |  | "Odhad kubatury pilot při průměru 0,5 m: 3x(5,0+1,0)x3,14x0,5x0,5x0,25 = 3,53 m3 | [15 empty] | VV | 2 | 1 | True | 0 | ROZPOCET
| VV |  | "Odhad výztuže pilot (60 kg/m3) 60x3,53 = 212 "kg | [15 empty] | VV | 2 | 1 | True | 0 | ROZPOCET
| VV |  | "celkem ks bodů" 3 |  | 3 | [13 empty] | VV | 2 | 2 | True | 1 | ROZPOCET
162 | K | 012103000 | Geodetické práce před výstavbou | ks | 1 |  | 0 | CS ÚRS 2018 01 |  |  | základní |  | 0 | 0 | 0 | 0 | 0 | 1024 | K | 2 |  |  |  | ROZPOCET | 0 | 0 | 0 | 0 | 0 | 1 | 0 | 1024 | -125952299
| PP |  | Geodetické práce před výstavbou | [15 empty] | PP | 2
| VV |  | "polohové a výškové vytyčení stavby , vytyčení hranic pozemků | [15 empty] | VV | 2 | 1 | True | 0 | ROZPOCET
| VV |  | "zaměření a vytyčení podzemních inženýrských sítí ve spolupráci s jejich správci, vč. jejich vytrasování | [15 empty] | VV | 2 | 1 | True | 0 | ROZPOCET
| VV |  | 1 |  | 1 | [13 empty] | VV | 2 | 2 | True | 1 | ROZPOCET
163 | K | 012203000 | Geodetické práce při provádění stavby | ks | 1 |  | 0 | CS ÚRS 2018 01 |  |  | základní |  | 0 | 0 | 0 | 0 | 0 | 1024 | K | 2 |  |  |  | ROZPOCET | 0 | 0 | 0 | 0 | 0 | 1 | 0 | 1024 | 839777762
| PP |  | Geodetické práce při provádění stavby | [15 empty] | PP | 2
| VV |  | "Geodetická činnost v průběhu provádění stavebních prací (geodet zhotovitele stavby) | [15 empty] | VV | 2 | 1 | True | 0 | ROZPOCET
| VV |  | "vybudování vytyčovací sítě stavby a její polohové a výškové určení | [15 empty] | VV | 2 | 1 | True | 0 | ROZPOCET
| VV |  | " podrobné vytyčování jednotlivých stavebních objektů v průběhu výstavby | [15 empty] | VV | 2 | 1 | True | 0 | ROZPOCET
| VV |  | "kontrolní měření geometrických parametrů stavby | [15 empty] | VV | 2 | 1 | True | 0 | ROZPOCET
| VV |  | "kontrolní měření svislostí | [15 empty] | VV | 2 | 1 | True | 0 | ROZPOCET
| VV |  | "měření a výpočty kubatur | [15 empty] | VV | 2 | 1 | True | 0 | ROZPOCET
| VV |  | "vybudování vytyčovací sítě stavby a její polohové a výškové určení | [15 empty] | VV | 2 | 1 | True | 0 | ROZPOCET
| VV |  | 1 |  | 1 | [13 empty] | VV | 2 | 2 | True | 1 | ROZPOCET
164 | K | 012303000 | Geodetické práce po výstavbě | ks | 1 |  | 0 | CS ÚRS 2018 01 |  |  | základní |  | 0 | 0 | 0 | 0 | 0 | 1024 | K | 2 |  |  |  | ROZPOCET | 0 | 0 | 0 | 0 | 0 | 1 | 0 | 1024 | 152840127
| PP |  | Geodetické práce po výstavbě | [15 empty] | PP | 2
| VV |  | "Zajištění geometrických plánů skutečného provedení objektů a inženýrských sítí | [15 empty] | VV | 2 | 1 | True | 0 | ROZPOCET
| VV |  | "a geomoetrických plánů věcných břemen v požadovaném formátu s hranicemi pozemků | [15 empty] | VV | 2 | 1 | True | 0 | ROZPOCET
| VV |  | "jako podklad pro vklad do katastrální mapy pro evidenci změn na katastrálním úřadu. | [15 empty] | VV | 2 | 1 | True | 0 | ROZPOCET
| VV |  | "Tato dokumentace bude předána v termínu dle potřeb investora | [15 empty] | VV | 2 | 1 | True | 0 | ROZPOCET
| VV |  | 1 |  | 1 | [13 empty] | VV | 2 | 2 | True | 1 | ROZPOCET
165 | K | 013203000 | Dokumentace stavby bez rozlišení | ks | 1 |  | 0 | CS ÚRS 2018 01 |  |  | základní |  | 0 | 0 | 0 | 0 | 0 | 1024 | K | 2 |  |  |  | ROZPOCET | 0 | 0 | 0 | 0 | 0 | 1 | 0 | 1024 | 1836131890
| PP |  | Dokumentace stavby bez rozlišení | [15 empty] | PP | 2
| VV |  | "Vypracování mostního listu vč, výpočtu zatížitelnosti | [15 empty] | VV | 2 | 1 | True | 0 | ROZPOCET
| VV |  | "1. hlavní prohlídka mostu | [15 empty] | VV | 2 | 1 | True | 0 | ROZPOCET
| VV |  | "soubor " 1 |  | 1 | [13 empty] | VV | 2 | 2 | True | 1 | ROZPOCET
166 | K | 013244000 | Dokumentace pro provádění stavby RDS | ks | 1 |  | 0 | CS ÚRS 2018 01 |  |  | základní |  | 0 | 0 | 0 | 0 | 0 | 1024 | K | 2 |  |  |  | ROZPOCET | 0 | 0 | 0 | 0 | 0 | 1 | 0 | 1024 | -1866950003
| PP |  | Dokumentace pro provádění stavby RDS | [15 empty] | PP | 2
| VV |  | "dokumentace pro provedení stavby dle směrnice pro dokumentaci staveb pozemních komunikací MD ČR | [15 empty] | VV | 2 | 1 | True | 0 | ROZPOCET
| VV |  | "v tištěné a digitální podobě v 8 vyhotoveních, všech SO | [15 empty] | VV | 2 | 1 | True | 0 | ROZPOCET
| VV |  | 1 |  | 1 | [13 empty] | VV | 2 | 2 | True | 1 | ROZPOCET
167 | K | 013254000 | Dokumentace skutečného provedení stavby | ks | 1 |  | 0 | CS ÚRS 2018 01 |  |  | základní |  | 0 | 0 | 0 | 0 | 0 | 1024 | K | 2 |  |  |  | ROZPOCET | 0 | 0 | 0 | 0 | 0 | 1 | 0 | 1024 | -1418379838
| PP |  | Dokumentace skutečného provedení stavby | [15 empty] | PP | 2
| VV |  | "dokumentace skutečného provedení stavby dle směrnice pro dokumentaci staveb pozemních komunikací MD ČR | [15 empty] | VV | 2 | 1 | True | 0 | ROZPOCET
| VV |  | "v tištěné a digitální podobě v 8 vyhotoveních | [15 empty] | VV | 2 | 1 | True | 0 | ROZPOCET
| VV |  | 1 |  | 1 | [13 empty] | VV | 2 | 2 | True | 1 | ROZPOCET
| D | VRN7 | Provozní vlivy |  |  |  | 0 | [5 empty] | 0 |  | 0 |  | 0 | 5 | D | 1 |  |  |  | ROZPOCET | [6 empty] | 0
168 | K | 070001000 | Provozní vlivy | ks | 1 |  | 0 | CS ÚRS 2018 01 |  |  | základní |  | 0 | 0 | 0 | 0 | 0 | 1024 | K | 2 |  |  |  | ROZPOCET | 0 | 0 | 0 | 0 | 0 | 1 | 0 | 1024 | -76703193
| PP |  | Provozní vlivy | [15 empty] | PP | 2
| VV |  | "v pol. zahrnuty náklady na ztížené provádění stavebních a montážních prací způsobené provozem třetích osob na staveništi | [15 empty] | VV | 2 | 1 | True | 0 | ROZPOCET
| VV |  | "v pol. zahrnuty náklady na případné zábrany, oplocení staveniště, a pod. | [15 empty] | VV | 2 | 1 | True | 0 | ROZPOCET
| VV |  | 1 |  | 1 | [13 empty] | VV | 2 | 2 | True | 1 | ROZPOCET

## VRN - Vedlejší rozpočtové...
| List obsahuje: |  | 1) Krycí list soupisu | 2) Rekapitulace |  |  | 3) Soupis prací | Zpět na list: | Rekapitulace stavby
{68d4bdbb-d913-4168-907f-3357906e8f9e}
2
| KRYCÍ LIST SOUPISU | [8 empty] | v --- níže se nacházejí doplnkové a pomocné údaje k sestavám --- v | [8 empty] | False
Stavba:
II/112 Struhařov, rekonstrukce silnice – provozní staničení km 6,70 – 9,48
Objekt:
VRN - Vedlejší rozpočtové náklady
| KSO: |  |  |  |  | CC-CZ:
| Místo: |  | Struhařov |  |  | Datum: | 19. 3. 2018
| Zadavatel: |  |  |  |  | IČ:
|  | Krajská správa a údržba silnic Středočeského kraje |  |  |  | DIČ:
| Uchazeč: |  |  |  |  | IČ:
DIČ:
| Projektant: |  |  |  |  | IČ:
|  | Atelier PROMIKA s.r.o. |  |  |  | DIČ:
Poznámka:
| Cena bez DPH | [5 empty] | 0
|  |  | Základ daně |  |  | Sazba daně | Výše daně
| DPH | základní | 0 |  |  | 21% | 0
|  | snížená | 0 |  |  | 15% | 0
|  | zákl. přenesená | 0 |  |  | 21% | 0
|  | sníž. přenesená | 0 |  |  | 15% | 0
|  | nulová | 0 |  |  | 0% | 0
| Cena s DPH |  |  | v | CZK |  | 0
REKAPITULACE ČLENĚNÍ SOUPISU PRACÍ
Stavba:
II/112 Struhařov, rekonstrukce silnice – provozní staničení km 6,70 – 9,48
Objekt:
VRN - Vedlejší rozpočtové náklady
Místo: |  |  | Struhařov |  |  | Datum: | 19. 3. 2018
Zadavatel: |  |  | Krajská správa a údržba silnic Středočeského kraje |  |  | Projektant: | Atelier PROMIKA s.r.o.
Uchazeč:
Kód dílu - Popis | [6 empty] | Cena celkem [CZK]
Náklady soupisu celkem | [6 empty] | 0 | [12 empty] | -1
| VRN - Vedlejší rozpočtové náklady | [5 empty] | 0
| VRN1 - Průzkumné, geodetické a projektové práce (SO 121) | [5 empty] | 0
| VRN3 - Zařízení staveniště | [5 empty] | 0
| VRN4 - Inženýrská činnost | [5 empty] | 0
| VRN6 - Územní vlivy | [5 empty] | 0
| VRN7 - Provozní vlivy | [5 empty] | 0
| VRN9 - Ostatní náklady | [5 empty] | 0
SOUPIS PRACÍ
Stavba:
II/112 Struhařov, rekonstrukce silnice – provozní staničení km 6,70 – 9,48
Objekt:
VRN - Vedlejší rozpočtové náklady
Místo: |  |  | Struhařov |  |  | Datum: | 19. 3. 2018
Zadavatel: |  |  | Krajská správa a údržba silnic Středočeského kraje |  |  | Projektant: | Atelier PROMIKA s.r.o.
Uchazeč:
PČ | Typ | Kód | Popis | MJ | Množství | J.cena [CZK] | Cena celkem [CZK] | Cenová soustava |  | Poznámka | DPH | J. Nh [h] | Nh celkem [h] | J. hmotnost [t] | Hmotnost celkem [t] | J. suť [t] | Suť Celkem [t]
Náklady soupisu celkem | [6 empty] | 0 | [5 empty] | 0 |  | 0 |  | 0 |  | D | -1 | [10 empty] | 0
| D | VRN | Vedlejší rozpočtové náklady |  |  |  | 0 | [5 empty] | 0 |  | 0 |  | 0 | 5 | D | 0 |  |  |  | ROZPOCET | [6 empty] | 0
| D | VRN1 | Průzkumné, geodetické a projektové práce (SO 121) |  |  |  | 0 | [5 empty] | 0 |  | 0 |  | 0 | 5 | D | 1 |  |  |  | ROZPOCET | [6 empty] | 0
1 | K | 012002000 | Geodetické práce | soubor | 1 |  | 0 | CS ÚRS 2018 01 |  |  | základní |  | 0 | 0 | 0 | 0 | 0 | 1024 | K | 2 |  |  |  | ROZPOCET | 0 | 0 | 0 | 0 | 0 | 1 | 0 | 1024 | 1626826446
| PP |  | Geodetické práce | [15 empty] | PP | 2
| VV |  | "Geodetické práce a zaměření skutečného provedení" 1 |  | 1 | [13 empty] | VV | 2 | 2 | True | 0 | ROZPOCET
2 | K | 013254000 | Dokumentace skutečného provedení stavby | kus | 1 |  | 0 | CS ÚRS 2018 01 |  |  | základní |  | 0 | 0 | 0 | 0 | 0 | 1024 | K | 2 |  |  |  | ROZPOCET | 0 | 0 | 0 | 0 | 0 | 1 | 0 | 1024 | -1266929434
| PP |  | Dokumentace skutečného provedení stavby | [15 empty] | PP | 2
3 | K | 013294000 | Ostatní dokumentace | soubor | 1 |  | 0 | CS ÚRS 2018 01 |  |  | základní |  | 0 | 0 | 0 | 0 | 0 | 1024 | K | 2 |  |  |  | ROZPOCET | 0 | 0 | 0 | 0 | 0 | 1 | 0 | 1024 | 1614817605
| PP |  | Ostatní dokumentace | [15 empty] | PP | 2
| VV |  | "Fotodokumentace stavby" 1 |  | 1 | [13 empty] | VV | 2 | 2 | True | 0 | ROZPOCET
| D | VRN3 | Zařízení staveniště |  |  |  | 0 | [5 empty] | 0 |  | 0 |  | 0 | 5 | D | 1 |  |  |  | ROZPOCET | [6 empty] | 0
4 | K | 030001000 | Zařízení staveniště | soubor | 1 |  | 0 | CS ÚRS 2018 01 |  |  | základní |  | 0 | 0 | 0 | 0 | 0 | 1024 | K | 2 |  |  |  | ROZPOCET | 0 | 0 | 0 | 0 | 0 | 1 | 0 | 1024 | -1573217386
| PP |  | Zařízení staveniště | [15 empty] | PP | 2
| VV |  | "Zřízení, údržba, demontáž ZS vč. vyklizení - úklidu prostoru staveniště" 1 |  | 1 | [13 empty] | VV | 2 | 2 | True | 0 | ROZPOCET
5 | K | 034303000 | Dopravní značení na staveništi | kus | 2 |  | 0 | CS ÚRS 2018 01 |  |  | základní |  | 0 | 0 | 0 | 0 | 0 | 1024 | K | 2 |  |  |  | ROZPOCET | 0 | 0 | 0 | 0 | 0 | 1 | 0 | 1024 | 2121804460
| PP |  | Dopravní značení na staveništi | [15 empty] | PP | 2
| VV |  | "Tabule STŘEDOČESKÝ KRAJ, OMLOUVÁME SE ZA DOČASNÉ OMEZENÍ" 2 |  | 2 | [13 empty] | VV | 2 | 2 | True | 0 | ROZPOCET
6 | K | 034503000 | Informační tabule na staveništi | kus | 2 |  | 0 | CS ÚRS 2018 01 |  |  | základní |  | 0 | 0 | 0 | 0 | 0 | 1024 | K | 2 |  |  |  | ROZPOCET | 0 | 0 | 0 | 0 | 0 | 1 | 0 | 1024 | -725941936
| PP |  | Informační tabule na staveništi | [15 empty] | PP | 2
| VV |  | "Informační tabule v průběhu stavby dle IROP – Zhotovitel, TDS, cena, a další povinné údaje (Povinný min. rozměr dočas. billboardu je 2,1 x 2,2m)" 2 |  | 2 | [13 empty] | VV | 2 | 2 | True | 0 | ROZPOCET
| D | VRN4 | Inženýrská činnost |  |  |  | 0 | [5 empty] | 0 |  | 0 |  | 0 | 5 | D | 1 |  |  |  | ROZPOCET | [6 empty] | 0
7 | K | 041903000 | Dozor jiné osoby | soubor | 1 |  | 0 | CS ÚRS 2018 01 |  |  | základní |  | 0 | 0 | 0 | 0 | 0 | 1024 | K | 2 |  |  |  | ROZPOCET | 0 | 0 | 0 | 0 | 0 | 1 | 0 | 1024 | 1841001457
| PP |  | Dozor jiné osoby | [15 empty] | PP | 2
| VV |  | "Práce v ochranném pásmu dráhy - projednání se správci dráhy vč. zajištění příp. pomalých jízd, příp. i dozoru pracovníka dráhy" | [15 empty] | VV | 2 | 1 | True | 0 | ROZPOCET
| VV |  | "dle technolie zvolené zhotovitelem" 1 |  | 1 | [13 empty] | VV | 2 | 2 | True | 0 | ROZPOCET
8 | K | 043134000 | Zkoušky zatěžovací | kus | 10 |  | 0 | CS ÚRS 2018 01 |  |  | základní |  | 0 | 0 | 0 | 0 | 0 | 1024 | K | 2 |  |  |  | ROZPOCET | 0 | 0 | 0 | 0 | 0 | 1 | 0 | 1024 | 1126102774
| PP |  | Zkoušky zatěžovací | [15 empty] | PP | 2
| VV |  | "Zkoušky zatěžovací budou provedeny v místě sanací, počet zkoušek dle situace po odkrytí vozovkového krytu a zjištění skutečného rozsahu sanací" 10 |  | 10 | [13 empty] | VV | 2 | 2 | True | 0 | ROZPOCET
9 | K | 049103000 | Náklady vzniklé v souvislosti s realizací stavby | soubor | 1 |  | 0 | CS ÚRS 2018 01 |  |  | základní |  | 0 | 0 | 0 | 0 | 0 | 1024 | K | 2 |  |  |  | ROZPOCET | 0 | 0 | 0 | 0 | 0 | 1 | 0 | 1024 | 1083904863
| PP |  | Náklady vzniklé v souvislosti s realizací stavby | [15 empty] | PP | 2
| VV |  | "Vytýčení inženýrských sítí jejich správci" 1 |  | 1 | [13 empty] | VV | 2 | 2 | True | 0 | ROZPOCET
10 | K | 049303000 | Náklady vzniklé v souvislosti s předáním stavby | Kč | 6455600 |  | 0 | CS ÚRS 2018 01 |  |  | základní |  | 0 | 0 | 0 | 0 | 0 | 1024 | K | 2 |  |  |  | ROZPOCET | 0 | 0 | 0 | 0 | 0 | 1 | 0 | 1024 | -1975308546
| PP |  | Náklady vzniklé v souvislosti s předáním stavby | [15 empty] | PP | 2
| VV |  | "Náklady na opravu poškozených komunikací na objízdných trasách - PRELIMINÁŘ - PEVNÁ CENA 6.455.600,- Kč bez DPH" | [15 empty] | VV | 2 | 1 | True | 0 | ROZPOCET
| VV |  | "ČERPÁNO DLE SKUTEČNOSTI, DLE POŽADAVKŮ A POUZE SE SOUHLASEM INVESTORA" 6455600 |  | 6455600 | [13 empty] | VV | 2 | 2 | True | 0 | ROZPOCET
| D | VRN6 | Územní vlivy |  |  |  | 0 | [5 empty] | 0 |  | 0 |  | 0 | 5 | D | 1 |  |  |  | ROZPOCET | [6 empty] | 0
11 | K | 060001000 | Územní vlivy | soubor | 1 |  | 0 | CS ÚRS 2018 01 |  |  | základní |  | 0 | 0 | 0 | 0 | 0 | 1024 | K | 2 |  |  |  | ROZPOCET | 0 | 0 | 0 | 0 | 0 | 1 | 0 | 1024 | 1708612283
| PP |  | Územní vlivy | [15 empty] | PP | 2
12 | K | 062002000 | Ztížené dopravní podmínky | Kč | 250000 |  | 0 | CS ÚRS 2018 01 |  |  | základní |  | 0 | 0 | 0 | 0 | 0 | 1024 | K | 2 |  |  |  | ROZPOCET | 0 | 0 | 0 | 0 | 0 | 1 | 0 | 1024 | -444014480
| PP |  | Ztížené dopravní podmínky | [15 empty] | PP | 2
| VV |  | "Náklady na převedení autobusové dopravy na objízdné trasy - PRELIMINÁŘ - PEVNÁ CENA 250.000,- Kč bez DPH" | [15 empty] | VV | 2 | 1 | True | 0 | ROZPOCET
| VV |  | "ČERPÁNO DLE SKUTEČNOSTI A POUZE SE SOUHLASEM INVESTORA" 250000 |  | 250000 | [13 empty] | VV | 2 | 2 | True | 0 | ROZPOCET
| D | VRN7 | Provozní vlivy |  |  |  | 0 | [5 empty] | 0 |  | 0 |  | 0 | 5 | D | 1 |  |  |  | ROZPOCET | [6 empty] | 0
13 | K | 070001000 | Provozní vlivy | soubor | 1 |  | 0 | CS ÚRS 2018 01 |  |  | základní |  | 0 | 0 | 0 | 0 | 0 | 1024 | K | 2 |  |  |  | ROZPOCET | 0 | 0 | 0 | 0 | 0 | 1 | 0 | 1024 | -336637525
| PP |  | Provozní vlivy | [15 empty] | PP | 2
| D | VRN9 | Ostatní náklady |  |  |  | 0 | [5 empty] | 0 |  | 0 |  | 0 | 5 | D | 1 |  |  |  | ROZPOCET | [6 empty] | 0
14 | K | 091404000 | Práce na památkovém objektu | soubor | 1 |  | 0 | CS ÚRS 2018 01 |  |  | základní |  | 0 | 0 | 0 | 0 | 0 | 1024 | K | 2 |  |  |  | ROZPOCET | 0 | 0 | 0 | 0 | 0 | 1 | 0 | 1024 | 419967361
| PP |  | Práce na památkovém objektu | [15 empty] | PP | 2
| VV |  | "demontáž, uschování a zpětná montáž 14ks sloupků v pruhu při památníku zabraňujícím parkování nákladních vozidel" 1 |  | 1 | [13 empty] | VV | 2 | 2 | True | 0 | ROZPOCET
15 | K | 091504000 | Náklady související s publikační činností | kus | 1 |  | 0 | CS ÚRS 2018 01 |  |  | základní |  | 0 | 0 | 0 | 0 | 0 | 1024 | K | 2 |  |  |  | ROZPOCET | 0 | 0 | 0 | 0 | 0 | 1 | 0 | 1024 | 814252780
| PP |  | Náklady související s publikační činností | [15 empty] | PP | 2
| VV |  | "Tabulka pamětní po ukončení akce (Stálá pamětní deska vyrobena z odolného a trvalého materiálu, minimální velikost 300x400mm)" 1 |  | 1 | [13 empty] | VV | 2 | 2 | True | 0 | ROZPOCET
16 | K | 091704000 | Náklady na údržbu | soubor | 1 |  | 0 | CS ÚRS 2018 01 |  |  | základní |  | 0 | 0 | 0 | 0 | 0 | 1024 | K | 2 |  |  |  | ROZPOCET | 0 | 0 | 0 | 0 | 0 | 1 | 0 | 1024 | -1459569843
| PP |  | Náklady na údržbu | [15 empty] | PP | 2
| VV |  | "Čištění komunikací a prostor dotčených výstavbou" 1 |  | 1 | [13 empty] | VV | 2 | 2 | True | 0 | ROZPOCET

## Pokyny pro vyplnění
Struktura údajů, formát souboru a metodika pro zpracování
Struktura
Soubor je složen ze záložky Rekapitulace stavby a záložek s názvem soupisu prací pro jednotlivé objekty ve formátu XLSX. Každá ze záložek přitom obsahuje
ještě samostatné sestavy vymezené orámovaním a nadpisem sestavy.
Rekapitulace stavby obsahuje sestavu Rekapitulace stavby a Rekapitulace objektů stavby a soupisů prací.
V sestavě Rekapitulace stavby jsou uvedeny informace identifikující předmět veřejné zakázky na stavební práce, KSO, CC-CZ, CZ-CPV, CZ-CPA a rekapitulaci
celkové nabídkové ceny uchazeče.
V sestavě Rekapitulace objektů stavby a soupisů prací je uvedena rekapitulace stavebních objektů, inženýrských objektů, provozních souborů,
vedlejších a ostatních nákladů a ostatních nákladů s rekapitulací nabídkové ceny za jednotlivé soupisy prací. Na základě údaje Typ je možné
identifikovat, zda se jedná o objekt nebo soupis prací pro daný objekt:
|  | STA | Stavební objekt pozemní
|  | ING | Stavební objekt inženýrský
|  | PRO | Provozní soubor
|  | VON | Vedlejší a ostatní náklady
|  | OST | Ostatní
|  | Soupis | Soupis prací pro daný typ objektu
Soupis prací pro jednotlivé objekty obsahuje sestavy Krycí list soupisu, Rekapitulace členění soupisu prací, Soupis prací. Za soupis prací může být považován
i objekt stavby v případě, že neobsahuje podřízenou zakázku.
Krycí list soupisu obsahuje rekapitulaci informací o předmětu veřejné zakázky ze sestavy Rekapitulace stavby, informaci o zařazení objektu do KSO,
CC-CZ, CZ-CPV, CZ-CPA a rekapitulaci celkové nabídkové ceny uchazeče za aktuální soupis prací.
Rekapitulace členění soupisu prací obsahuje rekapitulaci soupisu prací ve všech úrovních členění soupisu tak, jak byla tato členění použita (např.
stavební díly, funkční díly, případně jiné členění) s rekapitulací nabídkové ceny.
Soupis prací obsahuje položky veškerých stavebních nebo montážních prací, dodávek materiálů a služeb nezbytných pro zhotovení stavebního objektu,
inženýrského objektu, provozního souboru, vedlejších a ostatních nákladů.
Pro položky soupisu prací se zobrazují následující informace:
|  | PČ |  | Pořadové číslo položky v aktuálním soupisu
|  | TYP |  | Typ položky: K - konstrukce, M - materiál, PP - plný popis, PSC - poznámka k souboru cen, P - poznámka k položce, VV - výkaz výměr
|  | Kód |  | Kód položky
|  | Popis |  | Zkrácený popis položky
|  | MJ |  | Měrná jednotka položky
|  | Množství |  | Množství v měrné jednotce
|  | J.cena |  | Jednotková cena položky. Zadaní může obsahovat namísto J.ceny sloupce J.materiál a J.montáž, jejichž součet definuje
J.cenu položky.
|  | Cena celkem |  | Celková cena položky daná jako součin množství a j.ceny
|  | Cenová soustava |  | Příslušnost položky do cenové soustavy
Ke každé položce soupisu prací se na samostatných řádcích může zobrazovat:
Plný popis položky
Poznámka k souboru cen a poznámka zadavatele
Výkaz výměr
Pokud je k řádku výkazu výměr evidovaný údaj ve sloupci Kód, jedná se o definovaný odkaz, na který se může odvolávat výkaz výměr z jiné položky.
Metodika pro zpracování
Jednotlivé sestavy jsou v souboru provázány. Editovatelné pole jsou zvýrazněny žlutým podbarvením, ostatní pole neslouží k editaci a nesmí být jakkoliv
modifikovány.
Uchazeč je pro podání nabídky povinen vyplnit žlutě podbarvená pole:
Pole Uchazeč v sestavě Rekapitulace stavby - zde uchazeč vyplní svůj název (název subjektu)
Pole IČ a DIČ v sestavě Rekapitulace stavby - zde uchazeč vyplní svoje IČ a DIČ
Datum v sestavě Rekapitulace stavby - zde uchazeč vyplní datum vytvoření nabídky
J.cena = jednotková cena v sestavě Soupis prací o maximálním počtu desetinných míst uvedených v poli
- pokud sestavy soupisů prací obsahují pole J.cena, musí být všechna tato pole vyplněna nenulovými kladnými číslicemi
Poznámka - nepovinný údaj pro položku soupisu
V případě, že sestavy soupisů prací neobsahují pole J.cena, potom ve všech soupisech prací obsahují pole:
- J.materiál - jednotková cena materiálu
- J.montáž - jednotková cena montáže
Uchazeč je v tomto případě povinen vyplnit všechna pole J.materiál a pole J.montáž nenulovými kladnými číslicemi. V případech, kdy položka
neobsahuje žádný materiál je přípustné, aby pole J.materiál bylo vyplněno nulou. V případech, kdy položka neobsahuje žádnou montáž je přípustné,
aby pole J.montáž bylo vyplněno nulou. Není však přípustné, aby obě pole - J.materiál, J.Montáž byly u jedné položky vyplněny nulou.
Rekapitulace stavby
Název |  |  | Povinný |  | Popis | Typ | Max. počet
atributu |  |  | (A/N) |  |  |  | znaků
Kód |  |  | A |  | Kód stavby | String | 20
Stavba |  |  | A |  | Název stavby | String | 120
Místo |  |  | N |  | Místo stavby | String | 50
Datum |  |  | A |  | Datum vykonaného exportu | Date
KSO |  |  | N |  | Klasifikace stavebního objektu | String | 15
CC-CZ |  |  | N |  | Klasifikace stavbeních děl | String | 15
CZ-CPV |  |  | N |  | Společný slovník pro veřejné zakázky | String | 20
CZ-CPA |  |  | N |  | Klasifikace produkce podle činností | String | 20
Zadavatel |  |  | N |  | Zadavatel zadaní | String | 50
IČ |  |  | N |  | IČ zadavatele zadaní | String | 20
DIČ |  |  | N |  | DIČ zadavatele zadaní | String | 20
Uchazeč |  |  | N |  | Uchazeč veřejné zakázky | String | 50
Projektant |  |  | N |  | Projektant | String | 50
Poznámka |  |  | N |  | Poznámka k zadání | String | 255
Sazba DPH |  |  | A |  | Rekapitulace sazeb DPH u položek soupisů | eGSazbaDph
Základna DPH |  |  | A |  | Základna DPH určena součtem celkové ceny z položek soupisů | Double
Hodnota DPH |  |  | A |  | Hodnota DPH | Double
Cena bez DPH |  |  | A |  | Celková cena bez DPH za celou stavbu. Sčítává se ze všech listů. | Double
Cena s DPH |  |  | A |  | Celková cena s DPH za celou stavbu | Double
Rekapitulace objektů stavby a soupisů prací
Název |  |  | Povinný |  | Popis | Typ | Max. počet
atributu |  |  | (A/N) |  |  |  | znaků
Kód |  |  | A |  | Přebírá se z Rekapitulace stavby | String | 20
Stavba |  |  | A |  | Přebírá se z Rekapitulace stavby | String | 120
Místo |  |  | N |  | Přebírá se z Rekapitulace stavby | String | 50
Datum |  |  | A |  | Přebírá se z Rekapitulace stavby | Date
Zadavatel |  |  | N |  | Přebírá se z Rekapitulace stavby | String | 50
Projektant |  |  | N |  | Přebírá se z Rekapitulace stavby | String | 50
Uchazeč |  |  | N |  | Přebírá se z Rekapitulace stavby | String | 50
Kód |  |  | A |  | Kód objektu | String | 20
Objektu, Soupis prací |  |  | A |  | Název objektu | String | 120
Cena bez DPH |  |  | A |  | Cena bez DPH za daný objekt | Double
Cena s DPH |  |  | A |  | Cena spolu s DPH za daný objekt | Double
Typ |  |  | A |  | Typ zakázky | eGTypZakazky
Krycí list soupisu
Název |  |  | Povinný |  | Popis | Typ | Max. počet
atributu |  |  | (A/N) |  |  |  | znaků
Stavba |  |  | A |  | Přebírá se z Rekapitulace stavby | String | 120
Objekt |  |  | A |  | Kód a název objektu | String | 20 + 120
Soupis |  |  | A |  | Kód a název soupisu | String | 20 + 120
KSO |  |  | N |  | Klasifikace stavebního objektu | String | 15
CC-CZ |  |  | N |  | Klasifikace stavbeních děl | String | 15
CZ-CPV |  |  | N |  | Společný slovník pro veřejné zakázky | String | 20
CZ-CPA |  |  | N |  | Klasifikace produkce podle činností | String | 20
Místo |  |  | N |  | Přebírá se z Rekapitulace stavby | String | 50
Zadavatel |  |  | N |  | Přebírá se z Rekapitulace stavby | String | 50
Uchazeč |  |  | N |  | Přebírá se z Rekapitulace stavby | String | 50
Projektant |  |  | N |  | Přebírá se z Rekapitulace stavby | String | 50
Poznámka |  |  | N |  | Poznámka k soupisu prací | String | 255
Sazba DPH |  |  | A |  | Rekapitulace sazeb DPH na položkách aktuálního soupisu | eGSazbaDph
Základna DPH |  |  | A |  | Základna DPH určena součtem celkové ceny z položek aktuálního soupisu | Double
Hodnota DPH |  |  | A |  | Hodnota DPH | Double
Cena bez DPH |  |  | A |  | Cena bez DPH za daný soupis | Double
Cena s DPH |  |  | A |  | Cena s DPH za daný soupis | Double
Rekapitulace členění soupisu prací
Název |  |  | Povinný |  | Popis | Typ | Max. počet
atributu |  |  | (A/N) |  |  |  | znaků
Stavba |  |  | A |  | Přebírá se z Rekapitulace stavby | String | 120
Objekt |  |  | A |  | Kód a název objektu, přebírá se z Krycího listu soupisu | String | 20 + 120
Soupis |  |  | A |  | Kód a název objektu, přebírá se z Krycího listu soupisu | String | 20 + 120
Místo |  |  | N |  | Přebírá se z Rekapitulace stavby | String | 50
Datum |  |  | A |  | Přebírá se z Rekapitulace stavby | Date
Zadavatel |  |  | N |  | Přebírá se z Rekapitulace stavby | String | 50
Projektant |  |  | N |  | Přebírá se z Rekapitulace stavby | String | 50
Uchazeč |  |  | N |  | Přebírá se z Rekapitulace stavby | String | 50
Kód dílu - Popis |  |  | A |  | Kód a název dílu ze soupisu | String | 20 + 100
Cena celkem |  |  | A |  | Cena celkem za díl ze soupisu | Double
Soupis prací
Název |  |  | Povinný |  | Popis | Typ | Max. počet
atributu |  |  | (A/N) |  |  |  | znaků
Stavba |  |  | A |  | Přebírá se z Rekapitulace stavby | String | 120
Objekt |  |  | A |  | Kód a název objektu | String | 20 + 120
Soupis |  |  | A |  | Přebírá se z Krycího listu soupisu | String | 20 + 120
Místo |  |  | N |  | Přebírá se z Krycího listu soupisu | String | 50
Datum |  |  | A |  | Přebírá se z Krycího listu soupisu | Date
Zadavatel |  |  | N |  | Přebírá se z Krycího listu soupisu | String | 50
Projektant |  |  | N |  | Přebírá se z Krycího listu soupisu | String | 50
Uchazeč |  |  | N |  | Přebírá se z Krycího listu soupisu | String | 50
PČ |  |  | A |  | Pořadové číslo položky soupisu | Long
Typ |  |  | A |  | Typ položky soupisu | eGTypPolozky | 1
Kód |  |  | A |  | Kód položky ze soupisu | String | 20
Popis |  |  | A |  | Popis položky ze soupisu | String | 255
MJ |  |  | A |  | Měrná jednotka položky | String | 10
Množství |  |  | A |  | Množství položky soupisu | Double
J.Cena |  |  | A |  | Jednotková cena položky | Double
Cena celkem |  |  | A |  | Cena celkem vyčíslena jako J.Cena * Množství | Double
Cenová soustava |  |  | N |  | Zařazení položky do cenové soustavy | String | 50
p |  |  | N |  | Poznámka položky ze soupisu | Memo
psc |  |  | N |  | Poznámka k souboru cen ze soupisu | Memo
pp |  |  | N |  | Plný popis položky ze soupisu | Memo
vv |  |  | N |  | Výkaz výměr (figura, výraz, výměra) ze soupisu | Text,Text,Double | 20, 150
DPH |  |  | A |  | Sazba DPH pro položku | eGSazbaDPH
Hmotnost |  |  | A |  | Hmotnost položky ze soupisu | Double
Suť |  |  | A |  | Suť položky ze soupisu | Double
Nh |  |  | N |  | Normohodiny položky ze soupisu | Double
Datová věta
Typ věty |  |  | Hodnota |  | Význam
eGSazbaDPH |  |  | základní |  | Základní sazba DPH
|  |  | snížená |  | Snížená sazba DPH
|  |  | nulová |  | Nulová sazba DPH
|  |  | zákl. přenesená |  | Základní sazba DPH přenesená
|  |  | sníž. přenesená |  | Snížená sazba DPH přenesená
eGTypZakazky |  |  | STA |  | Stavební objekt
|  |  | PRO |  | Provozní soubor
|  |  | ING |  | Inženýrský objekt
|  |  | VON |  | Vedlejší a ostatní náklady
|  |  | OST |  | Ostatní náklady
eGTypPolozky |  |  | 1 |  | Položka typu HSV
|  |  | 2 |  | Položka typu PSV
|  |  | 3 |  | Položka typu M
|  |  | 4 |  | Položka typu OST