## cvičná kuchyně, jídelní prostor
Technická specifikace veřejná zakázka malého rozsahu s názvem "Modernizace cvičné kuchyně a jídelního prostoru"
| Seznam poptávaného zboží |  |  |  | Nabídnuté zboží
poř.číslo | druh / typ a popis zařízení | Zařízení splňující tuto minimální specifikaci | Rozměry v mm | číslo na technologickém plánu | Název nabídnutého zboží | Počet kusů/celků | cena za jednotku bez DPH | cena bez DPH celkem | cena s 21% DPH celkem | Délka záruky
A | CVIČNÁ KUCHYNĚ |  | š * hl * v
1 | Mrazící skříň | nerez vnější i vnitřní, objem 700 litrů, typ chlazení ventilované, otevírání pravé, elektronické ovládání, počet dveří 1 plné, typ vertikální mrazící, rozměr police GN 2/1 (650x530mm), zámek dveří, automatické odtávání, regulace teploty, klimatická třída 4, počet zásuvů 23/3 | 653*842*2040 | 4 |  | 1 |  | 0 | 0
2 | Chladící skříň | nerez vnější i vnitřní, objem 700 litrů, typ chlazení ventilované, otevírání pravé, elektronické ovládání, počet dveří 1 plné, typ vertikální chladící, rozměr police GN 2/1 (650x530mm), zámek dveří, automatické odtávání, regulace teploty, klimatická třída 4, počet zásuvů 23/3 | 653*842*2040 | 5 |  | 1 |  | 0 | 0
3 | Chladící skříň | nerez vnější i vnitřní, objem 160 litrů, chlazení ventilované, otevírání pravé, ovládání elektronické s displejem, počet dveří 1 plné, samostatně stojící s možností vestavby, dle požadavku HACCP, zámek dveří, 3x výškově polohovatelné police | 600*630*830 | 6 |  | 2 |  | 0 | 0
4 | Elektrická pec | nerezové provedení, počet trub:3 statické, napájení: 400 W, příkon 12kW, příkon jedné trouby 4kW, regulace teploty 50-300°C, samostatná regulace teploty pro každou troubu, pro plechy GN 2/1 | 900*850*1670 | 8 |  | 1 |  | 0 | 0
5 | plechy a nádoby k elektrické peci | Plech GN 2/1 výška 20mm - 12 kusů, nádoba GN 2/1 výška 40mm 12 kusů |  |  |  | 24 |  | 0 | 0
6 | Univerzální kuchyňský robot | obsah kotlíku 19 litrů, mechanické zvedání kotlíku, druh pohonu šnekový, digitální ovládání s časovačem, nerezový kotlík, napájení 230 W, regulace mechanická, 3 rychlostní, tlačítko STOP, se základní výbavou |  | 10 |  | 1 |  | 0 | 0
7 | příslušenství k univerzálnímu robotu | krouhač zeleniny a strouhací set, provedení nerez, plátkovací nůž s nastavením tloušťky plátků, 6 kusů nerezových struhadel, kompatibilní s univerzálním robotem |  |  |  | 1 |  | 0 | 0
8 | Konvektomat | napájení 400V, příkon 10,8 kW, jištění 3x16A, kapacita 6x 1/1 GN, odvod a přívod vody, regulace teploty, intuitivní ovládání, integrovaná WiFi, podstavec se zadním dorazem 8+8 GN1/1 | 850*842*754 | 13 |  | 1 |  | 0 | 0
9 | příslušenství ke konvektomatu | nerezové nádoby GN 1/1 - plné 20mm - 7 ks, 40mm - 7 ks, 65mm - 6 ks, gastrovíko - 12 kusů, vložka na knedlíky plné - 6 ks, GN 1/1 děrované /perforované - 20mm - 6 ks, 40mm - 6 ks |  |  |  | 50 |  | 0 | 0
10 | nerezový vozík na gastronádoby | regálový, počet párů zásuvů min 18 |  |  |  | 1 |  | 0 | 0
11 | nerezový servírovací vozík | 3 police, nosnost 40kg, celkové zatížení max 120kg | 850*550*940 |  |  | 1 |  | 0 | 0
12 | Elektrická multifunkční pánev s podstavcem | napájení 3 NAC 400V, příkon 21kW, jištění 32A, ohřev elektrikou, užitná kapacita 2x 25 litrů, plocha na pečení 2x 19 dm2, barevný TFT dispej, odvod vody. Technologie: patentovaný systém ohřevu, inteligentní asistent vaření, rozdělení dna pánve na různé zóny, podstavec s nohami | 1100*938*485 | 14 |  | 1 |  | 0 | 0
13 | Základní balíček příslušenství k elektrické pánvi | stěrka, varný koš, síto, houbička, fritovací koš |  |  |  | 1 |  | 0 | 0
14 | Myčka nádobí dvouplášťová | nerez provedení, napájení 400V, příkon 4,9kW, systém switch, elektronické ovládání, vestavěné odpadové čerpadlo, včetně základní výbavy, horní i spodní oplach, rozměr koše 500 x 500mm, umístění pod nerezový stůl | 582*610*822 | 18 |  | 1 |  | 0 | 0
15 | příslušenství k myčce nádobí | 1 koš do myčky na sklo 25 pozic, 1x na talíře, 1x na příbory |  |  |  | 3 |  | 0 | 0
16 | Multifunkční vestavná trouba | provedení nerez, objem 77 litrů, program - grilování, rychlé předehřátí, horní spodní ohřev, rozmrazování, časovač, digitální displej, vnitřní osvětlení, funkce 3D chlazení, energetická třída minimálně A, plech a rošt součástí, funkce samočištění, stejný výrobce jako indukční varná deska |  | 19 |  | 4 |  | 0 | 0
17 | Indukční vestavná varná deska dvouzónová | připojení 230V, počet plotýnek 2, automatické vypnutí, dětská pojistka, ukazatel zbytkového telpa, funkce Booster, dotykové ovládání, barva desky černá, povrch sklo, stejný výrobce jako vestavná trouba |  | 21 |  | 8 |  | 0 | 0
18 | Profesionální vakuová balička potravin | Rozměry komory: 385 x 280 x 50mm, výkon pumpy 10 m3/h, napětí 110/220/240V, příkon 0,37kW, včetně prvotního příslušenství (sáčky, olej) |  |  |  | 1 |  | 0 | 0
19 | multifunkční samovarný hrnec a robot (Thermomix) | se základním příslušenstvím, počet fukcí 20+ - vaření, smažení, mixování, hnětení, sekání, mletí a speciálních funkcí pro fermentaci a sous-vide, objem nádoby 2,2 l, regulovaná teplota 37-160°C, součástí kuchařka a přístup k online platformě, součástí 10" displej s pravidelnou aktualizací, intuitivní ovládání, z kvalitního a odolného materiálu s dlouhou životností |  |  |  | 1 |  | 0 | 0
20 | Profesionání digitální váha | 1x nerezové provedení, voděodolná, váživost 0 až 5kg s přesností 0,1 gramu, úřední ověření v ceně, numerický LCD, napájení AC230V / přes adaptér 9V/300mA / alternativní napájení baterie, funkce: tárování, nulování, HOLD, automatické vypínání 1x nerezové provedení, voděodolná, váživost 0 až 10kg s přesností 0,1 gramu, úřední ověření v ceně, numerický LCD, napájení AC230V / přes adaptér 9V/300mA / alternativní napájení baterie, funkce: tárování, nulování, HOLD, automatické vypínání |  |  |  | 2 |  | 0 | 0
21 | Profesionální kuchyňský mixér blender | objem 1,9 litru, 750W,funkce mixování, sekání, šlehání |  |  |  | 1 |  | 0 | 0
22 | Profesionální mixér ponorný | 220 W, 13 000 otáček/minutu, ponor 16cm, 1-4 litry |  |  |  | 2 |  | 0 | 0
23 | Elektrický brusič nožů | diamantový kotouč, 175W |  |  |  | 1 |  | 0 | 0
24 | nerezová digestoř závěsná | včetně osvětlení a tukových filtrů, stropní zavěšení, s ventilátorem k napojení na vzduchotechniku | 1800*1800*450 | 22 |  | 2 |  | 0 | 0
25 | nerezová digestoř závěsná | svařovaná tuhá konstrukce, součástí jsou tukové filtry, s ventilátorem k napojení na vzduchotechniku | 2400*1000*450 | 15 |  | 1 |  | 0 | 0
26 | nerezová digestoř závěsná | svařovaná tuhá konstrukce, součástí jsou tukové filtry, s ventilátorem k napojení na vzduchotechniku | 1200*1000*450 | 9 |  | 1 |  | 0 | 0
27 | vzduchotechnika | kompletní dodávka včetně motoru, potrubí a montáže, revize, pozáruční servis, proškolení obsluhy |  | 9,15,22 |  | 2 |  | 0 | 0
28 | nerezový přístěnný stůl | dvojdřez 500*500, umístění dřezů vpravo, s policí, umístění tlakové sprchy uprostřed dřezů, lem zadní | 2200*700*900 | 1 |  | 1 |  | 0 | 0
29 | páková sprcha s ramínkem | tlaková, spodní přívod vody, výška 1200mm |  |  |  | 1 |  | 0 | 0
30 | nerezové hranaté umyvadlo | šířka 400mm, bezdotyková páková baterie, zvýšený zadní lem |  | 2 |  | 1
31 | nerezový přístěnný stůl | jednodřez 300*400, umístění vlevo, bez police a dveří, lem zadní | 1500*700*900 | 3 |  | 1
32 | nerezový přístěnný pracovní stůl | se zásuvkami na pravé straně, vlevo bude umístěna vestavná chladnička, lem zadní (dle poř.čísla 6) | 1200*700*900 | 7 |  | 1
33 | nerezový přístěnný pracovní stůl | 2 police a křídlové dveře, lem zadní | 1200*700*900 | 7 |  | 1
34 | nerezový přístěnný pracovní stůl | jednodřez 300*400 umístění vpravo, 2 police a křídlové dveře, lem zadní | 1200*700*900 | 12 |  | 1
35 | nerezový centrální pracovní stůl | pro umístění vestavných trub, lem zadní | 1400*700*900 | 16 |  | 2
36 | nerezový přístěnný pracovní stůl | kombinace zásuvky a křídlové dveře, 2 police, lem zadní | 1400*700*900 | 16 |  | 2
37 | nerezový přístěnný pracovní stůl | se zavírací skříňkou na levé straně, 2 police, vpravo bude umístěna vestavná chladnička (dle poř.čísla 6), lem zadní | 1500*700*900 | 11 |  | 1
38 | nerezový přístěnný pracovní stůl | pod ním bude umístěna myčka nádobí, lem zadní | 1000*700*900 | 17 |  | 1
39 | nerezový centrální pracovní stůl | kombinace zásuvky a křídlové dveře, 2 police, otvor pro vestavnou indukční dvouzónovou desku, pod indukcí zásuvky, bez lemu | 2000*700*900 | 20 |  | 4
40 | baterie | stolní profi, provedení pákové |  |  |  | 2
NÁDOBÍ
41 | pánve | sendvičové dno vhodné na indukci, nepřilnavý povrch, 24 cm, výška 5cm - 8 ks; 28cm, výška 5,5cm - 4 ks; 32cm, výška 6cm - 2 ks; 24cm,výška 5cm - 8ks, palačinková 26cm - 8 ks, lívanečník na 4 lívance - 8x, pánev Wok se skleněnou poklicí 30cm - 2ks |  |  |  | 42
42 | hrnce s poklicí | vhodné na indukci, sendvičové dno, nerez - 2,9 litrů, 16cm - 8 ks; 5,3 litrů, 20 cm - 8 ks; 2,2 litrů, 16cm - 8 ks; 1,4 litrů, 16cm - 8 ks; 2,8 litrů, 20cm - 8 ks , rendlík 330 ml, 10cm - 8ks |  |  |  | 48
43 | hrnce velké | vhodné na indukci, sendvičové dno, nerez provedení - objem 35,5 litrů, 36 cm - 2ks; objem 47,5 litrů, 40 cm - 2ks; objem 20 litrů, 40 cm - 2ks; objem 31 litrů, 40 cm - 2ks; poklice 36cm - 2ks, poklice 40cm - 2ks |  |  |  | 12
44 | stojan na poklice | chromovaná ocel, závěsný na zeď, na velké poklice od průměru 36cm |  |  |  | 1
45 | nože | chrom-molybdenová ocel - kuchařský 20cm - 8ks, japonský 18cm - 8ks, vykošťovací 13cm - 8ks, na zeleninu 8cm - 8ks; na pečivo 20cm - 2ks |  |  |  | 34
JÍDELNÍ PROSTOR B
46 | skříň s knihovnou | dekor dub sonoma, spodní díl 2x zásuvka s dojezdem, horní díl 3x police, otevřená | 1000*500*1800 |  |  | 1
47 | skříň | dekor dub sonoma, spodní díl typu kredenc, horní díl prosklený, 3x police | 1600*500*1800 |  |  | 2
48 | stůl absac | dekor dub sonoma, spodní díl příborník - 2x šuplík, skříňka s dvířky, nástavec 2x police | 1200*500*1800 |  |  | 1
49 | stůl | kovová konstrukce, deska dub sonoma, rozměry desky 900*600 | 900*600*850 |  |  | 8
50 | židle | plastová jídelní židle, barva šedá, bez područek |  |  |  | 17
51 | stůl | kancelářského typu, dub sonoma, šuplíkový uzamykatelný systém | 1000*500*850 |  |  | 1
52 | stůl | nerezová nebo kovová konstrukce, deska masiv | 1000*500*850 |  |  | 1
53 | židle | dřevěná, čalouněná |  |  |  | 2
54 | tabule | magnetická keramická bílá | 1200*900 |  |  | 1
55 | notebook | Procesor: 1x, min. hodnota dle PassMark - 13000 bodů, skóre dle PassMark CPU Mark rok vydání procesoru min. z roku 2023. Operační paměť: min. 16GB, SSD, min. 500 GB NVME PCIe M.2. Display: Úhlopříčka 15,6“ – 16“, nativní rozlišení min. 1920x1080. Grafická karta: podporující vícemonitorové zobrazení, podpora min. 4K@60Hz. Zvuková karta: integrovaná, integrovaný mikrofon a integrované reproduktory. Typ a počet rozhraní: Min. 3x USB konektory (z toho min. 2x USB-A a min. 1x USB-C). V případě nabíjení pomocí USB-C musí být další port USB-C k dispozici, Min. 1x konektor HDMI, podpora min. 4K@60Hz, 1x Bluetooth min. 5.0 LE, interní,1x Wi-Fi 802.11 a/b/g/n/ac/ax (min. WiFi 6), interní. Operační systém: Licence Windows 11 CZ OEM (64-bit), verze Education, Home nebo Professional (Hardwarová podpora pro Windows 11 (64-bit), OS předinstalován na dodávaném zařízení). Baterie: Doba provozu notebooku min. 6 hodin při běžné práci. |  |  |  | 1
56 | televizor | včetně držáku vhodný na vybraný typ TV. Rozlišení 4K, alespoň 2 vstupy HDMI s rozlišením 4K, úhlopříčka 55´´. Kabel HDMI 10m. |  |  |  | 1
Celkem
57 | nerez materiál: DIN 1.4301, AISI 304, brus K240, nerezové plechy: tloušťka 1 mm, pracovní deska tl. 40 mm, zásuvky opatřeny zátěžovými plnovýsuvy s aretací, nosnost polic min 80 kg, lem desek min výška 40 mm , plastové nastavitelné patky nohou
58 | veškeré požadavky na materiál a provedení jsou považovány jako minimální
59 | všeobecné podmínky platné pro GASTRO provoz splňující hygienické požadavky pro styk s potravinami, dodání, montáž a servis jen autorizovanou firmou od výrobce/dovozce
60 | k zařízení předložit technické listy
Cena zboží je včetně dopravy do sídla objednatele, balného, recyklačních a dalších poplatků, umístění a zapojení, revizních zkoušek pokud budou vyžadovány, zaškolení obsluhy
Pokud se kdekoliv v zadávacích podmínkách vyskytne požadavek nebo odkaz na obchodní firmy, názvy nebo jména a příjmení, specifická označení zboží a služeb, které platí pro určitou osobu, popřípadě její organizační složku za příznačné, patenty na vynálezy, užitné vzory, průmyslové vzory, ochranné známky nebo označení původu, je účastník oprávněn navrhnout i jiné, kvalitativně a technicky obdobné řešení, které musí splňovat technické a funkční požadavky zadavatele uvedené v zadávacích podmínkách, neboť se jedná pouze o vymezení požadovaného standardu. To neplatí, je-li uvedeno "nutné zajištění kompatibility se zakoupeným zařízením".