## Sheet1
Komponenta | Příklad modelu | Parametry / Funkce | Počet / Kapacita
CPU | EPYC 9355 (SP5 LGA) | 32 jader / 64 vláken, 3.55–4.4GHz, 256MB L3, 280W TDP | 1
Základní deska | MZ33-CP1 (SP5, eATX) | 12× DDR5 ECC, 4× PCIe Gen5 x16, 8× NVMe (MCIO8), IPMI, 2× GbE | 1
RAM | M321R4GA0PB2-CCP | 32GB DDR5 ECC Registered 6400MHz, 12 modulů | 12
Úložiště (SSD) | P5600 6.4TB NVMe U.2 Gen4 | 7000/4300 MB/s, 3DWPD, 1000k IOPS | 7
Backplane | BPN-NVME5-745N-S8 | Hybridní SAS3/SATA3/NVMe5, kompatibilní se SC745/743 | 1
Kabeláž | MCIO×8 rovný → zalomený (NVMe5) | 70cm, pro připojení NVMe disků | 4
Chlazení | SNK-P0084AP4 + FAN-01014L | Aktivní 4U SP5 chladič + 2× 80mm ventilátor (2800rpm, 24dBA) | 3
Skříň + PSU | SC743TQ-903-SQ | 4U Tower/eATX, 900W 80+GOLD, tichý (28dB), černý | 1
cena celkem