## List1
Příloha č.2
Nákup pomůcek pro výuku geodézie
NABÍDKA
požadovaný produkt/služba | technická specifikace požadovaného výrobku/služby | množství | jednotka | jednotková cena bez DPH | jednotková cena včetně DPH
360° fotoaparát včetně držáku a stativu | Fotoaparát: záznam až 360°, rozlišení videa min. 4K, ozvučení, dotykový displej s uhlopříčkou min. 2´´, elektronická stabilizace obrazu, možnost bezdrátového připojení, vestavěná GPS, nahrávání ve smyčce, stativový závit, paměťové karty, vnitřní paměť min. 40 GB, USB, šířka min. 5 cm, výška min. 13 cm, hloubka max. 3 cm, držák: selfie tyč v kombinaci s deštníkem, možnost bezdrátového spárování s fotoaparátem, stativ: lehký, kompaktní, přenosný, opatřený závitem, náklon v rozmezí -35° až + 35°, min. pracovní výška 13 cm, min. zatížení 0,8 kg, hmotnost max. 0,25 kg | 1 | kus |  | 0
Software pro komplexní řešení pro mapování nad mračny bodů a práci ve 3D | Vyhodnocování mračen bodů, DMT, vrstevnice, kubatury, řezy, generování digitálního modelu terénu z klasického geodetického měření nebo jeho kombinace s digitálním modelem reliéfu a úlohami nad ním (generování vrstevnic, výpočty kubatur), mapování nad mračny bodů v půdorysu i ve 3D okně, vytváření řezů, připojování a ukládání mračen ze souborů nebo úložiště, možnosti editace, barevné zobrazení mračen, zobrazení dynamických řezů podle požadovaného stupně podrobnosti, generování podélných a příčných profilů nad digitálním modelem terénu | 1 | kus |  | 0
Scan 3D – ruční skenovací systém | Ruční 3D skenovací systém, tablet, kamera a měřičská aplikace, vytváří přesné bodová mračna, vhodný pro detailní scany budov, objektů, terénu včetně těžko přístupných míst, možnost offline zpracování, možnost kontroly kvality, automatické zaměřování, přesné měření vzdálenosti, plochy a objemu, nástroje pro ořezávání, filtrování a správu souřadnicových systému | 1 | kus |  | 0
|  | cena celkem |  | 0 | 0