## učebna IT
Položkový rozpočet - učebna IT
IT vybavení | parametry | cena/ks bez DPH | cena/ks s DPH | počet ks | cena celkem bez DPH | cena celkem vč. DPH
Interaktivní displej s úhlopříčkou 86" na pohyblivých pojezdech | Velikost obrazovky: 86" (218,5 cm) Rozlišení: 4K Ultra HD (3840 × 2160) Poměr stran: 16:9 Technologie podsvícení: LED Jas: ≥ 350 cd/m² Kontrastní poměr: 4000:1 Pozorovací úhel: 178° Dotyková technologie: HyPr Touch s InGlass, podporuje až 40 simultánních dotykových bodů Odezva: ≤ 8 ms Životnost displeje: ≥ 50 000 hodin Sklo: Plně tvrzené antireflexní sklo odolné proti otiskům prstů, tloušťka 4 mm Zvuk: Integrované 2× 20 W reproduktory Porty: 2× HDMI 2.0, 1× VGA, 1× stereo 3,5 mm, 2× RJ45, 3× USB 3.0 Type-A, 4× USB 3.0 Type-B, 1× HDMI výstup, 1× stereo 3,5 mm výstup, 1× S/PDIF Rozměry (Š × V × H): 198,5 cm × 122,1 cm × 12,4 cm Hmotnost: 84 kg Displej vybaven integrovaným systémem iQ na bázi OS Android, který poskytuje uživatelsky přívětivé rozhraní pro výuku a spolupráci. Podporuje také nástroje SMART Ink pro anotace napříč různými aplikacemi a prohlížeči. Součást balení: dvě pera. |  |  | 1
Žákovské PC včetně klávesnice a myši | Nové PC včetně setu klávesnice a myši Parametry: CPU Intel Core i-7, 16GB RAM, 512GB SSD, WiFi, Bluetooth, Windows 11 Pro EDU CZ Záruka: 3 roky NBD |  |  | 20
Učitelský PC včetně klávesnice a myši | Nový PC včetně setu klávesnice a myši Parametry: CPU Intel Core i-7, 16GB RAM, 2 x 512GB SSD, grafická karta se třemi nezávislými výstupy (DisplayPort, HDMI), WiFi, Bluetooth, Windows 11 Pro EDU CZ Záruka: 3 roky NBD |  |  | 1
Monitor | Nový LCD displej, 24", 5ms, min. 1500:1, 1920x1080, HDMI, VGA, LED backlight Záruka: 3 roky NBD |  |  | 22
Stereo Headset s mikrofonem | Typ: drátová, na uši, s mikrofonem Rozhraní sluchátek: USB Záruka: 3 roky |  |  | 21
Reprosoustava pro ozvučení učebny | Parametry: aktivní, 2.0, výkon 120 W RMS, frekvenční rozsah od 50 do 20000 Hz, 2pásmové, optické digi audio, RCA (cinch), Bluetooth, podpora SBC Dálkový ovladač Držáky na stěnu |  |  | 1
Multifunkční tiskárna A3 | Barva tisku: Barevná Technologie tisku: Laserová Standardní formáty papíru A3, A4, A5 Funkce AirPrint, Automatické oboustranné skenování, Automatický oboustranný tisk (duplex), Fax, Google Print, Kopírování a skenování, Lze dokoupit podavač, Oddělené barevné náplně Připojení LAN, USB, WiFi Skenování: Funkce skeneru Oboustranný automatický podavač, Skenování do emailu Rozlišení plochého skeneru 600 x 600 DPI Rychlost skenování 27 str./min. Tiskové parametry: Tiskové rozlišení 1200 x 1200 DPI Vstupní zásobník 250 listů Maximální měsíční vytížení 50 000 str./měsíc Výstupní zásobník 150 listů Počet barev 4 Grafický displej, jazyk CZ Originální funkční stolek pod tiskárnu od výrobce tiskárny |  |  | 1
Software pro správu učebny | Funkce: monitoring a dálková správa žákovských PC, správa webu a aplikací na žákovských PC, promítání obrazovky z jiného PC Česká lokalizace |  |  | 21
Jednodílný rozvaděč | Záruka 24 měsíců Typ datového rozvaděče: nástěnný 19" |  |  | 1
Smart Switch 48 portový | Provedení Rack Funkce PoE Vrstva switchování L3 Typ switche Centrálně řízený kontrolerem Pokročilé síťové funkce LACP agregace linek, QoS (Quality of Service), VLAN Porty: RJ-45 48×, SFP+ 4×, 10/100/1000Base-T 48x, 10GbE 4× Počet LAN portů s rychlostí 1 Gbit 48x Počet LAN portů s rychlostí 10 Gbit 4x PoE standard 802.3af (PoE), 802.3at (PoE+), 803.3bt (PoE++) Celkový výkon 600 W Maximální výstupní výkon na port 64 W Počet PoE portů 48 × Přepínací kapacita 176 Gb/s Paketová kapacita (64B pakety, v milionech paketů/s) 130,94 Mpps |  |  | 1
Patch kabel, UTP, CAT 5e, AWG 26/7, šedý 0,25m |  |  |  | 40
Patch Cable, UTP, CAT 5e, AWG 26/7, šedý 0,5m |  |  |  | 40
Patch Cable, UTP, CAT 5e, AWG 26/7, šedý 1m |  |  |  | 40
Patch Cable, UTP, CAT 5e, AWG 26/7, šedý 2m |  |  |  | 40
19" police s perforací 1U/350mm, nosnost 45kg, zadní nastavitelný úchyt, šedá | zadní nastavitelný úchyt |  |  | 2
19" vyvazovací panel 1U jednostranná, plastová lišta, průchozí |  |  |  | 2
UTP Patch panel 24 port Cat.5E Black L type | 19" Patch panel určený pro montáž do 19" datových rozvaděčů. - 2 x 8 pozic zářezového pole typu LSA (krone) - výška 1U - zadní zářez - barva černá |  |  | 1
Solarix Kabel UTP drát CAT5e 305m |  |  |  | 2
Realizace datových rozvodů. Osazení datového rozvaděče. Zapojení zásuvek, montáž lišt, instalace zařízení, konfigurace síťových prvků. Cena včetně dopravy. |  |  |  | 1
Ostatní materiál (lišty, datové zásuvky, elektrické zásuvky, příchytky, koncovky, spojky, HDMI kabel,...) |  |  |  | 1
[5 empty] | 0 | 0
Nábytek | parametry | cena/ks bez DPH | cena/ks s DPH | počet ks | cena celkem bez DPH | cena celkem vč. DPH
Žákovské stoly | Stůl určený pro práci s počítačem s vyvýšenou policí pro monitor. Průchody pro kabeláž. Konstrukce: stabilní a pevná konstrukce, pracovní deska lamino. Rozměry (v x š x h): 750mm x 800mm x 700mm. Vybavení: otvor nebo průchodka pro kabeláž. Nosnost min 100 kg. Záruka 24 měsíců. Schránka na řídící jednotku počítače. |  |  | 20
Učitelský stůl | Učitelský stůl se zásuvkami, o rozměrech (v x š x h): 750mm x 1600mm x 750mm Dvoumonitorové pracoviště. Stůl určený pro práci s počítačem. Průchody pro kabeláž. Konstrukce: stabilní a pevná konstrikce, pracovní deska lamino. Vybavení: otvor nebo průchodka pro kabeláž. Nosnost min 100 kg.Záruka 24 měsíců. |  |  | 1
Žákovské židle | Konstrukce: stabilní, konstrukce vhodná pro tvrdé i měkké povrchy na 5 kolečkách. Sedák a opěradlo: ergonomicky tvarovaný pro sezení žáků, polstrovaný, potažený odolnou látkou snadno omyvatelné, bez područek. Mechanika a nastavení:nastavitelná výška 42-55 cm, plynový píst nebo obdobný mechanismus. Nosnost : minimálně 120 kg Další požadavky: záruka min.24 měsíců |  |  | 20
Učitelská židle | Konstrukce:stabilní, konstrukce vhodná pro tvrdé i měkké povrchy na 5 kolečkách. Sedák a opěradlo: ergonomicky tvarovaný pro sezení učitele,polstrovaný, potažený odolnou látkou snadno omyvatelné, bez područek. Mechanika a nastavení:nastavitelná výška 42-55 cm,plynový píst nebo obdobný mechanismus. Nosnost : minimálně 120 kg Další požadavky: záruka min.24 měsíců |  |  | 1
Stolek pod tiskárnu | Rozměry (v x š x h): 750mm x 800mm x 750mm. |  |  | 1
Skříň za učitelem | Skříň pro ukládání věcí (cca š. 1000 x v. 2000 x hl. 600) Závěsy Blum s tlumením, třícestný zámek, vnitřní členění stavitelné police Materiál: DTDL U708 ST9, ABS hrana 1mm |  |  | 2
Nástěnka | Korková, rozměr: 120 x 90 cm |  |  | 3
Okenní žaluzie | Rolety den a noc, rozměry 1200x2500 (š x v), včetně montáže |  |  | 2
[5 empty] | 0 | 0
Cena celkem bez DPH
DPH
Cena celkem vč. DPH