## Rekapitulace stavby
Export Komplet | [24 empty] | VZ | 2.0 | ZAMOK |  |  |  |  | False | False | {8218e5c0-580e-47a0-87a8-b08e994c169d}
[31 empty] | 0,01 | 21
[31 empty] | 0,01 | 12
|  | REKAPITULACE STAVBY | [15 empty] | v --- níže se nacházejí doplnkové a pomocné údaje k sestavám --- v | [11 empty] | Návod na vyplnění | 0,001
|  | Kód: |  |  |  |  | 2025-074 | [22 empty] | Měnit lze pouze buňky se žlutým podbarvením! 1) v Rekapitulaci stavby vyplňte údaje o Účastníkovi (přenesou se do ostatních sestav i v jiných listech) 2) na vybraných listech vyplňte v sestavě Soupis prací ceny u položek | 0,01
|  | Stavba: |  |  |  |  | Domov seniorů Vojkov | [23 empty] | 0,01
|  | KSO: | [11 empty] | CC-CZ: | [16 empty] | 0,01
|  | Místo: |  |  |  |  | Vojkov 1, Vrchotovy Janovice | [6 empty] | Datum: |  | 12. 5. 2025 | [14 empty] | 0,01
0,01
|  | Zadavatel: | [11 empty] | IČ: | [16 empty] | 0,01
|  |  | Domov seniorů Vojkov 1, Vrchotovy Janovice | [10 empty] | DIČ: | [16 empty] | 0,01
0,01
|  | Účastník: | [11 empty] | IČ: |  | Vyplň údaj | [14 empty] | 0,01
|  |  | Vyplň údaj | [10 empty] | DIČ: |  | Vyplň údaj | [14 empty] | 0,01
False
|  | Projektant: | [11 empty] | IČ: | [16 empty] | False
|  |  | ČOS exim,s.r.o. Alešova 26, České Budějovice | [10 empty] | DIČ: | [16 empty] | True
0,01
|  | Zpracovatel: | [11 empty] | IČ: | [16 empty] | 0,01
|  |  | Ing. Dana Mlejnková | [10 empty] | DIČ: | [16 empty] | False
Poznámka:
Soupis prací je sestaven s využitím Cenové soustavy ÚRS. Položky, které pochází z této cenové soustavy, jsou ve sloupci 'Cenová soustava' označeny popisem 'CS ÚRS' a úrovní příslušného kalendářního pololetí. Veškeré další informace vymezující popis a podmínky použití těchto položek z Cenové soustavy, které nejsou uvedeny přímo v soupisu prací, jsou neomezeně dálkově k dispozici na webu podminky.urs.cz.
|  | Cena bez DPH | [11 empty] | 0
[8 empty] | Sazba daně |  | Základ daně |  |  |  | Výše daně
|  | DPH |  | základní |  |  |  | 21% |  | 0 |  |  |  | 0
|  |  |  | snížená |  |  |  | 12% |  | 0 |  |  |  | 0
|  |  |  | zákl. přenesená |  |  |  | 21% |  | 0 |  |  |  | 0
|  |  |  | sníž. přenesená |  |  |  | 12% |  | 0 |  |  |  | 0
|  |  |  | nulová |  |  |  | 0% |  | 0 |  |  |  | 0
|  | Cena s DPH | [6 empty] | v |  | CZK |  |  | 0
REKAPITULACE OBJEKTŮ STAVBY A SOUPISŮ PRACÍ
| Kód: | [6 empty] | 2025-074
| Stavba: | [6 empty] | Domov seniorů Vojkov
| Místo: | [6 empty] | Vojkov 1, Vrchotovy Janovice |  |  |  |  | Datum: |  | 12. 5. 2025
| Zadavatel: | [6 empty] | Domov seniorů Vojkov 1, Vrchotovy Janovice |  |  |  |  | Projektant: |  | ČOS exim,s.r.o. Alešova 26, České Budějovice |  |  | Informatívní údaje z listů zakázek
| Účastník: | [11 empty] | Zpracovatel: |  | Ing. Dana Mlejnková
| Kód |  |  |  | Popis | [6 empty] | Cena bez DPH [CZK] |  |  |  | Cena s DPH [CZK] | Typ | z toho Ostat. náklady [CZK] | DPH [CZK] | Normohodiny [h] | DPH základní [CZK] | DPH snížená [CZK] | DPH základní přenesená [CZK] | DPH snížená přenesená [CZK] | Základna DPH základní | Základna DPH snížená | Základna DPH zákl. přenesená | Základna DPH sníž. přenesená | Základna DPH nulová
| Náklady stavby celkem | [10 empty] | 0 |  |  |  | 0 |  | 0 | 0 | 0 | 0 | 0 | 0 | 0 | 0 | 0 | 0 | 0 | 0 |  | D | 0 | ###NOIMPORT### | IMPORT | {8218e5c0-580e-47a0-87a8-b08e994c169d} | {00000000-0000-0000-0000-000000000000}
|  | 2025-074-1 |  |  |  | Budova 1 | [5 empty] | 0 |  |  |  | 0 | STA | 0 | 0 | 0 | 0 | 0 | 0 | 0 | 0 | 0 | 0 | 0 | 0 |  | D | 1 | ###NOIMPORT### | IMPORT | {a68ca45a-9b87-4635-864d-4626ba8b7223} | {8218e5c0-580e-47a0-87a8-b08e994c169d} | 2
|  |  | 2025-074-1-01 |  |  |  | Budova 1- bourací práce |  |  |  |  | 0 |  |  |  | 0 | Soupis | 0 | 0 | 0 | 0 | 0 | 0 | 0 | 0 | 0 | 0 | 0 | 0 |  | D | 2 | ###NOIMPORT### | IMPORT | {c33fe30b-16d4-4d77-b96b-2305d9a59edf} | {a68ca45a-9b87-4635-864d-4626ba8b7223}
/ |  |  |  | 2025-074-1-01-01 |  |  |  | Budova 1- bourací práce- 1.PP |  |  |  | 0 |  |  |  | 0 | Soupis | 0 | 0 | 0 | 0 | 0 | 0 | 0 | 0 | 0 | 0 | 0 | 0 |  |  | 3 |  | IMPORT | {d0371e4b-ac8e-47aa-be4d-7079460a04fb} | {c33fe30b-16d4-4d77-b96b-2305d9a59edf}
/ |  |  |  | 2025-074-1-01-02 |  |  |  | Budova 1- bourací práce- 1.NP |  |  |  | 0 |  |  |  | 0 | Soupis | 0 | 0 | 0 | 0 | 0 | 0 | 0 | 0 | 0 | 0 | 0 | 0 |  |  | 3 |  | IMPORT | {13c599b6-3f7d-4ea2-8f52-68a8e7419cad} | {c33fe30b-16d4-4d77-b96b-2305d9a59edf}
/ |  |  |  | 2025-074-1-01-03 |  |  |  | Budova 1- bourací práce- 2.NP |  |  |  | 0 |  |  |  | 0 | Soupis | 0 | 0 | 0 | 0 | 0 | 0 | 0 | 0 | 0 | 0 | 0 | 0 |  |  | 3 |  | IMPORT | {772f7281-38fb-4c3e-979e-9b32da144621} | {c33fe30b-16d4-4d77-b96b-2305d9a59edf}
|  |  | 2025-074-1-02 |  |  |  | Budova 1- nové kce |  |  |  |  | 0 |  |  |  | 0 | Soupis | 0 | 0 | 0 | 0 | 0 | 0 | 0 | 0 | 0 | 0 | 0 | 0 |  | D | 2 | ###NOIMPORT### | IMPORT | {4f095b97-2106-47b9-9460-dd988a6e10b9} | {a68ca45a-9b87-4635-864d-4626ba8b7223}
/ |  |  |  | 2025-074-1-02-01 |  |  |  | Budova 1- nové kce- 1.PP |  |  |  | 0 |  |  |  | 0 | Soupis | 0 | 0 | 0 | 0 | 0 | 0 | 0 | 0 | 0 | 0 | 0 | 0 |  |  | 3 |  | IMPORT | {707a3cf0-a17d-477a-946e-159189fde3e0} | {4f095b97-2106-47b9-9460-dd988a6e10b9}
/ |  |  |  | 2025-074-1-02-02 |  |  |  | Budova 1- nové kce- 1.NP |  |  |  | 0 |  |  |  | 0 | Soupis | 0 | 0 | 0 | 0 | 0 | 0 | 0 | 0 | 0 | 0 | 0 | 0 |  |  | 3 |  | IMPORT | {f010a37f-3376-40eb-a4d1-b332f93a9c8f} | {4f095b97-2106-47b9-9460-dd988a6e10b9}
/ |  |  |  | 2025-074-1-02-03 |  |  |  | Budova 1- nové kce- 2.NP |  |  |  | 0 |  |  |  | 0 | Soupis | 0 | 0 | 0 | 0 | 0 | 0 | 0 | 0 | 0 | 0 | 0 | 0 |  |  | 3 |  | IMPORT | {5697ea05-9d9d-45bd-96fb-2cb74c1de88f} | {4f095b97-2106-47b9-9460-dd988a6e10b9}
|  | 2025-074-2 |  |  |  | Budova 9 | [5 empty] | 0 |  |  |  | 0 | STA | 0 | 0 | 0 | 0 | 0 | 0 | 0 | 0 | 0 | 0 | 0 | 0 |  | D | 1 | ###NOIMPORT### | IMPORT | {f03289ae-935b-4f59-9bae-4faf61ddf3fc} | {8218e5c0-580e-47a0-87a8-b08e994c169d} | 2
|  |  | 2025-074-2-01 |  |  |  | Budova 9- bourací práce |  |  |  |  | 0 |  |  |  | 0 | Soupis | 0 | 0 | 0 | 0 | 0 | 0 | 0 | 0 | 0 | 0 | 0 | 0 |  | D | 2 | ###NOIMPORT### | IMPORT | {b272504a-9093-4543-9c8b-5d2a13189fd9} | {f03289ae-935b-4f59-9bae-4faf61ddf3fc}
/ |  |  |  | 2025-074-2-01-01 |  |  |  | Budova 9- bourací práce- 1.NP |  |  |  | 0 |  |  |  | 0 | Soupis | 0 | 0 | 0 | 0 | 0 | 0 | 0 | 0 | 0 | 0 | 0 | 0 |  |  | 3 |  | IMPORT | {17960418-2c12-43a8-94af-b848cb2d6c4c} | {b272504a-9093-4543-9c8b-5d2a13189fd9}
/ |  |  |  | 2025-074-2-01-02 |  |  |  | Budova 9- bourací práce- 2.NP |  |  |  | 0 |  |  |  | 0 | Soupis | 0 | 0 | 0 | 0 | 0 | 0 | 0 | 0 | 0 | 0 | 0 | 0 |  |  | 3 |  | IMPORT | {fad7e69e-f35f-4f61-954f-380e07e8be36} | {b272504a-9093-4543-9c8b-5d2a13189fd9}
|  |  | 2025-074-2-02 |  |  |  | Budova 9- nové kce |  |  |  |  | 0 |  |  |  | 0 | Soupis | 0 | 0 | 0 | 0 | 0 | 0 | 0 | 0 | 0 | 0 | 0 | 0 |  | D | 2 | ###NOIMPORT### | IMPORT | {8f8e94ff-91b7-49ed-aff5-02a7bace0592} | {f03289ae-935b-4f59-9bae-4faf61ddf3fc}
/ |  |  |  | 2025-074-2-02-01 |  |  |  | Budova 9- nové kce- 1.NP |  |  |  | 0 |  |  |  | 0 | Soupis | 0 | 0 | 0 | 0 | 0 | 0 | 0 | 0 | 0 | 0 | 0 | 0 |  |  | 3 |  | IMPORT | {4846ccd0-73d1-4118-bd7d-6814b9a1e47f} | {8f8e94ff-91b7-49ed-aff5-02a7bace0592}
/ |  |  |  | 2025-074-2-02-02 |  |  |  | Budova 9- nové kce- 2.NP |  |  |  | 0 |  |  |  | 0 | Soupis | 0 | 0 | 0 | 0 | 0 | 0 | 0 | 0 | 0 | 0 | 0 | 0 |  |  | 3 |  | IMPORT | {1952841e-3b1a-4353-9b1e-2e6de1e2bb9a} | {8f8e94ff-91b7-49ed-aff5-02a7bace0592}
|  | 2025-074-3 |  |  |  | Budova 40 | [5 empty] | 0 |  |  |  | 0 | STA | 0 | 0 | 0 | 0 | 0 | 0 | 0 | 0 | 0 | 0 | 0 | 0 |  | D | 1 | ###NOIMPORT### | IMPORT | {e7510f8d-ea88-4d08-9f34-0e340435688b} | {8218e5c0-580e-47a0-87a8-b08e994c169d} | 2
|  |  | 2025-074-3-01 |  |  |  | Budova 40- bourací práce |  |  |  |  | 0 |  |  |  | 0 | Soupis | 0 | 0 | 0 | 0 | 0 | 0 | 0 | 0 | 0 | 0 | 0 | 0 |  | D | 2 | ###NOIMPORT### | IMPORT | {234d6953-6c9b-4b6d-b310-5db11a84e4ac} | {e7510f8d-ea88-4d08-9f34-0e340435688b}
/ |  |  |  | 2025-074-3-01-01 |  |  |  | Budova 40- bourací práce- 1.NP |  |  |  | 0 |  |  |  | 0 | Soupis | 0 | 0 | 0 | 0 | 0 | 0 | 0 | 0 | 0 | 0 | 0 | 0 |  |  | 3 |  | IMPORT | {789f18fc-3ccb-4830-a25a-112e185ae26c} | {234d6953-6c9b-4b6d-b310-5db11a84e4ac}
/ |  |  |  | 2025-074-3-01-02 |  |  |  | Budova 40- bourací práce- 2.NP |  |  |  | 0 |  |  |  | 0 | Soupis | 0 | 0 | 0 | 0 | 0 | 0 | 0 | 0 | 0 | 0 | 0 | 0 |  |  | 3 |  | IMPORT | {46626cd7-319b-4b1a-8c61-173c37834bbf} | {234d6953-6c9b-4b6d-b310-5db11a84e4ac}
|  |  | 2025-074-3-02 |  |  |  | Budova 40- nové kce |  |  |  |  | 0 |  |  |  | 0 | Soupis | 0 | 0 | 0 | 0 | 0 | 0 | 0 | 0 | 0 | 0 | 0 | 0 |  | D | 2 | ###NOIMPORT### | IMPORT | {66eb7f4d-6538-49d4-8f5b-ee6f25561c79} | {e7510f8d-ea88-4d08-9f34-0e340435688b}
/ |  |  |  | 2025-074-3-02-01 |  |  |  | Budova 40- nové kce- 1.NP |  |  |  | 0 |  |  |  | 0 | Soupis | 0 | 0 | 0 | 0 | 0 | 0 | 0 | 0 | 0 | 0 | 0 | 0 |  |  | 3 |  | IMPORT | {849a2cae-6d03-459f-be82-bcae92326b31} | {66eb7f4d-6538-49d4-8f5b-ee6f25561c79}
/ |  |  |  | 2025-074-3-02-02 |  |  |  | Budova 40- nové kce- 2.NP |  |  |  | 0 |  |  |  | 0 | Soupis | 0 | 0 | 0 | 0 | 0 | 0 | 0 | 0 | 0 | 0 | 0 | 0 |  |  | 3 |  | IMPORT | {387879ca-c69f-4cf1-a767-5bebdb14af81} | {66eb7f4d-6538-49d4-8f5b-ee6f25561c79}
/ |  | 2025-074-4 |  |  |  | Ostatní | [5 empty] | 0 |  |  |  | 0 | STA | 0 | 0 | 0 | 0 | 0 | 0 | 0 | 0 | 0 | 0 | 0 | 0 |  |  | 1 |  | IMPORT | {b267b3c1-0baf-40b4-8ec7-155077721162} | {8218e5c0-580e-47a0-87a8-b08e994c169d} | 2
/ |  | 2025-074-5 |  |  |  | Úpravy evakuační výtah | [5 empty] | 0 |  |  |  | 0 | STA | 0 | 0 | 0 | 0 | 0 | 0 | 0 | 0 | 0 | 0 | 0 | 0 |  |  | 1 |  | IMPORT | {67fc2ce8-3c67-4dd9-b934-f9fbee28bc72} | {8218e5c0-580e-47a0-87a8-b08e994c169d} | 2
/ |  | 2025-074-6 |  |  |  | Silnoproud | [5 empty] | 0 |  |  |  | 0 | STA | 0 | 0 | 0 | 0 | 0 | 0 | 0 | 0 | 0 | 0 | 0 | 0 |  |  | 1 |  | IMPORT | {e4fec918-6b2a-4e98-8bf0-7d071d51aa4c} | {8218e5c0-580e-47a0-87a8-b08e994c169d} | 2
/ |  | 2025-074-7 |  |  |  | Slaboproud - EPS | [5 empty] | 0 |  |  |  | 0 | STA | 0 | 0 | 0 | 0 | 0 | 0 | 0 | 0 | 0 | 0 | 0 | 0 |  |  | 1 |  | IMPORT | {fdde4844-ddd6-48b9-9a7c-dc118823899e} | {8218e5c0-580e-47a0-87a8-b08e994c169d} | 2
/ |  | 2025-074-8 |  |  |  | Slaboproud - ACS | [5 empty] | 0 |  |  |  | 0 | STA | 0 | 0 | 0 | 0 | 0 | 0 | 0 | 0 | 0 | 0 | 0 | 0 |  |  | 1 |  | IMPORT | {0053def4-1d37-40d5-9b03-6c7df5329d56} | {8218e5c0-580e-47a0-87a8-b08e994c169d} | 2
/ |  | 2025-074-9 |  |  |  | VRN- vedlejší rozpočtové náklady | [5 empty] | 0 |  |  |  | 0 | STA | 0 | 0 | 0 | 0 | 0 | 0 | 0 | 0 | 0 | 0 | 0 | 0 |  |  | 1 |  | IMPORT | {e28a0010-7afa-4fa2-999c-807dc0a03803} | {8218e5c0-580e-47a0-87a8-b08e994c169d} | 2

## 2025-074-1-01-01 - Budova...
{d0371e4b-ac8e-47aa-be4d-7079460a04fb}
2
| KRYCÍ LIST SOUPISU PRACÍ | [7 empty] | v --- níže se nacházejí doplnkové a pomocné údaje k sestavám --- v | [8 empty] | False
Stavba:
Domov seniorů Vojkov
Objekt:
2025-074-1 - Budova 1
Soupis:
2025-074-1-01 - Budova 1- bourací práce
Úroveň 3:
2025-074-1-01-01 - Budova 1- bourací práce- 1.PP
| KSO: |  |  |  |  | CC-CZ:
| Místo: |  | Vojkov 1, Vrchotovy Janovice |  |  | Datum: | 12. 5. 2025
| Zadavatel: |  |  |  |  | IČ:
|  | Domov seniorů Vojkov 1, Vrchotovy Janovice |  |  |  | DIČ:
| Účastník: |  |  |  |  | IČ: | Vyplň údaj
|  | Vyplň údaj |  |  |  | DIČ: | Vyplň údaj
| Projektant: |  |  |  |  | IČ:
|  | ČOS exim,s.r.o. Alešova 26, České Budějovice |  |  |  | DIČ:
| Zpracovatel: |  |  |  |  | IČ:
|  | Ing. Dana Mlejnková |  |  |  | DIČ:
Poznámka:
Zpracováno dle metodiky ÚRS s maximálním zatříděním položek (popisu činností) dle Třídníku stavebních konstrukcí a prací. Použita databáze směrných cen 2025/I. Položky, které databáze neobsahuje, oceněny dle brutto ceníků příslušných dodavatelů. Veškeré názvy jednotlivých zařízení jsou uvedeny pouze pro určení technické úrovně a provozních parametrů. Ve všech případech lze použít i jiná než navržená zařízení, která mají podobnou nebo minimálně stejnou kvalitu, účinnost a výkon, parametry použití, ev. hlučnost (která bezpodmínečně splňuje platné hygienické normy). Celková množství u jednotlivých položek (kusy, metry) byla odměřena a sečtena ručně a digitálně z výkresů.
| Cena bez DPH | [5 empty] | 0
|  |  | Základ daně |  |  | Sazba daně | Výše daně
| DPH | základní | 0 |  |  | 21% | 0
|  | snížená | 0 |  |  | 12% | 0
|  | zákl. přenesená | 0 |  |  | 21% | 0
|  | sníž. přenesená | 0 |  |  | 12% | 0
|  | nulová | 0 |  |  | 0% | 0
| Cena s DPH |  |  | v | CZK |  | 0
REKAPITULACE ČLENĚNÍ SOUPISU PRACÍ
Stavba:
Domov seniorů Vojkov
Objekt:
2025-074-1 - Budova 1
Soupis:
2025-074-1-01 - Budova 1- bourací práce
Úroveň 3:
2025-074-1-01-01 - Budova 1- bourací práce- 1.PP
Místo: |  |  | Vojkov 1, Vrchotovy Janovice |  |  | Datum: | 12. 5. 2025
Zadavatel: |  |  | Domov seniorů Vojkov 1, Vrchotovy Janovice |  |  | Projektant: | ČOS exim,s.r.o. Alešova 26, České Budějovice
Účastník: |  |  | Vyplň údaj |  |  | Zpracovatel: | Ing. Dana Mlejnková
Kód dílu - Popis | [6 empty] | Cena celkem [CZK]
Náklady stavby celkem | [6 empty] | 0 | [11 empty] | -1
| HSV - Práce a dodávky HSV | [5 empty] | 0
| 94 - Lešení a stavební výtahy | [5 empty] | 0
| 96 - Bourání konstrukcí | [5 empty] | 0
| 997 - Doprava suti a vybouraných hmot | [5 empty] | 0
| PSV - Práce a dodávky PSV | [5 empty] | 0
| 766 - Konstrukce truhlářské | [5 empty] | 0
| 784 - Dokončovací práce - malby a tapety | [5 empty] | 0
SOUPIS PRACÍ
Stavba:
Domov seniorů Vojkov
Objekt:
2025-074-1 - Budova 1
Soupis:
2025-074-1-01 - Budova 1- bourací práce
Úroveň 3:
2025-074-1-01-01 - Budova 1- bourací práce- 1.PP
Místo: |  |  | Vojkov 1, Vrchotovy Janovice |  |  | Datum: | 12. 5. 2025
Zadavatel: |  |  | Domov seniorů Vojkov 1, Vrchotovy Janovice |  |  | Projektant: | ČOS exim,s.r.o. Alešova 26, České Budějovice
Účastník: |  |  | Vyplň údaj |  |  | Zpracovatel: | Ing. Dana Mlejnková
PČ | Typ | Kód | Popis | MJ | Množství | J.cena [CZK] | Cena celkem [CZK] | Cenová soustava |  | DPH | J. Nh [h] | Nh celkem [h] | J. hmotnost [t] | Hmotnost celkem [t] | J. suť [t] | Suť Celkem [t]
Náklady soupisu celkem | [6 empty] | 0 |  |  |  |  | 0 |  | 0.61288 |  | 2.5644 |  | D | -1 | [10 empty] | 0
| D | HSV | Práce a dodávky HSV |  |  |  | 0 |  |  |  |  | 0 |  | 0 |  | 1.1766 | 1 | D | 0 |  |  |  | ROZPOCET | [6 empty] | 0
| D | 94 | Lešení a stavební výtahy |  |  |  | 0 |  |  |  |  | 0 |  | 0 |  | 0 | 1 | D | 1 |  |  |  | ROZPOCET | [6 empty] | 0
1 | K | 949101111 | Lešení pomocné pracovní pro objekty pozemních staveb pro zatížení do 150 kg/m2, o výšce lešeňové podlahy do 1,9 m | m2 | 213.24 |  | 0 | CS ÚRS 2025 01 |  | základní |  | 0 | 0 | 0 | 0 | 0 | 4 | K | 2 |  |  |  | ROZPOCET | 0 | 0 | 0 | 0 | 0 | 1 | 0 | 4 | -2068326382
| Online PSC |  | https://podminky.urs.cz/item/CS_URS_2025_01/949101111 | [14 empty] | Online PSC | 2
| VV |  | budova/1/ | [14 empty] | VV | 2 | 1 | True | 0 | ROZPOCET
| VV |  | bourací 1/PP/20/3 | [14 empty] | VV | 2 | 1 | True | 0 | ROZPOCET
| VV |  | m.č./024/ | [14 empty] | VV | 2 | 1 | True | 0 | ROZPOCET
| VV |  | lešení | [14 empty] | VV | 2 | 1 | True | 0 | ROZPOCET
| VV |  | lešení pomocné | [14 empty] | VV | 2 | 1 | True | 0 | ROZPOCET
| VV |  | 7,57 |  | 7.57 | [12 empty] | VV | 2 | 2 | True | 0 | ROZPOCET
| VV |  | budova/1/ | [14 empty] | VV | 2 | 1 | True | 0 | ROZPOCET
| VV |  | bourací 1/PP/20/6 | [14 empty] | VV | 2 | 1 | True | 0 | ROZPOCET
| VV |  | m.č./023/ | [14 empty] | VV | 2 | 1 | True | 0 | ROZPOCET
| VV |  | lešení | [14 empty] | VV | 2 | 1 | True | 0 | ROZPOCET
| VV |  | lešení pomocné | [14 empty] | VV | 2 | 1 | True | 0 | ROZPOCET
| VV |  | 32,89 |  | 32.89 | [12 empty] | VV | 2 | 2 | True | 0 | ROZPOCET
| VV |  | budova/1/ | [14 empty] | VV | 2 | 1 | True | 0 | ROZPOCET
| VV |  | bourací 1/PP/20/9 | [14 empty] | VV | 2 | 1 | True | 0 | ROZPOCET
| VV |  | m.č./004/ | [14 empty] | VV | 2 | 1 | True | 0 | ROZPOCET
| VV |  | lešení | [14 empty] | VV | 2 | 1 | True | 0 | ROZPOCET
| VV |  | lešení pomocné | [14 empty] | VV | 2 | 1 | True | 0 | ROZPOCET
| VV |  | 26,58 |  | 26.58 | [12 empty] | VV | 2 | 2 | True | 0 | ROZPOCET
| VV |  | budova/1/ | [14 empty] | VV | 2 | 1 | True | 0 | ROZPOCET
| VV |  | bourací 1/PP/20/12 | [14 empty] | VV | 2 | 1 | True | 0 | ROZPOCET
| VV |  | m.č./007/ | [14 empty] | VV | 2 | 1 | True | 0 | ROZPOCET
| VV |  | lešení | [14 empty] | VV | 2 | 1 | True | 0 | ROZPOCET
| VV |  | lešení pomocné | [14 empty] | VV | 2 | 1 | True | 0 | ROZPOCET
| VV |  | 20,96 |  | 20.96 | [12 empty] | VV | 2 | 2 | True | 0 | ROZPOCET
| VV |  | budova/1/ | [14 empty] | VV | 2 | 1 | True | 0 | ROZPOCET
| VV |  | bourací 1/PP/20/15 | [14 empty] | VV | 2 | 1 | True | 0 | ROZPOCET
| VV |  | m.č./010/ | [14 empty] | VV | 2 | 1 | True | 0 | ROZPOCET
| VV |  | lešení | [14 empty] | VV | 2 | 1 | True | 0 | ROZPOCET
| VV |  | lešení pomocné | [14 empty] | VV | 2 | 1 | True | 0 | ROZPOCET
| VV |  | 35,07 |  | 35.07 | [12 empty] | VV | 2 | 2 | True | 0 | ROZPOCET
| VV |  | budova/1/ | [14 empty] | VV | 2 | 1 | True | 0 | ROZPOCET
| VV |  | bourací 1/PP/20/18 | [14 empty] | VV | 2 | 1 | True | 0 | ROZPOCET
| VV |  | m.č./012/ | [14 empty] | VV | 2 | 1 | True | 0 | ROZPOCET
| VV |  | lešení | [14 empty] | VV | 2 | 1 | True | 0 | ROZPOCET
| VV |  | lešení pomocné | [14 empty] | VV | 2 | 1 | True | 0 | ROZPOCET
| VV |  | 28,05 |  | 28.05 | [12 empty] | VV | 2 | 2 | True | 0 | ROZPOCET
| VV |  | budova/1/ | [14 empty] | VV | 2 | 1 | True | 0 | ROZPOCET
| VV |  | bourací 1/PP/20/21 | [14 empty] | VV | 2 | 1 | True | 0 | ROZPOCET
| VV |  | m.č./013/ | [14 empty] | VV | 2 | 1 | True | 0 | ROZPOCET
| VV |  | lešení | [14 empty] | VV | 2 | 1 | True | 0 | ROZPOCET
| VV |  | lešení pomocné | [14 empty] | VV | 2 | 1 | True | 0 | ROZPOCET
| VV |  | 39,8 |  | 39.8 | [12 empty] | VV | 2 | 2 | True | 0 | ROZPOCET
| VV |  | budova/1/ | [14 empty] | VV | 2 | 1 | True | 0 | ROZPOCET
| VV |  | bourací 1/PP/20/24 | [14 empty] | VV | 2 | 1 | True | 0 | ROZPOCET
| VV |  | m.č./014/ | [14 empty] | VV | 2 | 1 | True | 0 | ROZPOCET
| VV |  | lešení | [14 empty] | VV | 2 | 1 | True | 0 | ROZPOCET
| VV |  | lešení pomocné | [14 empty] | VV | 2 | 1 | True | 0 | ROZPOCET
| VV |  | 14,24 |  | 14.24 | [12 empty] | VV | 2 | 2 | True | 0 | ROZPOCET
| VV |  | budova/1/ | [14 empty] | VV | 2 | 1 | True | 0 | ROZPOCET
| VV |  | bourací 1/PP/20/31 | [14 empty] | VV | 2 | 1 | True | 0 | ROZPOCET
| VV |  | m.č./008/ | [14 empty] | VV | 2 | 1 | True | 0 | ROZPOCET
| VV |  | lešení | [14 empty] | VV | 2 | 1 | True | 0 | ROZPOCET
| VV |  | lešení pomocné | [14 empty] | VV | 2 | 1 | True | 0 | ROZPOCET
| VV |  | 8,08 |  | 8.08 | [12 empty] | VV | 2 | 2 | True | 0 | ROZPOCET
| VV |  | Součet |  | 213.24 | [12 empty] | VV | 2 | 4 | True | 1 | ROZPOCET
| D | 96 | Bourání konstrukcí |  |  |  | 0 |  |  |  |  | 0 |  | 0 |  | 1.1766 | 1 | D | 1 |  |  |  | ROZPOCET | [6 empty] | 0
2 | K | 968072455 | Vybourání kovových rámů oken s křídly, dveřních zárubní, vrat, stěn, ostění nebo obkladů dveřních zárubní, plochy do 2 m2 | m2 | 11.032 |  | 0 | CS ÚRS 2025 01 |  | základní |  | 0 | 0 | 0 | 0.076 | 0.83843 | 4 | K | 2 |  |  |  | ROZPOCET | 0 | 0 | 0 | 0 | 0 | 1 | 0 | 4 | 767006664
| Online PSC |  | https://podminky.urs.cz/item/CS_URS_2025_01/968072455 | [14 empty] | Online PSC | 2
| VV |  | budova/1/ | [14 empty] | VV | 2 | 1 | True | 0 | ROZPOCET
| VV |  | bourací 1/PP/2 | [14 empty] | VV | 2 | 1 | True | 0 | ROZPOCET
| VV |  | m.č./024/ | [14 empty] | VV | 2 | 1 | True | 0 | ROZPOCET
| VV |  | zárubeň | [14 empty] | VV | 2 | 1 | True | 0 | ROZPOCET
| VV |  | vybourání zárubně /900*1970/ | [14 empty] | VV | 2 | 1 | True | 0 | ROZPOCET
| VV |  | 0,9*1,97 |  | 1.773 | [12 empty] | VV | 2 | 2 | True | 0 | ROZPOCET
| VV |  | budova/1/ | [14 empty] | VV | 2 | 1 | True | 0 | ROZPOCET
| VV |  | bourací 1/PP/4 | [14 empty] | VV | 2 | 1 | True | 0 | ROZPOCET
| VV |  | m.č./013/ | [14 empty] | VV | 2 | 1 | True | 0 | ROZPOCET
| VV |  | zárubeň | [14 empty] | VV | 2 | 1 | True | 0 | ROZPOCET
| VV |  | vybourání zárubně /1000*1970/ | [14 empty] | VV | 2 | 1 | True | 0 | ROZPOCET
| VV |  | 1*1,97 |  | 1.97 | [12 empty] | VV | 2 | 2 | True | 0 | ROZPOCET
| VV |  | budova/1/ | [14 empty] | VV | 2 | 1 | True | 0 | ROZPOCET
| VV |  | bourací 1/PP/6 | [14 empty] | VV | 2 | 1 | True | 0 | ROZPOCET
| VV |  | m.č./013/ | [14 empty] | VV | 2 | 1 | True | 0 | ROZPOCET
| VV |  | zárubeň | [14 empty] | VV | 2 | 1 | True | 0 | ROZPOCET
| VV |  | vybourání zárubně /800*1970/ | [14 empty] | VV | 2 | 1 | True | 0 | ROZPOCET
| VV |  | 0,8*1,97 |  | 1.576 | [12 empty] | VV | 2 | 2 | True | 0 | ROZPOCET
| VV |  | budova/1/ | [14 empty] | VV | 2 | 1 | True | 0 | ROZPOCET
| VV |  | bourací 1/PP/10 | [14 empty] | VV | 2 | 1 | True | 0 | ROZPOCET
| VV |  | m.č./010/ | [14 empty] | VV | 2 | 1 | True | 0 | ROZPOCET
| VV |  | zárubeň | [14 empty] | VV | 2 | 1 | True | 0 | ROZPOCET
| VV |  | vybourání zárubně /1000*1970/ | [14 empty] | VV | 2 | 1 | True | 0 | ROZPOCET
| VV |  | 1*1,97 |  | 1.97 | [12 empty] | VV | 2 | 2 | True | 0 | ROZPOCET
| VV |  | budova/1/ | [14 empty] | VV | 2 | 1 | True | 0 | ROZPOCET
| VV |  | bourací 1/PP/12 | [14 empty] | VV | 2 | 1 | True | 0 | ROZPOCET
| VV |  | m.č./008/ | [14 empty] | VV | 2 | 1 | True | 0 | ROZPOCET
| VV |  | zárubeň | [14 empty] | VV | 2 | 1 | True | 0 | ROZPOCET
| VV |  | vybourání zárubně /900*1970/ | [14 empty] | VV | 2 | 1 | True | 0 | ROZPOCET
| VV |  | 0,9*1,97 |  | 1.773 | [12 empty] | VV | 2 | 2 | True | 0 | ROZPOCET
| VV |  | budova/1/ | [14 empty] | VV | 2 | 1 | True | 0 | ROZPOCET
| VV |  | bourací 1/PP/16 | [14 empty] | VV | 2 | 1 | True | 0 | ROZPOCET
| VV |  | m.č./007/ | [14 empty] | VV | 2 | 1 | True | 0 | ROZPOCET
| VV |  | zárubeň dvojkř. | [14 empty] | VV | 2 | 1 | True | 0 | ROZPOCET
| VV |  | vybourání zárubně /1000*1970/ | [14 empty] | VV | 2 | 1 | True | 0 | ROZPOCET
| VV |  | 1,0*1,97 |  | 1.97 | [12 empty] | VV | 2 | 2 | True | 0 | ROZPOCET
| VV |  | Součet |  | 11.032 | [12 empty] | VV | 2 | 4 | True | 1 | ROZPOCET
3 | K | 968072456 | Vybourání kovových rámů oken s křídly, dveřních zárubní, vrat, stěn, ostění nebo obkladů dveřních zárubní, plochy přes 2 m2 | m2 | 5.367 |  | 0 | CS ÚRS 2025 01 |  | základní |  | 0 | 0 | 0 | 0.063 | 0.33812 | 4 | K | 2 |  |  |  | ROZPOCET | 0 | 0 | 0 | 0 | 0 | 1 | 0 | 4 | 839020620
| Online PSC |  | https://podminky.urs.cz/item/CS_URS_2025_01/968072456 | [14 empty] | Online PSC | 2
| VV |  | budova/1/ | [14 empty] | VV | 2 | 1 | True | 0 | ROZPOCET
| VV |  | bourací 1/PP/8 | [14 empty] | VV | 2 | 1 | True | 0 | ROZPOCET
| VV |  | m.č./012/ | [14 empty] | VV | 2 | 1 | True | 0 | ROZPOCET
| VV |  | zárubeň | [14 empty] | VV | 2 | 1 | True | 0 | ROZPOCET
| VV |  | vybourání zárubně /1100*1970/ | [14 empty] | VV | 2 | 1 | True | 0 | ROZPOCET
| VV |  | 1,1*1,97 |  | 2.167 | [12 empty] | VV | 2 | 2 | True | 0 | ROZPOCET
| VV |  | budova/1/ | [14 empty] | VV | 2 | 1 | True | 0 | ROZPOCET
| VV |  | bourací 1/PP/14 | [14 empty] | VV | 2 | 1 | True | 0 | ROZPOCET
| VV |  | m.č./007/ | [14 empty] | VV | 2 | 1 | True | 0 | ROZPOCET
| VV |  | zárubeň dvojkř. | [14 empty] | VV | 2 | 1 | True | 0 | ROZPOCET
| VV |  | vybourání zárubně /1600*2000/ | [14 empty] | VV | 2 | 1 | True | 0 | ROZPOCET
| VV |  | 1,6*2 |  | 3.2 | [12 empty] | VV | 2 | 2 | True | 0 | ROZPOCET
| VV |  | Součet |  | 5.367 | [12 empty] | VV | 2 | 4 | True | 1 | ROZPOCET
| D | 997 | Doprava suti a vybouraných hmot |  |  |  | 0 |  |  |  |  | 0 |  | 0 |  | 0 | 1 | D | 1 |  |  |  | ROZPOCET | [6 empty] | 0
4 | K | 997013211 | Vnitrostaveništní doprava suti a vybouraných hmot vodorovně do 50 m s naložením ručně pro budovy a haly výšky do 6 m | t | 2.564 |  | 0 | CS ÚRS 2025 01 |  | základní |  | 0 | 0 | 0 | 0 | 0 | 4 | K | 2 |  |  |  | ROZPOCET | 0 | 0 | 0 | 0 | 0 | 1 | 0 | 4 | -350972325
| Online PSC |  | https://podminky.urs.cz/item/CS_URS_2025_01/997013211 | [14 empty] | Online PSC | 2
5 | K | 997013501 | Odvoz suti a vybouraných hmot na skládku nebo meziskládku se složením, na vzdálenost do 1 km | t | 2.564 |  | 0 | CS ÚRS 2025 01 |  | základní |  | 0 | 0 | 0 | 0 | 0 | 4 | K | 2 |  |  |  | ROZPOCET | 0 | 0 | 0 | 0 | 0 | 1 | 0 | 4 | 1544539206
| Online PSC |  | https://podminky.urs.cz/item/CS_URS_2025_01/997013501 | [14 empty] | Online PSC | 2
6 | K | 997013509 | Odvoz suti a vybouraných hmot na skládku nebo meziskládku se složením, na vzdálenost Příplatek k ceně za každý další započatý 1 km přes 1 km | t | 66.664 |  | 0 | CS ÚRS 2025 01 |  | základní |  | 0 | 0 | 0 | 0 | 0 | 4 | K | 2 |  |  |  | ROZPOCET | 0 | 0 | 0 | 0 | 0 | 1 | 0 | 4 | 193155289
| Online PSC |  | https://podminky.urs.cz/item/CS_URS_2025_01/997013509 | [14 empty] | Online PSC | 2
| VV |  | 2,564*26 'Přepočtené koeficientem množství |  | 66.664 | [12 empty] | VV | 2 | 2 | False | 1 | ROZPOCET
7 | K | 997013603 | Poplatek za uložení stavebního odpadu na skládce (skládkovné) cihelného zatříděného do Katalogu odpadů pod kódem 17 01 02 | t | 0.19 |  | 0 | CS ÚRS 2025 01 |  | základní |  | 0 | 0 | 0 | 0 | 0 | 4 | K | 2 |  |  |  | ROZPOCET | 0 | 0 | 0 | 0 | 0 | 1 | 0 | 4 | 1651390307
| Online PSC |  | https://podminky.urs.cz/item/CS_URS_2025_01/997013603 | [14 empty] | Online PSC | 2
| VV |  | 0,19 |  | 0.19 | [12 empty] | VV | 2 | 2 | True | 0 | ROZPOCET
| VV |  | Součet |  | 0.19 | [12 empty] | VV | 2 | 4 | True | 1 | ROZPOCET
8 | K | 997013631 | Poplatek za uložení stavebního odpadu na skládce (skládkovné) směsného stavebního a demoličního zatříděného do Katalogu odpadů pod kódem 17 09 04 | t | 1.177 |  | 0 | CS ÚRS 2025 01 |  | základní |  | 0 | 0 | 0 | 0 | 0 | 4 | K | 2 |  |  |  | ROZPOCET | 0 | 0 | 0 | 0 | 0 | 1 | 0 | 4 | -320168550
| Online PSC |  | https://podminky.urs.cz/item/CS_URS_2025_01/997013631 | [14 empty] | Online PSC | 2
| VV |  | 1,177 |  | 1.177 | [12 empty] | VV | 2 | 2 | True | 0 | ROZPOCET
| VV |  | Součet |  | 1.177 | [12 empty] | VV | 2 | 4 | True | 1 | ROZPOCET
9 | K | 997013811 | Poplatek za uložení stavebního odpadu na skládce (skládkovné) dřevěného zatříděného do Katalogu odpadů pod kódem 17 02 01 | t | 1.198 |  | 0 | CS ÚRS 2025 01 |  | základní |  | 0 | 0 | 0 | 0 | 0 | 4 | K | 2 |  |  |  | ROZPOCET | 0 | 0 | 0 | 0 | 0 | 1 | 0 | 4 | 1961392470
| Online PSC |  | https://podminky.urs.cz/item/CS_URS_2025_01/997013811 | [14 empty] | Online PSC | 2
| VV |  | 1,198 |  | 1.198 | [12 empty] | VV | 2 | 2 | True | 1 | ROZPOCET
| D | PSV | Práce a dodávky PSV |  |  |  | 0 |  |  |  |  | 0 |  | 0.61288 |  | 1.3879 | 2 | D | 0 |  |  |  | ROZPOCET | [6 empty] | 0
| D | 766 | Konstrukce truhlářské |  |  |  | 0 |  |  |  |  | 0 |  | 0 |  | 1.1979 | 2 | D | 1 |  |  |  | ROZPOCET | [6 empty] | 0
10 | K | 766411821 | Demontáž obložení stěn palubkami | m2 | 27.886 |  | 0 | CS ÚRS 2025 01 |  | základní |  | 0 | 0 | 0 | 0.01098 | 0.30619 | 16 | K | 2 |  |  |  | ROZPOCET | 0 | 0 | 0 | 0 | 0 | 1 | 0 | 16 | 1069483105
| Online PSC |  | https://podminky.urs.cz/item/CS_URS_2025_01/766411821 | [14 empty] | Online PSC | 2
| VV |  | budova/1/ | [14 empty] | VV | 2 | 1 | True | 0 | ROZPOCET
| VV |  | bourací 1/PP/20/26 | [14 empty] | VV | 2 | 1 | True | 0 | ROZPOCET
| VV |  | m.č./007/ | [14 empty] | VV | 2 | 1 | True | 0 | ROZPOCET
| VV |  | obklad stěny | [14 empty] | VV | 2 | 1 | True | 0 | ROZPOCET
| VV |  | odstranění dřevěného obkladu stěny v/1,0/m | [14 empty] | VV | 2 | 1 | True | 0 | ROZPOCET
| VV |  | (4,954+4,954+4,25+4,25)*1 |  | 18.408 | [12 empty] | VV | 2 | 2 | True | 0 | ROZPOCET
| VV |  | budova/1/ | [14 empty] | VV | 2 | 1 | True | 0 | ROZPOCET
| VV |  | bourací 1/PP/20/28 | [14 empty] | VV | 2 | 1 | True | 0 | ROZPOCET
| VV |  | m.č./009/ | [14 empty] | VV | 2 | 1 | True | 0 | ROZPOCET
| VV |  | obklad stěny | [14 empty] | VV | 2 | 1 | True | 0 | ROZPOCET
| VV |  | odstranění dřevěného obkladu stěny v/1,0/m | [14 empty] | VV | 2 | 1 | True | 0 | ROZPOCET
| VV |  | 4,739*1*2 |  | 9.478 | [12 empty] | VV | 2 | 2 | True | 0 | ROZPOCET
| VV |  | Součet |  | 27.886 | [12 empty] | VV | 2 | 4 | True | 1 | ROZPOCET
11 | K | 766411822 | Demontáž obložení stěn podkladových roštů | m2 | 27.886 |  | 0 | CS ÚRS 2025 01 |  | základní |  | 0 | 0 | 0 | 0.008 | 0.22309 | 16 | K | 2 |  |  |  | ROZPOCET | 0 | 0 | 0 | 0 | 0 | 1 | 0 | 16 | -1022843164
| Online PSC |  | https://podminky.urs.cz/item/CS_URS_2025_01/766411822 | [14 empty] | Online PSC | 2
| VV |  | budova/1/ | [14 empty] | VV | 2 | 1 | True | 0 | ROZPOCET
| VV |  | bourací 1/PP/20/25 | [14 empty] | VV | 2 | 1 | True | 0 | ROZPOCET
| VV |  | m.č./007/ | [14 empty] | VV | 2 | 1 | True | 0 | ROZPOCET
| VV |  | rošt | [14 empty] | VV | 2 | 1 | True | 0 | ROZPOCET
| VV |  | odstranění podkladního roštu- obkladu | [14 empty] | VV | 2 | 1 | True | 0 | ROZPOCET
| VV |  | (4,954+4,954+4,25+4,25)*1 |  | 18.408 | [12 empty] | VV | 2 | 2 | True | 0 | ROZPOCET
| VV |  | budova/1/ | [14 empty] | VV | 2 | 1 | True | 0 | ROZPOCET
| VV |  | bourací 1/PP/20/27 | [14 empty] | VV | 2 | 1 | True | 0 | ROZPOCET
| VV |  | m.č./009/ | [14 empty] | VV | 2 | 1 | True | 0 | ROZPOCET
| VV |  | rošt | [14 empty] | VV | 2 | 1 | True | 0 | ROZPOCET
| VV |  | odstranění podkladního roštu- obkladu | [14 empty] | VV | 2 | 1 | True | 0 | ROZPOCET
| VV |  | 4,739*1*2 |  | 9.478 | [12 empty] | VV | 2 | 2 | True | 0 | ROZPOCET
| VV |  | Součet |  | 27.886 | [12 empty] | VV | 2 | 4 | True | 1 | ROZPOCET
12 | K | 766421821 | Demontáž obložení podhledů palubkami | m2 | 21.055 |  | 0 | CS ÚRS 2025 01 |  | základní |  | 0 | 0 | 0 | 0.01098 | 0.23118 | 16 | K | 2 |  |  |  | ROZPOCET | 0 | 0 | 0 | 0 | 0 | 1 | 0 | 16 | -827791280
| Online PSC |  | https://podminky.urs.cz/item/CS_URS_2025_01/766421821 | [14 empty] | Online PSC | 2
| VV |  | budova/1/ | [14 empty] | VV | 2 | 1 | True | 0 | ROZPOCET
| VV |  | bourací 1/PP/19 | [14 empty] | VV | 2 | 1 | True | 0 | ROZPOCET
| VV |  | m.č./007/ | [14 empty] | VV | 2 | 1 | True | 0 | ROZPOCET
| VV |  | podhled | [14 empty] | VV | 2 | 1 | True | 0 | ROZPOCET
| VV |  | demontáž dřevěného podhledu | [14 empty] | VV | 2 | 1 | True | 0 | ROZPOCET
| VV |  | 4,954*4,25 |  | 21.055 | [12 empty] | VV | 2 | 2 | True | 0 | ROZPOCET
| VV |  | Součet |  | 21.055 | [12 empty] | VV | 2 | 4 | True | 1 | ROZPOCET
13 | K | 766421822 | Demontáž obložení podhledů podkladových roštů | m2 | 21.055 |  | 0 | CS ÚRS 2025 01 |  | základní |  | 0 | 0 | 0 | 0.008 | 0.16844 | 16 | K | 2 |  |  |  | ROZPOCET | 0 | 0 | 0 | 0 | 0 | 1 | 0 | 16 | -1344592640
| Online PSC |  | https://podminky.urs.cz/item/CS_URS_2025_01/766421822 | [14 empty] | Online PSC | 2
| VV |  | budova/1/ | [14 empty] | VV | 2 | 1 | True | 0 | ROZPOCET
| VV |  | bourací 1/PP/18 | [14 empty] | VV | 2 | 1 | True | 0 | ROZPOCET
| VV |  | m.č./007/ | [14 empty] | VV | 2 | 1 | True | 0 | ROZPOCET
| VV |  | rošt | [14 empty] | VV | 2 | 1 | True | 0 | ROZPOCET
| VV |  | demontáž podkladního roštu- podhled | [14 empty] | VV | 2 | 1 | True | 0 | ROZPOCET
| VV |  | 4,954*4,25 |  | 21.055 | [12 empty] | VV | 2 | 2 | True | 0 | ROZPOCET
| VV |  | Součet |  | 21.055 | [12 empty] | VV | 2 | 4 | True | 1 | ROZPOCET
14 | K | 766661849 | Demontáž dveřních konstrukcí k opětovnému použití kování interiérového štítku s klikou | kus | 1 |  | 0 | CS ÚRS 2025 01 |  | základní |  | 0 | 0 | 0 | 0.001 | 0.001 | 16 | K | 2 |  |  |  | ROZPOCET | 0 | 0 | 0 | 0 | 0 | 1 | 0 | 16 | -1453988346
| Online PSC |  | https://podminky.urs.cz/item/CS_URS_2025_01/766661849 | [14 empty] | Online PSC | 2
| VV |  | budova/1/ | [14 empty] | VV | 2 | 1 | True | 0 | ROZPOCET
| VV |  | bourací 1/PP/20 | [14 empty] | VV | 2 | 1 | True | 0 | ROZPOCET
| VV |  | m.č./032/ | [14 empty] | VV | 2 | 1 | True | 0 | ROZPOCET
| VV |  | kování | [14 empty] | VV | 2 | 1 | True | 0 | ROZPOCET
| VV |  | demontáž kování | [14 empty] | VV | 2 | 1 | True | 0 | ROZPOCET
| VV |  | 1 |  | 1 | [12 empty] | VV | 2 | 2 | True | 0 | ROZPOCET
| VV |  | Součet |  | 1 | [12 empty] | VV | 2 | 4 | True | 1 | ROZPOCET
15 | K | 766691914 | Ostatní práce vyvěšení nebo zavěšení křídel dřevěných dveřních, plochy do 2 m2 | kus | 10 |  | 0 | CS ÚRS 2025 01 |  | základní |  | 0 | 0 | 0 | 0.024 | 0.24 | 16 | K | 2 |  |  |  | ROZPOCET | 0 | 0 | 0 | 0 | 0 | 1 | 0 | 16 | -299191727
| Online PSC |  | https://podminky.urs.cz/item/CS_URS_2025_01/766691914 | [14 empty] | Online PSC | 2
| VV |  | budova/1/ | [14 empty] | VV | 2 | 1 | True | 0 | ROZPOCET
| VV |  | bourací 1/PP/1 | [14 empty] | VV | 2 | 1 | True | 0 | ROZPOCET
| VV |  | m.č./024/ | [14 empty] | VV | 2 | 1 | True | 0 | ROZPOCET
| VV |  | dveře | [14 empty] | VV | 2 | 1 | True | 0 | ROZPOCET
| VV |  | vyvěšení dveří /900*1970/ | [14 empty] | VV | 2 | 1 | True | 0 | ROZPOCET
| VV |  | 1 |  | 1 | [12 empty] | VV | 2 | 2 | True | 0 | ROZPOCET
| VV |  | budova/1/ | [14 empty] | VV | 2 | 1 | True | 0 | ROZPOCET
| VV |  | bourací 1/PP/3 | [14 empty] | VV | 2 | 1 | True | 0 | ROZPOCET
| VV |  | m.č./013/ | [14 empty] | VV | 2 | 1 | True | 0 | ROZPOCET
| VV |  | dveře | [14 empty] | VV | 2 | 1 | True | 0 | ROZPOCET
| VV |  | vyvěšení dveří /1000*1970/ | [14 empty] | VV | 2 | 1 | True | 0 | ROZPOCET
| VV |  | 1 |  | 1 | [12 empty] | VV | 2 | 2 | True | 0 | ROZPOCET
| VV |  | budova/1/ | [14 empty] | VV | 2 | 1 | True | 0 | ROZPOCET
| VV |  | bourací 1/PP/5 | [14 empty] | VV | 2 | 1 | True | 0 | ROZPOCET
| VV |  | m.č./013/ | [14 empty] | VV | 2 | 1 | True | 0 | ROZPOCET
| VV |  | dveře | [14 empty] | VV | 2 | 1 | True | 0 | ROZPOCET
| VV |  | vyvěšení dveří /800*1970/ | [14 empty] | VV | 2 | 1 | True | 0 | ROZPOCET
| VV |  | 1 |  | 1 | [12 empty] | VV | 2 | 2 | True | 0 | ROZPOCET
| VV |  | budova/1/ | [14 empty] | VV | 2 | 1 | True | 0 | ROZPOCET
| VV |  | bourací 1/PP/9 | [14 empty] | VV | 2 | 1 | True | 0 | ROZPOCET
| VV |  | m.č./010/ | [14 empty] | VV | 2 | 1 | True | 0 | ROZPOCET
| VV |  | dveře | [14 empty] | VV | 2 | 1 | True | 0 | ROZPOCET
| VV |  | vyvěšení dveří /1000*1970/ | [14 empty] | VV | 2 | 1 | True | 0 | ROZPOCET
| VV |  | 1 |  | 1 | [12 empty] | VV | 2 | 2 | True | 0 | ROZPOCET
| VV |  | budova/1/ | [14 empty] | VV | 2 | 1 | True | 0 | ROZPOCET
| VV |  | bourací 1/PP/11 | [14 empty] | VV | 2 | 1 | True | 0 | ROZPOCET
| VV |  | m.č./008/ | [14 empty] | VV | 2 | 1 | True | 0 | ROZPOCET
| VV |  | dveře | [14 empty] | VV | 2 | 1 | True | 0 | ROZPOCET
| VV |  | vyvěšení dveří /900*1970/ | [14 empty] | VV | 2 | 1 | True | 0 | ROZPOCET
| VV |  | 1 |  | 1 | [12 empty] | VV | 2 | 2 | True | 0 | ROZPOCET
| VV |  | budova/1/ | [14 empty] | VV | 2 | 1 | True | 0 | ROZPOCET
| VV |  | bourací 1/PP/13 | [14 empty] | VV | 2 | 1 | True | 0 | ROZPOCET
| VV |  | m.č./007/ | [14 empty] | VV | 2 | 1 | True | 0 | ROZPOCET
| VV |  | dveře dvojkř. | [14 empty] | VV | 2 | 1 | True | 0 | ROZPOCET
| VV |  | vyvěšení dveří /1600*2000/ | [14 empty] | VV | 2 | 1 | True | 0 | ROZPOCET
| VV |  | 2 |  | 2 | [12 empty] | VV | 2 | 2 | True | 0 | ROZPOCET
| VV |  | budova/1/ | [14 empty] | VV | 2 | 1 | True | 0 | ROZPOCET
| VV |  | bourací 1/PP/15 | [14 empty] | VV | 2 | 1 | True | 0 | ROZPOCET
| VV |  | m.č./007/ | [14 empty] | VV | 2 | 1 | True | 0 | ROZPOCET
| VV |  | dveře dvojkř. | [14 empty] | VV | 2 | 1 | True | 0 | ROZPOCET
| VV |  | vyvěšení dveří /1100*1970/ | [14 empty] | VV | 2 | 1 | True | 0 | ROZPOCET
| VV |  | 2 |  | 2 | [12 empty] | VV | 2 | 2 | True | 0 | ROZPOCET
| VV |  | budova/1/ | [14 empty] | VV | 2 | 1 | True | 0 | ROZPOCET
| VV |  | bourací 1/PP/17 | [14 empty] | VV | 2 | 1 | True | 0 | ROZPOCET
| VV |  | m.č./008/ | [14 empty] | VV | 2 | 1 | True | 0 | ROZPOCET
| VV |  | dvířka | [14 empty] | VV | 2 | 1 | True | 0 | ROZPOCET
| VV |  | demotáž dvířek o rozvaděče | [14 empty] | VV | 2 | 1 | True | 0 | ROZPOCET
| VV |  | 1 |  | 1 | [12 empty] | VV | 2 | 2 | True | 0 | ROZPOCET
| VV |  | Součet |  | 10 | [12 empty] | VV | 2 | 4 | True | 1 | ROZPOCET
16 | K | 766691915 | Ostatní práce vyvěšení nebo zavěšení křídel dřevěných dveřních, plochy přes 2 m2 | kus | 1 |  | 0 | CS ÚRS 2025 01 |  | základní |  | 0 | 0 | 0 | 0.028 | 0.028 | 16 | K | 2 |  |  |  | ROZPOCET | 0 | 0 | 0 | 0 | 0 | 1 | 0 | 16 | -1756262967
| Online PSC |  | https://podminky.urs.cz/item/CS_URS_2025_01/766691915 | [14 empty] | Online PSC | 2
| VV |  | budova/1/ | [14 empty] | VV | 2 | 1 | True | 0 | ROZPOCET
| VV |  | bourací 1/PP/7 | [14 empty] | VV | 2 | 1 | True | 0 | ROZPOCET
| VV |  | m.č./012/ | [14 empty] | VV | 2 | 1 | True | 0 | ROZPOCET
| VV |  | dveře | [14 empty] | VV | 2 | 1 | True | 0 | ROZPOCET
| VV |  | vyvěšení dveří /1100*1970/ | [14 empty] | VV | 2 | 1 | True | 0 | ROZPOCET
| VV |  | 1 |  | 1 | [12 empty] | VV | 2 | 2 | True | 0 | ROZPOCET
| VV |  | Součet |  | 1 | [12 empty] | VV | 2 | 4 | True | 1 | ROZPOCET
| D | 784 | Dokončovací práce - malby a tapety |  |  |  | 0 |  |  |  |  | 0 |  | 0.61288 |  | 0.18999 | 2 | D | 1 |  |  |  | ROZPOCET | [6 empty] | 0
17 | K | 784121001 | Oškrabání malby v místnostech výšky do 3,80 m | m2 | 612.884 |  | 0 | CS ÚRS 2025 01 |  | základní |  | 0 | 0.001 | 0.61288 | 0.00031 | 0.18999 | 16 | K | 2 |  |  |  | ROZPOCET | 0 | 0 | 0 | 0 | 0 | 1 | 0 | 16 | -817630895
| Online PSC |  | https://podminky.urs.cz/item/CS_URS_2025_01/784121001 | [14 empty] | Online PSC | 2
| VV |  | budova/1/ | [14 empty] | VV | 2 | 1 | True | 0 | ROZPOCET
| VV |  | bourací 1/PP/20/1 | [14 empty] | VV | 2 | 1 | True | 0 | ROZPOCET
| VV |  | m.č./024/ | [14 empty] | VV | 2 | 1 | True | 0 | ROZPOCET
| VV |  | oškrabání | [14 empty] | VV | 2 | 1 | True | 0 | ROZPOCET
| VV |  | oškrabání strop | [14 empty] | VV | 2 | 1 | True | 0 | ROZPOCET
| VV |  | 7,57 |  | 7.57 | [12 empty] | VV | 2 | 2 | True | 0 | ROZPOCET
| VV |  | budova/1/ | [14 empty] | VV | 2 | 1 | True | 0 | ROZPOCET
| VV |  | bourací 1/PP/20/2 | [14 empty] | VV | 2 | 1 | True | 0 | ROZPOCET
| VV |  | m.č./024/ | [14 empty] | VV | 2 | 1 | True | 0 | ROZPOCET
| VV |  | oškrabání | [14 empty] | VV | 2 | 1 | True | 0 | ROZPOCET
| VV |  | oškrabání stěn | [14 empty] | VV | 2 | 1 | True | 0 | ROZPOCET
| VV |  | (2,273+3,332+2,723+3,332)*2,5 |  | 29.15 | [12 empty] | VV | 2 | 2 | True | 0 | ROZPOCET
| VV |  | budova/1/ | [14 empty] | VV | 2 | 1 | True | 0 | ROZPOCET
| VV |  | bourací 1/PP/20/4 | [14 empty] | VV | 2 | 1 | True | 0 | ROZPOCET
| VV |  | m.č./023/ | [14 empty] | VV | 2 | 1 | True | 0 | ROZPOCET
| VV |  | oškrabání | [14 empty] | VV | 2 | 1 | True | 0 | ROZPOCET
| VV |  | oškrabání strop | [14 empty] | VV | 2 | 1 | True | 0 | ROZPOCET
| VV |  | 32,89 |  | 32.89 | [12 empty] | VV | 2 | 2 | True | 0 | ROZPOCET
| VV |  | budova/1/ | [14 empty] | VV | 2 | 1 | True | 0 | ROZPOCET
| VV |  | bourací 1/PP/20/5 | [14 empty] | VV | 2 | 1 | True | 0 | ROZPOCET
| VV |  | m.č./023/ | [14 empty] | VV | 2 | 1 | True | 0 | ROZPOCET
| VV |  | oškrabání | [14 empty] | VV | 2 | 1 | True | 0 | ROZPOCET
| VV |  | oškrabání stěn | [14 empty] | VV | 2 | 1 | True | 0 | ROZPOCET
| VV |  | (9,797+9,797+3,228+3,228+1,05+1,05)*2,5 |  | 70.375 | [12 empty] | VV | 2 | 2 | True | 0 | ROZPOCET
| VV |  | budova/1/ | [14 empty] | VV | 2 | 1 | True | 0 | ROZPOCET
| VV |  | bourací 1/PP/20/7 | [14 empty] | VV | 2 | 1 | True | 0 | ROZPOCET
| VV |  | m.č./004/ | [14 empty] | VV | 2 | 1 | True | 0 | ROZPOCET
| VV |  | oškrabání | [14 empty] | VV | 2 | 1 | True | 0 | ROZPOCET
| VV |  | oškrabání strop | [14 empty] | VV | 2 | 1 | True | 0 | ROZPOCET
| VV |  | 26,58 |  | 26.58 | [12 empty] | VV | 2 | 2 | True | 0 | ROZPOCET
| VV |  | budova/1/ | [14 empty] | VV | 2 | 1 | True | 0 | ROZPOCET
| VV |  | bourací 1/PP/20/8 | [14 empty] | VV | 2 | 1 | True | 0 | ROZPOCET
| VV |  | m.č./004/ | [14 empty] | VV | 2 | 1 | True | 0 | ROZPOCET
| VV |  | oškrabání | [14 empty] | VV | 2 | 1 | True | 0 | ROZPOCET
| VV |  | oškrabání stěn | [14 empty] | VV | 2 | 1 | True | 0 | ROZPOCET
| VV |  | (5,14+5,14+5,36+5,36)*2,5 |  | 52.5 | [12 empty] | VV | 2 | 2 | True | 0 | ROZPOCET
| VV |  | budova/1/ | [14 empty] | VV | 2 | 1 | True | 0 | ROZPOCET
| VV |  | bourací 1/PP/20/10 | [14 empty] | VV | 2 | 1 | True | 0 | ROZPOCET
| VV |  | m.č./007/ | [14 empty] | VV | 2 | 1 | True | 0 | ROZPOCET
| VV |  | oškrabání | [14 empty] | VV | 2 | 1 | True | 0 | ROZPOCET
| VV |  | oškrabání strop | [14 empty] | VV | 2 | 1 | True | 0 | ROZPOCET
| VV |  | bude odstraněn podhled | [14 empty] | VV | 2 | 1 | True | 0 | ROZPOCET
| VV |  | budova/1/ | [14 empty] | VV | 2 | 1 | True | 0 | ROZPOCET
| VV |  | bourací 1/PP/20/11 | [14 empty] | VV | 2 | 1 | True | 0 | ROZPOCET
| VV |  | m.č./007/ | [14 empty] | VV | 2 | 1 | True | 0 | ROZPOCET
| VV |  | oškrabání | [14 empty] | VV | 2 | 1 | True | 0 | ROZPOCET
| VV |  | oškrabání stěn | [14 empty] | VV | 2 | 1 | True | 0 | ROZPOCET
| VV |  | (4,954+4,954+4,25+4,25)*2,4 |  | 44.179 | [12 empty] | VV | 2 | 2 | True | 0 | ROZPOCET
| VV |  | budova/1/ | [14 empty] | VV | 2 | 1 | True | 0 | ROZPOCET
| VV |  | bourací 1/PP/20/13 | [14 empty] | VV | 2 | 1 | True | 0 | ROZPOCET
| VV |  | m.č./010/ | [14 empty] | VV | 2 | 1 | True | 0 | ROZPOCET
| VV |  | oškrabání | [14 empty] | VV | 2 | 1 | True | 0 | ROZPOCET
| VV |  | oškrabání strop | [14 empty] | VV | 2 | 1 | True | 0 | ROZPOCET
| VV |  | 35,07 |  | 35.07 | [12 empty] | VV | 2 | 2 | True | 0 | ROZPOCET
| VV |  | budova/1/ | [14 empty] | VV | 2 | 1 | True | 0 | ROZPOCET
| VV |  | bourací 1/PP/20/14 | [14 empty] | VV | 2 | 1 | True | 0 | ROZPOCET
| VV |  | m.č./010/ | [14 empty] | VV | 2 | 1 | True | 0 | ROZPOCET
| VV |  | oškrabání | [14 empty] | VV | 2 | 1 | True | 0 | ROZPOCET
| VV |  | oškrabání stěn | [14 empty] | VV | 2 | 1 | True | 0 | ROZPOCET
| VV |  | (7,702+7,702+4,47+4,47)*2,5 |  | 60.86 | [12 empty] | VV | 2 | 2 | True | 0 | ROZPOCET
| VV |  | budova/1/ | [14 empty] | VV | 2 | 1 | True | 0 | ROZPOCET
| VV |  | bourací 1/PP/20/16 | [14 empty] | VV | 2 | 1 | True | 0 | ROZPOCET
| VV |  | m.č./012/ | [14 empty] | VV | 2 | 1 | True | 0 | ROZPOCET
| VV |  | oškrabání | [14 empty] | VV | 2 | 1 | True | 0 | ROZPOCET
| VV |  | oškrabání strop | [14 empty] | VV | 2 | 1 | True | 0 | ROZPOCET
| VV |  | 28,05 |  | 28.05 | [12 empty] | VV | 2 | 2 | True | 0 | ROZPOCET
| VV |  | budova/1/ | [14 empty] | VV | 2 | 1 | True | 0 | ROZPOCET
| VV |  | bourací 1/PP/20/17 | [14 empty] | VV | 2 | 1 | True | 0 | ROZPOCET
| VV |  | m.č./012/ | [14 empty] | VV | 2 | 1 | True | 0 | ROZPOCET
| VV |  | oškrabání | [14 empty] | VV | 2 | 1 | True | 0 | ROZPOCET
| VV |  | oškrabání stěn | [14 empty] | VV | 2 | 1 | True | 0 | ROZPOCET
| VV |  | (3,119+3,119+2,457+2,457)*2,5 |  | 27.88 | [12 empty] | VV | 2 | 2 | True | 0 | ROZPOCET
| VV |  | budova/1/ | [14 empty] | VV | 2 | 1 | True | 0 | ROZPOCET
| VV |  | bourací 1/PP/20/19 | [14 empty] | VV | 2 | 1 | True | 0 | ROZPOCET
| VV |  | m.č./013/ | [14 empty] | VV | 2 | 1 | True | 0 | ROZPOCET
| VV |  | oškrabání | [14 empty] | VV | 2 | 1 | True | 0 | ROZPOCET
| VV |  | oškrabání strop | [14 empty] | VV | 2 | 1 | True | 0 | ROZPOCET
| VV |  | 39,8 |  | 39.8 | [12 empty] | VV | 2 | 2 | True | 0 | ROZPOCET
| VV |  | budova/1/ | [14 empty] | VV | 2 | 1 | True | 0 | ROZPOCET
| VV |  | bourací 1/PP/20/20 | [14 empty] | VV | 2 | 1 | True | 0 | ROZPOCET
| VV |  | m.č./013/ | [14 empty] | VV | 2 | 1 | True | 0 | ROZPOCET
| VV |  | oškrabání | [14 empty] | VV | 2 | 1 | True | 0 | ROZPOCET
| VV |  | oškrabání stěn | [14 empty] | VV | 2 | 1 | True | 0 | ROZPOCET
| VV |  | (5,318+5,318+7,715+7,715+1,3+1,3)*2,5 |  | 71.665 | [12 empty] | VV | 2 | 2 | True | 0 | ROZPOCET
| VV |  | budova/1/ | [14 empty] | VV | 2 | 1 | True | 0 | ROZPOCET
| VV |  | bourací 1/PP/20/22 | [14 empty] | VV | 2 | 1 | True | 0 | ROZPOCET
| VV |  | m.č./014/ | [14 empty] | VV | 2 | 1 | True | 0 | ROZPOCET
| VV |  | oškrabání | [14 empty] | VV | 2 | 1 | True | 0 | ROZPOCET
| VV |  | oškrabání strop | [14 empty] | VV | 2 | 1 | True | 0 | ROZPOCET
| VV |  | 14,24 |  | 14.24 | [12 empty] | VV | 2 | 2 | True | 0 | ROZPOCET
| VV |  | budova/1/ | [14 empty] | VV | 2 | 1 | True | 0 | ROZPOCET
| VV |  | bourací 1/PP/20/23 | [14 empty] | VV | 2 | 1 | True | 0 | ROZPOCET
| VV |  | m.č./014/ | [14 empty] | VV | 2 | 1 | True | 0 | ROZPOCET
| VV |  | oškrabání | [14 empty] | VV | 2 | 1 | True | 0 | ROZPOCET
| VV |  | oškrabání stěn | [14 empty] | VV | 2 | 1 | True | 0 | ROZPOCET
| VV |  | (3,749+3,749+3,239+3,239)*2,5 |  | 34.94 | [12 empty] | VV | 2 | 2 | True | 0 | ROZPOCET
| VV |  | budova/1/ | [14 empty] | VV | 2 | 1 | True | 0 | ROZPOCET
| VV |  | bourací 1/PP/20/29 | [14 empty] | VV | 2 | 1 | True | 0 | ROZPOCET
| VV |  | m.č./008/ | [14 empty] | VV | 2 | 1 | True | 0 | ROZPOCET
| VV |  | oškrabání | [14 empty] | VV | 2 | 1 | True | 0 | ROZPOCET
| VV |  | oškrabání strop | [14 empty] | VV | 2 | 1 | True | 0 | ROZPOCET
| VV |  | 8,08 |  | 8.08 | [12 empty] | VV | 2 | 2 | True | 0 | ROZPOCET
| VV |  | budova/1/ | [14 empty] | VV | 2 | 1 | True | 0 | ROZPOCET
| VV |  | bourací 1/PP/20/30 | [14 empty] | VV | 2 | 1 | True | 0 | ROZPOCET
| VV |  | m.č./008/ | [14 empty] | VV | 2 | 1 | True | 0 | ROZPOCET
| VV |  | oškrabání | [14 empty] | VV | 2 | 1 | True | 0 | ROZPOCET
| VV |  | oškrabání stěn | [14 empty] | VV | 2 | 1 | True | 0 | ROZPOCET
| VV |  | (2,293+2,293+3,518+3,518)*2,5 |  | 29.055 | [12 empty] | VV | 2 | 2 | True | 0 | ROZPOCET
| VV |  | Součet |  | 612.884 | [12 empty] | VV | 2 | 4 | True | 1 | ROZPOCET
18 | K | 784121011 | Rozmývání podkladu po oškrabání malby v místnostech výšky do 3,80 m | m2 | 612.884 |  | 0 | CS ÚRS 2025 01 |  | základní |  | 0 | 0 | 0 | 0 | 0 | 16 | K | 2 |  |  |  | ROZPOCET | 0 | 0 | 0 | 0 | 0 | 1 | 0 | 16 | 1744857882
| Online PSC |  | https://podminky.urs.cz/item/CS_URS_2025_01/784121011 | [14 empty] | Online PSC | 2
| VV |  | budova/1/ | [14 empty] | VV | 2 | 1 | True | 0 | ROZPOCET
| VV |  | bourací 1/PP/20/1 | [14 empty] | VV | 2 | 1 | True | 0 | ROZPOCET
| VV |  | m.č./024/ | [14 empty] | VV | 2 | 1 | True | 0 | ROZPOCET
| VV |  | oškrabání | [14 empty] | VV | 2 | 1 | True | 0 | ROZPOCET
| VV |  | oškrabání strop | [14 empty] | VV | 2 | 1 | True | 0 | ROZPOCET
| VV |  | 7,57 |  | 7.57 | [12 empty] | VV | 2 | 2 | True | 0 | ROZPOCET
| VV |  | budova/1/ | [14 empty] | VV | 2 | 1 | True | 0 | ROZPOCET
| VV |  | bourací 1/PP/20/2 | [14 empty] | VV | 2 | 1 | True | 0 | ROZPOCET
| VV |  | m.č./024/ | [14 empty] | VV | 2 | 1 | True | 0 | ROZPOCET
| VV |  | oškrabání | [14 empty] | VV | 2 | 1 | True | 0 | ROZPOCET
| VV |  | oškrabání stěn | [14 empty] | VV | 2 | 1 | True | 0 | ROZPOCET
| VV |  | (2,273+3,332+2,723+3,332)*2,5 |  | 29.15 | [12 empty] | VV | 2 | 2 | True | 0 | ROZPOCET
| VV |  | budova/1/ | [14 empty] | VV | 2 | 1 | True | 0 | ROZPOCET
| VV |  | bourací 1/PP/20/4 | [14 empty] | VV | 2 | 1 | True | 0 | ROZPOCET
| VV |  | m.č./023/ | [14 empty] | VV | 2 | 1 | True | 0 | ROZPOCET
| VV |  | oškrabání | [14 empty] | VV | 2 | 1 | True | 0 | ROZPOCET
| VV |  | oškrabání strop | [14 empty] | VV | 2 | 1 | True | 0 | ROZPOCET
| VV |  | 32,89 |  | 32.89 | [12 empty] | VV | 2 | 2 | True | 0 | ROZPOCET
| VV |  | budova/1/ | [14 empty] | VV | 2 | 1 | True | 0 | ROZPOCET
| VV |  | bourací 1/PP/20/5 | [14 empty] | VV | 2 | 1 | True | 0 | ROZPOCET
| VV |  | m.č./023/ | [14 empty] | VV | 2 | 1 | True | 0 | ROZPOCET
| VV |  | oškrabání | [14 empty] | VV | 2 | 1 | True | 0 | ROZPOCET
| VV |  | oškrabání stěn | [14 empty] | VV | 2 | 1 | True | 0 | ROZPOCET
| VV |  | (9,797+9,797+3,228+3,228+1,05+1,05)*2,5 |  | 70.375 | [12 empty] | VV | 2 | 2 | True | 0 | ROZPOCET
| VV |  | budova/1/ | [14 empty] | VV | 2 | 1 | True | 0 | ROZPOCET
| VV |  | bourací 1/PP/20/7 | [14 empty] | VV | 2 | 1 | True | 0 | ROZPOCET
| VV |  | m.č./004/ | [14 empty] | VV | 2 | 1 | True | 0 | ROZPOCET
| VV |  | oškrabání | [14 empty] | VV | 2 | 1 | True | 0 | ROZPOCET
| VV |  | oškrabání strop | [14 empty] | VV | 2 | 1 | True | 0 | ROZPOCET
| VV |  | 26,58 |  | 26.58 | [12 empty] | VV | 2 | 2 | True | 0 | ROZPOCET
| VV |  | budova/1/ | [14 empty] | VV | 2 | 1 | True | 0 | ROZPOCET
| VV |  | bourací 1/PP/20/8 | [14 empty] | VV | 2 | 1 | True | 0 | ROZPOCET
| VV |  | m.č./004/ | [14 empty] | VV | 2 | 1 | True | 0 | ROZPOCET
| VV |  | oškrabání | [14 empty] | VV | 2 | 1 | True | 0 | ROZPOCET
| VV |  | oškrabání stěn | [14 empty] | VV | 2 | 1 | True | 0 | ROZPOCET
| VV |  | (5,14+5,14+5,36+5,36)*2,5 |  | 52.5 | [12 empty] | VV | 2 | 2 | True | 0 | ROZPOCET
| VV |  | budova/1/ | [14 empty] | VV | 2 | 1 | True | 0 | ROZPOCET
| VV |  | bourací 1/PP/20/10 | [14 empty] | VV | 2 | 1 | True | 0 | ROZPOCET
| VV |  | m.č./007/ | [14 empty] | VV | 2 | 1 | True | 0 | ROZPOCET
| VV |  | oškrabání | [14 empty] | VV | 2 | 1 | True | 0 | ROZPOCET
| VV |  | oškrabání strop | [14 empty] | VV | 2 | 1 | True | 0 | ROZPOCET
| VV |  | bude odstraněn podhled | [14 empty] | VV | 2 | 1 | True | 0 | ROZPOCET
| VV |  | budova/1/ | [14 empty] | VV | 2 | 1 | True | 0 | ROZPOCET
| VV |  | bourací 1/PP/20/11 | [14 empty] | VV | 2 | 1 | True | 0 | ROZPOCET
| VV |  | m.č./007/ | [14 empty] | VV | 2 | 1 | True | 0 | ROZPOCET
| VV |  | oškrabání | [14 empty] | VV | 2 | 1 | True | 0 | ROZPOCET
| VV |  | oškrabání stěn | [14 empty] | VV | 2 | 1 | True | 0 | ROZPOCET
| VV |  | (4,954+4,954+4,25+4,25)*2,4 |  | 44.179 | [12 empty] | VV | 2 | 2 | True | 0 | ROZPOCET
| VV |  | budova/1/ | [14 empty] | VV | 2 | 1 | True | 0 | ROZPOCET
| VV |  | bourací 1/PP/20/13 | [14 empty] | VV | 2 | 1 | True | 0 | ROZPOCET
| VV |  | m.č./010/ | [14 empty] | VV | 2 | 1 | True | 0 | ROZPOCET
| VV |  | oškrabání | [14 empty] | VV | 2 | 1 | True | 0 | ROZPOCET
| VV |  | oškrabání strop | [14 empty] | VV | 2 | 1 | True | 0 | ROZPOCET
| VV |  | 35,07 |  | 35.07 | [12 empty] | VV | 2 | 2 | True | 0 | ROZPOCET
| VV |  | budova/1/ | [14 empty] | VV | 2 | 1 | True | 0 | ROZPOCET
| VV |  | bourací 1/PP/20/14 | [14 empty] | VV | 2 | 1 | True | 0 | ROZPOCET
| VV |  | m.č./010/ | [14 empty] | VV | 2 | 1 | True | 0 | ROZPOCET
| VV |  | oškrabání | [14 empty] | VV | 2 | 1 | True | 0 | ROZPOCET
| VV |  | oškrabání stěn | [14 empty] | VV | 2 | 1 | True | 0 | ROZPOCET
| VV |  | (7,702+7,702+4,47+4,47)*2,5 |  | 60.86 | [12 empty] | VV | 2 | 2 | True | 0 | ROZPOCET
| VV |  | budova/1/ | [14 empty] | VV | 2 | 1 | True | 0 | ROZPOCET
| VV |  | bourací 1/PP/20/16 | [14 empty] | VV | 2 | 1 | True | 0 | ROZPOCET
| VV |  | m.č./012/ | [14 empty] | VV | 2 | 1 | True | 0 | ROZPOCET
| VV |  | oškrabání | [14 empty] | VV | 2 | 1 | True | 0 | ROZPOCET
| VV |  | oškrabání strop | [14 empty] | VV | 2 | 1 | True | 0 | ROZPOCET
| VV |  | 28,05 |  | 28.05 | [12 empty] | VV | 2 | 2 | True | 0 | ROZPOCET
| VV |  | budova/1/ | [14 empty] | VV | 2 | 1 | True | 0 | ROZPOCET
| VV |  | bourací 1/PP/20/17 | [14 empty] | VV | 2 | 1 | True | 0 | ROZPOCET
| VV |  | m.č./012/ | [14 empty] | VV | 2 | 1 | True | 0 | ROZPOCET
| VV |  | oškrabání | [14 empty] | VV | 2 | 1 | True | 0 | ROZPOCET
| VV |  | oškrabání stěn | [14 empty] | VV | 2 | 1 | True | 0 | ROZPOCET
| VV |  | (3,119+3,119+2,457+2,457)*2,5 |  | 27.88 | [12 empty] | VV | 2 | 2 | True | 0 | ROZPOCET
| VV |  | budova/1/ | [14 empty] | VV | 2 | 1 | True | 0 | ROZPOCET
| VV |  | bourací 1/PP/20/19 | [14 empty] | VV | 2 | 1 | True | 0 | ROZPOCET
| VV |  | m.č./013/ | [14 empty] | VV | 2 | 1 | True | 0 | ROZPOCET
| VV |  | oškrabání | [14 empty] | VV | 2 | 1 | True | 0 | ROZPOCET
| VV |  | oškrabání strop | [14 empty] | VV | 2 | 1 | True | 0 | ROZPOCET
| VV |  | 39,8 |  | 39.8 | [12 empty] | VV | 2 | 2 | True | 0 | ROZPOCET
| VV |  | budova/1/ | [14 empty] | VV | 2 | 1 | True | 0 | ROZPOCET
| VV |  | bourací 1/PP/20/20 | [14 empty] | VV | 2 | 1 | True | 0 | ROZPOCET
| VV |  | m.č./013/ | [14 empty] | VV | 2 | 1 | True | 0 | ROZPOCET
| VV |  | oškrabání | [14 empty] | VV | 2 | 1 | True | 0 | ROZPOCET
| VV |  | oškrabání stěn | [14 empty] | VV | 2 | 1 | True | 0 | ROZPOCET
| VV |  | (5,318+5,318+7,715+7,715+1,3+1,3)*2,5 |  | 71.665 | [12 empty] | VV | 2 | 2 | True | 0 | ROZPOCET
| VV |  | budova/1/ | [14 empty] | VV | 2 | 1 | True | 0 | ROZPOCET
| VV |  | bourací 1/PP/20/22 | [14 empty] | VV | 2 | 1 | True | 0 | ROZPOCET
| VV |  | m.č./014/ | [14 empty] | VV | 2 | 1 | True | 0 | ROZPOCET
| VV |  | oškrabání | [14 empty] | VV | 2 | 1 | True | 0 | ROZPOCET
| VV |  | oškrabání strop | [14 empty] | VV | 2 | 1 | True | 0 | ROZPOCET
| VV |  | 14,24 |  | 14.24 | [12 empty] | VV | 2 | 2 | True | 0 | ROZPOCET
| VV |  | budova/1/ | [14 empty] | VV | 2 | 1 | True | 0 | ROZPOCET
| VV |  | bourací 1/PP/20/23 | [14 empty] | VV | 2 | 1 | True | 0 | ROZPOCET
| VV |  | m.č./014/ | [14 empty] | VV | 2 | 1 | True | 0 | ROZPOCET
| VV |  | oškrabání | [14 empty] | VV | 2 | 1 | True | 0 | ROZPOCET
| VV |  | oškrabání stěn | [14 empty] | VV | 2 | 1 | True | 0 | ROZPOCET
| VV |  | (3,749+3,749+3,239+3,239)*2,5 |  | 34.94 | [12 empty] | VV | 2 | 2 | True | 0 | ROZPOCET
| VV |  | budova/1/ | [14 empty] | VV | 2 | 1 | True | 0 | ROZPOCET
| VV |  | bourací 1/PP/20/29 | [14 empty] | VV | 2 | 1 | True | 0 | ROZPOCET
| VV |  | m.č./008/ | [14 empty] | VV | 2 | 1 | True | 0 | ROZPOCET
| VV |  | oškrabání | [14 empty] | VV | 2 | 1 | True | 0 | ROZPOCET
| VV |  | oškrabání strop | [14 empty] | VV | 2 | 1 | True | 0 | ROZPOCET
| VV |  | 8,08 |  | 8.08 | [12 empty] | VV | 2 | 2 | True | 0 | ROZPOCET
| VV |  | budova/1/ | [14 empty] | VV | 2 | 1 | True | 0 | ROZPOCET
| VV |  | bourací 1/PP/20/30 | [14 empty] | VV | 2 | 1 | True | 0 | ROZPOCET
| VV |  | m.č./008/ | [14 empty] | VV | 2 | 1 | True | 0 | ROZPOCET
| VV |  | oškrabání | [14 empty] | VV | 2 | 1 | True | 0 | ROZPOCET
| VV |  | oškrabání stěn | [14 empty] | VV | 2 | 1 | True | 0 | ROZPOCET
| VV |  | (2,293+2,293+3,518+3,518)*2,5 |  | 29.055 | [12 empty] | VV | 2 | 2 | True | 0 | ROZPOCET
| VV |  | Součet |  | 612.884 | [12 empty] | VV | 2 | 4 | True | 1 | ROZPOCET

## 2025-074-1-01-02 - Budova...
{13c599b6-3f7d-4ea2-8f52-68a8e7419cad}
2
| KRYCÍ LIST SOUPISU PRACÍ | [7 empty] | v --- níže se nacházejí doplnkové a pomocné údaje k sestavám --- v | [8 empty] | False
Stavba:
Domov seniorů Vojkov
Objekt:
2025-074-1 - Budova 1
Soupis:
2025-074-1-01 - Budova 1- bourací práce
Úroveň 3:
2025-074-1-01-02 - Budova 1- bourací práce- 1.NP
| KSO: |  |  |  |  | CC-CZ:
| Místo: |  | Vojkov 1, Vrchotovy Janovice |  |  | Datum: | 12. 5. 2025
| Zadavatel: |  |  |  |  | IČ:
|  | Domov seniorů Vojkov 1, Vrchotovy Janovice |  |  |  | DIČ:
| Účastník: |  |  |  |  | IČ: | Vyplň údaj
|  | Vyplň údaj |  |  |  | DIČ: | Vyplň údaj
| Projektant: |  |  |  |  | IČ:
|  | ČOS exim,s.r.o. Alešova 26, České Budějovice |  |  |  | DIČ:
| Zpracovatel: |  |  |  |  | IČ:
|  | Ing. Dana Mlejnková |  |  |  | DIČ:
Poznámka:
Zpracováno dle metodiky ÚRS s maximálním zatříděním položek (popisu činností) dle Třídníku stavebních konstrukcí a prací. Použita databáze směrných cen 2025/I. Položky, které databáze neobsahuje, oceněny dle brutto ceníků příslušných dodavatelů. Veškeré názvy jednotlivých zařízení jsou uvedeny pouze pro určení technické úrovně a provozních parametrů. Ve všech případech lze použít i jiná než navržená zařízení, která mají podobnou nebo minimálně stejnou kvalitu, účinnost a výkon, parametry použití, ev. hlučnost (která bezpodmínečně splňuje platné hygienické normy). Celková množství u jednotlivých položek (kusy, metry) byla odměřena a sečtena ručně a digitálně z výkresů.
| Cena bez DPH | [5 empty] | 0
|  |  | Základ daně |  |  | Sazba daně | Výše daně
| DPH | základní | 0 |  |  | 21% | 0
|  | snížená | 0 |  |  | 12% | 0
|  | zákl. přenesená | 0 |  |  | 21% | 0
|  | sníž. přenesená | 0 |  |  | 12% | 0
|  | nulová | 0 |  |  | 0% | 0
| Cena s DPH |  |  | v | CZK |  | 0
REKAPITULACE ČLENĚNÍ SOUPISU PRACÍ
Stavba:
Domov seniorů Vojkov
Objekt:
2025-074-1 - Budova 1
Soupis:
2025-074-1-01 - Budova 1- bourací práce
Úroveň 3:
2025-074-1-01-02 - Budova 1- bourací práce- 1.NP
Místo: |  |  | Vojkov 1, Vrchotovy Janovice |  |  | Datum: | 12. 5. 2025
Zadavatel: |  |  | Domov seniorů Vojkov 1, Vrchotovy Janovice |  |  | Projektant: | ČOS exim,s.r.o. Alešova 26, České Budějovice
Účastník: |  |  | Vyplň údaj |  |  | Zpracovatel: | Ing. Dana Mlejnková
Kód dílu - Popis | [6 empty] | Cena celkem [CZK]
Náklady stavby celkem | [6 empty] | 0 | [11 empty] | -1
| HSV - Práce a dodávky HSV | [5 empty] | 0
| 94 - Lešení a stavební výtahy | [5 empty] | 0
| 96 - Bourání konstrukcí | [5 empty] | 0
| 997 - Doprava suti a vybouraných hmot | [5 empty] | 0
| PSV - Práce a dodávky PSV | [5 empty] | 0
| 766 - Konstrukce truhlářské | [5 empty] | 0
| 784 - Dokončovací práce - malby a tapety | [5 empty] | 0
SOUPIS PRACÍ
Stavba:
Domov seniorů Vojkov
Objekt:
2025-074-1 - Budova 1
Soupis:
2025-074-1-01 - Budova 1- bourací práce
Úroveň 3:
2025-074-1-01-02 - Budova 1- bourací práce- 1.NP
Místo: |  |  | Vojkov 1, Vrchotovy Janovice |  |  | Datum: | 12. 5. 2025
Zadavatel: |  |  | Domov seniorů Vojkov 1, Vrchotovy Janovice |  |  | Projektant: | ČOS exim,s.r.o. Alešova 26, České Budějovice
Účastník: |  |  | Vyplň údaj |  |  | Zpracovatel: | Ing. Dana Mlejnková
PČ | Typ | Kód | Popis | MJ | Množství | J.cena [CZK] | Cena celkem [CZK] | Cenová soustava |  | DPH | J. Nh [h] | Nh celkem [h] | J. hmotnost [t] | Hmotnost celkem [t] | J. suť [t] | Suť Celkem [t]
Náklady soupisu celkem | [6 empty] | 0 |  |  |  |  | 0 |  | 1.5246 |  | 2.6218 |  | D | -1 | [10 empty] | 0
| D | HSV | Práce a dodávky HSV |  |  |  | 0 |  |  |  |  | 0 |  | 0 |  | 0.4535 | 1 | D | 0 |  |  |  | ROZPOCET | [6 empty] | 0
| D | 94 | Lešení a stavební výtahy |  |  |  | 0 |  |  |  |  | 0 |  | 0 |  | 0 | 1 | D | 1 |  |  |  | ROZPOCET | [6 empty] | 0
1 | K | 949101111 | Lešení pomocné pracovní pro objekty pozemních staveb pro zatížení do 150 kg/m2, o výšce lešeňové podlahy do 1,9 m | m2 | 244.28 |  | 0 | CS ÚRS 2025 01 |  | základní |  | 0 | 0 | 0 | 0 | 0 | 4 | K | 2 |  |  |  | ROZPOCET | 0 | 0 | 0 | 0 | 0 | 1 | 0 | 4 | -1812867279
| Online PSC |  | https://podminky.urs.cz/item/CS_URS_2025_01/949101111 | [14 empty] | Online PSC | 2
| VV |  | budova/1/ | [14 empty] | VV | 2 | 1 | True | 0 | ROZPOCET
| VV |  | bourací 1/NP/21/3 | [14 empty] | VV | 2 | 1 | True | 0 | ROZPOCET
| VV |  | m.č./118/ | [14 empty] | VV | 2 | 1 | True | 0 | ROZPOCET
| VV |  | lešení | [14 empty] | VV | 2 | 1 | True | 0 | ROZPOCET
| VV |  | lešení pomocné | [14 empty] | VV | 2 | 1 | True | 0 | ROZPOCET
| VV |  | 22,2 |  | 22.2 | [12 empty] | VV | 2 | 2 | True | 0 | ROZPOCET
| VV |  | budova/1/ | [14 empty] | VV | 2 | 1 | True | 0 | ROZPOCET
| VV |  | bourací 1/NP/21/6 | [14 empty] | VV | 2 | 1 | True | 0 | ROZPOCET
| VV |  | m.č./114/ | [14 empty] | VV | 2 | 1 | True | 0 | ROZPOCET
| VV |  | lešení | [14 empty] | VV | 2 | 1 | True | 0 | ROZPOCET
| VV |  | lešení pomocné | [14 empty] | VV | 2 | 1 | True | 0 | ROZPOCET
| VV |  | 41,84 |  | 41.84 | [12 empty] | VV | 2 | 2 | True | 0 | ROZPOCET
| VV |  | budova/1/ | [14 empty] | VV | 2 | 1 | True | 0 | ROZPOCET
| VV |  | bourací 1/NP/33 | [14 empty] | VV | 2 | 1 | True | 0 | ROZPOCET
| VV |  | m.č./104/ | [14 empty] | VV | 2 | 1 | True | 0 | ROZPOCET
| VV |  | lešení | [14 empty] | VV | 2 | 1 | True | 0 | ROZPOCET
| VV |  | lešení pomocné | [14 empty] | VV | 2 | 1 | True | 0 | ROZPOCET
| VV |  | 35,46 |  | 35.46 | [12 empty] | VV | 2 | 2 | True | 0 | ROZPOCET
| VV |  | budova/1/ | [14 empty] | VV | 2 | 1 | True | 0 | ROZPOCET
| VV |  | bourací 1/NP/36 | [14 empty] | VV | 2 | 1 | True | 0 | ROZPOCET
| VV |  | m.č./103/ | [14 empty] | VV | 2 | 1 | True | 0 | ROZPOCET
| VV |  | lešení | [14 empty] | VV | 2 | 1 | True | 0 | ROZPOCET
| VV |  | lešení pomocné | [14 empty] | VV | 2 | 1 | True | 0 | ROZPOCET
| VV |  | 11,7 |  | 11.7 | [12 empty] | VV | 2 | 2 | True | 0 | ROZPOCET
| VV |  | budova/1/ | [14 empty] | VV | 2 | 1 | True | 0 | ROZPOCET
| VV |  | bourací 1/NP/39 | [14 empty] | VV | 2 | 1 | True | 0 | ROZPOCET
| VV |  | m.č./132/ | [14 empty] | VV | 2 | 1 | True | 0 | ROZPOCET
| VV |  | lešení | [14 empty] | VV | 2 | 1 | True | 0 | ROZPOCET
| VV |  | lešení pomocné | [14 empty] | VV | 2 | 1 | True | 0 | ROZPOCET
| VV |  | 29,24 |  | 29.24 | [12 empty] | VV | 2 | 2 | True | 0 | ROZPOCET
| VV |  | budova/1/ | [14 empty] | VV | 2 | 1 | True | 0 | ROZPOCET
| VV |  | bourací 1/NP/42 | [14 empty] | VV | 2 | 1 | True | 0 | ROZPOCET
| VV |  | m.č./127/ | [14 empty] | VV | 2 | 1 | True | 0 | ROZPOCET
| VV |  | lešení | [14 empty] | VV | 2 | 1 | True | 0 | ROZPOCET
| VV |  | lešení pomocné | [14 empty] | VV | 2 | 1 | True | 0 | ROZPOCET
| VV |  | 26,63 |  | 26.63 | [12 empty] | VV | 2 | 2 | True | 0 | ROZPOCET
| VV |  | budova/1/ | [14 empty] | VV | 2 | 1 | True | 0 | ROZPOCET
| VV |  | bourací 1/NP/45 | [14 empty] | VV | 2 | 1 | True | 0 | ROZPOCET
| VV |  | m.č./125/ | [14 empty] | VV | 2 | 1 | True | 0 | ROZPOCET
| VV |  | lešení | [14 empty] | VV | 2 | 1 | True | 0 | ROZPOCET
| VV |  | lešení pomocné | [14 empty] | VV | 2 | 1 | True | 0 | ROZPOCET
| VV |  | 17,65 |  | 17.65 | [12 empty] | VV | 2 | 2 | True | 0 | ROZPOCET
| VV |  | budova/1/ | [14 empty] | VV | 2 | 1 | True | 0 | ROZPOCET
| VV |  | bourací 1/NP/48 | [14 empty] | VV | 2 | 1 | True | 0 | ROZPOCET
| VV |  | m.č./126/ | [14 empty] | VV | 2 | 1 | True | 0 | ROZPOCET
| VV |  | lešení | [14 empty] | VV | 2 | 1 | True | 0 | ROZPOCET
| VV |  | lešení pomocné | [14 empty] | VV | 2 | 1 | True | 0 | ROZPOCET
| VV |  | 59,56 |  | 59.56 | [12 empty] | VV | 2 | 2 | True | 0 | ROZPOCET
| VV |  | Součet |  | 244.28 | [12 empty] | VV | 2 | 4 | True | 1 | ROZPOCET
| D | 96 | Bourání konstrukcí |  |  |  | 0 |  |  |  |  | 0 |  | 0 |  | 0.4535 | 1 | D | 1 |  |  |  | ROZPOCET | [6 empty] | 0
2 | K | 968072455 | Vybourání kovových rámů oken s křídly, dveřních zárubní, vrat, stěn, ostění nebo obkladů dveřních zárubní, plochy do 2 m2 | m2 | 3.546 |  | 0 | CS ÚRS 2025 01 |  | základní |  | 0 | 0 | 0 | 0.076 | 0.2695 | 4 | K | 2 |  |  |  | ROZPOCET | 0 | 0 | 0 | 0 | 0 | 1 | 0 | 4 | 163018285
| Online PSC |  | https://podminky.urs.cz/item/CS_URS_2025_01/968072455 | [14 empty] | Online PSC | 2
| VV |  | budova/1/ | [14 empty] | VV | 2 | 1 | True | 0 | ROZPOCET
| VV |  | bourací 1/NP/22 | [14 empty] | VV | 2 | 1 | True | 0 | ROZPOCET
| VV |  | m.č./104/ | [14 empty] | VV | 2 | 1 | True | 0 | ROZPOCET
| VV |  | zárubeň | [14 empty] | VV | 2 | 1 | True | 0 | ROZPOCET
| VV |  | vybourání zárubně /900*1970/ | [14 empty] | VV | 2 | 1 | True | 0 | ROZPOCET
| VV |  | 0,9*1,97 |  | 1.773 | [12 empty] | VV | 2 | 2 | True | 0 | ROZPOCET
| VV |  | budova/1/ | [14 empty] | VV | 2 | 1 | True | 0 | ROZPOCET
| VV |  | bourací 1/NP/24 | [14 empty] | VV | 2 | 1 | True | 0 | ROZPOCET
| VV |  | m.č./103/ | [14 empty] | VV | 2 | 1 | True | 0 | ROZPOCET
| VV |  | zárubeň | [14 empty] | VV | 2 | 1 | True | 0 | ROZPOCET
| VV |  | vybourání zárubně /900*1970/ | [14 empty] | VV | 2 | 1 | True | 0 | ROZPOCET
| VV |  | 0,9*1,97 |  | 1.773 | [12 empty] | VV | 2 | 2 | True | 0 | ROZPOCET
| VV |  | Součet |  | 3.546 | [12 empty] | VV | 2 | 4 | True | 1 | ROZPOCET
3 | K | 968072641 | Vybourání kovových rámů oken s křídly, dveřních zárubní, vrat, stěn, ostění nebo obkladů stěn jakýchkoliv, kromě výkladních jakékoliv plochy | m2 | 7.36 |  | 0 | CS ÚRS 2025 01 |  | základní |  | 0 | 0 | 0 | 0.025 | 0.184 | 4 | K | 2 |  |  |  | ROZPOCET | 0 | 0 | 0 | 0 | 0 | 1 | 0 | 4 | 1911097895
| Online PSC |  | https://podminky.urs.cz/item/CS_URS_2025_01/968072641 | [14 empty] | Online PSC | 2
| VV |  | budova/1/ | [14 empty] | VV | 2 | 1 | True | 0 | ROZPOCET
| VV |  | bourací 1/NP/26 | [14 empty] | VV | 2 | 1 | True | 0 | ROZPOCET
| VV |  | m.č./104/ | [14 empty] | VV | 2 | 1 | True | 0 | ROZPOCET
| VV |  | stěna | [14 empty] | VV | 2 | 1 | True | 0 | ROZPOCET
| VV |  | vybourání prosklenné stěny | [14 empty] | VV | 2 | 1 | True | 0 | ROZPOCET
| VV |  | 2,39*4-(1,1*2) |  | 7.36 | [12 empty] | VV | 2 | 2 | True | 0 | ROZPOCET
| VV |  | Součet |  | 7.36 | [12 empty] | VV | 2 | 4 | True | 1 | ROZPOCET
| D | 997 | Doprava suti a vybouraných hmot |  |  |  | 0 |  |  |  |  | 0 |  | 0 |  | 0 | 1 | D | 1 |  |  |  | ROZPOCET | [6 empty] | 0
4 | K | 997013211 | Vnitrostaveništní doprava suti a vybouraných hmot vodorovně do 50 m s naložením ručně pro budovy a haly výšky do 6 m | t | 2.622 |  | 0 | CS ÚRS 2025 01 |  | základní |  | 0 | 0 | 0 | 0 | 0 | 4 | K | 2 |  |  |  | ROZPOCET | 0 | 0 | 0 | 0 | 0 | 1 | 0 | 4 | 895428852
| Online PSC |  | https://podminky.urs.cz/item/CS_URS_2025_01/997013211 | [14 empty] | Online PSC | 2
5 | K | 997013501 | Odvoz suti a vybouraných hmot na skládku nebo meziskládku se složením, na vzdálenost do 1 km | t | 2.622 |  | 0 | CS ÚRS 2025 01 |  | základní |  | 0 | 0 | 0 | 0 | 0 | 4 | K | 2 |  |  |  | ROZPOCET | 0 | 0 | 0 | 0 | 0 | 1 | 0 | 4 | -1999831825
| Online PSC |  | https://podminky.urs.cz/item/CS_URS_2025_01/997013501 | [14 empty] | Online PSC | 2
6 | K | 997013509 | Odvoz suti a vybouraných hmot na skládku nebo meziskládku se složením, na vzdálenost Příplatek k ceně za každý další započatý 1 km přes 1 km | t | 68.172 |  | 0 | CS ÚRS 2025 01 |  | základní |  | 0 | 0 | 0 | 0 | 0 | 4 | K | 2 |  |  |  | ROZPOCET | 0 | 0 | 0 | 0 | 0 | 1 | 0 | 4 | 230237411
| Online PSC |  | https://podminky.urs.cz/item/CS_URS_2025_01/997013509 | [14 empty] | Online PSC | 2
| VV |  | 2,622*26 'Přepočtené koeficientem množství |  | 68.172 | [12 empty] | VV | 2 | 2 | False | 1 | ROZPOCET
7 | K | 997013603 | Poplatek za uložení stavebního odpadu na skládce (skládkovné) cihelného zatříděného do Katalogu odpadů pod kódem 17 01 02 | t | 0.473 |  | 0 | CS ÚRS 2025 01 |  | základní |  | 0 | 0 | 0 | 0 | 0 | 4 | K | 2 |  |  |  | ROZPOCET | 0 | 0 | 0 | 0 | 0 | 1 | 0 | 4 | 1581715110
| Online PSC |  | https://podminky.urs.cz/item/CS_URS_2025_01/997013603 | [14 empty] | Online PSC | 2
| VV |  | 0,473 |  | 0.473 | [12 empty] | VV | 2 | 2 | True | 0 | ROZPOCET
| VV |  | Součet |  | 0.473 | [12 empty] | VV | 2 | 4 | True | 1 | ROZPOCET
8 | K | 997013631 | Poplatek za uložení stavebního odpadu na skládce (skládkovné) směsného stavebního a demoličního zatříděného do Katalogu odpadů pod kódem 17 09 04 | t | 0.269 |  | 0 | CS ÚRS 2025 01 |  | základní |  | 0 | 0 | 0 | 0 | 0 | 4 | K | 2 |  |  |  | ROZPOCET | 0 | 0 | 0 | 0 | 0 | 1 | 0 | 4 | -1865843857
| Online PSC |  | https://podminky.urs.cz/item/CS_URS_2025_01/997013631 | [14 empty] | Online PSC | 2
| VV |  | 0,269 |  | 0.269 | [12 empty] | VV | 2 | 2 | True | 0 | ROZPOCET
| VV |  | Součet |  | 0.269 | [12 empty] | VV | 2 | 4 | True | 1 | ROZPOCET
9 | K | 997013804 | Poplatek za uložení stavebního odpadu na skládce (skládkovné) ze skla zatříděného do Katalogu odpadů pod kódem 17 02 02 | t | 0.184 |  | 0 | CS ÚRS 2025 01 |  | základní |  | 0 | 0 | 0 | 0 | 0 | 4 | K | 2 |  |  |  | ROZPOCET | 0 | 0 | 0 | 0 | 0 | 1 | 0 | 4 | -1920353183
| Online PSC |  | https://podminky.urs.cz/item/CS_URS_2025_01/997013804 | [14 empty] | Online PSC | 2
| VV |  | 0,184 |  | 0.184 | [12 empty] | VV | 2 | 2 | True | 1 | ROZPOCET
10 | K | 997013811 | Poplatek za uložení stavebního odpadu na skládce (skládkovné) dřevěného zatříděného do Katalogu odpadů pod kódem 17 02 01 | t | 1.696 |  | 0 | CS ÚRS 2025 01 |  | základní |  | 0 | 0 | 0 | 0 | 0 | 4 | K | 2 |  |  |  | ROZPOCET | 0 | 0 | 0 | 0 | 0 | 1 | 0 | 4 | -293202140
| Online PSC |  | https://podminky.urs.cz/item/CS_URS_2025_01/997013811 | [14 empty] | Online PSC | 2
| VV |  | 1,696 |  | 1.696 | [12 empty] | VV | 2 | 2 | True | 1 | ROZPOCET
| D | PSV | Práce a dodávky PSV |  |  |  | 0 |  |  |  |  | 0 |  | 1.5246 |  | 2.1683 | 2 | D | 0 |  |  |  | ROZPOCET | [6 empty] | 0
| D | 766 | Konstrukce truhlářské |  |  |  | 0 |  |  |  |  | 0 |  | 0 |  | 1.6957 | 2 | D | 1 |  |  |  | ROZPOCET | [6 empty] | 0
11 | K | 766411821 | Demontáž obložení stěn palubkami | m2 | 80.911 |  | 0 | CS ÚRS 2025 01 |  | základní |  | 0 | 0 | 0 | 0.01098 | 0.8884 | 16 | K | 2 |  |  |  | ROZPOCET | 0 | 0 | 0 | 0 | 0 | 1 | 0 | 16 | 2016264111
| Online PSC |  | https://podminky.urs.cz/item/CS_URS_2025_01/766411821 | [14 empty] | Online PSC | 2
| VV |  | budova/1/ | [14 empty] | VV | 2 | 1 | True | 0 | ROZPOCET
| VV |  | bourací 1/NP/30 | [14 empty] | VV | 2 | 1 | True | 0 | ROZPOCET
| VV |  | m.č./126/ | [14 empty] | VV | 2 | 1 | True | 0 | ROZPOCET
| VV |  | obklad stěny | [14 empty] | VV | 2 | 1 | True | 0 | ROZPOCET
| VV |  | odstranění dřevěného obkladu stěny v/1,3/m | [14 empty] | VV | 2 | 1 | True | 0 | ROZPOCET
| VV |  | (14,6+6,2+0,34+2,8+1,979+2,8+0,34+6,2+4,9+1,55+6,4+0,94+0,42+0,45+0,445+0,7+0,97+2,67+1,67+2,005+1,67+3,8+3,5+4,84+2,3+0,6)*1,3-(1,25*1,3*6)-(4*1,3) |  | 82.666 | [12 empty] | VV | 2 | 2 | True | 0 | ROZPOCET
| VV |  | 1,35*1,3*-1 |  | -1.755 | [12 empty] | VV | 2 | 2 | True | 0 | ROZPOCET
| VV |  | Součet |  | 80.911 | [12 empty] | VV | 2 | 4 | True | 1 | ROZPOCET
12 | K | 766411822 | Demontáž obložení stěn podkladových roštů | m2 | 80.911 |  | 0 | CS ÚRS 2025 01 |  | základní |  | 0 | 0 | 0 | 0.008 | 0.64729 | 16 | K | 2 |  |  |  | ROZPOCET | 0 | 0 | 0 | 0 | 0 | 1 | 0 | 16 | 1703450795
| Online PSC |  | https://podminky.urs.cz/item/CS_URS_2025_01/766411822 | [14 empty] | Online PSC | 2
| VV |  | budova/1/ | [14 empty] | VV | 2 | 1 | True | 0 | ROZPOCET
| VV |  | bourací 1/NP/29 | [14 empty] | VV | 2 | 1 | True | 0 | ROZPOCET
| VV |  | m.č./126/ | [14 empty] | VV | 2 | 1 | True | 0 | ROZPOCET
| VV |  | rošt | [14 empty] | VV | 2 | 1 | True | 0 | ROZPOCET
| VV |  | odstranění podkladního roštu- obkladu | [14 empty] | VV | 2 | 1 | True | 0 | ROZPOCET
| VV |  | (14,6+6,2+0,34+2,8+1,979+2,8+0,34+6,2+4,9+1,55+6,4+0,94+0,42+0,45+0,445+0,7+0,97+2,67+1,67+2,005+1,67+3,8+3,5+4,84+2,3+0,6)*1,3-(1,25*1,3*6)-(4*1,3) |  | 82.666 | [12 empty] | VV | 2 | 2 | True | 0 | ROZPOCET
| VV |  | 1,35*1,3*-1 |  | -1.755 | [12 empty] | VV | 2 | 2 | True | 0 | ROZPOCET
| VV |  | Součet |  | 80.911 | [12 empty] | VV | 2 | 4 | True | 1 | ROZPOCET
13 | K | 766691914 | Ostatní práce vyvěšení nebo zavěšení křídel dřevěných dveřních, plochy do 2 m2 | kus | 3 |  | 0 | CS ÚRS 2025 01 |  | základní |  | 0 | 0 | 0 | 0.024 | 0.072 | 16 | K | 2 |  |  |  | ROZPOCET | 0 | 0 | 0 | 0 | 0 | 1 | 0 | 16 | -1907883317
| Online PSC |  | https://podminky.urs.cz/item/CS_URS_2025_01/766691914 | [14 empty] | Online PSC | 2
| VV |  | budova/1/ | [14 empty] | VV | 2 | 1 | True | 0 | ROZPOCET
| VV |  | bourací 1/NP/21 | [14 empty] | VV | 2 | 1 | True | 0 | ROZPOCET
| VV |  | m.č./104/ | [14 empty] | VV | 2 | 1 | True | 0 | ROZPOCET
| VV |  | dveře | [14 empty] | VV | 2 | 1 | True | 0 | ROZPOCET
| VV |  | vyvěšení dveří /900*1970/ | [14 empty] | VV | 2 | 1 | True | 0 | ROZPOCET
| VV |  | 1 |  | 1 | [12 empty] | VV | 2 | 2 | True | 0 | ROZPOCET
| VV |  | budova/1/ | [14 empty] | VV | 2 | 1 | True | 0 | ROZPOCET
| VV |  | bourací 1/NP/23 | [14 empty] | VV | 2 | 1 | True | 0 | ROZPOCET
| VV |  | m.č./103/ | [14 empty] | VV | 2 | 1 | True | 0 | ROZPOCET
| VV |  | dveře | [14 empty] | VV | 2 | 1 | True | 0 | ROZPOCET
| VV |  | vyvěšení dveří /900*1970/ | [14 empty] | VV | 2 | 1 | True | 0 | ROZPOCET
| VV |  | 1 |  | 1 | [12 empty] | VV | 2 | 2 | True | 0 | ROZPOCET
| VV |  | budova/1/ | [14 empty] | VV | 2 | 1 | True | 0 | ROZPOCET
| VV |  | bourací 1/NP/28 | [14 empty] | VV | 2 | 1 | True | 0 | ROZPOCET
| VV |  | m.č./126/ | [14 empty] | VV | 2 | 1 | True | 0 | ROZPOCET
| VV |  | dveře-šikmé | [14 empty] | VV | 2 | 1 | True | 0 | ROZPOCET
| VV |  | vybourání šikmých dveří pod schody/1370*X/ | [14 empty] | VV | 2 | 1 | True | 0 | ROZPOCET
| VV |  | 1 |  | 1 | [12 empty] | VV | 2 | 2 | True | 0 | ROZPOCET
| VV |  | Součet |  | 3 | [12 empty] | VV | 2 | 4 | True | 1 | ROZPOCET
14 | K | 766691915 | Ostatní práce vyvěšení nebo zavěšení křídel dřevěných dveřních, plochy přes 2 m2 | kus | 1 |  | 0 | CS ÚRS 2025 01 |  | základní |  | 0 | 0 | 0 | 0.028 | 0.028 | 16 | K | 2 |  |  |  | ROZPOCET | 0 | 0 | 0 | 0 | 0 | 1 | 0 | 16 | -738320643
| Online PSC |  | https://podminky.urs.cz/item/CS_URS_2025_01/766691915 | [14 empty] | Online PSC | 2
| VV |  | budova/1/ | [14 empty] | VV | 2 | 1 | True | 0 | ROZPOCET
| VV |  | bourací 1/NP/25 | [14 empty] | VV | 2 | 1 | True | 0 | ROZPOCET
| VV |  | m.č./104/ | [14 empty] | VV | 2 | 1 | True | 0 | ROZPOCET
| VV |  | dveře | [14 empty] | VV | 2 | 1 | True | 0 | ROZPOCET
| VV |  | vyvěšení dveří- /1100*2000/- stěna | [14 empty] | VV | 2 | 1 | True | 0 | ROZPOCET
| VV |  | 1 |  | 1 | [12 empty] | VV | 2 | 2 | True | 0 | ROZPOCET
| VV |  | Součet |  | 1 | [12 empty] | VV | 2 | 4 | True | 1 | ROZPOCET
15 | K | 766 R1 | Vybourání dřevěné skříně pod schody | ks | 1 |  | 0 |  |  | základní |  | 0 | 0 | 0 | 0.06 | 0.06 | 16 | K | 2 |  |  |  | ROZPOCET | 0 | 0 | 0 | 0 | 0 | 1 | 0 | 16 | -47251097
| VV |  | budova/1/ | [14 empty] | VV | 2 | 1 | True | 0 | ROZPOCET
| VV |  | bourací 1/NP/27 | [14 empty] | VV | 2 | 1 | True | 0 | ROZPOCET
| VV |  | m.č./126/ | [14 empty] | VV | 2 | 1 | True | 0 | ROZPOCET
| VV |  | skříň | [14 empty] | VV | 2 | 1 | True | 0 | ROZPOCET
| VV |  | Vybourání dřevěné skříně pod schody | [14 empty] | VV | 2 | 1 | True | 0 | ROZPOCET
| VV |  | 1 |  | 1 | [12 empty] | VV | 2 | 2 | True | 0 | ROZPOCET
| VV |  | Součet |  | 1 | [12 empty] | VV | 2 | 4 | True | 1 | ROZPOCET
| D | 784 | Dokončovací práce - malby a tapety |  |  |  | 0 |  |  |  |  | 0 |  | 1.5246 |  | 0.47264 | 2 | D | 1 |  |  |  | ROZPOCET | [6 empty] | 0
16 | K | 784121001 | Oškrabání malby v místnostech výšky do 3,80 m | m2 | 1524.636 |  | 0 | CS ÚRS 2025 01 |  | základní |  | 0 | 0.001 | 1.5246 | 0.00031 | 0.47264 | 16 | K | 2 |  |  |  | ROZPOCET | 0 | 0 | 0 | 0 | 0 | 1 | 0 | 16 | -936278085
| Online PSC |  | https://podminky.urs.cz/item/CS_URS_2025_01/784121001 | [14 empty] | Online PSC | 2
| VV |  | budova/1/ | [14 empty] | VV | 2 | 1 | True | 0 | ROZPOCET
| VV |  | bourací 1/NP/21/1 | [14 empty] | VV | 2 | 1 | True | 0 | ROZPOCET
| VV |  | m.č./118/ | [14 empty] | VV | 2 | 1 | True | 0 | ROZPOCET
| VV |  | oškrabání | [14 empty] | VV | 2 | 1 | True | 0 | ROZPOCET
| VV |  | oškrabání strop | [14 empty] | VV | 2 | 1 | True | 0 | ROZPOCET
| VV |  | 22,2 |  | 22.2 | [12 empty] | VV | 2 | 2 | True | 0 | ROZPOCET
| VV |  | budova/1/ | [14 empty] | VV | 2 | 1 | True | 0 | ROZPOCET
| VV |  | bourací 1/NP/21/2 | [14 empty] | VV | 2 | 1 | True | 0 | ROZPOCET
| VV |  | m.č./118/ | [14 empty] | VV | 2 | 1 | True | 0 | ROZPOCET
| VV |  | oškrabání | [14 empty] | VV | 2 | 1 | True | 0 | ROZPOCET
| VV |  | oškrabání stěn | [14 empty] | VV | 2 | 1 | True | 0 | ROZPOCET
| VV |  | (7,82+1,17+4,42+4,03+5,85)*4,3-(1,1*1,3)-(1,25*1,3*2) |  | 95.467 | [12 empty] | VV | 2 | 2 | True | 0 | ROZPOCET
| VV |  | budova/1/ | [14 empty] | VV | 2 | 1 | True | 0 | ROZPOCET
| VV |  | bourací 1/NP/21/4 | [14 empty] | VV | 2 | 1 | True | 0 | ROZPOCET
| VV |  | m.č./114/ | [14 empty] | VV | 2 | 1 | True | 0 | ROZPOCET
| VV |  | oškrabání | [14 empty] | VV | 2 | 1 | True | 0 | ROZPOCET
| VV |  | oškrabání strop | [14 empty] | VV | 2 | 1 | True | 0 | ROZPOCET
| VV |  | 41,84 |  | 41.84 | [12 empty] | VV | 2 | 2 | True | 0 | ROZPOCET
| VV |  | budova/1/ | [14 empty] | VV | 2 | 1 | True | 0 | ROZPOCET
| VV |  | bourací 1/NP/21/5 | [14 empty] | VV | 2 | 1 | True | 0 | ROZPOCET
| VV |  | m.č./114/ | [14 empty] | VV | 2 | 1 | True | 0 | ROZPOCET
| VV |  | oškrabání | [14 empty] | VV | 2 | 1 | True | 0 | ROZPOCET
| VV |  | oškrabání stěn | [14 empty] | VV | 2 | 1 | True | 0 | ROZPOCET
| VV |  | (101,38+10,38+4,03+4,03)*4,3 |  | 515.226 | [12 empty] | VV | 2 | 2 | True | 0 | ROZPOCET
| VV |  | budova/1/ | [14 empty] | VV | 2 | 1 | True | 0 | ROZPOCET
| VV |  | bourací 1/NP/31 | [14 empty] | VV | 2 | 1 | True | 0 | ROZPOCET
| VV |  | m.č./104/ | [14 empty] | VV | 2 | 1 | True | 0 | ROZPOCET
| VV |  | oškrabání | [14 empty] | VV | 2 | 1 | True | 0 | ROZPOCET
| VV |  | oškrabání strop | [14 empty] | VV | 2 | 1 | True | 0 | ROZPOCET
| VV |  | 35,46 |  | 35.46 | [12 empty] | VV | 2 | 2 | True | 0 | ROZPOCET
| VV |  | budova/1/ | [14 empty] | VV | 2 | 1 | True | 0 | ROZPOCET
| VV |  | bourací 1/NP/32 | [14 empty] | VV | 2 | 1 | True | 0 | ROZPOCET
| VV |  | m.č./104/ | [14 empty] | VV | 2 | 1 | True | 0 | ROZPOCET
| VV |  | oškrabání | [14 empty] | VV | 2 | 1 | True | 0 | ROZPOCET
| VV |  | oškrabání stěn | [14 empty] | VV | 2 | 1 | True | 0 | ROZPOCET
| VV |  | (4,41+4,41+8,03+8,03)*4,3 |  | 106.984 | [12 empty] | VV | 2 | 2 | True | 0 | ROZPOCET
| VV |  | budova/1/ | [14 empty] | VV | 2 | 1 | True | 0 | ROZPOCET
| VV |  | bourací 1/NP/34 | [14 empty] | VV | 2 | 1 | True | 0 | ROZPOCET
| VV |  | m.č./103/ | [14 empty] | VV | 2 | 1 | True | 0 | ROZPOCET
| VV |  | oškrabání | [14 empty] | VV | 2 | 1 | True | 0 | ROZPOCET
| VV |  | oškrabání strop | [14 empty] | VV | 2 | 1 | True | 0 | ROZPOCET
| VV |  | 11,7 |  | 11.7 | [12 empty] | VV | 2 | 2 | True | 0 | ROZPOCET
| VV |  | budova/1/ | [14 empty] | VV | 2 | 1 | True | 0 | ROZPOCET
| VV |  | bourací 1/NP/35 | [14 empty] | VV | 2 | 1 | True | 0 | ROZPOCET
| VV |  | m.č./103/ | [14 empty] | VV | 2 | 1 | True | 0 | ROZPOCET
| VV |  | oškrabání | [14 empty] | VV | 2 | 1 | True | 0 | ROZPOCET
| VV |  | oškrabání stěn | [14 empty] | VV | 2 | 1 | True | 0 | ROZPOCET
| VV |  | (5,2+5,2+2,25+2,5)*4,3 |  | 65.145 | [12 empty] | VV | 2 | 2 | True | 0 | ROZPOCET
| VV |  | budova/1/ | [14 empty] | VV | 2 | 1 | True | 0 | ROZPOCET
| VV |  | bourací 1/NP/37 | [14 empty] | VV | 2 | 1 | True | 0 | ROZPOCET
| VV |  | m.č./132/ | [14 empty] | VV | 2 | 1 | True | 0 | ROZPOCET
| VV |  | oškrabání | [14 empty] | VV | 2 | 1 | True | 0 | ROZPOCET
| VV |  | oškrabání strop | [14 empty] | VV | 2 | 1 | True | 0 | ROZPOCET
| VV |  | 29,24 |  | 29.24 | [12 empty] | VV | 2 | 2 | True | 0 | ROZPOCET
| VV |  | budova/1/ | [14 empty] | VV | 2 | 1 | True | 0 | ROZPOCET
| VV |  | bourací 1/NP/38 | [14 empty] | VV | 2 | 1 | True | 0 | ROZPOCET
| VV |  | m.č./132/ | [14 empty] | VV | 2 | 1 | True | 0 | ROZPOCET
| VV |  | oškrabání | [14 empty] | VV | 2 | 1 | True | 0 | ROZPOCET
| VV |  | oškrabání stěn | [14 empty] | VV | 2 | 1 | True | 0 | ROZPOCET
| VV |  | (7,85+7,85+4,599+4,599)*4,3 |  | 107.061 | [12 empty] | VV | 2 | 2 | True | 0 | ROZPOCET
| VV |  | budova/1/ | [14 empty] | VV | 2 | 1 | True | 0 | ROZPOCET
| VV |  | bourací 1/NP/40 | [14 empty] | VV | 2 | 1 | True | 0 | ROZPOCET
| VV |  | m.č./127/ | [14 empty] | VV | 2 | 1 | True | 0 | ROZPOCET
| VV |  | oškrabání | [14 empty] | VV | 2 | 1 | True | 0 | ROZPOCET
| VV |  | oškrabání strop | [14 empty] | VV | 2 | 1 | True | 0 | ROZPOCET
| VV |  | 26,63 |  | 26.63 | [12 empty] | VV | 2 | 2 | True | 0 | ROZPOCET
| VV |  | budova/1/ | [14 empty] | VV | 2 | 1 | True | 0 | ROZPOCET
| VV |  | bourací 1/NP/41 | [14 empty] | VV | 2 | 1 | True | 0 | ROZPOCET
| VV |  | m.č./127/ | [14 empty] | VV | 2 | 1 | True | 0 | ROZPOCET
| VV |  | oškrabání | [14 empty] | VV | 2 | 1 | True | 0 | ROZPOCET
| VV |  | oškrabání stěn | [14 empty] | VV | 2 | 1 | True | 0 | ROZPOCET
| VV |  | (5,83+5,83+4,95+4,95)*4,3 |  | 92.708 | [12 empty] | VV | 2 | 2 | True | 0 | ROZPOCET
| VV |  | budova/1/ | [14 empty] | VV | 2 | 1 | True | 0 | ROZPOCET
| VV |  | bourací 1/NP/43 | [14 empty] | VV | 2 | 1 | True | 0 | ROZPOCET
| VV |  | m.č./125/ | [14 empty] | VV | 2 | 1 | True | 0 | ROZPOCET
| VV |  | oškrabání | [14 empty] | VV | 2 | 1 | True | 0 | ROZPOCET
| VV |  | oškrabání strop | [14 empty] | VV | 2 | 1 | True | 0 | ROZPOCET
| VV |  | 17,65 |  | 17.65 | [12 empty] | VV | 2 | 2 | True | 0 | ROZPOCET
| VV |  | budova/1/ | [14 empty] | VV | 2 | 1 | True | 0 | ROZPOCET
| VV |  | bourací 1/NP/44 | [14 empty] | VV | 2 | 1 | True | 0 | ROZPOCET
| VV |  | m.č./125/ | [14 empty] | VV | 2 | 1 | True | 0 | ROZPOCET
| VV |  | oškrabání | [14 empty] | VV | 2 | 1 | True | 0 | ROZPOCET
| VV |  | oškrabání stěn | [14 empty] | VV | 2 | 1 | True | 0 | ROZPOCET
| VV |  | (3,83+3,83+4,6+4,6)*4,3 |  | 72.498 | [12 empty] | VV | 2 | 2 | True | 0 | ROZPOCET
| VV |  | budova/1/ | [14 empty] | VV | 2 | 1 | True | 0 | ROZPOCET
| VV |  | bourací 1/NP/46 | [14 empty] | VV | 2 | 1 | True | 0 | ROZPOCET
| VV |  | m.č./126/ | [14 empty] | VV | 2 | 1 | True | 0 | ROZPOCET
| VV |  | oškrabání | [14 empty] | VV | 2 | 1 | True | 0 | ROZPOCET
| VV |  | oškrabání strop | [14 empty] | VV | 2 | 1 | True | 0 | ROZPOCET
| VV |  | 59,56 |  | 59.56 | [12 empty] | VV | 2 | 2 | True | 0 | ROZPOCET
| VV |  | budova/1/ | [14 empty] | VV | 2 | 1 | True | 0 | ROZPOCET
| VV |  | bourací 1/NP/47 | [14 empty] | VV | 2 | 1 | True | 0 | ROZPOCET
| VV |  | m.č./126/ | [14 empty] | VV | 2 | 1 | True | 0 | ROZPOCET
| VV |  | oškrabání | [14 empty] | VV | 2 | 1 | True | 0 | ROZPOCET
| VV |  | oškrabání stěn | [14 empty] | VV | 2 | 1 | True | 0 | ROZPOCET
| VV |  | (14,6+6,2+0,34+2,8+1,979+2,8+0,34+6,2+4,9+1,55+6,4+0,94+0,42+0,45+0,445+0,7+0,97+2,67+1,67+2,005+1,67+3,8+3,5+4,84+2,3+0,6)*(4,3-1,3) |  | 225.267 | [12 empty] | VV | 2 | 2 | True | 0 | ROZPOCET
| VV |  | Součet |  | 1524.636 | [12 empty] | VV | 2 | 4 | True | 1 | ROZPOCET
17 | K | 784121011 | Rozmývání podkladu po oškrabání malby v místnostech výšky do 3,80 m | m2 | 1524.636 |  | 0 | CS ÚRS 2025 01 |  | základní |  | 0 | 0 | 0 | 0 | 0 | 16 | K | 2 |  |  |  | ROZPOCET | 0 | 0 | 0 | 0 | 0 | 1 | 0 | 16 | 260384710
| Online PSC |  | https://podminky.urs.cz/item/CS_URS_2025_01/784121011 | [14 empty] | Online PSC | 2
| VV |  | budova/1/ | [14 empty] | VV | 2 | 1 | True | 0 | ROZPOCET
| VV |  | bourací 1/NP/21/1 | [14 empty] | VV | 2 | 1 | True | 0 | ROZPOCET
| VV |  | m.č./118/ | [14 empty] | VV | 2 | 1 | True | 0 | ROZPOCET
| VV |  | oškrabání | [14 empty] | VV | 2 | 1 | True | 0 | ROZPOCET
| VV |  | oškrabání strop | [14 empty] | VV | 2 | 1 | True | 0 | ROZPOCET
| VV |  | 22,2 |  | 22.2 | [12 empty] | VV | 2 | 2 | True | 0 | ROZPOCET
| VV |  | budova/1/ | [14 empty] | VV | 2 | 1 | True | 0 | ROZPOCET
| VV |  | bourací 1/NP/21/2 | [14 empty] | VV | 2 | 1 | True | 0 | ROZPOCET
| VV |  | m.č./118/ | [14 empty] | VV | 2 | 1 | True | 0 | ROZPOCET
| VV |  | oškrabání | [14 empty] | VV | 2 | 1 | True | 0 | ROZPOCET
| VV |  | oškrabání stěn | [14 empty] | VV | 2 | 1 | True | 0 | ROZPOCET
| VV |  | (7,82+1,17+4,42+4,03+5,85)*4,3-(1,1*1,3)-(1,25*1,3*2) |  | 95.467 | [12 empty] | VV | 2 | 2 | True | 0 | ROZPOCET
| VV |  | budova/1/ | [14 empty] | VV | 2 | 1 | True | 0 | ROZPOCET
| VV |  | bourací 1/NP/21/4 | [14 empty] | VV | 2 | 1 | True | 0 | ROZPOCET
| VV |  | m.č./114/ | [14 empty] | VV | 2 | 1 | True | 0 | ROZPOCET
| VV |  | oškrabání | [14 empty] | VV | 2 | 1 | True | 0 | ROZPOCET
| VV |  | oškrabání strop | [14 empty] | VV | 2 | 1 | True | 0 | ROZPOCET
| VV |  | 41,84 |  | 41.84 | [12 empty] | VV | 2 | 2 | True | 0 | ROZPOCET
| VV |  | budova/1/ | [14 empty] | VV | 2 | 1 | True | 0 | ROZPOCET
| VV |  | bourací 1/NP/21/5 | [14 empty] | VV | 2 | 1 | True | 0 | ROZPOCET
| VV |  | m.č./114/ | [14 empty] | VV | 2 | 1 | True | 0 | ROZPOCET
| VV |  | oškrabání | [14 empty] | VV | 2 | 1 | True | 0 | ROZPOCET
| VV |  | oškrabání stěn | [14 empty] | VV | 2 | 1 | True | 0 | ROZPOCET
| VV |  | (101,38+10,38+4,03+4,03)*4,3 |  | 515.226 | [12 empty] | VV | 2 | 2 | True | 0 | ROZPOCET
| VV |  | budova/1/ | [14 empty] | VV | 2 | 1 | True | 0 | ROZPOCET
| VV |  | bourací 1/NP/31 | [14 empty] | VV | 2 | 1 | True | 0 | ROZPOCET
| VV |  | m.č./104/ | [14 empty] | VV | 2 | 1 | True | 0 | ROZPOCET
| VV |  | oškrabání | [14 empty] | VV | 2 | 1 | True | 0 | ROZPOCET
| VV |  | oškrabání strop | [14 empty] | VV | 2 | 1 | True | 0 | ROZPOCET
| VV |  | 35,46 |  | 35.46 | [12 empty] | VV | 2 | 2 | True | 0 | ROZPOCET
| VV |  | budova/1/ | [14 empty] | VV | 2 | 1 | True | 0 | ROZPOCET
| VV |  | bourací 1/NP/32 | [14 empty] | VV | 2 | 1 | True | 0 | ROZPOCET
| VV |  | m.č./104/ | [14 empty] | VV | 2 | 1 | True | 0 | ROZPOCET
| VV |  | oškrabání | [14 empty] | VV | 2 | 1 | True | 0 | ROZPOCET
| VV |  | oškrabání stěn | [14 empty] | VV | 2 | 1 | True | 0 | ROZPOCET
| VV |  | (4,41+4,41+8,03+8,03)*4,3 |  | 106.984 | [12 empty] | VV | 2 | 2 | True | 0 | ROZPOCET
| VV |  | budova/1/ | [14 empty] | VV | 2 | 1 | True | 0 | ROZPOCET
| VV |  | bourací 1/NP/34 | [14 empty] | VV | 2 | 1 | True | 0 | ROZPOCET
| VV |  | m.č./103/ | [14 empty] | VV | 2 | 1 | True | 0 | ROZPOCET
| VV |  | oškrabání | [14 empty] | VV | 2 | 1 | True | 0 | ROZPOCET
| VV |  | oškrabání strop | [14 empty] | VV | 2 | 1 | True | 0 | ROZPOCET
| VV |  | 11,7 |  | 11.7 | [12 empty] | VV | 2 | 2 | True | 0 | ROZPOCET
| VV |  | budova/1/ | [14 empty] | VV | 2 | 1 | True | 0 | ROZPOCET
| VV |  | bourací 1/NP/35 | [14 empty] | VV | 2 | 1 | True | 0 | ROZPOCET
| VV |  | m.č./103/ | [14 empty] | VV | 2 | 1 | True | 0 | ROZPOCET
| VV |  | oškrabání | [14 empty] | VV | 2 | 1 | True | 0 | ROZPOCET
| VV |  | oškrabání stěn | [14 empty] | VV | 2 | 1 | True | 0 | ROZPOCET
| VV |  | (5,2+5,2+2,25+2,5)*4,3 |  | 65.145 | [12 empty] | VV | 2 | 2 | True | 0 | ROZPOCET
| VV |  | budova/1/ | [14 empty] | VV | 2 | 1 | True | 0 | ROZPOCET
| VV |  | bourací 1/NP/37 | [14 empty] | VV | 2 | 1 | True | 0 | ROZPOCET
| VV |  | m.č./132/ | [14 empty] | VV | 2 | 1 | True | 0 | ROZPOCET
| VV |  | oškrabání | [14 empty] | VV | 2 | 1 | True | 0 | ROZPOCET
| VV |  | oškrabání strop | [14 empty] | VV | 2 | 1 | True | 0 | ROZPOCET
| VV |  | 29,24 |  | 29.24 | [12 empty] | VV | 2 | 2 | True | 0 | ROZPOCET
| VV |  | budova/1/ | [14 empty] | VV | 2 | 1 | True | 0 | ROZPOCET
| VV |  | bourací 1/NP/38 | [14 empty] | VV | 2 | 1 | True | 0 | ROZPOCET
| VV |  | m.č./132/ | [14 empty] | VV | 2 | 1 | True | 0 | ROZPOCET
| VV |  | oškrabání | [14 empty] | VV | 2 | 1 | True | 0 | ROZPOCET
| VV |  | oškrabání stěn | [14 empty] | VV | 2 | 1 | True | 0 | ROZPOCET
| VV |  | (7,85+7,85+4,599+4,599)*4,3 |  | 107.061 | [12 empty] | VV | 2 | 2 | True | 0 | ROZPOCET
| VV |  | budova/1/ | [14 empty] | VV | 2 | 1 | True | 0 | ROZPOCET
| VV |  | bourací 1/NP/40 | [14 empty] | VV | 2 | 1 | True | 0 | ROZPOCET
| VV |  | m.č./127/ | [14 empty] | VV | 2 | 1 | True | 0 | ROZPOCET
| VV |  | oškrabání | [14 empty] | VV | 2 | 1 | True | 0 | ROZPOCET
| VV |  | oškrabání strop | [14 empty] | VV | 2 | 1 | True | 0 | ROZPOCET
| VV |  | 26,63 |  | 26.63 | [12 empty] | VV | 2 | 2 | True | 0 | ROZPOCET
| VV |  | budova/1/ | [14 empty] | VV | 2 | 1 | True | 0 | ROZPOCET
| VV |  | bourací 1/NP/41 | [14 empty] | VV | 2 | 1 | True | 0 | ROZPOCET
| VV |  | m.č./127/ | [14 empty] | VV | 2 | 1 | True | 0 | ROZPOCET
| VV |  | oškrabání | [14 empty] | VV | 2 | 1 | True | 0 | ROZPOCET
| VV |  | oškrabání stěn | [14 empty] | VV | 2 | 1 | True | 0 | ROZPOCET
| VV |  | (5,83+5,83+4,95+4,95)*4,3 |  | 92.708 | [12 empty] | VV | 2 | 2 | True | 0 | ROZPOCET
| VV |  | budova/1/ | [14 empty] | VV | 2 | 1 | True | 0 | ROZPOCET
| VV |  | bourací 1/NP/43 | [14 empty] | VV | 2 | 1 | True | 0 | ROZPOCET
| VV |  | m.č./125/ | [14 empty] | VV | 2 | 1 | True | 0 | ROZPOCET
| VV |  | oškrabání | [14 empty] | VV | 2 | 1 | True | 0 | ROZPOCET
| VV |  | oškrabání strop | [14 empty] | VV | 2 | 1 | True | 0 | ROZPOCET
| VV |  | 17,65 |  | 17.65 | [12 empty] | VV | 2 | 2 | True | 0 | ROZPOCET
| VV |  | budova/1/ | [14 empty] | VV | 2 | 1 | True | 0 | ROZPOCET
| VV |  | bourací 1/NP/44 | [14 empty] | VV | 2 | 1 | True | 0 | ROZPOCET
| VV |  | m.č./125/ | [14 empty] | VV | 2 | 1 | True | 0 | ROZPOCET
| VV |  | oškrabání | [14 empty] | VV | 2 | 1 | True | 0 | ROZPOCET
| VV |  | oškrabání stěn | [14 empty] | VV | 2 | 1 | True | 0 | ROZPOCET
| VV |  | (3,83+3,83+4,6+4,6)*4,3 |  | 72.498 | [12 empty] | VV | 2 | 2 | True | 0 | ROZPOCET
| VV |  | budova/1/ | [14 empty] | VV | 2 | 1 | True | 0 | ROZPOCET
| VV |  | bourací 1/NP/46 | [14 empty] | VV | 2 | 1 | True | 0 | ROZPOCET
| VV |  | m.č./126/ | [14 empty] | VV | 2 | 1 | True | 0 | ROZPOCET
| VV |  | oškrabání | [14 empty] | VV | 2 | 1 | True | 0 | ROZPOCET
| VV |  | oškrabání strop | [14 empty] | VV | 2 | 1 | True | 0 | ROZPOCET
| VV |  | 59,56 |  | 59.56 | [12 empty] | VV | 2 | 2 | True | 0 | ROZPOCET
| VV |  | budova/1/ | [14 empty] | VV | 2 | 1 | True | 0 | ROZPOCET
| VV |  | bourací 1/NP/47 | [14 empty] | VV | 2 | 1 | True | 0 | ROZPOCET
| VV |  | m.č./126/ | [14 empty] | VV | 2 | 1 | True | 0 | ROZPOCET
| VV |  | oškrabání | [14 empty] | VV | 2 | 1 | True | 0 | ROZPOCET
| VV |  | oškrabání stěn | [14 empty] | VV | 2 | 1 | True | 0 | ROZPOCET
| VV |  | (14,6+6,2+0,34+2,8+1,979+2,8+0,34+6,2+4,9+1,55+6,4+0,94+0,42+0,45+0,445+0,7+0,97+2,67+1,67+2,005+1,67+3,8+3,5+4,84+2,3+0,6)*(4,3-1,3) |  | 225.267 | [12 empty] | VV | 2 | 2 | True | 0 | ROZPOCET
| VV |  | Součet |  | 1524.636 | [12 empty] | VV | 2 | 4 | True | 1 | ROZPOCET

## 2025-074-1-01-03 - Budova...
{772f7281-38fb-4c3e-979e-9b32da144621}
2
| KRYCÍ LIST SOUPISU PRACÍ | [7 empty] | v --- níže se nacházejí doplnkové a pomocné údaje k sestavám --- v | [8 empty] | False
Stavba:
Domov seniorů Vojkov
Objekt:
2025-074-1 - Budova 1
Soupis:
2025-074-1-01 - Budova 1- bourací práce
Úroveň 3:
2025-074-1-01-03 - Budova 1- bourací práce- 2.NP
| KSO: |  |  |  |  | CC-CZ:
| Místo: |  | Vojkov 1, Vrchotovy Janovice |  |  | Datum: | 12. 5. 2025
| Zadavatel: |  |  |  |  | IČ:
|  | Domov seniorů Vojkov 1, Vrchotovy Janovice |  |  |  | DIČ:
| Účastník: |  |  |  |  | IČ: | Vyplň údaj
|  | Vyplň údaj |  |  |  | DIČ: | Vyplň údaj
| Projektant: |  |  |  |  | IČ:
|  | ČOS exim,s.r.o. Alešova 26, České Budějovice |  |  |  | DIČ:
| Zpracovatel: |  |  |  |  | IČ:
|  | Ing. Dana Mlejnková |  |  |  | DIČ:
Poznámka:
Zpracováno dle metodiky ÚRS s maximálním zatříděním položek (popisu činností) dle Třídníku stavebních konstrukcí a prací. Použita databáze směrných cen 2025/I. Položky, které databáze neobsahuje, oceněny dle brutto ceníků příslušných dodavatelů. Veškeré názvy jednotlivých zařízení jsou uvedeny pouze pro určení technické úrovně a provozních parametrů. Ve všech případech lze použít i jiná než navržená zařízení, která mají podobnou nebo minimálně stejnou kvalitu, účinnost a výkon, parametry použití, ev. hlučnost (která bezpodmínečně splňuje platné hygienické normy). Celková množství u jednotlivých položek (kusy, metry) byla odměřena a sečtena ručně a digitálně z výkresů.
| Cena bez DPH | [5 empty] | 0
|  |  | Základ daně |  |  | Sazba daně | Výše daně
| DPH | základní | 0 |  |  | 21% | 0
|  | snížená | 0 |  |  | 12% | 0
|  | zákl. přenesená | 0 |  |  | 21% | 0
|  | sníž. přenesená | 0 |  |  | 12% | 0
|  | nulová | 0 |  |  | 0% | 0
| Cena s DPH |  |  | v | CZK |  | 0
REKAPITULACE ČLENĚNÍ SOUPISU PRACÍ
Stavba:
Domov seniorů Vojkov
Objekt:
2025-074-1 - Budova 1
Soupis:
2025-074-1-01 - Budova 1- bourací práce
Úroveň 3:
2025-074-1-01-03 - Budova 1- bourací práce- 2.NP
Místo: |  |  | Vojkov 1, Vrchotovy Janovice |  |  | Datum: | 12. 5. 2025
Zadavatel: |  |  | Domov seniorů Vojkov 1, Vrchotovy Janovice |  |  | Projektant: | ČOS exim,s.r.o. Alešova 26, České Budějovice
Účastník: |  |  | Vyplň údaj |  |  | Zpracovatel: | Ing. Dana Mlejnková
Kód dílu - Popis | [6 empty] | Cena celkem [CZK]
Náklady stavby celkem | [6 empty] | 0 | [11 empty] | -1
| HSV - Práce a dodávky HSV | [5 empty] | 0
| 94 - Lešení a stavební výtahy | [5 empty] | 0
| 96 - Bourání konstrukcí | [5 empty] | 0
| 97 - Prorážení otvorů a ostatní bourací práce | [5 empty] | 0
| 997 - Doprava suti a vybouraných hmot | [5 empty] | 0
| PSV - Práce a dodávky PSV | [5 empty] | 0
| 766 - Konstrukce truhlářské | [5 empty] | 0
| 776 - Podlahy povlakové | [5 empty] | 0
| 784 - Dokončovací práce - malby a tapety | [5 empty] | 0
SOUPIS PRACÍ
Stavba:
Domov seniorů Vojkov
Objekt:
2025-074-1 - Budova 1
Soupis:
2025-074-1-01 - Budova 1- bourací práce
Úroveň 3:
2025-074-1-01-03 - Budova 1- bourací práce- 2.NP
Místo: |  |  | Vojkov 1, Vrchotovy Janovice |  |  | Datum: | 12. 5. 2025
Zadavatel: |  |  | Domov seniorů Vojkov 1, Vrchotovy Janovice |  |  | Projektant: | ČOS exim,s.r.o. Alešova 26, České Budějovice
Účastník: |  |  | Vyplň údaj |  |  | Zpracovatel: | Ing. Dana Mlejnková
PČ | Typ | Kód | Popis | MJ | Množství | J.cena [CZK] | Cena celkem [CZK] | Cenová soustava |  | DPH | J. Nh [h] | Nh celkem [h] | J. hmotnost [t] | Hmotnost celkem [t] | J. suť [t] | Suť Celkem [t]
Náklady soupisu celkem | [6 empty] | 0 |  |  |  |  | 0 |  | 0.64439 |  | 2.6965 |  | D | -1 | [10 empty] | 0
| D | HSV | Práce a dodávky HSV |  |  |  | 0 |  |  |  |  | 0 |  | 0 |  | 2.3527 | 1 | D | 0 |  |  |  | ROZPOCET | [6 empty] | 0
| D | 94 | Lešení a stavební výtahy |  |  |  | 0 |  |  |  |  | 0 |  | 0 |  | 0 | 1 | D | 1 |  |  |  | ROZPOCET | [6 empty] | 0
1 | K | 949101111 | Lešení pomocné pracovní pro objekty pozemních staveb pro zatížení do 150 kg/m2, o výšce lešeňové podlahy do 1,9 m | m2 | 190.94 |  | 0 | CS ÚRS 2025 01 |  | základní |  | 0 | 0 | 0 | 0 | 0 | 4 | K | 2 |  |  |  | ROZPOCET | 0 | 0 | 0 | 0 | 0 | 1 | 0 | 4 | 2105567905
| Online PSC |  | https://podminky.urs.cz/item/CS_URS_2025_01/949101111 | [14 empty] | Online PSC | 2
| VV |  | budova/1/ | [14 empty] | VV | 2 | 1 | True | 0 | ROZPOCET
| VV |  | bourací 2/NP/62 | [14 empty] | VV | 2 | 1 | True | 0 | ROZPOCET
| VV |  | m.č./220/ | [14 empty] | VV | 2 | 1 | True | 0 | ROZPOCET
| VV |  | lešení | [14 empty] | VV | 2 | 1 | True | 0 | ROZPOCET
| VV |  | lešení pomocné | [14 empty] | VV | 2 | 1 | True | 0 | ROZPOCET
| VV |  | 15,44 |  | 15.44 | [12 empty] | VV | 2 | 2 | True | 0 | ROZPOCET
| VV |  | budova/1/ | [14 empty] | VV | 2 | 1 | True | 0 | ROZPOCET
| VV |  | bourací 2/NP/65 | [14 empty] | VV | 2 | 1 | True | 0 | ROZPOCET
| VV |  | m.č./219/ | [14 empty] | VV | 2 | 1 | True | 0 | ROZPOCET
| VV |  | lešení | [14 empty] | VV | 2 | 1 | True | 0 | ROZPOCET
| VV |  | lešení pomocné | [14 empty] | VV | 2 | 1 | True | 0 | ROZPOCET
| VV |  | 14,92 |  | 14.92 | [12 empty] | VV | 2 | 2 | True | 0 | ROZPOCET
| VV |  | budova/1/ | [14 empty] | VV | 2 | 1 | True | 0 | ROZPOCET
| VV |  | bourací 2/NP/68 | [14 empty] | VV | 2 | 1 | True | 0 | ROZPOCET
| VV |  | m.č./217/ | [14 empty] | VV | 2 | 1 | True | 0 | ROZPOCET
| VV |  | lešení | [14 empty] | VV | 2 | 1 | True | 0 | ROZPOCET
| VV |  | lešení pomocné | [14 empty] | VV | 2 | 1 | True | 0 | ROZPOCET
| VV |  | 18,78 |  | 18.78 | [12 empty] | VV | 2 | 2 | True | 0 | ROZPOCET
| VV |  | budova/1/ | [14 empty] | VV | 2 | 1 | True | 0 | ROZPOCET
| VV |  | bourací 2/NP/71 | [14 empty] | VV | 2 | 1 | True | 0 | ROZPOCET
| VV |  | m.č./218/ | [14 empty] | VV | 2 | 1 | True | 0 | ROZPOCET
| VV |  | lešení | [14 empty] | VV | 2 | 1 | True | 0 | ROZPOCET
| VV |  | lešení pomocné | [14 empty] | VV | 2 | 1 | True | 0 | ROZPOCET
| VV |  | 12,67 |  | 12.67 | [12 empty] | VV | 2 | 2 | True | 0 | ROZPOCET
| VV |  | budova/1/ | [14 empty] | VV | 2 | 1 | True | 0 | ROZPOCET
| VV |  | bourací 2/NP/75 | [14 empty] | VV | 2 | 1 | True | 0 | ROZPOCET
| VV |  | m.č./212/ | [14 empty] | VV | 2 | 1 | True | 0 | ROZPOCET
| VV |  | lešení | [14 empty] | VV | 2 | 1 | True | 0 | ROZPOCET
| VV |  | lešení pomocné | [14 empty] | VV | 2 | 1 | True | 0 | ROZPOCET
| VV |  | 75,17 |  | 75.17 | [12 empty] | VV | 2 | 2 | True | 0 | ROZPOCET
| VV |  | budova/1/ | [14 empty] | VV | 2 | 1 | True | 0 | ROZPOCET
| VV |  | bourací 2/NP/86 | [14 empty] | VV | 2 | 1 | True | 0 | ROZPOCET
| VV |  | m.č./201/ | [14 empty] | VV | 2 | 1 | True | 0 | ROZPOCET
| VV |  | lešení | [14 empty] | VV | 2 | 1 | True | 0 | ROZPOCET
| VV |  | lešení pomocné | [14 empty] | VV | 2 | 1 | True | 0 | ROZPOCET
| VV |  | 15,09 |  | 15.09 | [12 empty] | VV | 2 | 2 | True | 0 | ROZPOCET
| VV |  | budova/1/ | [14 empty] | VV | 2 | 1 | True | 0 | ROZPOCET
| VV |  | bourací 2/NP/89 | [14 empty] | VV | 2 | 1 | True | 0 | ROZPOCET
| VV |  | m.č./203/ | [14 empty] | VV | 2 | 1 | True | 0 | ROZPOCET
| VV |  | lešení | [14 empty] | VV | 2 | 1 | True | 0 | ROZPOCET
| VV |  | lešení pomocné | [14 empty] | VV | 2 | 1 | True | 0 | ROZPOCET
| VV |  | 38,87 |  | 38.87 | [12 empty] | VV | 2 | 2 | True | 0 | ROZPOCET
| VV |  | Součet |  | 190.94 | [12 empty] | VV | 2 | 4 | True | 1 | ROZPOCET
| D | 96 | Bourání konstrukcí |  |  |  | 0 |  |  |  |  | 0 |  | 0 |  | 0.72405 | 1 | D | 1 |  |  |  | ROZPOCET | [6 empty] | 0
2 | K | 968072455 | Vybourání kovových rámů oken s křídly, dveřních zárubní, vrat, stěn, ostění nebo obkladů dveřních zárubní, plochy do 2 m2 | m2 | 9.527 |  | 0 | CS ÚRS 2025 01 |  | základní |  | 0 | 0 | 0 | 0.076 | 0.72405 | 4 | K | 2 |  |  |  | ROZPOCET | 0 | 0 | 0 | 0 | 0 | 1 | 0 | 4 | 1408787696
| Online PSC |  | https://podminky.urs.cz/item/CS_URS_2025_01/968072455 | [14 empty] | Online PSC | 2
| VV |  | budova/1/ | [14 empty] | VV | 2 | 1 | True | 0 | ROZPOCET
| VV |  | bourací 2/NP/50 | [14 empty] | VV | 2 | 1 | True | 0 | ROZPOCET
| VV |  | m.č./220/ | [14 empty] | VV | 2 | 1 | True | 0 | ROZPOCET
| VV |  | zárubeň | [14 empty] | VV | 2 | 1 | True | 0 | ROZPOCET
| VV |  | vybourání zárubně /900*1970/ | [14 empty] | VV | 2 | 1 | True | 0 | ROZPOCET
| VV |  | 0,9*1,97 |  | 1.773 | [12 empty] | VV | 2 | 2 | True | 0 | ROZPOCET
| VV |  | budova/1/ | [14 empty] | VV | 2 | 1 | True | 0 | ROZPOCET
| VV |  | bourací 2/NP/52 | [14 empty] | VV | 2 | 1 | True | 0 | ROZPOCET
| VV |  | m.č./219/ | [14 empty] | VV | 2 | 1 | True | 0 | ROZPOCET
| VV |  | zárubeň | [14 empty] | VV | 2 | 1 | True | 0 | ROZPOCET
| VV |  | vybourání zárubně /900*1970/ | [14 empty] | VV | 2 | 1 | True | 0 | ROZPOCET
| VV |  | 0,9*1,97 |  | 1.773 | [12 empty] | VV | 2 | 2 | True | 0 | ROZPOCET
| VV |  | budova/1/ | [14 empty] | VV | 2 | 1 | True | 0 | ROZPOCET
| VV |  | bourací 2/NP/54 | [14 empty] | VV | 2 | 1 | True | 0 | ROZPOCET
| VV |  | m.č./217/ | [14 empty] | VV | 2 | 1 | True | 0 | ROZPOCET
| VV |  | zárubeň | [14 empty] | VV | 2 | 1 | True | 0 | ROZPOCET
| VV |  | vybourání zárubně /900*1970/ | [14 empty] | VV | 2 | 1 | True | 0 | ROZPOCET
| VV |  | 0,9*1,97 |  | 1.773 | [12 empty] | VV | 2 | 2 | True | 0 | ROZPOCET
| VV |  | budova/1/ | [14 empty] | VV | 2 | 1 | True | 0 | ROZPOCET
| VV |  | bourací 2/NP/56 | [14 empty] | VV | 2 | 1 | True | 0 | ROZPOCET
| VV |  | m.č./212/ | [14 empty] | VV | 2 | 1 | True | 0 | ROZPOCET
| VV |  | zárubeň | [14 empty] | VV | 2 | 1 | True | 0 | ROZPOCET
| VV |  | vybourání zárubně /650*1900/ | [14 empty] | VV | 2 | 1 | True | 0 | ROZPOCET
| VV |  | 0,65*1,9 |  | 1.235 | [12 empty] | VV | 2 | 2 | True | 0 | ROZPOCET
| VV |  | budova/1/ | [14 empty] | VV | 2 | 1 | True | 0 | ROZPOCET
| VV |  | bourací 2/NP/58 | [14 empty] | VV | 2 | 1 | True | 0 | ROZPOCET
| VV |  | m.č./212A/ | [14 empty] | VV | 2 | 1 | True | 0 | ROZPOCET
| VV |  | zárubeň | [14 empty] | VV | 2 | 1 | True | 0 | ROZPOCET
| VV |  | vybourání zárubně /1200*1000/ | [14 empty] | VV | 2 | 1 | True | 0 | ROZPOCET
| VV |  | 1,2*1 |  | 1.2 | [12 empty] | VV | 2 | 2 | True | 0 | ROZPOCET
| VV |  | budova/1/ | [14 empty] | VV | 2 | 1 | True | 0 | ROZPOCET
| VV |  | bourací 2/NP/83 | [14 empty] | VV | 2 | 1 | True | 0 | ROZPOCET
| VV |  | m.č./201/ | [14 empty] | VV | 2 | 1 | True | 0 | ROZPOCET
| VV |  | zárubeň | [14 empty] | VV | 2 | 1 | True | 0 | ROZPOCET
| VV |  | vybourání zárubně /900*1970/ | [14 empty] | VV | 2 | 1 | True | 0 | ROZPOCET
| VV |  | 0,9*1,97 |  | 1.773 | [12 empty] | VV | 2 | 2 | True | 0 | ROZPOCET
| VV |  | Součet |  | 9.527 | [12 empty] | VV | 2 | 4 | True | 1 | ROZPOCET
| D | 97 | Prorážení otvorů a ostatní bourací práce |  |  |  | 0 |  |  |  |  | 0 |  | 0 |  | 1.6287 | 1 | D | 1 |  |  |  | ROZPOCET | [6 empty] | 0
3 | K | 971033451 | Vybourání otvorů ve zdivu základovém nebo nadzákladovém z cihel, tvárnic, příčkovek z cihel pálených na maltu vápennou nebo vápenocementovou plochy do 0,25 m2, tl. do 450 mm | kus | 1 |  | 0 | CS ÚRS 2025 01 |  | základní |  | 0 | 0 | 0 | 0.207 | 0.207 | 4 | K | 2 |  |  |  | ROZPOCET | 0 | 0 | 0 | 0 | 0 | 1 | 0 | 4 | -849409049
| Online PSC |  | https://podminky.urs.cz/item/CS_URS_2025_01/971033451 | [14 empty] | Online PSC | 2
| VV |  | budova/1/ | [14 empty] | VV | 2 | 1 | True | 0 | ROZPOCET
| VV |  | bourací 2/NP/76 | [14 empty] | VV | 2 | 1 | True | 0 | ROZPOCET
| VV |  | výtah | [14 empty] | VV | 2 | 1 | True | 0 | ROZPOCET
| VV |  | otvor | [14 empty] | VV | 2 | 1 | True | 0 | ROZPOCET
| VV |  | vybourání otvoru pr./415/mm | [14 empty] | VV | 2 | 1 | True | 0 | ROZPOCET
| VV |  | 0,42*0,42*0,45- rozměr | [14 empty] | VV | 2 | 1 | True | 0 | ROZPOCET
| VV |  | 1 |  | 1 | [12 empty] | VV | 2 | 2 | True | 0 | ROZPOCET
| VV |  | Součet |  | 1 | [12 empty] | VV | 2 | 4 | True | 1 | ROZPOCET
4 | K | 978059541 | Odsekání obkladů stěn včetně otlučení podkladní omítky až na zdivo z obkládaček vnitřních, z jakýchkoliv materiálů, plochy přes 1 m2 | m2 | 20.907 |  | 0 | CS ÚRS 2025 01 |  | základní |  | 0 | 0 | 0 | 0.068 | 1.4217 | 4 | K | 2 |  |  |  | ROZPOCET | 0 | 0 | 0 | 0 | 0 | 1 | 0 | 4 | 1264212985
| Online PSC |  | https://podminky.urs.cz/item/CS_URS_2025_01/978059541 | [14 empty] | Online PSC | 2
| VV |  | budova/1/ | [14 empty] | VV | 2 | 1 | True | 0 | ROZPOCET
| VV |  | bourací 2/NP/77 | [14 empty] | VV | 2 | 1 | True | 0 | ROZPOCET
| VV |  | m.č./211/ | [14 empty] | VV | 2 | 1 | True | 0 | ROZPOCET
| VV |  | obklad | [14 empty] | VV | 2 | 1 | True | 0 | ROZPOCET
| VV |  | odstranění obkladu keram. v/2/m | [14 empty] | VV | 2 | 1 | True | 0 | ROZPOCET
| VV |  | (0,95+5,22+2,92+3,5)*2-(1,25*2)-(0,9*1,97) |  | 20.907 | [12 empty] | VV | 2 | 2 | True | 0 | ROZPOCET
| VV |  | bude upřesněno dle skutečnosti | [14 empty] | VV | 2 | 1 | True | 0 | ROZPOCET
| VV |  | Součet |  | 20.907 | [12 empty] | VV | 2 | 4 | True | 1 | ROZPOCET
| D | 997 | Doprava suti a vybouraných hmot |  |  |  | 0 |  |  |  |  | 0 |  | 0 |  | 0 | 1 | D | 1 |  |  |  | ROZPOCET | [6 empty] | 0
5 | K | 997013211 | Vnitrostaveništní doprava suti a vybouraných hmot vodorovně do 50 m s naložením ručně pro budovy a haly výšky do 6 m | t | 2.696 |  | 0 | CS ÚRS 2025 01 |  | základní |  | 0 | 0 | 0 | 0 | 0 | 4 | K | 2 |  |  |  | ROZPOCET | 0 | 0 | 0 | 0 | 0 | 1 | 0 | 4 | 969998992
| Online PSC |  | https://podminky.urs.cz/item/CS_URS_2025_01/997013211 | [14 empty] | Online PSC | 2
6 | K | 997013501 | Odvoz suti a vybouraných hmot na skládku nebo meziskládku se složením, na vzdálenost do 1 km | t | 2.696 |  | 0 | CS ÚRS 2025 01 |  | základní |  | 0 | 0 | 0 | 0 | 0 | 4 | K | 2 |  |  |  | ROZPOCET | 0 | 0 | 0 | 0 | 0 | 1 | 0 | 4 | 1043354210
| Online PSC |  | https://podminky.urs.cz/item/CS_URS_2025_01/997013501 | [14 empty] | Online PSC | 2
7 | K | 997013509 | Odvoz suti a vybouraných hmot na skládku nebo meziskládku se složením, na vzdálenost Příplatek k ceně za každý další započatý 1 km přes 1 km | t | 70.096 |  | 0 | CS ÚRS 2025 01 |  | základní |  | 0 | 0 | 0 | 0 | 0 | 4 | K | 2 |  |  |  | ROZPOCET | 0 | 0 | 0 | 0 | 0 | 1 | 0 | 4 | -1119850607
| Online PSC |  | https://podminky.urs.cz/item/CS_URS_2025_01/997013509 | [14 empty] | Online PSC | 2
| VV |  | 2,696*26 'Přepočtené koeficientem množství |  | 70.096 | [12 empty] | VV | 2 | 2 | False | 1 | ROZPOCET
8 | K | 997013603 | Poplatek za uložení stavebního odpadu na skládce (skládkovné) cihelného zatříděného do Katalogu odpadů pod kódem 17 01 02 | t | 0.407 |  | 0 | CS ÚRS 2025 01 |  | základní |  | 0 | 0 | 0 | 0 | 0 | 4 | K | 2 |  |  |  | ROZPOCET | 0 | 0 | 0 | 0 | 0 | 1 | 0 | 4 | -1924839625
| Online PSC |  | https://podminky.urs.cz/item/CS_URS_2025_01/997013603 | [14 empty] | Online PSC | 2
| VV |  | 0,200 |  | 0.2 | [12 empty] | VV | 2 | 2 | True | 0 | ROZPOCET
| VV |  | 0,207 |  | 0.207 | [12 empty] | VV | 2 | 2 | True | 0 | ROZPOCET
| VV |  | Součet |  | 0.407 | [12 empty] | VV | 2 | 4 | True | 1 | ROZPOCET
9 | K | 997013607 | Poplatek za uložení stavebního odpadu na skládce (skládkovné) z tašek a keramických výrobků zatříděného do Katalogu odpadů pod kódem 17 01 03 | t | 1.422 |  | 0 | CS ÚRS 2025 01 |  | základní |  | 0 | 0 | 0 | 0 | 0 | 4 | K | 2 |  |  |  | ROZPOCET | 0 | 0 | 0 | 0 | 0 | 1 | 0 | 4 | -1452436386
| Online PSC |  | https://podminky.urs.cz/item/CS_URS_2025_01/997013607 | [14 empty] | Online PSC | 2
| VV |  | 1,422 |  | 1.422 | [12 empty] | VV | 2 | 2 | True | 1 | ROZPOCET
10 | K | 997013631 | Poplatek za uložení stavebního odpadu na skládce (skládkovné) směsného stavebního a demoličního zatříděného do Katalogu odpadů pod kódem 17 09 04 | t | 0.724 |  | 0 | CS ÚRS 2025 01 |  | základní |  | 0 | 0 | 0 | 0 | 0 | 4 | K | 2 |  |  |  | ROZPOCET | 0 | 0 | 0 | 0 | 0 | 1 | 0 | 4 | -86102096
| Online PSC |  | https://podminky.urs.cz/item/CS_URS_2025_01/997013631 | [14 empty] | Online PSC | 2
| VV |  | 0,724 |  | 0.724 | [12 empty] | VV | 2 | 2 | True | 0 | ROZPOCET
| VV |  | Součet |  | 0.724 | [12 empty] | VV | 2 | 4 | True | 1 | ROZPOCET
11 | K | 997013811 | Poplatek za uložení stavebního odpadu na skládce (skládkovné) dřevěného zatříděného do Katalogu odpadů pod kódem 17 02 01 | t | 0.144 |  | 0 | CS ÚRS 2025 01 |  | základní |  | 0 | 0 | 0 | 0 | 0 | 4 | K | 2 |  |  |  | ROZPOCET | 0 | 0 | 0 | 0 | 0 | 1 | 0 | 4 | -662770245
| Online PSC |  | https://podminky.urs.cz/item/CS_URS_2025_01/997013811 | [14 empty] | Online PSC | 2
| VV |  | 0,144 |  | 0.144 | [12 empty] | VV | 2 | 2 | True | 1 | ROZPOCET
| D | PSV | Práce a dodávky PSV |  |  |  | 0 |  |  |  |  | 0 |  | 0.64439 |  | 0.34376 | 2 | D | 0 |  |  |  | ROZPOCET | [6 empty] | 0
| D | 766 | Konstrukce truhlářské |  |  |  | 0 |  |  |  |  | 0 |  | 0 |  | 0.144 | 2 | D | 1 |  |  |  | ROZPOCET | [6 empty] | 0
12 | K | 766691914 | Ostatní práce vyvěšení nebo zavěšení křídel dřevěných dveřních, plochy do 2 m2 | kus | 6 |  | 0 | CS ÚRS 2025 01 |  | základní |  | 0 | 0 | 0 | 0.024 | 0.144 | 16 | K | 2 |  |  |  | ROZPOCET | 0 | 0 | 0 | 0 | 0 | 1 | 0 | 16 | -2024305079
| Online PSC |  | https://podminky.urs.cz/item/CS_URS_2025_01/766691914 | [14 empty] | Online PSC | 2
| VV |  | budova/1/ | [14 empty] | VV | 2 | 1 | True | 0 | ROZPOCET
| VV |  | bourací 2/NP/49 | [14 empty] | VV | 2 | 1 | True | 0 | ROZPOCET
| VV |  | m.č./220/ | [14 empty] | VV | 2 | 1 | True | 0 | ROZPOCET
| VV |  | dveře | [14 empty] | VV | 2 | 1 | True | 0 | ROZPOCET
| VV |  | vyvěšení dveří /900*1970/ | [14 empty] | VV | 2 | 1 | True | 0 | ROZPOCET
| VV |  | 1 |  | 1 | [12 empty] | VV | 2 | 2 | True | 0 | ROZPOCET
| VV |  | budova/1/ | [14 empty] | VV | 2 | 1 | True | 0 | ROZPOCET
| VV |  | bourací 2/NP/51 | [14 empty] | VV | 2 | 1 | True | 0 | ROZPOCET
| VV |  | m.č./219/ | [14 empty] | VV | 2 | 1 | True | 0 | ROZPOCET
| VV |  | dveře | [14 empty] | VV | 2 | 1 | True | 0 | ROZPOCET
| VV |  | vyvěšení dveří /900*1970/ | [14 empty] | VV | 2 | 1 | True | 0 | ROZPOCET
| VV |  | 1 |  | 1 | [12 empty] | VV | 2 | 2 | True | 0 | ROZPOCET
| VV |  | budova/1/ | [14 empty] | VV | 2 | 1 | True | 0 | ROZPOCET
| VV |  | bourací 2/NP/53 | [14 empty] | VV | 2 | 1 | True | 0 | ROZPOCET
| VV |  | m.č./217/ | [14 empty] | VV | 2 | 1 | True | 0 | ROZPOCET
| VV |  | dveře | [14 empty] | VV | 2 | 1 | True | 0 | ROZPOCET
| VV |  | vyvěšení dveří /900*1970/ | [14 empty] | VV | 2 | 1 | True | 0 | ROZPOCET
| VV |  | 1 |  | 1 | [12 empty] | VV | 2 | 2 | True | 0 | ROZPOCET
| VV |  | budova/1/ | [14 empty] | VV | 2 | 1 | True | 0 | ROZPOCET
| VV |  | bourací 2/NP/55 | [14 empty] | VV | 2 | 1 | True | 0 | ROZPOCET
| VV |  | m.č./212/ | [14 empty] | VV | 2 | 1 | True | 0 | ROZPOCET
| VV |  | dveře | [14 empty] | VV | 2 | 1 | True | 0 | ROZPOCET
| VV |  | vyvěšení dveří /650*1900/ | [14 empty] | VV | 2 | 1 | True | 0 | ROZPOCET
| VV |  | 1 |  | 1 | [12 empty] | VV | 2 | 2 | True | 0 | ROZPOCET
| VV |  | budova/1/ | [14 empty] | VV | 2 | 1 | True | 0 | ROZPOCET
| VV |  | bourací 2/NP/57 | [14 empty] | VV | 2 | 1 | True | 0 | ROZPOCET
| VV |  | m.č./212A/ | [14 empty] | VV | 2 | 1 | True | 0 | ROZPOCET
| VV |  | dveře | [14 empty] | VV | 2 | 1 | True | 0 | ROZPOCET
| VV |  | vyvěšení dveří /1200*1000/ | [14 empty] | VV | 2 | 1 | True | 0 | ROZPOCET
| VV |  | 1 |  | 1 | [12 empty] | VV | 2 | 2 | True | 0 | ROZPOCET
| VV |  | budova/1/ | [14 empty] | VV | 2 | 1 | True | 0 | ROZPOCET
| VV |  | bourací 2/NP/82 | [14 empty] | VV | 2 | 1 | True | 0 | ROZPOCET
| VV |  | m.č./201/ | [14 empty] | VV | 2 | 1 | True | 0 | ROZPOCET
| VV |  | dveře | [14 empty] | VV | 2 | 1 | True | 0 | ROZPOCET
| VV |  | vyvěšení dveří /900*1970/ | [14 empty] | VV | 2 | 1 | True | 0 | ROZPOCET
| VV |  | 1 |  | 1 | [12 empty] | VV | 2 | 2 | True | 0 | ROZPOCET
| VV |  | Součet |  | 6 | [12 empty] | VV | 2 | 4 | True | 1 | ROZPOCET
| D | 776 | Podlahy povlakové |  |  |  | 0 |  |  |  |  | 0 |  | 0 |  | 0 | 2 | D | 1 |  |  |  | ROZPOCET | [6 empty] | 0
13 | K | 776501811 | Demontáž povlakových podlahovin ze stěn výšky do 2 m | m2 | 46.744 |  | 0 | CS ÚRS 2025 01 |  | základní |  | 0 | 0 | 0 | 0 | 0 | 16 | K | 2 |  |  |  | ROZPOCET | 0 | 0 | 0 | 0 | 0 | 1 | 0 | 16 | -2038254731
| Online PSC |  | https://podminky.urs.cz/item/CS_URS_2025_01/776501811 | [14 empty] | Online PSC | 2
| VV |  | budova/1/ | [14 empty] | VV | 2 | 1 | True | 0 | ROZPOCET
| VV |  | bourací 2/NP/59 | [14 empty] | VV | 2 | 1 | True | 0 | ROZPOCET
| VV |  | m.č./212/ | [14 empty] | VV | 2 | 1 | True | 0 | ROZPOCET
| VV |  | obklad stěny-PVC | [14 empty] | VV | 2 | 1 | True | 0 | ROZPOCET
| VV |  | odstranění PVC obkladu stěny v/1,3/m | [14 empty] | VV | 2 | 1 | True | 0 | ROZPOCET
| VV |  | (0,9+8,7+1,979+8,7+4,23+1,808+7,24+2,4)*1,3 |  | 46.744 | [12 empty] | VV | 2 | 2 | True | 0 | ROZPOCET
| VV |  | Součet |  | 46.744 | [12 empty] | VV | 2 | 4 | True | 1 | ROZPOCET
| D | 784 | Dokončovací práce - malby a tapety |  |  |  | 0 |  |  |  |  | 0 |  | 0.64439 |  | 0.19976 | 2 | D | 1 |  |  |  | ROZPOCET | [6 empty] | 0
14 | K | 784121001 | Oškrabání malby v místnostech výšky do 3,80 m | m2 | 644.386 |  | 0 | CS ÚRS 2025 01 |  | základní |  | 0 | 0.001 | 0.64439 | 0.00031 | 0.19976 | 16 | K | 2 |  |  |  | ROZPOCET | 0 | 0 | 0 | 0 | 0 | 1 | 0 | 16 | 1663919697
| Online PSC |  | https://podminky.urs.cz/item/CS_URS_2025_01/784121001 | [14 empty] | Online PSC | 2
| VV |  | budova/1/ | [14 empty] | VV | 2 | 1 | True | 0 | ROZPOCET
| VV |  | bourací 2/NP/60 | [14 empty] | VV | 2 | 1 | True | 0 | ROZPOCET
| VV |  | m.č./220/ | [14 empty] | VV | 2 | 1 | True | 0 | ROZPOCET
| VV |  | oškrabání | [14 empty] | VV | 2 | 1 | True | 0 | ROZPOCET
| VV |  | oškrabání strop | [14 empty] | VV | 2 | 1 | True | 0 | ROZPOCET
| VV |  | 15,44 |  | 15.44 | [12 empty] | VV | 2 | 2 | True | 0 | ROZPOCET
| VV |  | budova/1/ | [14 empty] | VV | 2 | 1 | True | 0 | ROZPOCET
| VV |  | bourací 2/NP/61 | [14 empty] | VV | 2 | 1 | True | 0 | ROZPOCET
| VV |  | m.č./220/ | [14 empty] | VV | 2 | 1 | True | 0 | ROZPOCET
| VV |  | oškrabání | [14 empty] | VV | 2 | 1 | True | 0 | ROZPOCET
| VV |  | oškrabání stěn | [14 empty] | VV | 2 | 1 | True | 0 | ROZPOCET
| VV |  | (4,25+4,25+3,644+3,644)*2,5 |  | 39.47 | [12 empty] | VV | 2 | 2 | True | 0 | ROZPOCET
| VV |  | budova/1/ | [14 empty] | VV | 2 | 1 | True | 0 | ROZPOCET
| VV |  | bourací 2/NP/63 | [14 empty] | VV | 2 | 1 | True | 0 | ROZPOCET
| VV |  | m.č./219/ | [14 empty] | VV | 2 | 1 | True | 0 | ROZPOCET
| VV |  | oškrabání | [14 empty] | VV | 2 | 1 | True | 0 | ROZPOCET
| VV |  | oškrabání strop | [14 empty] | VV | 2 | 1 | True | 0 | ROZPOCET
| VV |  | 14,92 |  | 14.92 | [12 empty] | VV | 2 | 2 | True | 0 | ROZPOCET
| VV |  | budova/1/ | [14 empty] | VV | 2 | 1 | True | 0 | ROZPOCET
| VV |  | bourací 2/NP/64 | [14 empty] | VV | 2 | 1 | True | 0 | ROZPOCET
| VV |  | m.č./219/ | [14 empty] | VV | 2 | 1 | True | 0 | ROZPOCET
| VV |  | oškrabání | [14 empty] | VV | 2 | 1 | True | 0 | ROZPOCET
| VV |  | oškrabání stěn | [14 empty] | VV | 2 | 1 | True | 0 | ROZPOCET
| VV |  | (4,13+4,1+4,1+0,88+0,88+4,13+1,85+1,85+1+1)*2,5 |  | 59.8 | [12 empty] | VV | 2 | 2 | True | 0 | ROZPOCET
| VV |  | budova/1/ | [14 empty] | VV | 2 | 1 | True | 0 | ROZPOCET
| VV |  | bourací 2/NP/66 | [14 empty] | VV | 2 | 1 | True | 0 | ROZPOCET
| VV |  | m.č./217/ | [14 empty] | VV | 2 | 1 | True | 0 | ROZPOCET
| VV |  | oškrabání | [14 empty] | VV | 2 | 1 | True | 0 | ROZPOCET
| VV |  | oškrabání strop | [14 empty] | VV | 2 | 1 | True | 0 | ROZPOCET
| VV |  | 18,78 |  | 18.78 | [12 empty] | VV | 2 | 2 | True | 0 | ROZPOCET
| VV |  | budova/1/ | [14 empty] | VV | 2 | 1 | True | 0 | ROZPOCET
| VV |  | bourací 2/NP/67 | [14 empty] | VV | 2 | 1 | True | 0 | ROZPOCET
| VV |  | m.č./217/ | [14 empty] | VV | 2 | 1 | True | 0 | ROZPOCET
| VV |  | oškrabání | [14 empty] | VV | 2 | 1 | True | 0 | ROZPOCET
| VV |  | oškrabání stěn | [14 empty] | VV | 2 | 1 | True | 0 | ROZPOCET
| VV |  | (3,99+3,99+4,66+4,66)*2,5 |  | 43.25 | [12 empty] | VV | 2 | 2 | True | 0 | ROZPOCET
| VV |  | budova/1/ | [14 empty] | VV | 2 | 1 | True | 0 | ROZPOCET
| VV |  | bourací 2/NP/69 | [14 empty] | VV | 2 | 1 | True | 0 | ROZPOCET
| VV |  | m.č./218/ | [14 empty] | VV | 2 | 1 | True | 0 | ROZPOCET
| VV |  | oškrabání | [14 empty] | VV | 2 | 1 | True | 0 | ROZPOCET
| VV |  | oškrabání strop | [14 empty] | VV | 2 | 1 | True | 0 | ROZPOCET
| VV |  | 12,67 |  | 12.67 | [12 empty] | VV | 2 | 2 | True | 0 | ROZPOCET
| VV |  | budova/1/ | [14 empty] | VV | 2 | 1 | True | 0 | ROZPOCET
| VV |  | bourací 2/NP/70 | [14 empty] | VV | 2 | 1 | True | 0 | ROZPOCET
| VV |  | m.č./218/ | [14 empty] | VV | 2 | 1 | True | 0 | ROZPOCET
| VV |  | oškrabání | [14 empty] | VV | 2 | 1 | True | 0 | ROZPOCET
| VV |  | oškrabání stěn | [14 empty] | VV | 2 | 1 | True | 0 | ROZPOCET
| VV |  | (4,421+4,421+2,758+2,758)*2,5 |  | 35.895 | [12 empty] | VV | 2 | 2 | True | 0 | ROZPOCET
| VV |  | budova/1/ | [14 empty] | VV | 2 | 1 | True | 0 | ROZPOCET
| VV |  | bourací 2/NP/72 | [14 empty] | VV | 2 | 1 | True | 0 | ROZPOCET
| VV |  | m.č./212/ | [14 empty] | VV | 2 | 1 | True | 0 | ROZPOCET
| VV |  | oškrabání | [14 empty] | VV | 2 | 1 | True | 0 | ROZPOCET
| VV |  | oškrabání strop | [14 empty] | VV | 2 | 1 | True | 0 | ROZPOCET
| VV |  | 75,17 |  | 75.17 | [12 empty] | VV | 2 | 2 | True | 0 | ROZPOCET
| VV |  | budova/1/ | [14 empty] | VV | 2 | 1 | True | 0 | ROZPOCET
| VV |  | bourací 2/NP/73 | [14 empty] | VV | 2 | 1 | True | 0 | ROZPOCET
| VV |  | m.č./212/ | [14 empty] | VV | 2 | 1 | True | 0 | ROZPOCET
| VV |  | oškrabání | [14 empty] | VV | 2 | 1 | True | 0 | ROZPOCET
| VV |  | oškrabání stěn | [14 empty] | VV | 2 | 1 | True | 0 | ROZPOCET
| VV |  | (5,42+13,85-0,9+8+2,06+5,005)*2,5 |  | 83.588 | [12 empty] | VV | 2 | 2 | True | 0 | ROZPOCET
| VV |  | budova/1/ | [14 empty] | VV | 2 | 1 | True | 0 | ROZPOCET
| VV |  | bourací 2/NP/74 | [14 empty] | VV | 2 | 1 | True | 0 | ROZPOCET
| VV |  | m.č./212/ | [14 empty] | VV | 2 | 1 | True | 0 | ROZPOCET
| VV |  | oškrabání | [14 empty] | VV | 2 | 1 | True | 0 | ROZPOCET
| VV |  | oškrabání stěn | [14 empty] | VV | 2 | 1 | True | 0 | ROZPOCET
| VV |  | (0,9+8,7+1,979+8,7+4,23+1,808+7,24+2,4)*(2,5-1,3) |  | 43.148 | [12 empty] | VV | 2 | 2 | True | 0 | ROZPOCET
| VV |  | budova/1/ | [14 empty] | VV | 2 | 1 | True | 0 | ROZPOCET
| VV |  | bourací 2/NP/78 | [14 empty] | VV | 2 | 1 | True | 0 | ROZPOCET
| VV |  | m.č./211/ | [14 empty] | VV | 2 | 1 | True | 0 | ROZPOCET
| VV |  | oškrabání | [14 empty] | VV | 2 | 1 | True | 0 | ROZPOCET
| VV |  | oškrabání strop | [14 empty] | VV | 2 | 1 | True | 0 | ROZPOCET
| VV |  | 15,24 |  | 15.24 | [12 empty] | VV | 2 | 2 | True | 0 | ROZPOCET
| VV |  | budova/1/ | [14 empty] | VV | 2 | 1 | True | 0 | ROZPOCET
| VV |  | bourací 2/NP/79 | [14 empty] | VV | 2 | 1 | True | 0 | ROZPOCET
| VV |  | m.č./211/ | [14 empty] | VV | 2 | 1 | True | 0 | ROZPOCET
| VV |  | oškrabání | [14 empty] | VV | 2 | 1 | True | 0 | ROZPOCET
| VV |  | oškrabání stěn | [14 empty] | VV | 2 | 1 | True | 0 | ROZPOCET
| VV |  | (0,95+5,22+2,92+3,5)*0,5 |  | 6.295 | [12 empty] | VV | 2 | 2 | True | 0 | ROZPOCET
| VV |  | budova/1/ | [14 empty] | VV | 2 | 1 | True | 0 | ROZPOCET
| VV |  | bourací 2/NP/80 | [14 empty] | VV | 2 | 1 | True | 0 | ROZPOCET
| VV |  | m.č./211/ | [14 empty] | VV | 2 | 1 | True | 0 | ROZPOCET
| VV |  | oškrabání | [14 empty] | VV | 2 | 1 | True | 0 | ROZPOCET
| VV |  | oškrabání stěn | [14 empty] | VV | 2 | 1 | True | 0 | ROZPOCET
| VV |  | (2,92-0,95+5,22-3,5)*2,5 |  | 9.225 | [12 empty] | VV | 2 | 2 | True | 0 | ROZPOCET
| VV |  | budova/1/ | [14 empty] | VV | 2 | 1 | True | 0 | ROZPOCET
| VV |  | bourací 2/NP/81 | [14 empty] | VV | 2 | 1 | True | 0 | ROZPOCET
| VV |  | m.č./211/ | [14 empty] | VV | 2 | 1 | True | 0 | ROZPOCET
| VV |  | oškrabání | [14 empty] | VV | 2 | 1 | True | 0 | ROZPOCET
| VV |  | oškrabání stěn | [14 empty] | VV | 2 | 1 | True | 0 | ROZPOCET
| VV |  | 15,24 |  | 15.24 | [12 empty] | VV | 2 | 2 | True | 0 | ROZPOCET
| VV |  | budova/1/ | [14 empty] | VV | 2 | 1 | True | 0 | ROZPOCET
| VV |  | bourací 2/NP/84 | [14 empty] | VV | 2 | 1 | True | 0 | ROZPOCET
| VV |  | m.č./201/ | [14 empty] | VV | 2 | 1 | True | 0 | ROZPOCET
| VV |  | oškrabání | [14 empty] | VV | 2 | 1 | True | 0 | ROZPOCET
| VV |  | oškrabání strop | [14 empty] | VV | 2 | 1 | True | 0 | ROZPOCET
| VV |  | 15,09 |  | 15.09 | [12 empty] | VV | 2 | 2 | True | 0 | ROZPOCET
| VV |  | budova/1/ | [14 empty] | VV | 2 | 1 | True | 0 | ROZPOCET
| VV |  | bourací 2/NP/85 | [14 empty] | VV | 2 | 1 | True | 0 | ROZPOCET
| VV |  | m.č./201/ | [14 empty] | VV | 2 | 1 | True | 0 | ROZPOCET
| VV |  | oškrabání | [14 empty] | VV | 2 | 1 | True | 0 | ROZPOCET
| VV |  | oškrabání stěn | [14 empty] | VV | 2 | 1 | True | 0 | ROZPOCET
| VV |  | (4,3+4,3+3,51+3,51)*2,5 |  | 39.05 | [12 empty] | VV | 2 | 2 | True | 0 | ROZPOCET
| VV |  | budova/1/ | [14 empty] | VV | 2 | 1 | True | 0 | ROZPOCET
| VV |  | bourací 2/NP/87 | [14 empty] | VV | 2 | 1 | True | 0 | ROZPOCET
| VV |  | m.č./203/ | [14 empty] | VV | 2 | 1 | True | 0 | ROZPOCET
| VV |  | oškrabání | [14 empty] | VV | 2 | 1 | True | 0 | ROZPOCET
| VV |  | oškrabání strop | [14 empty] | VV | 2 | 1 | True | 0 | ROZPOCET
| VV |  | 38,87 |  | 38.87 | [12 empty] | VV | 2 | 2 | True | 0 | ROZPOCET
| VV |  | budova/1/ | [14 empty] | VV | 2 | 1 | True | 0 | ROZPOCET
| VV |  | bourací 2/NP/88 | [14 empty] | VV | 2 | 1 | True | 0 | ROZPOCET
| VV |  | m.č./203/ | [14 empty] | VV | 2 | 1 | True | 0 | ROZPOCET
| VV |  | oškrabání | [14 empty] | VV | 2 | 1 | True | 0 | ROZPOCET
| VV |  | oškrabání stěn | [14 empty] | VV | 2 | 1 | True | 0 | ROZPOCET
| VV |  | (5,019+5,019+7,63+7,63)*2,5 |  | 63.245 | [12 empty] | VV | 2 | 2 | True | 0 | ROZPOCET
| VV |  | Součet |  | 644.386 | [12 empty] | VV | 2 | 4 | True | 1 | ROZPOCET
15 | K | 784121011 | Rozmývání podkladu po oškrabání malby v místnostech výšky do 3,80 m | m2 | 644.386 |  | 0 | CS ÚRS 2025 01 |  | základní |  | 0 | 0 | 0 | 0 | 0 | 16 | K | 2 |  |  |  | ROZPOCET | 0 | 0 | 0 | 0 | 0 | 1 | 0 | 16 | 246504245
| Online PSC |  | https://podminky.urs.cz/item/CS_URS_2025_01/784121011 | [14 empty] | Online PSC | 2
| VV |  | budova/1/ | [14 empty] | VV | 2 | 1 | True | 0 | ROZPOCET
| VV |  | bourací 2/NP/60 | [14 empty] | VV | 2 | 1 | True | 0 | ROZPOCET
| VV |  | m.č./220/ | [14 empty] | VV | 2 | 1 | True | 0 | ROZPOCET
| VV |  | oškrabání | [14 empty] | VV | 2 | 1 | True | 0 | ROZPOCET
| VV |  | oškrabání strop | [14 empty] | VV | 2 | 1 | True | 0 | ROZPOCET
| VV |  | 15,44 |  | 15.44 | [12 empty] | VV | 2 | 2 | True | 0 | ROZPOCET
| VV |  | budova/1/ | [14 empty] | VV | 2 | 1 | True | 0 | ROZPOCET
| VV |  | bourací 2/NP/61 | [14 empty] | VV | 2 | 1 | True | 0 | ROZPOCET
| VV |  | m.č./220/ | [14 empty] | VV | 2 | 1 | True | 0 | ROZPOCET
| VV |  | oškrabání | [14 empty] | VV | 2 | 1 | True | 0 | ROZPOCET
| VV |  | oškrabání stěn | [14 empty] | VV | 2 | 1 | True | 0 | ROZPOCET
| VV |  | (4,25+4,25+3,644+3,644)*2,5 |  | 39.47 | [12 empty] | VV | 2 | 2 | True | 0 | ROZPOCET
| VV |  | budova/1/ | [14 empty] | VV | 2 | 1 | True | 0 | ROZPOCET
| VV |  | bourací 2/NP/63 | [14 empty] | VV | 2 | 1 | True | 0 | ROZPOCET
| VV |  | m.č./219/ | [14 empty] | VV | 2 | 1 | True | 0 | ROZPOCET
| VV |  | oškrabání | [14 empty] | VV | 2 | 1 | True | 0 | ROZPOCET
| VV |  | oškrabání strop | [14 empty] | VV | 2 | 1 | True | 0 | ROZPOCET
| VV |  | 14,92 |  | 14.92 | [12 empty] | VV | 2 | 2 | True | 0 | ROZPOCET
| VV |  | budova/1/ | [14 empty] | VV | 2 | 1 | True | 0 | ROZPOCET
| VV |  | bourací 2/NP/64 | [14 empty] | VV | 2 | 1 | True | 0 | ROZPOCET
| VV |  | m.č./219/ | [14 empty] | VV | 2 | 1 | True | 0 | ROZPOCET
| VV |  | oškrabání | [14 empty] | VV | 2 | 1 | True | 0 | ROZPOCET
| VV |  | oškrabání stěn | [14 empty] | VV | 2 | 1 | True | 0 | ROZPOCET
| VV |  | (4,13+4,1+4,1+0,88+0,88+4,13+1,85+1,85+1+1)*2,5 |  | 59.8 | [12 empty] | VV | 2 | 2 | True | 0 | ROZPOCET
| VV |  | budova/1/ | [14 empty] | VV | 2 | 1 | True | 0 | ROZPOCET
| VV |  | bourací 2/NP/66 | [14 empty] | VV | 2 | 1 | True | 0 | ROZPOCET
| VV |  | m.č./217/ | [14 empty] | VV | 2 | 1 | True | 0 | ROZPOCET
| VV |  | oškrabání | [14 empty] | VV | 2 | 1 | True | 0 | ROZPOCET
| VV |  | oškrabání strop | [14 empty] | VV | 2 | 1 | True | 0 | ROZPOCET
| VV |  | 18,78 |  | 18.78 | [12 empty] | VV | 2 | 2 | True | 0 | ROZPOCET
| VV |  | budova/1/ | [14 empty] | VV | 2 | 1 | True | 0 | ROZPOCET
| VV |  | bourací 2/NP/67 | [14 empty] | VV | 2 | 1 | True | 0 | ROZPOCET
| VV |  | m.č./217/ | [14 empty] | VV | 2 | 1 | True | 0 | ROZPOCET
| VV |  | oškrabání | [14 empty] | VV | 2 | 1 | True | 0 | ROZPOCET
| VV |  | oškrabání stěn | [14 empty] | VV | 2 | 1 | True | 0 | ROZPOCET
| VV |  | (3,99+3,99+4,66+4,66)*2,5 |  | 43.25 | [12 empty] | VV | 2 | 2 | True | 0 | ROZPOCET
| VV |  | budova/1/ | [14 empty] | VV | 2 | 1 | True | 0 | ROZPOCET
| VV |  | bourací 2/NP/69 | [14 empty] | VV | 2 | 1 | True | 0 | ROZPOCET
| VV |  | m.č./218/ | [14 empty] | VV | 2 | 1 | True | 0 | ROZPOCET
| VV |  | oškrabání | [14 empty] | VV | 2 | 1 | True | 0 | ROZPOCET
| VV |  | oškrabání strop | [14 empty] | VV | 2 | 1 | True | 0 | ROZPOCET
| VV |  | 12,67 |  | 12.67 | [12 empty] | VV | 2 | 2 | True | 0 | ROZPOCET
| VV |  | budova/1/ | [14 empty] | VV | 2 | 1 | True | 0 | ROZPOCET
| VV |  | bourací 2/NP/70 | [14 empty] | VV | 2 | 1 | True | 0 | ROZPOCET
| VV |  | m.č./218/ | [14 empty] | VV | 2 | 1 | True | 0 | ROZPOCET
| VV |  | oškrabání | [14 empty] | VV | 2 | 1 | True | 0 | ROZPOCET
| VV |  | oškrabání stěn | [14 empty] | VV | 2 | 1 | True | 0 | ROZPOCET
| VV |  | (4,421+4,421+2,758+2,758)*2,5 |  | 35.895 | [12 empty] | VV | 2 | 2 | True | 0 | ROZPOCET
| VV |  | budova/1/ | [14 empty] | VV | 2 | 1 | True | 0 | ROZPOCET
| VV |  | bourací 2/NP/72 | [14 empty] | VV | 2 | 1 | True | 0 | ROZPOCET
| VV |  | m.č./212/ | [14 empty] | VV | 2 | 1 | True | 0 | ROZPOCET
| VV |  | oškrabání | [14 empty] | VV | 2 | 1 | True | 0 | ROZPOCET
| VV |  | oškrabání strop | [14 empty] | VV | 2 | 1 | True | 0 | ROZPOCET
| VV |  | 75,17 |  | 75.17 | [12 empty] | VV | 2 | 2 | True | 0 | ROZPOCET
| VV |  | budova/1/ | [14 empty] | VV | 2 | 1 | True | 0 | ROZPOCET
| VV |  | bourací 2/NP/73 | [14 empty] | VV | 2 | 1 | True | 0 | ROZPOCET
| VV |  | m.č./212/ | [14 empty] | VV | 2 | 1 | True | 0 | ROZPOCET
| VV |  | oškrabání | [14 empty] | VV | 2 | 1 | True | 0 | ROZPOCET
| VV |  | oškrabání stěn | [14 empty] | VV | 2 | 1 | True | 0 | ROZPOCET
| VV |  | (5,42+13,85-0,9+8+2,06+5,005)*2,5 |  | 83.588 | [12 empty] | VV | 2 | 2 | True | 0 | ROZPOCET
| VV |  | budova/1/ | [14 empty] | VV | 2 | 1 | True | 0 | ROZPOCET
| VV |  | bourací 2/NP/74 | [14 empty] | VV | 2 | 1 | True | 0 | ROZPOCET
| VV |  | m.č./212/ | [14 empty] | VV | 2 | 1 | True | 0 | ROZPOCET
| VV |  | oškrabání | [14 empty] | VV | 2 | 1 | True | 0 | ROZPOCET
| VV |  | oškrabání stěn | [14 empty] | VV | 2 | 1 | True | 0 | ROZPOCET
| VV |  | (0,9+8,7+1,979+8,7+4,23+1,808+7,24+2,4)*(2,5-1,3) |  | 43.148 | [12 empty] | VV | 2 | 2 | True | 0 | ROZPOCET
| VV |  | budova/1/ | [14 empty] | VV | 2 | 1 | True | 0 | ROZPOCET
| VV |  | bourací 2/NP/78 | [14 empty] | VV | 2 | 1 | True | 0 | ROZPOCET
| VV |  | m.č./211/ | [14 empty] | VV | 2 | 1 | True | 0 | ROZPOCET
| VV |  | oškrabání | [14 empty] | VV | 2 | 1 | True | 0 | ROZPOCET
| VV |  | oškrabání strop | [14 empty] | VV | 2 | 1 | True | 0 | ROZPOCET
| VV |  | 15,24 |  | 15.24 | [12 empty] | VV | 2 | 2 | True | 0 | ROZPOCET
| VV |  | budova/1/ | [14 empty] | VV | 2 | 1 | True | 0 | ROZPOCET
| VV |  | bourací 2/NP/79 | [14 empty] | VV | 2 | 1 | True | 0 | ROZPOCET
| VV |  | m.č./211/ | [14 empty] | VV | 2 | 1 | True | 0 | ROZPOCET
| VV |  | oškrabání | [14 empty] | VV | 2 | 1 | True | 0 | ROZPOCET
| VV |  | oškrabání stěn | [14 empty] | VV | 2 | 1 | True | 0 | ROZPOCET
| VV |  | (0,95+5,22+2,92+3,5)*0,5 |  | 6.295 | [12 empty] | VV | 2 | 2 | True | 0 | ROZPOCET
| VV |  | budova/1/ | [14 empty] | VV | 2 | 1 | True | 0 | ROZPOCET
| VV |  | bourací 2/NP/80 | [14 empty] | VV | 2 | 1 | True | 0 | ROZPOCET
| VV |  | m.č./211/ | [14 empty] | VV | 2 | 1 | True | 0 | ROZPOCET
| VV |  | oškrabání | [14 empty] | VV | 2 | 1 | True | 0 | ROZPOCET
| VV |  | oškrabání stěn | [14 empty] | VV | 2 | 1 | True | 0 | ROZPOCET
| VV |  | (2,92-0,95+5,22-3,5)*2,5 |  | 9.225 | [12 empty] | VV | 2 | 2 | True | 0 | ROZPOCET
| VV |  | budova/1/ | [14 empty] | VV | 2 | 1 | True | 0 | ROZPOCET
| VV |  | bourací 2/NP/81 | [14 empty] | VV | 2 | 1 | True | 0 | ROZPOCET
| VV |  | m.č./211/ | [14 empty] | VV | 2 | 1 | True | 0 | ROZPOCET
| VV |  | oškrabání | [14 empty] | VV | 2 | 1 | True | 0 | ROZPOCET
| VV |  | oškrabání stěn | [14 empty] | VV | 2 | 1 | True | 0 | ROZPOCET
| VV |  | 15,24 |  | 15.24 | [12 empty] | VV | 2 | 2 | True | 0 | ROZPOCET
| VV |  | budova/1/ | [14 empty] | VV | 2 | 1 | True | 0 | ROZPOCET
| VV |  | bourací 2/NP/84 | [14 empty] | VV | 2 | 1 | True | 0 | ROZPOCET
| VV |  | m.č./201/ | [14 empty] | VV | 2 | 1 | True | 0 | ROZPOCET
| VV |  | oškrabání | [14 empty] | VV | 2 | 1 | True | 0 | ROZPOCET
| VV |  | oškrabání strop | [14 empty] | VV | 2 | 1 | True | 0 | ROZPOCET
| VV |  | 15,09 |  | 15.09 | [12 empty] | VV | 2 | 2 | True | 0 | ROZPOCET
| VV |  | budova/1/ | [14 empty] | VV | 2 | 1 | True | 0 | ROZPOCET
| VV |  | bourací 2/NP/85 | [14 empty] | VV | 2 | 1 | True | 0 | ROZPOCET
| VV |  | m.č./201/ | [14 empty] | VV | 2 | 1 | True | 0 | ROZPOCET
| VV |  | oškrabání | [14 empty] | VV | 2 | 1 | True | 0 | ROZPOCET
| VV |  | oškrabání stěn | [14 empty] | VV | 2 | 1 | True | 0 | ROZPOCET
| VV |  | (4,3+4,3+3,51+3,51)*2,5 |  | 39.05 | [12 empty] | VV | 2 | 2 | True | 0 | ROZPOCET
| VV |  | budova/1/ | [14 empty] | VV | 2 | 1 | True | 0 | ROZPOCET
| VV |  | bourací 2/NP/87 | [14 empty] | VV | 2 | 1 | True | 0 | ROZPOCET
| VV |  | m.č./203/ | [14 empty] | VV | 2 | 1 | True | 0 | ROZPOCET
| VV |  | oškrabání | [14 empty] | VV | 2 | 1 | True | 0 | ROZPOCET
| VV |  | oškrabání strop | [14 empty] | VV | 2 | 1 | True | 0 | ROZPOCET
| VV |  | 38,87 |  | 38.87 | [12 empty] | VV | 2 | 2 | True | 0 | ROZPOCET
| VV |  | budova/1/ | [14 empty] | VV | 2 | 1 | True | 0 | ROZPOCET
| VV |  | bourací 2/NP/88 | [14 empty] | VV | 2 | 1 | True | 0 | ROZPOCET
| VV |  | m.č./203/ | [14 empty] | VV | 2 | 1 | True | 0 | ROZPOCET
| VV |  | oškrabání | [14 empty] | VV | 2 | 1 | True | 0 | ROZPOCET
| VV |  | oškrabání stěn | [14 empty] | VV | 2 | 1 | True | 0 | ROZPOCET
| VV |  | (5,019+5,019+7,63+7,63)*2,5 |  | 63.245 | [12 empty] | VV | 2 | 2 | True | 0 | ROZPOCET
| VV |  | Součet |  | 644.386 | [12 empty] | VV | 2 | 4 | True | 1 | ROZPOCET

## 2025-074-1-02-01 - Budova...
{707a3cf0-a17d-477a-946e-159189fde3e0}
2
| KRYCÍ LIST SOUPISU PRACÍ | [7 empty] | v --- níže se nacházejí doplnkové a pomocné údaje k sestavám --- v | [8 empty] | False
Stavba:
Domov seniorů Vojkov
Objekt:
2025-074-1 - Budova 1
Soupis:
2025-074-1-02 - Budova 1- nové kce
Úroveň 3:
2025-074-1-02-01 - Budova 1- nové kce- 1.PP
| KSO: |  |  |  |  | CC-CZ:
| Místo: |  | Vojkov 1, Vrchotovy Janovice |  |  | Datum: | 12. 5. 2025
| Zadavatel: |  |  |  |  | IČ:
|  | Domov seniorů Vojkov 1, Vrchotovy Janovice |  |  |  | DIČ:
| Účastník: |  |  |  |  | IČ: | Vyplň údaj
|  | Vyplň údaj |  |  |  | DIČ: | Vyplň údaj
| Projektant: |  |  |  |  | IČ:
|  | ČOS exim,s.r.o. Alešova 26, České Budějovice |  |  |  | DIČ:
| Zpracovatel: |  |  |  |  | IČ:
|  | Ing. Dana Mlejnková |  |  |  | DIČ:
Poznámka:
Zpracováno dle metodiky ÚRS s maximálním zatříděním položek (popisu činností) dle Třídníku stavebních konstrukcí a prací. Použita databáze směrných cen 2025/I. Položky, které databáze neobsahuje, oceněny dle brutto ceníků příslušných dodavatelů. Veškeré názvy jednotlivých zařízení jsou uvedeny pouze pro určení technické úrovně a provozních parametrů. Ve všech případech lze použít i jiná než navržená zařízení, která mají podobnou nebo minimálně stejnou kvalitu, účinnost a výkon, parametry použití, ev. hlučnost (která bezpodmínečně splňuje platné hygienické normy). Celková množství u jednotlivých položek (kusy, metry) byla odměřena a sečtena ručně a digitálně z výkresů.
| Cena bez DPH | [5 empty] | 0
|  |  | Základ daně |  |  | Sazba daně | Výše daně
| DPH | základní | 0 |  |  | 21% | 0
|  | snížená | 0 |  |  | 12% | 0
|  | zákl. přenesená | 0 |  |  | 21% | 0
|  | sníž. přenesená | 0 |  |  | 12% | 0
|  | nulová | 0 |  |  | 0% | 0
| Cena s DPH |  |  | v | CZK |  | 0
REKAPITULACE ČLENĚNÍ SOUPISU PRACÍ
Stavba:
Domov seniorů Vojkov
Objekt:
2025-074-1 - Budova 1
Soupis:
2025-074-1-02 - Budova 1- nové kce
Úroveň 3:
2025-074-1-02-01 - Budova 1- nové kce- 1.PP
Místo: |  |  | Vojkov 1, Vrchotovy Janovice |  |  | Datum: | 12. 5. 2025
Zadavatel: |  |  | Domov seniorů Vojkov 1, Vrchotovy Janovice |  |  | Projektant: | ČOS exim,s.r.o. Alešova 26, České Budějovice
Účastník: |  |  | Vyplň údaj |  |  | Zpracovatel: | Ing. Dana Mlejnková
Kód dílu - Popis | [6 empty] | Cena celkem [CZK]
Náklady stavby celkem | [6 empty] | 0 | [11 empty] | -1
| HSV - Práce a dodávky HSV | [5 empty] | 0
| 61 - Úprava povrchů vnitřních | [5 empty] | 0
| 64 - Osazování výplní otvorů | [5 empty] | 0
| 95 - Dokončovací konstrukce a práce pozemních staveb | [5 empty] | 0
| 998 - Přesun hmot | [5 empty] | 0
| PSV - Práce a dodávky PSV | [5 empty] | 0
| 766 - Konstrukce truhlářské- bude upřesněno dle PD | [5 empty] | 0
| 767 - Konstrukce zámečnické | [5 empty] | 0
| 776 - Podlahy povlakové - obklady stěn | [5 empty] | 0
| 784 - Dokončovací práce - malby | [5 empty] | 0
SOUPIS PRACÍ
Stavba:
Domov seniorů Vojkov
Objekt:
2025-074-1 - Budova 1
Soupis:
2025-074-1-02 - Budova 1- nové kce
Úroveň 3:
2025-074-1-02-01 - Budova 1- nové kce- 1.PP
Místo: |  |  | Vojkov 1, Vrchotovy Janovice |  |  | Datum: | 12. 5. 2025
Zadavatel: |  |  | Domov seniorů Vojkov 1, Vrchotovy Janovice |  |  | Projektant: | ČOS exim,s.r.o. Alešova 26, České Budějovice
Účastník: |  |  | Vyplň údaj |  |  | Zpracovatel: | Ing. Dana Mlejnková
PČ | Typ | Kód | Popis | MJ | Množství | J.cena [CZK] | Cena celkem [CZK] | Cenová soustava |  | DPH | J. Nh [h] | Nh celkem [h] | J. hmotnost [t] | Hmotnost celkem [t] | J. suť [t] | Suť Celkem [t]
Náklady soupisu celkem | [6 empty] | 0 |  |  |  |  | 0 |  | 15.404 |  | 0.0081523 |  | D | -1 | [10 empty] | 0
| D | HSV | Práce a dodávky HSV |  |  |  | 0 |  |  |  |  | 0 |  | 14.6062 |  | 0 | 1 | D | 0 |  |  |  | ROZPOCET | [6 empty] | 0
| D | 61 | Úprava povrchů vnitřních |  |  |  | 0 |  |  |  |  | 0 |  | 11.965 |  | 0 | 1 | D | 1 |  |  |  | ROZPOCET | [6 empty] | 0
1 | K | 612135001 | Vyrovnání nerovností podkladu vnitřních omítaných ploch maltou, tl. do 10 mm vápenocementovou stěn | m2 | 27.886 |  | 0 | CS ÚRS 2025 01 |  | základní |  | 0 | 0.02048 | 0.57111 | 0 | 0 | 4 | K | 2 |  |  |  | ROZPOCET | 0 | 0 | 0 | 0 | 0 | 1 | 0 | 4 | 659270703
| Online PSC |  | https://podminky.urs.cz/item/CS_URS_2025_01/612135001 | [14 empty] | Online PSC | 2
| VV |  | budova/1/ | [14 empty] | VV | 2 | 1 | True | 0 | ROZPOCET
| VV |  | nové kce 1/PP/93 | [14 empty] | VV | 2 | 1 | True | 0 | ROZPOCET
| VV |  | m.č./007/ | [14 empty] | VV | 2 | 1 | True | 0 | ROZPOCET
| VV |  | vyrovnání stěn | [14 empty] | VV | 2 | 1 | True | 0 | ROZPOCET
| VV |  | vyrovnání stěn po odstranění obkladu | [14 empty] | VV | 2 | 1 | True | 0 | ROZPOCET
| VV |  | (4,954+4,954+4,25+4,25)*1 |  | 18.408 | [12 empty] | VV | 2 | 2 | True | 0 | ROZPOCET
| VV |  | budova/1/ | [14 empty] | VV | 2 | 1 | True | 0 | ROZPOCET
| VV |  | nové kce 1/PP/95 | [14 empty] | VV | 2 | 1 | True | 0 | ROZPOCET
| VV |  | m.č./009/ | [14 empty] | VV | 2 | 1 | True | 0 | ROZPOCET
| VV |  | vyrovnání stěn | [14 empty] | VV | 2 | 1 | True | 0 | ROZPOCET
| VV |  | vyrovnání stěn po odstranění obkladu | [14 empty] | VV | 2 | 1 | True | 0 | ROZPOCET
| VV |  | 4,739*1*2 |  | 9.478 | [12 empty] | VV | 2 | 2 | True | 0 | ROZPOCET
| VV |  | Součet |  | 27.886 | [12 empty] | VV | 2 | 4 | True | 1 | ROZPOCET
2 | K | 612325423 | Oprava vápenocementové omítky vnitřních ploch štukové dvouvrstvé, tl. jádrové omítky do 20 mm a tl. štuku do 3 mm stěn, v rozsahu opravované plochy přes 30 do 50% | m2 | 8.08 |  | 0 | CS ÚRS 2025 01 |  | základní |  | 0 | 0.0295 | 0.23836 | 0 | 0 | 4 | K | 2 |  |  |  | ROZPOCET | 0 | 0 | 0 | 0 | 0 | 1 | 0 | 4 | 920905069
| Online PSC |  | https://podminky.urs.cz/item/CS_URS_2025_01/612325423 | [14 empty] | Online PSC | 2
| VV |  | budova/1/ | [14 empty] | VV | 2 | 1 | True | 0 | ROZPOCET
| VV |  | nové kce 1/PP/81 | [14 empty] | VV | 2 | 1 | True | 0 | ROZPOCET
| VV |  | m.č./008/ | [14 empty] | VV | 2 | 1 | True | 0 | ROZPOCET
| VV |  | omítka strop/100/ | [14 empty] | VV | 2 | 1 | True | 0 | ROZPOCET
| VV |  | oprava omítek stropu cca. /100%/ | [14 empty] | VV | 2 | 1 | True | 0 | ROZPOCET
| VV |  | 8,08 |  | 8.08 | [12 empty] | VV | 2 | 2 | True | 0 | ROZPOCET
| VV |  | Součet |  | 8.08 | [12 empty] | VV | 2 | 4 | True | 1 | ROZPOCET
3 | K | 611325422 | Oprava vápenocementové omítky vnitřních ploch štukové dvouvrstvé, tl. jádrové omítky do 20 mm a tl. štuku do 3 mm stropů, v rozsahu opravované plochy přes 10 do 30% | m2 | 205.16 |  | 0 | CS ÚRS 2025 01 |  | základní |  | 0 | 0.0176 | 3.6108 | 0 | 0 | 4 | K | 2 |  |  |  | ROZPOCET | 0 | 0 | 0 | 0 | 0 | 1 | 0 | 4 | 1584274057
| Online PSC |  | https://podminky.urs.cz/item/CS_URS_2025_01/611325422 | [14 empty] | Online PSC | 2
| VV |  | budova/1/ | [14 empty] | VV | 2 | 1 | True | 0 | ROZPOCET
| VV |  | nové kce 1/PP/8 | [14 empty] | VV | 2 | 1 | True | 0 | ROZPOCET
| VV |  | m.č./024/ | [14 empty] | VV | 2 | 1 | True | 0 | ROZPOCET
| VV |  | omítka strop | [14 empty] | VV | 2 | 1 | True | 0 | ROZPOCET
| VV |  | oprava omítek stropu cca. /20%/ | [14 empty] | VV | 2 | 1 | True | 0 | ROZPOCET
| VV |  | 7,57 |  | 7.57 | [12 empty] | VV | 2 | 2 | True | 0 | ROZPOCET
| VV |  | budova/1/ | [14 empty] | VV | 2 | 1 | True | 0 | ROZPOCET
| VV |  | nové kce 1/PP/16 | [14 empty] | VV | 2 | 1 | True | 0 | ROZPOCET
| VV |  | m.č./023/ | [14 empty] | VV | 2 | 1 | True | 0 | ROZPOCET
| VV |  | omítka strop | [14 empty] | VV | 2 | 1 | True | 0 | ROZPOCET
| VV |  | oprava omítek stropu cca. /20%/ | [14 empty] | VV | 2 | 1 | True | 0 | ROZPOCET
| VV |  | 32,89 |  | 32.89 | [12 empty] | VV | 2 | 2 | True | 0 | ROZPOCET
| VV |  | budova/1/ | [14 empty] | VV | 2 | 1 | True | 0 | ROZPOCET
| VV |  | nové kce 1/PP/28 | [14 empty] | VV | 2 | 1 | True | 0 | ROZPOCET
| VV |  | m.č./013/ | [14 empty] | VV | 2 | 1 | True | 0 | ROZPOCET
| VV |  | omítka strop | [14 empty] | VV | 2 | 1 | True | 0 | ROZPOCET
| VV |  | oprava omítek stropu cca. /20%/ | [14 empty] | VV | 2 | 1 | True | 0 | ROZPOCET
| VV |  | 39,8 |  | 39.8 | [12 empty] | VV | 2 | 2 | True | 0 | ROZPOCET
| VV |  | budova/1/ | [14 empty] | VV | 2 | 1 | True | 0 | ROZPOCET
| VV |  | nové kce 1/PP/38 | [14 empty] | VV | 2 | 1 | True | 0 | ROZPOCET
| VV |  | m.č./010/ | [14 empty] | VV | 2 | 1 | True | 0 | ROZPOCET
| VV |  | omítka strop | [14 empty] | VV | 2 | 1 | True | 0 | ROZPOCET
| VV |  | oprava omítek stropu cca. /20%/ | [14 empty] | VV | 2 | 1 | True | 0 | ROZPOCET
| VV |  | 35,07 |  | 35.07 | [12 empty] | VV | 2 | 2 | True | 0 | ROZPOCET
| VV |  | budova/1/ | [14 empty] | VV | 2 | 1 | True | 0 | ROZPOCET
| VV |  | nové kce 1/PP/45 | [14 empty] | VV | 2 | 1 | True | 0 | ROZPOCET
| VV |  | m.č./014/ | [14 empty] | VV | 2 | 1 | True | 0 | ROZPOCET
| VV |  | omítka strop | [14 empty] | VV | 2 | 1 | True | 0 | ROZPOCET
| VV |  | oprava omítek stropu cca. /20%/ | [14 empty] | VV | 2 | 1 | True | 0 | ROZPOCET
| VV |  | 14,24 |  | 14.24 | [12 empty] | VV | 2 | 2 | True | 0 | ROZPOCET
| VV |  | budova/1/ | [14 empty] | VV | 2 | 1 | True | 0 | ROZPOCET
| VV |  | nové kce 1/PP/55 | [14 empty] | VV | 2 | 1 | True | 0 | ROZPOCET
| VV |  | m.č./012/ | [14 empty] | VV | 2 | 1 | True | 0 | ROZPOCET
| VV |  | omítka strop | [14 empty] | VV | 2 | 1 | True | 0 | ROZPOCET
| VV |  | oprava omítek stropu cca. /20%/ | [14 empty] | VV | 2 | 1 | True | 0 | ROZPOCET
| VV |  | 28,05 |  | 28.05 | [12 empty] | VV | 2 | 2 | True | 0 | ROZPOCET
| VV |  | budova/1/ | [14 empty] | VV | 2 | 1 | True | 0 | ROZPOCET
| VV |  | nové kce 1/PP/65 | [14 empty] | VV | 2 | 1 | True | 0 | ROZPOCET
| VV |  | m.č./007/ | [14 empty] | VV | 2 | 1 | True | 0 | ROZPOCET
| VV |  | omítka strop | [14 empty] | VV | 2 | 1 | True | 0 | ROZPOCET
| VV |  | oprava omítek stropu cca. /20%/ | [14 empty] | VV | 2 | 1 | True | 0 | ROZPOCET
| VV |  | 20,96 |  | 20.96 | [12 empty] | VV | 2 | 2 | True | 0 | ROZPOCET
| VV |  | budova/1/ | [14 empty] | VV | 2 | 1 | True | 0 | ROZPOCET
| VV |  | nové kce 1/PP/88 | [14 empty] | VV | 2 | 1 | True | 0 | ROZPOCET
| VV |  | m.č./004/ | [14 empty] | VV | 2 | 1 | True | 0 | ROZPOCET
| VV |  | omítka strop | [14 empty] | VV | 2 | 1 | True | 0 | ROZPOCET
| VV |  | oprava omítek stropu cca. /20%/ | [14 empty] | VV | 2 | 1 | True | 0 | ROZPOCET
| VV |  | 26,58 |  | 26.58 | [12 empty] | VV | 2 | 2 | True | 0 | ROZPOCET
| VV |  | Součet |  | 205.16 | [12 empty] | VV | 2 | 4 | True | 1 | ROZPOCET
4 | K | 612325422 | Oprava vápenocementové omítky vnitřních ploch štukové dvouvrstvé, tl. jádrové omítky do 20 mm a tl. štuku do 3 mm stěn, v rozsahu opravované plochy přes 10 do 30% | m2 | 425.32 |  | 0 | CS ÚRS 2025 01 |  | základní |  | 0 | 0.0176 | 7.4856 | 0 | 0 | 4 | K | 2 |  |  |  | ROZPOCET | 0 | 0 | 0 | 0 | 0 | 1 | 0 | 4 | 2039709114
| Online PSC |  | https://podminky.urs.cz/item/CS_URS_2025_01/612325422 | [14 empty] | Online PSC | 2
| VV |  | budova/1/ | [14 empty] | VV | 2 | 1 | True | 0 | ROZPOCET
| VV |  | nové kce 1/PP/9 | [14 empty] | VV | 2 | 1 | True | 0 | ROZPOCET
| VV |  | m.č./024/ | [14 empty] | VV | 2 | 1 | True | 0 | ROZPOCET
| VV |  | omítka stěna | [14 empty] | VV | 2 | 1 | True | 0 | ROZPOCET
| VV |  | oprava omítek stěn cca. /20%/ | [14 empty] | VV | 2 | 1 | True | 0 | ROZPOCET
| VV |  | (2,273+2,273+3,332+3,332)*2,5 |  | 28.025 | [12 empty] | VV | 2 | 2 | True | 0 | ROZPOCET
| VV |  | budova/1/ | [14 empty] | VV | 2 | 1 | True | 0 | ROZPOCET
| VV |  | nové kce 1/PP/17 | [14 empty] | VV | 2 | 1 | True | 0 | ROZPOCET
| VV |  | m.č./023/ | [14 empty] | VV | 2 | 1 | True | 0 | ROZPOCET
| VV |  | omítka stěna | [14 empty] | VV | 2 | 1 | True | 0 | ROZPOCET
| VV |  | oprava omítek stěn cca. /20%/ | [14 empty] | VV | 2 | 1 | True | 0 | ROZPOCET
| VV |  | (9,797+9,797+3,228+3,228+1,05+1,05)*2,5 |  | 70.375 | [12 empty] | VV | 2 | 2 | True | 0 | ROZPOCET
| VV |  | budova/1/ | [14 empty] | VV | 2 | 1 | True | 0 | ROZPOCET
| VV |  | nové kce 1/PP/29 | [14 empty] | VV | 2 | 1 | True | 0 | ROZPOCET
| VV |  | m.č./013/ | [14 empty] | VV | 2 | 1 | True | 0 | ROZPOCET
| VV |  | omítka stěna | [14 empty] | VV | 2 | 1 | True | 0 | ROZPOCET
| VV |  | oprava omítek stěn cca. /20%/ | [14 empty] | VV | 2 | 1 | True | 0 | ROZPOCET
| VV |  | (5,318+5,318+7,715+7,715+1+1)*2,5 |  | 70.165 | [12 empty] | VV | 2 | 2 | True | 0 | ROZPOCET
| VV |  | budova/1/ | [14 empty] | VV | 2 | 1 | True | 0 | ROZPOCET
| VV |  | nové kce 1/PP/39 | [14 empty] | VV | 2 | 1 | True | 0 | ROZPOCET
| VV |  | m.č./010/ | [14 empty] | VV | 2 | 1 | True | 0 | ROZPOCET
| VV |  | omítka stěna | [14 empty] | VV | 2 | 1 | True | 0 | ROZPOCET
| VV |  | oprava omítek stěn cca. /20%/ | [14 empty] | VV | 2 | 1 | True | 0 | ROZPOCET
| VV |  | (7,702+7,702+4,47+4,47)*2,5 |  | 60.86 | [12 empty] | VV | 2 | 2 | True | 0 | ROZPOCET
| VV |  | budova/1/ | [14 empty] | VV | 2 | 1 | True | 0 | ROZPOCET
| VV |  | nové kce 1/PP/46 | [14 empty] | VV | 2 | 1 | True | 0 | ROZPOCET
| VV |  | m.č./014/ | [14 empty] | VV | 2 | 1 | True | 0 | ROZPOCET
| VV |  | omítka stěna | [14 empty] | VV | 2 | 1 | True | 0 | ROZPOCET
| VV |  | oprava omítek stěn cca. /20%/ | [14 empty] | VV | 2 | 1 | True | 0 | ROZPOCET
| VV |  | (3,239+3,239+3,749+3,749)*2,5 |  | 34.94 | [12 empty] | VV | 2 | 2 | True | 0 | ROZPOCET
| VV |  | budova/1/ | [14 empty] | VV | 2 | 1 | True | 0 | ROZPOCET
| VV |  | nové kce 1/PP/56 | [14 empty] | VV | 2 | 1 | True | 0 | ROZPOCET
| VV |  | m.č./012/ | [14 empty] | VV | 2 | 1 | True | 0 | ROZPOCET
| VV |  | omítka stěna | [14 empty] | VV | 2 | 1 | True | 0 | ROZPOCET
| VV |  | oprava omítek stěn cca. /20%/ | [14 empty] | VV | 2 | 1 | True | 0 | ROZPOCET
| VV |  | (3,19+3,19+2,457+2,457)*2,5 |  | 28.235 | [12 empty] | VV | 2 | 2 | True | 0 | ROZPOCET
| VV |  | budova/1/ | [14 empty] | VV | 2 | 1 | True | 0 | ROZPOCET
| VV |  | nové kce 1/PP/66 | [14 empty] | VV | 2 | 1 | True | 0 | ROZPOCET
| VV |  | m.č./007/ | [14 empty] | VV | 2 | 1 | True | 0 | ROZPOCET
| VV |  | omítka stěna | [14 empty] | VV | 2 | 1 | True | 0 | ROZPOCET
| VV |  | oprava omítek stěn cca. /20%/ | [14 empty] | VV | 2 | 1 | True | 0 | ROZPOCET
| VV |  | (4,954+5,954+4,26+4,26)*2,5 |  | 48.57 | [12 empty] | VV | 2 | 2 | True | 0 | ROZPOCET
| VV |  | budova/1/ | [14 empty] | VV | 2 | 1 | True | 0 | ROZPOCET
| VV |  | nové kce 1/PP/82 | [14 empty] | VV | 2 | 1 | True | 0 | ROZPOCET
| VV |  | m.č./008/ | [14 empty] | VV | 2 | 1 | True | 0 | ROZPOCET
| VV |  | omítka stěna | [14 empty] | VV | 2 | 1 | True | 0 | ROZPOCET
| VV |  | oprava omítek stěn cca. /20%/ | [14 empty] | VV | 2 | 1 | True | 0 | ROZPOCET
| VV |  | (2,293+2,293+3,518+3,518)*(2,5-1) |  | 17.433 | [12 empty] | VV | 2 | 2 | True | 0 | ROZPOCET
| VV |  | budova/1/ | [14 empty] | VV | 2 | 1 | True | 0 | ROZPOCET
| VV |  | nové kce 1/PP/89 | [14 empty] | VV | 2 | 1 | True | 0 | ROZPOCET
| VV |  | m.č./004/ | [14 empty] | VV | 2 | 1 | True | 0 | ROZPOCET
| VV |  | omítka stěna | [14 empty] | VV | 2 | 1 | True | 0 | ROZPOCET
| VV |  | oprava omítek stěn cca. /20%/ | [14 empty] | VV | 2 | 1 | True | 0 | ROZPOCET
| VV |  | (5,14+5,14+5,36+5,36)*2,5 |  | 52.5 | [12 empty] | VV | 2 | 2 | True | 0 | ROZPOCET
| VV |  | budova/1/ | [14 empty] | VV | 2 | 1 | True | 0 | ROZPOCET
| VV |  | nové kce 1/PP/99 | [14 empty] | VV | 2 | 1 | True | 0 | ROZPOCET
| VV |  | m.č./009/ | [14 empty] | VV | 2 | 1 | True | 0 | ROZPOCET
| VV |  | omítka stěna | [14 empty] | VV | 2 | 1 | True | 0 | ROZPOCET
| VV |  | oprava omítek stěn cca. /20%/ | [14 empty] | VV | 2 | 1 | True | 0 | ROZPOCET
| VV |  | 4,739*(2,5-1)*2 |  | 14.217 | [12 empty] | VV | 2 | 2 | True | 0 | ROZPOCET
| VV |  | Součet |  | 425.32 | [12 empty] | VV | 2 | 4 | True | 1 | ROZPOCET
5 | K | 619995001 | Začištění omítek (s dodáním hmot) kolem oken, dveří, podlah, obkladů apod. | m | 39.42 |  | 0 | CS ÚRS 2025 01 |  | základní |  | 0 | 0.0015 | 0.05913 | 0 | 0 | 4 | K | 2 |  |  |  | ROZPOCET | 0 | 0 | 0 | 0 | 0 | 1 | 0 | 4 | 2129230341
| Online PSC |  | https://podminky.urs.cz/item/CS_URS_2025_01/619995001 | [14 empty] | Online PSC | 2
| VV |  | budova/1/ | [14 empty] | VV | 2 | 1 | True | 0 | ROZPOCET
| VV |  | nové kce 1/PP/5 | [14 empty] | VV | 2 | 1 | True | 0 | ROZPOCET
| VV |  | m.č./024/ | [14 empty] | VV | 2 | 1 | True | 0 | ROZPOCET
| VV |  | začištění | [14 empty] | VV | 2 | 1 | True | 0 | ROZPOCET
| VV |  | začištění dveří D/11/ | [14 empty] | VV | 2 | 1 | True | 0 | ROZPOCET
| VV |  | 0,9+1,97+1,97 |  | 4.84 | [12 empty] | VV | 2 | 2 | True | 0 | ROZPOCET
| VV |  | budova/1/ | [14 empty] | VV | 2 | 1 | True | 0 | ROZPOCET
| VV |  | nové kce 1/PP/25 | [14 empty] | VV | 2 | 1 | True | 0 | ROZPOCET
| VV |  | m.č./013/ | [14 empty] | VV | 2 | 1 | True | 0 | ROZPOCET
| VV |  | začištění | [14 empty] | VV | 2 | 1 | True | 0 | ROZPOCET
| VV |  | začištění dveří D/6/ | [14 empty] | VV | 2 | 1 | True | 0 | ROZPOCET
| VV |  | 1+1,97+1,97 |  | 4.94 | [12 empty] | VV | 2 | 2 | True | 0 | ROZPOCET
| VV |  | budova/1/ | [14 empty] | VV | 2 | 1 | True | 0 | ROZPOCET
| VV |  | nové kce 1/PP/35 | [14 empty] | VV | 2 | 1 | True | 0 | ROZPOCET
| VV |  | m.č./010/ | [14 empty] | VV | 2 | 1 | True | 0 | ROZPOCET
| VV |  | začištění | [14 empty] | VV | 2 | 1 | True | 0 | ROZPOCET
| VV |  | začištění dveří D/5/ | [14 empty] | VV | 2 | 1 | True | 0 | ROZPOCET
| VV |  | 0,8+1,97+1,97 |  | 4.74 | [12 empty] | VV | 2 | 2 | True | 0 | ROZPOCET
| VV |  | budova/1/ | [14 empty] | VV | 2 | 1 | True | 0 | ROZPOCET
| VV |  | nové kce 1/PP/52 | [14 empty] | VV | 2 | 1 | True | 0 | ROZPOCET
| VV |  | m.č./012/ | [14 empty] | VV | 2 | 1 | True | 0 | ROZPOCET
| VV |  | začištění | [14 empty] | VV | 2 | 1 | True | 0 | ROZPOCET
| VV |  | začištění dveří D/4/ | [14 empty] | VV | 2 | 1 | True | 0 | ROZPOCET
| VV |  | 1,1+1,97+1,97 |  | 5.04 | [12 empty] | VV | 2 | 2 | True | 0 | ROZPOCET
| VV |  | budova/1/ | [14 empty] | VV | 2 | 1 | True | 0 | ROZPOCET
| VV |  | nové kce 1/PP/62 | [14 empty] | VV | 2 | 1 | True | 0 | ROZPOCET
| VV |  | m.č./007/ | [14 empty] | VV | 2 | 1 | True | 0 | ROZPOCET
| VV |  | začištění | [14 empty] | VV | 2 | 1 | True | 0 | ROZPOCET
| VV |  | začištění dveří D/8/ | [14 empty] | VV | 2 | 1 | True | 0 | ROZPOCET
| VV |  | 1,0+1,97+1,97 |  | 4.94 | [12 empty] | VV | 2 | 2 | True | 0 | ROZPOCET
| VV |  | budova/1/ | [14 empty] | VV | 2 | 1 | True | 0 | ROZPOCET
| VV |  | nové kce 1/PP/72 | [14 empty] | VV | 2 | 1 | True | 0 | ROZPOCET
| VV |  | m.č./007/ | [14 empty] | VV | 2 | 1 | True | 0 | ROZPOCET
| VV |  | začištění | [14 empty] | VV | 2 | 1 | True | 0 | ROZPOCET
| VV |  | začištění dveří D/10/ | [14 empty] | VV | 2 | 1 | True | 0 | ROZPOCET
| VV |  | 1,1+1,97+1,97 |  | 5.04 | [12 empty] | VV | 2 | 2 | True | 0 | ROZPOCET
| VV |  | budova/1/ | [14 empty] | VV | 2 | 1 | True | 0 | ROZPOCET
| VV |  | nové kce 1/PP/75 | [14 empty] | VV | 2 | 1 | True | 0 | ROZPOCET
| VV |  | m.č./007/ | [14 empty] | VV | 2 | 1 | True | 0 | ROZPOCET
| VV |  | začištění | [14 empty] | VV | 2 | 1 | True | 0 | ROZPOCET
| VV |  | začištění dveří D/7/ | [14 empty] | VV | 2 | 1 | True | 0 | ROZPOCET
| VV |  | 1,1+1,97+1,97 |  | 5.04 | [12 empty] | VV | 2 | 2 | True | 0 | ROZPOCET
| VV |  | budova/1/ | [14 empty] | VV | 2 | 1 | True | 0 | ROZPOCET
| VV |  | nové kce 1/PP/78 | [14 empty] | VV | 2 | 1 | True | 0 | ROZPOCET
| VV |  | m.č./007/ | [14 empty] | VV | 2 | 1 | True | 0 | ROZPOCET
| VV |  | začištění | [14 empty] | VV | 2 | 1 | True | 0 | ROZPOCET
| VV |  | začištění dveří D/9/ | [14 empty] | VV | 2 | 1 | True | 0 | ROZPOCET
| VV |  | 0,9+1,97+1,97 |  | 4.84 | [12 empty] | VV | 2 | 2 | True | 0 | ROZPOCET
| VV |  | Součet |  | 39.42 | [12 empty] | VV | 2 | 4 | True | 1 | ROZPOCET
| D | 64 | Osazování výplní otvorů |  |  |  | 0 |  |  |  |  | 0 |  | 2.6323 |  | 0 | 1 | D | 1 |  |  |  | ROZPOCET | [6 empty] | 0
6 | K | 642945111 | Osazování ocelových zárubní protipožárních nebo protiplynových dveří do vynechaného otvoru, s obetonováním, dveří jednokřídlových do 2,5 m2 | kus | 6 |  | 0 | CS ÚRS 2025 01 |  | základní |  | 0 | 0.42153 | 2.5292 | 0 | 0 | 4 | K | 2 |  |  |  | ROZPOCET | 0 | 0 | 0 | 0 | 0 | 1 | 0 | 4 | -480834870
| Online PSC |  | https://podminky.urs.cz/item/CS_URS_2025_01/642945111 | [14 empty] | Online PSC | 2
| VV |  | budova/1/ | [14 empty] | VV | 2 | 1 | True | 0 | ROZPOCET
| VV |  | nové kce 1/PP/3 | [14 empty] | VV | 2 | 1 | True | 0 | ROZPOCET
| VV |  | m.č./024/ | [14 empty] | VV | 2 | 1 | True | 0 | ROZPOCET
| VV |  | zárubeň pož. | [14 empty] | VV | 2 | 1 | True | 0 | ROZPOCET
| VV |  | D/11/ -osazení zárubně - vnitřní dveřní křídlo,plné, hladké,barvadle výběru investora ,CPL,kování nerez rozměr /900*1970/ | [14 empty] | VV | 2 | 1 | True | 0 | ROZPOCET
| VV |  | 1 |  | 1 | [12 empty] | VV | 2 | 2 | True | 0 | ROZPOCET
| VV |  | budova/1/ | [14 empty] | VV | 2 | 1 | True | 0 | ROZPOCET
| VV |  | nové kce 1/PP/23 | [14 empty] | VV | 2 | 1 | True | 0 | ROZPOCET
| VV |  | m.č./013/ | [14 empty] | VV | 2 | 1 | True | 0 | ROZPOCET
| VV |  | zárubeň pož. | [14 empty] | VV | 2 | 1 | True | 0 | ROZPOCET
| VV |  | D/6/ -osazení zárubně - vnitřní dveřní křídlo,plné, hladké,barva dle výběru investora ,CPL,kování nerez rozměr /1000*1970/ | [14 empty] | VV | 2 | 1 | True | 0 | ROZPOCET
| VV |  | 1 |  | 1 | [12 empty] | VV | 2 | 2 | True | 0 | ROZPOCET
| VV |  | budova/1/ | [14 empty] | VV | 2 | 1 | True | 0 | ROZPOCET
| VV |  | nové kce 1/PP/33 | [14 empty] | VV | 2 | 1 | True | 0 | ROZPOCET
| VV |  | m.č./010/ | [14 empty] | VV | 2 | 1 | True | 0 | ROZPOCET
| VV |  | zárubeň pož. | [14 empty] | VV | 2 | 1 | True | 0 | ROZPOCET
| VV |  | D/5/ -osazení zárubně - vnitřní dveřní křídlo,plné, hladké,barvadle výběru investora ,CPL,kování nerez rozměr /800*1970/ | [14 empty] | VV | 2 | 1 | True | 0 | ROZPOCET
| VV |  | 1 |  | 1 | [12 empty] | VV | 2 | 2 | True | 0 | ROZPOCET
| VV |  | budova/1/ | [14 empty] | VV | 2 | 1 | True | 0 | ROZPOCET
| VV |  | nové kce 1/PP/50 | [14 empty] | VV | 2 | 1 | True | 0 | ROZPOCET
| VV |  | m.č./012/ | [14 empty] | VV | 2 | 1 | True | 0 | ROZPOCET
| VV |  | zárubeň pož. | [14 empty] | VV | 2 | 1 | True | 0 | ROZPOCET
| VV |  | D/4/ -osazení zárubně - vnitřní dveřní křídlo,plné, hladké,barvadle výběru investora ,CPL,kování nerez rozměr /1100*1970/ | [14 empty] | VV | 2 | 1 | True | 0 | ROZPOCET
| VV |  | 1 |  | 1 | [12 empty] | VV | 2 | 2 | True | 0 | ROZPOCET
| VV |  | budova/1/ | [14 empty] | VV | 2 | 1 | True | 0 | ROZPOCET
| VV |  | nové kce 1/PP/60 | [14 empty] | VV | 2 | 1 | True | 0 | ROZPOCET
| VV |  | m.č./007/ | [14 empty] | VV | 2 | 1 | True | 0 | ROZPOCET
| VV |  | zárubeň pož. | [14 empty] | VV | 2 | 1 | True | 0 | ROZPOCET
| VV |  | D/8/ -osazení zárubně - vnitřní dveřní křídlo,plné, hladké,barvadle výběru investora ,CPL,kování nerez rozměr /1000*1970/ | [14 empty] | VV | 2 | 1 | True | 0 | ROZPOCET
| VV |  | 1 |  | 1 | [12 empty] | VV | 2 | 2 | True | 0 | ROZPOCET
| VV |  | budova/1/ | [14 empty] | VV | 2 | 1 | True | 0 | ROZPOCET
| VV |  | nové kce 1/PP/76 | [14 empty] | VV | 2 | 1 | True | 0 | ROZPOCET
| VV |  | m.č./007/ | [14 empty] | VV | 2 | 1 | True | 0 | ROZPOCET
| VV |  | zárubeň pož. | [14 empty] | VV | 2 | 1 | True | 0 | ROZPOCET
| VV |  | D/9/ -osazení zárubně - vnitřní dveřní křídlo,plné, hladké,barvadle výběru investora ,CPL,kování nerez rozměr /900*1970/ | [14 empty] | VV | 2 | 1 | True | 0 | ROZPOCET
| VV |  | 1 |  | 1 | [12 empty] | VV | 2 | 2 | True | 0 | ROZPOCET
| VV |  | Součet |  | 6 | [12 empty] | VV | 2 | 4 | True | 1 | ROZPOCET
7 | M | 55331559 | zárubeň jednokřídlá ocelová pro zdění s protipožární úpravou tl stěny 75-100mm rozměru 1100/1970, 2100mm | kus | 1 |  | 0 | CS ÚRS 2025 01 |  | základní |  | 0 | 0.01325 | 0.01325 | 0 | 0 | 8 | M | 2 |  |  |  | ROZPOCET | 0 | 0 | 0 | 0 | 0 | 1 | 0 | 4 | -2020090487
| VV |  | budova/1/ | [14 empty] | VV | 2 | 1 | True | 0 | ROZPOCET
| VV |  | nové kce 1/PP/50 | [14 empty] | VV | 2 | 1 | True | 0 | ROZPOCET
| VV |  | m.č./012/ | [14 empty] | VV | 2 | 1 | True | 0 | ROZPOCET
| VV |  | zárubeň pož. | [14 empty] | VV | 2 | 1 | True | 0 | ROZPOCET
| VV |  | D/4/ -osazení zárubně - vnitřní dveřní křídlo,plné, hladké,barvadle výběru investora ,CPL,kování nerez rozměr /1100*1970/ | [14 empty] | VV | 2 | 1 | True | 0 | ROZPOCET
| VV |  | 1 |  | 1 | [12 empty] | VV | 2 | 2 | True | 0 | ROZPOCET
| VV |  | Součet |  | 1 | [12 empty] | VV | 2 | 4 | True | 1 | ROZPOCET
8 | M | 55331563 | zárubeň jednokřídlá ocelová pro zdění s protipožární úpravou tl stěny 110-150mm rozměru 900/1970, 2100mm | kus | 2 |  | 0 | CS ÚRS 2025 01 |  | základní |  | 0 | 0.01553 | 0.03106 | 0 | 0 | 8 | M | 2 |  |  |  | ROZPOCET | 0 | 0 | 0 | 0 | 0 | 1 | 0 | 4 | 705426321
| VV |  | budova/1/ | [14 empty] | VV | 2 | 1 | True | 0 | ROZPOCET
| VV |  | nové kce 1/PP/3 | [14 empty] | VV | 2 | 1 | True | 0 | ROZPOCET
| VV |  | m.č./024/ | [14 empty] | VV | 2 | 1 | True | 0 | ROZPOCET
| VV |  | zárubeň pož. | [14 empty] | VV | 2 | 1 | True | 0 | ROZPOCET
| VV |  | D/11/ -osazení zárubně - vnitřní dveřní křídlo,plné, hladké,barvadle výběru investora ,CPL,kování nerez rozměr /900*1970/ | [14 empty] | VV | 2 | 1 | True | 0 | ROZPOCET
| VV |  | 1 |  | 1 | [12 empty] | VV | 2 | 2 | True | 0 | ROZPOCET
| VV |  | nové kce 1/PP/76 | [14 empty] | VV | 2 | 1 | True | 0 | ROZPOCET
| VV |  | m.č./007/ | [14 empty] | VV | 2 | 1 | True | 0 | ROZPOCET
| VV |  | zárubeň pož. | [14 empty] | VV | 2 | 1 | True | 0 | ROZPOCET
| VV |  | D/9/ -osazení zárubně - vnitřní dveřní křídlo,plné, hladké,barvadle výběru investora ,CPL,kování nerez rozměr /900*1970/ | [14 empty] | VV | 2 | 1 | True | 0 | ROZPOCET
| VV |  | 1 |  | 1 | [12 empty] | VV | 2 | 2 | True | 0 | ROZPOCET
| VV |  | Součet |  | 2 | [12 empty] | VV | 2 | 4 | True | 1 | ROZPOCET
9 | M | 55331564.100 | zárubeň jednokřídlá ocelová pro zdění s protipožární úpravou tl stěny 110-150mm rozměru 1000/1970, 2100mm | kus | 1 |  | 0 |  |  | základní |  | 0 | 0.01624 | 0.01624 | 0 | 0 | 8 | M | 2 |  |  |  | ROZPOCET | 0 | 0 | 0 | 0 | 0 | 1 | 0 | 4 | -613111132
| VV |  | budova/1/ | [14 empty] | VV | 2 | 1 | True | 0 | ROZPOCET
| VV |  | nové kce 1/PP/60 | [14 empty] | VV | 2 | 1 | True | 0 | ROZPOCET
| VV |  | m.č./007/ | [14 empty] | VV | 2 | 1 | True | 0 | ROZPOCET
| VV |  | zárubeň pož. | [14 empty] | VV | 2 | 1 | True | 0 | ROZPOCET
| VV |  | D/8/ -osazení zárubně - vnitřní dveřní křídlo,plné, hladké,barvadle výběru investora ,CPL,kování nerez rozměr /1000*1970/ | [14 empty] | VV | 2 | 1 | True | 0 | ROZPOCET
| VV |  | 1 |  | 1 | [12 empty] | VV | 2 | 2 | True | 0 | ROZPOCET
| VV |  | Součet |  | 1 | [12 empty] | VV | 2 | 4 | True | 1 | ROZPOCET
10 | M | 55331569.1 | zárubeň jednokřídlá ocelová pro zdění s protipožární úpravou tl stěny 160-200mm rozměru 1000/1970, 2100mm | kus | 1 |  | 0 |  |  | základní |  | 0 | 0.01923 | 0.01923 | 0 | 0 | 8 | M | 2 |  |  |  | ROZPOCET | 0 | 0 | 0 | 0 | 0 | 1 | 0 | 4 | 566136009
| VV |  | budova/1/ | [14 empty] | VV | 2 | 1 | True | 0 | ROZPOCET
| VV |  | nové kce 1/PP/23 | [14 empty] | VV | 2 | 1 | True | 0 | ROZPOCET
| VV |  | m.č./013/ | [14 empty] | VV | 2 | 1 | True | 0 | ROZPOCET
| VV |  | zárubeň pož. | [14 empty] | VV | 2 | 1 | True | 0 | ROZPOCET
| VV |  | D/6/ -osazení zárubně - vnitřní dveřní křídlo,plné, hladké,barva dle výběru investora ,CPL,kování nerez rozměr /1000*1970/ | [14 empty] | VV | 2 | 1 | True | 0 | ROZPOCET
| VV |  | 1 |  | 1 | [12 empty] | VV | 2 | 2 | True | 0 | ROZPOCET
| VV |  | Součet |  | 1 | [12 empty] | VV | 2 | 4 | True | 1 | ROZPOCET
11 | M | 55331582 | zárubeň jednokřídlá ocelová pro zdění bezpečnostní třídy RC2 tl stěny 210-300mm rozměru 800/1970, 2100mm | kus | 1 |  | 0 | CS ÚRS 2025 01 |  | základní |  | 0 | 0.02337 | 0.02337 | 0 | 0 | 8 | M | 2 |  |  |  | ROZPOCET | 0 | 0 | 0 | 0 | 0 | 1 | 0 | 4 | -921416870
| VV |  | budova/1/ | [14 empty] | VV | 2 | 1 | True | 0 | ROZPOCET
| VV |  | nové kce 1/PP/33 | [14 empty] | VV | 2 | 1 | True | 0 | ROZPOCET
| VV |  | m.č./010/ | [14 empty] | VV | 2 | 1 | True | 0 | ROZPOCET
| VV |  | zárubeň pož. | [14 empty] | VV | 2 | 1 | True | 0 | ROZPOCET
| VV |  | D/5/ -osazení zárubně - vnitřní dveřní křídlo,plné, hladké,barvadle výběru investora ,CPL,kování nerez rozměr /800*1970/ | [14 empty] | VV | 2 | 1 | True | 0 | ROZPOCET
| VV |  | 1 |  | 1 | [12 empty] | VV | 2 | 2 | True | 0 | ROZPOCET
| VV |  | Součet |  | 1 | [12 empty] | VV | 2 | 4 | True | 1 | ROZPOCET
| D | 95 | Dokončovací konstrukce a práce pozemních staveb |  |  |  | 0 |  |  |  |  | 0 |  | 0.0088528 |  | 0 | 1 | D | 1 |  |  |  | ROZPOCET | [6 empty] | 0
12 | K | 952901111 | Vyčištění budov nebo objektů před předáním do užívání budov bytové nebo občanské výstavby, světlé výšky podlaží do 4 m | m2 | 221.32 |  | 0 | CS ÚRS 2025 01 |  | základní |  | 0 | 4e-05 | 0.0088528 | 0 | 0 | 4 | K | 2 |  |  |  | ROZPOCET | 0 | 0 | 0 | 0 | 0 | 1 | 0 | 4 | 100176266
| Online PSC |  | https://podminky.urs.cz/item/CS_URS_2025_01/952901111 | [14 empty] | Online PSC | 2
| VV |  | budova/1/ | [14 empty] | VV | 2 | 1 | True | 0 | ROZPOCET
| VV |  | nové kce 1/PP/12 | [14 empty] | VV | 2 | 1 | True | 0 | ROZPOCET
| VV |  | m.č./024/ | [14 empty] | VV | 2 | 1 | True | 0 | ROZPOCET
| VV |  | úklid | [14 empty] | VV | 2 | 1 | True | 0 | ROZPOCET
| VV |  | závěrečný úklid | [14 empty] | VV | 2 | 1 | True | 0 | ROZPOCET
| VV |  | 7,57 |  | 7.57 | [12 empty] | VV | 2 | 2 | True | 0 | ROZPOCET
| VV |  | budova/1/ | [14 empty] | VV | 2 | 1 | True | 0 | ROZPOCET
| VV |  | nové kce 1/PP/20 | [14 empty] | VV | 2 | 1 | True | 0 | ROZPOCET
| VV |  | m.č./023/ | [14 empty] | VV | 2 | 1 | True | 0 | ROZPOCET
| VV |  | úklid | [14 empty] | VV | 2 | 1 | True | 0 | ROZPOCET
| VV |  | závěrečný úklid | [14 empty] | VV | 2 | 1 | True | 0 | ROZPOCET
| VV |  | 32,89 |  | 32.89 | [12 empty] | VV | 2 | 2 | True | 0 | ROZPOCET
| VV |  | budova/1/ | [14 empty] | VV | 2 | 1 | True | 0 | ROZPOCET
| VV |  | nové kce 1/PP/32 | [14 empty] | VV | 2 | 1 | True | 0 | ROZPOCET
| VV |  | m.č./013/ | [14 empty] | VV | 2 | 1 | True | 0 | ROZPOCET
| VV |  | úklid | [14 empty] | VV | 2 | 1 | True | 0 | ROZPOCET
| VV |  | závěrečný úklid | [14 empty] | VV | 2 | 1 | True | 0 | ROZPOCET
| VV |  | 39,8 |  | 39.8 | [12 empty] | VV | 2 | 2 | True | 0 | ROZPOCET
| VV |  | budova/1/ | [14 empty] | VV | 2 | 1 | True | 0 | ROZPOCET
| VV |  | nové kce 1/PP/42 | [14 empty] | VV | 2 | 1 | True | 0 | ROZPOCET
| VV |  | m.č./010/ | [14 empty] | VV | 2 | 1 | True | 0 | ROZPOCET
| VV |  | úklid | [14 empty] | VV | 2 | 1 | True | 0 | ROZPOCET
| VV |  | závěrečný úklid | [14 empty] | VV | 2 | 1 | True | 0 | ROZPOCET
| VV |  | 35,07 |  | 35.07 | [12 empty] | VV | 2 | 2 | True | 0 | ROZPOCET
| VV |  | budova/1/ | [14 empty] | VV | 2 | 1 | True | 0 | ROZPOCET
| VV |  | nové kce 1/PP/49 | [14 empty] | VV | 2 | 1 | True | 0 | ROZPOCET
| VV |  | m.č./014/ | [14 empty] | VV | 2 | 1 | True | 0 | ROZPOCET
| VV |  | úklid | [14 empty] | VV | 2 | 1 | True | 0 | ROZPOCET
| VV |  | závěrečný úklid | [14 empty] | VV | 2 | 1 | True | 0 | ROZPOCET
| VV |  | 14,24 |  | 14.24 | [12 empty] | VV | 2 | 2 | True | 0 | ROZPOCET
| VV |  | budova/1/ | [14 empty] | VV | 2 | 1 | True | 0 | ROZPOCET
| VV |  | nové kce 1/PP/59 | [14 empty] | VV | 2 | 1 | True | 0 | ROZPOCET
| VV |  | m.č./012/ | [14 empty] | VV | 2 | 1 | True | 0 | ROZPOCET
| VV |  | úklid | [14 empty] | VV | 2 | 1 | True | 0 | ROZPOCET
| VV |  | závěrečný úklid | [14 empty] | VV | 2 | 1 | True | 0 | ROZPOCET
| VV |  | 28,05 |  | 28.05 | [12 empty] | VV | 2 | 2 | True | 0 | ROZPOCET
| VV |  | budova/1/ | [14 empty] | VV | 2 | 1 | True | 0 | ROZPOCET
| VV |  | nové kce 1/PP/69 | [14 empty] | VV | 2 | 1 | True | 0 | ROZPOCET
| VV |  | m.č./007/ | [14 empty] | VV | 2 | 1 | True | 0 | ROZPOCET
| VV |  | úklid | [14 empty] | VV | 2 | 1 | True | 0 | ROZPOCET
| VV |  | závěrečný úklid | [14 empty] | VV | 2 | 1 | True | 0 | ROZPOCET
| VV |  | 20,96 |  | 20.96 | [12 empty] | VV | 2 | 2 | True | 0 | ROZPOCET
| VV |  | budova/1/ | [14 empty] | VV | 2 | 1 | True | 0 | ROZPOCET
| VV |  | nové kce 1/PP/85 | [14 empty] | VV | 2 | 1 | True | 0 | ROZPOCET
| VV |  | m.č./008/ | [14 empty] | VV | 2 | 1 | True | 0 | ROZPOCET
| VV |  | úklid | [14 empty] | VV | 2 | 1 | True | 0 | ROZPOCET
| VV |  | závěrečný úklid | [14 empty] | VV | 2 | 1 | True | 0 | ROZPOCET
| VV |  | 8,08 |  | 8.08 | [12 empty] | VV | 2 | 2 | True | 0 | ROZPOCET
| VV |  | budova/1/ | [14 empty] | VV | 2 | 1 | True | 0 | ROZPOCET
| VV |  | nové kce 1/PP/92 | [14 empty] | VV | 2 | 1 | True | 0 | ROZPOCET
| VV |  | m.č./004/ | [14 empty] | VV | 2 | 1 | True | 0 | ROZPOCET
| VV |  | úklid | [14 empty] | VV | 2 | 1 | True | 0 | ROZPOCET
| VV |  | závěrečný úklid | [14 empty] | VV | 2 | 1 | True | 0 | ROZPOCET
| VV |  | 26,58 |  | 26.58 | [12 empty] | VV | 2 | 2 | True | 0 | ROZPOCET
| VV |  | budova/1/ | [14 empty] | VV | 2 | 1 | True | 0 | ROZPOCET
| VV |  | nové kce 1/PP/101 | [14 empty] | VV | 2 | 1 | True | 0 | ROZPOCET
| VV |  | m.č./009/ | [14 empty] | VV | 2 | 1 | True | 0 | ROZPOCET
| VV |  | úklid | [14 empty] | VV | 2 | 1 | True | 0 | ROZPOCET
| VV |  | závěrečný úklid | [14 empty] | VV | 2 | 1 | True | 0 | ROZPOCET
| VV |  | 8,08 |  | 8.08 | [12 empty] | VV | 2 | 2 | True | 0 | ROZPOCET
| VV |  | Součet |  | 221.32 | [12 empty] | VV | 2 | 4 | True | 1 | ROZPOCET
| D | 998 | Přesun hmot |  |  |  | 0 |  |  |  |  | 0 |  | 0 |  | 0 | 1 | D | 1 |  |  |  | ROZPOCET | [6 empty] | 0
13 | K | 998018001 | Přesun hmot pro budovy občanské výstavby, bydlení, výrobu a služby ruční (bez užití mechanizace) vodorovná dopravní vzdálenost do 100 m pro budovy s jakoukoliv nosnou konstrukcí výšky do 6 m | t | 14.606 |  | 0 | CS ÚRS 2025 01 |  | základní |  | 0 | 0 | 0 | 0 | 0 | 4 | K | 2 |  |  |  | ROZPOCET | 0 | 0 | 0 | 0 | 0 | 1 | 0 | 4 | -1483736403
| Online PSC |  | https://podminky.urs.cz/item/CS_URS_2025_01/998018001 | [14 empty] | Online PSC | 2
| D | PSV | Práce a dodávky PSV |  |  |  | 0 |  |  |  |  | 0 |  | 0.79777 |  | 0.0081523 | 2 | D | 0 |  |  |  | ROZPOCET | [6 empty] | 0
| D | 766 | Konstrukce truhlářské- bude upřesněno dle PD |  |  |  | 0 |  |  |  |  | 0 |  | 0.1671 |  | 0 | 2 | D | 1 |  |  |  | ROZPOCET | [6 empty] | 0
14 | K | 766660021 | Montáž dveřních křídel dřevěných nebo plastových otevíravých do ocelové zárubně protipožárních jednokřídlových, šířky do 800 mm | kus | 1 |  | 0 | CS ÚRS 2025 01 |  | základní |  | 0 | 0 | 0 | 0 | 0 | 16 | K | 2 |  |  |  | ROZPOCET | 0 | 0 | 0 | 0 | 0 | 1 | 0 | 16 | 1373292537
| Online PSC |  | https://podminky.urs.cz/item/CS_URS_2025_01/766660021 | [14 empty] | Online PSC | 2
| VV |  | budova/1/ | [14 empty] | VV | 2 | 1 | True | 0 | ROZPOCET
| VV |  | nové kce 1/PP/34 | [14 empty] | VV | 2 | 1 | True | 0 | ROZPOCET
| VV |  | m.č./010/ | [14 empty] | VV | 2 | 1 | True | 0 | ROZPOCET
| VV |  | dveře pož. | [14 empty] | VV | 2 | 1 | True | 0 | ROZPOCET
| VV |  | D/5/ -osazení vnitřní dveřní křídlo,plné, hladké,barvadle výběru investora ,CPL,kování nerez rozměr /800*1970/ | [14 empty] | VV | 2 | 1 | True | 0 | ROZPOCET
| VV |  | 1 |  | 1 | [12 empty] | VV | 2 | 2 | True | 0 | ROZPOCET
| VV |  | Součet |  | 1 | [12 empty] | VV | 2 | 4 | True | 1 | ROZPOCET
15 | M | 61162098 | dveře jednokřídlé dřevotřískové protipožární EI (EW) 30 D3 povrch laminátový plné 800x1970-2100mm | kus | 1 |  | 0 | CS ÚRS 2025 01 |  | základní |  | 0 | 0.0216 | 0.0216 | 0 | 0 | 32 | M | 2 |  |  |  | ROZPOCET | 0 | 0 | 0 | 0 | 0 | 1 | 0 | 16 | -260780621
| VV |  | budova/1/ | [14 empty] | VV | 2 | 1 | True | 0 | ROZPOCET
| VV |  | nové kce 1/PP/34 | [14 empty] | VV | 2 | 1 | True | 0 | ROZPOCET
| VV |  | m.č./010/ | [14 empty] | VV | 2 | 1 | True | 0 | ROZPOCET
| VV |  | dveře pož. | [14 empty] | VV | 2 | 1 | True | 0 | ROZPOCET
| VV |  | D/5/ -osazení vnitřní dveřní křídlo,plné, hladké,barvadle výběru investora ,CPL,kování nerez rozměr /800*1970/ | [14 empty] | VV | 2 | 1 | True | 0 | ROZPOCET
| VV |  | 1 |  | 1 | [12 empty] | VV | 2 | 2 | True | 0 | ROZPOCET
| VV |  | Součet |  | 1 | [12 empty] | VV | 2 | 4 | True | 1 | ROZPOCET
16 | K | 766660022 | Montáž dveřních křídel dřevěných nebo plastových otevíravých do ocelové zárubně protipožárních jednokřídlových, šířky přes 800 mm | kus | 5 |  | 0 | CS ÚRS 2025 01 |  | základní |  | 0 | 0 | 0 | 0 | 0 | 16 | K | 2 |  |  |  | ROZPOCET | 0 | 0 | 0 | 0 | 0 | 1 | 0 | 16 | -239593620
| Online PSC |  | https://podminky.urs.cz/item/CS_URS_2025_01/766660022 | [14 empty] | Online PSC | 2
| VV |  | budova/1/ | [14 empty] | VV | 2 | 1 | True | 0 | ROZPOCET
| VV |  | nové kce 1/PP/4 | [14 empty] | VV | 2 | 1 | True | 0 | ROZPOCET
| VV |  | m.č./024/ | [14 empty] | VV | 2 | 1 | True | 0 | ROZPOCET
| VV |  | dveře pož. | [14 empty] | VV | 2 | 1 | True | 0 | ROZPOCET
| VV |  | D/11/ -osazení vnitřní dveřní křídlo,plné, hladké,barvadle výběru investora ,CPL,kování nerez rozměr /900*1970/ | [14 empty] | VV | 2 | 1 | True | 0 | ROZPOCET
| VV |  | 1 |  | 1 | [12 empty] | VV | 2 | 2 | True | 0 | ROZPOCET
| VV |  | budova/1/ | [14 empty] | VV | 2 | 1 | True | 0 | ROZPOCET
| VV |  | nové kce 1/PP/24 | [14 empty] | VV | 2 | 1 | True | 0 | ROZPOCET
| VV |  | m.č./013/ | [14 empty] | VV | 2 | 1 | True | 0 | ROZPOCET
| VV |  | dveře pož. | [14 empty] | VV | 2 | 1 | True | 0 | ROZPOCET
| VV |  | D/6/ -osazení vnitřní dveřní křídlo,plné, hladké,barva dle výběru investora ,CPL,kování nerez rozměr /1000*1970/ | [14 empty] | VV | 2 | 1 | True | 0 | ROZPOCET
| VV |  | 1 |  | 1 | [12 empty] | VV | 2 | 2 | True | 0 | ROZPOCET
| VV |  | budova/1/ | [14 empty] | VV | 2 | 1 | True | 0 | ROZPOCET
| VV |  | nové kce 1/PP/51 | [14 empty] | VV | 2 | 1 | True | 0 | ROZPOCET
| VV |  | m.č./012/ | [14 empty] | VV | 2 | 1 | True | 0 | ROZPOCET
| VV |  | dveře pož. | [14 empty] | VV | 2 | 1 | True | 0 | ROZPOCET
| VV |  | D/4/ -osazení vnitřní dveřní křídlo,plné, hladké,barvadle výběru investora ,CPL,kování nerez rozměr /1100*1970/ | [14 empty] | VV | 2 | 1 | True | 0 | ROZPOCET
| VV |  | 1 |  | 1 | [12 empty] | VV | 2 | 2 | True | 0 | ROZPOCET
| VV |  | budova/1/ | [14 empty] | VV | 2 | 1 | True | 0 | ROZPOCET
| VV |  | nové kce 1/PP/61 | [14 empty] | VV | 2 | 1 | True | 0 | ROZPOCET
| VV |  | m.č./007/ | [14 empty] | VV | 2 | 1 | True | 0 | ROZPOCET
| VV |  | dveře pož. | [14 empty] | VV | 2 | 1 | True | 0 | ROZPOCET
| VV |  | D/8/ -osazení vnitřní dveřní křídlo,plné, hladké,barvadle výběru investora ,CPL,kování nerez rozměr /1000*1970/ | [14 empty] | VV | 2 | 1 | True | 0 | ROZPOCET
| VV |  | 1 |  | 1 | [12 empty] | VV | 2 | 2 | True | 0 | ROZPOCET
| VV |  | budova/1/ | [14 empty] | VV | 2 | 1 | True | 0 | ROZPOCET
| VV |  | nové kce 1/PP/77 | [14 empty] | VV | 2 | 1 | True | 0 | ROZPOCET
| VV |  | m.č./007/ | [14 empty] | VV | 2 | 1 | True | 0 | ROZPOCET
| VV |  | dveře pož. | [14 empty] | VV | 2 | 1 | True | 0 | ROZPOCET
| VV |  | D/9/ -osazení vnitřní dveřní křídlo,plné, hladké,barvadle výběru investora ,CPL,kování nerez rozměr /900*1970/ | [14 empty] | VV | 2 | 1 | True | 0 | ROZPOCET
| VV |  | 1 |  | 1 | [12 empty] | VV | 2 | 2 | True | 0 | ROZPOCET
| VV |  | Součet |  | 5 | [12 empty] | VV | 2 | 4 | True | 1 | ROZPOCET
17 | M | 61165314 | dveře jednokřídlé dřevotřískové protipožární EI (EW) 30 D3 povrch laminátový plné 900x1970-2100mm | kus | 2 |  | 0 | CS ÚRS 2025 01 |  | základní |  | 0 | 0.0243 | 0.0486 | 0 | 0 | 32 | M | 2 |  |  |  | ROZPOCET | 0 | 0 | 0 | 0 | 0 | 1 | 0 | 16 | 541454710
| VV |  | budova/1/ | [14 empty] | VV | 2 | 1 | True | 0 | ROZPOCET
| VV |  | nové kce 1/PP/4 | [14 empty] | VV | 2 | 1 | True | 0 | ROZPOCET
| VV |  | m.č./024/ | [14 empty] | VV | 2 | 1 | True | 0 | ROZPOCET
| VV |  | dveře pož. | [14 empty] | VV | 2 | 1 | True | 0 | ROZPOCET
| VV |  | D/11/ -osazení vnitřní dveřní křídlo,plné, hladké,barvadle výběru investora ,CPL,kování nerez rozměr /900*1970/ | [14 empty] | VV | 2 | 1 | True | 0 | ROZPOCET
| VV |  | 1 |  | 1 | [12 empty] | VV | 2 | 2 | True | 0 | ROZPOCET
| VV |  | budova/1/ | [14 empty] | VV | 2 | 1 | True | 0 | ROZPOCET
| VV |  | nové kce 1/PP/77 | [14 empty] | VV | 2 | 1 | True | 0 | ROZPOCET
| VV |  | m.č./007/ | [14 empty] | VV | 2 | 1 | True | 0 | ROZPOCET
| VV |  | dveře pož. | [14 empty] | VV | 2 | 1 | True | 0 | ROZPOCET
| VV |  | D/9/ -osazení vnitřní dveřní křídlo,plné, hladké,barvadle výběru investora ,CPL,kování nerez rozměr /900*1970/ | [14 empty] | VV | 2 | 1 | True | 0 | ROZPOCET
| VV |  | 1 |  | 1 | [12 empty] | VV | 2 | 2 | True | 0 | ROZPOCET
| VV |  | Součet |  | 2 | [12 empty] | VV | 2 | 4 | True | 1 | ROZPOCET
18 | M | 61162100 | dveře jednokřídlé dřevotřískové protipožární EI (EW) 30 D3 povrch laminátový plné 1000x1970-2100mm | kus | 2 |  | 0 | CS ÚRS 2025 01 |  | základní |  | 0 | 0.027 | 0.054 | 0 | 0 | 32 | M | 2 |  |  |  | ROZPOCET | 0 | 0 | 0 | 0 | 0 | 1 | 0 | 16 | 238794096
| VV |  | budova/1/ | [14 empty] | VV | 2 | 1 | True | 0 | ROZPOCET
| VV |  | nové kce 1/PP/24 | [14 empty] | VV | 2 | 1 | True | 0 | ROZPOCET
| VV |  | m.č./013/ | [14 empty] | VV | 2 | 1 | True | 0 | ROZPOCET
| VV |  | dveře pož. | [14 empty] | VV | 2 | 1 | True | 0 | ROZPOCET
| VV |  | D/6/ -osazení vnitřní dveřní křídlo,plné, hladké,barva dle výběru investora ,CPL,kování nerez rozměr /1000*1970/ | [14 empty] | VV | 2 | 1 | True | 0 | ROZPOCET
| VV |  | 1 |  | 1 | [12 empty] | VV | 2 | 2 | True | 0 | ROZPOCET
| VV |  | budova/1/ | [14 empty] | VV | 2 | 1 | True | 0 | ROZPOCET
| VV |  | nové kce 1/PP/61 | [14 empty] | VV | 2 | 1 | True | 0 | ROZPOCET
| VV |  | m.č./007/ | [14 empty] | VV | 2 | 1 | True | 0 | ROZPOCET
| VV |  | dveře pož. | [14 empty] | VV | 2 | 1 | True | 0 | ROZPOCET
| VV |  | D/8/ -osazení vnitřní dveřní křídlo,plné, hladké,barvadle výběru investora ,CPL,kování nerez rozměr /1000*1970/ | [14 empty] | VV | 2 | 1 | True | 0 | ROZPOCET
| VV |  | 1 |  | 1 | [12 empty] | VV | 2 | 2 | True | 0 | ROZPOCET
| VV |  | Součet |  | 2 | [12 empty] | VV | 2 | 4 | True | 1 | ROZPOCET
19 | M | 61162101 | dveře jednokřídlé dřevotřískové protipožární EI (EW) 30 D3 povrch laminátový plné 1100x1970-2100mm | kus | 1 |  | 0 | CS ÚRS 2025 01 |  | základní |  | 0 | 0.0297 | 0.0297 | 0 | 0 | 32 | M | 2 |  |  |  | ROZPOCET | 0 | 0 | 0 | 0 | 0 | 1 | 0 | 16 | -881939221
| VV |  | budova/1/ | [14 empty] | VV | 2 | 1 | True | 0 | ROZPOCET
| VV |  | nové kce 1/PP/51 | [14 empty] | VV | 2 | 1 | True | 0 | ROZPOCET
| VV |  | m.č./012/ | [14 empty] | VV | 2 | 1 | True | 0 | ROZPOCET
| VV |  | dveře pož. | [14 empty] | VV | 2 | 1 | True | 0 | ROZPOCET
| VV |  | D/4/ -osazení vnitřní dveřní křídlo,plné, hladké,barvadle výběru investora ,CPL,kování nerez rozměr /1100*1970/ | [14 empty] | VV | 2 | 1 | True | 0 | ROZPOCET
| VV |  | 1 |  | 1 | [12 empty] | VV | 2 | 2 | True | 0 | ROZPOCET
| VV |  | Součet |  | 1 | [12 empty] | VV | 2 | 4 | True | 1 | ROZPOCET
20 | K | 766660734 | Montáž dveřních doplňků dveřního kování bezpečnostního panikového kování | kus | 6 |  | 0 | CS ÚRS 2025 01 |  | základní |  | 0 | 0 | 0 | 0 | 0 | 16 | K | 2 |  |  |  | ROZPOCET | 0 | 0 | 0 | 0 | 0 | 1 | 0 | 16 | 98067301
| Online PSC |  | https://podminky.urs.cz/item/CS_URS_2025_01/766660734 | [14 empty] | Online PSC | 2
| VV |  | budova/1/ | [14 empty] | VV | 2 | 1 | True | 0 | ROZPOCET
| VV |  | nové kce 1/PP/1 | [14 empty] | VV | 2 | 1 | True | 0 | ROZPOCET
| VV |  | m.č./032/ | [14 empty] | VV | 2 | 1 | True | 0 | ROZPOCET
| VV |  | kování | [14 empty] | VV | 2 | 1 | True | 0 | ROZPOCET
| VV |  | doplnění kování panika vstupní dveře | [14 empty] | VV | 2 | 1 | True | 0 | ROZPOCET
| VV |  | 1 |  | 1 | [12 empty] | VV | 2 | 2 | True | 0 | ROZPOCET
| VV |  | budova/1/ | [14 empty] | VV | 2 | 1 | True | 0 | ROZPOCET
| VV |  | nové kce 1/PP/2 | [14 empty] | VV | 2 | 1 | True | 0 | ROZPOCET
| VV |  | m.č./032/ | [14 empty] | VV | 2 | 1 | True | 0 | ROZPOCET
| VV |  | kování | [14 empty] | VV | 2 | 1 | True | 0 | ROZPOCET
| VV |  | doplnění kování panika vstupní dveře | [14 empty] | VV | 2 | 1 | True | 0 | ROZPOCET
| VV |  | 1 |  | 1 | [12 empty] | VV | 2 | 2 | True | 0 | ROZPOCET
| VV |  | budova/1/ | [14 empty] | VV | 2 | 1 | True | 0 | ROZPOCET
| VV |  | nové kce 1/PP/13 | [14 empty] | VV | 2 | 1 | True | 0 | ROZPOCET
| VV |  | m.č./023/ | [14 empty] | VV | 2 | 1 | True | 0 | ROZPOCET
| VV |  | kování | [14 empty] | VV | 2 | 1 | True | 0 | ROZPOCET
| VV |  | doplnění kování panika vstupní dveře | [14 empty] | VV | 2 | 1 | True | 0 | ROZPOCET
| VV |  | 1 |  | 1 | [12 empty] | VV | 2 | 2 | True | 0 | ROZPOCET
| VV |  | budova/1/ | [14 empty] | VV | 2 | 1 | True | 0 | ROZPOCET
| VV |  | nové kce 1/PP/21 | [14 empty] | VV | 2 | 1 | True | 0 | ROZPOCET
| VV |  | m.č./022/ | [14 empty] | VV | 2 | 1 | True | 0 | ROZPOCET
| VV |  | kování | [14 empty] | VV | 2 | 1 | True | 0 | ROZPOCET
| VV |  | doplnění kování panika vstupní dveře | [14 empty] | VV | 2 | 1 | True | 0 | ROZPOCET
| VV |  | 1 |  | 1 | [12 empty] | VV | 2 | 2 | True | 0 | ROZPOCET
| VV |  | budova/1/ | [14 empty] | VV | 2 | 1 | True | 0 | ROZPOCET
| VV |  | nové kce 1/PP/22 | [14 empty] | VV | 2 | 1 | True | 0 | ROZPOCET
| VV |  | m.č./002/ | [14 empty] | VV | 2 | 1 | True | 0 | ROZPOCET
| VV |  | kování | [14 empty] | VV | 2 | 1 | True | 0 | ROZPOCET
| VV |  | doplnění kování panika vstupní dveře | [14 empty] | VV | 2 | 1 | True | 0 | ROZPOCET
| VV |  | 1 |  | 1 | [12 empty] | VV | 2 | 2 | True | 0 | ROZPOCET
| VV |  | budova/1/ | [14 empty] | VV | 2 | 1 | True | 0 | ROZPOCET
| VV |  | nové kce 1/PP/70 | [14 empty] | VV | 2 | 1 | True | 0 | ROZPOCET
| VV |  | m.č./007/ | [14 empty] | VV | 2 | 1 | True | 0 | ROZPOCET
| VV |  | kování | [14 empty] | VV | 2 | 1 | True | 0 | ROZPOCET
| VV |  | doplnění kování panika vstupní dveře | [14 empty] | VV | 2 | 1 | True | 0 | ROZPOCET
| VV |  | 1 |  | 1 | [12 empty] | VV | 2 | 2 | True | 0 | ROZPOCET
| VV |  | Součet |  | 6 | [12 empty] | VV | 2 | 4 | True | 1 | ROZPOCET
21 | M | 54914135 | kování panikové klika/klika- bude upřesněno s investorem | kus | 6 |  | 0 | CS ÚRS 2025 01 |  | základní |  | 0 | 0.0022 | 0.0132 | 0 | 0 | 32 | M | 2 |  |  |  | ROZPOCET | 0 | 0 | 0 | 0 | 0 | 1 | 0 | 16 | -563618114
| VV |  | budova/1/ | [14 empty] | VV | 2 | 1 | True | 0 | ROZPOCET
| VV |  | nové kce 1/PP/1 | [14 empty] | VV | 2 | 1 | True | 0 | ROZPOCET
| VV |  | m.č./032/ | [14 empty] | VV | 2 | 1 | True | 0 | ROZPOCET
| VV |  | kování | [14 empty] | VV | 2 | 1 | True | 0 | ROZPOCET
| VV |  | doplnění kování panika vstupní dveře | [14 empty] | VV | 2 | 1 | True | 0 | ROZPOCET
| VV |  | 1 |  | 1 | [12 empty] | VV | 2 | 2 | True | 0 | ROZPOCET
| VV |  | budova/1/ | [14 empty] | VV | 2 | 1 | True | 0 | ROZPOCET
| VV |  | nové kce 1/PP/2 | [14 empty] | VV | 2 | 1 | True | 0 | ROZPOCET
| VV |  | m.č./032/ | [14 empty] | VV | 2 | 1 | True | 0 | ROZPOCET
| VV |  | kování | [14 empty] | VV | 2 | 1 | True | 0 | ROZPOCET
| VV |  | doplnění kování panika vstupní dveře | [14 empty] | VV | 2 | 1 | True | 0 | ROZPOCET
| VV |  | 1 |  | 1 | [12 empty] | VV | 2 | 2 | True | 0 | ROZPOCET
| VV |  | budova/1/ | [14 empty] | VV | 2 | 1 | True | 0 | ROZPOCET
| VV |  | nové kce 1/PP/13 | [14 empty] | VV | 2 | 1 | True | 0 | ROZPOCET
| VV |  | m.č./023/ | [14 empty] | VV | 2 | 1 | True | 0 | ROZPOCET
| VV |  | kování | [14 empty] | VV | 2 | 1 | True | 0 | ROZPOCET
| VV |  | doplnění kování panika vstupní dveře | [14 empty] | VV | 2 | 1 | True | 0 | ROZPOCET
| VV |  | 1 |  | 1 | [12 empty] | VV | 2 | 2 | True | 0 | ROZPOCET
| VV |  | budova/1/ | [14 empty] | VV | 2 | 1 | True | 0 | ROZPOCET
| VV |  | nové kce 1/PP/21 | [14 empty] | VV | 2 | 1 | True | 0 | ROZPOCET
| VV |  | m.č./022/ | [14 empty] | VV | 2 | 1 | True | 0 | ROZPOCET
| VV |  | kování | [14 empty] | VV | 2 | 1 | True | 0 | ROZPOCET
| VV |  | doplnění kování panika vstupní dveře | [14 empty] | VV | 2 | 1 | True | 0 | ROZPOCET
| VV |  | 1 |  | 1 | [12 empty] | VV | 2 | 2 | True | 0 | ROZPOCET
| VV |  | budova/1/ | [14 empty] | VV | 2 | 1 | True | 0 | ROZPOCET
| VV |  | nové kce 1/PP/22 | [14 empty] | VV | 2 | 1 | True | 0 | ROZPOCET
| VV |  | m.č./002/ | [14 empty] | VV | 2 | 1 | True | 0 | ROZPOCET
| VV |  | kování | [14 empty] | VV | 2 | 1 | True | 0 | ROZPOCET
| VV |  | doplnění kování panika vstupní dveře | [14 empty] | VV | 2 | 1 | True | 0 | ROZPOCET
| VV |  | 1 |  | 1 | [12 empty] | VV | 2 | 2 | True | 0 | ROZPOCET
| VV |  | budova/1/ | [14 empty] | VV | 2 | 1 | True | 0 | ROZPOCET
| VV |  | nové kce 1/PP/70 | [14 empty] | VV | 2 | 1 | True | 0 | ROZPOCET
| VV |  | m.č./007/ | [14 empty] | VV | 2 | 1 | True | 0 | ROZPOCET
| VV |  | kování | [14 empty] | VV | 2 | 1 | True | 0 | ROZPOCET
| VV |  | doplnění kování panika vstupní dveře | [14 empty] | VV | 2 | 1 | True | 0 | ROZPOCET
| VV |  | 1 |  | 1 | [12 empty] | VV | 2 | 2 | True | 0 | ROZPOCET
| VV |  | Součet |  | 6 | [12 empty] | VV | 2 | 4 | True | 1 | ROZPOCET
22 | K | 998766121 | Přesun hmot pro konstrukce truhlářské stanovený z hmotnosti přesunovaného materiálu vodorovná dopravní vzdálenost do 50 m ruční (bez užití mechanizace) v objektech výšky do 6 m | t | 0.167 |  | 0 | CS ÚRS 2025 01 |  | základní |  | 0 | 0 | 0 | 0 | 0 | 16 | K | 2 |  |  |  | ROZPOCET | 0 | 0 | 0 | 0 | 0 | 1 | 0 | 16 | 2067037293
| Online PSC |  | https://podminky.urs.cz/item/CS_URS_2025_01/998766121 | [14 empty] | Online PSC | 2
| D | 767 | Konstrukce zámečnické |  |  |  | 0 |  |  |  |  | 0 |  | 0.22235 |  | 0 | 2 | D | 1 |  |  |  | ROZPOCET | [6 empty] | 0
23 | K | 767114141 | Montáž stěn a příček rámových zasklených s požární odolností z hliníkových nebo ocelových profilů do zdiva do 6 m2 | m2 | 5.367 |  | 0 | CS ÚRS 2025 01 |  | základní |  | 0 | 0.00028 | 0.0015028 | 0 | 0 | 16 | K | 2 |  |  |  | ROZPOCET | 0 | 0 | 0 | 0 | 0 | 1 | 0 | 16 | -276365481
| Online PSC |  | https://podminky.urs.cz/item/CS_URS_2025_01/767114141 | [14 empty] | Online PSC | 2
| VV |  | budova/1/ | [14 empty] | VV | 2 | 1 | True | 0 | ROZPOCET
| VV |  | nové kce 1/PP/71 | [14 empty] | VV | 2 | 1 | True | 0 | ROZPOCET
| VV |  | m.č./007/ | [14 empty] | VV | 2 | 1 | True | 0 | ROZPOCET
| VV |  | dveře pož.-dvokř. | [14 empty] | VV | 2 | 1 | True | 0 | ROZPOCET
| VV |  | D/10/ -osazení celoprosklenné dveře dvojkř.s hliníkovým rámem se zvýšenou okopnou částí 300mm, paniková klika, se zvýrazněnou částí ve výši 800mm.Zas | [14 empty] | VV | 2 | 1 | True | 0 | ROZPOCET
| VV |  | Zasklení bezp.sklem CONNEX. Rozměr/1100*1970/ | [14 empty] | VV | 2 | 1 | True | 0 | ROZPOCET
| VV |  | 1ks | [14 empty] | VV | 2 | 1 | True | 0 | ROZPOCET
| VV |  | 1,1*1,97 |  | 2.167 | [12 empty] | VV | 2 | 2 | True | 0 | ROZPOCET
| VV |  | budova/1/ | [14 empty] | VV | 2 | 1 | True | 0 | ROZPOCET
| VV |  | nové kce 1/PP/74 | [14 empty] | VV | 2 | 1 | True | 0 | ROZPOCET
| VV |  | m.č./007/ | [14 empty] | VV | 2 | 1 | True | 0 | ROZPOCET
| VV |  | dveře pož.-dvokř. | [14 empty] | VV | 2 | 1 | True | 0 | ROZPOCET
| VV |  | D/7/ -osazení celoprosklenné dveře dvojkř.s hliníkovým rámem se zvýšenou okopnou částí 300mm, paniková klika, se zvýrazněnou částí ve výši 800mm.Zask | [14 empty] | VV | 2 | 1 | True | 0 | ROZPOCET
| VV |  | Zasklení bezp.sklem CONNEX. Rozměr/1600*2000/ | [14 empty] | VV | 2 | 1 | True | 0 | ROZPOCET
| VV |  | 1ks | [14 empty] | VV | 2 | 1 | True | 0 | ROZPOCET
| VV |  | 1,6*2 |  | 3.2 | [12 empty] | VV | 2 | 2 | True | 0 | ROZPOCET
| VV |  | Součet |  | 5.367 | [12 empty] | VV | 2 | 4 | True | 1 | ROZPOCET
24 | M | 55341366.D10 | D/10/ -osazení celoprosklenné dveře dvojkř.s hliníkovým rámem se zvýšenou okopnou částí 300mm, paniková klika, se zvýrazněnou částí ve výši 800mm.Zasklení bezp.sklem CONNEX. Rozměr/1100*1970/ | m2 | 2.167 |  | 0 |  |  | základní |  | 0 | 0.03829 | 0.082974 | 0 | 0 | 32 | M | 2 |  |  |  | ROZPOCET | 0 | 0 | 0 | 0 | 0 | 1 | 0 | 16 | 850722768
| VV |  | budova/1/ | [14 empty] | VV | 2 | 1 | True | 0 | ROZPOCET
| VV |  | nové kce 1/PP/71 | [14 empty] | VV | 2 | 1 | True | 0 | ROZPOCET
| VV |  | m.č./007/ | [14 empty] | VV | 2 | 1 | True | 0 | ROZPOCET
| VV |  | dveře pož.-dvokř. | [14 empty] | VV | 2 | 1 | True | 0 | ROZPOCET
| VV |  | D/10/ -osazení celoprosklenné dveře dvojkř.s hliníkovým rámem se zvýšenou okopnou částí 300mm, paniková klika, se zvýrazněnou částí ve výši 800mm.Zas | [14 empty] | VV | 2 | 1 | True | 0 | ROZPOCET
| VV |  | Zasklení bezp.sklem CONNEX. Rozměr/1100*1970/ | [14 empty] | VV | 2 | 1 | True | 0 | ROZPOCET
| VV |  | 1ks | [14 empty] | VV | 2 | 1 | True | 0 | ROZPOCET
| VV |  | 1,1*1,97 |  | 2.167 | [12 empty] | VV | 2 | 2 | True | 0 | ROZPOCET
| VV |  | Součet |  | 2.167 | [12 empty] | VV | 2 | 4 | True | 1 | ROZPOCET
25 | M | 55341366.D7 | D/7/ -osazení celoprosklenné dveře dvojkř.s hliníkovým rámem se zvýšenou okopnou částí 300mm, paniková klika, se zvýrazněnou částí ve výši 800mm.Zasklení bezp.sklem CONNEX. Rozměr/1600*2000/ | m2 | 3.2 |  | 0 |  |  | základní |  | 0 | 0.03829 | 0.12253 | 0 | 0 | 32 | M | 2 |  |  |  | ROZPOCET | 0 | 0 | 0 | 0 | 0 | 1 | 0 | 16 | -698256753
| VV |  | budova/1/ | [14 empty] | VV | 2 | 1 | True | 0 | ROZPOCET
| VV |  | nové kce 1/PP/74 | [14 empty] | VV | 2 | 1 | True | 0 | ROZPOCET
| VV |  | m.č./007/ | [14 empty] | VV | 2 | 1 | True | 0 | ROZPOCET
| VV |  | dveře pož.-dvokř. | [14 empty] | VV | 2 | 1 | True | 0 | ROZPOCET
| VV |  | D/7/ -osazení celoprosklenné dveře dvojkř.s hliníkovým rámem se zvýšenou okopnou částí 300mm, paniková klika, se zvýrazněnou částí ve výši 800mm.Zask | [14 empty] | VV | 2 | 1 | True | 0 | ROZPOCET
| VV |  | Zasklení bezp.sklem CONNEX. Rozměr/1600*2000/ | [14 empty] | VV | 2 | 1 | True | 0 | ROZPOCET
| VV |  | 1ks | [14 empty] | VV | 2 | 1 | True | 0 | ROZPOCET
| VV |  | 1,6*2 |  | 3.2 | [12 empty] | VV | 2 | 2 | True | 0 | ROZPOCET
| VV |  | Součet |  | 3.2 | [12 empty] | VV | 2 | 4 | True | 1 | ROZPOCET
26 | K | 767646510 | Montáž dveří ocelových nebo hliníkových protipožárních uzávěrů jednokřídlových | kus | 1 |  | 0 | CS ÚRS 2025 01 |  | základní |  | 0 | 0.00033 | 0.00033 | 0 | 0 | 16 | K | 2 |  |  |  | ROZPOCET | 0 | 0 | 0 | 0 | 0 | 1 | 0 | 16 | 1408071841
| Online PSC |  | https://podminky.urs.cz/item/CS_URS_2025_01/767646510 | [14 empty] | Online PSC | 2
| VV |  | budova/1/ | [14 empty] | VV | 2 | 1 | True | 0 | ROZPOCET
| VV |  | nové kce 1/PP/73 | [14 empty] | VV | 2 | 1 | True | 0 | ROZPOCET
| VV |  | m.č./007/ | [14 empty] | VV | 2 | 1 | True | 0 | ROZPOCET
| VV |  | dvířka | [14 empty] | VV | 2 | 1 | True | 0 | ROZPOCET
| VV |  | osazení dvířek na rozvaděč /870*1040/ | [14 empty] | VV | 2 | 1 | True | 0 | ROZPOCET
| VV |  | 1 |  | 1 | [12 empty] | VV | 2 | 2 | True | 0 | ROZPOCET
| VV |  | Součet |  | 1 | [12 empty] | VV | 2 | 4 | True | 1 | ROZPOCET
27 | M | 553R4 | osazení dvířek na rozvaděč /870*1040/ - rozměry nutno doměřit na místě | ks | 1 |  | 0 |  |  | základní |  | 0 | 0.01501 | 0.01501 | 0 | 0 | 32 | M | 2 |  |  |  | ROZPOCET | 0 | 0 | 0 | 0 | 0 | 1 | 0 | 16 | -1874627379
| VV |  | budova/1/ | [14 empty] | VV | 2 | 1 | True | 0 | ROZPOCET
| VV |  | nové kce 1/PP/73 | [14 empty] | VV | 2 | 1 | True | 0 | ROZPOCET
| VV |  | m.č./007/ | [14 empty] | VV | 2 | 1 | True | 0 | ROZPOCET
| VV |  | dvířka | [14 empty] | VV | 2 | 1 | True | 0 | ROZPOCET
| VV |  | osazení dvířek na rozvaděč /870*1040/ | [14 empty] | VV | 2 | 1 | True | 0 | ROZPOCET
| VV |  | 1 |  | 1 | [12 empty] | VV | 2 | 2 | True | 0 | ROZPOCET
| VV |  | Součet |  | 1 | [12 empty] | VV | 2 | 4 | True | 1 | ROZPOCET
28 | K | 998767121 | Přesun hmot pro zámečnické konstrukce stanovený z hmotnosti přesunovaného materiálu vodorovná dopravní vzdálenost do 50 m ruční (bez užití mechanizace) v objektech výšky do 6 m | t | 0.222 |  | 0 | CS ÚRS 2025 01 |  | základní |  | 0 | 0 | 0 | 0 | 0 | 16 | K | 2 |  |  |  | ROZPOCET | 0 | 0 | 0 | 0 | 0 | 1 | 0 | 16 | 896049123
| Online PSC |  | https://podminky.urs.cz/item/CS_URS_2025_01/998767121 | [14 empty] | Online PSC | 2
| D | 776 | Podlahy povlakové - obklady stěn |  |  |  | 0 |  |  |  |  | 0 |  | 0.099136 |  | 0 | 2 | D | 1 |  |  |  | ROZPOCET | [6 empty] | 0
29 | K | 776111131 | Příprava podkladu povlakových podlah a stěn broušení stěn | m2 | 27.886 |  | 0 | CS ÚRS 2025 01 |  | základní |  | 0 | 0 | 0 | 0 | 0 | 16 | K | 2 |  |  |  | ROZPOCET | 0 | 0 | 0 | 0 | 0 | 1 | 0 | 16 | -623964341
| Online PSC |  | https://podminky.urs.cz/item/CS_URS_2025_01/776111131 | [14 empty] | Online PSC | 2
| VV |  | budova/1/ | [14 empty] | VV | 2 | 1 | True | 0 | ROZPOCET
| VV |  | nové kce 1/PP/94 | [14 empty] | VV | 2 | 1 | True | 0 | ROZPOCET
| VV |  | m.č./007/ | [14 empty] | VV | 2 | 1 | True | 0 | ROZPOCET
| VV |  | obklad | [14 empty] | VV | 2 | 1 | True | 0 | ROZPOCET
| VV |  | obklad svislých stěn do v./1,0/m | [14 empty] | VV | 2 | 1 | True | 0 | ROZPOCET
| VV |  | (4,954+4,954+4,25+4,25)*1 |  | 18.408 | [12 empty] | VV | 2 | 2 | True | 0 | ROZPOCET
| VV |  | budova/1/ | [14 empty] | VV | 2 | 1 | True | 0 | ROZPOCET
| VV |  | nové kce 1/PP/96 | [14 empty] | VV | 2 | 1 | True | 0 | ROZPOCET
| VV |  | m.č./009/ | [14 empty] | VV | 2 | 1 | True | 0 | ROZPOCET
| VV |  | obklad | [14 empty] | VV | 2 | 1 | True | 0 | ROZPOCET
| VV |  | obklad svislých stěn do v./1,0/m | [14 empty] | VV | 2 | 1 | True | 0 | ROZPOCET
| VV |  | 4,739*1*2 |  | 9.478 | [12 empty] | VV | 2 | 2 | True | 0 | ROZPOCET
| VV |  | Součet |  | 27.886 | [12 empty] | VV | 2 | 4 | True | 1 | ROZPOCET
30 | K | 776111331 | Příprava podkladu povlakových podlah a stěn vysátí stěn | m2 | 27.886 |  | 0 | CS ÚRS 2025 01 |  | základní |  | 0 | 0 | 0 | 0 | 0 | 16 | K | 2 |  |  |  | ROZPOCET | 0 | 0 | 0 | 0 | 0 | 1 | 0 | 16 | 431731906
| Online PSC |  | https://podminky.urs.cz/item/CS_URS_2025_01/776111331 | [14 empty] | Online PSC | 2
| VV |  | budova/1/ | [14 empty] | VV | 2 | 1 | True | 0 | ROZPOCET
| VV |  | nové kce 1/PP/94 | [14 empty] | VV | 2 | 1 | True | 0 | ROZPOCET
| VV |  | m.č./007/ | [14 empty] | VV | 2 | 1 | True | 0 | ROZPOCET
| VV |  | obklad | [14 empty] | VV | 2 | 1 | True | 0 | ROZPOCET
| VV |  | obklad svislých stěn do v./1,0/m | [14 empty] | VV | 2 | 1 | True | 0 | ROZPOCET
| VV |  | (4,954+4,954+4,25+4,25)*1 |  | 18.408 | [12 empty] | VV | 2 | 2 | True | 0 | ROZPOCET
| VV |  | budova/1/ | [14 empty] | VV | 2 | 1 | True | 0 | ROZPOCET
| VV |  | nové kce 1/PP/96 | [14 empty] | VV | 2 | 1 | True | 0 | ROZPOCET
| VV |  | m.č./009/ | [14 empty] | VV | 2 | 1 | True | 0 | ROZPOCET
| VV |  | obklad | [14 empty] | VV | 2 | 1 | True | 0 | ROZPOCET
| VV |  | obklad svislých stěn do v./1,0/m | [14 empty] | VV | 2 | 1 | True | 0 | ROZPOCET
| VV |  | 4,739*1*2 |  | 9.478 | [12 empty] | VV | 2 | 2 | True | 0 | ROZPOCET
| VV |  | Součet |  | 27.886 | [12 empty] | VV | 2 | 4 | True | 1 | ROZPOCET
31 | K | 776121114 | Příprava podkladu povlakových podlah a stěn penetrace vodou ředitelná stěn | m2 | 27.886 |  | 0 | CS ÚRS 2025 01 |  | základní |  | 0 | 3e-05 | 0.00083658 | 0 | 0 | 16 | K | 2 |  |  |  | ROZPOCET | 0 | 0 | 0 | 0 | 0 | 1 | 0 | 16 | -1769376238
| Online PSC |  | https://podminky.urs.cz/item/CS_URS_2025_01/776121114 | [14 empty] | Online PSC | 2
| VV |  | budova/1/ | [14 empty] | VV | 2 | 1 | True | 0 | ROZPOCET
| VV |  | nové kce 1/PP/94 | [14 empty] | VV | 2 | 1 | True | 0 | ROZPOCET
| VV |  | m.č./007/ | [14 empty] | VV | 2 | 1 | True | 0 | ROZPOCET
| VV |  | obklad | [14 empty] | VV | 2 | 1 | True | 0 | ROZPOCET
| VV |  | obklad svislých stěn do v./1,0/m | [14 empty] | VV | 2 | 1 | True | 0 | ROZPOCET
| VV |  | (4,954+4,954+4,25+4,25)*1 |  | 18.408 | [12 empty] | VV | 2 | 2 | True | 0 | ROZPOCET
| VV |  | budova/1/ | [14 empty] | VV | 2 | 1 | True | 0 | ROZPOCET
| VV |  | nové kce 1/PP/96 | [14 empty] | VV | 2 | 1 | True | 0 | ROZPOCET
| VV |  | m.č./009/ | [14 empty] | VV | 2 | 1 | True | 0 | ROZPOCET
| VV |  | obklad | [14 empty] | VV | 2 | 1 | True | 0 | ROZPOCET
| VV |  | obklad svislých stěn do v./1,0/m | [14 empty] | VV | 2 | 1 | True | 0 | ROZPOCET
| VV |  | 4,739*1*2 |  | 9.478 | [12 empty] | VV | 2 | 2 | True | 0 | ROZPOCET
| VV |  | Součet |  | 27.886 | [12 empty] | VV | 2 | 4 | True | 1 | ROZPOCET
32 | K | 776521111 | Montáž podlahovin z PVC na stěnu lepením pásů, výšky do 2 m | m2 | 27.886 |  | 0 | CS ÚRS 2025 01 |  | základní |  | 0 | 0.0005 | 0.013943 | 0 | 0 | 16 | K | 2 |  |  |  | ROZPOCET | 0 | 0 | 0 | 0 | 0 | 1 | 0 | 16 | 1672465506
| Online PSC |  | https://podminky.urs.cz/item/CS_URS_2025_01/776521111 | [14 empty] | Online PSC | 2
| VV |  | budova/1/ | [14 empty] | VV | 2 | 1 | True | 0 | ROZPOCET
| VV |  | nové kce 1/PP/94 | [14 empty] | VV | 2 | 1 | True | 0 | ROZPOCET
| VV |  | m.č./007/ | [14 empty] | VV | 2 | 1 | True | 0 | ROZPOCET
| VV |  | obklad | [14 empty] | VV | 2 | 1 | True | 0 | ROZPOCET
| VV |  | obklad svislých stěn do v./1,0/m | [14 empty] | VV | 2 | 1 | True | 0 | ROZPOCET
| VV |  | (4,954+4,954+4,25+4,25)*1 |  | 18.408 | [12 empty] | VV | 2 | 2 | True | 0 | ROZPOCET
| VV |  | budova/1/ | [14 empty] | VV | 2 | 1 | True | 0 | ROZPOCET
| VV |  | nové kce 1/PP/96 | [14 empty] | VV | 2 | 1 | True | 0 | ROZPOCET
| VV |  | m.č./009/ | [14 empty] | VV | 2 | 1 | True | 0 | ROZPOCET
| VV |  | obklad | [14 empty] | VV | 2 | 1 | True | 0 | ROZPOCET
| VV |  | obklad svislých stěn do v./1,0/m | [14 empty] | VV | 2 | 1 | True | 0 | ROZPOCET
| VV |  | 4,739*1*2 |  | 9.478 | [12 empty] | VV | 2 | 2 | True | 0 | ROZPOCET
| VV |  | Součet |  | 27.886 | [12 empty] | VV | 2 | 4 | True | 1 | ROZPOCET
33 | M | 2841101.R | obklad stěn výšky 1,3 m tl.2mm, barva dle investora- nárazuvzdorný materiál 100%, recyklovatelný , hladký , neobsahuje PVC, perzistentní bioakumulativní toxiny (PBT), bisfenol A (BPA) ani halogenované nebo bromované zábrany hoření. Materál odolný proti nárazu, poškrábání a oděru. Snadné řezání, tvarování a aplikace na různé podklady • Probarvený a strukturovaný, aby se skryly škrábance a oděrky • Nepropustný a neporézní povrch, odolný vůči většině skvrn nebo chemikálií • Snadno se čistí a udržuje. Má i ochrany rohů. Je baktericidní - dle PD | m2 | 30.675 |  | 0 |  |  | základní |  | 0 | 0.00275 | 0.084356 | 0 | 0 | 32 | M | 2 |  |  |  | ROZPOCET | 0 | 0 | 0 | 0 | 0 | 1 | 0 | 16 | 1213540653
| VV |  | budova/1/ | [14 empty] | VV | 2 | 1 | True | 0 | ROZPOCET
| VV |  | nové kce 1/PP/94 | [14 empty] | VV | 2 | 1 | True | 0 | ROZPOCET
| VV |  | m.č./007/ | [14 empty] | VV | 2 | 1 | True | 0 | ROZPOCET
| VV |  | obklad | [14 empty] | VV | 2 | 1 | True | 0 | ROZPOCET
| VV |  | obklad svislých stěn do v./1,0/m | [14 empty] | VV | 2 | 1 | True | 0 | ROZPOCET
| VV |  | (4,954+4,954+4,25+4,25)*1 |  | 18.408 | [12 empty] | VV | 2 | 2 | True | 0 | ROZPOCET
| VV |  | budova/1/ | [14 empty] | VV | 2 | 1 | True | 0 | ROZPOCET
| VV |  | nové kce 1/PP/96 | [14 empty] | VV | 2 | 1 | True | 0 | ROZPOCET
| VV |  | m.č./009/ | [14 empty] | VV | 2 | 1 | True | 0 | ROZPOCET
| VV |  | obklad | [14 empty] | VV | 2 | 1 | True | 0 | ROZPOCET
| VV |  | obklad svislých stěn do v./1,0/m | [14 empty] | VV | 2 | 1 | True | 0 | ROZPOCET
| VV |  | 4,739*1*2 |  | 9.478 | [12 empty] | VV | 2 | 2 | True | 0 | ROZPOCET
| VV |  | Součet |  | 27.886 | [12 empty] | VV | 2 | 4 | True | 1 | ROZPOCET
| VV |  | 27,886*1,1 'Přepočtené koeficientem množství |  | 30.675 | [12 empty] | VV | 2 | 2 | False | 1 | ROZPOCET
34 | K | 998776121 | Přesun hmot pro podlahy povlakové stanovený z hmotnosti přesunovaného materiálu vodorovná dopravní vzdálenost do 50 m ruční (bez užití mechanizace) v objektech výšky do 6 m | t | 0.099 |  | 0 | CS ÚRS 2025 01 |  | základní |  | 0 | 0 | 0 | 0 | 0 | 16 | K | 2 |  |  |  | ROZPOCET | 0 | 0 | 0 | 0 | 0 | 1 | 0 | 16 | -1131909401
| Online PSC |  | https://podminky.urs.cz/item/CS_URS_2025_01/998776121 | [14 empty] | Online PSC | 2
| D | 784 | Dokončovací práce - malby |  |  |  | 0 |  |  |  |  | 0 |  | 0.30919 |  | 0.0081523 | 2 | D | 1 |  |  |  | ROZPOCET | [6 empty] | 0
35 | K | 784171101 | Zakrytí nemalovaných ploch (materiál ve specifikaci) včetně pozdějšího odkrytí podlah | m2 | 221.32 |  | 0 | CS ÚRS 2025 01 |  | základní |  | 0 | 0 | 0 | 3e-05 | 0.0066396 | 16 | K | 2 |  |  |  | ROZPOCET | 0 | 0 | 0 | 0 | 0 | 1 | 0 | 16 | -1088029401
| Online PSC |  | https://podminky.urs.cz/item/CS_URS_2025_01/784171101 | [14 empty] | Online PSC | 2
| VV |  | budova/1/ | [14 empty] | VV | 2 | 1 | True | 0 | ROZPOCET
| VV |  | nové kce 1/PP/6 | [14 empty] | VV | 2 | 1 | True | 0 | ROZPOCET
| VV |  | m.č./024/ | [14 empty] | VV | 2 | 1 | True | 0 | ROZPOCET
| VV |  | zakrývání | [14 empty] | VV | 2 | 1 | True | 0 | ROZPOCET
| VV |  | zakrývání podlah | [14 empty] | VV | 2 | 1 | True | 0 | ROZPOCET
| VV |  | 7,57 |  | 7.57 | [12 empty] | VV | 2 | 2 | True | 0 | ROZPOCET
| VV |  | budova/1/ | [14 empty] | VV | 2 | 1 | True | 0 | ROZPOCET
| VV |  | nové kce 1/PP/14 | [14 empty] | VV | 2 | 1 | True | 0 | ROZPOCET
| VV |  | m.č./023/ | [14 empty] | VV | 2 | 1 | True | 0 | ROZPOCET
| VV |  | zakrývání | [14 empty] | VV | 2 | 1 | True | 0 | ROZPOCET
| VV |  | zakrývání podlah | [14 empty] | VV | 2 | 1 | True | 0 | ROZPOCET
| VV |  | 32,89 |  | 32.89 | [12 empty] | VV | 2 | 2 | True | 0 | ROZPOCET
| VV |  | budova/1/ | [14 empty] | VV | 2 | 1 | True | 0 | ROZPOCET
| VV |  | nové kce 1/PP/26 | [14 empty] | VV | 2 | 1 | True | 0 | ROZPOCET
| VV |  | m.č./013/ | [14 empty] | VV | 2 | 1 | True | 0 | ROZPOCET
| VV |  | zakrývání | [14 empty] | VV | 2 | 1 | True | 0 | ROZPOCET
| VV |  | zakrývání podlah | [14 empty] | VV | 2 | 1 | True | 0 | ROZPOCET
| VV |  | 39,8 |  | 39.8 | [12 empty] | VV | 2 | 2 | True | 0 | ROZPOCET
| VV |  | budova/1/ | [14 empty] | VV | 2 | 1 | True | 0 | ROZPOCET
| VV |  | nové kce 1/PP/36 | [14 empty] | VV | 2 | 1 | True | 0 | ROZPOCET
| VV |  | m.č./010/ | [14 empty] | VV | 2 | 1 | True | 0 | ROZPOCET
| VV |  | zakrývání | [14 empty] | VV | 2 | 1 | True | 0 | ROZPOCET
| VV |  | zakrývání podlah | [14 empty] | VV | 2 | 1 | True | 0 | ROZPOCET
| VV |  | 35,07 |  | 35.07 | [12 empty] | VV | 2 | 2 | True | 0 | ROZPOCET
| VV |  | budova/1/ | [14 empty] | VV | 2 | 1 | True | 0 | ROZPOCET
| VV |  | nové kce 1/PP/43 | [14 empty] | VV | 2 | 1 | True | 0 | ROZPOCET
| VV |  | m.č./014/ | [14 empty] | VV | 2 | 1 | True | 0 | ROZPOCET
| VV |  | zakrývání | [14 empty] | VV | 2 | 1 | True | 0 | ROZPOCET
| VV |  | zakrývání podlah | [14 empty] | VV | 2 | 1 | True | 0 | ROZPOCET
| VV |  | 14,24 |  | 14.24 | [12 empty] | VV | 2 | 2 | True | 0 | ROZPOCET
| VV |  | budova/1/ | [14 empty] | VV | 2 | 1 | True | 0 | ROZPOCET
| VV |  | nové kce 1/PP/53 | [14 empty] | VV | 2 | 1 | True | 0 | ROZPOCET
| VV |  | m.č./012/ | [14 empty] | VV | 2 | 1 | True | 0 | ROZPOCET
| VV |  | zakrývání | [14 empty] | VV | 2 | 1 | True | 0 | ROZPOCET
| VV |  | zakrývání podlah | [14 empty] | VV | 2 | 1 | True | 0 | ROZPOCET
| VV |  | 28,05 |  | 28.05 | [12 empty] | VV | 2 | 2 | True | 0 | ROZPOCET
| VV |  | budova/1/ | [14 empty] | VV | 2 | 1 | True | 0 | ROZPOCET
| VV |  | nové kce 1/PP/63 | [14 empty] | VV | 2 | 1 | True | 0 | ROZPOCET
| VV |  | m.č./007/ | [14 empty] | VV | 2 | 1 | True | 0 | ROZPOCET
| VV |  | zakrývání | [14 empty] | VV | 2 | 1 | True | 0 | ROZPOCET
| VV |  | zakrývání podlah | [14 empty] | VV | 2 | 1 | True | 0 | ROZPOCET
| VV |  | 20,96 |  | 20.96 | [12 empty] | VV | 2 | 2 | True | 0 | ROZPOCET
| VV |  | budova/1/ | [14 empty] | VV | 2 | 1 | True | 0 | ROZPOCET
| VV |  | nové kce 1/PP/79 | [14 empty] | VV | 2 | 1 | True | 0 | ROZPOCET
| VV |  | m.č./008/ | [14 empty] | VV | 2 | 1 | True | 0 | ROZPOCET
| VV |  | zakrývání | [14 empty] | VV | 2 | 1 | True | 0 | ROZPOCET
| VV |  | zakrývání podlah | [14 empty] | VV | 2 | 1 | True | 0 | ROZPOCET
| VV |  | 8,08 |  | 8.08 | [12 empty] | VV | 2 | 2 | True | 0 | ROZPOCET
| VV |  | budova/1/ | [14 empty] | VV | 2 | 1 | True | 0 | ROZPOCET
| VV |  | nové kce 1/PP/86 | [14 empty] | VV | 2 | 1 | True | 0 | ROZPOCET
| VV |  | m.č./004/ | [14 empty] | VV | 2 | 1 | True | 0 | ROZPOCET
| VV |  | zakrývání | [14 empty] | VV | 2 | 1 | True | 0 | ROZPOCET
| VV |  | zakrývání podlah | [14 empty] | VV | 2 | 1 | True | 0 | ROZPOCET
| VV |  | 26,58 |  | 26.58 | [12 empty] | VV | 2 | 2 | True | 0 | ROZPOCET
| VV |  | budova/1/ | [14 empty] | VV | 2 | 1 | True | 0 | ROZPOCET
| VV |  | nové kce 1/PP/97 | [14 empty] | VV | 2 | 1 | True | 0 | ROZPOCET
| VV |  | m.č./009/ | [14 empty] | VV | 2 | 1 | True | 0 | ROZPOCET
| VV |  | zakrývání | [14 empty] | VV | 2 | 1 | True | 0 | ROZPOCET
| VV |  | zakrývání podlah | [14 empty] | VV | 2 | 1 | True | 0 | ROZPOCET
| VV |  | 8,08 |  | 8.08 | [12 empty] | VV | 2 | 2 | True | 0 | ROZPOCET
| VV |  | Součet |  | 221.32 | [12 empty] | VV | 2 | 4 | True | 1 | ROZPOCET
36 | M | 581248440 | fólie pro malířské potřeby zakrývací tl 25µ 4x5m | m2 | 243.452 |  | 0 | CS ÚRS 2025 01 |  | základní |  | 0 | 2e-05 | 0.004869 | 0 | 0 | 32 | M | 2 |  |  |  | ROZPOCET | 0 | 0 | 0 | 0 | 0 | 1 | 0 | 16 | -2061631639
| VV |  | budova/1/ | [14 empty] | VV | 2 | 1 | True | 0 | ROZPOCET
| VV |  | nové kce 1/PP/6 | [14 empty] | VV | 2 | 1 | True | 0 | ROZPOCET
| VV |  | m.č./024/ | [14 empty] | VV | 2 | 1 | True | 0 | ROZPOCET
| VV |  | zakrývání | [14 empty] | VV | 2 | 1 | True | 0 | ROZPOCET
| VV |  | zakrývání podlah | [14 empty] | VV | 2 | 1 | True | 0 | ROZPOCET
| VV |  | 7,57 |  | 7.57 | [12 empty] | VV | 2 | 2 | True | 0 | ROZPOCET
| VV |  | budova/1/ | [14 empty] | VV | 2 | 1 | True | 0 | ROZPOCET
| VV |  | nové kce 1/PP/14 | [14 empty] | VV | 2 | 1 | True | 0 | ROZPOCET
| VV |  | m.č./023/ | [14 empty] | VV | 2 | 1 | True | 0 | ROZPOCET
| VV |  | zakrývání | [14 empty] | VV | 2 | 1 | True | 0 | ROZPOCET
| VV |  | zakrývání podlah | [14 empty] | VV | 2 | 1 | True | 0 | ROZPOCET
| VV |  | 32,89 |  | 32.89 | [12 empty] | VV | 2 | 2 | True | 0 | ROZPOCET
| VV |  | budova/1/ | [14 empty] | VV | 2 | 1 | True | 0 | ROZPOCET
| VV |  | nové kce 1/PP/26 | [14 empty] | VV | 2 | 1 | True | 0 | ROZPOCET
| VV |  | m.č./013/ | [14 empty] | VV | 2 | 1 | True | 0 | ROZPOCET
| VV |  | zakrývání | [14 empty] | VV | 2 | 1 | True | 0 | ROZPOCET
| VV |  | zakrývání podlah | [14 empty] | VV | 2 | 1 | True | 0 | ROZPOCET
| VV |  | 39,8 |  | 39.8 | [12 empty] | VV | 2 | 2 | True | 0 | ROZPOCET
| VV |  | budova/1/ | [14 empty] | VV | 2 | 1 | True | 0 | ROZPOCET
| VV |  | nové kce 1/PP/36 | [14 empty] | VV | 2 | 1 | True | 0 | ROZPOCET
| VV |  | m.č./010/ | [14 empty] | VV | 2 | 1 | True | 0 | ROZPOCET
| VV |  | zakrývání | [14 empty] | VV | 2 | 1 | True | 0 | ROZPOCET
| VV |  | zakrývání podlah | [14 empty] | VV | 2 | 1 | True | 0 | ROZPOCET
| VV |  | 35,07 |  | 35.07 | [12 empty] | VV | 2 | 2 | True | 0 | ROZPOCET
| VV |  | budova/1/ | [14 empty] | VV | 2 | 1 | True | 0 | ROZPOCET
| VV |  | nové kce 1/PP/43 | [14 empty] | VV | 2 | 1 | True | 0 | ROZPOCET
| VV |  | m.č./014/ | [14 empty] | VV | 2 | 1 | True | 0 | ROZPOCET
| VV |  | zakrývání | [14 empty] | VV | 2 | 1 | True | 0 | ROZPOCET
| VV |  | zakrývání podlah | [14 empty] | VV | 2 | 1 | True | 0 | ROZPOCET
| VV |  | 14,24 |  | 14.24 | [12 empty] | VV | 2 | 2 | True | 0 | ROZPOCET
| VV |  | budova/1/ | [14 empty] | VV | 2 | 1 | True | 0 | ROZPOCET
| VV |  | nové kce 1/PP/53 | [14 empty] | VV | 2 | 1 | True | 0 | ROZPOCET
| VV |  | m.č./012/ | [14 empty] | VV | 2 | 1 | True | 0 | ROZPOCET
| VV |  | zakrývání | [14 empty] | VV | 2 | 1 | True | 0 | ROZPOCET
| VV |  | zakrývání podlah | [14 empty] | VV | 2 | 1 | True | 0 | ROZPOCET
| VV |  | 28,05 |  | 28.05 | [12 empty] | VV | 2 | 2 | True | 0 | ROZPOCET
| VV |  | budova/1/ | [14 empty] | VV | 2 | 1 | True | 0 | ROZPOCET
| VV |  | nové kce 1/PP/63 | [14 empty] | VV | 2 | 1 | True | 0 | ROZPOCET
| VV |  | m.č./007/ | [14 empty] | VV | 2 | 1 | True | 0 | ROZPOCET
| VV |  | zakrývání | [14 empty] | VV | 2 | 1 | True | 0 | ROZPOCET
| VV |  | zakrývání podlah | [14 empty] | VV | 2 | 1 | True | 0 | ROZPOCET
| VV |  | 20,96 |  | 20.96 | [12 empty] | VV | 2 | 2 | True | 0 | ROZPOCET
| VV |  | budova/1/ | [14 empty] | VV | 2 | 1 | True | 0 | ROZPOCET
| VV |  | nové kce 1/PP/79 | [14 empty] | VV | 2 | 1 | True | 0 | ROZPOCET
| VV |  | m.č./008/ | [14 empty] | VV | 2 | 1 | True | 0 | ROZPOCET
| VV |  | zakrývání | [14 empty] | VV | 2 | 1 | True | 0 | ROZPOCET
| VV |  | zakrývání podlah | [14 empty] | VV | 2 | 1 | True | 0 | ROZPOCET
| VV |  | 8,08 |  | 8.08 | [12 empty] | VV | 2 | 2 | True | 0 | ROZPOCET
| VV |  | budova/1/ | [14 empty] | VV | 2 | 1 | True | 0 | ROZPOCET
| VV |  | nové kce 1/PP/86 | [14 empty] | VV | 2 | 1 | True | 0 | ROZPOCET
| VV |  | m.č./004/ | [14 empty] | VV | 2 | 1 | True | 0 | ROZPOCET
| VV |  | zakrývání | [14 empty] | VV | 2 | 1 | True | 0 | ROZPOCET
| VV |  | zakrývání podlah | [14 empty] | VV | 2 | 1 | True | 0 | ROZPOCET
| VV |  | 26,58 |  | 26.58 | [12 empty] | VV | 2 | 2 | True | 0 | ROZPOCET
| VV |  | budova/1/ | [14 empty] | VV | 2 | 1 | True | 0 | ROZPOCET
| VV |  | nové kce 1/PP/97 | [14 empty] | VV | 2 | 1 | True | 0 | ROZPOCET
| VV |  | m.č./009/ | [14 empty] | VV | 2 | 1 | True | 0 | ROZPOCET
| VV |  | zakrývání | [14 empty] | VV | 2 | 1 | True | 0 | ROZPOCET
| VV |  | zakrývání podlah | [14 empty] | VV | 2 | 1 | True | 0 | ROZPOCET
| VV |  | 8,08 |  | 8.08 | [12 empty] | VV | 2 | 2 | True | 0 | ROZPOCET
| VV |  | Součet |  | 221.32 | [12 empty] | VV | 2 | 4 | True | 1 | ROZPOCET
| VV |  | 221,32*1,1 'Přepočtené koeficientem množství |  | 243.452 | [12 empty] | VV | 2 | 2 | False | 1 | ROZPOCET
37 | K | 784171111 | Zakrytí nemalovaných ploch (materiál ve specifikaci) včetně pozdějšího odkrytí svislých ploch např. stěn, oken, dveří v místnostech výšky do 3,80 | m2 | 50.422 |  | 0 | CS ÚRS 2025 01 |  | základní |  | 0 | 0 | 0 | 3e-05 | 0.0015127 | 16 | K | 2 |  |  |  | ROZPOCET | 0 | 0 | 0 | 0 | 0 | 1 | 0 | 16 | -568390858
| Online PSC |  | https://podminky.urs.cz/item/CS_URS_2025_01/784171111 | [14 empty] | Online PSC | 2
| VV |  | budova/1/ | [14 empty] | VV | 2 | 1 | True | 0 | ROZPOCET
| VV |  | nové kce 1/PP/7 | [14 empty] | VV | 2 | 1 | True | 0 | ROZPOCET
| VV |  | m.č./024/ | [14 empty] | VV | 2 | 1 | True | 0 | ROZPOCET
| VV |  | zakrývání | [14 empty] | VV | 2 | 1 | True | 0 | ROZPOCET
| VV |  | zakrývání dveří | [14 empty] | VV | 2 | 1 | True | 0 | ROZPOCET
| VV |  | 0,9*1,97+(0,8*1,97) |  | 3.349 | [12 empty] | VV | 2 | 2 | True | 0 | ROZPOCET
| VV |  | budova/1/ | [14 empty] | VV | 2 | 1 | True | 0 | ROZPOCET
| VV |  | nové kce 1/PP/15 | [14 empty] | VV | 2 | 1 | True | 0 | ROZPOCET
| VV |  | m.č./023/ | [14 empty] | VV | 2 | 1 | True | 0 | ROZPOCET
| VV |  | zakrývání | [14 empty] | VV | 2 | 1 | True | 0 | ROZPOCET
| VV |  | zakrývání dveří | [14 empty] | VV | 2 | 1 | True | 0 | ROZPOCET
| VV |  | 0,9*1,97*3 |  | 5.319 | [12 empty] | VV | 2 | 2 | True | 0 | ROZPOCET
| VV |  | budova/1/ | [14 empty] | VV | 2 | 1 | True | 0 | ROZPOCET
| VV |  | nové kce 1/PP/27 | [14 empty] | VV | 2 | 1 | True | 0 | ROZPOCET
| VV |  | m.č./013/ | [14 empty] | VV | 2 | 1 | True | 0 | ROZPOCET
| VV |  | zakrývání | [14 empty] | VV | 2 | 1 | True | 0 | ROZPOCET
| VV |  | zakrývání dveří | [14 empty] | VV | 2 | 1 | True | 0 | ROZPOCET
| VV |  | 1*1,97+(0,8*1,97) |  | 3.546 | [12 empty] | VV | 2 | 2 | True | 0 | ROZPOCET
| VV |  | budova/1/ | [14 empty] | VV | 2 | 1 | True | 0 | ROZPOCET
| VV |  | nové kce 1/PP/37 | [14 empty] | VV | 2 | 1 | True | 0 | ROZPOCET
| VV |  | m.č./010/ | [14 empty] | VV | 2 | 1 | True | 0 | ROZPOCET
| VV |  | zakrývání | [14 empty] | VV | 2 | 1 | True | 0 | ROZPOCET
| VV |  | zakrývání dveří | [14 empty] | VV | 2 | 1 | True | 0 | ROZPOCET
| VV |  | 1*1,97+(0,8*1,97)+(1,1*1,97) |  | 5.713 | [12 empty] | VV | 2 | 2 | True | 0 | ROZPOCET
| VV |  | budova/1/ | [14 empty] | VV | 2 | 1 | True | 0 | ROZPOCET
| VV |  | nové kce 1/PP/44 | [14 empty] | VV | 2 | 1 | True | 0 | ROZPOCET
| VV |  | m.č./014/ | [14 empty] | VV | 2 | 1 | True | 0 | ROZPOCET
| VV |  | zakrývání | [14 empty] | VV | 2 | 1 | True | 0 | ROZPOCET
| VV |  | zakrývání dveří | [14 empty] | VV | 2 | 1 | True | 0 | ROZPOCET
| VV |  | (1*1,97)+(1*1,97*2) |  | 5.91 | [12 empty] | VV | 2 | 2 | True | 0 | ROZPOCET
| VV |  | budova/1/ | [14 empty] | VV | 2 | 1 | True | 0 | ROZPOCET
| VV |  | nové kce 1/PP/54 | [14 empty] | VV | 2 | 1 | True | 0 | ROZPOCET
| VV |  | m.č./012/ | [14 empty] | VV | 2 | 1 | True | 0 | ROZPOCET
| VV |  | zakrývání | [14 empty] | VV | 2 | 1 | True | 0 | ROZPOCET
| VV |  | zakrývání dveří | [14 empty] | VV | 2 | 1 | True | 0 | ROZPOCET
| VV |  | 1,1*1,97 |  | 2.167 | [12 empty] | VV | 2 | 2 | True | 0 | ROZPOCET
| VV |  | budova/1/ | [14 empty] | VV | 2 | 1 | True | 0 | ROZPOCET
| VV |  | nové kce 1/PP/64 | [14 empty] | VV | 2 | 1 | True | 0 | ROZPOCET
| VV |  | m.č./007/ | [14 empty] | VV | 2 | 1 | True | 0 | ROZPOCET
| VV |  | zakrývání | [14 empty] | VV | 2 | 1 | True | 0 | ROZPOCET
| VV |  | zakrývání dveří | [14 empty] | VV | 2 | 1 | True | 0 | ROZPOCET
| VV |  | 1,1*1,97+(1,35*2)+(1*1,97)+(0,9*1,97)+(1,6*2) |  | 11.81 | [12 empty] | VV | 2 | 2 | True | 0 | ROZPOCET
| VV |  | budova/1/ | [14 empty] | VV | 2 | 1 | True | 0 | ROZPOCET
| VV |  | nové kce 1/PP/80 | [14 empty] | VV | 2 | 1 | True | 0 | ROZPOCET
| VV |  | m.č./008/ | [14 empty] | VV | 2 | 1 | True | 0 | ROZPOCET
| VV |  | zakrývání | [14 empty] | VV | 2 | 1 | True | 0 | ROZPOCET
| VV |  | zakrývání dveří | [14 empty] | VV | 2 | 1 | True | 0 | ROZPOCET
| VV |  | 1*1,97*2+(0,9*1,97) |  | 5.713 | [12 empty] | VV | 2 | 2 | True | 0 | ROZPOCET
| VV |  | budova/1/ | [14 empty] | VV | 2 | 1 | True | 0 | ROZPOCET
| VV |  | nové kce 1/PP/87 | [14 empty] | VV | 2 | 1 | True | 0 | ROZPOCET
| VV |  | m.č./004/ | [14 empty] | VV | 2 | 1 | True | 0 | ROZPOCET
| VV |  | zakrývání | [14 empty] | VV | 2 | 1 | True | 0 | ROZPOCET
| VV |  | zakrývání dveří | [14 empty] | VV | 2 | 1 | True | 0 | ROZPOCET
| VV |  | (0,8*1,97)+(1,1*1,97) |  | 3.743 | [12 empty] | VV | 2 | 2 | True | 0 | ROZPOCET
| VV |  | budova/1/ | [14 empty] | VV | 2 | 1 | True | 0 | ROZPOCET
| VV |  | nové kce 1/PP/98 | [14 empty] | VV | 2 | 1 | True | 0 | ROZPOCET
| VV |  | m.č./009/ | [14 empty] | VV | 2 | 1 | True | 0 | ROZPOCET
| VV |  | zakrývání | [14 empty] | VV | 2 | 1 | True | 0 | ROZPOCET
| VV |  | zakrývání dveří | [14 empty] | VV | 2 | 1 | True | 0 | ROZPOCET
| VV |  | 1,6*1,97 |  | 3.152 | [12 empty] | VV | 2 | 2 | True | 0 | ROZPOCET
| VV |  | Součet |  | 50.422 | [12 empty] | VV | 2 | 4 | True | 1 | ROZPOCET
38 | M | 581248440 | fólie pro malířské potřeby zakrývací tl 25µ 4x5m | m2 | 55.464 |  | 0 | CS ÚRS 2025 01 |  | základní |  | 0 | 2e-05 | 0.0011093 | 0 | 0 | 32 | M | 2 |  |  |  | ROZPOCET | 0 | 0 | 0 | 0 | 0 | 1 | 0 | 16 | 933988020
| VV |  | budova/1/ | [14 empty] | VV | 2 | 1 | True | 0 | ROZPOCET
| VV |  | nové kce 1/PP/7 | [14 empty] | VV | 2 | 1 | True | 0 | ROZPOCET
| VV |  | m.č./024/ | [14 empty] | VV | 2 | 1 | True | 0 | ROZPOCET
| VV |  | zakrývání | [14 empty] | VV | 2 | 1 | True | 0 | ROZPOCET
| VV |  | zakrývání dveří | [14 empty] | VV | 2 | 1 | True | 0 | ROZPOCET
| VV |  | 0,9*1,97+(0,8*1,97) |  | 3.349 | [12 empty] | VV | 2 | 2 | True | 0 | ROZPOCET
| VV |  | budova/1/ | [14 empty] | VV | 2 | 1 | True | 0 | ROZPOCET
| VV |  | nové kce 1/PP/15 | [14 empty] | VV | 2 | 1 | True | 0 | ROZPOCET
| VV |  | m.č./023/ | [14 empty] | VV | 2 | 1 | True | 0 | ROZPOCET
| VV |  | zakrývání | [14 empty] | VV | 2 | 1 | True | 0 | ROZPOCET
| VV |  | zakrývání dveří | [14 empty] | VV | 2 | 1 | True | 0 | ROZPOCET
| VV |  | 0,9*1,97*3 |  | 5.319 | [12 empty] | VV | 2 | 2 | True | 0 | ROZPOCET
| VV |  | budova/1/ | [14 empty] | VV | 2 | 1 | True | 0 | ROZPOCET
| VV |  | nové kce 1/PP/27 | [14 empty] | VV | 2 | 1 | True | 0 | ROZPOCET
| VV |  | m.č./013/ | [14 empty] | VV | 2 | 1 | True | 0 | ROZPOCET
| VV |  | zakrývání | [14 empty] | VV | 2 | 1 | True | 0 | ROZPOCET
| VV |  | zakrývání dveří | [14 empty] | VV | 2 | 1 | True | 0 | ROZPOCET
| VV |  | 1*1,97+(0,8*1,97) |  | 3.546 | [12 empty] | VV | 2 | 2 | True | 0 | ROZPOCET
| VV |  | budova/1/ | [14 empty] | VV | 2 | 1 | True | 0 | ROZPOCET
| VV |  | nové kce 1/PP/37 | [14 empty] | VV | 2 | 1 | True | 0 | ROZPOCET
| VV |  | m.č./010/ | [14 empty] | VV | 2 | 1 | True | 0 | ROZPOCET
| VV |  | zakrývání | [14 empty] | VV | 2 | 1 | True | 0 | ROZPOCET
| VV |  | zakrývání dveří | [14 empty] | VV | 2 | 1 | True | 0 | ROZPOCET
| VV |  | 1*1,97+(0,8*1,97)+(1,1*1,97) |  | 5.713 | [12 empty] | VV | 2 | 2 | True | 0 | ROZPOCET
| VV |  | budova/1/ | [14 empty] | VV | 2 | 1 | True | 0 | ROZPOCET
| VV |  | nové kce 1/PP/44 | [14 empty] | VV | 2 | 1 | True | 0 | ROZPOCET
| VV |  | m.č./014/ | [14 empty] | VV | 2 | 1 | True | 0 | ROZPOCET
| VV |  | zakrývání | [14 empty] | VV | 2 | 1 | True | 0 | ROZPOCET
| VV |  | zakrývání dveří | [14 empty] | VV | 2 | 1 | True | 0 | ROZPOCET
| VV |  | (1*1,97)+(1*1,97*2) |  | 5.91 | [12 empty] | VV | 2 | 2 | True | 0 | ROZPOCET
| VV |  | budova/1/ | [14 empty] | VV | 2 | 1 | True | 0 | ROZPOCET
| VV |  | nové kce 1/PP/54 | [14 empty] | VV | 2 | 1 | True | 0 | ROZPOCET
| VV |  | m.č./012/ | [14 empty] | VV | 2 | 1 | True | 0 | ROZPOCET
| VV |  | zakrývání | [14 empty] | VV | 2 | 1 | True | 0 | ROZPOCET
| VV |  | zakrývání dveří | [14 empty] | VV | 2 | 1 | True | 0 | ROZPOCET
| VV |  | 1,1*1,97 |  | 2.167 | [12 empty] | VV | 2 | 2 | True | 0 | ROZPOCET
| VV |  | budova/1/ | [14 empty] | VV | 2 | 1 | True | 0 | ROZPOCET
| VV |  | nové kce 1/PP/64 | [14 empty] | VV | 2 | 1 | True | 0 | ROZPOCET
| VV |  | m.č./007/ | [14 empty] | VV | 2 | 1 | True | 0 | ROZPOCET
| VV |  | zakrývání | [14 empty] | VV | 2 | 1 | True | 0 | ROZPOCET
| VV |  | zakrývání dveří | [14 empty] | VV | 2 | 1 | True | 0 | ROZPOCET
| VV |  | 1,1*1,97+(1,35*2)+(1*1,97)+(0,9*1,97)+(1,6*2) |  | 11.81 | [12 empty] | VV | 2 | 2 | True | 0 | ROZPOCET
| VV |  | budova/1/ | [14 empty] | VV | 2 | 1 | True | 0 | ROZPOCET
| VV |  | nové kce 1/PP/80 | [14 empty] | VV | 2 | 1 | True | 0 | ROZPOCET
| VV |  | m.č./008/ | [14 empty] | VV | 2 | 1 | True | 0 | ROZPOCET
| VV |  | zakrývání | [14 empty] | VV | 2 | 1 | True | 0 | ROZPOCET
| VV |  | zakrývání dveří | [14 empty] | VV | 2 | 1 | True | 0 | ROZPOCET
| VV |  | 1*1,97*2+(0,9*1,97) |  | 5.713 | [12 empty] | VV | 2 | 2 | True | 0 | ROZPOCET
| VV |  | budova/1/ | [14 empty] | VV | 2 | 1 | True | 0 | ROZPOCET
| VV |  | nové kce 1/PP/87 | [14 empty] | VV | 2 | 1 | True | 0 | ROZPOCET
| VV |  | m.č./004/ | [14 empty] | VV | 2 | 1 | True | 0 | ROZPOCET
| VV |  | zakrývání | [14 empty] | VV | 2 | 1 | True | 0 | ROZPOCET
| VV |  | zakrývání dveří | [14 empty] | VV | 2 | 1 | True | 0 | ROZPOCET
| VV |  | (0,8*1,97)+(1,1*1,97) |  | 3.743 | [12 empty] | VV | 2 | 2 | True | 0 | ROZPOCET
| VV |  | budova/1/ | [14 empty] | VV | 2 | 1 | True | 0 | ROZPOCET
| VV |  | nové kce 1/PP/98 | [14 empty] | VV | 2 | 1 | True | 0 | ROZPOCET
| VV |  | m.č./009/ | [14 empty] | VV | 2 | 1 | True | 0 | ROZPOCET
| VV |  | zakrývání | [14 empty] | VV | 2 | 1 | True | 0 | ROZPOCET
| VV |  | zakrývání dveří | [14 empty] | VV | 2 | 1 | True | 0 | ROZPOCET
| VV |  | 1,6*1,97 |  | 3.152 | [12 empty] | VV | 2 | 2 | True | 0 | ROZPOCET
| VV |  | Součet |  | 50.422 | [12 empty] | VV | 2 | 4 | True | 1 | ROZPOCET
| VV |  | 50,422*1,1 'Přepočtené koeficientem množství |  | 55.464 | [12 empty] | VV | 2 | 2 | False | 1 | ROZPOCET
39 | K | 784181111 | Penetrace podkladu jednonásobná základní silikátová bezbarvá v místnostech výšky do 3,80 m | m2 | 615.242 |  | 0 | CS ÚRS 2025 01 |  | základní |  | 0 | 0.000205 | 0.12612 | 0 | 0 | 16 | K | 2 |  |  |  | ROZPOCET | 0 | 0 | 0 | 0 | 0 | 1 | 0 | 16 | 1878313816
| Online PSC |  | https://podminky.urs.cz/item/CS_URS_2025_01/784181111 | [14 empty] | Online PSC | 2
| VV |  | budova/1/ | [14 empty] | VV | 2 | 1 | True | 0 | ROZPOCET
| VV |  | nové kce 1/PP/10 | [14 empty] | VV | 2 | 1 | True | 0 | ROZPOCET
| VV |  | m.č./024/ | [14 empty] | VV | 2 | 1 | True | 0 | ROZPOCET
| VV |  | výmalba | [14 empty] | VV | 2 | 1 | True | 0 | ROZPOCET
| VV |  | výmalba stropu | [14 empty] | VV | 2 | 1 | True | 0 | ROZPOCET
| VV |  | 7,57 |  | 7.57 | [12 empty] | VV | 2 | 2 | True | 0 | ROZPOCET
| VV |  | budova/1/ | [14 empty] | VV | 2 | 1 | True | 0 | ROZPOCET
| VV |  | nové kce 1/PP/11 | [14 empty] | VV | 2 | 1 | True | 0 | ROZPOCET
| VV |  | m.č./024/ | [14 empty] | VV | 2 | 1 | True | 0 | ROZPOCET
| VV |  | výmalba | [14 empty] | VV | 2 | 1 | True | 0 | ROZPOCET
| VV |  | výmalba stěn | [14 empty] | VV | 2 | 1 | True | 0 | ROZPOCET
| VV |  | (2,273+2,273+3,332+3,332)*2,5 |  | 28.025 | [12 empty] | VV | 2 | 2 | True | 0 | ROZPOCET
| VV |  | budova/1/ | [14 empty] | VV | 2 | 1 | True | 0 | ROZPOCET
| VV |  | nové kce 1/PP/18 | [14 empty] | VV | 2 | 1 | True | 0 | ROZPOCET
| VV |  | m.č./023/ | [14 empty] | VV | 2 | 1 | True | 0 | ROZPOCET
| VV |  | výmalba | [14 empty] | VV | 2 | 1 | True | 0 | ROZPOCET
| VV |  | výmalba stropu | [14 empty] | VV | 2 | 1 | True | 0 | ROZPOCET
| VV |  | 32,89 |  | 32.89 | [12 empty] | VV | 2 | 2 | True | 0 | ROZPOCET
| VV |  | budova/1/ | [14 empty] | VV | 2 | 1 | True | 0 | ROZPOCET
| VV |  | nové kce 1/PP/19 | [14 empty] | VV | 2 | 1 | True | 0 | ROZPOCET
| VV |  | m.č./023/ | [14 empty] | VV | 2 | 1 | True | 0 | ROZPOCET
| VV |  | výmalba | [14 empty] | VV | 2 | 1 | True | 0 | ROZPOCET
| VV |  | výmalba stěn | [14 empty] | VV | 2 | 1 | True | 0 | ROZPOCET
| VV |  | (9,797+9,797+3,228+3,228+1,05+1,05)*2,5 |  | 70.375 | [12 empty] | VV | 2 | 2 | True | 0 | ROZPOCET
| VV |  | budova/1/ | [14 empty] | VV | 2 | 1 | True | 0 | ROZPOCET
| VV |  | nové kce 1/PP/30 | [14 empty] | VV | 2 | 1 | True | 0 | ROZPOCET
| VV |  | m.č./013/ | [14 empty] | VV | 2 | 1 | True | 0 | ROZPOCET
| VV |  | výmalba | [14 empty] | VV | 2 | 1 | True | 0 | ROZPOCET
| VV |  | výmalba stropu | [14 empty] | VV | 2 | 1 | True | 0 | ROZPOCET
| VV |  | 39,8 |  | 39.8 | [12 empty] | VV | 2 | 2 | True | 0 | ROZPOCET
| VV |  | budova/1/ | [14 empty] | VV | 2 | 1 | True | 0 | ROZPOCET
| VV |  | nové kce 1/PP/31 | [14 empty] | VV | 2 | 1 | True | 0 | ROZPOCET
| VV |  | m.č./013/ | [14 empty] | VV | 2 | 1 | True | 0 | ROZPOCET
| VV |  | výmalba | [14 empty] | VV | 2 | 1 | True | 0 | ROZPOCET
| VV |  | výmalba stěn | [14 empty] | VV | 2 | 1 | True | 0 | ROZPOCET
| VV |  | (5,318+5,318+7,715+7,715+1+1)*2,5 |  | 70.165 | [12 empty] | VV | 2 | 2 | True | 0 | ROZPOCET
| VV |  | budova/1/ | [14 empty] | VV | 2 | 1 | True | 0 | ROZPOCET
| VV |  | nové kce 1/PP/40 | [14 empty] | VV | 2 | 1 | True | 0 | ROZPOCET
| VV |  | m.č./010/ | [14 empty] | VV | 2 | 1 | True | 0 | ROZPOCET
| VV |  | výmalba | [14 empty] | VV | 2 | 1 | True | 0 | ROZPOCET
| VV |  | výmalba stropu | [14 empty] | VV | 2 | 1 | True | 0 | ROZPOCET
| VV |  | 35,07 |  | 35.07 | [12 empty] | VV | 2 | 2 | True | 0 | ROZPOCET
| VV |  | budova/1/ | [14 empty] | VV | 2 | 1 | True | 0 | ROZPOCET
| VV |  | nové kce 1/PP/41 | [14 empty] | VV | 2 | 1 | True | 0 | ROZPOCET
| VV |  | m.č./010/ | [14 empty] | VV | 2 | 1 | True | 0 | ROZPOCET
| VV |  | výmalba | [14 empty] | VV | 2 | 1 | True | 0 | ROZPOCET
| VV |  | výmalba stěn | [14 empty] | VV | 2 | 1 | True | 0 | ROZPOCET
| VV |  | (7,702+7,702+4,47+4,47)*2,5 |  | 60.86 | [12 empty] | VV | 2 | 2 | True | 0 | ROZPOCET
| VV |  | budova/1/ | [14 empty] | VV | 2 | 1 | True | 0 | ROZPOCET
| VV |  | nové kce 1/PP/47 | [14 empty] | VV | 2 | 1 | True | 0 | ROZPOCET
| VV |  | m.č./014/ | [14 empty] | VV | 2 | 1 | True | 0 | ROZPOCET
| VV |  | výmalba | [14 empty] | VV | 2 | 1 | True | 0 | ROZPOCET
| VV |  | výmalba stropu | [14 empty] | VV | 2 | 1 | True | 0 | ROZPOCET
| VV |  | 14,24 |  | 14.24 | [12 empty] | VV | 2 | 2 | True | 0 | ROZPOCET
| VV |  | budova/1/ | [14 empty] | VV | 2 | 1 | True | 0 | ROZPOCET
| VV |  | nové kce 1/PP/48 | [14 empty] | VV | 2 | 1 | True | 0 | ROZPOCET
| VV |  | m.č./014/ | [14 empty] | VV | 2 | 1 | True | 0 | ROZPOCET
| VV |  | výmalba | [14 empty] | VV | 2 | 1 | True | 0 | ROZPOCET
| VV |  | výmalba stěn | [14 empty] | VV | 2 | 1 | True | 0 | ROZPOCET
| VV |  | budova/1/ | [14 empty] | VV | 2 | 1 | True | 0 | ROZPOCET
| VV |  | nové kce 1/PP/57 | [14 empty] | VV | 2 | 1 | True | 0 | ROZPOCET
| VV |  | m.č./012/ | [14 empty] | VV | 2 | 1 | True | 0 | ROZPOCET
| VV |  | výmalba | [14 empty] | VV | 2 | 1 | True | 0 | ROZPOCET
| VV |  | výmalba stropu | [14 empty] | VV | 2 | 1 | True | 0 | ROZPOCET
| VV |  | 28,05 |  | 28.05 | [12 empty] | VV | 2 | 2 | True | 0 | ROZPOCET
| VV |  | budova/1/ | [14 empty] | VV | 2 | 1 | True | 0 | ROZPOCET
| VV |  | nové kce 1/PP/58 | [14 empty] | VV | 2 | 1 | True | 0 | ROZPOCET
| VV |  | m.č./012/ | [14 empty] | VV | 2 | 1 | True | 0 | ROZPOCET
| VV |  | výmalba | [14 empty] | VV | 2 | 1 | True | 0 | ROZPOCET
| VV |  | výmalba stěn | [14 empty] | VV | 2 | 1 | True | 0 | ROZPOCET
| VV |  | (3,19+3,19+2,457+2,457)*2,5 |  | 28.235 | [12 empty] | VV | 2 | 2 | True | 0 | ROZPOCET
| VV |  | budova/1/ | [14 empty] | VV | 2 | 1 | True | 0 | ROZPOCET
| VV |  | nové kce 1/PP/67 | [14 empty] | VV | 2 | 1 | True | 0 | ROZPOCET
| VV |  | m.č./007/ | [14 empty] | VV | 2 | 1 | True | 0 | ROZPOCET
| VV |  | výmalba | [14 empty] | VV | 2 | 1 | True | 0 | ROZPOCET
| VV |  | výmalba stropu | [14 empty] | VV | 2 | 1 | True | 0 | ROZPOCET
| VV |  | 20,96 |  | 20.96 | [12 empty] | VV | 2 | 2 | True | 0 | ROZPOCET
| VV |  | budova/1/ | [14 empty] | VV | 2 | 1 | True | 0 | ROZPOCET
| VV |  | nové kce 1/PP/68 | [14 empty] | VV | 2 | 1 | True | 0 | ROZPOCET
| VV |  | m.č./007/ | [14 empty] | VV | 2 | 1 | True | 0 | ROZPOCET
| VV |  | výmalba | [14 empty] | VV | 2 | 1 | True | 0 | ROZPOCET
| VV |  | výmalba stěn | [14 empty] | VV | 2 | 1 | True | 0 | ROZPOCET
| VV |  | (4,954+5,954+4,26+4,26)*2,5 |  | 48.57 | [12 empty] | VV | 2 | 2 | True | 0 | ROZPOCET
| VV |  | budova/1/ | [14 empty] | VV | 2 | 1 | True | 0 | ROZPOCET
| VV |  | nové kce 1/PP/83 | [14 empty] | VV | 2 | 1 | True | 0 | ROZPOCET
| VV |  | m.č./008/ | [14 empty] | VV | 2 | 1 | True | 0 | ROZPOCET
| VV |  | výmalba | [14 empty] | VV | 2 | 1 | True | 0 | ROZPOCET
| VV |  | výmalba stropu | [14 empty] | VV | 2 | 1 | True | 0 | ROZPOCET
| VV |  | 8,08 |  | 8.08 | [12 empty] | VV | 2 | 2 | True | 0 | ROZPOCET
| VV |  | budova/1/ | [14 empty] | VV | 2 | 1 | True | 0 | ROZPOCET
| VV |  | nové kce 1/PP/84 | [14 empty] | VV | 2 | 1 | True | 0 | ROZPOCET
| VV |  | m.č./008/ | [14 empty] | VV | 2 | 1 | True | 0 | ROZPOCET
| VV |  | výmalba | [14 empty] | VV | 2 | 1 | True | 0 | ROZPOCET
| VV |  | výmalba stěn | [14 empty] | VV | 2 | 1 | True | 0 | ROZPOCET
| VV |  | (2,293+2,293+3,518+3,518)*2,5 |  | 29.055 | [12 empty] | VV | 2 | 2 | True | 0 | ROZPOCET
| VV |  | budova/1/ | [14 empty] | VV | 2 | 1 | True | 0 | ROZPOCET
| VV |  | nové kce 1/PP/90 | [14 empty] | VV | 2 | 1 | True | 0 | ROZPOCET
| VV |  | m.č./004/ | [14 empty] | VV | 2 | 1 | True | 0 | ROZPOCET
| VV |  | výmalba | [14 empty] | VV | 2 | 1 | True | 0 | ROZPOCET
| VV |  | výmalba stropu | [14 empty] | VV | 2 | 1 | True | 0 | ROZPOCET
| VV |  | 26,58 |  | 26.58 | [12 empty] | VV | 2 | 2 | True | 0 | ROZPOCET
| VV |  | budova/1/ | [14 empty] | VV | 2 | 1 | True | 0 | ROZPOCET
| VV |  | nové kce 1/PP/91 | [14 empty] | VV | 2 | 1 | True | 0 | ROZPOCET
| VV |  | m.č./004/ | [14 empty] | VV | 2 | 1 | True | 0 | ROZPOCET
| VV |  | výmalba | [14 empty] | VV | 2 | 1 | True | 0 | ROZPOCET
| VV |  | výmalba stěn | [14 empty] | VV | 2 | 1 | True | 0 | ROZPOCET
| VV |  | (5,14+5,14+5,36+5,36)*2,5 |  | 52.5 | [12 empty] | VV | 2 | 2 | True | 0 | ROZPOCET
| VV |  | budova/1/ | [14 empty] | VV | 2 | 1 | True | 0 | ROZPOCET
| VV |  | nové kce 1/PP/100 | [14 empty] | VV | 2 | 1 | True | 0 | ROZPOCET
| VV |  | m.č./009/ | [14 empty] | VV | 2 | 1 | True | 0 | ROZPOCET
| VV |  | výmalba | [14 empty] | VV | 2 | 1 | True | 0 | ROZPOCET
| VV |  | výmalba stěn | [14 empty] | VV | 2 | 1 | True | 0 | ROZPOCET
| VV |  | 4,739*(2,5-1)*2 |  | 14.217 | [12 empty] | VV | 2 | 2 | True | 0 | ROZPOCET
| VV |  | Součet |  | 615.242 | [12 empty] | VV | 2 | 4 | True | 1 | ROZPOCET
40 | K | 784191005 | Čištění vnitřních ploch hrubý úklid po provedení malířských prací omytím dveří nebo vrat | m2 | 50.422 |  | 0 | CS ÚRS 2025 01 |  | základní |  | 0 | 7.15e-06 | 0.00036052 | 0 | 0 | 16 | K | 2 |  |  |  | ROZPOCET | 0 | 0 | 0 | 0 | 0 | 1 | 0 | 16 | 216730577
| Online PSC |  | https://podminky.urs.cz/item/CS_URS_2025_01/784191005 | [14 empty] | Online PSC | 2
| VV |  | budova/1/ | [14 empty] | VV | 2 | 1 | True | 0 | ROZPOCET
| VV |  | nové kce 1/PP/7 | [14 empty] | VV | 2 | 1 | True | 0 | ROZPOCET
| VV |  | m.č./024/ | [14 empty] | VV | 2 | 1 | True | 0 | ROZPOCET
| VV |  | zakrývání | [14 empty] | VV | 2 | 1 | True | 0 | ROZPOCET
| VV |  | zakrývání dveří | [14 empty] | VV | 2 | 1 | True | 0 | ROZPOCET
| VV |  | 0,9*1,97+(0,8*1,97) |  | 3.349 | [12 empty] | VV | 2 | 2 | True | 0 | ROZPOCET
| VV |  | budova/1/ | [14 empty] | VV | 2 | 1 | True | 0 | ROZPOCET
| VV |  | nové kce 1/PP/15 | [14 empty] | VV | 2 | 1 | True | 0 | ROZPOCET
| VV |  | m.č./023/ | [14 empty] | VV | 2 | 1 | True | 0 | ROZPOCET
| VV |  | zakrývání | [14 empty] | VV | 2 | 1 | True | 0 | ROZPOCET
| VV |  | zakrývání dveří | [14 empty] | VV | 2 | 1 | True | 0 | ROZPOCET
| VV |  | 0,9*1,97*3 |  | 5.319 | [12 empty] | VV | 2 | 2 | True | 0 | ROZPOCET
| VV |  | budova/1/ | [14 empty] | VV | 2 | 1 | True | 0 | ROZPOCET
| VV |  | nové kce 1/PP/27 | [14 empty] | VV | 2 | 1 | True | 0 | ROZPOCET
| VV |  | m.č./013/ | [14 empty] | VV | 2 | 1 | True | 0 | ROZPOCET
| VV |  | zakrývání | [14 empty] | VV | 2 | 1 | True | 0 | ROZPOCET
| VV |  | zakrývání dveří | [14 empty] | VV | 2 | 1 | True | 0 | ROZPOCET
| VV |  | 1*1,97+(0,8*1,97) |  | 3.546 | [12 empty] | VV | 2 | 2 | True | 0 | ROZPOCET
| VV |  | budova/1/ | [14 empty] | VV | 2 | 1 | True | 0 | ROZPOCET
| VV |  | nové kce 1/PP/37 | [14 empty] | VV | 2 | 1 | True | 0 | ROZPOCET
| VV |  | m.č./010/ | [14 empty] | VV | 2 | 1 | True | 0 | ROZPOCET
| VV |  | zakrývání | [14 empty] | VV | 2 | 1 | True | 0 | ROZPOCET
| VV |  | zakrývání dveří | [14 empty] | VV | 2 | 1 | True | 0 | ROZPOCET
| VV |  | 1*1,97+(0,8*1,97)+(1,1*1,97) |  | 5.713 | [12 empty] | VV | 2 | 2 | True | 0 | ROZPOCET
| VV |  | budova/1/ | [14 empty] | VV | 2 | 1 | True | 0 | ROZPOCET
| VV |  | nové kce 1/PP/44 | [14 empty] | VV | 2 | 1 | True | 0 | ROZPOCET
| VV |  | m.č./014/ | [14 empty] | VV | 2 | 1 | True | 0 | ROZPOCET
| VV |  | zakrývání | [14 empty] | VV | 2 | 1 | True | 0 | ROZPOCET
| VV |  | zakrývání dveří | [14 empty] | VV | 2 | 1 | True | 0 | ROZPOCET
| VV |  | (1*1,97)+(1*1,97*2) |  | 5.91 | [12 empty] | VV | 2 | 2 | True | 0 | ROZPOCET
| VV |  | budova/1/ | [14 empty] | VV | 2 | 1 | True | 0 | ROZPOCET
| VV |  | nové kce 1/PP/54 | [14 empty] | VV | 2 | 1 | True | 0 | ROZPOCET
| VV |  | m.č./012/ | [14 empty] | VV | 2 | 1 | True | 0 | ROZPOCET
| VV |  | zakrývání | [14 empty] | VV | 2 | 1 | True | 0 | ROZPOCET
| VV |  | zakrývání dveří | [14 empty] | VV | 2 | 1 | True | 0 | ROZPOCET
| VV |  | 1,1*1,97 |  | 2.167 | [12 empty] | VV | 2 | 2 | True | 0 | ROZPOCET
| VV |  | budova/1/ | [14 empty] | VV | 2 | 1 | True | 0 | ROZPOCET
| VV |  | nové kce 1/PP/64 | [14 empty] | VV | 2 | 1 | True | 0 | ROZPOCET
| VV |  | m.č./007/ | [14 empty] | VV | 2 | 1 | True | 0 | ROZPOCET
| VV |  | zakrývání | [14 empty] | VV | 2 | 1 | True | 0 | ROZPOCET
| VV |  | zakrývání dveří | [14 empty] | VV | 2 | 1 | True | 0 | ROZPOCET
| VV |  | 1,1*1,97+(1,35*2)+(1*1,97)+(0,9*1,97)+(1,6*2) |  | 11.81 | [12 empty] | VV | 2 | 2 | True | 0 | ROZPOCET
| VV |  | budova/1/ | [14 empty] | VV | 2 | 1 | True | 0 | ROZPOCET
| VV |  | nové kce 1/PP/80 | [14 empty] | VV | 2 | 1 | True | 0 | ROZPOCET
| VV |  | m.č./008/ | [14 empty] | VV | 2 | 1 | True | 0 | ROZPOCET
| VV |  | zakrývání | [14 empty] | VV | 2 | 1 | True | 0 | ROZPOCET
| VV |  | zakrývání dveří | [14 empty] | VV | 2 | 1 | True | 0 | ROZPOCET
| VV |  | 1*1,97*2+(0,9*1,97) |  | 5.713 | [12 empty] | VV | 2 | 2 | True | 0 | ROZPOCET
| VV |  | budova/1/ | [14 empty] | VV | 2 | 1 | True | 0 | ROZPOCET
| VV |  | nové kce 1/PP/87 | [14 empty] | VV | 2 | 1 | True | 0 | ROZPOCET
| VV |  | m.č./004/ | [14 empty] | VV | 2 | 1 | True | 0 | ROZPOCET
| VV |  | zakrývání | [14 empty] | VV | 2 | 1 | True | 0 | ROZPOCET
| VV |  | zakrývání dveří | [14 empty] | VV | 2 | 1 | True | 0 | ROZPOCET
| VV |  | (0,8*1,97)+(1,1*1,97) |  | 3.743 | [12 empty] | VV | 2 | 2 | True | 0 | ROZPOCET
| VV |  | budova/1/ | [14 empty] | VV | 2 | 1 | True | 0 | ROZPOCET
| VV |  | nové kce 1/PP/98 | [14 empty] | VV | 2 | 1 | True | 0 | ROZPOCET
| VV |  | m.č./009/ | [14 empty] | VV | 2 | 1 | True | 0 | ROZPOCET
| VV |  | zakrývání | [14 empty] | VV | 2 | 1 | True | 0 | ROZPOCET
| VV |  | zakrývání dveří | [14 empty] | VV | 2 | 1 | True | 0 | ROZPOCET
| VV |  | 1,6*1,97 |  | 3.152 | [12 empty] | VV | 2 | 2 | True | 0 | ROZPOCET
| VV |  | Součet |  | 50.422 | [12 empty] | VV | 2 | 4 | True | 1 | ROZPOCET
41 | K | 784191007 | Čištění vnitřních ploch hrubý úklid po provedení malířských prací omytím podlah | m2 | 221.32 |  | 0 | CS ÚRS 2025 01 |  | základní |  | 0 | 6.25e-06 | 0.0013832 | 0 | 0 | 16 | K | 2 |  |  |  | ROZPOCET | 0 | 0 | 0 | 0 | 0 | 1 | 0 | 16 | -1601745081
| Online PSC |  | https://podminky.urs.cz/item/CS_URS_2025_01/784191007 | [14 empty] | Online PSC | 2
| VV |  | budova/1/ | [14 empty] | VV | 2 | 1 | True | 0 | ROZPOCET
| VV |  | nové kce 1/PP/6 | [14 empty] | VV | 2 | 1 | True | 0 | ROZPOCET
| VV |  | m.č./024/ | [14 empty] | VV | 2 | 1 | True | 0 | ROZPOCET
| VV |  | zakrývání | [14 empty] | VV | 2 | 1 | True | 0 | ROZPOCET
| VV |  | zakrývání podlah | [14 empty] | VV | 2 | 1 | True | 0 | ROZPOCET
| VV |  | 7,57 |  | 7.57 | [12 empty] | VV | 2 | 2 | True | 0 | ROZPOCET
| VV |  | budova/1/ | [14 empty] | VV | 2 | 1 | True | 0 | ROZPOCET
| VV |  | nové kce 1/PP/14 | [14 empty] | VV | 2 | 1 | True | 0 | ROZPOCET
| VV |  | m.č./023/ | [14 empty] | VV | 2 | 1 | True | 0 | ROZPOCET
| VV |  | zakrývání | [14 empty] | VV | 2 | 1 | True | 0 | ROZPOCET
| VV |  | zakrývání podlah | [14 empty] | VV | 2 | 1 | True | 0 | ROZPOCET
| VV |  | 32,89 |  | 32.89 | [12 empty] | VV | 2 | 2 | True | 0 | ROZPOCET
| VV |  | budova/1/ | [14 empty] | VV | 2 | 1 | True | 0 | ROZPOCET
| VV |  | nové kce 1/PP/26 | [14 empty] | VV | 2 | 1 | True | 0 | ROZPOCET
| VV |  | m.č./013/ | [14 empty] | VV | 2 | 1 | True | 0 | ROZPOCET
| VV |  | zakrývání | [14 empty] | VV | 2 | 1 | True | 0 | ROZPOCET
| VV |  | zakrývání podlah | [14 empty] | VV | 2 | 1 | True | 0 | ROZPOCET
| VV |  | 39,8 |  | 39.8 | [12 empty] | VV | 2 | 2 | True | 0 | ROZPOCET
| VV |  | budova/1/ | [14 empty] | VV | 2 | 1 | True | 0 | ROZPOCET
| VV |  | nové kce 1/PP/36 | [14 empty] | VV | 2 | 1 | True | 0 | ROZPOCET
| VV |  | m.č./010/ | [14 empty] | VV | 2 | 1 | True | 0 | ROZPOCET
| VV |  | zakrývání | [14 empty] | VV | 2 | 1 | True | 0 | ROZPOCET
| VV |  | zakrývání podlah | [14 empty] | VV | 2 | 1 | True | 0 | ROZPOCET
| VV |  | 35,07 |  | 35.07 | [12 empty] | VV | 2 | 2 | True | 0 | ROZPOCET
| VV |  | budova/1/ | [14 empty] | VV | 2 | 1 | True | 0 | ROZPOCET
| VV |  | nové kce 1/PP/43 | [14 empty] | VV | 2 | 1 | True | 0 | ROZPOCET
| VV |  | m.č./014/ | [14 empty] | VV | 2 | 1 | True | 0 | ROZPOCET
| VV |  | zakrývání | [14 empty] | VV | 2 | 1 | True | 0 | ROZPOCET
| VV |  | zakrývání podlah | [14 empty] | VV | 2 | 1 | True | 0 | ROZPOCET
| VV |  | 14,24 |  | 14.24 | [12 empty] | VV | 2 | 2 | True | 0 | ROZPOCET
| VV |  | budova/1/ | [14 empty] | VV | 2 | 1 | True | 0 | ROZPOCET
| VV |  | nové kce 1/PP/53 | [14 empty] | VV | 2 | 1 | True | 0 | ROZPOCET
| VV |  | m.č./012/ | [14 empty] | VV | 2 | 1 | True | 0 | ROZPOCET
| VV |  | zakrývání | [14 empty] | VV | 2 | 1 | True | 0 | ROZPOCET
| VV |  | zakrývání podlah | [14 empty] | VV | 2 | 1 | True | 0 | ROZPOCET
| VV |  | 28,05 |  | 28.05 | [12 empty] | VV | 2 | 2 | True | 0 | ROZPOCET
| VV |  | budova/1/ | [14 empty] | VV | 2 | 1 | True | 0 | ROZPOCET
| VV |  | nové kce 1/PP/63 | [14 empty] | VV | 2 | 1 | True | 0 | ROZPOCET
| VV |  | m.č./007/ | [14 empty] | VV | 2 | 1 | True | 0 | ROZPOCET
| VV |  | zakrývání | [14 empty] | VV | 2 | 1 | True | 0 | ROZPOCET
| VV |  | zakrývání podlah | [14 empty] | VV | 2 | 1 | True | 0 | ROZPOCET
| VV |  | 20,96 |  | 20.96 | [12 empty] | VV | 2 | 2 | True | 0 | ROZPOCET
| VV |  | budova/1/ | [14 empty] | VV | 2 | 1 | True | 0 | ROZPOCET
| VV |  | nové kce 1/PP/79 | [14 empty] | VV | 2 | 1 | True | 0 | ROZPOCET
| VV |  | m.č./008/ | [14 empty] | VV | 2 | 1 | True | 0 | ROZPOCET
| VV |  | zakrývání | [14 empty] | VV | 2 | 1 | True | 0 | ROZPOCET
| VV |  | zakrývání podlah | [14 empty] | VV | 2 | 1 | True | 0 | ROZPOCET
| VV |  | 8,08 |  | 8.08 | [12 empty] | VV | 2 | 2 | True | 0 | ROZPOCET
| VV |  | budova/1/ | [14 empty] | VV | 2 | 1 | True | 0 | ROZPOCET
| VV |  | nové kce 1/PP/86 | [14 empty] | VV | 2 | 1 | True | 0 | ROZPOCET
| VV |  | m.č./004/ | [14 empty] | VV | 2 | 1 | True | 0 | ROZPOCET
| VV |  | zakrývání | [14 empty] | VV | 2 | 1 | True | 0 | ROZPOCET
| VV |  | zakrývání podlah | [14 empty] | VV | 2 | 1 | True | 0 | ROZPOCET
| VV |  | 26,58 |  | 26.58 | [12 empty] | VV | 2 | 2 | True | 0 | ROZPOCET
| VV |  | budova/1/ | [14 empty] | VV | 2 | 1 | True | 0 | ROZPOCET
| VV |  | nové kce 1/PP/97 | [14 empty] | VV | 2 | 1 | True | 0 | ROZPOCET
| VV |  | m.č./009/ | [14 empty] | VV | 2 | 1 | True | 0 | ROZPOCET
| VV |  | zakrývání | [14 empty] | VV | 2 | 1 | True | 0 | ROZPOCET
| VV |  | zakrývání podlah | [14 empty] | VV | 2 | 1 | True | 0 | ROZPOCET
| VV |  | 8,08 |  | 8.08 | [12 empty] | VV | 2 | 2 | True | 0 | ROZPOCET
| VV |  | Součet |  | 221.32 | [12 empty] | VV | 2 | 4 | True | 1 | ROZPOCET
42 | K | 784211101 | Malby z malířských směsí oděruvzdorných za mokra dvojnásobné, bílé za mokra oděruvzdorné výborně v místnostech výšky do 3,80 m | m2 | 615.242 |  | 0 | CS ÚRS 2025 01 |  | základní |  | 0 | 0.000285 | 0.17534 | 0 | 0 | 16 | K | 2 |  |  |  | ROZPOCET | 0 | 0 | 0 | 0 | 0 | 1 | 0 | 16 | 620284030
| Online PSC |  | https://podminky.urs.cz/item/CS_URS_2025_01/784211101 | [14 empty] | Online PSC | 2
| VV |  | budova/1/ | [14 empty] | VV | 2 | 1 | True | 0 | ROZPOCET
| VV |  | nové kce 1/PP/10 | [14 empty] | VV | 2 | 1 | True | 0 | ROZPOCET
| VV |  | m.č./024/ | [14 empty] | VV | 2 | 1 | True | 0 | ROZPOCET
| VV |  | výmalba | [14 empty] | VV | 2 | 1 | True | 0 | ROZPOCET
| VV |  | výmalba stropu | [14 empty] | VV | 2 | 1 | True | 0 | ROZPOCET
| VV |  | 7,57 |  | 7.57 | [12 empty] | VV | 2 | 2 | True | 0 | ROZPOCET
| VV |  | budova/1/ | [14 empty] | VV | 2 | 1 | True | 0 | ROZPOCET
| VV |  | nové kce 1/PP/11 | [14 empty] | VV | 2 | 1 | True | 0 | ROZPOCET
| VV |  | m.č./024/ | [14 empty] | VV | 2 | 1 | True | 0 | ROZPOCET
| VV |  | výmalba | [14 empty] | VV | 2 | 1 | True | 0 | ROZPOCET
| VV |  | výmalba stěn | [14 empty] | VV | 2 | 1 | True | 0 | ROZPOCET
| VV |  | (2,273+2,273+3,332+3,332)*2,5 |  | 28.025 | [12 empty] | VV | 2 | 2 | True | 0 | ROZPOCET
| VV |  | budova/1/ | [14 empty] | VV | 2 | 1 | True | 0 | ROZPOCET
| VV |  | nové kce 1/PP/18 | [14 empty] | VV | 2 | 1 | True | 0 | ROZPOCET
| VV |  | m.č./023/ | [14 empty] | VV | 2 | 1 | True | 0 | ROZPOCET
| VV |  | výmalba | [14 empty] | VV | 2 | 1 | True | 0 | ROZPOCET
| VV |  | výmalba stropu | [14 empty] | VV | 2 | 1 | True | 0 | ROZPOCET
| VV |  | 32,89 |  | 32.89 | [12 empty] | VV | 2 | 2 | True | 0 | ROZPOCET
| VV |  | budova/1/ | [14 empty] | VV | 2 | 1 | True | 0 | ROZPOCET
| VV |  | nové kce 1/PP/19 | [14 empty] | VV | 2 | 1 | True | 0 | ROZPOCET
| VV |  | m.č./023/ | [14 empty] | VV | 2 | 1 | True | 0 | ROZPOCET
| VV |  | výmalba | [14 empty] | VV | 2 | 1 | True | 0 | ROZPOCET
| VV |  | výmalba stěn | [14 empty] | VV | 2 | 1 | True | 0 | ROZPOCET
| VV |  | (9,797+9,797+3,228+3,228+1,05+1,05)*2,5 |  | 70.375 | [12 empty] | VV | 2 | 2 | True | 0 | ROZPOCET
| VV |  | budova/1/ | [14 empty] | VV | 2 | 1 | True | 0 | ROZPOCET
| VV |  | nové kce 1/PP/30 | [14 empty] | VV | 2 | 1 | True | 0 | ROZPOCET
| VV |  | m.č./013/ | [14 empty] | VV | 2 | 1 | True | 0 | ROZPOCET
| VV |  | výmalba | [14 empty] | VV | 2 | 1 | True | 0 | ROZPOCET
| VV |  | výmalba stropu | [14 empty] | VV | 2 | 1 | True | 0 | ROZPOCET
| VV |  | 39,8 |  | 39.8 | [12 empty] | VV | 2 | 2 | True | 0 | ROZPOCET
| VV |  | budova/1/ | [14 empty] | VV | 2 | 1 | True | 0 | ROZPOCET
| VV |  | nové kce 1/PP/31 | [14 empty] | VV | 2 | 1 | True | 0 | ROZPOCET
| VV |  | m.č./013/ | [14 empty] | VV | 2 | 1 | True | 0 | ROZPOCET
| VV |  | výmalba | [14 empty] | VV | 2 | 1 | True | 0 | ROZPOCET
| VV |  | výmalba stěn | [14 empty] | VV | 2 | 1 | True | 0 | ROZPOCET
| VV |  | (5,318+5,318+7,715+7,715+1+1)*2,5 |  | 70.165 | [12 empty] | VV | 2 | 2 | True | 0 | ROZPOCET
| VV |  | budova/1/ | [14 empty] | VV | 2 | 1 | True | 0 | ROZPOCET
| VV |  | nové kce 1/PP/40 | [14 empty] | VV | 2 | 1 | True | 0 | ROZPOCET
| VV |  | m.č./010/ | [14 empty] | VV | 2 | 1 | True | 0 | ROZPOCET
| VV |  | výmalba | [14 empty] | VV | 2 | 1 | True | 0 | ROZPOCET
| VV |  | výmalba stropu | [14 empty] | VV | 2 | 1 | True | 0 | ROZPOCET
| VV |  | 35,07 |  | 35.07 | [12 empty] | VV | 2 | 2 | True | 0 | ROZPOCET
| VV |  | budova/1/ | [14 empty] | VV | 2 | 1 | True | 0 | ROZPOCET
| VV |  | nové kce 1/PP/41 | [14 empty] | VV | 2 | 1 | True | 0 | ROZPOCET
| VV |  | m.č./010/ | [14 empty] | VV | 2 | 1 | True | 0 | ROZPOCET
| VV |  | výmalba | [14 empty] | VV | 2 | 1 | True | 0 | ROZPOCET
| VV |  | výmalba stěn | [14 empty] | VV | 2 | 1 | True | 0 | ROZPOCET
| VV |  | (7,702+7,702+4,47+4,47)*2,5 |  | 60.86 | [12 empty] | VV | 2 | 2 | True | 0 | ROZPOCET
| VV |  | budova/1/ | [14 empty] | VV | 2 | 1 | True | 0 | ROZPOCET
| VV |  | nové kce 1/PP/47 | [14 empty] | VV | 2 | 1 | True | 0 | ROZPOCET
| VV |  | m.č./014/ | [14 empty] | VV | 2 | 1 | True | 0 | ROZPOCET
| VV |  | výmalba | [14 empty] | VV | 2 | 1 | True | 0 | ROZPOCET
| VV |  | výmalba stropu | [14 empty] | VV | 2 | 1 | True | 0 | ROZPOCET
| VV |  | 14,24 |  | 14.24 | [12 empty] | VV | 2 | 2 | True | 0 | ROZPOCET
| VV |  | budova/1/ | [14 empty] | VV | 2 | 1 | True | 0 | ROZPOCET
| VV |  | nové kce 1/PP/48 | [14 empty] | VV | 2 | 1 | True | 0 | ROZPOCET
| VV |  | m.č./014/ | [14 empty] | VV | 2 | 1 | True | 0 | ROZPOCET
| VV |  | výmalba | [14 empty] | VV | 2 | 1 | True | 0 | ROZPOCET
| VV |  | výmalba stěn | [14 empty] | VV | 2 | 1 | True | 0 | ROZPOCET
| VV |  | budova/1/ | [14 empty] | VV | 2 | 1 | True | 0 | ROZPOCET
| VV |  | nové kce 1/PP/57 | [14 empty] | VV | 2 | 1 | True | 0 | ROZPOCET
| VV |  | m.č./012/ | [14 empty] | VV | 2 | 1 | True | 0 | ROZPOCET
| VV |  | výmalba | [14 empty] | VV | 2 | 1 | True | 0 | ROZPOCET
| VV |  | výmalba stropu | [14 empty] | VV | 2 | 1 | True | 0 | ROZPOCET
| VV |  | 28,05 |  | 28.05 | [12 empty] | VV | 2 | 2 | True | 0 | ROZPOCET
| VV |  | budova/1/ | [14 empty] | VV | 2 | 1 | True | 0 | ROZPOCET
| VV |  | nové kce 1/PP/58 | [14 empty] | VV | 2 | 1 | True | 0 | ROZPOCET
| VV |  | m.č./012/ | [14 empty] | VV | 2 | 1 | True | 0 | ROZPOCET
| VV |  | výmalba | [14 empty] | VV | 2 | 1 | True | 0 | ROZPOCET
| VV |  | výmalba stěn | [14 empty] | VV | 2 | 1 | True | 0 | ROZPOCET
| VV |  | (3,19+3,19+2,457+2,457)*2,5 |  | 28.235 | [12 empty] | VV | 2 | 2 | True | 0 | ROZPOCET
| VV |  | budova/1/ | [14 empty] | VV | 2 | 1 | True | 0 | ROZPOCET
| VV |  | nové kce 1/PP/67 | [14 empty] | VV | 2 | 1 | True | 0 | ROZPOCET
| VV |  | m.č./007/ | [14 empty] | VV | 2 | 1 | True | 0 | ROZPOCET
| VV |  | výmalba | [14 empty] | VV | 2 | 1 | True | 0 | ROZPOCET
| VV |  | výmalba stropu | [14 empty] | VV | 2 | 1 | True | 0 | ROZPOCET
| VV |  | 20,96 |  | 20.96 | [12 empty] | VV | 2 | 2 | True | 0 | ROZPOCET
| VV |  | budova/1/ | [14 empty] | VV | 2 | 1 | True | 0 | ROZPOCET
| VV |  | nové kce 1/PP/68 | [14 empty] | VV | 2 | 1 | True | 0 | ROZPOCET
| VV |  | m.č./007/ | [14 empty] | VV | 2 | 1 | True | 0 | ROZPOCET
| VV |  | výmalba | [14 empty] | VV | 2 | 1 | True | 0 | ROZPOCET
| VV |  | výmalba stěn | [14 empty] | VV | 2 | 1 | True | 0 | ROZPOCET
| VV |  | (4,954+5,954+4,26+4,26)*2,5 |  | 48.57 | [12 empty] | VV | 2 | 2 | True | 0 | ROZPOCET
| VV |  | budova/1/ | [14 empty] | VV | 2 | 1 | True | 0 | ROZPOCET
| VV |  | nové kce 1/PP/83 | [14 empty] | VV | 2 | 1 | True | 0 | ROZPOCET
| VV |  | m.č./008/ | [14 empty] | VV | 2 | 1 | True | 0 | ROZPOCET
| VV |  | výmalba | [14 empty] | VV | 2 | 1 | True | 0 | ROZPOCET
| VV |  | výmalba stropu | [14 empty] | VV | 2 | 1 | True | 0 | ROZPOCET
| VV |  | 8,08 |  | 8.08 | [12 empty] | VV | 2 | 2 | True | 0 | ROZPOCET
| VV |  | budova/1/ | [14 empty] | VV | 2 | 1 | True | 0 | ROZPOCET
| VV |  | nové kce 1/PP/84 | [14 empty] | VV | 2 | 1 | True | 0 | ROZPOCET
| VV |  | m.č./008/ | [14 empty] | VV | 2 | 1 | True | 0 | ROZPOCET
| VV |  | výmalba | [14 empty] | VV | 2 | 1 | True | 0 | ROZPOCET
| VV |  | výmalba stěn | [14 empty] | VV | 2 | 1 | True | 0 | ROZPOCET
| VV |  | (2,293+2,293+3,518+3,518)*2,5 |  | 29.055 | [12 empty] | VV | 2 | 2 | True | 0 | ROZPOCET
| VV |  | budova/1/ | [14 empty] | VV | 2 | 1 | True | 0 | ROZPOCET
| VV |  | nové kce 1/PP/90 | [14 empty] | VV | 2 | 1 | True | 0 | ROZPOCET
| VV |  | m.č./004/ | [14 empty] | VV | 2 | 1 | True | 0 | ROZPOCET
| VV |  | výmalba | [14 empty] | VV | 2 | 1 | True | 0 | ROZPOCET
| VV |  | výmalba stropu | [14 empty] | VV | 2 | 1 | True | 0 | ROZPOCET
| VV |  | 26,58 |  | 26.58 | [12 empty] | VV | 2 | 2 | True | 0 | ROZPOCET
| VV |  | budova/1/ | [14 empty] | VV | 2 | 1 | True | 0 | ROZPOCET
| VV |  | nové kce 1/PP/91 | [14 empty] | VV | 2 | 1 | True | 0 | ROZPOCET
| VV |  | m.č./004/ | [14 empty] | VV | 2 | 1 | True | 0 | ROZPOCET
| VV |  | výmalba | [14 empty] | VV | 2 | 1 | True | 0 | ROZPOCET
| VV |  | výmalba stěn | [14 empty] | VV | 2 | 1 | True | 0 | ROZPOCET
| VV |  | (5,14+5,14+5,36+5,36)*2,5 |  | 52.5 | [12 empty] | VV | 2 | 2 | True | 0 | ROZPOCET
| VV |  | budova/1/ | [14 empty] | VV | 2 | 1 | True | 0 | ROZPOCET
| VV |  | nové kce 1/PP/100 | [14 empty] | VV | 2 | 1 | True | 0 | ROZPOCET
| VV |  | m.č./009/ | [14 empty] | VV | 2 | 1 | True | 0 | ROZPOCET
| VV |  | výmalba | [14 empty] | VV | 2 | 1 | True | 0 | ROZPOCET
| VV |  | výmalba stěn | [14 empty] | VV | 2 | 1 | True | 0 | ROZPOCET
| VV |  | 4,739*(2,5-1)*2 |  | 14.217 | [12 empty] | VV | 2 | 2 | True | 0 | ROZPOCET
| VV |  | Součet |  | 615.242 | [12 empty] | VV | 2 | 4 | True | 1 | ROZPOCET

## 2025-074-1-02-02 - Budova...
{f010a37f-3376-40eb-a4d1-b332f93a9c8f}
2
| KRYCÍ LIST SOUPISU PRACÍ | [7 empty] | v --- níže se nacházejí doplnkové a pomocné údaje k sestavám --- v | [8 empty] | False
Stavba:
Domov seniorů Vojkov
Objekt:
2025-074-1 - Budova 1
Soupis:
2025-074-1-02 - Budova 1- nové kce
Úroveň 3:
2025-074-1-02-02 - Budova 1- nové kce- 1.NP
| KSO: |  |  |  |  | CC-CZ:
| Místo: |  | Vojkov 1, Vrchotovy Janovice |  |  | Datum: | 12. 5. 2025
| Zadavatel: |  |  |  |  | IČ:
|  | Domov seniorů Vojkov 1, Vrchotovy Janovice |  |  |  | DIČ:
| Účastník: |  |  |  |  | IČ: | Vyplň údaj
|  | Vyplň údaj |  |  |  | DIČ: | Vyplň údaj
| Projektant: |  |  |  |  | IČ:
|  | ČOS exim,s.r.o. Alešova 26, České Budějovice |  |  |  | DIČ:
| Zpracovatel: |  |  |  |  | IČ:
|  | Ing. Dana Mlejnková |  |  |  | DIČ:
Poznámka:
Zpracováno dle metodiky ÚRS s maximálním zatříděním položek (popisu činností) dle Třídníku stavebních konstrukcí a prací. Použita databáze směrných cen 2025/I. Položky, které databáze neobsahuje, oceněny dle brutto ceníků příslušných dodavatelů. Veškeré názvy jednotlivých zařízení jsou uvedeny pouze pro určení technické úrovně a provozních parametrů. Ve všech případech lze použít i jiná než navržená zařízení, která mají podobnou nebo minimálně stejnou kvalitu, účinnost a výkon, parametry použití, ev. hlučnost (která bezpodmínečně splňuje platné hygienické normy). Celková množství u jednotlivých položek (kusy, metry) byla odměřena a sečtena ručně a digitálně z výkresů.
| Cena bez DPH | [5 empty] | 0
|  |  | Základ daně |  |  | Sazba daně | Výše daně
| DPH | základní | 0 |  |  | 21% | 0
|  | snížená | 0 |  |  | 12% | 0
|  | zákl. přenesená | 0 |  |  | 21% | 0
|  | sníž. přenesená | 0 |  |  | 12% | 0
|  | nulová | 0 |  |  | 0% | 0
| Cena s DPH |  |  | v | CZK |  | 0
REKAPITULACE ČLENĚNÍ SOUPISU PRACÍ
Stavba:
Domov seniorů Vojkov
Objekt:
2025-074-1 - Budova 1
Soupis:
2025-074-1-02 - Budova 1- nové kce
Úroveň 3:
2025-074-1-02-02 - Budova 1- nové kce- 1.NP
Místo: |  |  | Vojkov 1, Vrchotovy Janovice |  |  | Datum: | 12. 5. 2025
Zadavatel: |  |  | Domov seniorů Vojkov 1, Vrchotovy Janovice |  |  | Projektant: | ČOS exim,s.r.o. Alešova 26, České Budějovice
Účastník: |  |  | Vyplň údaj |  |  | Zpracovatel: | Ing. Dana Mlejnková
Kód dílu - Popis | [6 empty] | Cena celkem [CZK]
Náklady stavby celkem | [6 empty] | 0 | [11 empty] | -1
| HSV - Práce a dodávky HSV | [5 empty] | 0
| 61 - Úprava povrchů vnitřních | [5 empty] | 0
| 64 - Osazování výplní otvorů | [5 empty] | 0
| 95 - Dokončovací konstrukce a práce pozemních staveb | [5 empty] | 0
| 998 - Přesun hmot | [5 empty] | 0
| PSV - Práce a dodávky PSV | [5 empty] | 0
| 766 - Konstrukce truhlářské- bude upřesněno dle PD | [5 empty] | 0
| 767 - Konstrukce zámečnické | [5 empty] | 0
| 776 - Podlahy povlakové - obklady stěn | [5 empty] | 0
| 784 - Dokončovací práce - malby | [5 empty] | 0
SOUPIS PRACÍ
Stavba:
Domov seniorů Vojkov
Objekt:
2025-074-1 - Budova 1
Soupis:
2025-074-1-02 - Budova 1- nové kce
Úroveň 3:
2025-074-1-02-02 - Budova 1- nové kce- 1.NP
Místo: |  |  | Vojkov 1, Vrchotovy Janovice |  |  | Datum: | 12. 5. 2025
Zadavatel: |  |  | Domov seniorů Vojkov 1, Vrchotovy Janovice |  |  | Projektant: | ČOS exim,s.r.o. Alešova 26, České Budějovice
Účastník: |  |  | Vyplň údaj |  |  | Zpracovatel: | Ing. Dana Mlejnková
PČ | Typ | Kód | Popis | MJ | Množství | J.cena [CZK] | Cena celkem [CZK] | Cenová soustava |  | DPH | J. Nh [h] | Nh celkem [h] | J. hmotnost [t] | Hmotnost celkem [t] | J. suť [t] | Suť Celkem [t]
Náklady soupisu celkem | [6 empty] | 0 |  |  |  |  | 0 |  | 27.0901 |  | 0.0099579 |  | D | -1 | [10 empty] | 0
| D | HSV | Práce a dodávky HSV |  |  |  | 0 |  |  |  |  | 0 |  | 25.3678 |  | 0 | 1 | D | 0 |  |  |  | ROZPOCET | [6 empty] | 0
| D | 61 | Úprava povrchů vnitřních |  |  |  | 0 |  |  |  |  | 0 |  | 24.9209 |  | 0 | 1 | D | 1 |  |  |  | ROZPOCET | [6 empty] | 0
1 | K | 612135001 | Vyrovnání nerovností podkladu vnitřních omítaných ploch maltou, tl. do 10 mm vápenocementovou stěn | m2 | 162.143 |  | 0 | CS ÚRS 2025 01 |  | základní |  | 0 | 0.02048 | 3.3207 | 0 | 0 | 4 | K | 2 |  |  |  | ROZPOCET | 0 | 0 | 0 | 0 | 0 | 1 | 0 | 4 | -1718757377
| Online PSC |  | https://podminky.urs.cz/item/CS_URS_2025_01/612135001 | [14 empty] | Online PSC | 2
| VV |  | budova/1/ | [14 empty] | VV | 2 | 1 | True | 0 | ROZPOCET
| VV |  | nové kce 1/NP/102 | [14 empty] | VV | 2 | 1 | True | 0 | ROZPOCET
| VV |  | m.č./118/ | [14 empty] | VV | 2 | 1 | True | 0 | ROZPOCET
| VV |  | vyrovnání stěn | [14 empty] | VV | 2 | 1 | True | 0 | ROZPOCET
| VV |  | vyrovnání stěn | [14 empty] | VV | 2 | 1 | True | 0 | ROZPOCET
| VV |  | (7,82+1,17+4,42+4,03+5,85)*1,3-(1,1*1,3)-(1,25*1,3*2) |  | 25.597 | [12 empty] | VV | 2 | 2 | True | 0 | ROZPOCET
| VV |  | budova/1/ | [14 empty] | VV | 2 | 1 | True | 0 | ROZPOCET
| VV |  | nové kce 1/NP/111 | [14 empty] | VV | 2 | 1 | True | 0 | ROZPOCET
| VV |  | m.č./114/ | [14 empty] | VV | 2 | 1 | True | 0 | ROZPOCET
| VV |  | vyrovnání stěn | [14 empty] | VV | 2 | 1 | True | 0 | ROZPOCET
| VV |  | vyrovnání stěn | [14 empty] | VV | 2 | 1 | True | 0 | ROZPOCET
| VV |  | (10,38+10,38+4,03+4,03)*1,3-(1,25*1,3*4) |  | 30.966 | [12 empty] | VV | 2 | 2 | True | 0 | ROZPOCET
| VV |  | budova/1/ | [14 empty] | VV | 2 | 1 | True | 0 | ROZPOCET
| VV |  | nové kce 1/NP/124 | [14 empty] | VV | 2 | 1 | True | 0 | ROZPOCET
| VV |  | m.č./104/ | [14 empty] | VV | 2 | 1 | True | 0 | ROZPOCET
| VV |  | vyrovnání stěn | [14 empty] | VV | 2 | 1 | True | 0 | ROZPOCET
| VV |  | vyrovnání stěn | [14 empty] | VV | 2 | 1 | True | 0 | ROZPOCET
| VV |  | (4,41+4,41+8,03+8,03)*1,3-(0,9*1,3)-(1,25*1,3*3)-(2,93-1,3) |  | 24.669 | [12 empty] | VV | 2 | 2 | True | 0 | ROZPOCET
| VV |  | budova/1/ | [14 empty] | VV | 2 | 1 | True | 0 | ROZPOCET
| VV |  | nové kce 1/NP/135 | [14 empty] | VV | 2 | 1 | True | 0 | ROZPOCET
| VV |  | m.č./126/ | [14 empty] | VV | 2 | 1 | True | 0 | ROZPOCET
| VV |  | vyrovnání stěn | [14 empty] | VV | 2 | 1 | True | 0 | ROZPOCET
| VV |  | vyrovnání stěn | [14 empty] | VV | 2 | 1 | True | 0 | ROZPOCET
| VV |  | (14,6+6,2+0,34+2,8+1,979+2,8+0,34+6,2+4,9+1,55+6,4+0,94+0,42+0,45+0,445+0,7+0,97+2,67+1,67+2,005+1,67+3,8+3,5+4,84+2,3+0,6)*1,3-(1,25*1,3*6)-(4*1,3) |  | 82.666 | [12 empty] | VV | 2 | 2 | True | 0 | ROZPOCET
| VV |  | 1,35*1,3*-1 |  | -1.755 | [12 empty] | VV | 2 | 2 | True | 0 | ROZPOCET
| VV |  | Součet |  | 162.143 | [12 empty] | VV | 2 | 4 | True | 1 | ROZPOCET
2 | K | 611325422 | Oprava vápenocementové omítky vnitřních ploch štukové dvouvrstvé, tl. jádrové omítky do 20 mm a tl. štuku do 3 mm stropů, v rozsahu opravované plochy přes 10 do 30% | m2 | 244.28 |  | 0 | CS ÚRS 2025 01 |  | základní |  | 0 | 0.0176 | 4.2993 | 0 | 0 | 4 | K | 2 |  |  |  | ROZPOCET | 0 | 0 | 0 | 0 | 0 | 1 | 0 | 4 | -1241075278
| Online PSC |  | https://podminky.urs.cz/item/CS_URS_2025_01/611325422 | [14 empty] | Online PSC | 2
| VV |  | budova/1/ | [14 empty] | VV | 2 | 1 | True | 0 | ROZPOCET
| VV |  | nové kce 1/NP/106 | [14 empty] | VV | 2 | 1 | True | 0 | ROZPOCET
| VV |  | m.č./118/ | [14 empty] | VV | 2 | 1 | True | 0 | ROZPOCET
| VV |  | omítka strop | [14 empty] | VV | 2 | 1 | True | 0 | ROZPOCET
| VV |  | oprava omítek stropu cca. /20%/ | [14 empty] | VV | 2 | 1 | True | 0 | ROZPOCET
| VV |  | 22,2 |  | 22.2 | [12 empty] | VV | 2 | 2 | True | 0 | ROZPOCET
| VV |  | budova/1/ | [14 empty] | VV | 2 | 1 | True | 0 | ROZPOCET
| VV |  | nové kce 1/NP/115 | [14 empty] | VV | 2 | 1 | True | 0 | ROZPOCET
| VV |  | m.č./114/ | [14 empty] | VV | 2 | 1 | True | 0 | ROZPOCET
| VV |  | omítka strop | [14 empty] | VV | 2 | 1 | True | 0 | ROZPOCET
| VV |  | oprava omítek stropu cca. /20%/ | [14 empty] | VV | 2 | 1 | True | 0 | ROZPOCET
| VV |  | 41,84 |  | 41.84 | [12 empty] | VV | 2 | 2 | True | 0 | ROZPOCET
| VV |  | budova/1/ | [14 empty] | VV | 2 | 1 | True | 0 | ROZPOCET
| VV |  | nové kce 1/NP/126 | [14 empty] | VV | 2 | 1 | True | 0 | ROZPOCET
| VV |  | m.č./104/ | [14 empty] | VV | 2 | 1 | True | 0 | ROZPOCET
| VV |  | omítka strop | [14 empty] | VV | 2 | 1 | True | 0 | ROZPOCET
| VV |  | oprava omítek stropu cca. /20%/ | [14 empty] | VV | 2 | 1 | True | 0 | ROZPOCET
| VV |  | 35,46 |  | 35.46 | [12 empty] | VV | 2 | 2 | True | 0 | ROZPOCET
| VV |  | budova/1/ | [14 empty] | VV | 2 | 1 | True | 0 | ROZPOCET
| VV |  | nové kce 1/NP/137 | [14 empty] | VV | 2 | 1 | True | 0 | ROZPOCET
| VV |  | m.č./126/ | [14 empty] | VV | 2 | 1 | True | 0 | ROZPOCET
| VV |  | omítka strop | [14 empty] | VV | 2 | 1 | True | 0 | ROZPOCET
| VV |  | oprava omítek stropu cca. /20%/ | [14 empty] | VV | 2 | 1 | True | 0 | ROZPOCET
| VV |  | 59,56 |  | 59.56 | [12 empty] | VV | 2 | 2 | True | 0 | ROZPOCET
| VV |  | budova/1/ | [14 empty] | VV | 2 | 1 | True | 0 | ROZPOCET
| VV |  | nové kce 1/NP/148 | [14 empty] | VV | 2 | 1 | True | 0 | ROZPOCET
| VV |  | m.č./127/ | [14 empty] | VV | 2 | 1 | True | 0 | ROZPOCET
| VV |  | omítka strop | [14 empty] | VV | 2 | 1 | True | 0 | ROZPOCET
| VV |  | oprava omítek stropu cca. /20%/ | [14 empty] | VV | 2 | 1 | True | 0 | ROZPOCET
| VV |  | 26,63 |  | 26.63 | [12 empty] | VV | 2 | 2 | True | 0 | ROZPOCET
| VV |  | budova/1/ | [14 empty] | VV | 2 | 1 | True | 0 | ROZPOCET
| VV |  | nové kce 1/NP/155 | [14 empty] | VV | 2 | 1 | True | 0 | ROZPOCET
| VV |  | m.č./125/ | [14 empty] | VV | 2 | 1 | True | 0 | ROZPOCET
| VV |  | omítka strop | [14 empty] | VV | 2 | 1 | True | 0 | ROZPOCET
| VV |  | oprava omítek stropu cca. /20%/ | [14 empty] | VV | 2 | 1 | True | 0 | ROZPOCET
| VV |  | 17,65 |  | 17.65 | [12 empty] | VV | 2 | 2 | True | 0 | ROZPOCET
| VV |  | budova/1/ | [14 empty] | VV | 2 | 1 | True | 0 | ROZPOCET
| VV |  | nové kce 1/NP/165 | [14 empty] | VV | 2 | 1 | True | 0 | ROZPOCET
| VV |  | m.č./103/ | [14 empty] | VV | 2 | 1 | True | 0 | ROZPOCET
| VV |  | omítka strop | [14 empty] | VV | 2 | 1 | True | 0 | ROZPOCET
| VV |  | oprava omítek stropu cca. /20%/ | [14 empty] | VV | 2 | 1 | True | 0 | ROZPOCET
| VV |  | 11,7 |  | 11.7 | [12 empty] | VV | 2 | 2 | True | 0 | ROZPOCET
| VV |  | budova/1/ | [14 empty] | VV | 2 | 1 | True | 0 | ROZPOCET
| VV |  | nové kce 1/NP/172 | [14 empty] | VV | 2 | 1 | True | 0 | ROZPOCET
| VV |  | m.č./132/ | [14 empty] | VV | 2 | 1 | True | 0 | ROZPOCET
| VV |  | omítka strop | [14 empty] | VV | 2 | 1 | True | 0 | ROZPOCET
| VV |  | oprava omítek stropu cca. /20%/ | [14 empty] | VV | 2 | 1 | True | 0 | ROZPOCET
| VV |  | 29,24 |  | 29.24 | [12 empty] | VV | 2 | 2 | True | 0 | ROZPOCET
| VV |  | Součet |  | 244.28 | [12 empty] | VV | 2 | 4 | True | 1 | ROZPOCET
3 | K | 612325422 | Oprava vápenocementové omítky vnitřních ploch štukové dvouvrstvé, tl. jádrové omítky do 20 mm a tl. štuku do 3 mm stěn, v rozsahu opravované plochy přes 10 do 30% | m2 | 792.574 |  | 0 | CS ÚRS 2025 01 |  | základní |  | 0 | 0.0176 | 13.9493 | 0 | 0 | 4 | K | 2 |  |  |  | ROZPOCET | 0 | 0 | 0 | 0 | 0 | 1 | 0 | 4 | -707967977
| Online PSC |  | https://podminky.urs.cz/item/CS_URS_2025_01/612325422 | [14 empty] | Online PSC | 2
| VV |  | budova/1/ | [14 empty] | VV | 2 | 1 | True | 0 | ROZPOCET
| VV |  | nové kce 1/NP/107 | [14 empty] | VV | 2 | 1 | True | 0 | ROZPOCET
| VV |  | m.č./118/ | [14 empty] | VV | 2 | 1 | True | 0 | ROZPOCET
| VV |  | omítka stěna | [14 empty] | VV | 2 | 1 | True | 0 | ROZPOCET
| VV |  | oprava omítek stěn cca. /20%/ | [14 empty] | VV | 2 | 1 | True | 0 | ROZPOCET
| VV |  | (7,82+1,17+4,42+4,03+5,85)*(4,3-1,3) |  | 69.87 | [12 empty] | VV | 2 | 2 | True | 0 | ROZPOCET
| VV |  | budova/1/ | [14 empty] | VV | 2 | 1 | True | 0 | ROZPOCET
| VV |  | nové kce 1/NP/116 | [14 empty] | VV | 2 | 1 | True | 0 | ROZPOCET
| VV |  | m.č./114/ | [14 empty] | VV | 2 | 1 | True | 0 | ROZPOCET
| VV |  | omítka stěna | [14 empty] | VV | 2 | 1 | True | 0 | ROZPOCET
| VV |  | oprava omítek stěn cca. /20%/ | [14 empty] | VV | 2 | 1 | True | 0 | ROZPOCET
| VV |  | (10,38+10,38+4,03+4,03)*(4,3-1,3) |  | 86.46 | [12 empty] | VV | 2 | 2 | True | 0 | ROZPOCET
| VV |  | budova/1/ | [14 empty] | VV | 2 | 1 | True | 0 | ROZPOCET
| VV |  | nové kce 1/NP/127 | [14 empty] | VV | 2 | 1 | True | 0 | ROZPOCET
| VV |  | m.č./104/ | [14 empty] | VV | 2 | 1 | True | 0 | ROZPOCET
| VV |  | omítka stěna | [14 empty] | VV | 2 | 1 | True | 0 | ROZPOCET
| VV |  | oprava omítek stěn cca. /20%/ | [14 empty] | VV | 2 | 1 | True | 0 | ROZPOCET
| VV |  | (4,41+4,41+8,03+8,03)*(4,3-1,3) |  | 74.64 | [12 empty] | VV | 2 | 2 | True | 0 | ROZPOCET
| VV |  | budova/1/ | [14 empty] | VV | 2 | 1 | True | 0 | ROZPOCET
| VV |  | nové kce 1/NP/138 | [14 empty] | VV | 2 | 1 | True | 0 | ROZPOCET
| VV |  | m.č./126/ | [14 empty] | VV | 2 | 1 | True | 0 | ROZPOCET
| VV |  | omítka stěna | [14 empty] | VV | 2 | 1 | True | 0 | ROZPOCET
| VV |  | oprava omítek stěn cca. /20%/ | [14 empty] | VV | 2 | 1 | True | 0 | ROZPOCET
| VV |  | (14,6+6,2+0,34+2,8+1,979+2,8+0,34+6,2+4,9+1,55+6,4+0,94+0,42+0,45+0,445+0,7+0,97+2,67+1,67+2,005+1,67+3,8+3,5+4,84+2,3+0,6)*(4,3-1,3) |  | 225.267 | [12 empty] | VV | 2 | 2 | True | 0 | ROZPOCET
| VV |  | budova/1/ | [14 empty] | VV | 2 | 1 | True | 0 | ROZPOCET
| VV |  | nové kce 1/NP/149 | [14 empty] | VV | 2 | 1 | True | 0 | ROZPOCET
| VV |  | m.č./127/ | [14 empty] | VV | 2 | 1 | True | 0 | ROZPOCET
| VV |  | omítka stěna | [14 empty] | VV | 2 | 1 | True | 0 | ROZPOCET
| VV |  | oprava omítek stěn cca. /20%/ | [14 empty] | VV | 2 | 1 | True | 0 | ROZPOCET
| VV |  | (5,83+5,83+4,95+4,95)*4,3 |  | 92.708 | [12 empty] | VV | 2 | 2 | True | 0 | ROZPOCET
| VV |  | budova/1/ | [14 empty] | VV | 2 | 1 | True | 0 | ROZPOCET
| VV |  | nové kce 1/NP/156 | [14 empty] | VV | 2 | 1 | True | 0 | ROZPOCET
| VV |  | m.č./125/ | [14 empty] | VV | 2 | 1 | True | 0 | ROZPOCET
| VV |  | omítka stěna | [14 empty] | VV | 2 | 1 | True | 0 | ROZPOCET
| VV |  | oprava omítek stěn cca. /20%/ | [14 empty] | VV | 2 | 1 | True | 0 | ROZPOCET
| VV |  | (3,83+3,83+4,6+4,6)*4,3 |  | 72.498 | [12 empty] | VV | 2 | 2 | True | 0 | ROZPOCET
| VV |  | budova/1/ | [14 empty] | VV | 2 | 1 | True | 0 | ROZPOCET
| VV |  | nové kce 1/NP/166 | [14 empty] | VV | 2 | 1 | True | 0 | ROZPOCET
| VV |  | m.č./103/ | [14 empty] | VV | 2 | 1 | True | 0 | ROZPOCET
| VV |  | omítka stěna | [14 empty] | VV | 2 | 1 | True | 0 | ROZPOCET
| VV |  | oprava omítek stěn cca. /20%/ | [14 empty] | VV | 2 | 1 | True | 0 | ROZPOCET
| VV |  | (5,2+5,2+2,25+2,25)*4,3 |  | 64.07 | [12 empty] | VV | 2 | 2 | True | 0 | ROZPOCET
| VV |  | budova/1/ | [14 empty] | VV | 2 | 1 | True | 0 | ROZPOCET
| VV |  | nové kce 1/NP/173 | [14 empty] | VV | 2 | 1 | True | 0 | ROZPOCET
| VV |  | m.č./132/ | [14 empty] | VV | 2 | 1 | True | 0 | ROZPOCET
| VV |  | omítka stěna | [14 empty] | VV | 2 | 1 | True | 0 | ROZPOCET
| VV |  | oprava omítek stěn cca. /20%/ | [14 empty] | VV | 2 | 1 | True | 0 | ROZPOCET
| VV |  | (7,85+7,85+4,599+4,599)*4,3 |  | 107.061 | [12 empty] | VV | 2 | 2 | True | 0 | ROZPOCET
| VV |  | Součet |  | 792.574 | [12 empty] | VV | 2 | 4 | True | 1 | ROZPOCET
4 | K | 612135001 | Vyrovnání nerovností podkladu vnitřních omítaných ploch maltou, tl. do 10 mm vápenocementovou stěn | m2 | 162.143 |  | 0 | CS ÚRS 2025 01 |  | základní |  | 0 | 0.02048 | 3.3207 | 0 | 0 | 4 | K | 2 |  |  |  | ROZPOCET | 0 | 0 | 0 | 0 | 0 | 1 | 0 | 4 | -2098775814
| Online PSC |  | https://podminky.urs.cz/item/CS_URS_2025_01/612135001 | [14 empty] | Online PSC | 2
| VV |  | budova/1/ | [14 empty] | VV | 2 | 1 | True | 0 | ROZPOCET
| VV |  | nové kce 1/NP/102 | [14 empty] | VV | 2 | 1 | True | 0 | ROZPOCET
| VV |  | m.č./118/ | [14 empty] | VV | 2 | 1 | True | 0 | ROZPOCET
| VV |  | vyrovnání stěn | [14 empty] | VV | 2 | 1 | True | 0 | ROZPOCET
| VV |  | vyrovnání stěn | [14 empty] | VV | 2 | 1 | True | 0 | ROZPOCET
| VV |  | (7,82+1,17+4,42+4,03+5,85)*1,3-(1,1*1,3)-(1,25*1,3*2) |  | 25.597 | [12 empty] | VV | 2 | 2 | True | 0 | ROZPOCET
| VV |  | budova/1/ | [14 empty] | VV | 2 | 1 | True | 0 | ROZPOCET
| VV |  | nové kce 1/NP/111 | [14 empty] | VV | 2 | 1 | True | 0 | ROZPOCET
| VV |  | m.č./114/ | [14 empty] | VV | 2 | 1 | True | 0 | ROZPOCET
| VV |  | vyrovnání stěn | [14 empty] | VV | 2 | 1 | True | 0 | ROZPOCET
| VV |  | vyrovnání stěn | [14 empty] | VV | 2 | 1 | True | 0 | ROZPOCET
| VV |  | (10,38+10,38+4,03+4,03)*1,3-(1,25*1,3*4) |  | 30.966 | [12 empty] | VV | 2 | 2 | True | 0 | ROZPOCET
| VV |  | budova/1/ | [14 empty] | VV | 2 | 1 | True | 0 | ROZPOCET
| VV |  | nové kce 1/NP/124 | [14 empty] | VV | 2 | 1 | True | 0 | ROZPOCET
| VV |  | m.č./104/ | [14 empty] | VV | 2 | 1 | True | 0 | ROZPOCET
| VV |  | vyrovnání stěn | [14 empty] | VV | 2 | 1 | True | 0 | ROZPOCET
| VV |  | vyrovnání stěn | [14 empty] | VV | 2 | 1 | True | 0 | ROZPOCET
| VV |  | (4,41+4,41+8,03+8,03)*1,3-(0,9*1,3)-(1,25*1,3*3)-(2,93-1,3) |  | 24.669 | [12 empty] | VV | 2 | 2 | True | 0 | ROZPOCET
| VV |  | budova/1/ | [14 empty] | VV | 2 | 1 | True | 0 | ROZPOCET
| VV |  | nové kce 1/NP/135 | [14 empty] | VV | 2 | 1 | True | 0 | ROZPOCET
| VV |  | m.č./126/ | [14 empty] | VV | 2 | 1 | True | 0 | ROZPOCET
| VV |  | vyrovnání stěn | [14 empty] | VV | 2 | 1 | True | 0 | ROZPOCET
| VV |  | vyrovnání stěn | [14 empty] | VV | 2 | 1 | True | 0 | ROZPOCET
| VV |  | (14,6+6,2+0,34+2,8+1,979+2,8+0,34+6,2+4,9+1,55+6,4+0,94+0,42+0,45+0,445+0,7+0,97+2,67+1,67+2,005+1,67+3,8+3,5+4,84+2,3+0,6)*1,3-(1,25*1,3*6)-(4*1,3) |  | 82.666 | [12 empty] | VV | 2 | 2 | True | 0 | ROZPOCET
| VV |  | 1,35*1,3*-1 |  | -1.755 | [12 empty] | VV | 2 | 2 | True | 0 | ROZPOCET
| VV |  | Součet |  | 162.143 | [12 empty] | VV | 2 | 4 | True | 1 | ROZPOCET
5 | K | 619995001 | Začištění omítek (s dodáním hmot) kolem oken, dveří, podlah, obkladů apod. | m | 20.61 |  | 0 | CS ÚRS 2025 01 |  | základní |  | 0 | 0.0015 | 0.030915 | 0 | 0 | 4 | K | 2 |  |  |  | ROZPOCET | 0 | 0 | 0 | 0 | 0 | 1 | 0 | 4 | -301320087
| Online PSC |  | https://podminky.urs.cz/item/CS_URS_2025_01/619995001 | [14 empty] | Online PSC | 2
| VV |  | budova/1/ | [14 empty] | VV | 2 | 1 | True | 0 | ROZPOCET
| VV |  | nové kce 1/NP/121 | [14 empty] | VV | 2 | 1 | True | 0 | ROZPOCET
| VV |  | m.č./104/ | [14 empty] | VV | 2 | 1 | True | 0 | ROZPOCET
| VV |  | začištění | [14 empty] | VV | 2 | 1 | True | 0 | ROZPOCET
| VV |  | začištění dveří D/1/ | [14 empty] | VV | 2 | 1 | True | 0 | ROZPOCET
| VV |  | 0,9+1,97+1,97 |  | 4.84 | [12 empty] | VV | 2 | 2 | True | 0 | ROZPOCET
| VV |  | budova/1/ | [14 empty] | VV | 2 | 1 | True | 0 | ROZPOCET
| VV |  | nové kce 1/NP/142 | [14 empty] | VV | 2 | 1 | True | 0 | ROZPOCET
| VV |  | m.č./126/ | [14 empty] | VV | 2 | 1 | True | 0 | ROZPOCET
| VV |  | začištění | [14 empty] | VV | 2 | 1 | True | 0 | ROZPOCET
| VV |  | začištění dveří D/2/ | [14 empty] | VV | 2 | 1 | True | 0 | ROZPOCET
| VV |  | 2,93+4+4 |  | 10.93 | [12 empty] | VV | 2 | 2 | True | 0 | ROZPOCET
| VV |  | budova/1/ | [14 empty] | VV | 2 | 1 | True | 0 | ROZPOCET
| VV |  | nové kce 1/NP/162 | [14 empty] | VV | 2 | 1 | True | 0 | ROZPOCET
| VV |  | m.č./103/ | [14 empty] | VV | 2 | 1 | True | 0 | ROZPOCET
| VV |  | začištění | [14 empty] | VV | 2 | 1 | True | 0 | ROZPOCET
| VV |  | začištění dveří D/4/ | [14 empty] | VV | 2 | 1 | True | 0 | ROZPOCET
| VV |  | 0,9+1,97+1,97 |  | 4.84 | [12 empty] | VV | 2 | 2 | True | 0 | ROZPOCET
| VV |  | Součet |  | 20.61 | [12 empty] | VV | 2 | 4 | True | 1 | ROZPOCET
| D | 64 | Osazování výplní otvorů |  |  |  | 0 |  |  |  |  | 0 |  | 0.43706 |  | 0 | 1 | D | 1 |  |  |  | ROZPOCET | [6 empty] | 0
6 | K | 642945111 | Osazování ocelových zárubní protipožárních nebo protiplynových dveří do vynechaného otvoru, s obetonováním, dveří jednokřídlových do 2,5 m2 | kus | 1 |  | 0 | CS ÚRS 2025 01 |  | základní |  | 0 | 0.42153 | 0.42153 | 0 | 0 | 4 | K | 2 |  |  |  | ROZPOCET | 0 | 0 | 0 | 0 | 0 | 1 | 0 | 4 | -1683275348
| Online PSC |  | https://podminky.urs.cz/item/CS_URS_2025_01/642945111 | [14 empty] | Online PSC | 2
| VV |  | budova/1/ | [14 empty] | VV | 2 | 1 | True | 0 | ROZPOCET
| VV |  | nové kce 1/NP/160 | [14 empty] | VV | 2 | 1 | True | 0 | ROZPOCET
| VV |  | m.č./103/ | [14 empty] | VV | 2 | 1 | True | 0 | ROZPOCET
| VV |  | zárubeň pož. | [14 empty] | VV | 2 | 1 | True | 0 | ROZPOCET
| VV |  | D/3/ -osazení zárubně - vnitřní dveřní křídlo,plné, hladké,barvadle výběru investora ,CPL,kování nerez rozměr /900*1970/ | [14 empty] | VV | 2 | 1 | True | 0 | ROZPOCET
| VV |  | 1 |  | 1 | [12 empty] | VV | 2 | 2 | True | 0 | ROZPOCET
| VV |  | Součet |  | 1 | [12 empty] | VV | 2 | 4 | True | 1 | ROZPOCET
7 | M | 55331563 | zárubeň jednokřídlá ocelová pro zdění s protipožární úpravou tl stěny 110-150mm rozměru 900/1970, 2100mm | kus | 1 |  | 0 | CS ÚRS 2025 01 |  | základní |  | 0 | 0.01553 | 0.01553 | 0 | 0 | 8 | M | 2 |  |  |  | ROZPOCET | 0 | 0 | 0 | 0 | 0 | 1 | 0 | 4 | -251894894
| VV |  | budova/1/ | [14 empty] | VV | 2 | 1 | True | 0 | ROZPOCET
| VV |  | nové kce 1/NP/160 | [14 empty] | VV | 2 | 1 | True | 0 | ROZPOCET
| VV |  | m.č./103/ | [14 empty] | VV | 2 | 1 | True | 0 | ROZPOCET
| VV |  | zárubeň pož. | [14 empty] | VV | 2 | 1 | True | 0 | ROZPOCET
| VV |  | D/3/ -osazení zárubně - vnitřní dveřní křídlo,plné, hladké,barvadle výběru investora ,CPL,kování nerez rozměr /900*1970/ | [14 empty] | VV | 2 | 1 | True | 0 | ROZPOCET
| VV |  | 1 |  | 1 | [12 empty] | VV | 2 | 2 | True | 0 | ROZPOCET
| VV |  | Součet |  | 1 | [12 empty] | VV | 2 | 4 | True | 1 | ROZPOCET
| D | 95 | Dokončovací konstrukce a práce pozemních staveb |  |  |  | 0 |  |  |  |  | 0 |  | 0.0097712 |  | 0 | 1 | D | 1 |  |  |  | ROZPOCET | [6 empty] | 0
8 | K | 952901111 | Vyčištění budov nebo objektů před předáním do užívání budov bytové nebo občanské výstavby, světlé výšky podlaží do 4 m | m2 | 244.28 |  | 0 | CS ÚRS 2025 01 |  | základní |  | 0 | 4e-05 | 0.0097712 | 0 | 0 | 4 | K | 2 |  |  |  | ROZPOCET | 0 | 0 | 0 | 0 | 0 | 1 | 0 | 4 | -657952479
| Online PSC |  | https://podminky.urs.cz/item/CS_URS_2025_01/952901111 | [14 empty] | Online PSC | 2
| VV |  | budova/1/ | [14 empty] | VV | 2 | 1 | True | 0 | ROZPOCET
| VV |  | nové kce 1/NP/110 | [14 empty] | VV | 2 | 1 | True | 0 | ROZPOCET
| VV |  | m.č./118/ | [14 empty] | VV | 2 | 1 | True | 0 | ROZPOCET
| VV |  | úklid | [14 empty] | VV | 2 | 1 | True | 0 | ROZPOCET
| VV |  | závěrečný úklid | [14 empty] | VV | 2 | 1 | True | 0 | ROZPOCET
| VV |  | 22,2 |  | 22.2 | [12 empty] | VV | 2 | 2 | True | 0 | ROZPOCET
| VV |  | budova/1/ | [14 empty] | VV | 2 | 1 | True | 0 | ROZPOCET
| VV |  | nové kce 1/NP/119 | [14 empty] | VV | 2 | 1 | True | 0 | ROZPOCET
| VV |  | m.č./114/ | [14 empty] | VV | 2 | 1 | True | 0 | ROZPOCET
| VV |  | úklid | [14 empty] | VV | 2 | 1 | True | 0 | ROZPOCET
| VV |  | závěrečný úklid | [14 empty] | VV | 2 | 1 | True | 0 | ROZPOCET
| VV |  | 41,84 |  | 41.84 | [12 empty] | VV | 2 | 2 | True | 0 | ROZPOCET
| VV |  | budova/1/ | [14 empty] | VV | 2 | 1 | True | 0 | ROZPOCET
| VV |  | nové kce 1/NP/130 | [14 empty] | VV | 2 | 1 | True | 0 | ROZPOCET
| VV |  | m.č./104/ | [14 empty] | VV | 2 | 1 | True | 0 | ROZPOCET
| VV |  | úklid | [14 empty] | VV | 2 | 1 | True | 0 | ROZPOCET
| VV |  | závěrečný úklid | [14 empty] | VV | 2 | 1 | True | 0 | ROZPOCET
| VV |  | 35,46 |  | 35.46 | [12 empty] | VV | 2 | 2 | True | 0 | ROZPOCET
| VV |  | budova/1/ | [14 empty] | VV | 2 | 1 | True | 0 | ROZPOCET
| VV |  | nové kce 1/NP/141 | [14 empty] | VV | 2 | 1 | True | 0 | ROZPOCET
| VV |  | m.č./126/ | [14 empty] | VV | 2 | 1 | True | 0 | ROZPOCET
| VV |  | úklid | [14 empty] | VV | 2 | 1 | True | 0 | ROZPOCET
| VV |  | závěrečný úklid | [14 empty] | VV | 2 | 1 | True | 0 | ROZPOCET
| VV |  | 59,56 |  | 59.56 | [12 empty] | VV | 2 | 2 | True | 0 | ROZPOCET
| VV |  | budova/1/ | [14 empty] | VV | 2 | 1 | True | 0 | ROZPOCET
| VV |  | nové kce 1/NP/152 | [14 empty] | VV | 2 | 1 | True | 0 | ROZPOCET
| VV |  | m.č./127/ | [14 empty] | VV | 2 | 1 | True | 0 | ROZPOCET
| VV |  | úklid | [14 empty] | VV | 2 | 1 | True | 0 | ROZPOCET
| VV |  | závěrečný úklid | [14 empty] | VV | 2 | 1 | True | 0 | ROZPOCET
| VV |  | 26,63 |  | 26.63 | [12 empty] | VV | 2 | 2 | True | 0 | ROZPOCET
| VV |  | budova/1/ | [14 empty] | VV | 2 | 1 | True | 0 | ROZPOCET
| VV |  | nové kce 1/NP/159 | [14 empty] | VV | 2 | 1 | True | 0 | ROZPOCET
| VV |  | m.č./125/ | [14 empty] | VV | 2 | 1 | True | 0 | ROZPOCET
| VV |  | úklid | [14 empty] | VV | 2 | 1 | True | 0 | ROZPOCET
| VV |  | závěrečný úklid | [14 empty] | VV | 2 | 1 | True | 0 | ROZPOCET
| VV |  | 17,65 |  | 17.65 | [12 empty] | VV | 2 | 2 | True | 0 | ROZPOCET
| VV |  | budova/1/ | [14 empty] | VV | 2 | 1 | True | 0 | ROZPOCET
| VV |  | nové kce 1/NP/169 | [14 empty] | VV | 2 | 1 | True | 0 | ROZPOCET
| VV |  | m.č./103/ | [14 empty] | VV | 2 | 1 | True | 0 | ROZPOCET
| VV |  | úklid | [14 empty] | VV | 2 | 1 | True | 0 | ROZPOCET
| VV |  | závěrečný úklid | [14 empty] | VV | 2 | 1 | True | 0 | ROZPOCET
| VV |  | 11,7 |  | 11.7 | [12 empty] | VV | 2 | 2 | True | 0 | ROZPOCET
| VV |  | budova/1/ | [14 empty] | VV | 2 | 1 | True | 0 | ROZPOCET
| VV |  | nové kce 1/NP/176 | [14 empty] | VV | 2 | 1 | True | 0 | ROZPOCET
| VV |  | m.č./132/ | [14 empty] | VV | 2 | 1 | True | 0 | ROZPOCET
| VV |  | úklid | [14 empty] | VV | 2 | 1 | True | 0 | ROZPOCET
| VV |  | závěrečný úklid | [14 empty] | VV | 2 | 1 | True | 0 | ROZPOCET
| VV |  | 29,24 |  | 29.24 | [12 empty] | VV | 2 | 2 | True | 0 | ROZPOCET
| VV |  | Součet |  | 244.28 | [12 empty] | VV | 2 | 4 | True | 1 | ROZPOCET
| D | 998 | Přesun hmot |  |  |  | 0 |  |  |  |  | 0 |  | 0 |  | 0 | 1 | D | 1 |  |  |  | ROZPOCET | [6 empty] | 0
9 | K | 998018001 | Přesun hmot pro budovy občanské výstavby, bydlení, výrobu a služby ruční (bez užití mechanizace) vodorovná dopravní vzdálenost do 100 m pro budovy s jakoukoliv nosnou konstrukcí výšky do 6 m | t | 25.368 |  | 0 | CS ÚRS 2025 01 |  | základní |  | 0 | 0 | 0 | 0 | 0 | 4 | K | 2 |  |  |  | ROZPOCET | 0 | 0 | 0 | 0 | 0 | 1 | 0 | 4 | -1691163380
| Online PSC |  | https://podminky.urs.cz/item/CS_URS_2025_01/998018001 | [14 empty] | Online PSC | 2
| D | PSV | Práce a dodávky PSV |  |  |  | 0 |  |  |  |  | 0 |  | 1.7223 |  | 0.0099579 | 2 | D | 0 |  |  |  | ROZPOCET | [6 empty] | 0
| D | 766 | Konstrukce truhlářské- bude upřesněno dle PD |  |  |  | 0 |  |  |  |  | 0 |  | 0.0765 |  | 0 | 2 | D | 1 |  |  |  | ROZPOCET | [6 empty] | 0
10 | K | 766660022 | Montáž dveřních křídel dřevěných nebo plastových otevíravých do ocelové zárubně protipožárních jednokřídlových, šířky přes 800 mm | kus | 1 |  | 0 | CS ÚRS 2025 01 |  | základní |  | 0 | 0 | 0 | 0 | 0 | 16 | K | 2 |  |  |  | ROZPOCET | 0 | 0 | 0 | 0 | 0 | 1 | 0 | 16 | 1358514082
| Online PSC |  | https://podminky.urs.cz/item/CS_URS_2025_01/766660022 | [14 empty] | Online PSC | 2
| VV |  | budova/1/ | [14 empty] | VV | 2 | 1 | True | 0 | ROZPOCET
| VV |  | nové kce 1/NP/161 | [14 empty] | VV | 2 | 1 | True | 0 | ROZPOCET
| VV |  | m.č./103/ | [14 empty] | VV | 2 | 1 | True | 0 | ROZPOCET
| VV |  | dveře pož. | [14 empty] | VV | 2 | 1 | True | 0 | ROZPOCET
| VV |  | D/3/ -osazení vnitřní dveřní křídlo,plné, hladké,barvadle výběru investora ,CPL,kování nerez rozměr /900*1970/ | [14 empty] | VV | 2 | 1 | True | 0 | ROZPOCET
| VV |  | 1 |  | 1 | [12 empty] | VV | 2 | 2 | True | 0 | ROZPOCET
| VV |  | Součet |  | 1 | [12 empty] | VV | 2 | 4 | True | 1 | ROZPOCET
11 | M | 61165314 | dveře jednokřídlé dřevotřískové protipožární EI (EW) 30 D3 povrch laminátový plné 900x1970-2100mm | kus | 1 |  | 0 | CS ÚRS 2025 01 |  | základní |  | 0 | 0.0243 | 0.0243 | 0 | 0 | 32 | M | 2 |  |  |  | ROZPOCET | 0 | 0 | 0 | 0 | 0 | 1 | 0 | 16 | 1309575656
| VV |  | budova/1/ | [14 empty] | VV | 2 | 1 | True | 0 | ROZPOCET
| VV |  | nové kce 1/NP/161 | [14 empty] | VV | 2 | 1 | True | 0 | ROZPOCET
| VV |  | m.č./103/ | [14 empty] | VV | 2 | 1 | True | 0 | ROZPOCET
| VV |  | dveře pož. | [14 empty] | VV | 2 | 1 | True | 0 | ROZPOCET
| VV |  | D/3/ -osazení vnitřní dveřní křídlo,plné, hladké,barvadle výběru investora ,CPL,kování nerez rozměr /900*1970/ | [14 empty] | VV | 2 | 1 | True | 0 | ROZPOCET
| VV |  | 1 |  | 1 | [12 empty] | VV | 2 | 2 | True | 0 | ROZPOCET
| VV |  | Součet |  | 1 | [12 empty] | VV | 2 | 4 | True | 1 | ROZPOCET
12 | K | 766660734 | Montáž dveřních doplňků dveřního kování bezpečnostního panikového kování | kus | 1 |  | 0 | CS ÚRS 2025 01 |  | základní |  | 0 | 0 | 0 | 0 | 0 | 16 | K | 2 |  |  |  | ROZPOCET | 0 | 0 | 0 | 0 | 0 | 1 | 0 | 16 | -720608292
| Online PSC |  | https://podminky.urs.cz/item/CS_URS_2025_01/766660734 | [14 empty] | Online PSC | 2
| VV |  | budova/1/ | [14 empty] | VV | 2 | 1 | True | 0 | ROZPOCET
| VV |  | nové kce 1/NP/134 | [14 empty] | VV | 2 | 1 | True | 0 | ROZPOCET
| VV |  | m.č./126/ | [14 empty] | VV | 2 | 1 | True | 0 | ROZPOCET
| VV |  | kování | [14 empty] | VV | 2 | 1 | True | 0 | ROZPOCET
| VV |  | doplnění kování panika vstupní dveře | [14 empty] | VV | 2 | 1 | True | 0 | ROZPOCET
| VV |  | 1 |  | 1 | [12 empty] | VV | 2 | 2 | True | 0 | ROZPOCET
| VV |  | Součet |  | 1 | [12 empty] | VV | 2 | 4 | True | 1 | ROZPOCET
13 | M | 54914135 | kování panikové klika/klika- bude upřesněno s investorem | kus | 1 |  | 0 | CS ÚRS 2025 01 |  | základní |  | 0 | 0.0022 | 0.0022 | 0 | 0 | 32 | M | 2 |  |  |  | ROZPOCET | 0 | 0 | 0 | 0 | 0 | 1 | 0 | 16 | 1775067004
| VV |  | budova/1/ | [14 empty] | VV | 2 | 1 | True | 0 | ROZPOCET
| VV |  | nové kce 1/NP/134 | [14 empty] | VV | 2 | 1 | True | 0 | ROZPOCET
| VV |  | m.č./126/ | [14 empty] | VV | 2 | 1 | True | 0 | ROZPOCET
| VV |  | kování | [14 empty] | VV | 2 | 1 | True | 0 | ROZPOCET
| VV |  | doplnění kování panika vstupní dveře | [14 empty] | VV | 2 | 1 | True | 0 | ROZPOCET
| VV |  | 1 |  | 1 | [12 empty] | VV | 2 | 2 | True | 0 | ROZPOCET
| VV |  | Součet |  | 1 | [12 empty] | VV | 2 | 4 | True | 1 | ROZPOCET
14 | K | 766-R2 | Osazení - stěna skříně S2 – rozměry nutno doměřit na místě- vř. dodávky- bude upřesněno s investorem | ks | 1 |  | 0 |  |  | základní |  | 0 | 0.05 | 0.05 | 0 | 0 | 16 | K | 2 |  |  |  | ROZPOCET | 0 | 0 | 0 | 0 | 0 | 1 | 0 | 16 | 1874531549
| VV |  | budova/1/ | [14 empty] | VV | 2 | 1 | True | 0 | ROZPOCET
| VV |  | nové kce 1/NP/133 | [14 empty] | VV | 2 | 1 | True | 0 | ROZPOCET
| VV |  | m.č./126/ | [14 empty] | VV | 2 | 1 | True | 0 | ROZPOCET
| VV |  | dveře atyp. | [14 empty] | VV | 2 | 1 | True | 0 | ROZPOCET
| VV |  | Osazení - stěna skříně S2 – rozměry nutno doměřit na místě- vř. dodávky | [14 empty] | VV | 2 | 1 | True | 0 | ROZPOCET
| VV |  | 1 |  | 1 | [12 empty] | VV | 2 | 2 | True | 0 | ROZPOCET
| VV |  | Součet |  | 1 | [12 empty] | VV | 2 | 4 | True | 1 | ROZPOCET
| VV |  | - bude upřesněno s investorem | [14 empty] | VV | 2 | 1 | True | 0 | ROZPOCET
15 | K | 998766121 | Přesun hmot pro konstrukce truhlářské stanovený z hmotnosti přesunovaného materiálu vodorovná dopravní vzdálenost do 50 m ruční (bez užití mechanizace) v objektech výšky do 6 m | t | 0.077 |  | 0 | CS ÚRS 2025 01 |  | základní |  | 0 | 0 | 0 | 0 | 0 | 16 | K | 2 |  |  |  | ROZPOCET | 0 | 0 | 0 | 0 | 0 | 1 | 0 | 16 | 622181067
| Online PSC |  | https://podminky.urs.cz/item/CS_URS_2025_01/998766121 | [14 empty] | Online PSC | 2
| D | 767 | Konstrukce zámečnické |  |  |  | 0 |  |  |  |  | 0 |  | 0.56573 |  | 0 | 2 | D | 1 |  |  |  | ROZPOCET | [6 empty] | 0
16 | K | 767114141 | Montáž stěn a příček rámových zasklených s požární odolností z hliníkových nebo ocelových profilů do zdiva do 6 m2 | m2 | 1.773 |  | 0 | CS ÚRS 2025 01 |  | základní |  | 0 | 0.00028 | 0.00049644 | 0 | 0 | 16 | K | 2 |  |  |  | ROZPOCET | 0 | 0 | 0 | 0 | 0 | 1 | 0 | 16 | 491286261
| Online PSC |  | https://podminky.urs.cz/item/CS_URS_2025_01/767114141 | [14 empty] | Online PSC | 2
| VV |  | budova/1/ | [14 empty] | VV | 2 | 1 | True | 0 | ROZPOCET
| VV |  | nové kce 1/NP/120 | [14 empty] | VV | 2 | 1 | True | 0 | ROZPOCET
| VV |  | m.č./104/ | [14 empty] | VV | 2 | 1 | True | 0 | ROZPOCET
| VV |  | dveře pož. | [14 empty] | VV | 2 | 1 | True | 0 | ROZPOCET
| VV |  | D/1/ -osazení celoprosklenné dveře s hliníkovým rámem s požární odolností EI30DP1-C, se zvýšenou okopnou částí 300mm, paniková klika, se zvýrazněnou | [14 empty] | VV | 2 | 1 | True | 0 | ROZPOCET
| VV |  | se zvýrazněnou částí ve výši 800mm.Dveře s kartovou čtečkou.Zasklení bezp.sklem CONNEX.rozměr /900*1970/ | [14 empty] | VV | 2 | 1 | True | 0 | ROZPOCET
| VV |  | 1ks | [14 empty] | VV | 2 | 1 | True | 0 | ROZPOCET
| VV |  | 0,9*1,97 |  | 1.773 | [12 empty] | VV | 2 | 2 | True | 0 | ROZPOCET
| VV |  | Součet |  | 1.773 | [12 empty] | VV | 2 | 4 | True | 1 | ROZPOCET
17 | M | 55341366.D1 | D/1/ -osazení celoprosklenné dveře s hliníkovým rámem s požární odolností EI30DP1-C, se zvýšenou okopnou částí 300mm, paniková klika, se zvýrazněnou částí ve výši 800mm.Dveře s kartovou čtečkou.Zasklení bezp.sklem CONNEX.rozměr /900*1970/ | m2 | 1.773 |  | 0 |  |  | základní |  | 0 | 0.03829 | 0.067888 | 0 | 0 | 32 | M | 2 |  |  |  | ROZPOCET | 0 | 0 | 0 | 0 | 0 | 1 | 0 | 16 | -28652211
| VV |  | budova/1/ | [14 empty] | VV | 2 | 1 | True | 0 | ROZPOCET
| VV |  | nové kce 1/NP/120 | [14 empty] | VV | 2 | 1 | True | 0 | ROZPOCET
| VV |  | m.č./104/ | [14 empty] | VV | 2 | 1 | True | 0 | ROZPOCET
| VV |  | dveře pož. | [14 empty] | VV | 2 | 1 | True | 0 | ROZPOCET
| VV |  | D/1/ -osazení celoprosklenné dveře s hliníkovým rámem s požární odolností EI30DP1-C, se zvýšenou okopnou částí 300mm, paniková klika, se zvýrazněnou | [14 empty] | VV | 2 | 1 | True | 0 | ROZPOCET
| VV |  | se zvýrazněnou částí ve výši 800mm.Dveře s kartovou čtečkou.Zasklení bezp.sklem CONNEX.rozměr /900*1970/ | [14 empty] | VV | 2 | 1 | True | 0 | ROZPOCET
| VV |  | 1ks | [14 empty] | VV | 2 | 1 | True | 0 | ROZPOCET
| VV |  | 0,9*1,97 |  | 1.773 | [12 empty] | VV | 2 | 2 | True | 0 | ROZPOCET
| VV |  | Součet |  | 1.773 | [12 empty] | VV | 2 | 4 | True | 1 | ROZPOCET
18 | K | 767114143 | Montáž stěn a příček rámových zasklených s požární odolností z hliníkových nebo ocelových profilů do zdiva přes 9 do 12 m2 | m2 | 11.72 |  | 0 | CS ÚRS 2025 01 |  | základní |  | 0 | 0.00025 | 0.00293 | 0 | 0 | 16 | K | 2 |  |  |  | ROZPOCET | 0 | 0 | 0 | 0 | 0 | 1 | 0 | 16 | 1990670724
| Online PSC |  | https://podminky.urs.cz/item/CS_URS_2025_01/767114143 | [14 empty] | Online PSC | 2
| VV |  | budova/1/ | [14 empty] | VV | 2 | 1 | True | 0 | ROZPOCET
| VV |  | nové kce 1/NP/131 | [14 empty] | VV | 2 | 1 | True | 0 | ROZPOCET
| VV |  | m.č./104/ | [14 empty] | VV | 2 | 1 | True | 0 | ROZPOCET
| VV |  | dveře pož.-stěna | [14 empty] | VV | 2 | 1 | True | 0 | ROZPOCET
| VV |  | D/2/- osazení celoprosklenná stěna do oblouku 2930/4000 mm, dveře s hliníkovým rámem s požární odolností EI30DP1-C,s nadsvětlíkem do oblouku, se zvýše | [14 empty] | VV | 2 | 1 | True | 0 | ROZPOCET
| VV |  | se zvýšenou okopnou částí 300mm, paniková klika, se zvýrazněnou částí ve výši 800mm.Zasklení bezp.sklem CONNEX. rozměr/2930*4000/ | [14 empty] | VV | 2 | 1 | True | 0 | ROZPOCET
| VV |  | 1ks | [14 empty] | VV | 2 | 1 | True | 0 | ROZPOCET
| VV |  | 2,93*4 |  | 11.72 | [12 empty] | VV | 2 | 2 | True | 0 | ROZPOCET
| VV |  | Součet |  | 11.72 | [12 empty] | VV | 2 | 4 | True | 1 | ROZPOCET
19 | M | 55341367.D2 | D/2/- osazení celoprosklenná stěna do oblouku 2930/4000 mm, dveře s hliníkovým rámem s požární odolností EI30DP1-C,s nadsvětlíkem do oblouku, se zvýšenou okopnou částí 300mm, paniková klika, se zvýrazněnou částí ve výši 800mm.Zasklení bezp.sklem CONNEX. rozměr/2930*4000/ | m2 | 11.72 |  | 0 |  |  | základní |  | 0 | 0.03829 | 0.44876 | 0 | 0 | 32 | M | 2 |  |  |  | ROZPOCET | 0 | 0 | 0 | 0 | 0 | 1 | 0 | 16 | 916142450
| VV |  | budova/1/ | [14 empty] | VV | 2 | 1 | True | 0 | ROZPOCET
| VV |  | nové kce 1/NP/131 | [14 empty] | VV | 2 | 1 | True | 0 | ROZPOCET
| VV |  | m.č./104/ | [14 empty] | VV | 2 | 1 | True | 0 | ROZPOCET
| VV |  | dveře pož.-stěna | [14 empty] | VV | 2 | 1 | True | 0 | ROZPOCET
| VV |  | D/2/- osazení celoprosklenná stěna do oblouku 2930/4000 mm, dveře s hliníkovým rámem s požární odolností EI30DP1-C,s nadsvětlíkem do oblouku, se zvýše | [14 empty] | VV | 2 | 1 | True | 0 | ROZPOCET
| VV |  | se zvýšenou okopnou částí 300mm, paniková klika, se zvýrazněnou částí ve výši 800mm.Zasklení bezp.sklem CONNEX. rozměr/2930*4000/ | [14 empty] | VV | 2 | 1 | True | 0 | ROZPOCET
| VV |  | ks1 | [14 empty] | VV | 2 | 1 | True | 0 | ROZPOCET
| VV |  | 2,93*4 |  | 11.72 | [12 empty] | VV | 2 | 2 | True | 0 | ROZPOCET
| VV |  | Součet |  | 11.72 | [12 empty] | VV | 2 | 4 | True | 1 | ROZPOCET
20 | K | 767646510 | Montáž dveří ocelových nebo hliníkových protipožárních uzávěrů jednokřídlových | kus | 1 |  | 0 | CS ÚRS 2025 01 |  | základní |  | 0 | 0.00033 | 0.00033 | 0 | 0 | 16 | K | 2 |  |  |  | ROZPOCET | 0 | 0 | 0 | 0 | 0 | 1 | 0 | 16 | 1220628367
| Online PSC |  | https://podminky.urs.cz/item/CS_URS_2025_01/767646510 | [14 empty] | Online PSC | 2
| VV |  | budova/1/ | [14 empty] | VV | 2 | 1 | True | 0 | ROZPOCET
| VV |  | nové kce 1/NP/132 | [14 empty] | VV | 2 | 1 | True | 0 | ROZPOCET
| VV |  | m.č./126/ | [14 empty] | VV | 2 | 1 | True | 0 | ROZPOCET
| VV |  | dveře atyp. | [14 empty] | VV | 2 | 1 | True | 0 | ROZPOCET
| VV |  | Osazení nové plechové skříně s požární odolností 30 minut – dveře S1 do trojúhelníku pod schody | [14 empty] | VV | 2 | 1 | True | 0 | ROZPOCET
| VV |  | 1 |  | 1 | [12 empty] | VV | 2 | 2 | True | 0 | ROZPOCET
| VV |  | rozměry nutno doměřit na místě | [14 empty] | VV | 2 | 1 | True | 0 | ROZPOCET
| VV |  | Součet |  | 1 | [12 empty] | VV | 2 | 4 | True | 1 | ROZPOCET
21 | M | 553R1 | Osazení nové plechové skříně s požární odolností 30 minut – dveře S1 do trojúhelníku pod schody- rozměry nutno doměřit na místě | ks | 1 |  | 0 |  |  | základní |  | 0 | 0.04 | 0.04 | 0 | 0 | 32 | M | 2 |  |  |  | ROZPOCET | 0 | 0 | 0 | 0 | 0 | 1 | 0 | 16 | -640857165
| VV |  | budova/1/ | [14 empty] | VV | 2 | 1 | True | 0 | ROZPOCET
| VV |  | nové kce 1/NP/132 | [14 empty] | VV | 2 | 1 | True | 0 | ROZPOCET
| VV |  | m.č./126/ | [14 empty] | VV | 2 | 1 | True | 0 | ROZPOCET
| VV |  | dveře atyp. | [14 empty] | VV | 2 | 1 | True | 0 | ROZPOCET
| VV |  | Osazení nové plechové skříně s požární odolností 30 minut – dveře S1 do trojúhelníku pod schody- rozměry nutno doměřit na místě | [14 empty] | VV | 2 | 1 | True | 0 | ROZPOCET
| VV |  | 1 |  | 1 | [12 empty] | VV | 2 | 2 | True | 0 | ROZPOCET
| VV |  | Součet |  | 1 | [12 empty] | VV | 2 | 4 | True | 1 | ROZPOCET
22 | K | 767646510 | Montáž dveří ocelových nebo hliníkových protipožárních uzávěrů jednokřídlových | kus | 1 |  | 0 | CS ÚRS 2025 01 |  | základní |  | 0 | 0.00033 | 0.00033 | 0 | 0 | 16 | K | 2 |  |  |  | ROZPOCET | 0 | 0 | 0 | 0 | 0 | 1 | 0 | 16 | 923716251
| Online PSC |  | https://podminky.urs.cz/item/CS_URS_2025_01/767646510 | [14 empty] | Online PSC | 2
| VV |  | dvířka | [14 empty] | VV | 2 | 1 | True | 0 | ROZPOCET
| VV |  | budova/1/ | [14 empty] | VV | 2 | 1 | True | 0 | ROZPOCET
| VV |  | nové kce 1/NP/145 | [14 empty] | VV | 2 | 1 | True | 0 | ROZPOCET
| VV |  | m.č./126/ | [14 empty] | VV | 2 | 1 | True | 0 | ROZPOCET
| VV |  | dvířka | [14 empty] | VV | 2 | 1 | True | 0 | ROZPOCET
| VV |  | osazení dvířek rozvaděč/320*320/-protipož. | [14 empty] | VV | 2 | 1 | True | 0 | ROZPOCET
| VV |  | 1 |  | 1 | [12 empty] | VV | 2 | 2 | True | 0 | ROZPOCET
| VV |  | Součet |  | 1 | [12 empty] | VV | 2 | 4 | True | 1 | ROZPOCET
23 | M | 553R2 | osazení dvířek rozvaděč/320*320/-protipož. rozměry nutno doměřit na místě | ks | 1 |  | 0 |  |  | základní |  | 0 | 0.005 | 0.005 | 0 | 0 | 32 | M | 2 |  |  |  | ROZPOCET | 0 | 0 | 0 | 0 | 0 | 1 | 0 | 16 | -878964057
| VV |  | budova/1/ | [14 empty] | VV | 2 | 1 | True | 0 | ROZPOCET
| VV |  | nové kce 1/NP/145 | [14 empty] | VV | 2 | 1 | True | 0 | ROZPOCET
| VV |  | m.č./126/ | [14 empty] | VV | 2 | 1 | True | 0 | ROZPOCET
| VV |  | dvířka | [14 empty] | VV | 2 | 1 | True | 0 | ROZPOCET
| VV |  | osazení dvířek rozvaděč/320*320/-protipož. | [14 empty] | VV | 2 | 1 | True | 0 | ROZPOCET
| VV |  | 1 |  | 1 | [12 empty] | VV | 2 | 2 | True | 0 | ROZPOCET
| VV |  | Součet |  | 1 | [12 empty] | VV | 2 | 4 | True | 1 | ROZPOCET
24 | K | 998767121 | Přesun hmot pro zámečnické konstrukce stanovený z hmotnosti přesunovaného materiálu vodorovná dopravní vzdálenost do 50 m ruční (bez užití mechanizace) v objektech výšky do 6 m | t | 0.566 |  | 0 | CS ÚRS 2025 01 |  | základní |  | 0 | 0 | 0 | 0 | 0 | 16 | K | 2 |  |  |  | ROZPOCET | 0 | 0 | 0 | 0 | 0 | 1 | 0 | 16 | 1631157530
| Online PSC |  | https://podminky.urs.cz/item/CS_URS_2025_01/998767121 | [14 empty] | Online PSC | 2
| D | 776 | Podlahy povlakové - obklady stěn |  |  |  | 0 |  |  |  |  | 0 |  | 0.56255 |  | 0 | 2 | D | 1 |  |  |  | ROZPOCET | [6 empty] | 0
25 | K | 776111131 | Příprava podkladu povlakových podlah a stěn broušení stěn | m2 | 158.243 |  | 0 | CS ÚRS 2025 01 |  | základní |  | 0 | 0 | 0 | 0 | 0 | 16 | K | 2 |  |  |  | ROZPOCET | 0 | 0 | 0 | 0 | 0 | 1 | 0 | 16 | -515030709
| Online PSC |  | https://podminky.urs.cz/item/CS_URS_2025_01/776111131 | [14 empty] | Online PSC | 2
| VV |  | budova/1/ | [14 empty] | VV | 2 | 1 | True | 0 | ROZPOCET
| VV |  | nové kce 1/NP/103 | [14 empty] | VV | 2 | 1 | True | 0 | ROZPOCET
| VV |  | m.č./118/ | [14 empty] | VV | 2 | 1 | True | 0 | ROZPOCET
| VV |  | obklad | [14 empty] | VV | 2 | 1 | True | 0 | ROZPOCET
| VV |  | obklad svislých stěn do v./1,3/m | [14 empty] | VV | 2 | 1 | True | 0 | ROZPOCET
| VV |  | (7,82+1,17+4,42+4,03+5,85)*1,3-(1,1*1,3)-(1,25*1,3*2) |  | 25.597 | [12 empty] | VV | 2 | 2 | True | 0 | ROZPOCET
| VV |  | budova/1/ | [14 empty] | VV | 2 | 1 | True | 0 | ROZPOCET
| VV |  | nové kce 1/NP/112 | [14 empty] | VV | 2 | 1 | True | 0 | ROZPOCET
| VV |  | m.č./114/ | [14 empty] | VV | 2 | 1 | True | 0 | ROZPOCET
| VV |  | obklad | [14 empty] | VV | 2 | 1 | True | 0 | ROZPOCET
| VV |  | obklad svislých stěn do v./1,3/m | [14 empty] | VV | 2 | 1 | True | 0 | ROZPOCET
| VV |  | (10,38+10,38+4,03+4,03)*1,3-(1,25*1,3*4) |  | 30.966 | [12 empty] | VV | 2 | 2 | True | 0 | ROZPOCET
| VV |  | budova/1/ | [14 empty] | VV | 2 | 1 | True | 0 | ROZPOCET
| VV |  | nové kce 1/NP/125 | [14 empty] | VV | 2 | 1 | True | 0 | ROZPOCET
| VV |  | m.č./104/ | [14 empty] | VV | 2 | 1 | True | 0 | ROZPOCET
| VV |  | obklad | [14 empty] | VV | 2 | 1 | True | 0 | ROZPOCET
| VV |  | obklad svislých stěn do v./1,3/m | [14 empty] | VV | 2 | 1 | True | 0 | ROZPOCET
| VV |  | (4,41+4,41+8,03+8,03)*1,3-(0,9*1,3)-(1,25*1,3*3)-(2,93-1,3) |  | 24.669 | [12 empty] | VV | 2 | 2 | True | 0 | ROZPOCET
| VV |  | budova/1/ | [14 empty] | VV | 2 | 1 | True | 0 | ROZPOCET
| VV |  | nové kce 1/NP/136 | [14 empty] | VV | 2 | 1 | True | 0 | ROZPOCET
| VV |  | m.č./126/ | [14 empty] | VV | 2 | 1 | True | 0 | ROZPOCET
| VV |  | obklad | [14 empty] | VV | 2 | 1 | True | 0 | ROZPOCET
| VV |  | obklad svislých stěn do v./1,3/m | [14 empty] | VV | 2 | 1 | True | 0 | ROZPOCET
| VV |  | (14,6+6,2+0,34+2,8+1,979+2,8+0,34+6,2+4,9+1,55+6,4+0,94+0,42+0,45+0,445+0,7+0,97+2,67+1,67+2,005+1,67+3,8+3,5+4,84+2,3+0,6)*1,3-(1,25*1,3*6)-(4*1,3) |  | 82.666 | [12 empty] | VV | 2 | 2 | True | 0 | ROZPOCET
| VV |  | 4,35*1,3*-1 |  | -5.655 | [12 empty] | VV | 2 | 2 | True | 0 | ROZPOCET
| VV |  | Součet |  | 158.243 | [12 empty] | VV | 2 | 4 | True | 1 | ROZPOCET
26 | K | 776111331 | Příprava podkladu povlakových podlah a stěn vysátí stěn | m2 | 158.243 |  | 0 | CS ÚRS 2025 01 |  | základní |  | 0 | 0 | 0 | 0 | 0 | 16 | K | 2 |  |  |  | ROZPOCET | 0 | 0 | 0 | 0 | 0 | 1 | 0 | 16 | -640434247
| Online PSC |  | https://podminky.urs.cz/item/CS_URS_2025_01/776111331 | [14 empty] | Online PSC | 2
| VV |  | budova/1/ | [14 empty] | VV | 2 | 1 | True | 0 | ROZPOCET
| VV |  | nové kce 1/NP/103 | [14 empty] | VV | 2 | 1 | True | 0 | ROZPOCET
| VV |  | m.č./118/ | [14 empty] | VV | 2 | 1 | True | 0 | ROZPOCET
| VV |  | obklad | [14 empty] | VV | 2 | 1 | True | 0 | ROZPOCET
| VV |  | obklad svislých stěn do v./1,3/m | [14 empty] | VV | 2 | 1 | True | 0 | ROZPOCET
| VV |  | (7,82+1,17+4,42+4,03+5,85)*1,3-(1,1*1,3)-(1,25*1,3*2) |  | 25.597 | [12 empty] | VV | 2 | 2 | True | 0 | ROZPOCET
| VV |  | budova/1/ | [14 empty] | VV | 2 | 1 | True | 0 | ROZPOCET
| VV |  | nové kce 1/NP/112 | [14 empty] | VV | 2 | 1 | True | 0 | ROZPOCET
| VV |  | m.č./114/ | [14 empty] | VV | 2 | 1 | True | 0 | ROZPOCET
| VV |  | obklad | [14 empty] | VV | 2 | 1 | True | 0 | ROZPOCET
| VV |  | obklad svislých stěn do v./1,3/m | [14 empty] | VV | 2 | 1 | True | 0 | ROZPOCET
| VV |  | (10,38+10,38+4,03+4,03)*1,3-(1,25*1,3*4) |  | 30.966 | [12 empty] | VV | 2 | 2 | True | 0 | ROZPOCET
| VV |  | budova/1/ | [14 empty] | VV | 2 | 1 | True | 0 | ROZPOCET
| VV |  | nové kce 1/NP/125 | [14 empty] | VV | 2 | 1 | True | 0 | ROZPOCET
| VV |  | m.č./104/ | [14 empty] | VV | 2 | 1 | True | 0 | ROZPOCET
| VV |  | obklad | [14 empty] | VV | 2 | 1 | True | 0 | ROZPOCET
| VV |  | obklad svislých stěn do v./1,3/m | [14 empty] | VV | 2 | 1 | True | 0 | ROZPOCET
| VV |  | (4,41+4,41+8,03+8,03)*1,3-(0,9*1,3)-(1,25*1,3*3)-(2,93-1,3) |  | 24.669 | [12 empty] | VV | 2 | 2 | True | 0 | ROZPOCET
| VV |  | budova/1/ | [14 empty] | VV | 2 | 1 | True | 0 | ROZPOCET
| VV |  | nové kce 1/NP/136 | [14 empty] | VV | 2 | 1 | True | 0 | ROZPOCET
| VV |  | m.č./126/ | [14 empty] | VV | 2 | 1 | True | 0 | ROZPOCET
| VV |  | obklad | [14 empty] | VV | 2 | 1 | True | 0 | ROZPOCET
| VV |  | obklad svislých stěn do v./1,3/m | [14 empty] | VV | 2 | 1 | True | 0 | ROZPOCET
| VV |  | (14,6+6,2+0,34+2,8+1,979+2,8+0,34+6,2+4,9+1,55+6,4+0,94+0,42+0,45+0,445+0,7+0,97+2,67+1,67+2,005+1,67+3,8+3,5+4,84+2,3+0,6)*1,3-(1,25*1,3*6)-(4*1,3) |  | 82.666 | [12 empty] | VV | 2 | 2 | True | 0 | ROZPOCET
| VV |  | 4,35*1,3*-1 |  | -5.655 | [12 empty] | VV | 2 | 2 | True | 0 | ROZPOCET
| VV |  | Součet |  | 158.243 | [12 empty] | VV | 2 | 4 | True | 1 | ROZPOCET
27 | K | 776121114 | Příprava podkladu povlakových podlah a stěn penetrace vodou ředitelná stěn | m2 | 158.243 |  | 0 | CS ÚRS 2025 01 |  | základní |  | 0 | 3e-05 | 0.0047473 | 0 | 0 | 16 | K | 2 |  |  |  | ROZPOCET | 0 | 0 | 0 | 0 | 0 | 1 | 0 | 16 | 966387321
| Online PSC |  | https://podminky.urs.cz/item/CS_URS_2025_01/776121114 | [14 empty] | Online PSC | 2
| VV |  | budova/1/ | [14 empty] | VV | 2 | 1 | True | 0 | ROZPOCET
| VV |  | nové kce 1/NP/103 | [14 empty] | VV | 2 | 1 | True | 0 | ROZPOCET
| VV |  | m.č./118/ | [14 empty] | VV | 2 | 1 | True | 0 | ROZPOCET
| VV |  | obklad | [14 empty] | VV | 2 | 1 | True | 0 | ROZPOCET
| VV |  | obklad svislých stěn do v./1,3/m | [14 empty] | VV | 2 | 1 | True | 0 | ROZPOCET
| VV |  | (7,82+1,17+4,42+4,03+5,85)*1,3-(1,1*1,3)-(1,25*1,3*2) |  | 25.597 | [12 empty] | VV | 2 | 2 | True | 0 | ROZPOCET
| VV |  | budova/1/ | [14 empty] | VV | 2 | 1 | True | 0 | ROZPOCET
| VV |  | nové kce 1/NP/112 | [14 empty] | VV | 2 | 1 | True | 0 | ROZPOCET
| VV |  | m.č./114/ | [14 empty] | VV | 2 | 1 | True | 0 | ROZPOCET
| VV |  | obklad | [14 empty] | VV | 2 | 1 | True | 0 | ROZPOCET
| VV |  | obklad svislých stěn do v./1,3/m | [14 empty] | VV | 2 | 1 | True | 0 | ROZPOCET
| VV |  | (10,38+10,38+4,03+4,03)*1,3-(1,25*1,3*4) |  | 30.966 | [12 empty] | VV | 2 | 2 | True | 0 | ROZPOCET
| VV |  | budova/1/ | [14 empty] | VV | 2 | 1 | True | 0 | ROZPOCET
| VV |  | nové kce 1/NP/125 | [14 empty] | VV | 2 | 1 | True | 0 | ROZPOCET
| VV |  | m.č./104/ | [14 empty] | VV | 2 | 1 | True | 0 | ROZPOCET
| VV |  | obklad | [14 empty] | VV | 2 | 1 | True | 0 | ROZPOCET
| VV |  | obklad svislých stěn do v./1,3/m | [14 empty] | VV | 2 | 1 | True | 0 | ROZPOCET
| VV |  | (4,41+4,41+8,03+8,03)*1,3-(0,9*1,3)-(1,25*1,3*3)-(2,93-1,3) |  | 24.669 | [12 empty] | VV | 2 | 2 | True | 0 | ROZPOCET
| VV |  | budova/1/ | [14 empty] | VV | 2 | 1 | True | 0 | ROZPOCET
| VV |  | nové kce 1/NP/136 | [14 empty] | VV | 2 | 1 | True | 0 | ROZPOCET
| VV |  | m.č./126/ | [14 empty] | VV | 2 | 1 | True | 0 | ROZPOCET
| VV |  | obklad | [14 empty] | VV | 2 | 1 | True | 0 | ROZPOCET
| VV |  | obklad svislých stěn do v./1,3/m | [14 empty] | VV | 2 | 1 | True | 0 | ROZPOCET
| VV |  | (14,6+6,2+0,34+2,8+1,979+2,8+0,34+6,2+4,9+1,55+6,4+0,94+0,42+0,45+0,445+0,7+0,97+2,67+1,67+2,005+1,67+3,8+3,5+4,84+2,3+0,6)*1,3-(1,25*1,3*6)-(4*1,3) |  | 82.666 | [12 empty] | VV | 2 | 2 | True | 0 | ROZPOCET
| VV |  | 4,35*1,3*-1 |  | -5.655 | [12 empty] | VV | 2 | 2 | True | 0 | ROZPOCET
| VV |  | Součet |  | 158.243 | [12 empty] | VV | 2 | 4 | True | 1 | ROZPOCET
28 | K | 776521111 | Montáž podlahovin z PVC na stěnu lepením pásů, výšky do 2 m | m2 | 158.243 |  | 0 | CS ÚRS 2025 01 |  | základní |  | 0 | 0.0005 | 0.079121 | 0 | 0 | 16 | K | 2 |  |  |  | ROZPOCET | 0 | 0 | 0 | 0 | 0 | 1 | 0 | 16 | 254791300
| Online PSC |  | https://podminky.urs.cz/item/CS_URS_2025_01/776521111 | [14 empty] | Online PSC | 2
| VV |  | budova/1/ | [14 empty] | VV | 2 | 1 | True | 0 | ROZPOCET
| VV |  | nové kce 1/NP/103 | [14 empty] | VV | 2 | 1 | True | 0 | ROZPOCET
| VV |  | m.č./118/ | [14 empty] | VV | 2 | 1 | True | 0 | ROZPOCET
| VV |  | obklad | [14 empty] | VV | 2 | 1 | True | 0 | ROZPOCET
| VV |  | obklad svislých stěn do v./1,3/m | [14 empty] | VV | 2 | 1 | True | 0 | ROZPOCET
| VV |  | (7,82+1,17+4,42+4,03+5,85)*1,3-(1,1*1,3)-(1,25*1,3*2) |  | 25.597 | [12 empty] | VV | 2 | 2 | True | 0 | ROZPOCET
| VV |  | budova/1/ | [14 empty] | VV | 2 | 1 | True | 0 | ROZPOCET
| VV |  | nové kce 1/NP/112 | [14 empty] | VV | 2 | 1 | True | 0 | ROZPOCET
| VV |  | m.č./114/ | [14 empty] | VV | 2 | 1 | True | 0 | ROZPOCET
| VV |  | obklad | [14 empty] | VV | 2 | 1 | True | 0 | ROZPOCET
| VV |  | obklad svislých stěn do v./1,3/m | [14 empty] | VV | 2 | 1 | True | 0 | ROZPOCET
| VV |  | (10,38+10,38+4,03+4,03)*1,3-(1,25*1,3*4) |  | 30.966 | [12 empty] | VV | 2 | 2 | True | 0 | ROZPOCET
| VV |  | budova/1/ | [14 empty] | VV | 2 | 1 | True | 0 | ROZPOCET
| VV |  | nové kce 1/NP/125 | [14 empty] | VV | 2 | 1 | True | 0 | ROZPOCET
| VV |  | m.č./104/ | [14 empty] | VV | 2 | 1 | True | 0 | ROZPOCET
| VV |  | obklad | [14 empty] | VV | 2 | 1 | True | 0 | ROZPOCET
| VV |  | obklad svislých stěn do v./1,3/m | [14 empty] | VV | 2 | 1 | True | 0 | ROZPOCET
| VV |  | (4,41+4,41+8,03+8,03)*1,3-(0,9*1,3)-(1,25*1,3*3)-(2,93-1,3) |  | 24.669 | [12 empty] | VV | 2 | 2 | True | 0 | ROZPOCET
| VV |  | budova/1/ | [14 empty] | VV | 2 | 1 | True | 0 | ROZPOCET
| VV |  | nové kce 1/NP/136 | [14 empty] | VV | 2 | 1 | True | 0 | ROZPOCET
| VV |  | m.č./126/ | [14 empty] | VV | 2 | 1 | True | 0 | ROZPOCET
| VV |  | obklad | [14 empty] | VV | 2 | 1 | True | 0 | ROZPOCET
| VV |  | obklad svislých stěn do v./1,3/m | [14 empty] | VV | 2 | 1 | True | 0 | ROZPOCET
| VV |  | (14,6+6,2+0,34+2,8+1,979+2,8+0,34+6,2+4,9+1,55+6,4+0,94+0,42+0,45+0,445+0,7+0,97+2,67+1,67+2,005+1,67+3,8+3,5+4,84+2,3+0,6)*1,3-(1,25*1,3*6)-(4*1,3) |  | 82.666 | [12 empty] | VV | 2 | 2 | True | 0 | ROZPOCET
| VV |  | 4,35*1,3*-1 |  | -5.655 | [12 empty] | VV | 2 | 2 | True | 0 | ROZPOCET
| VV |  | Součet |  | 158.243 | [12 empty] | VV | 2 | 4 | True | 1 | ROZPOCET
29 | M | 2841101.R | obklad stěn výšky 1,3 m tl.2mm, barva dle investora- nárazuvzdorný materiál 100%, recyklovatelný , hladký , neobsahuje PVC, perzistentní bioakumulativní toxiny (PBT), bisfenol A (BPA) ani halogenované nebo bromované zábrany hoření. Materál odolný proti nárazu, poškrábání a oděru. Snadné řezání, tvarování a aplikace na různé podklady • Probarvený a strukturovaný, aby se skryly škrábance a oděrky • Nepropustný a neporézní povrch, odolný vůči většině skvrn nebo chemikálií • Snadno se čistí a udržuje. Má i ochrany rohů. Je baktericidní - dle PD | m2 | 174.067 |  | 0 |  |  | základní |  | 0 | 0.00275 | 0.47868 | 0 | 0 | 32 | M | 2 |  |  |  | ROZPOCET | 0 | 0 | 0 | 0 | 0 | 1 | 0 | 16 | 25887368
| VV |  | budova/1/ | [14 empty] | VV | 2 | 1 | True | 0 | ROZPOCET
| VV |  | nové kce 1/NP/103 | [14 empty] | VV | 2 | 1 | True | 0 | ROZPOCET
| VV |  | m.č./118/ | [14 empty] | VV | 2 | 1 | True | 0 | ROZPOCET
| VV |  | obklad | [14 empty] | VV | 2 | 1 | True | 0 | ROZPOCET
| VV |  | obklad svislých stěn do v./1,3/m | [14 empty] | VV | 2 | 1 | True | 0 | ROZPOCET
| VV |  | (7,82+1,17+4,42+4,03+5,85)*1,3-(1,1*1,3)-(1,25*1,3*2) |  | 25.597 | [12 empty] | VV | 2 | 2 | True | 0 | ROZPOCET
| VV |  | budova/1/ | [14 empty] | VV | 2 | 1 | True | 0 | ROZPOCET
| VV |  | nové kce 1/NP/112 | [14 empty] | VV | 2 | 1 | True | 0 | ROZPOCET
| VV |  | m.č./114/ | [14 empty] | VV | 2 | 1 | True | 0 | ROZPOCET
| VV |  | obklad | [14 empty] | VV | 2 | 1 | True | 0 | ROZPOCET
| VV |  | obklad svislých stěn do v./1,3/m | [14 empty] | VV | 2 | 1 | True | 0 | ROZPOCET
| VV |  | (10,38+10,38+4,03+4,03)*1,3-(1,25*1,3*4) |  | 30.966 | [12 empty] | VV | 2 | 2 | True | 0 | ROZPOCET
| VV |  | budova/1/ | [14 empty] | VV | 2 | 1 | True | 0 | ROZPOCET
| VV |  | nové kce 1/NP/125 | [14 empty] | VV | 2 | 1 | True | 0 | ROZPOCET
| VV |  | m.č./104/ | [14 empty] | VV | 2 | 1 | True | 0 | ROZPOCET
| VV |  | obklad | [14 empty] | VV | 2 | 1 | True | 0 | ROZPOCET
| VV |  | obklad svislých stěn do v./1,3/m | [14 empty] | VV | 2 | 1 | True | 0 | ROZPOCET
| VV |  | (4,41+4,41+8,03+8,03)*1,3-(0,9*1,3)-(1,25*1,3*3)-(2,93-1,3) |  | 24.669 | [12 empty] | VV | 2 | 2 | True | 0 | ROZPOCET
| VV |  | budova/1/ | [14 empty] | VV | 2 | 1 | True | 0 | ROZPOCET
| VV |  | nové kce 1/NP/136 | [14 empty] | VV | 2 | 1 | True | 0 | ROZPOCET
| VV |  | m.č./126/ | [14 empty] | VV | 2 | 1 | True | 0 | ROZPOCET
| VV |  | obklad | [14 empty] | VV | 2 | 1 | True | 0 | ROZPOCET
| VV |  | obklad svislých stěn do v./1,3/m | [14 empty] | VV | 2 | 1 | True | 0 | ROZPOCET
| VV |  | (14,6+6,2+0,34+2,8+1,979+2,8+0,34+6,2+4,9+1,55+6,4+0,94+0,42+0,45+0,445+0,7+0,97+2,67+1,67+2,005+1,67+3,8+3,5+4,84+2,3+0,6)*1,3-(1,25*1,3*6)-(4*1,3) |  | 82.666 | [12 empty] | VV | 2 | 2 | True | 0 | ROZPOCET
| VV |  | 4,35*1,3*-1 |  | -5.655 | [12 empty] | VV | 2 | 2 | True | 0 | ROZPOCET
| VV |  | Součet |  | 158.243 | [12 empty] | VV | 2 | 4 | True | 1 | ROZPOCET
| VV |  | 158,243*1,1 'Přepočtené koeficientem množství |  | 174.067 | [12 empty] | VV | 2 | 2 | False | 1 | ROZPOCET
30 | K | 998776121 | Přesun hmot pro podlahy povlakové stanovený z hmotnosti přesunovaného materiálu vodorovná dopravní vzdálenost do 50 m ruční (bez užití mechanizace) v objektech výšky do 6 m | t | 0.563 |  | 0 | CS ÚRS 2025 01 |  | základní |  | 0 | 0 | 0 | 0 | 0 | 16 | K | 2 |  |  |  | ROZPOCET | 0 | 0 | 0 | 0 | 0 | 1 | 0 | 16 | -1095681994
| Online PSC |  | https://podminky.urs.cz/item/CS_URS_2025_01/998776121 | [14 empty] | Online PSC | 2
| D | 784 | Dokončovací práce - malby |  |  |  | 0 |  |  |  |  | 0 |  | 0.51751 |  | 0.0099579 | 2 | D | 1 |  |  |  | ROZPOCET | [6 empty] | 0
31 | K | 784171101 | Zakrytí nemalovaných ploch (materiál ve specifikaci) včetně pozdějšího odkrytí podlah | m2 | 244.28 |  | 0 | CS ÚRS 2025 01 |  | základní |  | 0 | 0 | 0 | 3e-05 | 0.0073284 | 16 | K | 2 |  |  |  | ROZPOCET | 0 | 0 | 0 | 0 | 0 | 1 | 0 | 16 | -765556329
| Online PSC |  | https://podminky.urs.cz/item/CS_URS_2025_01/784171101 | [14 empty] | Online PSC | 2
| VV |  | budova/1/ | [14 empty] | VV | 2 | 1 | True | 0 | ROZPOCET
| VV |  | nové kce 1/NP/104 | [14 empty] | VV | 2 | 1 | True | 0 | ROZPOCET
| VV |  | m.č./118/ | [14 empty] | VV | 2 | 1 | True | 0 | ROZPOCET
| VV |  | zakrývání | [14 empty] | VV | 2 | 1 | True | 0 | ROZPOCET
| VV |  | zakrývání podlah | [14 empty] | VV | 2 | 1 | True | 0 | ROZPOCET
| VV |  | 22,2 |  | 22.2 | [12 empty] | VV | 2 | 2 | True | 0 | ROZPOCET
| VV |  | budova/1/ | [14 empty] | VV | 2 | 1 | True | 0 | ROZPOCET
| VV |  | nové kce 1/NP/113 | [14 empty] | VV | 2 | 1 | True | 0 | ROZPOCET
| VV |  | m.č./114/ | [14 empty] | VV | 2 | 1 | True | 0 | ROZPOCET
| VV |  | zakrývání | [14 empty] | VV | 2 | 1 | True | 0 | ROZPOCET
| VV |  | zakrývání podlah | [14 empty] | VV | 2 | 1 | True | 0 | ROZPOCET
| VV |  | 41,84 |  | 41.84 | [12 empty] | VV | 2 | 2 | True | 0 | ROZPOCET
| VV |  | budova/1/ | [14 empty] | VV | 2 | 1 | True | 0 | ROZPOCET
| VV |  | nové kce 1/NP/122 | [14 empty] | VV | 2 | 1 | True | 0 | ROZPOCET
| VV |  | m.č./104/ | [14 empty] | VV | 2 | 1 | True | 0 | ROZPOCET
| VV |  | zakrývání | [14 empty] | VV | 2 | 1 | True | 0 | ROZPOCET
| VV |  | zakrývání podlah | [14 empty] | VV | 2 | 1 | True | 0 | ROZPOCET
| VV |  | 35,46 |  | 35.46 | [12 empty] | VV | 2 | 2 | True | 0 | ROZPOCET
| VV |  | budova/1/ | [14 empty] | VV | 2 | 1 | True | 0 | ROZPOCET
| VV |  | nové kce 1/NP/143 | [14 empty] | VV | 2 | 1 | True | 0 | ROZPOCET
| VV |  | m.č./126/ | [14 empty] | VV | 2 | 1 | True | 0 | ROZPOCET
| VV |  | zakrývání | [14 empty] | VV | 2 | 1 | True | 0 | ROZPOCET
| VV |  | zakrývání podlah | [14 empty] | VV | 2 | 1 | True | 0 | ROZPOCET
| VV |  | 59,56 |  | 59.56 | [12 empty] | VV | 2 | 2 | True | 0 | ROZPOCET
| VV |  | budova/1/ | [14 empty] | VV | 2 | 1 | True | 0 | ROZPOCET
| VV |  | nové kce 1/NP/146 | [14 empty] | VV | 2 | 1 | True | 0 | ROZPOCET
| VV |  | m.č./127/ | [14 empty] | VV | 2 | 1 | True | 0 | ROZPOCET
| VV |  | zakrývání | [14 empty] | VV | 2 | 1 | True | 0 | ROZPOCET
| VV |  | zakrývání podlah | [14 empty] | VV | 2 | 1 | True | 0 | ROZPOCET
| VV |  | 26,63 |  | 26.63 | [12 empty] | VV | 2 | 2 | True | 0 | ROZPOCET
| VV |  | budova/1/ | [14 empty] | VV | 2 | 1 | True | 0 | ROZPOCET
| VV |  | nové kce 1/NP/153 | [14 empty] | VV | 2 | 1 | True | 0 | ROZPOCET
| VV |  | m.č./125/ | [14 empty] | VV | 2 | 1 | True | 0 | ROZPOCET
| VV |  | zakrývání | [14 empty] | VV | 2 | 1 | True | 0 | ROZPOCET
| VV |  | zakrývání podlah | [14 empty] | VV | 2 | 1 | True | 0 | ROZPOCET
| VV |  | 17,65 |  | 17.65 | [12 empty] | VV | 2 | 2 | True | 0 | ROZPOCET
| VV |  | budova/1/ | [14 empty] | VV | 2 | 1 | True | 0 | ROZPOCET
| VV |  | nové kce 1/NP/163 | [14 empty] | VV | 2 | 1 | True | 0 | ROZPOCET
| VV |  | m.č./103/ | [14 empty] | VV | 2 | 1 | True | 0 | ROZPOCET
| VV |  | zakrývání | [14 empty] | VV | 2 | 1 | True | 0 | ROZPOCET
| VV |  | zakrývání podlah | [14 empty] | VV | 2 | 1 | True | 0 | ROZPOCET
| VV |  | 11,7 |  | 11.7 | [12 empty] | VV | 2 | 2 | True | 0 | ROZPOCET
| VV |  | budova/1/ | [14 empty] | VV | 2 | 1 | True | 0 | ROZPOCET
| VV |  | nové kce 1/NP/170 | [14 empty] | VV | 2 | 1 | True | 0 | ROZPOCET
| VV |  | m.č./132/ | [14 empty] | VV | 2 | 1 | True | 0 | ROZPOCET
| VV |  | zakrývání | [14 empty] | VV | 2 | 1 | True | 0 | ROZPOCET
| VV |  | zakrývání podlah | [14 empty] | VV | 2 | 1 | True | 0 | ROZPOCET
| VV |  | 29,24 |  | 29.24 | [12 empty] | VV | 2 | 2 | True | 0 | ROZPOCET
| VV |  | Součet |  | 244.28 | [12 empty] | VV | 2 | 4 | True | 1 | ROZPOCET
32 | M | 581248440 | fólie pro malířské potřeby zakrývací tl 25µ 4x5m | m2 | 268.708 |  | 0 | CS ÚRS 2025 01 |  | základní |  | 0 | 2e-05 | 0.0053742 | 0 | 0 | 32 | M | 2 |  |  |  | ROZPOCET | 0 | 0 | 0 | 0 | 0 | 1 | 0 | 16 | -1627835175
| VV |  | budova/1/ | [14 empty] | VV | 2 | 1 | True | 0 | ROZPOCET
| VV |  | nové kce 1/NP/104 | [14 empty] | VV | 2 | 1 | True | 0 | ROZPOCET
| VV |  | m.č./118/ | [14 empty] | VV | 2 | 1 | True | 0 | ROZPOCET
| VV |  | zakrývání | [14 empty] | VV | 2 | 1 | True | 0 | ROZPOCET
| VV |  | zakrývání podlah | [14 empty] | VV | 2 | 1 | True | 0 | ROZPOCET
| VV |  | 22,2 |  | 22.2 | [12 empty] | VV | 2 | 2 | True | 0 | ROZPOCET
| VV |  | budova/1/ | [14 empty] | VV | 2 | 1 | True | 0 | ROZPOCET
| VV |  | nové kce 1/NP/113 | [14 empty] | VV | 2 | 1 | True | 0 | ROZPOCET
| VV |  | m.č./114/ | [14 empty] | VV | 2 | 1 | True | 0 | ROZPOCET
| VV |  | zakrývání | [14 empty] | VV | 2 | 1 | True | 0 | ROZPOCET
| VV |  | zakrývání podlah | [14 empty] | VV | 2 | 1 | True | 0 | ROZPOCET
| VV |  | 41,84 |  | 41.84 | [12 empty] | VV | 2 | 2 | True | 0 | ROZPOCET
| VV |  | budova/1/ | [14 empty] | VV | 2 | 1 | True | 0 | ROZPOCET
| VV |  | nové kce 1/NP/122 | [14 empty] | VV | 2 | 1 | True | 0 | ROZPOCET
| VV |  | m.č./104/ | [14 empty] | VV | 2 | 1 | True | 0 | ROZPOCET
| VV |  | zakrývání | [14 empty] | VV | 2 | 1 | True | 0 | ROZPOCET
| VV |  | zakrývání podlah | [14 empty] | VV | 2 | 1 | True | 0 | ROZPOCET
| VV |  | 35,46 |  | 35.46 | [12 empty] | VV | 2 | 2 | True | 0 | ROZPOCET
| VV |  | budova/1/ | [14 empty] | VV | 2 | 1 | True | 0 | ROZPOCET
| VV |  | nové kce 1/NP/143 | [14 empty] | VV | 2 | 1 | True | 0 | ROZPOCET
| VV |  | m.č./126/ | [14 empty] | VV | 2 | 1 | True | 0 | ROZPOCET
| VV |  | zakrývání | [14 empty] | VV | 2 | 1 | True | 0 | ROZPOCET
| VV |  | zakrývání podlah | [14 empty] | VV | 2 | 1 | True | 0 | ROZPOCET
| VV |  | 59,56 |  | 59.56 | [12 empty] | VV | 2 | 2 | True | 0 | ROZPOCET
| VV |  | budova/1/ | [14 empty] | VV | 2 | 1 | True | 0 | ROZPOCET
| VV |  | nové kce 1/NP/146 | [14 empty] | VV | 2 | 1 | True | 0 | ROZPOCET
| VV |  | m.č./127/ | [14 empty] | VV | 2 | 1 | True | 0 | ROZPOCET
| VV |  | zakrývání | [14 empty] | VV | 2 | 1 | True | 0 | ROZPOCET
| VV |  | zakrývání podlah | [14 empty] | VV | 2 | 1 | True | 0 | ROZPOCET
| VV |  | 26,63 |  | 26.63 | [12 empty] | VV | 2 | 2 | True | 0 | ROZPOCET
| VV |  | budova/1/ | [14 empty] | VV | 2 | 1 | True | 0 | ROZPOCET
| VV |  | nové kce 1/NP/153 | [14 empty] | VV | 2 | 1 | True | 0 | ROZPOCET
| VV |  | m.č./125/ | [14 empty] | VV | 2 | 1 | True | 0 | ROZPOCET
| VV |  | zakrývání | [14 empty] | VV | 2 | 1 | True | 0 | ROZPOCET
| VV |  | zakrývání podlah | [14 empty] | VV | 2 | 1 | True | 0 | ROZPOCET
| VV |  | 17,65 |  | 17.65 | [12 empty] | VV | 2 | 2 | True | 0 | ROZPOCET
| VV |  | budova/1/ | [14 empty] | VV | 2 | 1 | True | 0 | ROZPOCET
| VV |  | nové kce 1/NP/163 | [14 empty] | VV | 2 | 1 | True | 0 | ROZPOCET
| VV |  | m.č./103/ | [14 empty] | VV | 2 | 1 | True | 0 | ROZPOCET
| VV |  | zakrývání | [14 empty] | VV | 2 | 1 | True | 0 | ROZPOCET
| VV |  | zakrývání podlah | [14 empty] | VV | 2 | 1 | True | 0 | ROZPOCET
| VV |  | 11,7 |  | 11.7 | [12 empty] | VV | 2 | 2 | True | 0 | ROZPOCET
| VV |  | budova/1/ | [14 empty] | VV | 2 | 1 | True | 0 | ROZPOCET
| VV |  | nové kce 1/NP/170 | [14 empty] | VV | 2 | 1 | True | 0 | ROZPOCET
| VV |  | m.č./132/ | [14 empty] | VV | 2 | 1 | True | 0 | ROZPOCET
| VV |  | zakrývání | [14 empty] | VV | 2 | 1 | True | 0 | ROZPOCET
| VV |  | zakrývání podlah | [14 empty] | VV | 2 | 1 | True | 0 | ROZPOCET
| VV |  | 29,24 |  | 29.24 | [12 empty] | VV | 2 | 2 | True | 0 | ROZPOCET
| VV |  | Součet |  | 244.28 | [12 empty] | VV | 2 | 4 | True | 1 | ROZPOCET
| VV |  | 244,28*1,1 'Přepočtené koeficientem množství |  | 268.708 | [12 empty] | VV | 2 | 2 | False | 1 | ROZPOCET
33 | K | 784171111 | Zakrytí nemalovaných ploch (materiál ve specifikaci) včetně pozdějšího odkrytí svislých ploch např. stěn, oken, dveří v místnostech výšky do 3,80 | m2 | 87.649 |  | 0 | CS ÚRS 2025 01 |  | základní |  | 0 | 0 | 0 | 3e-05 | 0.0026295 | 16 | K | 2 |  |  |  | ROZPOCET | 0 | 0 | 0 | 0 | 0 | 1 | 0 | 16 | 98131152
| Online PSC |  | https://podminky.urs.cz/item/CS_URS_2025_01/784171111 | [14 empty] | Online PSC | 2
| VV |  | budova/1/ | [14 empty] | VV | 2 | 1 | True | 0 | ROZPOCET
| VV |  | nové kce 1/NP/105 | [14 empty] | VV | 2 | 1 | True | 0 | ROZPOCET
| VV |  | m.č./118/ | [14 empty] | VV | 2 | 1 | True | 0 | ROZPOCET
| VV |  | zakrývání | [14 empty] | VV | 2 | 1 | True | 0 | ROZPOCET
| VV |  | zakrývání dveří | [14 empty] | VV | 2 | 1 | True | 0 | ROZPOCET
| VV |  | (1,1*1,97)+(1,25*2,2*2) |  | 7.667 | [12 empty] | VV | 2 | 2 | True | 0 | ROZPOCET
| VV |  | budova/1/ | [14 empty] | VV | 2 | 1 | True | 0 | ROZPOCET
| VV |  | nové kce 1/NP/114 | [14 empty] | VV | 2 | 1 | True | 0 | ROZPOCET
| VV |  | m.č./114/ | [14 empty] | VV | 2 | 1 | True | 0 | ROZPOCET
| VV |  | zakrývání | [14 empty] | VV | 2 | 1 | True | 0 | ROZPOCET
| VV |  | zakrývání dveří | [14 empty] | VV | 2 | 1 | True | 0 | ROZPOCET
| VV |  | 1,25*2,2*4 |  | 11 | [12 empty] | VV | 2 | 2 | True | 0 | ROZPOCET
| VV |  | budova/1/ | [14 empty] | VV | 2 | 1 | True | 0 | ROZPOCET
| VV |  | nové kce 1/NP/123 | [14 empty] | VV | 2 | 1 | True | 0 | ROZPOCET
| VV |  | m.č./104/ | [14 empty] | VV | 2 | 1 | True | 0 | ROZPOCET
| VV |  | zakrývání | [14 empty] | VV | 2 | 1 | True | 0 | ROZPOCET
| VV |  | zakrývání dveří | [14 empty] | VV | 2 | 1 | True | 0 | ROZPOCET
| VV |  | (0,9*1,97)+(1,25*2,2*2)+(1,25*2,2)+(2,93*4) |  | 21.743 | [12 empty] | VV | 2 | 2 | True | 0 | ROZPOCET
| VV |  | budova/1/ | [14 empty] | VV | 2 | 1 | True | 0 | ROZPOCET
| VV |  | nové kce 1/NP/144 | [14 empty] | VV | 2 | 1 | True | 0 | ROZPOCET
| VV |  | m.č./126/ | [14 empty] | VV | 2 | 1 | True | 0 | ROZPOCET
| VV |  | zakrývání | [14 empty] | VV | 2 | 1 | True | 0 | ROZPOCET
| VV |  | zakrývání dveří | [14 empty] | VV | 2 | 1 | True | 0 | ROZPOCET
| VV |  | (1,25*2,2*6)+(2,93*4)+(1,35*2) |  | 30.92 | [12 empty] | VV | 2 | 2 | True | 0 | ROZPOCET
| VV |  | budova/1/ | [14 empty] | VV | 2 | 1 | True | 0 | ROZPOCET
| VV |  | nové kce 1/NP/147 | [14 empty] | VV | 2 | 1 | True | 0 | ROZPOCET
| VV |  | m.č./127/ | [14 empty] | VV | 2 | 1 | True | 0 | ROZPOCET
| VV |  | zakrývání | [14 empty] | VV | 2 | 1 | True | 0 | ROZPOCET
| VV |  | zakrývání dveří | [14 empty] | VV | 2 | 1 | True | 0 | ROZPOCET
| VV |  | 1,25*2,2*2 |  | 5.5 | [12 empty] | VV | 2 | 2 | True | 0 | ROZPOCET
| VV |  | budova/1/ | [14 empty] | VV | 2 | 1 | True | 0 | ROZPOCET
| VV |  | nové kce 1/NP/154 | [14 empty] | VV | 2 | 1 | True | 0 | ROZPOCET
| VV |  | m.č./125/ | [14 empty] | VV | 2 | 1 | True | 0 | ROZPOCET
| VV |  | zakrývání | [14 empty] | VV | 2 | 1 | True | 0 | ROZPOCET
| VV |  | zakrývání dveří | [14 empty] | VV | 2 | 1 | True | 0 | ROZPOCET
| VV |  | 1,25*2,2 |  | 2.75 | [12 empty] | VV | 2 | 2 | True | 0 | ROZPOCET
| VV |  | budova/1/ | [14 empty] | VV | 2 | 1 | True | 0 | ROZPOCET
| VV |  | nové kce 1/NP/164 | [14 empty] | VV | 2 | 1 | True | 0 | ROZPOCET
| VV |  | m.č./103/ | [14 empty] | VV | 2 | 1 | True | 0 | ROZPOCET
| VV |  | zakrývání | [14 empty] | VV | 2 | 1 | True | 0 | ROZPOCET
| VV |  | zakrývání dveří | [14 empty] | VV | 2 | 1 | True | 0 | ROZPOCET
| VV |  | (0,9*1,97*2)+(1,25*2,2) |  | 6.296 | [12 empty] | VV | 2 | 2 | True | 0 | ROZPOCET
| VV |  | budova/1/ | [14 empty] | VV | 2 | 1 | True | 0 | ROZPOCET
| VV |  | nové kce 1/NP/171 | [14 empty] | VV | 2 | 1 | True | 0 | ROZPOCET
| VV |  | m.č./132/ | [14 empty] | VV | 2 | 1 | True | 0 | ROZPOCET
| VV |  | zakrývání | [14 empty] | VV | 2 | 1 | True | 0 | ROZPOCET
| VV |  | zakrývání dveří | [14 empty] | VV | 2 | 1 | True | 0 | ROZPOCET
| VV |  | 0,9*1,97 |  | 1.773 | [12 empty] | VV | 2 | 2 | True | 0 | ROZPOCET
| VV |  | Součet |  | 87.649 | [12 empty] | VV | 2 | 4 | True | 1 | ROZPOCET
34 | M | 581248440 | fólie pro malířské potřeby zakrývací tl 25µ 4x5m | m2 | 96.414 |  | 0 | CS ÚRS 2025 01 |  | základní |  | 0 | 2e-05 | 0.0019283 | 0 | 0 | 32 | M | 2 |  |  |  | ROZPOCET | 0 | 0 | 0 | 0 | 0 | 1 | 0 | 16 | 2057414422
| VV |  | budova/1/ | [14 empty] | VV | 2 | 1 | True | 0 | ROZPOCET
| VV |  | nové kce 1/NP/105 | [14 empty] | VV | 2 | 1 | True | 0 | ROZPOCET
| VV |  | m.č./118/ | [14 empty] | VV | 2 | 1 | True | 0 | ROZPOCET
| VV |  | zakrývání | [14 empty] | VV | 2 | 1 | True | 0 | ROZPOCET
| VV |  | zakrývání dveří | [14 empty] | VV | 2 | 1 | True | 0 | ROZPOCET
| VV |  | (1,1*1,97)+(1,25*2,2*2) |  | 7.667 | [12 empty] | VV | 2 | 2 | True | 0 | ROZPOCET
| VV |  | budova/1/ | [14 empty] | VV | 2 | 1 | True | 0 | ROZPOCET
| VV |  | nové kce 1/NP/114 | [14 empty] | VV | 2 | 1 | True | 0 | ROZPOCET
| VV |  | m.č./114/ | [14 empty] | VV | 2 | 1 | True | 0 | ROZPOCET
| VV |  | zakrývání | [14 empty] | VV | 2 | 1 | True | 0 | ROZPOCET
| VV |  | zakrývání dveří | [14 empty] | VV | 2 | 1 | True | 0 | ROZPOCET
| VV |  | 1,25*2,2*4 |  | 11 | [12 empty] | VV | 2 | 2 | True | 0 | ROZPOCET
| VV |  | budova/1/ | [14 empty] | VV | 2 | 1 | True | 0 | ROZPOCET
| VV |  | nové kce 1/NP/123 | [14 empty] | VV | 2 | 1 | True | 0 | ROZPOCET
| VV |  | m.č./104/ | [14 empty] | VV | 2 | 1 | True | 0 | ROZPOCET
| VV |  | zakrývání | [14 empty] | VV | 2 | 1 | True | 0 | ROZPOCET
| VV |  | zakrývání dveří | [14 empty] | VV | 2 | 1 | True | 0 | ROZPOCET
| VV |  | (0,9*1,97)+(1,25*2,2*2)+(1,25*2,2)+(2,93*4) |  | 21.743 | [12 empty] | VV | 2 | 2 | True | 0 | ROZPOCET
| VV |  | budova/1/ | [14 empty] | VV | 2 | 1 | True | 0 | ROZPOCET
| VV |  | nové kce 1/NP/144 | [14 empty] | VV | 2 | 1 | True | 0 | ROZPOCET
| VV |  | m.č./126/ | [14 empty] | VV | 2 | 1 | True | 0 | ROZPOCET
| VV |  | zakrývání | [14 empty] | VV | 2 | 1 | True | 0 | ROZPOCET
| VV |  | zakrývání dveří | [14 empty] | VV | 2 | 1 | True | 0 | ROZPOCET
| VV |  | (1,25*2,2*6)+(2,93*4)+(1,35*2) |  | 30.92 | [12 empty] | VV | 2 | 2 | True | 0 | ROZPOCET
| VV |  | budova/1/ | [14 empty] | VV | 2 | 1 | True | 0 | ROZPOCET
| VV |  | nové kce 1/NP/147 | [14 empty] | VV | 2 | 1 | True | 0 | ROZPOCET
| VV |  | m.č./127/ | [14 empty] | VV | 2 | 1 | True | 0 | ROZPOCET
| VV |  | zakrývání | [14 empty] | VV | 2 | 1 | True | 0 | ROZPOCET
| VV |  | zakrývání dveří | [14 empty] | VV | 2 | 1 | True | 0 | ROZPOCET
| VV |  | 1,25*2,2*2 |  | 5.5 | [12 empty] | VV | 2 | 2 | True | 0 | ROZPOCET
| VV |  | budova/1/ | [14 empty] | VV | 2 | 1 | True | 0 | ROZPOCET
| VV |  | nové kce 1/NP/154 | [14 empty] | VV | 2 | 1 | True | 0 | ROZPOCET
| VV |  | m.č./125/ | [14 empty] | VV | 2 | 1 | True | 0 | ROZPOCET
| VV |  | zakrývání | [14 empty] | VV | 2 | 1 | True | 0 | ROZPOCET
| VV |  | zakrývání dveří | [14 empty] | VV | 2 | 1 | True | 0 | ROZPOCET
| VV |  | 1,25*2,2 |  | 2.75 | [12 empty] | VV | 2 | 2 | True | 0 | ROZPOCET
| VV |  | budova/1/ | [14 empty] | VV | 2 | 1 | True | 0 | ROZPOCET
| VV |  | nové kce 1/NP/164 | [14 empty] | VV | 2 | 1 | True | 0 | ROZPOCET
| VV |  | m.č./103/ | [14 empty] | VV | 2 | 1 | True | 0 | ROZPOCET
| VV |  | zakrývání | [14 empty] | VV | 2 | 1 | True | 0 | ROZPOCET
| VV |  | zakrývání dveří | [14 empty] | VV | 2 | 1 | True | 0 | ROZPOCET
| VV |  | (0,9*1,97*2)+(1,25*2,2) |  | 6.296 | [12 empty] | VV | 2 | 2 | True | 0 | ROZPOCET
| VV |  | budova/1/ | [14 empty] | VV | 2 | 1 | True | 0 | ROZPOCET
| VV |  | nové kce 1/NP/171 | [14 empty] | VV | 2 | 1 | True | 0 | ROZPOCET
| VV |  | m.č./132/ | [14 empty] | VV | 2 | 1 | True | 0 | ROZPOCET
| VV |  | zakrývání | [14 empty] | VV | 2 | 1 | True | 0 | ROZPOCET
| VV |  | zakrývání dveří | [14 empty] | VV | 2 | 1 | True | 0 | ROZPOCET
| VV |  | 0,9*1,97 |  | 1.773 | [12 empty] | VV | 2 | 2 | True | 0 | ROZPOCET
| VV |  | Součet |  | 87.649 | [12 empty] | VV | 2 | 4 | True | 1 | ROZPOCET
| VV |  | 87,649*1,1 'Přepočtené koeficientem množství |  | 96.414 | [12 empty] | VV | 2 | 2 | False | 1 | ROZPOCET
35 | K | 784181111 | Penetrace podkladu jednonásobná základní silikátová bezbarvá v místnostech výšky do 3,80 m | m2 | 1036.854 |  | 0 | CS ÚRS 2025 01 |  | základní |  | 0 | 0.000205 | 0.21256 | 0 | 0 | 16 | K | 2 |  |  |  | ROZPOCET | 0 | 0 | 0 | 0 | 0 | 1 | 0 | 16 | -1329678730
| Online PSC |  | https://podminky.urs.cz/item/CS_URS_2025_01/784181111 | [14 empty] | Online PSC | 2
| VV |  | budova/1/ | [14 empty] | VV | 2 | 1 | True | 0 | ROZPOCET
| VV |  | nové kce 1/NP/108 | [14 empty] | VV | 2 | 1 | True | 0 | ROZPOCET
| VV |  | m.č./118/ | [14 empty] | VV | 2 | 1 | True | 0 | ROZPOCET
| VV |  | výmalba | [14 empty] | VV | 2 | 1 | True | 0 | ROZPOCET
| VV |  | výmalba stropu | [14 empty] | VV | 2 | 1 | True | 0 | ROZPOCET
| VV |  | 22,2 |  | 22.2 | [12 empty] | VV | 2 | 2 | True | 0 | ROZPOCET
| VV |  | budova/1/ | [14 empty] | VV | 2 | 1 | True | 0 | ROZPOCET
| VV |  | nové kce 1/NP/109 | [14 empty] | VV | 2 | 1 | True | 0 | ROZPOCET
| VV |  | m.č./118/ | [14 empty] | VV | 2 | 1 | True | 0 | ROZPOCET
| VV |  | výmalba | [14 empty] | VV | 2 | 1 | True | 0 | ROZPOCET
| VV |  | výmalba stěn | [14 empty] | VV | 2 | 1 | True | 0 | ROZPOCET
| VV |  | (7,82+1,17+4,42+4,03+5,85)*(4,3-1,3) |  | 69.87 | [12 empty] | VV | 2 | 2 | True | 0 | ROZPOCET
| VV |  | budova/1/ | [14 empty] | VV | 2 | 1 | True | 0 | ROZPOCET
| VV |  | nové kce 1/NP/117 | [14 empty] | VV | 2 | 1 | True | 0 | ROZPOCET
| VV |  | m.č./114/ | [14 empty] | VV | 2 | 1 | True | 0 | ROZPOCET
| VV |  | výmalba | [14 empty] | VV | 2 | 1 | True | 0 | ROZPOCET
| VV |  | výmalba stropu | [14 empty] | VV | 2 | 1 | True | 0 | ROZPOCET
| VV |  | 41,84 |  | 41.84 | [12 empty] | VV | 2 | 2 | True | 0 | ROZPOCET
| VV |  | budova/1/ | [14 empty] | VV | 2 | 1 | True | 0 | ROZPOCET
| VV |  | nové kce 1/NP/118 | [14 empty] | VV | 2 | 1 | True | 0 | ROZPOCET
| VV |  | m.č./114/ | [14 empty] | VV | 2 | 1 | True | 0 | ROZPOCET
| VV |  | výmalba | [14 empty] | VV | 2 | 1 | True | 0 | ROZPOCET
| VV |  | výmalba stěn | [14 empty] | VV | 2 | 1 | True | 0 | ROZPOCET
| VV |  | (10,38+10,38+4,03+4,03)*(4,3-1,3) |  | 86.46 | [12 empty] | VV | 2 | 2 | True | 0 | ROZPOCET
| VV |  | budova/1/ | [14 empty] | VV | 2 | 1 | True | 0 | ROZPOCET
| VV |  | nové kce 1/NP/128 | [14 empty] | VV | 2 | 1 | True | 0 | ROZPOCET
| VV |  | m.č./104/ | [14 empty] | VV | 2 | 1 | True | 0 | ROZPOCET
| VV |  | výmalba | [14 empty] | VV | 2 | 1 | True | 0 | ROZPOCET
| VV |  | výmalba stropu | [14 empty] | VV | 2 | 1 | True | 0 | ROZPOCET
| VV |  | 35,46 |  | 35.46 | [12 empty] | VV | 2 | 2 | True | 0 | ROZPOCET
| VV |  | budova/1/ | [14 empty] | VV | 2 | 1 | True | 0 | ROZPOCET
| VV |  | nové kce 1/NP/129 | [14 empty] | VV | 2 | 1 | True | 0 | ROZPOCET
| VV |  | m.č./104/ | [14 empty] | VV | 2 | 1 | True | 0 | ROZPOCET
| VV |  | výmalba | [14 empty] | VV | 2 | 1 | True | 0 | ROZPOCET
| VV |  | výmalba stěn | [14 empty] | VV | 2 | 1 | True | 0 | ROZPOCET
| VV |  | (4,41+4,41+8,03+8,03)*(4,3-1,3) |  | 74.64 | [12 empty] | VV | 2 | 2 | True | 0 | ROZPOCET
| VV |  | budova/1/ | [14 empty] | VV | 2 | 1 | True | 0 | ROZPOCET
| VV |  | nové kce 1/NP/139 | [14 empty] | VV | 2 | 1 | True | 0 | ROZPOCET
| VV |  | m.č./126/ | [14 empty] | VV | 2 | 1 | True | 0 | ROZPOCET
| VV |  | výmalba | [14 empty] | VV | 2 | 1 | True | 0 | ROZPOCET
| VV |  | výmalba stropu | [14 empty] | VV | 2 | 1 | True | 0 | ROZPOCET
| VV |  | 59,56 |  | 59.56 | [12 empty] | VV | 2 | 2 | True | 0 | ROZPOCET
| VV |  | budova/1/ | [14 empty] | VV | 2 | 1 | True | 0 | ROZPOCET
| VV |  | nové kce 1/NP/140 | [14 empty] | VV | 2 | 1 | True | 0 | ROZPOCET
| VV |  | m.č./126/ | [14 empty] | VV | 2 | 1 | True | 0 | ROZPOCET
| VV |  | výmalba | [14 empty] | VV | 2 | 1 | True | 0 | ROZPOCET
| VV |  | výmalba stěn | [14 empty] | VV | 2 | 1 | True | 0 | ROZPOCET
| VV |  | (14,6+6,2+0,34+2,8+1,979+2,8+0,34+6,2+4,9+1,55+6,4+0,94+0,42+0,45+0,445+0,7+0,97+2,67+1,67+2,005+1,67+3,8+3,5+4,84+2,3+0,6)*(4,3-1,3) |  | 225.267 | [12 empty] | VV | 2 | 2 | True | 0 | ROZPOCET
| VV |  | budova/1/ | [14 empty] | VV | 2 | 1 | True | 0 | ROZPOCET
| VV |  | nové kce 1/NP/150 | [14 empty] | VV | 2 | 1 | True | 0 | ROZPOCET
| VV |  | m.č./127/ | [14 empty] | VV | 2 | 1 | True | 0 | ROZPOCET
| VV |  | výmalba | [14 empty] | VV | 2 | 1 | True | 0 | ROZPOCET
| VV |  | výmalba stropu | [14 empty] | VV | 2 | 1 | True | 0 | ROZPOCET
| VV |  | 26,63 |  | 26.63 | [12 empty] | VV | 2 | 2 | True | 0 | ROZPOCET
| VV |  | budova/1/ | [14 empty] | VV | 2 | 1 | True | 0 | ROZPOCET
| VV |  | nové kce 1/NP/151 | [14 empty] | VV | 2 | 1 | True | 0 | ROZPOCET
| VV |  | m.č./127/ | [14 empty] | VV | 2 | 1 | True | 0 | ROZPOCET
| VV |  | výmalba | [14 empty] | VV | 2 | 1 | True | 0 | ROZPOCET
| VV |  | výmalba stěn | [14 empty] | VV | 2 | 1 | True | 0 | ROZPOCET
| VV |  | (5,83+5,83+4,95+4,95)*4,3 |  | 92.708 | [12 empty] | VV | 2 | 2 | True | 0 | ROZPOCET
| VV |  | budova/1/ | [14 empty] | VV | 2 | 1 | True | 0 | ROZPOCET
| VV |  | nové kce 1/NP/157 | [14 empty] | VV | 2 | 1 | True | 0 | ROZPOCET
| VV |  | m.č./125/ | [14 empty] | VV | 2 | 1 | True | 0 | ROZPOCET
| VV |  | výmalba | [14 empty] | VV | 2 | 1 | True | 0 | ROZPOCET
| VV |  | výmalba stropu | [14 empty] | VV | 2 | 1 | True | 0 | ROZPOCET
| VV |  | 17,65 |  | 17.65 | [12 empty] | VV | 2 | 2 | True | 0 | ROZPOCET
| VV |  | budova/1/ | [14 empty] | VV | 2 | 1 | True | 0 | ROZPOCET
| VV |  | nové kce 1/NP/158 | [14 empty] | VV | 2 | 1 | True | 0 | ROZPOCET
| VV |  | m.č./125/ | [14 empty] | VV | 2 | 1 | True | 0 | ROZPOCET
| VV |  | výmalba | [14 empty] | VV | 2 | 1 | True | 0 | ROZPOCET
| VV |  | výmalba stěn | [14 empty] | VV | 2 | 1 | True | 0 | ROZPOCET
| VV |  | (3,83+3,83+4,6+4,6)*4,3 |  | 72.498 | [12 empty] | VV | 2 | 2 | True | 0 | ROZPOCET
| VV |  | budova/1/ | [14 empty] | VV | 2 | 1 | True | 0 | ROZPOCET
| VV |  | nové kce 1/NP/167 | [14 empty] | VV | 2 | 1 | True | 0 | ROZPOCET
| VV |  | m.č./103/ | [14 empty] | VV | 2 | 1 | True | 0 | ROZPOCET
| VV |  | výmalba | [14 empty] | VV | 2 | 1 | True | 0 | ROZPOCET
| VV |  | výmalba stropu | [14 empty] | VV | 2 | 1 | True | 0 | ROZPOCET
| VV |  | 11,7 |  | 11.7 | [12 empty] | VV | 2 | 2 | True | 0 | ROZPOCET
| VV |  | budova/1/ | [14 empty] | VV | 2 | 1 | True | 0 | ROZPOCET
| VV |  | nové kce 1/NP/168 | [14 empty] | VV | 2 | 1 | True | 0 | ROZPOCET
| VV |  | m.č./103/ | [14 empty] | VV | 2 | 1 | True | 0 | ROZPOCET
| VV |  | výmalba | [14 empty] | VV | 2 | 1 | True | 0 | ROZPOCET
| VV |  | výmalba stěn | [14 empty] | VV | 2 | 1 | True | 0 | ROZPOCET
| VV |  | (5,2+5,2+2,25+2,25)*4,3 |  | 64.07 | [12 empty] | VV | 2 | 2 | True | 0 | ROZPOCET
| VV |  | budova/1/ | [14 empty] | VV | 2 | 1 | True | 0 | ROZPOCET
| VV |  | nové kce 1/NP/174 | [14 empty] | VV | 2 | 1 | True | 0 | ROZPOCET
| VV |  | m.č./132/ | [14 empty] | VV | 2 | 1 | True | 0 | ROZPOCET
| VV |  | výmalba | [14 empty] | VV | 2 | 1 | True | 0 | ROZPOCET
| VV |  | výmalba stropu | [14 empty] | VV | 2 | 1 | True | 0 | ROZPOCET
| VV |  | 29,24 |  | 29.24 | [12 empty] | VV | 2 | 2 | True | 0 | ROZPOCET
| VV |  | budova/1/ | [14 empty] | VV | 2 | 1 | True | 0 | ROZPOCET
| VV |  | nové kce 1/NP/175 | [14 empty] | VV | 2 | 1 | True | 0 | ROZPOCET
| VV |  | m.č./132/ | [14 empty] | VV | 2 | 1 | True | 0 | ROZPOCET
| VV |  | výmalba | [14 empty] | VV | 2 | 1 | True | 0 | ROZPOCET
| VV |  | výmalba stěn | [14 empty] | VV | 2 | 1 | True | 0 | ROZPOCET
| VV |  | (4,599+4,599+7,85+7,85)*4,3 |  | 107.061 | [12 empty] | VV | 2 | 2 | True | 0 | ROZPOCET
| VV |  | Součet |  | 1036.854 | [12 empty] | VV | 2 | 4 | True | 1 | ROZPOCET
36 | K | 784191005 | Čištění vnitřních ploch hrubý úklid po provedení malířských prací omytím dveří nebo vrat | m2 | 87.649 |  | 0 | CS ÚRS 2025 01 |  | základní |  | 0 | 7.15e-06 | 0.00062669 | 0 | 0 | 16 | K | 2 |  |  |  | ROZPOCET | 0 | 0 | 0 | 0 | 0 | 1 | 0 | 16 | -981481219
| Online PSC |  | https://podminky.urs.cz/item/CS_URS_2025_01/784191005 | [14 empty] | Online PSC | 2
| VV |  | budova/1/ | [14 empty] | VV | 2 | 1 | True | 0 | ROZPOCET
| VV |  | nové kce 1/NP/105 | [14 empty] | VV | 2 | 1 | True | 0 | ROZPOCET
| VV |  | m.č./118/ | [14 empty] | VV | 2 | 1 | True | 0 | ROZPOCET
| VV |  | zakrývání | [14 empty] | VV | 2 | 1 | True | 0 | ROZPOCET
| VV |  | zakrývání dveří | [14 empty] | VV | 2 | 1 | True | 0 | ROZPOCET
| VV |  | (1,1*1,97)+(1,25*2,2*2) |  | 7.667 | [12 empty] | VV | 2 | 2 | True | 0 | ROZPOCET
| VV |  | budova/1/ | [14 empty] | VV | 2 | 1 | True | 0 | ROZPOCET
| VV |  | nové kce 1/NP/114 | [14 empty] | VV | 2 | 1 | True | 0 | ROZPOCET
| VV |  | m.č./114/ | [14 empty] | VV | 2 | 1 | True | 0 | ROZPOCET
| VV |  | zakrývání | [14 empty] | VV | 2 | 1 | True | 0 | ROZPOCET
| VV |  | zakrývání dveří | [14 empty] | VV | 2 | 1 | True | 0 | ROZPOCET
| VV |  | 1,25*2,2*4 |  | 11 | [12 empty] | VV | 2 | 2 | True | 0 | ROZPOCET
| VV |  | budova/1/ | [14 empty] | VV | 2 | 1 | True | 0 | ROZPOCET
| VV |  | nové kce 1/NP/123 | [14 empty] | VV | 2 | 1 | True | 0 | ROZPOCET
| VV |  | m.č./104/ | [14 empty] | VV | 2 | 1 | True | 0 | ROZPOCET
| VV |  | zakrývání | [14 empty] | VV | 2 | 1 | True | 0 | ROZPOCET
| VV |  | zakrývání dveří | [14 empty] | VV | 2 | 1 | True | 0 | ROZPOCET
| VV |  | (0,9*1,97)+(1,25*2,2*2)+(1,25*2,2)+(2,93*4) |  | 21.743 | [12 empty] | VV | 2 | 2 | True | 0 | ROZPOCET
| VV |  | budova/1/ | [14 empty] | VV | 2 | 1 | True | 0 | ROZPOCET
| VV |  | nové kce 1/NP/144 | [14 empty] | VV | 2 | 1 | True | 0 | ROZPOCET
| VV |  | m.č./126/ | [14 empty] | VV | 2 | 1 | True | 0 | ROZPOCET
| VV |  | zakrývání | [14 empty] | VV | 2 | 1 | True | 0 | ROZPOCET
| VV |  | zakrývání dveří | [14 empty] | VV | 2 | 1 | True | 0 | ROZPOCET
| VV |  | (1,25*2,2*6)+(2,93*4)+(1,35*2) |  | 30.92 | [12 empty] | VV | 2 | 2 | True | 0 | ROZPOCET
| VV |  | budova/1/ | [14 empty] | VV | 2 | 1 | True | 0 | ROZPOCET
| VV |  | nové kce 1/NP/147 | [14 empty] | VV | 2 | 1 | True | 0 | ROZPOCET
| VV |  | m.č./127/ | [14 empty] | VV | 2 | 1 | True | 0 | ROZPOCET
| VV |  | zakrývání | [14 empty] | VV | 2 | 1 | True | 0 | ROZPOCET
| VV |  | zakrývání dveří | [14 empty] | VV | 2 | 1 | True | 0 | ROZPOCET
| VV |  | 1,25*2,2*2 |  | 5.5 | [12 empty] | VV | 2 | 2 | True | 0 | ROZPOCET
| VV |  | budova/1/ | [14 empty] | VV | 2 | 1 | True | 0 | ROZPOCET
| VV |  | nové kce 1/NP/154 | [14 empty] | VV | 2 | 1 | True | 0 | ROZPOCET
| VV |  | m.č./125/ | [14 empty] | VV | 2 | 1 | True | 0 | ROZPOCET
| VV |  | zakrývání | [14 empty] | VV | 2 | 1 | True | 0 | ROZPOCET
| VV |  | zakrývání dveří | [14 empty] | VV | 2 | 1 | True | 0 | ROZPOCET
| VV |  | 1,25*2,2 |  | 2.75 | [12 empty] | VV | 2 | 2 | True | 0 | ROZPOCET
| VV |  | budova/1/ | [14 empty] | VV | 2 | 1 | True | 0 | ROZPOCET
| VV |  | nové kce 1/NP/164 | [14 empty] | VV | 2 | 1 | True | 0 | ROZPOCET
| VV |  | m.č./103/ | [14 empty] | VV | 2 | 1 | True | 0 | ROZPOCET
| VV |  | zakrývání | [14 empty] | VV | 2 | 1 | True | 0 | ROZPOCET
| VV |  | zakrývání dveří | [14 empty] | VV | 2 | 1 | True | 0 | ROZPOCET
| VV |  | (0,9*1,97*2)+(1,25*2,2) |  | 6.296 | [12 empty] | VV | 2 | 2 | True | 0 | ROZPOCET
| VV |  | budova/1/ | [14 empty] | VV | 2 | 1 | True | 0 | ROZPOCET
| VV |  | nové kce 1/NP/171 | [14 empty] | VV | 2 | 1 | True | 0 | ROZPOCET
| VV |  | m.č./132/ | [14 empty] | VV | 2 | 1 | True | 0 | ROZPOCET
| VV |  | zakrývání | [14 empty] | VV | 2 | 1 | True | 0 | ROZPOCET
| VV |  | zakrývání dveří | [14 empty] | VV | 2 | 1 | True | 0 | ROZPOCET
| VV |  | 0,9*1,97 |  | 1.773 | [12 empty] | VV | 2 | 2 | True | 0 | ROZPOCET
| VV |  | Součet |  | 87.649 | [12 empty] | VV | 2 | 4 | True | 1 | ROZPOCET
37 | K | 784191007 | Čištění vnitřních ploch hrubý úklid po provedení malířských prací omytím podlah | m2 | 244.28 |  | 0 | CS ÚRS 2025 01 |  | základní |  | 0 | 6.25e-06 | 0.0015268 | 0 | 0 | 16 | K | 2 |  |  |  | ROZPOCET | 0 | 0 | 0 | 0 | 0 | 1 | 0 | 16 | -1434382055
| Online PSC |  | https://podminky.urs.cz/item/CS_URS_2025_01/784191007 | [14 empty] | Online PSC | 2
| VV |  | budova/1/ | [14 empty] | VV | 2 | 1 | True | 0 | ROZPOCET
| VV |  | nové kce 1/NP/104 | [14 empty] | VV | 2 | 1 | True | 0 | ROZPOCET
| VV |  | m.č./118/ | [14 empty] | VV | 2 | 1 | True | 0 | ROZPOCET
| VV |  | zakrývání | [14 empty] | VV | 2 | 1 | True | 0 | ROZPOCET
| VV |  | zakrývání podlah | [14 empty] | VV | 2 | 1 | True | 0 | ROZPOCET
| VV |  | 22,2 |  | 22.2 | [12 empty] | VV | 2 | 2 | True | 0 | ROZPOCET
| VV |  | budova/1/ | [14 empty] | VV | 2 | 1 | True | 0 | ROZPOCET
| VV |  | nové kce 1/NP/113 | [14 empty] | VV | 2 | 1 | True | 0 | ROZPOCET
| VV |  | m.č./114/ | [14 empty] | VV | 2 | 1 | True | 0 | ROZPOCET
| VV |  | zakrývání | [14 empty] | VV | 2 | 1 | True | 0 | ROZPOCET
| VV |  | zakrývání podlah | [14 empty] | VV | 2 | 1 | True | 0 | ROZPOCET
| VV |  | 41,84 |  | 41.84 | [12 empty] | VV | 2 | 2 | True | 0 | ROZPOCET
| VV |  | budova/1/ | [14 empty] | VV | 2 | 1 | True | 0 | ROZPOCET
| VV |  | nové kce 1/NP/122 | [14 empty] | VV | 2 | 1 | True | 0 | ROZPOCET
| VV |  | m.č./104/ | [14 empty] | VV | 2 | 1 | True | 0 | ROZPOCET
| VV |  | zakrývání | [14 empty] | VV | 2 | 1 | True | 0 | ROZPOCET
| VV |  | zakrývání podlah | [14 empty] | VV | 2 | 1 | True | 0 | ROZPOCET
| VV |  | 35,46 |  | 35.46 | [12 empty] | VV | 2 | 2 | True | 0 | ROZPOCET
| VV |  | budova/1/ | [14 empty] | VV | 2 | 1 | True | 0 | ROZPOCET
| VV |  | nové kce 1/NP/143 | [14 empty] | VV | 2 | 1 | True | 0 | ROZPOCET
| VV |  | m.č./126/ | [14 empty] | VV | 2 | 1 | True | 0 | ROZPOCET
| VV |  | zakrývání | [14 empty] | VV | 2 | 1 | True | 0 | ROZPOCET
| VV |  | zakrývání podlah | [14 empty] | VV | 2 | 1 | True | 0 | ROZPOCET
| VV |  | 59,56 |  | 59.56 | [12 empty] | VV | 2 | 2 | True | 0 | ROZPOCET
| VV |  | budova/1/ | [14 empty] | VV | 2 | 1 | True | 0 | ROZPOCET
| VV |  | nové kce 1/NP/146 | [14 empty] | VV | 2 | 1 | True | 0 | ROZPOCET
| VV |  | m.č./127/ | [14 empty] | VV | 2 | 1 | True | 0 | ROZPOCET
| VV |  | zakrývání | [14 empty] | VV | 2 | 1 | True | 0 | ROZPOCET
| VV |  | zakrývání podlah | [14 empty] | VV | 2 | 1 | True | 0 | ROZPOCET
| VV |  | 26,63 |  | 26.63 | [12 empty] | VV | 2 | 2 | True | 0 | ROZPOCET
| VV |  | budova/1/ | [14 empty] | VV | 2 | 1 | True | 0 | ROZPOCET
| VV |  | nové kce 1/NP/153 | [14 empty] | VV | 2 | 1 | True | 0 | ROZPOCET
| VV |  | m.č./125/ | [14 empty] | VV | 2 | 1 | True | 0 | ROZPOCET
| VV |  | zakrývání | [14 empty] | VV | 2 | 1 | True | 0 | ROZPOCET
| VV |  | zakrývání podlah | [14 empty] | VV | 2 | 1 | True | 0 | ROZPOCET
| VV |  | 17,65 |  | 17.65 | [12 empty] | VV | 2 | 2 | True | 0 | ROZPOCET
| VV |  | budova/1/ | [14 empty] | VV | 2 | 1 | True | 0 | ROZPOCET
| VV |  | nové kce 1/NP/163 | [14 empty] | VV | 2 | 1 | True | 0 | ROZPOCET
| VV |  | m.č./103/ | [14 empty] | VV | 2 | 1 | True | 0 | ROZPOCET
| VV |  | zakrývání | [14 empty] | VV | 2 | 1 | True | 0 | ROZPOCET
| VV |  | zakrývání podlah | [14 empty] | VV | 2 | 1 | True | 0 | ROZPOCET
| VV |  | 11,7 |  | 11.7 | [12 empty] | VV | 2 | 2 | True | 0 | ROZPOCET
| VV |  | budova/1/ | [14 empty] | VV | 2 | 1 | True | 0 | ROZPOCET
| VV |  | nové kce 1/NP/170 | [14 empty] | VV | 2 | 1 | True | 0 | ROZPOCET
| VV |  | m.č./132/ | [14 empty] | VV | 2 | 1 | True | 0 | ROZPOCET
| VV |  | zakrývání | [14 empty] | VV | 2 | 1 | True | 0 | ROZPOCET
| VV |  | zakrývání podlah | [14 empty] | VV | 2 | 1 | True | 0 | ROZPOCET
| VV |  | 29,24 |  | 29.24 | [12 empty] | VV | 2 | 2 | True | 0 | ROZPOCET
| VV |  | Součet |  | 244.28 | [12 empty] | VV | 2 | 4 | True | 1 | ROZPOCET
38 | K | 784211101 | Malby z malířských směsí oděruvzdorných za mokra dvojnásobné, bílé za mokra oděruvzdorné výborně v místnostech výšky do 3,80 m | m2 | 1036.854 |  | 0 | CS ÚRS 2025 01 |  | základní |  | 0 | 0.000285 | 0.2955 | 0 | 0 | 16 | K | 2 |  |  |  | ROZPOCET | 0 | 0 | 0 | 0 | 0 | 1 | 0 | 16 | -831722047
| Online PSC |  | https://podminky.urs.cz/item/CS_URS_2025_01/784211101 | [14 empty] | Online PSC | 2
| VV |  | budova/1/ | [14 empty] | VV | 2 | 1 | True | 0 | ROZPOCET
| VV |  | nové kce 1/NP/108 | [14 empty] | VV | 2 | 1 | True | 0 | ROZPOCET
| VV |  | m.č./118/ | [14 empty] | VV | 2 | 1 | True | 0 | ROZPOCET
| VV |  | výmalba | [14 empty] | VV | 2 | 1 | True | 0 | ROZPOCET
| VV |  | výmalba stropu | [14 empty] | VV | 2 | 1 | True | 0 | ROZPOCET
| VV |  | 22,2 |  | 22.2 | [12 empty] | VV | 2 | 2 | True | 0 | ROZPOCET
| VV |  | budova/1/ | [14 empty] | VV | 2 | 1 | True | 0 | ROZPOCET
| VV |  | nové kce 1/NP/109 | [14 empty] | VV | 2 | 1 | True | 0 | ROZPOCET
| VV |  | m.č./118/ | [14 empty] | VV | 2 | 1 | True | 0 | ROZPOCET
| VV |  | výmalba | [14 empty] | VV | 2 | 1 | True | 0 | ROZPOCET
| VV |  | výmalba stěn | [14 empty] | VV | 2 | 1 | True | 0 | ROZPOCET
| VV |  | (7,82+1,17+4,42+4,03+5,85)*(4,3-1,3) |  | 69.87 | [12 empty] | VV | 2 | 2 | True | 0 | ROZPOCET
| VV |  | budova/1/ | [14 empty] | VV | 2 | 1 | True | 0 | ROZPOCET
| VV |  | nové kce 1/NP/117 | [14 empty] | VV | 2 | 1 | True | 0 | ROZPOCET
| VV |  | m.č./114/ | [14 empty] | VV | 2 | 1 | True | 0 | ROZPOCET
| VV |  | výmalba | [14 empty] | VV | 2 | 1 | True | 0 | ROZPOCET
| VV |  | výmalba stropu | [14 empty] | VV | 2 | 1 | True | 0 | ROZPOCET
| VV |  | 41,84 |  | 41.84 | [12 empty] | VV | 2 | 2 | True | 0 | ROZPOCET
| VV |  | budova/1/ | [14 empty] | VV | 2 | 1 | True | 0 | ROZPOCET
| VV |  | nové kce 1/NP/118 | [14 empty] | VV | 2 | 1 | True | 0 | ROZPOCET
| VV |  | m.č./114/ | [14 empty] | VV | 2 | 1 | True | 0 | ROZPOCET
| VV |  | výmalba | [14 empty] | VV | 2 | 1 | True | 0 | ROZPOCET
| VV |  | výmalba stěn | [14 empty] | VV | 2 | 1 | True | 0 | ROZPOCET
| VV |  | (10,38+10,38+4,03+4,03)*(4,3-1,3) |  | 86.46 | [12 empty] | VV | 2 | 2 | True | 0 | ROZPOCET
| VV |  | budova/1/ | [14 empty] | VV | 2 | 1 | True | 0 | ROZPOCET
| VV |  | nové kce 1/NP/128 | [14 empty] | VV | 2 | 1 | True | 0 | ROZPOCET
| VV |  | m.č./104/ | [14 empty] | VV | 2 | 1 | True | 0 | ROZPOCET
| VV |  | výmalba | [14 empty] | VV | 2 | 1 | True | 0 | ROZPOCET
| VV |  | výmalba stropu | [14 empty] | VV | 2 | 1 | True | 0 | ROZPOCET
| VV |  | 35,46 |  | 35.46 | [12 empty] | VV | 2 | 2 | True | 0 | ROZPOCET
| VV |  | budova/1/ | [14 empty] | VV | 2 | 1 | True | 0 | ROZPOCET
| VV |  | nové kce 1/NP/129 | [14 empty] | VV | 2 | 1 | True | 0 | ROZPOCET
| VV |  | m.č./104/ | [14 empty] | VV | 2 | 1 | True | 0 | ROZPOCET
| VV |  | výmalba | [14 empty] | VV | 2 | 1 | True | 0 | ROZPOCET
| VV |  | výmalba stěn | [14 empty] | VV | 2 | 1 | True | 0 | ROZPOCET
| VV |  | (4,41+4,41+8,03+8,03)*(4,3-1,3) |  | 74.64 | [12 empty] | VV | 2 | 2 | True | 0 | ROZPOCET
| VV |  | budova/1/ | [14 empty] | VV | 2 | 1 | True | 0 | ROZPOCET
| VV |  | nové kce 1/NP/139 | [14 empty] | VV | 2 | 1 | True | 0 | ROZPOCET
| VV |  | m.č./126/ | [14 empty] | VV | 2 | 1 | True | 0 | ROZPOCET
| VV |  | výmalba | [14 empty] | VV | 2 | 1 | True | 0 | ROZPOCET
| VV |  | výmalba stropu | [14 empty] | VV | 2 | 1 | True | 0 | ROZPOCET
| VV |  | 59,56 |  | 59.56 | [12 empty] | VV | 2 | 2 | True | 0 | ROZPOCET
| VV |  | budova/1/ | [14 empty] | VV | 2 | 1 | True | 0 | ROZPOCET
| VV |  | nové kce 1/NP/140 | [14 empty] | VV | 2 | 1 | True | 0 | ROZPOCET
| VV |  | m.č./126/ | [14 empty] | VV | 2 | 1 | True | 0 | ROZPOCET
| VV |  | výmalba | [14 empty] | VV | 2 | 1 | True | 0 | ROZPOCET
| VV |  | výmalba stěn | [14 empty] | VV | 2 | 1 | True | 0 | ROZPOCET
| VV |  | (14,6+6,2+0,34+2,8+1,979+2,8+0,34+6,2+4,9+1,55+6,4+0,94+0,42+0,45+0,445+0,7+0,97+2,67+1,67+2,005+1,67+3,8+3,5+4,84+2,3+0,6)*(4,3-1,3) |  | 225.267 | [12 empty] | VV | 2 | 2 | True | 0 | ROZPOCET
| VV |  | budova/1/ | [14 empty] | VV | 2 | 1 | True | 0 | ROZPOCET
| VV |  | nové kce 1/NP/150 | [14 empty] | VV | 2 | 1 | True | 0 | ROZPOCET
| VV |  | m.č./127/ | [14 empty] | VV | 2 | 1 | True | 0 | ROZPOCET
| VV |  | výmalba | [14 empty] | VV | 2 | 1 | True | 0 | ROZPOCET
| VV |  | výmalba stropu | [14 empty] | VV | 2 | 1 | True | 0 | ROZPOCET
| VV |  | 26,63 |  | 26.63 | [12 empty] | VV | 2 | 2 | True | 0 | ROZPOCET
| VV |  | budova/1/ | [14 empty] | VV | 2 | 1 | True | 0 | ROZPOCET
| VV |  | nové kce 1/NP/151 | [14 empty] | VV | 2 | 1 | True | 0 | ROZPOCET
| VV |  | m.č./127/ | [14 empty] | VV | 2 | 1 | True | 0 | ROZPOCET
| VV |  | výmalba | [14 empty] | VV | 2 | 1 | True | 0 | ROZPOCET
| VV |  | výmalba stěn | [14 empty] | VV | 2 | 1 | True | 0 | ROZPOCET
| VV |  | (5,83+5,83+4,95+4,95)*4,3 |  | 92.708 | [12 empty] | VV | 2 | 2 | True | 0 | ROZPOCET
| VV |  | budova/1/ | [14 empty] | VV | 2 | 1 | True | 0 | ROZPOCET
| VV |  | nové kce 1/NP/157 | [14 empty] | VV | 2 | 1 | True | 0 | ROZPOCET
| VV |  | m.č./125/ | [14 empty] | VV | 2 | 1 | True | 0 | ROZPOCET
| VV |  | výmalba | [14 empty] | VV | 2 | 1 | True | 0 | ROZPOCET
| VV |  | výmalba stropu | [14 empty] | VV | 2 | 1 | True | 0 | ROZPOCET
| VV |  | 17,65 |  | 17.65 | [12 empty] | VV | 2 | 2 | True | 0 | ROZPOCET
| VV |  | budova/1/ | [14 empty] | VV | 2 | 1 | True | 0 | ROZPOCET
| VV |  | nové kce 1/NP/158 | [14 empty] | VV | 2 | 1 | True | 0 | ROZPOCET
| VV |  | m.č./125/ | [14 empty] | VV | 2 | 1 | True | 0 | ROZPOCET
| VV |  | výmalba | [14 empty] | VV | 2 | 1 | True | 0 | ROZPOCET
| VV |  | výmalba stěn | [14 empty] | VV | 2 | 1 | True | 0 | ROZPOCET
| VV |  | (3,83+3,83+4,6+4,6)*4,3 |  | 72.498 | [12 empty] | VV | 2 | 2 | True | 0 | ROZPOCET
| VV |  | budova/1/ | [14 empty] | VV | 2 | 1 | True | 0 | ROZPOCET
| VV |  | nové kce 1/NP/167 | [14 empty] | VV | 2 | 1 | True | 0 | ROZPOCET
| VV |  | m.č./103/ | [14 empty] | VV | 2 | 1 | True | 0 | ROZPOCET
| VV |  | výmalba | [14 empty] | VV | 2 | 1 | True | 0 | ROZPOCET
| VV |  | výmalba stropu | [14 empty] | VV | 2 | 1 | True | 0 | ROZPOCET
| VV |  | 11,7 |  | 11.7 | [12 empty] | VV | 2 | 2 | True | 0 | ROZPOCET
| VV |  | budova/1/ | [14 empty] | VV | 2 | 1 | True | 0 | ROZPOCET
| VV |  | nové kce 1/NP/168 | [14 empty] | VV | 2 | 1 | True | 0 | ROZPOCET
| VV |  | m.č./103/ | [14 empty] | VV | 2 | 1 | True | 0 | ROZPOCET
| VV |  | výmalba | [14 empty] | VV | 2 | 1 | True | 0 | ROZPOCET
| VV |  | výmalba stěn | [14 empty] | VV | 2 | 1 | True | 0 | ROZPOCET
| VV |  | (5,2+5,2+2,25+2,25)*4,3 |  | 64.07 | [12 empty] | VV | 2 | 2 | True | 0 | ROZPOCET
| VV |  | budova/1/ | [14 empty] | VV | 2 | 1 | True | 0 | ROZPOCET
| VV |  | nové kce 1/NP/174 | [14 empty] | VV | 2 | 1 | True | 0 | ROZPOCET
| VV |  | m.č./132/ | [14 empty] | VV | 2 | 1 | True | 0 | ROZPOCET
| VV |  | výmalba | [14 empty] | VV | 2 | 1 | True | 0 | ROZPOCET
| VV |  | výmalba stropu | [14 empty] | VV | 2 | 1 | True | 0 | ROZPOCET
| VV |  | 29,24 |  | 29.24 | [12 empty] | VV | 2 | 2 | True | 0 | ROZPOCET
| VV |  | budova/1/ | [14 empty] | VV | 2 | 1 | True | 0 | ROZPOCET
| VV |  | nové kce 1/NP/175 | [14 empty] | VV | 2 | 1 | True | 0 | ROZPOCET
| VV |  | m.č./132/ | [14 empty] | VV | 2 | 1 | True | 0 | ROZPOCET
| VV |  | výmalba | [14 empty] | VV | 2 | 1 | True | 0 | ROZPOCET
| VV |  | výmalba stěn | [14 empty] | VV | 2 | 1 | True | 0 | ROZPOCET
| VV |  | (4,599+4,599+7,85+7,85)*4,3 |  | 107.061 | [12 empty] | VV | 2 | 2 | True | 0 | ROZPOCET
| VV |  | Součet |  | 1036.854 | [12 empty] | VV | 2 | 4 | True | 1 | ROZPOCET

## 2025-074-1-02-03 - Budova...
{5697ea05-9d9d-45bd-96fb-2cb74c1de88f}
2
| KRYCÍ LIST SOUPISU PRACÍ | [7 empty] | v --- níže se nacházejí doplnkové a pomocné údaje k sestavám --- v | [8 empty] | False
Stavba:
Domov seniorů Vojkov
Objekt:
2025-074-1 - Budova 1
Soupis:
2025-074-1-02 - Budova 1- nové kce
Úroveň 3:
2025-074-1-02-03 - Budova 1- nové kce- 2.NP
| KSO: |  |  |  |  | CC-CZ:
| Místo: |  | Vojkov 1, Vrchotovy Janovice |  |  | Datum: | 12. 5. 2025
| Zadavatel: |  |  |  |  | IČ:
|  | Domov seniorů Vojkov 1, Vrchotovy Janovice |  |  |  | DIČ:
| Účastník: |  |  |  |  | IČ: | Vyplň údaj
|  | Vyplň údaj |  |  |  | DIČ: | Vyplň údaj
| Projektant: |  |  |  |  | IČ:
|  | ČOS exim,s.r.o. Alešova 26, České Budějovice |  |  |  | DIČ:
| Zpracovatel: |  |  |  |  | IČ:
|  | Ing. Dana Mlejnková |  |  |  | DIČ:
Poznámka:
Zpracováno dle metodiky ÚRS s maximálním zatříděním položek (popisu činností) dle Třídníku stavebních konstrukcí a prací. Použita databáze směrných cen 2025/I. Položky, které databáze neobsahuje, oceněny dle brutto ceníků příslušných dodavatelů. Veškeré názvy jednotlivých zařízení jsou uvedeny pouze pro určení technické úrovně a provozních parametrů. Ve všech případech lze použít i jiná než navržená zařízení, která mají podobnou nebo minimálně stejnou kvalitu, účinnost a výkon, parametry použití, ev. hlučnost (která bezpodmínečně splňuje platné hygienické normy). Celková množství u jednotlivých položek (kusy, metry) byla odměřena a sečtena ručně a digitálně z výkresů.
| Cena bez DPH | [5 empty] | 0
|  |  | Základ daně |  |  | Sazba daně | Výše daně
| DPH | základní | 0 |  |  | 21% | 0
|  | snížená | 0 |  |  | 12% | 0
|  | zákl. přenesená | 0 |  |  | 21% | 0
|  | sníž. přenesená | 0 |  |  | 12% | 0
|  | nulová | 0 |  |  | 0% | 0
| Cena s DPH |  |  | v | CZK |  | 0
REKAPITULACE ČLENĚNÍ SOUPISU PRACÍ
Stavba:
Domov seniorů Vojkov
Objekt:
2025-074-1 - Budova 1
Soupis:
2025-074-1-02 - Budova 1- nové kce
Úroveň 3:
2025-074-1-02-03 - Budova 1- nové kce- 2.NP
Místo: |  |  | Vojkov 1, Vrchotovy Janovice |  |  | Datum: | 12. 5. 2025
Zadavatel: |  |  | Domov seniorů Vojkov 1, Vrchotovy Janovice |  |  | Projektant: | ČOS exim,s.r.o. Alešova 26, České Budějovice
Účastník: |  |  | Vyplň údaj |  |  | Zpracovatel: | Ing. Dana Mlejnková
Kód dílu - Popis | [6 empty] | Cena celkem [CZK]
Náklady stavby celkem | [6 empty] | 0 | [11 empty] | -1
| HSV - Práce a dodávky HSV | [5 empty] | 0
| 61 - Úprava povrchů vnitřních | [5 empty] | 0
| 64 - Osazování výplní otvorů | [5 empty] | 0
| 95 - Dokončovací konstrukce a práce pozemních staveb | [5 empty] | 0
| 998 - Přesun hmot | [5 empty] | 0
| PSV - Práce a dodávky PSV | [5 empty] | 0
| 766 - Konstrukce truhlářské | [5 empty] | 0
| 776 - Podlahy povlakové - obklady stěn | [5 empty] | 0
| 784 - Dokončovací práce - malby | [5 empty] | 0
SOUPIS PRACÍ
Stavba:
Domov seniorů Vojkov
Objekt:
2025-074-1 - Budova 1
Soupis:
2025-074-1-02 - Budova 1- nové kce
Úroveň 3:
2025-074-1-02-03 - Budova 1- nové kce- 2.NP
Místo: |  |  | Vojkov 1, Vrchotovy Janovice |  |  | Datum: | 12. 5. 2025
Zadavatel: |  |  | Domov seniorů Vojkov 1, Vrchotovy Janovice |  |  | Projektant: | ČOS exim,s.r.o. Alešova 26, České Budějovice
Účastník: |  |  | Vyplň údaj |  |  | Zpracovatel: | Ing. Dana Mlejnková
PČ | Typ | Kód | Popis | MJ | Množství | J.cena [CZK] | Cena celkem [CZK] | Cenová soustava |  | DPH | J. Nh [h] | Nh celkem [h] | J. hmotnost [t] | Hmotnost celkem [t] | J. suť [t] | Suť Celkem [t]
Náklady soupisu celkem | [6 empty] | 0 |  |  |  |  | 0 |  | 13.5167 |  | 0.0077439 |  | D | -1 | [10 empty] | 0
| D | HSV | Práce a dodávky HSV |  |  |  | 0 |  |  |  |  | 0 |  | 12.8435 |  | 0 | 1 | D | 0 |  |  |  | ROZPOCET | [6 empty] | 0
| D | 61 | Úprava povrchů vnitřních |  |  |  | 0 |  |  |  |  | 0 |  | 10.6182 |  | 0 | 1 | D | 1 |  |  |  | ROZPOCET | [6 empty] | 0
1 | K | 611325422 | Oprava vápenocementové omítky vnitřních ploch štukové dvouvrstvé, tl. jádrové omítky do 20 mm a tl. štuku do 3 mm stropů, v rozsahu opravované plochy přes 10 do 30% | m2 | 200.26 |  | 0 | CS ÚRS 2025 01 |  | základní |  | 0 | 0.0176 | 3.5246 | 0 | 0 | 4 | K | 2 |  |  |  | ROZPOCET | 0 | 0 | 0 | 0 | 0 | 1 | 0 | 4 | -1253234757
| Online PSC |  | https://podminky.urs.cz/item/CS_URS_2025_01/611325422 | [14 empty] | Online PSC | 2
| VV |  | budova/1/ | [14 empty] | VV | 2 | 1 | True | 0 | ROZPOCET
| VV |  | nové kce 2/NP/182 | [14 empty] | VV | 2 | 1 | True | 0 | ROZPOCET
| VV |  | m.č./220/ | [14 empty] | VV | 2 | 1 | True | 0 | ROZPOCET
| VV |  | omítka strop | [14 empty] | VV | 2 | 1 | True | 0 | ROZPOCET
| VV |  | oprava omítek stropu cca. /20%/ | [14 empty] | VV | 2 | 1 | True | 0 | ROZPOCET
| VV |  | 15,44 |  | 15.44 | [12 empty] | VV | 2 | 2 | True | 0 | ROZPOCET
| VV |  | budova/1/ | [14 empty] | VV | 2 | 1 | True | 0 | ROZPOCET
| VV |  | nové kce 2/NP/192 | [14 empty] | VV | 2 | 1 | True | 0 | ROZPOCET
| VV |  | m.č./219/ | [14 empty] | VV | 2 | 1 | True | 0 | ROZPOCET
| VV |  | omítka strop | [14 empty] | VV | 2 | 1 | True | 0 | ROZPOCET
| VV |  | oprava omítek stropu cca. /20%/ | [14 empty] | VV | 2 | 1 | True | 0 | ROZPOCET
| VV |  | 14,92 |  | 14.92 | [12 empty] | VV | 2 | 2 | True | 0 | ROZPOCET
| VV |  | budova/1/ | [14 empty] | VV | 2 | 1 | True | 0 | ROZPOCET
| VV |  | nové kce 2/NP/202 | [14 empty] | VV | 2 | 1 | True | 0 | ROZPOCET
| VV |  | m.č./217/ | [14 empty] | VV | 2 | 1 | True | 0 | ROZPOCET
| VV |  | omítka strop | [14 empty] | VV | 2 | 1 | True | 0 | ROZPOCET
| VV |  | oprava omítek stropu cca. /20%/ | [14 empty] | VV | 2 | 1 | True | 0 | ROZPOCET
| VV |  | 18,78 |  | 18.78 | [12 empty] | VV | 2 | 2 | True | 0 | ROZPOCET
| VV |  | budova/1/ | [14 empty] | VV | 2 | 1 | True | 0 | ROZPOCET
| VV |  | nové kce 2/NP/209 | [14 empty] | VV | 2 | 1 | True | 0 | ROZPOCET
| VV |  | m.č./218/ | [14 empty] | VV | 2 | 1 | True | 0 | ROZPOCET
| VV |  | omítka strop | [14 empty] | VV | 2 | 1 | True | 0 | ROZPOCET
| VV |  | oprava omítek stropu cca. /20%/ | [14 empty] | VV | 2 | 1 | True | 0 | ROZPOCET
| VV |  | 12,67 |  | 12.67 | [12 empty] | VV | 2 | 2 | True | 0 | ROZPOCET
| VV |  | budova/1/ | [14 empty] | VV | 2 | 1 | True | 0 | ROZPOCET
| VV |  | nové kce 2/NP/221 | [14 empty] | VV | 2 | 1 | True | 0 | ROZPOCET
| VV |  | m.č./201/ | [14 empty] | VV | 2 | 1 | True | 0 | ROZPOCET
| VV |  | omítka strop | [14 empty] | VV | 2 | 1 | True | 0 | ROZPOCET
| VV |  | oprava omítek stropu cca. /20%/ | [14 empty] | VV | 2 | 1 | True | 0 | ROZPOCET
| VV |  | 15,09 |  | 15.09 | [12 empty] | VV | 2 | 2 | True | 0 | ROZPOCET
| VV |  | budova/1/ | [14 empty] | VV | 2 | 1 | True | 0 | ROZPOCET
| VV |  | nové kce 2/NP/228 | [14 empty] | VV | 2 | 1 | True | 0 | ROZPOCET
| VV |  | m.č./203/ | [14 empty] | VV | 2 | 1 | True | 0 | ROZPOCET
| VV |  | omítka strop | [14 empty] | VV | 2 | 1 | True | 0 | ROZPOCET
| VV |  | oprava omítek stropu cca. /20%/ | [14 empty] | VV | 2 | 1 | True | 0 | ROZPOCET
| VV |  | 38,87 |  | 38.87 | [12 empty] | VV | 2 | 2 | True | 0 | ROZPOCET
| VV |  | budova/1/ | [14 empty] | VV | 2 | 1 | True | 0 | ROZPOCET
| VV |  | nové kce 2/NP/237 | [14 empty] | VV | 2 | 1 | True | 0 | ROZPOCET
| VV |  | m.č./203/ | [14 empty] | VV | 2 | 1 | True | 0 | ROZPOCET
| VV |  | omítka strop | [14 empty] | VV | 2 | 1 | True | 0 | ROZPOCET
| VV |  | oprava omítek stropu cca. /20%/ | [14 empty] | VV | 2 | 1 | True | 0 | ROZPOCET
| VV |  | 1,59 |  | 1.59 | [12 empty] | VV | 2 | 2 | True | 0 | ROZPOCET
| VV |  | budova/1/ | [14 empty] | VV | 2 | 1 | True | 0 | ROZPOCET
| VV |  | nové kce 2/NP/246 | [14 empty] | VV | 2 | 1 | True | 0 | ROZPOCET
| VV |  | m.č./212/ | [14 empty] | VV | 2 | 1 | True | 0 | ROZPOCET
| VV |  | omítka strop | [14 empty] | VV | 2 | 1 | True | 0 | ROZPOCET
| VV |  | oprava omítek stropu cca. /20%/ | [14 empty] | VV | 2 | 1 | True | 0 | ROZPOCET
| VV |  | 75,17 |  | 75.17 | [12 empty] | VV | 2 | 2 | True | 0 | ROZPOCET
| VV |  | budova/1/ | [14 empty] | VV | 2 | 1 | True | 0 | ROZPOCET
| VV |  | nové kce 2/NP/256 | [14 empty] | VV | 2 | 1 | True | 0 | ROZPOCET
| VV |  | m.č./212/A | [14 empty] | VV | 2 | 1 | True | 0 | ROZPOCET
| VV |  | omítka strop | [14 empty] | VV | 2 | 1 | True | 0 | ROZPOCET
| VV |  | oprava omítek stropu cca. /20%/ | [14 empty] | VV | 2 | 1 | True | 0 | ROZPOCET
| VV |  | 7,73 |  | 7.73 | [12 empty] | VV | 2 | 2 | True | 0 | ROZPOCET
| VV |  | Součet |  | 200.26 | [12 empty] | VV | 2 | 4 | True | 1 | ROZPOCET
2 | K | 612325422 | Oprava vápenocementové omítky vnitřních ploch štukové dvouvrstvé, tl. jádrové omítky do 20 mm a tl. štuku do 3 mm stěn, v rozsahu opravované plochy přes 10 do 30% | m2 | 300.742 |  | 0 | CS ÚRS 2025 01 |  | základní |  | 0 | 0.0176 | 5.2931 | 0 | 0 | 4 | K | 2 |  |  |  | ROZPOCET | 0 | 0 | 0 | 0 | 0 | 1 | 0 | 4 | 1941232308
| Online PSC |  | https://podminky.urs.cz/item/CS_URS_2025_01/612325422 | [14 empty] | Online PSC | 2
| VV |  | budova/1/ | [14 empty] | VV | 2 | 1 | True | 0 | ROZPOCET
| VV |  | nové kce 2/NP/183 | [14 empty] | VV | 2 | 1 | True | 0 | ROZPOCET
| VV |  | m.č./220/ | [14 empty] | VV | 2 | 1 | True | 0 | ROZPOCET
| VV |  | omítka stěna | [14 empty] | VV | 2 | 1 | True | 0 | ROZPOCET
| VV |  | oprava omítek stěn cca. /20%/ | [14 empty] | VV | 2 | 1 | True | 0 | ROZPOCET
| VV |  | (4,25+4,25+3,614+3,614)*2,5 |  | 39.32 | [12 empty] | VV | 2 | 2 | True | 0 | ROZPOCET
| VV |  | budova/1/ | [14 empty] | VV | 2 | 1 | True | 0 | ROZPOCET
| VV |  | nové kce 2/NP/193 | [14 empty] | VV | 2 | 1 | True | 0 | ROZPOCET
| VV |  | m.č./219/ | [14 empty] | VV | 2 | 1 | True | 0 | ROZPOCET
| VV |  | omítka stěna | [14 empty] | VV | 2 | 1 | True | 0 | ROZPOCET
| VV |  | oprava omítek stěn cca. /20%/ | [14 empty] | VV | 2 | 1 | True | 0 | ROZPOCET
| VV |  | (4,13+4,1+4,1+0,88+0,88+4,13+1,85+1,85+1+1)*2,5 |  | 59.8 | [12 empty] | VV | 2 | 2 | True | 0 | ROZPOCET
| VV |  | budova/1/ | [14 empty] | VV | 2 | 1 | True | 0 | ROZPOCET
| VV |  | nové kce 2/NP/203 | [14 empty] | VV | 2 | 1 | True | 0 | ROZPOCET
| VV |  | m.č./217/ | [14 empty] | VV | 2 | 1 | True | 0 | ROZPOCET
| VV |  | omítka stěna | [14 empty] | VV | 2 | 1 | True | 0 | ROZPOCET
| VV |  | oprava omítek stěn cca. /20%/ | [14 empty] | VV | 2 | 1 | True | 0 | ROZPOCET
| VV |  | (3,99+3,99+4,56+4,56)*2,5 |  | 42.75 | [12 empty] | VV | 2 | 2 | True | 0 | ROZPOCET
| VV |  | budova/1/ | [14 empty] | VV | 2 | 1 | True | 0 | ROZPOCET
| VV |  | nové kce 2/NP/210 | [14 empty] | VV | 2 | 1 | True | 0 | ROZPOCET
| VV |  | m.č./218/ | [14 empty] | VV | 2 | 1 | True | 0 | ROZPOCET
| VV |  | omítka stěna | [14 empty] | VV | 2 | 1 | True | 0 | ROZPOCET
| VV |  | oprava omítek stěn cca. /20%/ | [14 empty] | VV | 2 | 1 | True | 0 | ROZPOCET
| VV |  | (4,421+4,421+2,758+2,758)*(2,5-1,3) |  | 17.23 | [12 empty] | VV | 2 | 2 | True | 0 | ROZPOCET
| VV |  | budova/1/ | [14 empty] | VV | 2 | 1 | True | 0 | ROZPOCET
| VV |  | nové kce 2/NP/222 | [14 empty] | VV | 2 | 1 | True | 0 | ROZPOCET
| VV |  | m.č./201/ | [14 empty] | VV | 2 | 1 | True | 0 | ROZPOCET
| VV |  | omítka stěna | [14 empty] | VV | 2 | 1 | True | 0 | ROZPOCET
| VV |  | oprava omítek stěn cca. /20%/ | [14 empty] | VV | 2 | 1 | True | 0 | ROZPOCET
| VV |  | (3,51+3,51+4,3+4,3)*2,5 |  | 39.05 | [12 empty] | VV | 2 | 2 | True | 0 | ROZPOCET
| VV |  | budova/1/ | [14 empty] | VV | 2 | 1 | True | 0 | ROZPOCET
| VV |  | nové kce 2/NP/229 | [14 empty] | VV | 2 | 1 | True | 0 | ROZPOCET
| VV |  | m.č./203/ | [14 empty] | VV | 2 | 1 | True | 0 | ROZPOCET
| VV |  | omítka stěna | [14 empty] | VV | 2 | 1 | True | 0 | ROZPOCET
| VV |  | oprava omítek stěn cca. /20%/ | [14 empty] | VV | 2 | 1 | True | 0 | ROZPOCET
| VV |  | 1*2,5 |  | 2.5 | [12 empty] | VV | 2 | 2 | True | 0 | ROZPOCET
| VV |  | budova/1/ | [14 empty] | VV | 2 | 1 | True | 0 | ROZPOCET
| VV |  | nové kce 2/NP/238 | [14 empty] | VV | 2 | 1 | True | 0 | ROZPOCET
| VV |  | m.č./203/ | [14 empty] | VV | 2 | 1 | True | 0 | ROZPOCET
| VV |  | omítka stěna | [14 empty] | VV | 2 | 1 | True | 0 | ROZPOCET
| VV |  | oprava omítek stěn cca. /20%/ | [14 empty] | VV | 2 | 1 | True | 0 | ROZPOCET
| VV |  | (0,9+0,9+1,77+1,77)*2,5 |  | 13.35 | [12 empty] | VV | 2 | 2 | True | 0 | ROZPOCET
| VV |  | budova/1/ | [14 empty] | VV | 2 | 1 | True | 0 | ROZPOCET
| VV |  | nové kce 2/NP/247 | [14 empty] | VV | 2 | 1 | True | 0 | ROZPOCET
| VV |  | m.č./212/ | [14 empty] | VV | 2 | 1 | True | 0 | ROZPOCET
| VV |  | omítka stěna | [14 empty] | VV | 2 | 1 | True | 0 | ROZPOCET
| VV |  | oprava omítek stěn cca. /20%/ | [14 empty] | VV | 2 | 1 | True | 0 | ROZPOCET
| VV |  | (5,42+13,85+8,7+1,979+8,7+4,23+1,808+7,24+2,4+2,75)*(2,5-1,3) |  | 68.492 | [12 empty] | VV | 2 | 2 | True | 0 | ROZPOCET
| VV |  | budova/1/ | [14 empty] | VV | 2 | 1 | True | 0 | ROZPOCET
| VV |  | nové kce 2/NP/257 | [14 empty] | VV | 2 | 1 | True | 0 | ROZPOCET
| VV |  | m.č./212/A | [14 empty] | VV | 2 | 1 | True | 0 | ROZPOCET
| VV |  | omítka stěna | [14 empty] | VV | 2 | 1 | True | 0 | ROZPOCET
| VV |  | oprava omítek stěn cca. /20%/ | [14 empty] | VV | 2 | 1 | True | 0 | ROZPOCET
| VV |  | 7,3*2,5 |  | 18.25 | [12 empty] | VV | 2 | 2 | True | 0 | ROZPOCET
| VV |  | Součet |  | 300.742 | [12 empty] | VV | 2 | 4 | True | 1 | ROZPOCET
3 | K | 612135001 | Vyrovnání nerovností podkladu vnitřních omítaných ploch maltou, tl. do 10 mm vápenocementovou stěn | m2 | 85.94 |  | 0 | CS ÚRS 2025 01 |  | základní |  | 0 | 0.02048 | 1.7601 | 0 | 0 | 4 | K | 2 |  |  |  | ROZPOCET | 0 | 0 | 0 | 0 | 0 | 1 | 0 | 4 | 411028784
| Online PSC |  | https://podminky.urs.cz/item/CS_URS_2025_01/612135001 | [14 empty] | Online PSC | 2
| VV |  | budova/1/ | [14 empty] | VV | 2 | 1 | True | 0 | ROZPOCET
| VV |  | nové kce 2/NP/208/2 | [14 empty] | VV | 2 | 1 | True | 0 | ROZPOCET
| VV |  | m.č./218/ | [14 empty] | VV | 2 | 1 | True | 0 | ROZPOCET
| VV |  | vyrovnání stěn | [14 empty] | VV | 2 | 1 | True | 0 | ROZPOCET
| VV |  | vyrovnání stěn | [14 empty] | VV | 2 | 1 | True | 0 | ROZPOCET
| VV |  | (4,421+4,421+2,758+2,758)*1,3-(1,25*1,3*3)-(0,9*1,3) |  | 12.62 | [12 empty] | VV | 2 | 2 | True | 0 | ROZPOCET
| VV |  | budova/1/ | [14 empty] | VV | 2 | 1 | True | 0 | ROZPOCET
| VV |  | nové kce 2/NP/214 | [14 empty] | VV | 2 | 1 | True | 0 | ROZPOCET
| VV |  | m.č./218/ | [14 empty] | VV | 2 | 1 | True | 0 | ROZPOCET
| VV |  | vyrovnání stěn | [14 empty] | VV | 2 | 1 | True | 0 | ROZPOCET
| VV |  | vyrovnání stěn | [14 empty] | VV | 2 | 1 | True | 0 | ROZPOCET
| VV |  | (4,421+4,421+2,758+2,758)*1,3-(0,9*1,3)-(1,25*1,3*3) |  | 12.62 | [12 empty] | VV | 2 | 2 | True | 0 | ROZPOCET
| VV |  | budova/1/ | [14 empty] | VV | 2 | 1 | True | 0 | ROZPOCET
| VV |  | nové kce 2/NP/244 | [14 empty] | VV | 2 | 1 | True | 0 | ROZPOCET
| VV |  | m.č./212/ | [14 empty] | VV | 2 | 1 | True | 0 | ROZPOCET
| VV |  | vyrovnání stěn | [14 empty] | VV | 2 | 1 | True | 0 | ROZPOCET
| VV |  | vyrovnání stěn | [14 empty] | VV | 2 | 1 | True | 0 | ROZPOCET
| VV |  | (5,42+13,85+8,7+1,979+8,7+4,23+1,808+7,24+2,4+2,75)*1,3-(1,25*1,2*9) |  | 60.7 | [12 empty] | VV | 2 | 2 | True | 0 | ROZPOCET
| VV |  | Součet |  | 85.94 | [12 empty] | VV | 2 | 4 | True | 1 | ROZPOCET
4 | K | 619995001 | Začištění omítek (s dodáním hmot) kolem oken, dveří, podlah, obkladů apod. | m | 27.01 |  | 0 | CS ÚRS 2025 01 |  | základní |  | 0 | 0.0015 | 0.040515 | 0 | 0 | 4 | K | 2 |  |  |  | ROZPOCET | 0 | 0 | 0 | 0 | 0 | 1 | 0 | 4 | 1520472467
| Online PSC |  | https://podminky.urs.cz/item/CS_URS_2025_01/619995001 | [14 empty] | Online PSC | 2
| VV |  | budova/1/ | [14 empty] | VV | 2 | 1 | True | 0 | ROZPOCET
| VV |  | nové kce 2/NP/179 | [14 empty] | VV | 2 | 1 | True | 0 | ROZPOCET
| VV |  | m.č./220/ | [14 empty] | VV | 2 | 1 | True | 0 | ROZPOCET
| VV |  | začištění | [14 empty] | VV | 2 | 1 | True | 0 | ROZPOCET
| VV |  | začištění dveří D/15/ | [14 empty] | VV | 2 | 1 | True | 0 | ROZPOCET
| VV |  | 0,9+1,97+1,97 |  | 4.84 | [12 empty] | VV | 2 | 2 | True | 0 | ROZPOCET
| VV |  | budova/1/ | [14 empty] | VV | 2 | 1 | True | 0 | ROZPOCET
| VV |  | nové kce 2/NP/187 | [14 empty] | VV | 2 | 1 | True | 0 | ROZPOCET
| VV |  | m.č./220/ | [14 empty] | VV | 2 | 1 | True | 0 | ROZPOCET
| VV |  | začištění | [14 empty] | VV | 2 | 1 | True | 0 | ROZPOCET
| VV |  | začištění dveří D/15/ | [14 empty] | VV | 2 | 1 | True | 0 | ROZPOCET
| VV |  | 0,9+1,97+1,97 |  | 4.84 | [12 empty] | VV | 2 | 2 | True | 0 | ROZPOCET
| VV |  | budova/1/ | [14 empty] | VV | 2 | 1 | True | 0 | ROZPOCET
| VV |  | nové kce 2/NP/199 | [14 empty] | VV | 2 | 1 | True | 0 | ROZPOCET
| VV |  | m.č./217/ | [14 empty] | VV | 2 | 1 | True | 0 | ROZPOCET
| VV |  | začištění | [14 empty] | VV | 2 | 1 | True | 0 | ROZPOCET
| VV |  | začištění dveří D/14/ | [14 empty] | VV | 2 | 1 | True | 0 | ROZPOCET
| VV |  | 0,9+1,97+1,97 |  | 4.84 | [12 empty] | VV | 2 | 2 | True | 0 | ROZPOCET
| VV |  | budova/1/ | [14 empty] | VV | 2 | 1 | True | 0 | ROZPOCET
| VV |  | nové kce 2/NP/218 | [14 empty] | VV | 2 | 1 | True | 0 | ROZPOCET
| VV |  | m.č./201/ | [14 empty] | VV | 2 | 1 | True | 0 | ROZPOCET
| VV |  | začištění | [14 empty] | VV | 2 | 1 | True | 0 | ROZPOCET
| VV |  | začištění dveří D/14/ | [14 empty] | VV | 2 | 1 | True | 0 | ROZPOCET
| VV |  | 0,9+1,97+1,97 |  | 4.84 | [12 empty] | VV | 2 | 2 | True | 0 | ROZPOCET
| VV |  | budova/1/ | [14 empty] | VV | 2 | 1 | True | 0 | ROZPOCET
| VV |  | nové kce 2/NP/234 | [14 empty] | VV | 2 | 1 | True | 0 | ROZPOCET
| VV |  | m.č./203/ | [14 empty] | VV | 2 | 1 | True | 0 | ROZPOCET
| VV |  | začištění | [14 empty] | VV | 2 | 1 | True | 0 | ROZPOCET
| VV |  | začištění dveří D/13/ | [14 empty] | VV | 2 | 1 | True | 0 | ROZPOCET
| VV |  | 0,65+1,9+1,9 |  | 4.45 | [12 empty] | VV | 2 | 2 | True | 0 | ROZPOCET
| VV |  | budova/1/ | [14 empty] | VV | 2 | 1 | True | 0 | ROZPOCET
| VV |  | nové kce 2/NP/253 | [14 empty] | VV | 2 | 1 | True | 0 | ROZPOCET
| VV |  | m.č./212/A | [14 empty] | VV | 2 | 1 | True | 0 | ROZPOCET
| VV |  | začištění | [14 empty] | VV | 2 | 1 | True | 0 | ROZPOCET
| VV |  | začištění dveří D/12/ | [14 empty] | VV | 2 | 1 | True | 0 | ROZPOCET
| VV |  | 1,2+1+1 |  | 3.2 | [12 empty] | VV | 2 | 2 | True | 0 | ROZPOCET
| VV |  | Součet |  | 27.01 | [12 empty] | VV | 2 | 4 | True | 1 | ROZPOCET
| D | 64 | Osazování výplní otvorů |  |  |  | 0 |  |  |  |  | 0 |  | 2.2189 |  | 0 | 1 | D | 1 |  |  |  | ROZPOCET | [6 empty] | 0
5 | K | 642945111 | Osazování ocelových zárubní protipožárních nebo protiplynových dveří do vynechaného otvoru, s obetonováním, dveří jednokřídlových do 2,5 m2 | kus | 5 |  | 0 | CS ÚRS 2025 01 |  | základní |  | 0 | 0.42153 | 2.1077 | 0 | 0 | 4 | K | 2 |  |  |  | ROZPOCET | 0 | 0 | 0 | 0 | 0 | 1 | 0 | 4 | -364710065
| Online PSC |  | https://podminky.urs.cz/item/CS_URS_2025_01/642945111 | [14 empty] | Online PSC | 2
| VV |  | budova/1/ | [14 empty] | VV | 2 | 1 | True | 0 | ROZPOCET
| VV |  | nové kce 2/NP/177 | [14 empty] | VV | 2 | 1 | True | 0 | ROZPOCET
| VV |  | m.č./220/ | [14 empty] | VV | 2 | 1 | True | 0 | ROZPOCET
| VV |  | zárubeň pož. | [14 empty] | VV | 2 | 1 | True | 0 | ROZPOCET
| VV |  | D/15/ -osazení zárubně - vnitřní dveřní křídlo,plné, hladké,barvadle výběru investora ,CPL,kování nerez rozměr /900*1970/ | [14 empty] | VV | 2 | 1 | True | 0 | ROZPOCET
| VV |  | 1 |  | 1 | [12 empty] | VV | 2 | 2 | True | 0 | ROZPOCET
| VV |  | budova/1/ | [14 empty] | VV | 2 | 1 | True | 0 | ROZPOCET
| VV |  | nové kce 2/NP/188 | [14 empty] | VV | 2 | 1 | True | 0 | ROZPOCET
| VV |  | m.č./220/ | [14 empty] | VV | 2 | 1 | True | 0 | ROZPOCET
| VV |  | zárubeň pož. | [14 empty] | VV | 2 | 1 | True | 0 | ROZPOCET
| VV |  | D/15/ -osazení zárubně - vnitřní dveřní křídlo,plné, hladké,barvadle výběru investora ,CPL,kování nerez rozměr /900*1970/ | [14 empty] | VV | 2 | 1 | True | 0 | ROZPOCET
| VV |  | 1 |  | 1 | [12 empty] | VV | 2 | 2 | True | 0 | ROZPOCET
| VV |  | budova/1/ | [14 empty] | VV | 2 | 1 | True | 0 | ROZPOCET
| VV |  | nové kce 2/NP/197 | [14 empty] | VV | 2 | 1 | True | 0 | ROZPOCET
| VV |  | m.č./217/ | [14 empty] | VV | 2 | 1 | True | 0 | ROZPOCET
| VV |  | zárubeň pož. | [14 empty] | VV | 2 | 1 | True | 0 | ROZPOCET
| VV |  | D/14/ -osazení zárubně - vnitřní dveřní křídlo,plné, hladké,barvadle výběru investora ,CPL,kování nerez rozměr /900*1970/ | [14 empty] | VV | 2 | 1 | True | 0 | ROZPOCET
| VV |  | 1 |  | 1 | [12 empty] | VV | 2 | 2 | True | 0 | ROZPOCET
| VV |  | budova/1/ | [14 empty] | VV | 2 | 1 | True | 0 | ROZPOCET
| VV |  | nové kce 2/NP/216 | [14 empty] | VV | 2 | 1 | True | 0 | ROZPOCET
| VV |  | m.č./201/ | [14 empty] | VV | 2 | 1 | True | 0 | ROZPOCET
| VV |  | zárubeň pož. | [14 empty] | VV | 2 | 1 | True | 0 | ROZPOCET
| VV |  | D/17/ -osazení zárubně - vnitřní dveřní křídlo,plné, hladké,barvadle výběru investora ,CPL,kování nerez rozměr /900*1970/ | [14 empty] | VV | 2 | 1 | True | 0 | ROZPOCET
| VV |  | 1 |  | 1 | [12 empty] | VV | 2 | 2 | True | 0 | ROZPOCET
| VV |  | budova/1/ | [14 empty] | VV | 2 | 1 | True | 0 | ROZPOCET
| VV |  | nové kce 2/NP/232 | [14 empty] | VV | 2 | 1 | True | 0 | ROZPOCET
| VV |  | m.č./203/ | [14 empty] | VV | 2 | 1 | True | 0 | ROZPOCET
| VV |  | zárubeň pož. | [14 empty] | VV | 2 | 1 | True | 0 | ROZPOCET
| VV |  | D/13/ -osazení zárubně - vnitřní dveřní křídlo s požární odolností EI30DP1-C,plné,hladké,barva dle výběru investora,CPL,kování nerez.Ud=1,2 Wm-2 K roz | [14 empty] | VV | 2 | 1 | True | 0 | ROZPOCET
| VV |  | 1 |  | 1 | [12 empty] | VV | 2 | 2 | True | 0 | ROZPOCET
| VV |  | Součet |  | 5 | [12 empty] | VV | 2 | 4 | True | 1 | ROZPOCET
6 | M | 55331563 | zárubeň jednokřídlá ocelová pro zdění s protipožární úpravou tl stěny 110-150mm rozměru 900/1970, 2100mm | kus | 4 |  | 0 | CS ÚRS 2025 01 |  | základní |  | 0 | 0.01553 | 0.06212 | 0 | 0 | 8 | M | 2 |  |  |  | ROZPOCET | 0 | 0 | 0 | 0 | 0 | 1 | 0 | 4 | 948758191
| VV |  | budova/1/ | [14 empty] | VV | 2 | 1 | True | 0 | ROZPOCET
| VV |  | nové kce 2/NP/177 | [14 empty] | VV | 2 | 1 | True | 0 | ROZPOCET
| VV |  | m.č./220/ | [14 empty] | VV | 2 | 1 | True | 0 | ROZPOCET
| VV |  | zárubeň pož. | [14 empty] | VV | 2 | 1 | True | 0 | ROZPOCET
| VV |  | D/15/ -osazení zárubně - vnitřní dveřní křídlo,plné, hladké,barvadle výběru investora ,CPL,kování nerez rozměr /900*1970/ | [14 empty] | VV | 2 | 1 | True | 0 | ROZPOCET
| VV |  | 1 |  | 1 | [12 empty] | VV | 2 | 2 | True | 0 | ROZPOCET
| VV |  | budova/1/ | [14 empty] | VV | 2 | 1 | True | 0 | ROZPOCET
| VV |  | nové kce 2/NP/188 | [14 empty] | VV | 2 | 1 | True | 0 | ROZPOCET
| VV |  | m.č./220/ | [14 empty] | VV | 2 | 1 | True | 0 | ROZPOCET
| VV |  | zárubeň pož. | [14 empty] | VV | 2 | 1 | True | 0 | ROZPOCET
| VV |  | D/15/ -osazení zárubně - vnitřní dveřní křídlo,plné, hladké,barvadle výběru investora ,CPL,kování nerez rozměr /900*1970/ | [14 empty] | VV | 2 | 1 | True | 0 | ROZPOCET
| VV |  | 1 |  | 1 | [12 empty] | VV | 2 | 2 | True | 0 | ROZPOCET
| VV |  | budova/1/ | [14 empty] | VV | 2 | 1 | True | 0 | ROZPOCET
| VV |  | nové kce 2/NP/216 | [14 empty] | VV | 2 | 1 | True | 0 | ROZPOCET
| VV |  | m.č./201/ | [14 empty] | VV | 2 | 1 | True | 0 | ROZPOCET
| VV |  | zárubeň pož. | [14 empty] | VV | 2 | 1 | True | 0 | ROZPOCET
| VV |  | D/17/ -osazení zárubně - vnitřní dveřní křídlo,plné, hladké,barvadle výběru investora ,CPL,kování nerez rozměr /900*1970/ | [14 empty] | VV | 2 | 1 | True | 0 | ROZPOCET
| VV |  | 1 |  | 1 | [12 empty] | VV | 2 | 2 | True | 0 | ROZPOCET
| VV |  | budova/1/ | [14 empty] | VV | 2 | 1 | True | 0 | ROZPOCET
| VV |  | nové kce 2/NP/232 | [14 empty] | VV | 2 | 1 | True | 0 | ROZPOCET
| VV |  | m.č./203/ | [14 empty] | VV | 2 | 1 | True | 0 | ROZPOCET
| VV |  | zárubeň pož. | [14 empty] | VV | 2 | 1 | True | 0 | ROZPOCET
| VV |  | D/13/ -osazení zárubně - vnitřní dveřní křídlo s požární odolností EI30DP1-C,plné,hladké,barva dle výběru investora,CPL,kování nerez.Ud=1,2 Wm-2 K roz | [14 empty] | VV | 2 | 1 | True | 0 | ROZPOCET
| VV |  | 1 |  | 1 | [12 empty] | VV | 2 | 2 | True | 0 | ROZPOCET
| VV |  | Součet |  | 4 | [12 empty] | VV | 2 | 4 | True | 1 | ROZPOCET
7 | M | 55331578 | zárubeň jednokřídlá ocelová pro zdění s protipožární úpravou tl stěny 260-300mm rozměru 900/1970, 2100mm | kus | 1 |  | 0 | CS ÚRS 2025 01 |  | základní |  | 0 | 0.02396 | 0.02396 | 0 | 0 | 8 | M | 2 |  |  |  | ROZPOCET | 0 | 0 | 0 | 0 | 0 | 1 | 0 | 4 | 1874346712
| VV |  | budova/1/ | [14 empty] | VV | 2 | 1 | True | 0 | ROZPOCET
| VV |  | nové kce 2/NP/197 | [14 empty] | VV | 2 | 1 | True | 0 | ROZPOCET
| VV |  | m.č./217/ | [14 empty] | VV | 2 | 1 | True | 0 | ROZPOCET
| VV |  | zárubeň pož. | [14 empty] | VV | 2 | 1 | True | 0 | ROZPOCET
| VV |  | D/14/ -osazení zárubně - vnitřní dveřní křídlo,plné, hladké,barvadle výběru investora ,CPL,kování nerez rozměr /900*1970/ | [14 empty] | VV | 2 | 1 | True | 0 | ROZPOCET
| VV |  | 1 |  | 1 | [12 empty] | VV | 2 | 2 | True | 0 | ROZPOCET
| VV |  | Součet |  | 1 | [12 empty] | VV | 2 | 4 | True | 1 | ROZPOCET
8 | K | 64294311.R | D+M - D/12/ -osazení rámu + nerezová vrátka se svislými špršlemi průměru 8mm a 12 cm s elektromechanickým zámkem a kartovou čtečkou rozměr/1200*1000/- bude upřesněno po pořeměření na stavbě | kus | 1 |  | 0 | CS ÚRS 2025 01 |  | základní |  | 0 | 0.02516 | 0.02516 | 0 | 0 | 4 | K | 2 |  |  |  | ROZPOCET | 0 | 0 | 0 | 0 | 0 | 1 | 0 | 4 | 950681439
| Online PSC |  | https://podminky.urs.cz/item/CS_URS_2025_01/64294311.R | [14 empty] | Online PSC | 2
| VV |  | budova/1/ | [14 empty] | VV | 2 | 1 | True | 0 | ROZPOCET
| VV |  | nové kce 2/NP/251 | [14 empty] | VV | 2 | 1 | True | 0 | ROZPOCET
| VV |  | m.č./212/A | [14 empty] | VV | 2 | 1 | True | 0 | ROZPOCET
| VV |  | rám- nerez | [14 empty] | VV | 2 | 1 | True | 0 | ROZPOCET
| VV |  | D+M - D/12/ -osazení rámu + nerezová vrátka se svislými špršlemi průměru 8mm a 12 cm s elektromechanickým zámkem a kartovou čtečkou rozměr/1200*1000 | [14 empty] | VV | 2 | 1 | True | 0 | ROZPOCET
| VV |  | rozměr/1200*1000/- bude upřesněno po pořeměření na stavbě | [14 empty] | VV | 2 | 1 | True | 0 | ROZPOCET
| VV |  | 1 |  | 1 | [12 empty] | VV | 2 | 2 | True | 0 | ROZPOCET
| VV |  | Součet |  | 1 | [12 empty] | VV | 2 | 4 | True | 1 | ROZPOCET
| D | 95 | Dokončovací konstrukce a práce pozemních staveb |  |  |  | 0 |  |  |  |  | 0 |  | 0.0064556 |  | 0 | 1 | D | 1 |  |  |  | ROZPOCET | [6 empty] | 0
9 | K | 952901111 | Vyčištění budov nebo objektů před předáním do užívání budov bytové nebo občanské výstavby, světlé výšky podlaží do 4 m | m2 | 161.39 |  | 0 | CS ÚRS 2025 01 |  | základní |  | 0 | 4e-05 | 0.0064556 | 0 | 0 | 4 | K | 2 |  |  |  | ROZPOCET | 0 | 0 | 0 | 0 | 0 | 1 | 0 | 4 | 1809632055
| Online PSC |  | https://podminky.urs.cz/item/CS_URS_2025_01/952901111 | [14 empty] | Online PSC | 2
| VV |  | budova/1/ | [14 empty] | VV | 2 | 1 | True | 0 | ROZPOCET
| VV |  | nové kce 2/NP/186 | [14 empty] | VV | 2 | 1 | True | 0 | ROZPOCET
| VV |  | m.č./220/ | [14 empty] | VV | 2 | 1 | True | 0 | ROZPOCET
| VV |  | úklid | [14 empty] | VV | 2 | 1 | True | 0 | ROZPOCET
| VV |  | závěrečný úklid | [14 empty] | VV | 2 | 1 | True | 0 | ROZPOCET
| VV |  | 15,44 |  | 15.44 | [12 empty] | VV | 2 | 2 | True | 0 | ROZPOCET
| VV |  | budova/1/ | [14 empty] | VV | 2 | 1 | True | 0 | ROZPOCET
| VV |  | nové kce 2/NP/196 | [14 empty] | VV | 2 | 1 | True | 0 | ROZPOCET
| VV |  | m.č./219/ | [14 empty] | VV | 2 | 1 | True | 0 | ROZPOCET
| VV |  | úklid | [14 empty] | VV | 2 | 1 | True | 0 | ROZPOCET
| VV |  | závěrečný úklid | [14 empty] | VV | 2 | 1 | True | 0 | ROZPOCET
| VV |  | 14,92 |  | 14.92 | [12 empty] | VV | 2 | 2 | True | 0 | ROZPOCET
| VV |  | budova/1/ | [14 empty] | VV | 2 | 1 | True | 0 | ROZPOCET
| VV |  | nové kce 2/NP/206 | [14 empty] | VV | 2 | 1 | True | 0 | ROZPOCET
| VV |  | m.č./217/ | [14 empty] | VV | 2 | 1 | True | 0 | ROZPOCET
| VV |  | úklid | [14 empty] | VV | 2 | 1 | True | 0 | ROZPOCET
| VV |  | závěrečný úklid | [14 empty] | VV | 2 | 1 | True | 0 | ROZPOCET
| VV |  | 18,78 |  | 18.78 | [12 empty] | VV | 2 | 2 | True | 0 | ROZPOCET
| VV |  | budova/1/ | [14 empty] | VV | 2 | 1 | True | 0 | ROZPOCET
| VV |  | nové kce 2/NP/213 | [14 empty] | VV | 2 | 1 | True | 0 | ROZPOCET
| VV |  | m.č./218/ | [14 empty] | VV | 2 | 1 | True | 0 | ROZPOCET
| VV |  | úklid | [14 empty] | VV | 2 | 1 | True | 0 | ROZPOCET
| VV |  | závěrečný úklid | [14 empty] | VV | 2 | 1 | True | 0 | ROZPOCET
| VV |  | 12,67 |  | 12.67 | [12 empty] | VV | 2 | 2 | True | 0 | ROZPOCET
| VV |  | budova/1/ | [14 empty] | VV | 2 | 1 | True | 0 | ROZPOCET
| VV |  | nové kce 2/NP/225 | [14 empty] | VV | 2 | 1 | True | 0 | ROZPOCET
| VV |  | m.č./201/ | [14 empty] | VV | 2 | 1 | True | 0 | ROZPOCET
| VV |  | úklid | [14 empty] | VV | 2 | 1 | True | 0 | ROZPOCET
| VV |  | závěrečný úklid | [14 empty] | VV | 2 | 1 | True | 0 | ROZPOCET
| VV |  | 15,09 |  | 15.09 | [12 empty] | VV | 2 | 2 | True | 0 | ROZPOCET
| VV |  | budova/1/ | [14 empty] | VV | 2 | 1 | True | 0 | ROZPOCET
| VV |  | nové kce 2/NP/241 | [14 empty] | VV | 2 | 1 | True | 0 | ROZPOCET
| VV |  | m.č./203/ | [14 empty] | VV | 2 | 1 | True | 0 | ROZPOCET
| VV |  | úklid | [14 empty] | VV | 2 | 1 | True | 0 | ROZPOCET
| VV |  | závěrečný úklid | [14 empty] | VV | 2 | 1 | True | 0 | ROZPOCET
| VV |  | 1,59 |  | 1.59 | [12 empty] | VV | 2 | 2 | True | 0 | ROZPOCET
| VV |  | budova/1/ | [14 empty] | VV | 2 | 1 | True | 0 | ROZPOCET
| VV |  | nové kce 2/NP/250 | [14 empty] | VV | 2 | 1 | True | 0 | ROZPOCET
| VV |  | m.č./212/ | [14 empty] | VV | 2 | 1 | True | 0 | ROZPOCET
| VV |  | úklid | [14 empty] | VV | 2 | 1 | True | 0 | ROZPOCET
| VV |  | závěrečný úklid | [14 empty] | VV | 2 | 1 | True | 0 | ROZPOCET
| VV |  | 75,17 |  | 75.17 | [12 empty] | VV | 2 | 2 | True | 0 | ROZPOCET
| VV |  | budova/1/ | [14 empty] | VV | 2 | 1 | True | 0 | ROZPOCET
| VV |  | nové kce 2/NP/260 | [14 empty] | VV | 2 | 1 | True | 0 | ROZPOCET
| VV |  | m.č./212/A | [14 empty] | VV | 2 | 1 | True | 0 | ROZPOCET
| VV |  | úklid | [14 empty] | VV | 2 | 1 | True | 0 | ROZPOCET
| VV |  | závěrečný úklid | [14 empty] | VV | 2 | 1 | True | 0 | ROZPOCET
| VV |  | 7,73 |  | 7.73 | [12 empty] | VV | 2 | 2 | True | 0 | ROZPOCET
| VV |  | Součet |  | 161.39 | [12 empty] | VV | 2 | 4 | True | 1 | ROZPOCET
| D | 998 | Přesun hmot |  |  |  | 0 |  |  |  |  | 0 |  | 0 |  | 0 | 1 | D | 1 |  |  |  | ROZPOCET | [6 empty] | 0
10 | K | 998018001 | Přesun hmot pro budovy občanské výstavby, bydlení, výrobu a služby ruční (bez užití mechanizace) vodorovná dopravní vzdálenost do 100 m pro budovy s jakoukoliv nosnou konstrukcí výšky do 6 m | t | 12.844 |  | 0 | CS ÚRS 2025 01 |  | základní |  | 0 | 0 | 0 | 0 | 0 | 4 | K | 2 |  |  |  | ROZPOCET | 0 | 0 | 0 | 0 | 0 | 1 | 0 | 4 | -1038915456
| Online PSC |  | https://podminky.urs.cz/item/CS_URS_2025_01/998018001 | [14 empty] | Online PSC | 2
| D | PSV | Práce a dodávky PSV |  |  |  | 0 |  |  |  |  | 0 |  | 0.67315 |  | 0.0077439 | 2 | D | 0 |  |  |  | ROZPOCET | [6 empty] | 0
| D | 766 | Konstrukce truhlářské |  |  |  | 0 |  |  |  |  | 0 |  | 0.1188 |  | 0 | 2 | D | 1 |  |  |  | ROZPOCET | [6 empty] | 0
11 | K | 766660021 | Montáž dveřních křídel dřevěných nebo plastových otevíravých do ocelové zárubně protipožárních jednokřídlových, šířky do 800 mm | kus | 1 |  | 0 | CS ÚRS 2025 01 |  | základní |  | 0 | 0 | 0 | 0 | 0 | 16 | K | 2 |  |  |  | ROZPOCET | 0 | 0 | 0 | 0 | 0 | 1 | 0 | 16 | -1786956642
| Online PSC |  | https://podminky.urs.cz/item/CS_URS_2025_01/766660021 | [14 empty] | Online PSC | 2
| VV |  | budova/1/ | [14 empty] | VV | 2 | 1 | True | 0 | ROZPOCET
| VV |  | nové kce 2/NP/233 | [14 empty] | VV | 2 | 1 | True | 0 | ROZPOCET
| VV |  | m.č./203/ | [14 empty] | VV | 2 | 1 | True | 0 | ROZPOCET
| VV |  | dveře pož. | [14 empty] | VV | 2 | 1 | True | 0 | ROZPOCET
| VV |  | D/13/ -osazení vnitřní dveřní křídlo s požární odolností EI30DP1-C,plné,hladké,barva dle výběru investora,CPL,kování nerez.Ud=1,2 Wm-2 K rozměr /650* | [14 empty] | VV | 2 | 1 | True | 0 | ROZPOCET
| VV |  | 1 |  | 1 | [12 empty] | VV | 2 | 2 | True | 0 | ROZPOCET
| VV |  | Součet |  | 1 | [12 empty] | VV | 2 | 4 | True | 1 | ROZPOCET
12 | M | 61162098.D13 | D/13/ -osazení vnitřní dveřní křídlo s požární odolností EI30DP1-C,plné,hladké,barva dle výběru investora,CPL,kování nerez.Ud=1,2 Wm-2 K rozměr /650*1900/- atyp. | kus | 1 |  | 0 |  |  | základní |  | 0 | 0.0216 | 0.0216 | 0 | 0 | 32 | M | 2 |  |  |  | ROZPOCET | 0 | 0 | 0 | 0 | 0 | 1 | 0 | 16 | 962347083
| VV |  | budova/1/ | [14 empty] | VV | 2 | 1 | True | 0 | ROZPOCET
| VV |  | nové kce 2/NP/233 | [14 empty] | VV | 2 | 1 | True | 0 | ROZPOCET
| VV |  | m.č./203/ | [14 empty] | VV | 2 | 1 | True | 0 | ROZPOCET
| VV |  | dveře pož. | [14 empty] | VV | 2 | 1 | True | 0 | ROZPOCET
| VV |  | D/13/ -osazení vnitřní dveřní křídlo s požární odolností EI30DP1-C,plné,hladké,barva dle výběru investora,CPL,kování nerez.Ud=1,2 Wm-2 K rozměr /650* | [14 empty] | VV | 2 | 1 | True | 0 | ROZPOCET
| VV |  | 1 |  | 1 | [12 empty] | VV | 2 | 2 | True | 0 | ROZPOCET
| VV |  | Součet |  | 1 | [12 empty] | VV | 2 | 4 | True | 1 | ROZPOCET
13 | K | 766660022 | Montáž dveřních křídel dřevěných nebo plastových otevíravých do ocelové zárubně protipožárních jednokřídlových, šířky přes 800 mm | kus | 4 |  | 0 | CS ÚRS 2025 01 |  | základní |  | 0 | 0 | 0 | 0 | 0 | 16 | K | 2 |  |  |  | ROZPOCET | 0 | 0 | 0 | 0 | 0 | 1 | 0 | 16 | -1302382730
| Online PSC |  | https://podminky.urs.cz/item/CS_URS_2025_01/766660022 | [14 empty] | Online PSC | 2
| VV |  | budova/1/ | [14 empty] | VV | 2 | 1 | True | 0 | ROZPOCET
| VV |  | nové kce 2/NP/178 | [14 empty] | VV | 2 | 1 | True | 0 | ROZPOCET
| VV |  | m.č./220/ | [14 empty] | VV | 2 | 1 | True | 0 | ROZPOCET
| VV |  | dveře pož. | [14 empty] | VV | 2 | 1 | True | 0 | ROZPOCET
| VV |  | D/15/ -osazení vnitřní dveřní křídlo,plné, hladké,barvadle výběru investora ,CPL,kování nerez rozměr /900*1970/ | [14 empty] | VV | 2 | 1 | True | 0 | ROZPOCET
| VV |  | 1 |  | 1 | [12 empty] | VV | 2 | 2 | True | 0 | ROZPOCET
| VV |  | budova/1/ | [14 empty] | VV | 2 | 1 | True | 0 | ROZPOCET
| VV |  | nové kce 2/NP/189 | [14 empty] | VV | 2 | 1 | True | 0 | ROZPOCET
| VV |  | m.č./220/ | [14 empty] | VV | 2 | 1 | True | 0 | ROZPOCET
| VV |  | dveře pož. | [14 empty] | VV | 2 | 1 | True | 0 | ROZPOCET
| VV |  | D/15/ -osazení vnitřní dveřní křídlo,plné, hladké,barvadle výběru investora ,CPL,kování nerez rozměr /900*1970/ | [14 empty] | VV | 2 | 1 | True | 0 | ROZPOCET
| VV |  | 1 |  | 1 | [12 empty] | VV | 2 | 2 | True | 0 | ROZPOCET
| VV |  | budova/1/ | [14 empty] | VV | 2 | 1 | True | 0 | ROZPOCET
| VV |  | nové kce 2/NP/198 | [14 empty] | VV | 2 | 1 | True | 0 | ROZPOCET
| VV |  | m.č./217/ | [14 empty] | VV | 2 | 1 | True | 0 | ROZPOCET
| VV |  | dveře pož. | [14 empty] | VV | 2 | 1 | True | 0 | ROZPOCET
| VV |  | D/14/ -osazení vnitřní dveřní křídlo,plné, hladké,barvadle výběru investora ,CPL,kování nerez rozměr /900*1970/ | [14 empty] | VV | 2 | 1 | True | 0 | ROZPOCET
| VV |  | 1 |  | 1 | [12 empty] | VV | 2 | 2 | True | 0 | ROZPOCET
| VV |  | budova/1/ | [14 empty] | VV | 2 | 1 | True | 0 | ROZPOCET
| VV |  | nové kce 2/NP/217 | [14 empty] | VV | 2 | 1 | True | 0 | ROZPOCET
| VV |  | m.č./201/ | [14 empty] | VV | 2 | 1 | True | 0 | ROZPOCET
| VV |  | dveře pož. | [14 empty] | VV | 2 | 1 | True | 0 | ROZPOCET
| VV |  | D/17/ -osazení vnitřní dveřní křídlo,plné, hladké,barvadle výběru investora ,CPL,kování nerez rozměr /900*1970/ | [14 empty] | VV | 2 | 1 | True | 0 | ROZPOCET
| VV |  | 1 |  | 1 | [12 empty] | VV | 2 | 2 | True | 0 | ROZPOCET
| VV |  | Součet |  | 4 | [12 empty] | VV | 2 | 4 | True | 1 | ROZPOCET
14 | M | 61165314 | dveře jednokřídlé dřevotřískové protipožární EI (EW) 30 D3 povrch laminátový plné 900x1970-2100mm | kus | 4 |  | 0 | CS ÚRS 2025 01 |  | základní |  | 0 | 0.0243 | 0.0972 | 0 | 0 | 32 | M | 2 |  |  |  | ROZPOCET | 0 | 0 | 0 | 0 | 0 | 1 | 0 | 16 | -746586097
| VV |  | budova/1/ | [14 empty] | VV | 2 | 1 | True | 0 | ROZPOCET
| VV |  | nové kce 2/NP/178 | [14 empty] | VV | 2 | 1 | True | 0 | ROZPOCET
| VV |  | m.č./220/ | [14 empty] | VV | 2 | 1 | True | 0 | ROZPOCET
| VV |  | dveře pož. | [14 empty] | VV | 2 | 1 | True | 0 | ROZPOCET
| VV |  | D/15/ -osazení vnitřní dveřní křídlo,plné, hladké,barvadle výběru investora ,CPL,kování nerez rozměr /900*1970/ | [14 empty] | VV | 2 | 1 | True | 0 | ROZPOCET
| VV |  | 1 |  | 1 | [12 empty] | VV | 2 | 2 | True | 0 | ROZPOCET
| VV |  | budova/1/ | [14 empty] | VV | 2 | 1 | True | 0 | ROZPOCET
| VV |  | nové kce 2/NP/189 | [14 empty] | VV | 2 | 1 | True | 0 | ROZPOCET
| VV |  | m.č./220/ | [14 empty] | VV | 2 | 1 | True | 0 | ROZPOCET
| VV |  | dveře pož. | [14 empty] | VV | 2 | 1 | True | 0 | ROZPOCET
| VV |  | D/15/ -osazení vnitřní dveřní křídlo,plné, hladké,barvadle výběru investora ,CPL,kování nerez rozměr /900*1970/ | [14 empty] | VV | 2 | 1 | True | 0 | ROZPOCET
| VV |  | 1 |  | 1 | [12 empty] | VV | 2 | 2 | True | 0 | ROZPOCET
| VV |  | budova/1/ | [14 empty] | VV | 2 | 1 | True | 0 | ROZPOCET
| VV |  | nové kce 2/NP/198 | [14 empty] | VV | 2 | 1 | True | 0 | ROZPOCET
| VV |  | m.č./217/ | [14 empty] | VV | 2 | 1 | True | 0 | ROZPOCET
| VV |  | dveře pož. | [14 empty] | VV | 2 | 1 | True | 0 | ROZPOCET
| VV |  | D/14/ -osazení vnitřní dveřní křídlo,plné, hladké,barvadle výběru investora ,CPL,kování nerez rozměr /900*1970/ | [14 empty] | VV | 2 | 1 | True | 0 | ROZPOCET
| VV |  | 1 |  | 1 | [12 empty] | VV | 2 | 2 | True | 0 | ROZPOCET
| VV |  | budova/1/ | [14 empty] | VV | 2 | 1 | True | 0 | ROZPOCET
| VV |  | nové kce 2/NP/217 | [14 empty] | VV | 2 | 1 | True | 0 | ROZPOCET
| VV |  | m.č./201/ | [14 empty] | VV | 2 | 1 | True | 0 | ROZPOCET
| VV |  | dveře pož. | [14 empty] | VV | 2 | 1 | True | 0 | ROZPOCET
| VV |  | D/17/ -osazení vnitřní dveřní křídlo,plné, hladké,barvadle výběru investora ,CPL,kování nerez rozměr /900*1970/ | [14 empty] | VV | 2 | 1 | True | 0 | ROZPOCET
| VV |  | 1 |  | 1 | [12 empty] | VV | 2 | 2 | True | 0 | ROZPOCET
| VV |  | Součet |  | 4 | [12 empty] | VV | 2 | 4 | True | 1 | ROZPOCET
15 | K | 998766121 | Přesun hmot pro konstrukce truhlářské stanovený z hmotnosti přesunovaného materiálu vodorovná dopravní vzdálenost do 50 m ruční (bez užití mechanizace) v objektech výšky do 6 m | t | 0.119 |  | 0 | CS ÚRS 2025 01 |  | základní |  | 0 | 0 | 0 | 0 | 0 | 16 | K | 2 |  |  |  | ROZPOCET | 0 | 0 | 0 | 0 | 0 | 1 | 0 | 16 | 359577668
| Online PSC |  | https://podminky.urs.cz/item/CS_URS_2025_01/998766121 | [14 empty] | Online PSC | 2
| D | 776 | Podlahy povlakové - obklady stěn |  |  |  | 0 |  |  |  |  | 0 |  | 0.30152 |  | 0 | 2 | D | 1 |  |  |  | ROZPOCET | [6 empty] | 0
16 | K | 776111131 | Příprava podkladu povlakových podlah a stěn broušení stěn | m2 | 84.815 |  | 0 | CS ÚRS 2025 01 |  | základní |  | 0 | 0 | 0 | 0 | 0 | 16 | K | 2 |  |  |  | ROZPOCET | 0 | 0 | 0 | 0 | 0 | 1 | 0 | 16 | 2025140612
| Online PSC |  | https://podminky.urs.cz/item/CS_URS_2025_01/776111131 | [14 empty] | Online PSC | 2
| VV |  | budova/1/ | [14 empty] | VV | 2 | 1 | True | 0 | ROZPOCET
| VV |  | nové kce 2/NP/208/3 | [14 empty] | VV | 2 | 1 | True | 0 | ROZPOCET
| VV |  | m.č./218/ | [14 empty] | VV | 2 | 1 | True | 0 | ROZPOCET
| VV |  | obklad | [14 empty] | VV | 2 | 1 | True | 0 | ROZPOCET
| VV |  | obklad svislých stěn do v./1,3/m | [14 empty] | VV | 2 | 1 | True | 0 | ROZPOCET
| VV |  | (4,421+4,421+2,758+2,758)*1,3-(1,25*1,3*3)-(0,9*1,3) |  | 12.62 | [12 empty] | VV | 2 | 2 | True | 0 | ROZPOCET
| VV |  | budova/1/ | [14 empty] | VV | 2 | 1 | True | 0 | ROZPOCET
| VV |  | nové kce 2/NP/215 | [14 empty] | VV | 2 | 1 | True | 0 | ROZPOCET
| VV |  | m.č./218/ | [14 empty] | VV | 2 | 1 | True | 0 | ROZPOCET
| VV |  | obklad | [14 empty] | VV | 2 | 1 | True | 0 | ROZPOCET
| VV |  | obklad svislých stěn do v./1,3/m | [14 empty] | VV | 2 | 1 | True | 0 | ROZPOCET
| VV |  | (4,421+4,421+2,758+2,758)*1,3-(0,9*1,3)-(1,25*1,3*3) |  | 12.62 | [12 empty] | VV | 2 | 2 | True | 0 | ROZPOCET
| VV |  | budova/1/ | [14 empty] | VV | 2 | 1 | True | 0 | ROZPOCET
| VV |  | nové kce 2/NP/245 | [14 empty] | VV | 2 | 1 | True | 0 | ROZPOCET
| VV |  | m.č./212/ | [14 empty] | VV | 2 | 1 | True | 0 | ROZPOCET
| VV |  | obklad | [14 empty] | VV | 2 | 1 | True | 0 | ROZPOCET
| VV |  | obklad svislých stěn do v./1,3/m | [14 empty] | VV | 2 | 1 | True | 0 | ROZPOCET
| VV |  | (5,42+13,85+8,7+1,979+8,7+4,23+1,808+7,24+2,4+2,75)*1,3-(1,25*1,3*9) |  | 59.575 | [12 empty] | VV | 2 | 2 | True | 0 | ROZPOCET
| VV |  | Součet |  | 84.815 | [12 empty] | VV | 2 | 4 | True | 1 | ROZPOCET
17 | K | 776111331 | Příprava podkladu povlakových podlah a stěn vysátí stěn | m2 | 84.815 |  | 0 | CS ÚRS 2025 01 |  | základní |  | 0 | 0 | 0 | 0 | 0 | 16 | K | 2 |  |  |  | ROZPOCET | 0 | 0 | 0 | 0 | 0 | 1 | 0 | 16 | -287065420
| Online PSC |  | https://podminky.urs.cz/item/CS_URS_2025_01/776111331 | [14 empty] | Online PSC | 2
| VV |  | budova/1/ | [14 empty] | VV | 2 | 1 | True | 0 | ROZPOCET
| VV |  | nové kce 2/NP/208/3 | [14 empty] | VV | 2 | 1 | True | 0 | ROZPOCET
| VV |  | m.č./218/ | [14 empty] | VV | 2 | 1 | True | 0 | ROZPOCET
| VV |  | obklad | [14 empty] | VV | 2 | 1 | True | 0 | ROZPOCET
| VV |  | obklad svislých stěn do v./1,3/m | [14 empty] | VV | 2 | 1 | True | 0 | ROZPOCET
| VV |  | (4,421+4,421+2,758+2,758)*1,3-(1,25*1,3*3)-(0,9*1,3) |  | 12.62 | [12 empty] | VV | 2 | 2 | True | 0 | ROZPOCET
| VV |  | budova/1/ | [14 empty] | VV | 2 | 1 | True | 0 | ROZPOCET
| VV |  | nové kce 2/NP/215 | [14 empty] | VV | 2 | 1 | True | 0 | ROZPOCET
| VV |  | m.č./218/ | [14 empty] | VV | 2 | 1 | True | 0 | ROZPOCET
| VV |  | obklad | [14 empty] | VV | 2 | 1 | True | 0 | ROZPOCET
| VV |  | obklad svislých stěn do v./1,3/m | [14 empty] | VV | 2 | 1 | True | 0 | ROZPOCET
| VV |  | (4,421+4,421+2,758+2,758)*1,3-(0,9*1,3)-(1,25*1,3*3) |  | 12.62 | [12 empty] | VV | 2 | 2 | True | 0 | ROZPOCET
| VV |  | budova/1/ | [14 empty] | VV | 2 | 1 | True | 0 | ROZPOCET
| VV |  | nové kce 2/NP/245 | [14 empty] | VV | 2 | 1 | True | 0 | ROZPOCET
| VV |  | m.č./212/ | [14 empty] | VV | 2 | 1 | True | 0 | ROZPOCET
| VV |  | obklad | [14 empty] | VV | 2 | 1 | True | 0 | ROZPOCET
| VV |  | obklad svislých stěn do v./1,3/m | [14 empty] | VV | 2 | 1 | True | 0 | ROZPOCET
| VV |  | (5,42+13,85+8,7+1,979+8,7+4,23+1,808+7,24+2,4+2,75)*1,3-(1,25*1,3*9) |  | 59.575 | [12 empty] | VV | 2 | 2 | True | 0 | ROZPOCET
| VV |  | Součet |  | 84.815 | [12 empty] | VV | 2 | 4 | True | 1 | ROZPOCET
18 | K | 776121114 | Příprava podkladu povlakových podlah a stěn penetrace vodou ředitelná stěn | m2 | 84.815 |  | 0 | CS ÚRS 2025 01 |  | základní |  | 0 | 3e-05 | 0.0025445 | 0 | 0 | 16 | K | 2 |  |  |  | ROZPOCET | 0 | 0 | 0 | 0 | 0 | 1 | 0 | 16 | -1009773315
| Online PSC |  | https://podminky.urs.cz/item/CS_URS_2025_01/776121114 | [14 empty] | Online PSC | 2
| VV |  | budova/1/ | [14 empty] | VV | 2 | 1 | True | 0 | ROZPOCET
| VV |  | nové kce 2/NP/208/3 | [14 empty] | VV | 2 | 1 | True | 0 | ROZPOCET
| VV |  | m.č./218/ | [14 empty] | VV | 2 | 1 | True | 0 | ROZPOCET
| VV |  | obklad | [14 empty] | VV | 2 | 1 | True | 0 | ROZPOCET
| VV |  | obklad svislých stěn do v./1,3/m | [14 empty] | VV | 2 | 1 | True | 0 | ROZPOCET
| VV |  | (4,421+4,421+2,758+2,758)*1,3-(1,25*1,3*3)-(0,9*1,3) |  | 12.62 | [12 empty] | VV | 2 | 2 | True | 0 | ROZPOCET
| VV |  | budova/1/ | [14 empty] | VV | 2 | 1 | True | 0 | ROZPOCET
| VV |  | nové kce 2/NP/215 | [14 empty] | VV | 2 | 1 | True | 0 | ROZPOCET
| VV |  | m.č./218/ | [14 empty] | VV | 2 | 1 | True | 0 | ROZPOCET
| VV |  | obklad | [14 empty] | VV | 2 | 1 | True | 0 | ROZPOCET
| VV |  | obklad svislých stěn do v./1,3/m | [14 empty] | VV | 2 | 1 | True | 0 | ROZPOCET
| VV |  | (4,421+4,421+2,758+2,758)*1,3-(0,9*1,3)-(1,25*1,3*3) |  | 12.62 | [12 empty] | VV | 2 | 2 | True | 0 | ROZPOCET
| VV |  | budova/1/ | [14 empty] | VV | 2 | 1 | True | 0 | ROZPOCET
| VV |  | nové kce 2/NP/245 | [14 empty] | VV | 2 | 1 | True | 0 | ROZPOCET
| VV |  | m.č./212/ | [14 empty] | VV | 2 | 1 | True | 0 | ROZPOCET
| VV |  | obklad | [14 empty] | VV | 2 | 1 | True | 0 | ROZPOCET
| VV |  | obklad svislých stěn do v./1,3/m | [14 empty] | VV | 2 | 1 | True | 0 | ROZPOCET
| VV |  | (5,42+13,85+8,7+1,979+8,7+4,23+1,808+7,24+2,4+2,75)*1,3-(1,25*1,3*9) |  | 59.575 | [12 empty] | VV | 2 | 2 | True | 0 | ROZPOCET
| VV |  | Součet |  | 84.815 | [12 empty] | VV | 2 | 4 | True | 1 | ROZPOCET
19 | K | 776521111 | Montáž podlahovin z PVC na stěnu lepením pásů, výšky do 2 m | m2 | 84.815 |  | 0 | CS ÚRS 2025 01 |  | základní |  | 0 | 0.0005 | 0.042408 | 0 | 0 | 16 | K | 2 |  |  |  | ROZPOCET | 0 | 0 | 0 | 0 | 0 | 1 | 0 | 16 | -1920476012
| Online PSC |  | https://podminky.urs.cz/item/CS_URS_2025_01/776521111 | [14 empty] | Online PSC | 2
| VV |  | budova/1/ | [14 empty] | VV | 2 | 1 | True | 0 | ROZPOCET
| VV |  | nové kce 2/NP/208/3 | [14 empty] | VV | 2 | 1 | True | 0 | ROZPOCET
| VV |  | m.č./218/ | [14 empty] | VV | 2 | 1 | True | 0 | ROZPOCET
| VV |  | obklad | [14 empty] | VV | 2 | 1 | True | 0 | ROZPOCET
| VV |  | obklad svislých stěn do v./1,3/m | [14 empty] | VV | 2 | 1 | True | 0 | ROZPOCET
| VV |  | (4,421+4,421+2,758+2,758)*1,3-(1,25*1,3*3)-(0,9*1,3) |  | 12.62 | [12 empty] | VV | 2 | 2 | True | 0 | ROZPOCET
| VV |  | budova/1/ | [14 empty] | VV | 2 | 1 | True | 0 | ROZPOCET
| VV |  | nové kce 2/NP/215 | [14 empty] | VV | 2 | 1 | True | 0 | ROZPOCET
| VV |  | m.č./218/ | [14 empty] | VV | 2 | 1 | True | 0 | ROZPOCET
| VV |  | obklad | [14 empty] | VV | 2 | 1 | True | 0 | ROZPOCET
| VV |  | obklad svislých stěn do v./1,3/m | [14 empty] | VV | 2 | 1 | True | 0 | ROZPOCET
| VV |  | (4,421+4,421+2,758+2,758)*1,3-(0,9*1,3)-(1,25*1,3*3) |  | 12.62 | [12 empty] | VV | 2 | 2 | True | 0 | ROZPOCET
| VV |  | budova/1/ | [14 empty] | VV | 2 | 1 | True | 0 | ROZPOCET
| VV |  | nové kce 2/NP/245 | [14 empty] | VV | 2 | 1 | True | 0 | ROZPOCET
| VV |  | m.č./212/ | [14 empty] | VV | 2 | 1 | True | 0 | ROZPOCET
| VV |  | obklad | [14 empty] | VV | 2 | 1 | True | 0 | ROZPOCET
| VV |  | obklad svislých stěn do v./1,3/m | [14 empty] | VV | 2 | 1 | True | 0 | ROZPOCET
| VV |  | (5,42+13,85+8,7+1,979+8,7+4,23+1,808+7,24+2,4+2,75)*1,3-(1,25*1,3*9) |  | 59.575 | [12 empty] | VV | 2 | 2 | True | 0 | ROZPOCET
| VV |  | Součet |  | 84.815 | [12 empty] | VV | 2 | 4 | True | 1 | ROZPOCET
20 | M | 2841101.R | obklad stěn výšky 1,3 m tl.2mm, barva dle investora- nárazuvzdorný materiál 100%, recyklovatelný , hladký , neobsahuje PVC, perzistentní bioakumulativní toxiny (PBT), bisfenol A (BPA) ani halogenované nebo bromované zábrany hoření. Materál odolný proti nárazu, poškrábání a oděru. Snadné řezání, tvarování a aplikace na různé podklady • Probarvený a strukturovaný, aby se skryly škrábance a oděrky • Nepropustný a neporézní povrch, odolný vůči většině skvrn nebo chemikálií • Snadno se čistí a udržuje. Má i ochrany rohů. Je baktericidní - dle PD | m2 | 93.297 |  | 0 |  |  | základní |  | 0 | 0.00275 | 0.25657 | 0 | 0 | 32 | M | 2 |  |  |  | ROZPOCET | 0 | 0 | 0 | 0 | 0 | 1 | 0 | 16 | 47990861
| VV |  | budova/1/ | [14 empty] | VV | 2 | 1 | True | 0 | ROZPOCET
| VV |  | nové kce 2/NP/208/3 | [14 empty] | VV | 2 | 1 | True | 0 | ROZPOCET
| VV |  | m.č./218/ | [14 empty] | VV | 2 | 1 | True | 0 | ROZPOCET
| VV |  | obklad | [14 empty] | VV | 2 | 1 | True | 0 | ROZPOCET
| VV |  | obklad svislých stěn do v./1,3/m | [14 empty] | VV | 2 | 1 | True | 0 | ROZPOCET
| VV |  | (4,421+4,421+2,758+2,758)*1,3-(1,25*1,3*3)-(0,9*1,3) |  | 12.62 | [12 empty] | VV | 2 | 2 | True | 0 | ROZPOCET
| VV |  | budova/1/ | [14 empty] | VV | 2 | 1 | True | 0 | ROZPOCET
| VV |  | nové kce 2/NP/215 | [14 empty] | VV | 2 | 1 | True | 0 | ROZPOCET
| VV |  | m.č./218/ | [14 empty] | VV | 2 | 1 | True | 0 | ROZPOCET
| VV |  | obklad | [14 empty] | VV | 2 | 1 | True | 0 | ROZPOCET
| VV |  | obklad svislých stěn do v./1,3/m | [14 empty] | VV | 2 | 1 | True | 0 | ROZPOCET
| VV |  | (4,421+4,421+2,758+2,758)*1,3-(0,9*1,3)-(1,25*1,3*3) |  | 12.62 | [12 empty] | VV | 2 | 2 | True | 0 | ROZPOCET
| VV |  | budova/1/ | [14 empty] | VV | 2 | 1 | True | 0 | ROZPOCET
| VV |  | nové kce 2/NP/245 | [14 empty] | VV | 2 | 1 | True | 0 | ROZPOCET
| VV |  | m.č./212/ | [14 empty] | VV | 2 | 1 | True | 0 | ROZPOCET
| VV |  | obklad | [14 empty] | VV | 2 | 1 | True | 0 | ROZPOCET
| VV |  | obklad svislých stěn do v./1,3/m | [14 empty] | VV | 2 | 1 | True | 0 | ROZPOCET
| VV |  | (5,42+13,85+8,7+1,979+8,7+4,23+1,808+7,24+2,4+2,75)*1,3-(1,25*1,3*9) |  | 59.575 | [12 empty] | VV | 2 | 2 | True | 0 | ROZPOCET
| VV |  | Součet |  | 84.815 | [12 empty] | VV | 2 | 4 | True | 1 | ROZPOCET
| VV |  | 84,815*1,1 'Přepočtené koeficientem množství |  | 93.297 | [12 empty] | VV | 2 | 2 | False | 1 | ROZPOCET
21 | K | 998776121 | Přesun hmot pro podlahy povlakové stanovený z hmotnosti přesunovaného materiálu vodorovná dopravní vzdálenost do 50 m ruční (bez užití mechanizace) v objektech výšky do 6 m | t | 0.302 |  | 0 | CS ÚRS 2025 01 |  | základní |  | 0 | 0 | 0 | 0 | 0 | 16 | K | 2 |  |  |  | ROZPOCET | 0 | 0 | 0 | 0 | 0 | 1 | 0 | 16 | -1035061968
| Online PSC |  | https://podminky.urs.cz/item/CS_URS_2025_01/998776121 | [14 empty] | Online PSC | 2
| D | 784 | Dokončovací práce - malby |  |  |  | 0 |  |  |  |  | 0 |  | 0.25284 |  | 0.0077439 | 2 | D | 1 |  |  |  | ROZPOCET | [6 empty] | 0
22 | K | 784171101 | Zakrytí nemalovaných ploch (materiál ve specifikaci) včetně pozdějšího odkrytí podlah | m2 | 200.26 |  | 0 | CS ÚRS 2025 01 |  | základní |  | 0 | 0 | 0 | 3e-05 | 0.0060078 | 16 | K | 2 |  |  |  | ROZPOCET | 0 | 0 | 0 | 0 | 0 | 1 | 0 | 16 | -608523060
| Online PSC |  | https://podminky.urs.cz/item/CS_URS_2025_01/784171101 | [14 empty] | Online PSC | 2
| VV |  | budova/1/ | [14 empty] | VV | 2 | 1 | True | 0 | ROZPOCET
| VV |  | nové kce 2/NP/180 | [14 empty] | VV | 2 | 1 | True | 0 | ROZPOCET
| VV |  | m.č./220/ | [14 empty] | VV | 2 | 1 | True | 0 | ROZPOCET
| VV |  | zakrývání | [14 empty] | VV | 2 | 1 | True | 0 | ROZPOCET
| VV |  | zakrývání podlah | [14 empty] | VV | 2 | 1 | True | 0 | ROZPOCET
| VV |  | 15,44 |  | 15.44 | [12 empty] | VV | 2 | 2 | True | 0 | ROZPOCET
| VV |  | budova/1/ | [14 empty] | VV | 2 | 1 | True | 0 | ROZPOCET
| VV |  | nové kce 2/NP/190 | [14 empty] | VV | 2 | 1 | True | 0 | ROZPOCET
| VV |  | m.č./219/ | [14 empty] | VV | 2 | 1 | True | 0 | ROZPOCET
| VV |  | zakrývání | [14 empty] | VV | 2 | 1 | True | 0 | ROZPOCET
| VV |  | zakrývání podlah | [14 empty] | VV | 2 | 1 | True | 0 | ROZPOCET
| VV |  | 14,92 |  | 14.92 | [12 empty] | VV | 2 | 2 | True | 0 | ROZPOCET
| VV |  | budova/1/ | [14 empty] | VV | 2 | 1 | True | 0 | ROZPOCET
| VV |  | nové kce 2/NP/200 | [14 empty] | VV | 2 | 1 | True | 0 | ROZPOCET
| VV |  | m.č./217/ | [14 empty] | VV | 2 | 1 | True | 0 | ROZPOCET
| VV |  | zakrývání | [14 empty] | VV | 2 | 1 | True | 0 | ROZPOCET
| VV |  | zakrývání podlah | [14 empty] | VV | 2 | 1 | True | 0 | ROZPOCET
| VV |  | 18,78 |  | 18.78 | [12 empty] | VV | 2 | 2 | True | 0 | ROZPOCET
| VV |  | budova/1/ | [14 empty] | VV | 2 | 1 | True | 0 | ROZPOCET
| VV |  | nové kce 2/NP/207 | [14 empty] | VV | 2 | 1 | True | 0 | ROZPOCET
| VV |  | m.č./218/ | [14 empty] | VV | 2 | 1 | True | 0 | ROZPOCET
| VV |  | zakrývání | [14 empty] | VV | 2 | 1 | True | 0 | ROZPOCET
| VV |  | zakrývání podlah | [14 empty] | VV | 2 | 1 | True | 0 | ROZPOCET
| VV |  | 12,67 |  | 12.67 | [12 empty] | VV | 2 | 2 | True | 0 | ROZPOCET
| VV |  | budova/1/ | [14 empty] | VV | 2 | 1 | True | 0 | ROZPOCET
| VV |  | nové kce 2/NP/219 | [14 empty] | VV | 2 | 1 | True | 0 | ROZPOCET
| VV |  | m.č./201/ | [14 empty] | VV | 2 | 1 | True | 0 | ROZPOCET
| VV |  | zakrývání | [14 empty] | VV | 2 | 1 | True | 0 | ROZPOCET
| VV |  | zakrývání podlah | [14 empty] | VV | 2 | 1 | True | 0 | ROZPOCET
| VV |  | 15,09 |  | 15.09 | [12 empty] | VV | 2 | 2 | True | 0 | ROZPOCET
| VV |  | budova/1/ | [14 empty] | VV | 2 | 1 | True | 0 | ROZPOCET
| VV |  | nové kce 2/NP/226 | [14 empty] | VV | 2 | 1 | True | 0 | ROZPOCET
| VV |  | m.č./203/ | [14 empty] | VV | 2 | 1 | True | 0 | ROZPOCET
| VV |  | zakrývání | [14 empty] | VV | 2 | 1 | True | 0 | ROZPOCET
| VV |  | zakrývání podlah | [14 empty] | VV | 2 | 1 | True | 0 | ROZPOCET
| VV |  | 38,87 |  | 38.87 | [12 empty] | VV | 2 | 2 | True | 0 | ROZPOCET
| VV |  | budova/1/ | [14 empty] | VV | 2 | 1 | True | 0 | ROZPOCET
| VV |  | nové kce 2/NP/235 | [14 empty] | VV | 2 | 1 | True | 0 | ROZPOCET
| VV |  | m.č./203/ | [14 empty] | VV | 2 | 1 | True | 0 | ROZPOCET
| VV |  | zakrývání | [14 empty] | VV | 2 | 1 | True | 0 | ROZPOCET
| VV |  | zakrývání podlah | [14 empty] | VV | 2 | 1 | True | 0 | ROZPOCET
| VV |  | 1,59 |  | 1.59 | [12 empty] | VV | 2 | 2 | True | 0 | ROZPOCET
| VV |  | budova/1/ | [14 empty] | VV | 2 | 1 | True | 0 | ROZPOCET
| VV |  | nové kce 2/NP/242 | [14 empty] | VV | 2 | 1 | True | 0 | ROZPOCET
| VV |  | m.č./212/ | [14 empty] | VV | 2 | 1 | True | 0 | ROZPOCET
| VV |  | zakrývání | [14 empty] | VV | 2 | 1 | True | 0 | ROZPOCET
| VV |  | zakrývání podlah | [14 empty] | VV | 2 | 1 | True | 0 | ROZPOCET
| VV |  | 75,17 |  | 75.17 | [12 empty] | VV | 2 | 2 | True | 0 | ROZPOCET
| VV |  | budova/1/ | [14 empty] | VV | 2 | 1 | True | 0 | ROZPOCET
| VV |  | nové kce 2/NP/254 | [14 empty] | VV | 2 | 1 | True | 0 | ROZPOCET
| VV |  | m.č./212/A | [14 empty] | VV | 2 | 1 | True | 0 | ROZPOCET
| VV |  | zakrývání | [14 empty] | VV | 2 | 1 | True | 0 | ROZPOCET
| VV |  | zakrývání podlah | [14 empty] | VV | 2 | 1 | True | 0 | ROZPOCET
| VV |  | 7,73 |  | 7.73 | [12 empty] | VV | 2 | 2 | True | 0 | ROZPOCET
| VV |  | Součet |  | 200.26 | [12 empty] | VV | 2 | 4 | True | 1 | ROZPOCET
23 | M | 581248440 | fólie pro malířské potřeby zakrývací tl 25µ 4x5m | m2 | 220.286 |  | 0 | CS ÚRS 2025 01 |  | základní |  | 0 | 2e-05 | 0.0044057 | 0 | 0 | 32 | M | 2 |  |  |  | ROZPOCET | 0 | 0 | 0 | 0 | 0 | 1 | 0 | 16 | -672404656
| VV |  | budova/1/ | [14 empty] | VV | 2 | 1 | True | 0 | ROZPOCET
| VV |  | nové kce 2/NP/180 | [14 empty] | VV | 2 | 1 | True | 0 | ROZPOCET
| VV |  | m.č./220/ | [14 empty] | VV | 2 | 1 | True | 0 | ROZPOCET
| VV |  | zakrývání | [14 empty] | VV | 2 | 1 | True | 0 | ROZPOCET
| VV |  | zakrývání podlah | [14 empty] | VV | 2 | 1 | True | 0 | ROZPOCET
| VV |  | 15,44 |  | 15.44 | [12 empty] | VV | 2 | 2 | True | 0 | ROZPOCET
| VV |  | budova/1/ | [14 empty] | VV | 2 | 1 | True | 0 | ROZPOCET
| VV |  | nové kce 2/NP/190 | [14 empty] | VV | 2 | 1 | True | 0 | ROZPOCET
| VV |  | m.č./219/ | [14 empty] | VV | 2 | 1 | True | 0 | ROZPOCET
| VV |  | zakrývání | [14 empty] | VV | 2 | 1 | True | 0 | ROZPOCET
| VV |  | zakrývání podlah | [14 empty] | VV | 2 | 1 | True | 0 | ROZPOCET
| VV |  | 14,92 |  | 14.92 | [12 empty] | VV | 2 | 2 | True | 0 | ROZPOCET
| VV |  | budova/1/ | [14 empty] | VV | 2 | 1 | True | 0 | ROZPOCET
| VV |  | nové kce 2/NP/200 | [14 empty] | VV | 2 | 1 | True | 0 | ROZPOCET
| VV |  | m.č./217/ | [14 empty] | VV | 2 | 1 | True | 0 | ROZPOCET
| VV |  | zakrývání | [14 empty] | VV | 2 | 1 | True | 0 | ROZPOCET
| VV |  | zakrývání podlah | [14 empty] | VV | 2 | 1 | True | 0 | ROZPOCET
| VV |  | 18,78 |  | 18.78 | [12 empty] | VV | 2 | 2 | True | 0 | ROZPOCET
| VV |  | budova/1/ | [14 empty] | VV | 2 | 1 | True | 0 | ROZPOCET
| VV |  | nové kce 2/NP/207 | [14 empty] | VV | 2 | 1 | True | 0 | ROZPOCET
| VV |  | m.č./218/ | [14 empty] | VV | 2 | 1 | True | 0 | ROZPOCET
| VV |  | zakrývání | [14 empty] | VV | 2 | 1 | True | 0 | ROZPOCET
| VV |  | zakrývání podlah | [14 empty] | VV | 2 | 1 | True | 0 | ROZPOCET
| VV |  | 12,67 |  | 12.67 | [12 empty] | VV | 2 | 2 | True | 0 | ROZPOCET
| VV |  | budova/1/ | [14 empty] | VV | 2 | 1 | True | 0 | ROZPOCET
| VV |  | nové kce 2/NP/219 | [14 empty] | VV | 2 | 1 | True | 0 | ROZPOCET
| VV |  | m.č./201/ | [14 empty] | VV | 2 | 1 | True | 0 | ROZPOCET
| VV |  | zakrývání | [14 empty] | VV | 2 | 1 | True | 0 | ROZPOCET
| VV |  | zakrývání podlah | [14 empty] | VV | 2 | 1 | True | 0 | ROZPOCET
| VV |  | 15,09 |  | 15.09 | [12 empty] | VV | 2 | 2 | True | 0 | ROZPOCET
| VV |  | budova/1/ | [14 empty] | VV | 2 | 1 | True | 0 | ROZPOCET
| VV |  | nové kce 2/NP/226 | [14 empty] | VV | 2 | 1 | True | 0 | ROZPOCET
| VV |  | m.č./203/ | [14 empty] | VV | 2 | 1 | True | 0 | ROZPOCET
| VV |  | zakrývání | [14 empty] | VV | 2 | 1 | True | 0 | ROZPOCET
| VV |  | zakrývání podlah | [14 empty] | VV | 2 | 1 | True | 0 | ROZPOCET
| VV |  | 38,87 |  | 38.87 | [12 empty] | VV | 2 | 2 | True | 0 | ROZPOCET
| VV |  | budova/1/ | [14 empty] | VV | 2 | 1 | True | 0 | ROZPOCET
| VV |  | nové kce 2/NP/235 | [14 empty] | VV | 2 | 1 | True | 0 | ROZPOCET
| VV |  | m.č./203/ | [14 empty] | VV | 2 | 1 | True | 0 | ROZPOCET
| VV |  | zakrývání | [14 empty] | VV | 2 | 1 | True | 0 | ROZPOCET
| VV |  | zakrývání podlah | [14 empty] | VV | 2 | 1 | True | 0 | ROZPOCET
| VV |  | 1,59 |  | 1.59 | [12 empty] | VV | 2 | 2 | True | 0 | ROZPOCET
| VV |  | budova/1/ | [14 empty] | VV | 2 | 1 | True | 0 | ROZPOCET
| VV |  | nové kce 2/NP/242 | [14 empty] | VV | 2 | 1 | True | 0 | ROZPOCET
| VV |  | m.č./212/ | [14 empty] | VV | 2 | 1 | True | 0 | ROZPOCET
| VV |  | zakrývání | [14 empty] | VV | 2 | 1 | True | 0 | ROZPOCET
| VV |  | zakrývání podlah | [14 empty] | VV | 2 | 1 | True | 0 | ROZPOCET
| VV |  | 75,17 |  | 75.17 | [12 empty] | VV | 2 | 2 | True | 0 | ROZPOCET
| VV |  | budova/1/ | [14 empty] | VV | 2 | 1 | True | 0 | ROZPOCET
| VV |  | nové kce 2/NP/254 | [14 empty] | VV | 2 | 1 | True | 0 | ROZPOCET
| VV |  | m.č./212/A | [14 empty] | VV | 2 | 1 | True | 0 | ROZPOCET
| VV |  | zakrývání | [14 empty] | VV | 2 | 1 | True | 0 | ROZPOCET
| VV |  | zakrývání podlah | [14 empty] | VV | 2 | 1 | True | 0 | ROZPOCET
| VV |  | 7,73 |  | 7.73 | [12 empty] | VV | 2 | 2 | True | 0 | ROZPOCET
| VV |  | Součet |  | 200.26 | [12 empty] | VV | 2 | 4 | True | 1 | ROZPOCET
| VV |  | 200,26*1,1 'Přepočtené koeficientem množství |  | 220.286 | [12 empty] | VV | 2 | 2 | False | 1 | ROZPOCET
24 | K | 784171111 | Zakrytí nemalovaných ploch (materiál ve specifikaci) včetně pozdějšího odkrytí svislých ploch např. stěn, oken, dveří v místnostech výšky do 3,80 | m2 | 57.869 |  | 0 | CS ÚRS 2025 01 |  | základní |  | 0 | 0 | 0 | 3e-05 | 0.0017361 | 16 | K | 2 |  |  |  | ROZPOCET | 0 | 0 | 0 | 0 | 0 | 1 | 0 | 16 | -1641483772
| Online PSC |  | https://podminky.urs.cz/item/CS_URS_2025_01/784171111 | [14 empty] | Online PSC | 2
| VV |  | budova/1/ | [14 empty] | VV | 2 | 1 | True | 0 | ROZPOCET
| VV |  | nové kce 2/NP/181 | [14 empty] | VV | 2 | 1 | True | 0 | ROZPOCET
| VV |  | m.č./220/ | [14 empty] | VV | 2 | 1 | True | 0 | ROZPOCET
| VV |  | zakrývání | [14 empty] | VV | 2 | 1 | True | 0 | ROZPOCET
| VV |  | zakrývání dveří | [14 empty] | VV | 2 | 1 | True | 0 | ROZPOCET
| VV |  | 0,9*1,97*2 |  | 3.546 | [12 empty] | VV | 2 | 2 | True | 0 | ROZPOCET
| VV |  | budova/1/ | [14 empty] | VV | 2 | 1 | True | 0 | ROZPOCET
| VV |  | nové kce 2/NP/191 | [14 empty] | VV | 2 | 1 | True | 0 | ROZPOCET
| VV |  | m.č./219/ | [14 empty] | VV | 2 | 1 | True | 0 | ROZPOCET
| VV |  | zakrývání | [14 empty] | VV | 2 | 1 | True | 0 | ROZPOCET
| VV |  | zakrývání dveří | [14 empty] | VV | 2 | 1 | True | 0 | ROZPOCET
| VV |  | (0,9*1,97)+(1,25*2,2*2) |  | 7.273 | [12 empty] | VV | 2 | 2 | True | 0 | ROZPOCET
| VV |  | budova/1/ | [14 empty] | VV | 2 | 1 | True | 0 | ROZPOCET
| VV |  | nové kce 2/NP/201 | [14 empty] | VV | 2 | 1 | True | 0 | ROZPOCET
| VV |  | m.č./217/ | [14 empty] | VV | 2 | 1 | True | 0 | ROZPOCET
| VV |  | zakrývání | [14 empty] | VV | 2 | 1 | True | 0 | ROZPOCET
| VV |  | zakrývání dveří | [14 empty] | VV | 2 | 1 | True | 0 | ROZPOCET
| VV |  | 0,9*1,97 |  | 1.773 | [12 empty] | VV | 2 | 2 | True | 0 | ROZPOCET
| VV |  | budova/1/ | [14 empty] | VV | 2 | 1 | True | 0 | ROZPOCET
| VV |  | nové kce 2/NP/208/1 | [14 empty] | VV | 2 | 1 | True | 0 | ROZPOCET
| VV |  | m.č./218/ | [14 empty] | VV | 2 | 1 | True | 0 | ROZPOCET
| VV |  | zakrývání | [14 empty] | VV | 2 | 1 | True | 0 | ROZPOCET
| VV |  | zakrývání dveří | [14 empty] | VV | 2 | 1 | True | 0 | ROZPOCET
| VV |  | (1,25*2,2*3)+(0,9*1,97) |  | 10.023 | [12 empty] | VV | 2 | 2 | True | 0 | ROZPOCET
| VV |  | budova/1/ | [14 empty] | VV | 2 | 1 | True | 0 | ROZPOCET
| VV |  | nové kce 2/NP/220 | [14 empty] | VV | 2 | 1 | True | 0 | ROZPOCET
| VV |  | m.č./201/ | [14 empty] | VV | 2 | 1 | True | 0 | ROZPOCET
| VV |  | zakrývání | [14 empty] | VV | 2 | 1 | True | 0 | ROZPOCET
| VV |  | zakrývání dveří | [14 empty] | VV | 2 | 1 | True | 0 | ROZPOCET
| VV |  | 0,9*1,97 |  | 1.773 | [12 empty] | VV | 2 | 2 | True | 0 | ROZPOCET
| VV |  | budova/1/ | [14 empty] | VV | 2 | 1 | True | 0 | ROZPOCET
| VV |  | nové kce 2/NP/227 | [14 empty] | VV | 2 | 1 | True | 0 | ROZPOCET
| VV |  | m.č./203/ | [14 empty] | VV | 2 | 1 | True | 0 | ROZPOCET
| VV |  | zakrývání | [14 empty] | VV | 2 | 1 | True | 0 | ROZPOCET
| VV |  | zakrývání dveří | [14 empty] | VV | 2 | 1 | True | 0 | ROZPOCET
| VV |  | (0,9*1,97*2)+(1,25*2,2) |  | 6.296 | [12 empty] | VV | 2 | 2 | True | 0 | ROZPOCET
| VV |  | budova/1/ | [14 empty] | VV | 2 | 1 | True | 0 | ROZPOCET
| VV |  | nové kce 2/NP/236 | [14 empty] | VV | 2 | 1 | True | 0 | ROZPOCET
| VV |  | m.č./203/ | [14 empty] | VV | 2 | 1 | True | 0 | ROZPOCET
| VV |  | zakrývání | [14 empty] | VV | 2 | 1 | True | 0 | ROZPOCET
| VV |  | zakrývání dveří | [14 empty] | VV | 2 | 1 | True | 0 | ROZPOCET
| VV |  | 0,65*1,9 |  | 1.235 | [12 empty] | VV | 2 | 2 | True | 0 | ROZPOCET
| VV |  | budova/1/ | [14 empty] | VV | 2 | 1 | True | 0 | ROZPOCET
| VV |  | nové kce 2/NP/243 | [14 empty] | VV | 2 | 1 | True | 0 | ROZPOCET
| VV |  | m.č./212/ | [14 empty] | VV | 2 | 1 | True | 0 | ROZPOCET
| VV |  | zakrývání | [14 empty] | VV | 2 | 1 | True | 0 | ROZPOCET
| VV |  | zakrývání dveří | [14 empty] | VV | 2 | 1 | True | 0 | ROZPOCET
| VV |  | (1,25*2,2*9) |  | 24.75 | [12 empty] | VV | 2 | 2 | True | 0 | ROZPOCET
| VV |  | budova/1/ | [14 empty] | VV | 2 | 1 | True | 0 | ROZPOCET
| VV |  | nové kce 2/NP/255 | [14 empty] | VV | 2 | 1 | True | 0 | ROZPOCET
| VV |  | m.č./212/A | [14 empty] | VV | 2 | 1 | True | 0 | ROZPOCET
| VV |  | zakrývání | [14 empty] | VV | 2 | 1 | True | 0 | ROZPOCET
| VV |  | zakrývání dveří | [14 empty] | VV | 2 | 1 | True | 0 | ROZPOCET
| VV |  | 1,2*1 |  | 1.2 | [12 empty] | VV | 2 | 2 | True | 0 | ROZPOCET
| VV |  | Součet |  | 57.869 | [12 empty] | VV | 2 | 4 | True | 1 | ROZPOCET
25 | M | 581248440 | fólie pro malířské potřeby zakrývací tl 25µ 4x5m | m2 | 63.656 |  | 0 | CS ÚRS 2025 01 |  | základní |  | 0 | 2e-05 | 0.0012731 | 0 | 0 | 32 | M | 2 |  |  |  | ROZPOCET | 0 | 0 | 0 | 0 | 0 | 1 | 0 | 16 | 1033327031
| VV |  | budova/1/ | [14 empty] | VV | 2 | 1 | True | 0 | ROZPOCET
| VV |  | nové kce 2/NP/181 | [14 empty] | VV | 2 | 1 | True | 0 | ROZPOCET
| VV |  | m.č./220/ | [14 empty] | VV | 2 | 1 | True | 0 | ROZPOCET
| VV |  | zakrývání | [14 empty] | VV | 2 | 1 | True | 0 | ROZPOCET
| VV |  | zakrývání dveří | [14 empty] | VV | 2 | 1 | True | 0 | ROZPOCET
| VV |  | 0,9*1,97*2 |  | 3.546 | [12 empty] | VV | 2 | 2 | True | 0 | ROZPOCET
| VV |  | budova/1/ | [14 empty] | VV | 2 | 1 | True | 0 | ROZPOCET
| VV |  | nové kce 2/NP/191 | [14 empty] | VV | 2 | 1 | True | 0 | ROZPOCET
| VV |  | m.č./219/ | [14 empty] | VV | 2 | 1 | True | 0 | ROZPOCET
| VV |  | zakrývání | [14 empty] | VV | 2 | 1 | True | 0 | ROZPOCET
| VV |  | zakrývání dveří | [14 empty] | VV | 2 | 1 | True | 0 | ROZPOCET
| VV |  | (0,9*1,97)+(1,25*2,2*2) |  | 7.273 | [12 empty] | VV | 2 | 2 | True | 0 | ROZPOCET
| VV |  | budova/1/ | [14 empty] | VV | 2 | 1 | True | 0 | ROZPOCET
| VV |  | nové kce 2/NP/201 | [14 empty] | VV | 2 | 1 | True | 0 | ROZPOCET
| VV |  | m.č./217/ | [14 empty] | VV | 2 | 1 | True | 0 | ROZPOCET
| VV |  | zakrývání | [14 empty] | VV | 2 | 1 | True | 0 | ROZPOCET
| VV |  | zakrývání dveří | [14 empty] | VV | 2 | 1 | True | 0 | ROZPOCET
| VV |  | 0,9*1,97 |  | 1.773 | [12 empty] | VV | 2 | 2 | True | 0 | ROZPOCET
| VV |  | budova/1/ | [14 empty] | VV | 2 | 1 | True | 0 | ROZPOCET
| VV |  | nové kce 2/NP/208/1 | [14 empty] | VV | 2 | 1 | True | 0 | ROZPOCET
| VV |  | m.č./218/ | [14 empty] | VV | 2 | 1 | True | 0 | ROZPOCET
| VV |  | zakrývání | [14 empty] | VV | 2 | 1 | True | 0 | ROZPOCET
| VV |  | zakrývání dveří | [14 empty] | VV | 2 | 1 | True | 0 | ROZPOCET
| VV |  | (1,25*2,2*3)+(0,9*1,97) |  | 10.023 | [12 empty] | VV | 2 | 2 | True | 0 | ROZPOCET
| VV |  | budova/1/ | [14 empty] | VV | 2 | 1 | True | 0 | ROZPOCET
| VV |  | nové kce 2/NP/220 | [14 empty] | VV | 2 | 1 | True | 0 | ROZPOCET
| VV |  | m.č./201/ | [14 empty] | VV | 2 | 1 | True | 0 | ROZPOCET
| VV |  | zakrývání | [14 empty] | VV | 2 | 1 | True | 0 | ROZPOCET
| VV |  | zakrývání dveří | [14 empty] | VV | 2 | 1 | True | 0 | ROZPOCET
| VV |  | 0,9*1,97 |  | 1.773 | [12 empty] | VV | 2 | 2 | True | 0 | ROZPOCET
| VV |  | budova/1/ | [14 empty] | VV | 2 | 1 | True | 0 | ROZPOCET
| VV |  | nové kce 2/NP/227 | [14 empty] | VV | 2 | 1 | True | 0 | ROZPOCET
| VV |  | m.č./203/ | [14 empty] | VV | 2 | 1 | True | 0 | ROZPOCET
| VV |  | zakrývání | [14 empty] | VV | 2 | 1 | True | 0 | ROZPOCET
| VV |  | zakrývání dveří | [14 empty] | VV | 2 | 1 | True | 0 | ROZPOCET
| VV |  | (0,9*1,97*2)+(1,25*2,2) |  | 6.296 | [12 empty] | VV | 2 | 2 | True | 0 | ROZPOCET
| VV |  | budova/1/ | [14 empty] | VV | 2 | 1 | True | 0 | ROZPOCET
| VV |  | nové kce 2/NP/236 | [14 empty] | VV | 2 | 1 | True | 0 | ROZPOCET
| VV |  | m.č./203/ | [14 empty] | VV | 2 | 1 | True | 0 | ROZPOCET
| VV |  | zakrývání | [14 empty] | VV | 2 | 1 | True | 0 | ROZPOCET
| VV |  | zakrývání dveří | [14 empty] | VV | 2 | 1 | True | 0 | ROZPOCET
| VV |  | 0,65*1,9 |  | 1.235 | [12 empty] | VV | 2 | 2 | True | 0 | ROZPOCET
| VV |  | budova/1/ | [14 empty] | VV | 2 | 1 | True | 0 | ROZPOCET
| VV |  | nové kce 2/NP/243 | [14 empty] | VV | 2 | 1 | True | 0 | ROZPOCET
| VV |  | m.č./212/ | [14 empty] | VV | 2 | 1 | True | 0 | ROZPOCET
| VV |  | zakrývání | [14 empty] | VV | 2 | 1 | True | 0 | ROZPOCET
| VV |  | zakrývání dveří | [14 empty] | VV | 2 | 1 | True | 0 | ROZPOCET
| VV |  | (1,25*2,2*9) |  | 24.75 | [12 empty] | VV | 2 | 2 | True | 0 | ROZPOCET
| VV |  | budova/1/ | [14 empty] | VV | 2 | 1 | True | 0 | ROZPOCET
| VV |  | nové kce 2/NP/255 | [14 empty] | VV | 2 | 1 | True | 0 | ROZPOCET
| VV |  | m.č./212/A | [14 empty] | VV | 2 | 1 | True | 0 | ROZPOCET
| VV |  | zakrývání | [14 empty] | VV | 2 | 1 | True | 0 | ROZPOCET
| VV |  | zakrývání dveří | [14 empty] | VV | 2 | 1 | True | 0 | ROZPOCET
| VV |  | 1,2*1 |  | 1.2 | [12 empty] | VV | 2 | 2 | True | 0 | ROZPOCET
| VV |  | Součet |  | 57.869 | [12 empty] | VV | 2 | 4 | True | 1 | ROZPOCET
| VV |  | 57,869*1,1 'Přepočtené koeficientem množství |  | 63.656 | [12 empty] | VV | 2 | 2 | False | 1 | ROZPOCET
26 | K | 784181111 | Penetrace podkladu jednonásobná základní silikátová bezbarvá v místnostech výšky do 3,80 m | m2 | 501.002 |  | 0 | CS ÚRS 2025 01 |  | základní |  | 0 | 0.000205 | 0.10271 | 0 | 0 | 16 | K | 2 |  |  |  | ROZPOCET | 0 | 0 | 0 | 0 | 0 | 1 | 0 | 16 | -1123391638
| Online PSC |  | https://podminky.urs.cz/item/CS_URS_2025_01/784181111 | [14 empty] | Online PSC | 2
| VV |  | budova/1/ | [14 empty] | VV | 2 | 1 | True | 0 | ROZPOCET
| VV |  | nové kce 2/NP/184 | [14 empty] | VV | 2 | 1 | True | 0 | ROZPOCET
| VV |  | m.č./220/ | [14 empty] | VV | 2 | 1 | True | 0 | ROZPOCET
| VV |  | výmalba | [14 empty] | VV | 2 | 1 | True | 0 | ROZPOCET
| VV |  | výmalba stropu | [14 empty] | VV | 2 | 1 | True | 0 | ROZPOCET
| VV |  | 15,44 |  | 15.44 | [12 empty] | VV | 2 | 2 | True | 0 | ROZPOCET
| VV |  | budova/1/ | [14 empty] | VV | 2 | 1 | True | 0 | ROZPOCET
| VV |  | nové kce 2/NP/185 | [14 empty] | VV | 2 | 1 | True | 0 | ROZPOCET
| VV |  | m.č./220/ | [14 empty] | VV | 2 | 1 | True | 0 | ROZPOCET
| VV |  | výmalba | [14 empty] | VV | 2 | 1 | True | 0 | ROZPOCET
| VV |  | výmalba stěn | [14 empty] | VV | 2 | 1 | True | 0 | ROZPOCET
| VV |  | (4,25+4,25+3,614+3,614)*2,5 |  | 39.32 | [12 empty] | VV | 2 | 2 | True | 0 | ROZPOCET
| VV |  | budova/1/ | [14 empty] | VV | 2 | 1 | True | 0 | ROZPOCET
| VV |  | nové kce 2/NP/194 | [14 empty] | VV | 2 | 1 | True | 0 | ROZPOCET
| VV |  | m.č./219/ | [14 empty] | VV | 2 | 1 | True | 0 | ROZPOCET
| VV |  | výmalba | [14 empty] | VV | 2 | 1 | True | 0 | ROZPOCET
| VV |  | výmalba stropu | [14 empty] | VV | 2 | 1 | True | 0 | ROZPOCET
| VV |  | 14,92 |  | 14.92 | [12 empty] | VV | 2 | 2 | True | 0 | ROZPOCET
| VV |  | budova/1/ | [14 empty] | VV | 2 | 1 | True | 0 | ROZPOCET
| VV |  | nové kce 2/NP/195 | [14 empty] | VV | 2 | 1 | True | 0 | ROZPOCET
| VV |  | m.č./219/ | [14 empty] | VV | 2 | 1 | True | 0 | ROZPOCET
| VV |  | výmalba | [14 empty] | VV | 2 | 1 | True | 0 | ROZPOCET
| VV |  | výmalba stěn | [14 empty] | VV | 2 | 1 | True | 0 | ROZPOCET
| VV |  | (4,13+4,1+4,1+0,88+0,88+4,13+1,85+1,85+1+1)*2,5 |  | 59.8 | [12 empty] | VV | 2 | 2 | True | 0 | ROZPOCET
| VV |  | budova/1/ | [14 empty] | VV | 2 | 1 | True | 0 | ROZPOCET
| VV |  | nové kce 2/NP/204 | [14 empty] | VV | 2 | 1 | True | 0 | ROZPOCET
| VV |  | m.č./217/ | [14 empty] | VV | 2 | 1 | True | 0 | ROZPOCET
| VV |  | výmalba | [14 empty] | VV | 2 | 1 | True | 0 | ROZPOCET
| VV |  | výmalba stropu | [14 empty] | VV | 2 | 1 | True | 0 | ROZPOCET
| VV |  | 18,78 |  | 18.78 | [12 empty] | VV | 2 | 2 | True | 0 | ROZPOCET
| VV |  | budova/1/ | [14 empty] | VV | 2 | 1 | True | 0 | ROZPOCET
| VV |  | nové kce 2/NP/205 | [14 empty] | VV | 2 | 1 | True | 0 | ROZPOCET
| VV |  | m.č./217/ | [14 empty] | VV | 2 | 1 | True | 0 | ROZPOCET
| VV |  | výmalba | [14 empty] | VV | 2 | 1 | True | 0 | ROZPOCET
| VV |  | výmalba stěn | [14 empty] | VV | 2 | 1 | True | 0 | ROZPOCET
| VV |  | (3,99+3,99+4,56+4,56)*2,5 |  | 42.75 | [12 empty] | VV | 2 | 2 | True | 0 | ROZPOCET
| VV |  | budova/1/ | [14 empty] | VV | 2 | 1 | True | 0 | ROZPOCET
| VV |  | nové kce 2/NP/211 | [14 empty] | VV | 2 | 1 | True | 0 | ROZPOCET
| VV |  | m.č./218/ | [14 empty] | VV | 2 | 1 | True | 0 | ROZPOCET
| VV |  | výmalba | [14 empty] | VV | 2 | 1 | True | 0 | ROZPOCET
| VV |  | výmalba stropu | [14 empty] | VV | 2 | 1 | True | 0 | ROZPOCET
| VV |  | 12,67 |  | 12.67 | [12 empty] | VV | 2 | 2 | True | 0 | ROZPOCET
| VV |  | budova/1/ | [14 empty] | VV | 2 | 1 | True | 0 | ROZPOCET
| VV |  | nové kce 2/NP/212 | [14 empty] | VV | 2 | 1 | True | 0 | ROZPOCET
| VV |  | m.č./218/ | [14 empty] | VV | 2 | 1 | True | 0 | ROZPOCET
| VV |  | výmalba | [14 empty] | VV | 2 | 1 | True | 0 | ROZPOCET
| VV |  | výmalba stěn | [14 empty] | VV | 2 | 1 | True | 0 | ROZPOCET
| VV |  | (4,421+4,421+2,758+2,758)*(2,5-1,3) |  | 17.23 | [12 empty] | VV | 2 | 2 | True | 0 | ROZPOCET
| VV |  | budova/1/ | [14 empty] | VV | 2 | 1 | True | 0 | ROZPOCET
| VV |  | nové kce 2/NP/223 | [14 empty] | VV | 2 | 1 | True | 0 | ROZPOCET
| VV |  | m.č./201/ | [14 empty] | VV | 2 | 1 | True | 0 | ROZPOCET
| VV |  | výmalba | [14 empty] | VV | 2 | 1 | True | 0 | ROZPOCET
| VV |  | výmalba stropu | [14 empty] | VV | 2 | 1 | True | 0 | ROZPOCET
| VV |  | 15,09 |  | 15.09 | [12 empty] | VV | 2 | 2 | True | 0 | ROZPOCET
| VV |  | budova/1/ | [14 empty] | VV | 2 | 1 | True | 0 | ROZPOCET
| VV |  | nové kce 2/NP/224 | [14 empty] | VV | 2 | 1 | True | 0 | ROZPOCET
| VV |  | m.č./201/ | [14 empty] | VV | 2 | 1 | True | 0 | ROZPOCET
| VV |  | výmalba | [14 empty] | VV | 2 | 1 | True | 0 | ROZPOCET
| VV |  | výmalba stěn | [14 empty] | VV | 2 | 1 | True | 0 | ROZPOCET
| VV |  | (3,51+3,51+4,3+4,3)*2,5 |  | 39.05 | [12 empty] | VV | 2 | 2 | True | 0 | ROZPOCET
| VV |  | budova/1/ | [14 empty] | VV | 2 | 1 | True | 0 | ROZPOCET
| VV |  | nové kce 2/NP/230 | [14 empty] | VV | 2 | 1 | True | 0 | ROZPOCET
| VV |  | m.č./203/ | [14 empty] | VV | 2 | 1 | True | 0 | ROZPOCET
| VV |  | výmalba | [14 empty] | VV | 2 | 1 | True | 0 | ROZPOCET
| VV |  | výmalba stropu | [14 empty] | VV | 2 | 1 | True | 0 | ROZPOCET
| VV |  | 38,87 |  | 38.87 | [12 empty] | VV | 2 | 2 | True | 0 | ROZPOCET
| VV |  | budova/1/ | [14 empty] | VV | 2 | 1 | True | 0 | ROZPOCET
| VV |  | nové kce 2/NP/231 | [14 empty] | VV | 2 | 1 | True | 0 | ROZPOCET
| VV |  | m.č./203/ | [14 empty] | VV | 2 | 1 | True | 0 | ROZPOCET
| VV |  | výmalba | [14 empty] | VV | 2 | 1 | True | 0 | ROZPOCET
| VV |  | výmalba stěn | [14 empty] | VV | 2 | 1 | True | 0 | ROZPOCET
| VV |  | 1*2,5 |  | 2.5 | [12 empty] | VV | 2 | 2 | True | 0 | ROZPOCET
| VV |  | budova/1/ | [14 empty] | VV | 2 | 1 | True | 0 | ROZPOCET
| VV |  | nové kce 2/NP/239 | [14 empty] | VV | 2 | 1 | True | 0 | ROZPOCET
| VV |  | m.č./203/ | [14 empty] | VV | 2 | 1 | True | 0 | ROZPOCET
| VV |  | výmalba | [14 empty] | VV | 2 | 1 | True | 0 | ROZPOCET
| VV |  | výmalba stropu | [14 empty] | VV | 2 | 1 | True | 0 | ROZPOCET
| VV |  | 1,59 |  | 1.59 | [12 empty] | VV | 2 | 2 | True | 0 | ROZPOCET
| VV |  | budova/1/ | [14 empty] | VV | 2 | 1 | True | 0 | ROZPOCET
| VV |  | nové kce 2/NP/240 | [14 empty] | VV | 2 | 1 | True | 0 | ROZPOCET
| VV |  | m.č./203/ | [14 empty] | VV | 2 | 1 | True | 0 | ROZPOCET
| VV |  | výmalba | [14 empty] | VV | 2 | 1 | True | 0 | ROZPOCET
| VV |  | výmalba stěn | [14 empty] | VV | 2 | 1 | True | 0 | ROZPOCET
| VV |  | (0,9+0,9+1,77+1,77)*2,5 |  | 13.35 | [12 empty] | VV | 2 | 2 | True | 0 | ROZPOCET
| VV |  | budova/1/ | [14 empty] | VV | 2 | 1 | True | 0 | ROZPOCET
| VV |  | nové kce 2/NP/248 | [14 empty] | VV | 2 | 1 | True | 0 | ROZPOCET
| VV |  | m.č./212/ | [14 empty] | VV | 2 | 1 | True | 0 | ROZPOCET
| VV |  | výmalba | [14 empty] | VV | 2 | 1 | True | 0 | ROZPOCET
| VV |  | výmalba stropu | [14 empty] | VV | 2 | 1 | True | 0 | ROZPOCET
| VV |  | 75,17 |  | 75.17 | [12 empty] | VV | 2 | 2 | True | 0 | ROZPOCET
| VV |  | budova/1/ | [14 empty] | VV | 2 | 1 | True | 0 | ROZPOCET
| VV |  | nové kce 2/NP/249 | [14 empty] | VV | 2 | 1 | True | 0 | ROZPOCET
| VV |  | m.č./212/ | [14 empty] | VV | 2 | 1 | True | 0 | ROZPOCET
| VV |  | výmalba | [14 empty] | VV | 2 | 1 | True | 0 | ROZPOCET
| VV |  | výmalba stěn | [14 empty] | VV | 2 | 1 | True | 0 | ROZPOCET
| VV |  | (5,42+13,85+8,7+1,979+8,7+4,23+1,808+7,24+2,4+2,75)*(2,5-1,3) |  | 68.492 | [12 empty] | VV | 2 | 2 | True | 0 | ROZPOCET
| VV |  | budova/1/ | [14 empty] | VV | 2 | 1 | True | 0 | ROZPOCET
| VV |  | nové kce 2/NP/258 | [14 empty] | VV | 2 | 1 | True | 0 | ROZPOCET
| VV |  | m.č./212/A | [14 empty] | VV | 2 | 1 | True | 0 | ROZPOCET
| VV |  | výmalba | [14 empty] | VV | 2 | 1 | True | 0 | ROZPOCET
| VV |  | výmalba stropu | [14 empty] | VV | 2 | 1 | True | 0 | ROZPOCET
| VV |  | 7,73 |  | 7.73 | [12 empty] | VV | 2 | 2 | True | 0 | ROZPOCET
| VV |  | budova/1/ | [14 empty] | VV | 2 | 1 | True | 0 | ROZPOCET
| VV |  | nové kce 2/NP/259 | [14 empty] | VV | 2 | 1 | True | 0 | ROZPOCET
| VV |  | m.č./212/A | [14 empty] | VV | 2 | 1 | True | 0 | ROZPOCET
| VV |  | výmalba | [14 empty] | VV | 2 | 1 | True | 0 | ROZPOCET
| VV |  | výmalba stěn | [14 empty] | VV | 2 | 1 | True | 0 | ROZPOCET
| VV |  | 7,3*2,5 |  | 18.25 | [12 empty] | VV | 2 | 2 | True | 0 | ROZPOCET
| VV |  | Součet |  | 501.002 | [12 empty] | VV | 2 | 4 | True | 1 | ROZPOCET
27 | K | 784191005 | Čištění vnitřních ploch hrubý úklid po provedení malířských prací omytím dveří nebo vrat | m2 | 57.869 |  | 0 | CS ÚRS 2025 01 |  | základní |  | 0 | 7.15e-06 | 0.00041376 | 0 | 0 | 16 | K | 2 |  |  |  | ROZPOCET | 0 | 0 | 0 | 0 | 0 | 1 | 0 | 16 | 316349306
| Online PSC |  | https://podminky.urs.cz/item/CS_URS_2025_01/784191005 | [14 empty] | Online PSC | 2
| VV |  | budova/1/ | [14 empty] | VV | 2 | 1 | True | 0 | ROZPOCET
| VV |  | nové kce 2/NP/181 | [14 empty] | VV | 2 | 1 | True | 0 | ROZPOCET
| VV |  | m.č./220/ | [14 empty] | VV | 2 | 1 | True | 0 | ROZPOCET
| VV |  | zakrývání | [14 empty] | VV | 2 | 1 | True | 0 | ROZPOCET
| VV |  | zakrývání dveří | [14 empty] | VV | 2 | 1 | True | 0 | ROZPOCET
| VV |  | 0,9*1,97*2 |  | 3.546 | [12 empty] | VV | 2 | 2 | True | 0 | ROZPOCET
| VV |  | budova/1/ | [14 empty] | VV | 2 | 1 | True | 0 | ROZPOCET
| VV |  | nové kce 2/NP/191 | [14 empty] | VV | 2 | 1 | True | 0 | ROZPOCET
| VV |  | m.č./219/ | [14 empty] | VV | 2 | 1 | True | 0 | ROZPOCET
| VV |  | zakrývání | [14 empty] | VV | 2 | 1 | True | 0 | ROZPOCET
| VV |  | zakrývání dveří | [14 empty] | VV | 2 | 1 | True | 0 | ROZPOCET
| VV |  | (0,9*1,97)+(1,25*2,2*2) |  | 7.273 | [12 empty] | VV | 2 | 2 | True | 0 | ROZPOCET
| VV |  | budova/1/ | [14 empty] | VV | 2 | 1 | True | 0 | ROZPOCET
| VV |  | nové kce 2/NP/201 | [14 empty] | VV | 2 | 1 | True | 0 | ROZPOCET
| VV |  | m.č./217/ | [14 empty] | VV | 2 | 1 | True | 0 | ROZPOCET
| VV |  | zakrývání | [14 empty] | VV | 2 | 1 | True | 0 | ROZPOCET
| VV |  | zakrývání dveří | [14 empty] | VV | 2 | 1 | True | 0 | ROZPOCET
| VV |  | 0,9*1,97 |  | 1.773 | [12 empty] | VV | 2 | 2 | True | 0 | ROZPOCET
| VV |  | budova/1/ | [14 empty] | VV | 2 | 1 | True | 0 | ROZPOCET
| VV |  | nové kce 2/NP/208/1 | [14 empty] | VV | 2 | 1 | True | 0 | ROZPOCET
| VV |  | m.č./218/ | [14 empty] | VV | 2 | 1 | True | 0 | ROZPOCET
| VV |  | zakrývání | [14 empty] | VV | 2 | 1 | True | 0 | ROZPOCET
| VV |  | zakrývání dveří | [14 empty] | VV | 2 | 1 | True | 0 | ROZPOCET
| VV |  | (1,25*2,2*3)+(0,9*1,97) |  | 10.023 | [12 empty] | VV | 2 | 2 | True | 0 | ROZPOCET
| VV |  | budova/1/ | [14 empty] | VV | 2 | 1 | True | 0 | ROZPOCET
| VV |  | nové kce 2/NP/220 | [14 empty] | VV | 2 | 1 | True | 0 | ROZPOCET
| VV |  | m.č./201/ | [14 empty] | VV | 2 | 1 | True | 0 | ROZPOCET
| VV |  | zakrývání | [14 empty] | VV | 2 | 1 | True | 0 | ROZPOCET
| VV |  | zakrývání dveří | [14 empty] | VV | 2 | 1 | True | 0 | ROZPOCET
| VV |  | 0,9*1,97 |  | 1.773 | [12 empty] | VV | 2 | 2 | True | 0 | ROZPOCET
| VV |  | budova/1/ | [14 empty] | VV | 2 | 1 | True | 0 | ROZPOCET
| VV |  | nové kce 2/NP/227 | [14 empty] | VV | 2 | 1 | True | 0 | ROZPOCET
| VV |  | m.č./203/ | [14 empty] | VV | 2 | 1 | True | 0 | ROZPOCET
| VV |  | zakrývání | [14 empty] | VV | 2 | 1 | True | 0 | ROZPOCET
| VV |  | zakrývání dveří | [14 empty] | VV | 2 | 1 | True | 0 | ROZPOCET
| VV |  | (0,9*1,97*2)+(1,25*2,2) |  | 6.296 | [12 empty] | VV | 2 | 2 | True | 0 | ROZPOCET
| VV |  | budova/1/ | [14 empty] | VV | 2 | 1 | True | 0 | ROZPOCET
| VV |  | nové kce 2/NP/236 | [14 empty] | VV | 2 | 1 | True | 0 | ROZPOCET
| VV |  | m.č./203/ | [14 empty] | VV | 2 | 1 | True | 0 | ROZPOCET
| VV |  | zakrývání | [14 empty] | VV | 2 | 1 | True | 0 | ROZPOCET
| VV |  | zakrývání dveří | [14 empty] | VV | 2 | 1 | True | 0 | ROZPOCET
| VV |  | 0,65*1,9 |  | 1.235 | [12 empty] | VV | 2 | 2 | True | 0 | ROZPOCET
| VV |  | budova/1/ | [14 empty] | VV | 2 | 1 | True | 0 | ROZPOCET
| VV |  | nové kce 2/NP/243 | [14 empty] | VV | 2 | 1 | True | 0 | ROZPOCET
| VV |  | m.č./212/ | [14 empty] | VV | 2 | 1 | True | 0 | ROZPOCET
| VV |  | zakrývání | [14 empty] | VV | 2 | 1 | True | 0 | ROZPOCET
| VV |  | zakrývání dveří | [14 empty] | VV | 2 | 1 | True | 0 | ROZPOCET
| VV |  | (1,25*2,2*9) |  | 24.75 | [12 empty] | VV | 2 | 2 | True | 0 | ROZPOCET
| VV |  | budova/1/ | [14 empty] | VV | 2 | 1 | True | 0 | ROZPOCET
| VV |  | nové kce 2/NP/255 | [14 empty] | VV | 2 | 1 | True | 0 | ROZPOCET
| VV |  | m.č./212/A | [14 empty] | VV | 2 | 1 | True | 0 | ROZPOCET
| VV |  | zakrývání | [14 empty] | VV | 2 | 1 | True | 0 | ROZPOCET
| VV |  | zakrývání dveří | [14 empty] | VV | 2 | 1 | True | 0 | ROZPOCET
| VV |  | 1,2*1 |  | 1.2 | [12 empty] | VV | 2 | 2 | True | 0 | ROZPOCET
| VV |  | Součet |  | 57.869 | [12 empty] | VV | 2 | 4 | True | 1 | ROZPOCET
28 | K | 784191007 | Čištění vnitřních ploch hrubý úklid po provedení malířských prací omytím podlah | m2 | 200.26 |  | 0 | CS ÚRS 2025 01 |  | základní |  | 0 | 6.25e-06 | 0.0012516 | 0 | 0 | 16 | K | 2 |  |  |  | ROZPOCET | 0 | 0 | 0 | 0 | 0 | 1 | 0 | 16 | -1665056831
| Online PSC |  | https://podminky.urs.cz/item/CS_URS_2025_01/784191007 | [14 empty] | Online PSC | 2
| VV |  | budova/1/ | [14 empty] | VV | 2 | 1 | True | 0 | ROZPOCET
| VV |  | nové kce 2/NP/180 | [14 empty] | VV | 2 | 1 | True | 0 | ROZPOCET
| VV |  | m.č./220/ | [14 empty] | VV | 2 | 1 | True | 0 | ROZPOCET
| VV |  | zakrývání | [14 empty] | VV | 2 | 1 | True | 0 | ROZPOCET
| VV |  | zakrývání podlah | [14 empty] | VV | 2 | 1 | True | 0 | ROZPOCET
| VV |  | 15,44 |  | 15.44 | [12 empty] | VV | 2 | 2 | True | 0 | ROZPOCET
| VV |  | budova/1/ | [14 empty] | VV | 2 | 1 | True | 0 | ROZPOCET
| VV |  | nové kce 2/NP/190 | [14 empty] | VV | 2 | 1 | True | 0 | ROZPOCET
| VV |  | m.č./219/ | [14 empty] | VV | 2 | 1 | True | 0 | ROZPOCET
| VV |  | zakrývání | [14 empty] | VV | 2 | 1 | True | 0 | ROZPOCET
| VV |  | zakrývání podlah | [14 empty] | VV | 2 | 1 | True | 0 | ROZPOCET
| VV |  | 14,92 |  | 14.92 | [12 empty] | VV | 2 | 2 | True | 0 | ROZPOCET
| VV |  | budova/1/ | [14 empty] | VV | 2 | 1 | True | 0 | ROZPOCET
| VV |  | nové kce 2/NP/200 | [14 empty] | VV | 2 | 1 | True | 0 | ROZPOCET
| VV |  | m.č./217/ | [14 empty] | VV | 2 | 1 | True | 0 | ROZPOCET
| VV |  | zakrývání | [14 empty] | VV | 2 | 1 | True | 0 | ROZPOCET
| VV |  | zakrývání podlah | [14 empty] | VV | 2 | 1 | True | 0 | ROZPOCET
| VV |  | 18,78 |  | 18.78 | [12 empty] | VV | 2 | 2 | True | 0 | ROZPOCET
| VV |  | budova/1/ | [14 empty] | VV | 2 | 1 | True | 0 | ROZPOCET
| VV |  | nové kce 2/NP/207 | [14 empty] | VV | 2 | 1 | True | 0 | ROZPOCET
| VV |  | m.č./218/ | [14 empty] | VV | 2 | 1 | True | 0 | ROZPOCET
| VV |  | zakrývání | [14 empty] | VV | 2 | 1 | True | 0 | ROZPOCET
| VV |  | zakrývání podlah | [14 empty] | VV | 2 | 1 | True | 0 | ROZPOCET
| VV |  | 12,67 |  | 12.67 | [12 empty] | VV | 2 | 2 | True | 0 | ROZPOCET
| VV |  | budova/1/ | [14 empty] | VV | 2 | 1 | True | 0 | ROZPOCET
| VV |  | nové kce 2/NP/219 | [14 empty] | VV | 2 | 1 | True | 0 | ROZPOCET
| VV |  | m.č./201/ | [14 empty] | VV | 2 | 1 | True | 0 | ROZPOCET
| VV |  | zakrývání | [14 empty] | VV | 2 | 1 | True | 0 | ROZPOCET
| VV |  | zakrývání podlah | [14 empty] | VV | 2 | 1 | True | 0 | ROZPOCET
| VV |  | 15,09 |  | 15.09 | [12 empty] | VV | 2 | 2 | True | 0 | ROZPOCET
| VV |  | budova/1/ | [14 empty] | VV | 2 | 1 | True | 0 | ROZPOCET
| VV |  | nové kce 2/NP/226 | [14 empty] | VV | 2 | 1 | True | 0 | ROZPOCET
| VV |  | m.č./203/ | [14 empty] | VV | 2 | 1 | True | 0 | ROZPOCET
| VV |  | zakrývání | [14 empty] | VV | 2 | 1 | True | 0 | ROZPOCET
| VV |  | zakrývání podlah | [14 empty] | VV | 2 | 1 | True | 0 | ROZPOCET
| VV |  | 38,87 |  | 38.87 | [12 empty] | VV | 2 | 2 | True | 0 | ROZPOCET
| VV |  | budova/1/ | [14 empty] | VV | 2 | 1 | True | 0 | ROZPOCET
| VV |  | nové kce 2/NP/235 | [14 empty] | VV | 2 | 1 | True | 0 | ROZPOCET
| VV |  | m.č./203/ | [14 empty] | VV | 2 | 1 | True | 0 | ROZPOCET
| VV |  | zakrývání | [14 empty] | VV | 2 | 1 | True | 0 | ROZPOCET
| VV |  | zakrývání podlah | [14 empty] | VV | 2 | 1 | True | 0 | ROZPOCET
| VV |  | 1,59 |  | 1.59 | [12 empty] | VV | 2 | 2 | True | 0 | ROZPOCET
| VV |  | budova/1/ | [14 empty] | VV | 2 | 1 | True | 0 | ROZPOCET
| VV |  | nové kce 2/NP/242 | [14 empty] | VV | 2 | 1 | True | 0 | ROZPOCET
| VV |  | m.č./212/ | [14 empty] | VV | 2 | 1 | True | 0 | ROZPOCET
| VV |  | zakrývání | [14 empty] | VV | 2 | 1 | True | 0 | ROZPOCET
| VV |  | zakrývání podlah | [14 empty] | VV | 2 | 1 | True | 0 | ROZPOCET
| VV |  | 75,17 |  | 75.17 | [12 empty] | VV | 2 | 2 | True | 0 | ROZPOCET
| VV |  | budova/1/ | [14 empty] | VV | 2 | 1 | True | 0 | ROZPOCET
| VV |  | nové kce 2/NP/254 | [14 empty] | VV | 2 | 1 | True | 0 | ROZPOCET
| VV |  | m.č./212/A | [14 empty] | VV | 2 | 1 | True | 0 | ROZPOCET
| VV |  | zakrývání | [14 empty] | VV | 2 | 1 | True | 0 | ROZPOCET
| VV |  | zakrývání podlah | [14 empty] | VV | 2 | 1 | True | 0 | ROZPOCET
| VV |  | 7,73 |  | 7.73 | [12 empty] | VV | 2 | 2 | True | 0 | ROZPOCET
| VV |  | Součet |  | 200.26 | [12 empty] | VV | 2 | 4 | True | 1 | ROZPOCET
29 | K | 784211101 | Malby z malířských směsí oděruvzdorných za mokra dvojnásobné, bílé za mokra oděruvzdorné výborně v místnostech výšky do 3,80 m | m2 | 501.002 |  | 0 | CS ÚRS 2025 01 |  | základní |  | 0 | 0.000285 | 0.14279 | 0 | 0 | 16 | K | 2 |  |  |  | ROZPOCET | 0 | 0 | 0 | 0 | 0 | 1 | 0 | 16 | 875547171
| Online PSC |  | https://podminky.urs.cz/item/CS_URS_2025_01/784211101 | [14 empty] | Online PSC | 2
| VV |  | budova/1/ | [14 empty] | VV | 2 | 1 | True | 0 | ROZPOCET
| VV |  | nové kce 2/NP/184 | [14 empty] | VV | 2 | 1 | True | 0 | ROZPOCET
| VV |  | m.č./220/ | [14 empty] | VV | 2 | 1 | True | 0 | ROZPOCET
| VV |  | výmalba | [14 empty] | VV | 2 | 1 | True | 0 | ROZPOCET
| VV |  | výmalba stropu | [14 empty] | VV | 2 | 1 | True | 0 | ROZPOCET
| VV |  | 15,44 |  | 15.44 | [12 empty] | VV | 2 | 2 | True | 0 | ROZPOCET
| VV |  | budova/1/ | [14 empty] | VV | 2 | 1 | True | 0 | ROZPOCET
| VV |  | nové kce 2/NP/185 | [14 empty] | VV | 2 | 1 | True | 0 | ROZPOCET
| VV |  | m.č./220/ | [14 empty] | VV | 2 | 1 | True | 0 | ROZPOCET
| VV |  | výmalba | [14 empty] | VV | 2 | 1 | True | 0 | ROZPOCET
| VV |  | výmalba stěn | [14 empty] | VV | 2 | 1 | True | 0 | ROZPOCET
| VV |  | (4,25+4,25+3,614+3,614)*2,5 |  | 39.32 | [12 empty] | VV | 2 | 2 | True | 0 | ROZPOCET
| VV |  | budova/1/ | [14 empty] | VV | 2 | 1 | True | 0 | ROZPOCET
| VV |  | nové kce 2/NP/194 | [14 empty] | VV | 2 | 1 | True | 0 | ROZPOCET
| VV |  | m.č./219/ | [14 empty] | VV | 2 | 1 | True | 0 | ROZPOCET
| VV |  | výmalba | [14 empty] | VV | 2 | 1 | True | 0 | ROZPOCET
| VV |  | výmalba stropu | [14 empty] | VV | 2 | 1 | True | 0 | ROZPOCET
| VV |  | 14,92 |  | 14.92 | [12 empty] | VV | 2 | 2 | True | 0 | ROZPOCET
| VV |  | budova/1/ | [14 empty] | VV | 2 | 1 | True | 0 | ROZPOCET
| VV |  | nové kce 2/NP/195 | [14 empty] | VV | 2 | 1 | True | 0 | ROZPOCET
| VV |  | m.č./219/ | [14 empty] | VV | 2 | 1 | True | 0 | ROZPOCET
| VV |  | výmalba | [14 empty] | VV | 2 | 1 | True | 0 | ROZPOCET
| VV |  | výmalba stěn | [14 empty] | VV | 2 | 1 | True | 0 | ROZPOCET
| VV |  | (4,13+4,1+4,1+0,88+0,88+4,13+1,85+1,85+1+1)*2,5 |  | 59.8 | [12 empty] | VV | 2 | 2 | True | 0 | ROZPOCET
| VV |  | budova/1/ | [14 empty] | VV | 2 | 1 | True | 0 | ROZPOCET
| VV |  | nové kce 2/NP/204 | [14 empty] | VV | 2 | 1 | True | 0 | ROZPOCET
| VV |  | m.č./217/ | [14 empty] | VV | 2 | 1 | True | 0 | ROZPOCET
| VV |  | výmalba | [14 empty] | VV | 2 | 1 | True | 0 | ROZPOCET
| VV |  | výmalba stropu | [14 empty] | VV | 2 | 1 | True | 0 | ROZPOCET
| VV |  | 18,78 |  | 18.78 | [12 empty] | VV | 2 | 2 | True | 0 | ROZPOCET
| VV |  | budova/1/ | [14 empty] | VV | 2 | 1 | True | 0 | ROZPOCET
| VV |  | nové kce 2/NP/205 | [14 empty] | VV | 2 | 1 | True | 0 | ROZPOCET
| VV |  | m.č./217/ | [14 empty] | VV | 2 | 1 | True | 0 | ROZPOCET
| VV |  | výmalba | [14 empty] | VV | 2 | 1 | True | 0 | ROZPOCET
| VV |  | výmalba stěn | [14 empty] | VV | 2 | 1 | True | 0 | ROZPOCET
| VV |  | (3,99+3,99+4,56+4,56)*2,5 |  | 42.75 | [12 empty] | VV | 2 | 2 | True | 0 | ROZPOCET
| VV |  | budova/1/ | [14 empty] | VV | 2 | 1 | True | 0 | ROZPOCET
| VV |  | nové kce 2/NP/211 | [14 empty] | VV | 2 | 1 | True | 0 | ROZPOCET
| VV |  | m.č./218/ | [14 empty] | VV | 2 | 1 | True | 0 | ROZPOCET
| VV |  | výmalba | [14 empty] | VV | 2 | 1 | True | 0 | ROZPOCET
| VV |  | výmalba stropu | [14 empty] | VV | 2 | 1 | True | 0 | ROZPOCET
| VV |  | 12,67 |  | 12.67 | [12 empty] | VV | 2 | 2 | True | 0 | ROZPOCET
| VV |  | budova/1/ | [14 empty] | VV | 2 | 1 | True | 0 | ROZPOCET
| VV |  | nové kce 2/NP/212 | [14 empty] | VV | 2 | 1 | True | 0 | ROZPOCET
| VV |  | m.č./218/ | [14 empty] | VV | 2 | 1 | True | 0 | ROZPOCET
| VV |  | výmalba | [14 empty] | VV | 2 | 1 | True | 0 | ROZPOCET
| VV |  | výmalba stěn | [14 empty] | VV | 2 | 1 | True | 0 | ROZPOCET
| VV |  | (4,421+4,421+2,758+2,758)*(2,5-1,3) |  | 17.23 | [12 empty] | VV | 2 | 2 | True | 0 | ROZPOCET
| VV |  | budova/1/ | [14 empty] | VV | 2 | 1 | True | 0 | ROZPOCET
| VV |  | nové kce 2/NP/223 | [14 empty] | VV | 2 | 1 | True | 0 | ROZPOCET
| VV |  | m.č./201/ | [14 empty] | VV | 2 | 1 | True | 0 | ROZPOCET
| VV |  | výmalba | [14 empty] | VV | 2 | 1 | True | 0 | ROZPOCET
| VV |  | výmalba stropu | [14 empty] | VV | 2 | 1 | True | 0 | ROZPOCET
| VV |  | 15,09 |  | 15.09 | [12 empty] | VV | 2 | 2 | True | 0 | ROZPOCET
| VV |  | budova/1/ | [14 empty] | VV | 2 | 1 | True | 0 | ROZPOCET
| VV |  | nové kce 2/NP/224 | [14 empty] | VV | 2 | 1 | True | 0 | ROZPOCET
| VV |  | m.č./201/ | [14 empty] | VV | 2 | 1 | True | 0 | ROZPOCET
| VV |  | výmalba | [14 empty] | VV | 2 | 1 | True | 0 | ROZPOCET
| VV |  | výmalba stěn | [14 empty] | VV | 2 | 1 | True | 0 | ROZPOCET
| VV |  | (3,51+3,51+4,3+4,3)*2,5 |  | 39.05 | [12 empty] | VV | 2 | 2 | True | 0 | ROZPOCET
| VV |  | budova/1/ | [14 empty] | VV | 2 | 1 | True | 0 | ROZPOCET
| VV |  | nové kce 2/NP/230 | [14 empty] | VV | 2 | 1 | True | 0 | ROZPOCET
| VV |  | m.č./203/ | [14 empty] | VV | 2 | 1 | True | 0 | ROZPOCET
| VV |  | výmalba | [14 empty] | VV | 2 | 1 | True | 0 | ROZPOCET
| VV |  | výmalba stropu | [14 empty] | VV | 2 | 1 | True | 0 | ROZPOCET
| VV |  | 38,87 |  | 38.87 | [12 empty] | VV | 2 | 2 | True | 0 | ROZPOCET
| VV |  | budova/1/ | [14 empty] | VV | 2 | 1 | True | 0 | ROZPOCET
| VV |  | nové kce 2/NP/231 | [14 empty] | VV | 2 | 1 | True | 0 | ROZPOCET
| VV |  | m.č./203/ | [14 empty] | VV | 2 | 1 | True | 0 | ROZPOCET
| VV |  | výmalba | [14 empty] | VV | 2 | 1 | True | 0 | ROZPOCET
| VV |  | výmalba stěn | [14 empty] | VV | 2 | 1 | True | 0 | ROZPOCET
| VV |  | 1*2,5 |  | 2.5 | [12 empty] | VV | 2 | 2 | True | 0 | ROZPOCET
| VV |  | budova/1/ | [14 empty] | VV | 2 | 1 | True | 0 | ROZPOCET
| VV |  | nové kce 2/NP/239 | [14 empty] | VV | 2 | 1 | True | 0 | ROZPOCET
| VV |  | m.č./203/ | [14 empty] | VV | 2 | 1 | True | 0 | ROZPOCET
| VV |  | výmalba | [14 empty] | VV | 2 | 1 | True | 0 | ROZPOCET
| VV |  | výmalba stropu | [14 empty] | VV | 2 | 1 | True | 0 | ROZPOCET
| VV |  | 1,59 |  | 1.59 | [12 empty] | VV | 2 | 2 | True | 0 | ROZPOCET
| VV |  | budova/1/ | [14 empty] | VV | 2 | 1 | True | 0 | ROZPOCET
| VV |  | nové kce 2/NP/240 | [14 empty] | VV | 2 | 1 | True | 0 | ROZPOCET
| VV |  | m.č./203/ | [14 empty] | VV | 2 | 1 | True | 0 | ROZPOCET
| VV |  | výmalba | [14 empty] | VV | 2 | 1 | True | 0 | ROZPOCET
| VV |  | výmalba stěn | [14 empty] | VV | 2 | 1 | True | 0 | ROZPOCET
| VV |  | (0,9+0,9+1,77+1,77)*2,5 |  | 13.35 | [12 empty] | VV | 2 | 2 | True | 0 | ROZPOCET
| VV |  | budova/1/ | [14 empty] | VV | 2 | 1 | True | 0 | ROZPOCET
| VV |  | nové kce 2/NP/248 | [14 empty] | VV | 2 | 1 | True | 0 | ROZPOCET
| VV |  | m.č./212/ | [14 empty] | VV | 2 | 1 | True | 0 | ROZPOCET
| VV |  | výmalba | [14 empty] | VV | 2 | 1 | True | 0 | ROZPOCET
| VV |  | výmalba stropu | [14 empty] | VV | 2 | 1 | True | 0 | ROZPOCET
| VV |  | 75,17 |  | 75.17 | [12 empty] | VV | 2 | 2 | True | 0 | ROZPOCET
| VV |  | budova/1/ | [14 empty] | VV | 2 | 1 | True | 0 | ROZPOCET
| VV |  | nové kce 2/NP/249 | [14 empty] | VV | 2 | 1 | True | 0 | ROZPOCET
| VV |  | m.č./212/ | [14 empty] | VV | 2 | 1 | True | 0 | ROZPOCET
| VV |  | výmalba | [14 empty] | VV | 2 | 1 | True | 0 | ROZPOCET
| VV |  | výmalba stěn | [14 empty] | VV | 2 | 1 | True | 0 | ROZPOCET
| VV |  | (5,42+13,85+8,7+1,979+8,7+4,23+1,808+7,24+2,4+2,75)*(2,5-1,3) |  | 68.492 | [12 empty] | VV | 2 | 2 | True | 0 | ROZPOCET
| VV |  | budova/1/ | [14 empty] | VV | 2 | 1 | True | 0 | ROZPOCET
| VV |  | nové kce 2/NP/258 | [14 empty] | VV | 2 | 1 | True | 0 | ROZPOCET
| VV |  | m.č./212/A | [14 empty] | VV | 2 | 1 | True | 0 | ROZPOCET
| VV |  | výmalba | [14 empty] | VV | 2 | 1 | True | 0 | ROZPOCET
| VV |  | výmalba stropu | [14 empty] | VV | 2 | 1 | True | 0 | ROZPOCET
| VV |  | 7,73 |  | 7.73 | [12 empty] | VV | 2 | 2 | True | 0 | ROZPOCET
| VV |  | budova/1/ | [14 empty] | VV | 2 | 1 | True | 0 | ROZPOCET
| VV |  | nové kce 2/NP/259 | [14 empty] | VV | 2 | 1 | True | 0 | ROZPOCET
| VV |  | m.č./212/A | [14 empty] | VV | 2 | 1 | True | 0 | ROZPOCET
| VV |  | výmalba | [14 empty] | VV | 2 | 1 | True | 0 | ROZPOCET
| VV |  | výmalba stěn | [14 empty] | VV | 2 | 1 | True | 0 | ROZPOCET
| VV |  | 7,3*2,5 |  | 18.25 | [12 empty] | VV | 2 | 2 | True | 0 | ROZPOCET
| VV |  | Součet |  | 501.002 | [12 empty] | VV | 2 | 4 | True | 1 | ROZPOCET

## 2025-074-2-01-01 - Budova...
{17960418-2c12-43a8-94af-b848cb2d6c4c}
2
| KRYCÍ LIST SOUPISU PRACÍ | [7 empty] | v --- níže se nacházejí doplnkové a pomocné údaje k sestavám --- v | [8 empty] | False
Stavba:
Domov seniorů Vojkov
Objekt:
2025-074-2 - Budova 9
Soupis:
2025-074-2-01 - Budova 9- bourací práce
Úroveň 3:
2025-074-2-01-01 - Budova 9- bourací práce- 1.NP
| KSO: |  |  |  |  | CC-CZ:
| Místo: |  | Vojkov 1, Vrchotovy Janovice |  |  | Datum: | 12. 5. 2025
| Zadavatel: |  |  |  |  | IČ:
|  | Domov seniorů Vojkov 1, Vrchotovy Janovice |  |  |  | DIČ:
| Účastník: |  |  |  |  | IČ: | Vyplň údaj
|  | Vyplň údaj |  |  |  | DIČ: | Vyplň údaj
| Projektant: |  |  |  |  | IČ:
|  | ČOS exim,s.r.o. Alešova 26, České Budějovice |  |  |  | DIČ:
| Zpracovatel: |  |  |  |  | IČ:
|  | Ing. Dana Mlejnková |  |  |  | DIČ:
Poznámka:
Zpracováno dle metodiky ÚRS s maximálním zatříděním položek (popisu činností) dle Třídníku stavebních konstrukcí a prací. Použita databáze směrných cen 2025/I. Položky, které databáze neobsahuje, oceněny dle brutto ceníků příslušných dodavatelů. Veškeré názvy jednotlivých zařízení jsou uvedeny pouze pro určení technické úrovně a provozních parametrů. Ve všech případech lze použít i jiná než navržená zařízení, která mají podobnou nebo minimálně stejnou kvalitu, účinnost a výkon, parametry použití, ev. hlučnost (která bezpodmínečně splňuje platné hygienické normy). Celková množství u jednotlivých položek (kusy, metry) byla odměřena a sečtena ručně a digitálně z výkresů.
| Cena bez DPH | [5 empty] | 0
|  |  | Základ daně |  |  | Sazba daně | Výše daně
| DPH | základní | 0 |  |  | 21% | 0
|  | snížená | 0 |  |  | 12% | 0
|  | zákl. přenesená | 0 |  |  | 21% | 0
|  | sníž. přenesená | 0 |  |  | 12% | 0
|  | nulová | 0 |  |  | 0% | 0
| Cena s DPH |  |  | v | CZK |  | 0
REKAPITULACE ČLENĚNÍ SOUPISU PRACÍ
Stavba:
Domov seniorů Vojkov
Objekt:
2025-074-2 - Budova 9
Soupis:
2025-074-2-01 - Budova 9- bourací práce
Úroveň 3:
2025-074-2-01-01 - Budova 9- bourací práce- 1.NP
Místo: |  |  | Vojkov 1, Vrchotovy Janovice |  |  | Datum: | 12. 5. 2025
Zadavatel: |  |  | Domov seniorů Vojkov 1, Vrchotovy Janovice |  |  | Projektant: | ČOS exim,s.r.o. Alešova 26, České Budějovice
Účastník: |  |  | Vyplň údaj |  |  | Zpracovatel: | Ing. Dana Mlejnková
Kód dílu - Popis | [6 empty] | Cena celkem [CZK]
Náklady stavby celkem | [6 empty] | 0 | [11 empty] | -1
| HSV - Práce a dodávky HSV | [5 empty] | 0
| 94 - Lešení a stavební výtahy | [5 empty] | 0
| 96 - Bourání konstrukcí | [5 empty] | 0
| 97 - Prorážení otvorů a ostatní bourací práce | [5 empty] | 0
| 997 - Doprava suti a vybouraných hmot | [5 empty] | 0
| PSV - Práce a dodávky PSV | [5 empty] | 0
| 766 - Konstrukce truhlářské | [5 empty] | 0
| 776 - Podlahy povlakové | [5 empty] | 0
| 784 - Dokončovací práce - malby a tapety | [5 empty] | 0
SOUPIS PRACÍ
Stavba:
Domov seniorů Vojkov
Objekt:
2025-074-2 - Budova 9
Soupis:
2025-074-2-01 - Budova 9- bourací práce
Úroveň 3:
2025-074-2-01-01 - Budova 9- bourací práce- 1.NP
Místo: |  |  | Vojkov 1, Vrchotovy Janovice |  |  | Datum: | 12. 5. 2025
Zadavatel: |  |  | Domov seniorů Vojkov 1, Vrchotovy Janovice |  |  | Projektant: | ČOS exim,s.r.o. Alešova 26, České Budějovice
Účastník: |  |  | Vyplň údaj |  |  | Zpracovatel: | Ing. Dana Mlejnková
PČ | Typ | Kód | Popis | MJ | Množství | J.cena [CZK] | Cena celkem [CZK] | Cenová soustava |  | DPH | J. Nh [h] | Nh celkem [h] | J. hmotnost [t] | Hmotnost celkem [t] | J. suť [t] | Suť Celkem [t]
Náklady soupisu celkem | [6 empty] | 0 |  |  |  |  | 0 |  | 0.52701 |  | 8.4374 |  | D | -1 | [10 empty] | 0
| D | HSV | Práce a dodávky HSV |  |  |  | 0 |  |  |  |  | 0 |  | 0 |  | 7.9718 | 1 | D | 0 |  |  |  | ROZPOCET | [6 empty] | 0
| D | 94 | Lešení a stavební výtahy |  |  |  | 0 |  |  |  |  | 0 |  | 0 |  | 0 | 1 | D | 1 |  |  |  | ROZPOCET | [6 empty] | 0
1 | K | 949101111 | Lešení pomocné pracovní pro objekty pozemních staveb pro zatížení do 150 kg/m2, o výšce lešeňové podlahy do 1,9 m | m2 | 124.83 |  | 0 | CS ÚRS 2025 01 |  | základní |  | 0 | 0 | 0 | 0 | 0 | 4 | K | 2 |  |  |  | ROZPOCET | 0 | 0 | 0 | 0 | 0 | 1 | 0 | 4 | -2090765078
| Online PSC |  | https://podminky.urs.cz/item/CS_URS_2025_01/949101111 | [14 empty] | Online PSC | 2
| VV |  | budova/9/ | [14 empty] | VV | 2 | 1 | True | 0 | ROZPOCET
| VV |  | bourací 1/NP/35 | [14 empty] | VV | 2 | 1 | True | 0 | ROZPOCET
| VV |  | m.č./112/ | [14 empty] | VV | 2 | 1 | True | 0 | ROZPOCET
| VV |  | lešení | [14 empty] | VV | 2 | 1 | True | 0 | ROZPOCET
| VV |  | lešení pomocné | [14 empty] | VV | 2 | 1 | True | 0 | ROZPOCET
| VV |  | 15,55 |  | 15.55 | [12 empty] | VV | 2 | 2 | True | 0 | ROZPOCET
| VV |  | budova/9/ | [14 empty] | VV | 2 | 1 | True | 0 | ROZPOCET
| VV |  | bourací 1/NP/38 | [14 empty] | VV | 2 | 1 | True | 0 | ROZPOCET
| VV |  | m.č./115/ | [14 empty] | VV | 2 | 1 | True | 0 | ROZPOCET
| VV |  | lešení | [14 empty] | VV | 2 | 1 | True | 0 | ROZPOCET
| VV |  | lešení pomocné | [14 empty] | VV | 2 | 1 | True | 0 | ROZPOCET
| VV |  | 4,74 |  | 4.74 | [12 empty] | VV | 2 | 2 | True | 0 | ROZPOCET
| VV |  | budova/9/ | [14 empty] | VV | 2 | 1 | True | 0 | ROZPOCET
| VV |  | bourací 1/NP/41 | [14 empty] | VV | 2 | 1 | True | 0 | ROZPOCET
| VV |  | m.č./108/ | [14 empty] | VV | 2 | 1 | True | 0 | ROZPOCET
| VV |  | lešení | [14 empty] | VV | 2 | 1 | True | 0 | ROZPOCET
| VV |  | lešení pomocné | [14 empty] | VV | 2 | 1 | True | 0 | ROZPOCET
| VV |  | 32,1 |  | 32.1 | [12 empty] | VV | 2 | 2 | True | 0 | ROZPOCET
| VV |  | budova/9/ | [14 empty] | VV | 2 | 1 | True | 0 | ROZPOCET
| VV |  | bourací 1/NP/44 | [14 empty] | VV | 2 | 1 | True | 0 | ROZPOCET
| VV |  | m.č./101/ | [14 empty] | VV | 2 | 1 | True | 0 | ROZPOCET
| VV |  | lešení | [14 empty] | VV | 2 | 1 | True | 0 | ROZPOCET
| VV |  | lešení pomocné | [14 empty] | VV | 2 | 1 | True | 0 | ROZPOCET
| VV |  | 16,89 |  | 16.89 | [12 empty] | VV | 2 | 2 | True | 0 | ROZPOCET
| VV |  | budova/9/ | [14 empty] | VV | 2 | 1 | True | 0 | ROZPOCET
| VV |  | bourací 1/NP/47 | [14 empty] | VV | 2 | 1 | True | 0 | ROZPOCET
| VV |  | m.č./102/ | [14 empty] | VV | 2 | 1 | True | 0 | ROZPOCET
| VV |  | lešení | [14 empty] | VV | 2 | 1 | True | 0 | ROZPOCET
| VV |  | lešení pomocné | [14 empty] | VV | 2 | 1 | True | 0 | ROZPOCET
| VV |  | 12,23 |  | 12.23 | [12 empty] | VV | 2 | 2 | True | 0 | ROZPOCET
| VV |  | budova/9/ | [14 empty] | VV | 2 | 1 | True | 0 | ROZPOCET
| VV |  | bourací 1/NP/50 | [14 empty] | VV | 2 | 1 | True | 0 | ROZPOCET
| VV |  | m.č./103/ | [14 empty] | VV | 2 | 1 | True | 0 | ROZPOCET
| VV |  | lešení | [14 empty] | VV | 2 | 1 | True | 0 | ROZPOCET
| VV |  | lešení pomocné | [14 empty] | VV | 2 | 1 | True | 0 | ROZPOCET
| VV |  | 13,38 |  | 13.38 | [12 empty] | VV | 2 | 2 | True | 0 | ROZPOCET
| VV |  | budova/9/ | [14 empty] | VV | 2 | 1 | True | 0 | ROZPOCET
| VV |  | bourací 1/NP/53 | [14 empty] | VV | 2 | 1 | True | 0 | ROZPOCET
| VV |  | m.č./104/ | [14 empty] | VV | 2 | 1 | True | 0 | ROZPOCET
| VV |  | lešení | [14 empty] | VV | 2 | 1 | True | 0 | ROZPOCET
| VV |  | lešení pomocné | [14 empty] | VV | 2 | 1 | True | 0 | ROZPOCET
| VV |  | 13,45 |  | 13.45 | [12 empty] | VV | 2 | 2 | True | 0 | ROZPOCET
| VV |  | budova/9/ | [14 empty] | VV | 2 | 1 | True | 0 | ROZPOCET
| VV |  | bourací 1/NP/56 | [14 empty] | VV | 2 | 1 | True | 0 | ROZPOCET
| VV |  | m.č./105/ | [14 empty] | VV | 2 | 1 | True | 0 | ROZPOCET
| VV |  | lešení | [14 empty] | VV | 2 | 1 | True | 0 | ROZPOCET
| VV |  | lešení pomocné | [14 empty] | VV | 2 | 1 | True | 0 | ROZPOCET
| VV |  | 13,79 |  | 13.79 | [12 empty] | VV | 2 | 2 | True | 0 | ROZPOCET
| VV |  | budova/9/ | [14 empty] | VV | 2 | 1 | True | 0 | ROZPOCET
| VV |  | bourací 1/NP/59 | [14 empty] | VV | 2 | 1 | True | 0 | ROZPOCET
| VV |  | m.č./107/ | [14 empty] | VV | 2 | 1 | True | 0 | ROZPOCET
| VV |  | lešení | [14 empty] | VV | 2 | 1 | True | 0 | ROZPOCET
| VV |  | lešení pomocné | [14 empty] | VV | 2 | 1 | True | 0 | ROZPOCET
| VV |  | 2,7 |  | 2.7 | [12 empty] | VV | 2 | 2 | True | 0 | ROZPOCET
| VV |  | Součet |  | 124.83 | [12 empty] | VV | 2 | 4 | True | 1 | ROZPOCET
| D | 96 | Bourání konstrukcí |  |  |  | 0 |  |  |  |  | 0 |  | 0 |  | 4.2808 | 1 | D | 1 |  |  |  | ROZPOCET | [6 empty] | 0
2 | K | 965045113 | Bourání potěrů tl. do 50 mm cementových nebo pískocementových, plochy přes 4 m2 | m2 | 36.8 |  | 0 | CS ÚRS 2025 01 |  | základní |  | 0 | 0 | 0 | 0.09 | 3.312 | 4 | K | 2 |  |  |  | ROZPOCET | 0 | 0 | 0 | 0 | 0 | 1 | 0 | 4 | -306643708
| Online PSC |  | https://podminky.urs.cz/item/CS_URS_2025_01/965045113 | [14 empty] | Online PSC | 2
| VV |  | budova/9/ | [14 empty] | VV | 2 | 1 | True | 0 | ROZPOCET
| VV |  | bourací 1/NP/28 | [14 empty] | VV | 2 | 1 | True | 0 | ROZPOCET
| VV |  | m.č./108/ | [14 empty] | VV | 2 | 1 | True | 0 | ROZPOCET
| VV |  | potěr | [14 empty] | VV | 2 | 1 | True | 0 | ROZPOCET
| VV |  | odstranění potěru cca. /10-20/mm | [14 empty] | VV | 2 | 1 | True | 0 | ROZPOCET
| VV |  | 32,1 |  | 32.1 | [12 empty] | VV | 2 | 2 | True | 0 | ROZPOCET
| VV |  | budova/9/ | [14 empty] | VV | 2 | 1 | True | 0 | ROZPOCET
| VV |  | bourací 1/NP/30 | [14 empty] | VV | 2 | 1 | True | 0 | ROZPOCET
| VV |  | m.č./115/ | [14 empty] | VV | 2 | 1 | True | 0 | ROZPOCET
| VV |  | potěr | [14 empty] | VV | 2 | 1 | True | 0 | ROZPOCET
| VV |  | odstranění potěru cca. /10-20/mm | [14 empty] | VV | 2 | 1 | True | 0 | ROZPOCET
| VV |  | 4,7 |  | 4.7 | [12 empty] | VV | 2 | 2 | True | 0 | ROZPOCET
| VV |  | Součet |  | 36.8 | [12 empty] | VV | 2 | 4 | True | 1 | ROZPOCET
3 | K | 965046111 | Broušení stávajících betonových podlah úběr do 3 mm | m2 | 5.64 |  | 0 | CS ÚRS 2025 01 |  | základní |  | 0 | 0 | 0 | 0 | 0 | 4 | K | 2 |  |  |  | ROZPOCET | 0 | 0 | 0 | 0 | 0 | 1 | 0 | 4 | 1580971980
| Online PSC |  | https://podminky.urs.cz/item/CS_URS_2025_01/965046111 | [14 empty] | Online PSC | 2
| VV |  | budova/9/ | [14 empty] | VV | 2 | 1 | True | 0 | ROZPOCET
| VV |  | bourací 1/NP/32 | [14 empty] | VV | 2 | 1 | True | 0 | ROZPOCET
| VV |  | m.č./125/ | [14 empty] | VV | 2 | 1 | True | 0 | ROZPOCET
| VV |  | potěr | [14 empty] | VV | 2 | 1 | True | 0 | ROZPOCET
| VV |  | odstranění potěru cca. /10-20/mm | [14 empty] | VV | 2 | 1 | True | 0 | ROZPOCET
| VV |  | 5,64 |  | 5.64 | [12 empty] | VV | 2 | 2 | True | 0 | ROZPOCET
| VV |  | Součet |  | 5.64 | [12 empty] | VV | 2 | 4 | True | 1 | ROZPOCET
4 | K | 968072455 | Vybourání kovových rámů oken s křídly, dveřních zárubní, vrat, stěn, ostění nebo obkladů dveřních zárubní, plochy do 2 m2 | m2 | 11.032 |  | 0 | CS ÚRS 2025 01 |  | základní |  | 0 | 0 | 0 | 0.076 | 0.83843 | 4 | K | 2 |  |  |  | ROZPOCET | 0 | 0 | 0 | 0 | 0 | 1 | 0 | 4 | -166454864
| Online PSC |  | https://podminky.urs.cz/item/CS_URS_2025_01/968072455 | [14 empty] | Online PSC | 2
| VV |  | budova/9/ | [14 empty] | VV | 2 | 1 | True | 0 | ROZPOCET
| VV |  | bourací 1/NP/4 | [14 empty] | VV | 2 | 1 | True | 0 | ROZPOCET
| VV |  | m.č./125/ | [14 empty] | VV | 2 | 1 | True | 0 | ROZPOCET
| VV |  | zárubeň | [14 empty] | VV | 2 | 1 | True | 0 | ROZPOCET
| VV |  | vybourání zárubně /800*1970/ | [14 empty] | VV | 2 | 1 | True | 0 | ROZPOCET
| VV |  | 0,8*1,97 |  | 1.576 | [12 empty] | VV | 2 | 2 | True | 0 | ROZPOCET
| VV |  | budova/9/ | [14 empty] | VV | 2 | 1 | True | 0 | ROZPOCET
| VV |  | bourací 1/NP/6 | [14 empty] | VV | 2 | 1 | True | 0 | ROZPOCET
| VV |  | m.č./101/ | [14 empty] | VV | 2 | 1 | True | 0 | ROZPOCET
| VV |  | zárubeň | [14 empty] | VV | 2 | 1 | True | 0 | ROZPOCET
| VV |  | vybourání zárubně /800*1970/ | [14 empty] | VV | 2 | 1 | True | 0 | ROZPOCET
| VV |  | 0,8*1,97 |  | 1.576 | [12 empty] | VV | 2 | 2 | True | 0 | ROZPOCET
| VV |  | budova/9/ | [14 empty] | VV | 2 | 1 | True | 0 | ROZPOCET
| VV |  | bourací 1/NP/10 | [14 empty] | VV | 2 | 1 | True | 0 | ROZPOCET
| VV |  | m.č./102/ | [14 empty] | VV | 2 | 1 | True | 0 | ROZPOCET
| VV |  | zárubeň | [14 empty] | VV | 2 | 1 | True | 0 | ROZPOCET
| VV |  | vybourání zárubně /800*1970/ | [14 empty] | VV | 2 | 1 | True | 0 | ROZPOCET
| VV |  | 0,8*1,97 |  | 1.576 | [12 empty] | VV | 2 | 2 | True | 0 | ROZPOCET
| VV |  | budova/9/ | [14 empty] | VV | 2 | 1 | True | 0 | ROZPOCET
| VV |  | bourací 1/NP/13 | [14 empty] | VV | 2 | 1 | True | 0 | ROZPOCET
| VV |  | m.č./103/ | [14 empty] | VV | 2 | 1 | True | 0 | ROZPOCET
| VV |  | zárubeň | [14 empty] | VV | 2 | 1 | True | 0 | ROZPOCET
| VV |  | vybourání zárubně /800*1970/ | [14 empty] | VV | 2 | 1 | True | 0 | ROZPOCET
| VV |  | 0,8*1,97 |  | 1.576 | [12 empty] | VV | 2 | 2 | True | 0 | ROZPOCET
| VV |  | budova/9/ | [14 empty] | VV | 2 | 1 | True | 0 | ROZPOCET
| VV |  | bourací 1/NP/18 | [14 empty] | VV | 2 | 1 | True | 0 | ROZPOCET
| VV |  | m.č./104/ | [14 empty] | VV | 2 | 1 | True | 0 | ROZPOCET
| VV |  | zárubeň | [14 empty] | VV | 2 | 1 | True | 0 | ROZPOCET
| VV |  | vybourání zárubně /800*1970/ | [14 empty] | VV | 2 | 1 | True | 0 | ROZPOCET
| VV |  | 0,8*1,97 |  | 1.576 | [12 empty] | VV | 2 | 2 | True | 0 | ROZPOCET
| VV |  | budova/9/ | [14 empty] | VV | 2 | 1 | True | 0 | ROZPOCET
| VV |  | bourací 1/NP/22 | [14 empty] | VV | 2 | 1 | True | 0 | ROZPOCET
| VV |  | m.č./105/ | [14 empty] | VV | 2 | 1 | True | 0 | ROZPOCET
| VV |  | zárubeň | [14 empty] | VV | 2 | 1 | True | 0 | ROZPOCET
| VV |  | vybourání zárubně /800*1970/ | [14 empty] | VV | 2 | 1 | True | 0 | ROZPOCET
| VV |  | 0,8*1,97 |  | 1.576 | [12 empty] | VV | 2 | 2 | True | 0 | ROZPOCET
| VV |  | budova/9/ | [14 empty] | VV | 2 | 1 | True | 0 | ROZPOCET
| VV |  | bourací 1/NP/25 | [14 empty] | VV | 2 | 1 | True | 0 | ROZPOCET
| VV |  | m.č./107/ | [14 empty] | VV | 2 | 1 | True | 0 | ROZPOCET
| VV |  | zárubeň | [14 empty] | VV | 2 | 1 | True | 0 | ROZPOCET
| VV |  | vybourání zárubně /800*1970/ | [14 empty] | VV | 2 | 1 | True | 0 | ROZPOCET
| VV |  | 0,8*1,97 |  | 1.576 | [12 empty] | VV | 2 | 2 | True | 0 | ROZPOCET
| VV |  | Součet |  | 11.032 | [12 empty] | VV | 2 | 4 | True | 1 | ROZPOCET
5 | K | 968072456 | Vybourání kovových rámů oken s křídly, dveřních zárubní, vrat, stěn, ostění nebo obkladů dveřních zárubní, plochy přes 2 m2 | m2 | 2.069 |  | 0 | CS ÚRS 2025 01 |  | základní |  | 0 | 0 | 0 | 0.063 | 0.13035 | 4 | K | 2 |  |  |  | ROZPOCET | 0 | 0 | 0 | 0 | 0 | 1 | 0 | 4 | -1444375902
| Online PSC |  | https://podminky.urs.cz/item/CS_URS_2025_01/968072456 | [14 empty] | Online PSC | 2
| VV |  | budova/9/ | [14 empty] | VV | 2 | 1 | True | 0 | ROZPOCET
| VV |  | bourací 1/NP/2 | [14 empty] | VV | 2 | 1 | True | 0 | ROZPOCET
| VV |  | m.č./111/ | [14 empty] | VV | 2 | 1 | True | 0 | ROZPOCET
| VV |  | zárubeň | [14 empty] | VV | 2 | 1 | True | 0 | ROZPOCET
| VV |  | vybourání zárubně /1050*1970/ | [14 empty] | VV | 2 | 1 | True | 0 | ROZPOCET
| VV |  | 1,05*1,97 |  | 2.069 | [12 empty] | VV | 2 | 2 | True | 0 | ROZPOCET
| VV |  | Součet |  | 2.069 | [12 empty] | VV | 2 | 4 | True | 1 | ROZPOCET
| D | 97 | Prorážení otvorů a ostatní bourací práce |  |  |  | 0 |  |  |  |  | 0 |  | 0 |  | 3.691 | 1 | D | 1 |  |  |  | ROZPOCET | [6 empty] | 0
6 | K | 973031325 | Vysekání výklenků nebo kapes ve zdivu z cihel na maltu vápennou nebo vápenocementovou kapes, plochy do 0,10 m2, hl. do 300 mm | kus | 16 |  | 0 | CS ÚRS 2025 01 |  | základní |  | 0 | 0 | 0 | 0.031 | 0.496 | 4 | K | 2 |  |  |  | ROZPOCET | 0 | 0 | 0 | 0 | 0 | 1 | 0 | 4 | 1152451963
| Online PSC |  | https://podminky.urs.cz/item/CS_URS_2025_01/973031325 | [14 empty] | Online PSC | 2
| VV |  | budova/9/ | [14 empty] | VV | 2 | 1 | True | 0 | ROZPOCET
| VV |  | bourací 1/NP/7 | [14 empty] | VV | 2 | 1 | True | 0 | ROZPOCET
| VV |  | m.č./101/ | [14 empty] | VV | 2 | 1 | True | 0 | ROZPOCET
| VV |  | kapsa | [14 empty] | VV | 2 | 1 | True | 0 | ROZPOCET
| VV |  | vysekání kapes pro překlad P/1/ | [14 empty] | VV | 2 | 1 | True | 0 | ROZPOCET
| VV |  | 2 |  | 2 | [12 empty] | VV | 2 | 2 | True | 0 | ROZPOCET
| VV |  | budova/9/ | [14 empty] | VV | 2 | 1 | True | 0 | ROZPOCET
| VV |  | bourací 1/NP/11 | [14 empty] | VV | 2 | 1 | True | 0 | ROZPOCET
| VV |  | m.č./102/ | [14 empty] | VV | 2 | 1 | True | 0 | ROZPOCET
| VV |  | kapsa | [14 empty] | VV | 2 | 1 | True | 0 | ROZPOCET
| VV |  | vysekání kapes pro překlad P/1/ | [14 empty] | VV | 2 | 1 | True | 0 | ROZPOCET
| VV |  | 2 |  | 2 | [12 empty] | VV | 2 | 2 | True | 0 | ROZPOCET
| VV |  | budova/9/ | [14 empty] | VV | 2 | 1 | True | 0 | ROZPOCET
| VV |  | bourací 1/NP/15 | [14 empty] | VV | 2 | 1 | True | 0 | ROZPOCET
| VV |  | m.č./103/ | [14 empty] | VV | 2 | 1 | True | 0 | ROZPOCET
| VV |  | kapsa | [14 empty] | VV | 2 | 1 | True | 0 | ROZPOCET
| VV |  | vysekání kapes pro překlad P/2/ | [14 empty] | VV | 2 | 1 | True | 0 | ROZPOCET
| VV |  | 4 |  | 4 | [12 empty] | VV | 2 | 2 | True | 0 | ROZPOCET
| VV |  | budova/9/ | [14 empty] | VV | 2 | 1 | True | 0 | ROZPOCET
| VV |  | bourací 1/NP/19 | [14 empty] | VV | 2 | 1 | True | 0 | ROZPOCET
| VV |  | m.č./104/ | [14 empty] | VV | 2 | 1 | True | 0 | ROZPOCET
| VV |  | kapsa | [14 empty] | VV | 2 | 1 | True | 0 | ROZPOCET
| VV |  | vysekání kapes pro překlad P/2/ | [14 empty] | VV | 2 | 1 | True | 0 | ROZPOCET
| VV |  | 4 |  | 4 | [12 empty] | VV | 2 | 2 | True | 0 | ROZPOCET
| VV |  | budova/9/ | [14 empty] | VV | 2 | 1 | True | 0 | ROZPOCET
| VV |  | bourací 1/NP/23 | [14 empty] | VV | 2 | 1 | True | 0 | ROZPOCET
| VV |  | m.č./105/ | [14 empty] | VV | 2 | 1 | True | 0 | ROZPOCET
| VV |  | kapsa | [14 empty] | VV | 2 | 1 | True | 0 | ROZPOCET
| VV |  | vysekání kapes pro překlad P/2/ | [14 empty] | VV | 2 | 1 | True | 0 | ROZPOCET
| VV |  | 4 |  | 4 | [12 empty] | VV | 2 | 2 | True | 0 | ROZPOCET
| VV |  | Součet |  | 16 | [12 empty] | VV | 2 | 4 | True | 1 | ROZPOCET
7 | K | 971033561 | Vybourání otvorů ve zdivu základovém nebo nadzákladovém z cihel, tvárnic, příčkovek z cihel pálených na maltu vápennou nebo vápenocementovou plochy do 1 m2, tl. do 600 mm | m3 | 1.775 |  | 0 | CS ÚRS 2025 01 |  | základní |  | 0 | 0 | 0 | 1.8 | 3.195 | 4 | K | 2 |  |  |  | ROZPOCET | 0 | 0 | 0 | 0 | 0 | 1 | 0 | 4 | -1105890864
| Online PSC |  | https://podminky.urs.cz/item/CS_URS_2025_01/971033561 | [14 empty] | Online PSC | 2
| VV |  | budova/9/ | [14 empty] | VV | 2 | 1 | True | 0 | ROZPOCET
| VV |  | bourací 1/NP/8 | [14 empty] | VV | 2 | 1 | True | 0 | ROZPOCET
| VV |  | m.č./101/ | [14 empty] | VV | 2 | 1 | True | 0 | ROZPOCET
| VV |  | zdivo | [14 empty] | VV | 2 | 1 | True | 0 | ROZPOCET
| VV |  | odbourání zdiva /zvětšení otvoru/ | [14 empty] | VV | 2 | 1 | True | 0 | ROZPOCET
| VV |  | 0,4*1,97*0,45 |  | 0.355 | [12 empty] | VV | 2 | 2 | True | 0 | ROZPOCET
| VV |  | budova/9/ | [14 empty] | VV | 2 | 1 | True | 0 | ROZPOCET
| VV |  | bourací 1/NP/12 | [14 empty] | VV | 2 | 1 | True | 0 | ROZPOCET
| VV |  | m.č./102/ | [14 empty] | VV | 2 | 1 | True | 0 | ROZPOCET
| VV |  | zdivo | [14 empty] | VV | 2 | 1 | True | 0 | ROZPOCET
| VV |  | odbourání zdiva /zvětšení otvoru/ | [14 empty] | VV | 2 | 1 | True | 0 | ROZPOCET
| VV |  | 0,4*1,97*0,45 |  | 0.355 | [12 empty] | VV | 2 | 2 | True | 0 | ROZPOCET
| VV |  | budova/9/ | [14 empty] | VV | 2 | 1 | True | 0 | ROZPOCET
| VV |  | bourací 1/NP/16 | [14 empty] | VV | 2 | 1 | True | 0 | ROZPOCET
| VV |  | m.č./103/ | [14 empty] | VV | 2 | 1 | True | 0 | ROZPOCET
| VV |  | zdivo | [14 empty] | VV | 2 | 1 | True | 0 | ROZPOCET
| VV |  | odbourání zdiva /zvětšení otvoru/ | [14 empty] | VV | 2 | 1 | True | 0 | ROZPOCET
| VV |  | 0,4*1,97*0,45 |  | 0.355 | [12 empty] | VV | 2 | 2 | True | 0 | ROZPOCET
| VV |  | budova/9/ | [14 empty] | VV | 2 | 1 | True | 0 | ROZPOCET
| VV |  | bourací 1/NP/20 | [14 empty] | VV | 2 | 1 | True | 0 | ROZPOCET
| VV |  | m.č./104/ | [14 empty] | VV | 2 | 1 | True | 0 | ROZPOCET
| VV |  | zdivo | [14 empty] | VV | 2 | 1 | True | 0 | ROZPOCET
| VV |  | odbourání zdiva /zvětšení otvoru/ | [14 empty] | VV | 2 | 1 | True | 0 | ROZPOCET
| VV |  | 0,4*1,97*0,45 |  | 0.355 | [12 empty] | VV | 2 | 2 | True | 0 | ROZPOCET
| VV |  | budova/9/ | [14 empty] | VV | 2 | 1 | True | 0 | ROZPOCET
| VV |  | bourací 1/NP/24 | [14 empty] | VV | 2 | 1 | True | 0 | ROZPOCET
| VV |  | m.č./105/ | [14 empty] | VV | 2 | 1 | True | 0 | ROZPOCET
| VV |  | zdivo | [14 empty] | VV | 2 | 1 | True | 0 | ROZPOCET
| VV |  | odbourání zdiva /zvětšení otvoru/ | [14 empty] | VV | 2 | 1 | True | 0 | ROZPOCET
| VV |  | 0,4*1,97*0,45 |  | 0.355 | [12 empty] | VV | 2 | 2 | True | 0 | ROZPOCET
| VV |  | Součet |  | 1.775 | [12 empty] | VV | 2 | 4 | True | 1 | ROZPOCET
| D | 997 | Doprava suti a vybouraných hmot |  |  |  | 0 |  |  |  |  | 0 |  | 0 |  | 0 | 1 | D | 1 |  |  |  | ROZPOCET | [6 empty] | 0
8 | K | 997013211 | Vnitrostaveništní doprava suti a vybouraných hmot vodorovně do 50 m s naložením ručně pro budovy a haly výšky do 6 m | t | 8.437 |  | 0 | CS ÚRS 2025 01 |  | základní |  | 0 | 0 | 0 | 0 | 0 | 4 | K | 2 |  |  |  | ROZPOCET | 0 | 0 | 0 | 0 | 0 | 1 | 0 | 4 | 1846042915
| Online PSC |  | https://podminky.urs.cz/item/CS_URS_2025_01/997013211 | [14 empty] | Online PSC | 2
9 | K | 997013501 | Odvoz suti a vybouraných hmot na skládku nebo meziskládku se složením, na vzdálenost do 1 km | t | 8.437 |  | 0 | CS ÚRS 2025 01 |  | základní |  | 0 | 0 | 0 | 0 | 0 | 4 | K | 2 |  |  |  | ROZPOCET | 0 | 0 | 0 | 0 | 0 | 1 | 0 | 4 | -607320679
| Online PSC |  | https://podminky.urs.cz/item/CS_URS_2025_01/997013501 | [14 empty] | Online PSC | 2
10 | K | 997013509 | Odvoz suti a vybouraných hmot na skládku nebo meziskládku se složením, na vzdálenost Příplatek k ceně za každý další započatý 1 km přes 1 km | t | 219.362 |  | 0 | CS ÚRS 2025 01 |  | základní |  | 0 | 0 | 0 | 0 | 0 | 4 | K | 2 |  |  |  | ROZPOCET | 0 | 0 | 0 | 0 | 0 | 1 | 0 | 4 | 1959335153
| Online PSC |  | https://podminky.urs.cz/item/CS_URS_2025_01/997013509 | [14 empty] | Online PSC | 2
| VV |  | 8,437*26 'Přepočtené koeficientem množství |  | 219.362 | [12 empty] | VV | 2 | 2 | False | 1 | ROZPOCET
11 | K | 997013601 | Poplatek za uložení stavebního odpadu na skládce (skládkovné) z prostého betonu zatříděného do Katalogu odpadů pod kódem 17 01 01 | t | 3.312 |  | 0 | CS ÚRS 2025 01 |  | základní |  | 0 | 0 | 0 | 0 | 0 | 4 | K | 2 |  |  |  | ROZPOCET | 0 | 0 | 0 | 0 | 0 | 1 | 0 | 4 | 1898749718
| Online PSC |  | https://podminky.urs.cz/item/CS_URS_2025_01/997013601 | [14 empty] | Online PSC | 2
| VV |  | 3,312 |  | 3.312 | [12 empty] | VV | 2 | 2 | True | 0 | ROZPOCET
| VV |  | Součet |  | 3.312 | [12 empty] | VV | 2 | 4 | True | 1 | ROZPOCET
12 | K | 997013603 | Poplatek za uložení stavebního odpadu na skládce (skládkovné) cihelného zatříděného do Katalogu odpadů pod kódem 17 01 02 | t | 3.854 |  | 0 | CS ÚRS 2025 01 |  | základní |  | 0 | 0 | 0 | 0 | 0 | 4 | K | 2 |  |  |  | ROZPOCET | 0 | 0 | 0 | 0 | 0 | 1 | 0 | 4 | -377945237
| Online PSC |  | https://podminky.urs.cz/item/CS_URS_2025_01/997013603 | [14 empty] | Online PSC | 2
| VV |  | 3,691 |  | 3.691 | [12 empty] | VV | 2 | 2 | True | 0 | ROZPOCET
| VV |  | 0,163 |  | 0.163 | [12 empty] | VV | 2 | 2 | True | 0 | ROZPOCET
| VV |  | Součet |  | 3.854 | [12 empty] | VV | 2 | 4 | True | 1 | ROZPOCET
13 | K | 997013631 | Poplatek za uložení stavebního odpadu na skládce (skládkovné) směsného stavebního a demoličního zatříděného do Katalogu odpadů pod kódem 17 09 04 | t | 0.968 |  | 0 | CS ÚRS 2025 01 |  | základní |  | 0 | 0 | 0 | 0 | 0 | 4 | K | 2 |  |  |  | ROZPOCET | 0 | 0 | 0 | 0 | 0 | 1 | 0 | 4 | 821040429
| Online PSC |  | https://podminky.urs.cz/item/CS_URS_2025_01/997013631 | [14 empty] | Online PSC | 2
| VV |  | 0,838+0,130 |  | 0.968 | [12 empty] | VV | 2 | 2 | True | 0 | ROZPOCET
| VV |  | Součet |  | 0.968 | [12 empty] | VV | 2 | 4 | True | 1 | ROZPOCET
14 | K | 997013811 | Poplatek za uložení stavebního odpadu na skládce (skládkovné) dřevěného zatříděného do Katalogu odpadů pod kódem 17 02 01 | t | 0.196 |  | 0 | CS ÚRS 2025 01 |  | základní |  | 0 | 0 | 0 | 0 | 0 | 4 | K | 2 |  |  |  | ROZPOCET | 0 | 0 | 0 | 0 | 0 | 1 | 0 | 4 | -1560339777
| Online PSC |  | https://podminky.urs.cz/item/CS_URS_2025_01/997013811 | [14 empty] | Online PSC | 2
| VV |  | 0,196 |  | 0.196 | [12 empty] | VV | 2 | 2 | True | 1 | ROZPOCET
15 | K | 997013813 | Poplatek za uložení stavebního odpadu na skládce (skládkovné) z plastických hmot zatříděného do Katalogu odpadů pod kódem 17 02 03 | t | 0.106 |  | 0 | CS ÚRS 2025 01 |  | základní |  | 0 | 0 | 0 | 0 | 0 | 4 | K | 2 |  |  |  | ROZPOCET | 0 | 0 | 0 | 0 | 0 | 1 | 0 | 4 | -1360952325
| Online PSC |  | https://podminky.urs.cz/item/CS_URS_2025_01/997013813 | [14 empty] | Online PSC | 2
| VV |  | 0,106 |  | 0.106 | [12 empty] | VV | 2 | 2 | True | 0 | ROZPOCET
| VV |  | Součet |  | 0.106 | [12 empty] | VV | 2 | 4 | True | 1 | ROZPOCET
| D | PSV | Práce a dodávky PSV |  |  |  | 0 |  |  |  |  | 0 |  | 0.52701 |  | 0.46557 | 2 | D | 0 |  |  |  | ROZPOCET | [6 empty] | 0
| D | 766 | Konstrukce truhlářské |  |  |  | 0 |  |  |  |  | 0 |  | 0 |  | 0.196 | 2 | D | 1 |  |  |  | ROZPOCET | [6 empty] | 0
16 | K | 766691914 | Ostatní práce vyvěšení nebo zavěšení křídel dřevěných dveřních, plochy do 2 m2 | kus | 7 |  | 0 | CS ÚRS 2025 01 |  | základní |  | 0 | 0 | 0 | 0.024 | 0.168 | 16 | K | 2 |  |  |  | ROZPOCET | 0 | 0 | 0 | 0 | 0 | 1 | 0 | 16 | -1243000308
| Online PSC |  | https://podminky.urs.cz/item/CS_URS_2025_01/766691914 | [14 empty] | Online PSC | 2
| VV |  | budova/9/ | [14 empty] | VV | 2 | 1 | True | 0 | ROZPOCET
| VV |  | bourací 1/NP/3 | [14 empty] | VV | 2 | 1 | True | 0 | ROZPOCET
| VV |  | m.č./125/ | [14 empty] | VV | 2 | 1 | True | 0 | ROZPOCET
| VV |  | dveře | [14 empty] | VV | 2 | 1 | True | 0 | ROZPOCET
| VV |  | vyvěšení dveří /800*1970/ | [14 empty] | VV | 2 | 1 | True | 0 | ROZPOCET
| VV |  | 1 |  | 1 | [12 empty] | VV | 2 | 2 | True | 0 | ROZPOCET
| VV |  | budova/9/ | [14 empty] | VV | 2 | 1 | True | 0 | ROZPOCET
| VV |  | bourací 1/NP/5 | [14 empty] | VV | 2 | 1 | True | 0 | ROZPOCET
| VV |  | m.č./101/ | [14 empty] | VV | 2 | 1 | True | 0 | ROZPOCET
| VV |  | dveře | [14 empty] | VV | 2 | 1 | True | 0 | ROZPOCET
| VV |  | vyvěšení dveří /800*1970/ | [14 empty] | VV | 2 | 1 | True | 0 | ROZPOCET
| VV |  | 1 |  | 1 | [12 empty] | VV | 2 | 2 | True | 0 | ROZPOCET
| VV |  | budova/9/ | [14 empty] | VV | 2 | 1 | True | 0 | ROZPOCET
| VV |  | bourací 1/NP/9 | [14 empty] | VV | 2 | 1 | True | 0 | ROZPOCET
| VV |  | m.č./102/ | [14 empty] | VV | 2 | 1 | True | 0 | ROZPOCET
| VV |  | dveře | [14 empty] | VV | 2 | 1 | True | 0 | ROZPOCET
| VV |  | vyvěšení dveří /800*1970/ | [14 empty] | VV | 2 | 1 | True | 0 | ROZPOCET
| VV |  | 1 |  | 1 | [12 empty] | VV | 2 | 2 | True | 0 | ROZPOCET
| VV |  | budova/9/ | [14 empty] | VV | 2 | 1 | True | 0 | ROZPOCET
| VV |  | bourací 1/NP/14 | [14 empty] | VV | 2 | 1 | True | 0 | ROZPOCET
| VV |  | m.č./103/ | [14 empty] | VV | 2 | 1 | True | 0 | ROZPOCET
| VV |  | dveře | [14 empty] | VV | 2 | 1 | True | 0 | ROZPOCET
| VV |  | vyvěšení dveří /800*1970/ | [14 empty] | VV | 2 | 1 | True | 0 | ROZPOCET
| VV |  | 1 |  | 1 | [12 empty] | VV | 2 | 2 | True | 0 | ROZPOCET
| VV |  | budova/9/ | [14 empty] | VV | 2 | 1 | True | 0 | ROZPOCET
| VV |  | bourací 1/NP/17 | [14 empty] | VV | 2 | 1 | True | 0 | ROZPOCET
| VV |  | m.č./104/ | [14 empty] | VV | 2 | 1 | True | 0 | ROZPOCET
| VV |  | dveře | [14 empty] | VV | 2 | 1 | True | 0 | ROZPOCET
| VV |  | vyvěšení dveří /800*1970/ | [14 empty] | VV | 2 | 1 | True | 0 | ROZPOCET
| VV |  | 1 |  | 1 | [12 empty] | VV | 2 | 2 | True | 0 | ROZPOCET
| VV |  | budova/9/ | [14 empty] | VV | 2 | 1 | True | 0 | ROZPOCET
| VV |  | bourací 1/NP/21 | [14 empty] | VV | 2 | 1 | True | 0 | ROZPOCET
| VV |  | m.č./105/ | [14 empty] | VV | 2 | 1 | True | 0 | ROZPOCET
| VV |  | dveře | [14 empty] | VV | 2 | 1 | True | 0 | ROZPOCET
| VV |  | vyvěšení dveří /800*1970/ | [14 empty] | VV | 2 | 1 | True | 0 | ROZPOCET
| VV |  | 1 |  | 1 | [12 empty] | VV | 2 | 2 | True | 0 | ROZPOCET
| VV |  | budova/9/ | [14 empty] | VV | 2 | 1 | True | 0 | ROZPOCET
| VV |  | bourací 1/NP/26 | [14 empty] | VV | 2 | 1 | True | 0 | ROZPOCET
| VV |  | m.č./107/ | [14 empty] | VV | 2 | 1 | True | 0 | ROZPOCET
| VV |  | dveře | [14 empty] | VV | 2 | 1 | True | 0 | ROZPOCET
| VV |  | vyvěšení dveří /800*1970/ | [14 empty] | VV | 2 | 1 | True | 0 | ROZPOCET
| VV |  | 1 |  | 1 | [12 empty] | VV | 2 | 2 | True | 0 | ROZPOCET
| VV |  | Součet |  | 7 | [12 empty] | VV | 2 | 4 | True | 1 | ROZPOCET
17 | K | 766691915 | Ostatní práce vyvěšení nebo zavěšení křídel dřevěných dveřních, plochy přes 2 m2 | kus | 1 |  | 0 | CS ÚRS 2025 01 |  | základní |  | 0 | 0 | 0 | 0.028 | 0.028 | 16 | K | 2 |  |  |  | ROZPOCET | 0 | 0 | 0 | 0 | 0 | 1 | 0 | 16 | 909312382
| Online PSC |  | https://podminky.urs.cz/item/CS_URS_2025_01/766691915 | [14 empty] | Online PSC | 2
| VV |  | budova/9/ | [14 empty] | VV | 2 | 1 | True | 0 | ROZPOCET
| VV |  | bourací 1/NP/1 | [14 empty] | VV | 2 | 1 | True | 0 | ROZPOCET
| VV |  | m.č./111/ | [14 empty] | VV | 2 | 1 | True | 0 | ROZPOCET
| VV |  | dveře | [14 empty] | VV | 2 | 1 | True | 0 | ROZPOCET
| VV |  | vyvěšení dveří /1050*1970/ | [14 empty] | VV | 2 | 1 | True | 0 | ROZPOCET
| VV |  | 1 |  | 1 | [12 empty] | VV | 2 | 2 | True | 0 | ROZPOCET
| VV |  | Součet |  | 1 | [12 empty] | VV | 2 | 4 | True | 1 | ROZPOCET
| D | 776 | Podlahy povlakové |  |  |  | 0 |  |  |  |  | 0 |  | 0 |  | 0.1062 | 2 | D | 1 |  |  |  | ROZPOCET | [6 empty] | 0
18 | K | 776201811 | Demontáž povlakových podlahovin lepených ručně bez podložky | m2 | 42.48 |  | 0 | CS ÚRS 2025 01 |  | základní |  | 0 | 0 | 0 | 0.0025 | 0.1062 | 16 | K | 2 |  |  |  | ROZPOCET | 0 | 0 | 0 | 0 | 0 | 1 | 0 | 16 | -1605735487
| Online PSC |  | https://podminky.urs.cz/item/CS_URS_2025_01/776201811 | [14 empty] | Online PSC | 2
| VV |  | budova/9/ | [14 empty] | VV | 2 | 1 | True | 0 | ROZPOCET
| VV |  | bourací 1/NP/27 | [14 empty] | VV | 2 | 1 | True | 0 | ROZPOCET
| VV |  | m.č./108/ | [14 empty] | VV | 2 | 1 | True | 0 | ROZPOCET
| VV |  | PVC | [14 empty] | VV | 2 | 1 | True | 0 | ROZPOCET
| VV |  | odstranění podlahového PVC | [14 empty] | VV | 2 | 1 | True | 0 | ROZPOCET
| VV |  | 32,1 |  | 32.1 | [12 empty] | VV | 2 | 2 | True | 0 | ROZPOCET
| VV |  | budova/9/ | [14 empty] | VV | 2 | 1 | True | 0 | ROZPOCET
| VV |  | bourací 1/NP/29 | [14 empty] | VV | 2 | 1 | True | 0 | ROZPOCET
| VV |  | m.č./115/ | [14 empty] | VV | 2 | 1 | True | 0 | ROZPOCET
| VV |  | PVC | [14 empty] | VV | 2 | 1 | True | 0 | ROZPOCET
| VV |  | odstranění podlahového PVC | [14 empty] | VV | 2 | 1 | True | 0 | ROZPOCET
| VV |  | 4,74 |  | 4.74 | [12 empty] | VV | 2 | 2 | True | 0 | ROZPOCET
| VV |  | budova/9/ | [14 empty] | VV | 2 | 1 | True | 0 | ROZPOCET
| VV |  | bourací 1/NP/31 | [14 empty] | VV | 2 | 1 | True | 0 | ROZPOCET
| VV |  | m.č./125/ | [14 empty] | VV | 2 | 1 | True | 0 | ROZPOCET
| VV |  | PVC-schodiště | [14 empty] | VV | 2 | 1 | True | 0 | ROZPOCET
| VV |  | odstranění podlahového PVC | [14 empty] | VV | 2 | 1 | True | 0 | ROZPOCET
| VV |  | 5,64 |  | 5.64 | [12 empty] | VV | 2 | 2 | True | 0 | ROZPOCET
| VV |  | Součet |  | 42.48 | [12 empty] | VV | 2 | 4 | True | 1 | ROZPOCET
| D | 784 | Dokončovací práce - malby a tapety |  |  |  | 0 |  |  |  |  | 0 |  | 0.52701 |  | 0.16337 | 2 | D | 1 |  |  |  | ROZPOCET | [6 empty] | 0
19 | K | 784121001 | Oškrabání malby v místnostech výšky do 3,80 m | m2 | 527.005 |  | 0 | CS ÚRS 2025 01 |  | základní |  | 0 | 0.001 | 0.52701 | 0.00031 | 0.16337 | 16 | K | 2 |  |  |  | ROZPOCET | 0 | 0 | 0 | 0 | 0 | 1 | 0 | 16 | -236979142
| Online PSC |  | https://podminky.urs.cz/item/CS_URS_2025_01/784121001 | [14 empty] | Online PSC | 2
| VV |  | budova/9/ | [14 empty] | VV | 2 | 1 | True | 0 | ROZPOCET
| VV |  | bourací 1/NP/33 | [14 empty] | VV | 2 | 1 | True | 0 | ROZPOCET
| VV |  | m.č./112/ | [14 empty] | VV | 2 | 1 | True | 0 | ROZPOCET
| VV |  | oškrabání | [14 empty] | VV | 2 | 1 | True | 0 | ROZPOCET
| VV |  | oškrabání strop | [14 empty] | VV | 2 | 1 | True | 0 | ROZPOCET
| VV |  | 15,55 |  | 15.55 | [12 empty] | VV | 2 | 2 | True | 0 | ROZPOCET
| VV |  | budova/9/ | [14 empty] | VV | 2 | 1 | True | 0 | ROZPOCET
| VV |  | bourací 1/NP/34 | [14 empty] | VV | 2 | 1 | True | 0 | ROZPOCET
| VV |  | m.č./112/ | [14 empty] | VV | 2 | 1 | True | 0 | ROZPOCET
| VV |  | oškrabání | [14 empty] | VV | 2 | 1 | True | 0 | ROZPOCET
| VV |  | oškrabání stěn | [14 empty] | VV | 2 | 1 | True | 0 | ROZPOCET
| VV |  | (3,05+3,05+4,7+4,7)*2,9 |  | 44.95 | [12 empty] | VV | 2 | 2 | True | 0 | ROZPOCET
| VV |  | budova/9/ | [14 empty] | VV | 2 | 1 | True | 0 | ROZPOCET
| VV |  | bourací 1/NP/36 | [14 empty] | VV | 2 | 1 | True | 0 | ROZPOCET
| VV |  | m.č./115/ | [14 empty] | VV | 2 | 1 | True | 0 | ROZPOCET
| VV |  | oškrabání | [14 empty] | VV | 2 | 1 | True | 0 | ROZPOCET
| VV |  | oškrabání strop | [14 empty] | VV | 2 | 1 | True | 0 | ROZPOCET
| VV |  | 4,74 |  | 4.74 | [12 empty] | VV | 2 | 2 | True | 0 | ROZPOCET
| VV |  | budova/9/ | [14 empty] | VV | 2 | 1 | True | 0 | ROZPOCET
| VV |  | bourací 1/NP/37 | [14 empty] | VV | 2 | 1 | True | 0 | ROZPOCET
| VV |  | m.č./115/ | [14 empty] | VV | 2 | 1 | True | 0 | ROZPOCET
| VV |  | oškrabání | [14 empty] | VV | 2 | 1 | True | 0 | ROZPOCET
| VV |  | oškrabání stěn | [14 empty] | VV | 2 | 1 | True | 0 | ROZPOCET
| VV |  | (3+3+1,63+1,63)*2,9 |  | 26.854 | [12 empty] | VV | 2 | 2 | True | 0 | ROZPOCET
| VV |  | budova/9/ | [14 empty] | VV | 2 | 1 | True | 0 | ROZPOCET
| VV |  | bourací 1/NP/39 | [14 empty] | VV | 2 | 1 | True | 0 | ROZPOCET
| VV |  | m.č./108/ | [14 empty] | VV | 2 | 1 | True | 0 | ROZPOCET
| VV |  | oškrabání | [14 empty] | VV | 2 | 1 | True | 0 | ROZPOCET
| VV |  | oškrabání strop | [14 empty] | VV | 2 | 1 | True | 0 | ROZPOCET
| VV |  | 32,1 |  | 32.1 | [12 empty] | VV | 2 | 2 | True | 0 | ROZPOCET
| VV |  | budova/9/ | [14 empty] | VV | 2 | 1 | True | 0 | ROZPOCET
| VV |  | bourací 1/NP/40 | [14 empty] | VV | 2 | 1 | True | 0 | ROZPOCET
| VV |  | m.č./108/ | [14 empty] | VV | 2 | 1 | True | 0 | ROZPOCET
| VV |  | oškrabání | [14 empty] | VV | 2 | 1 | True | 0 | ROZPOCET
| VV |  | oškrabání stěn | [14 empty] | VV | 2 | 1 | True | 0 | ROZPOCET
| VV |  | (11,86+11,86+2,63+2,63)*2,9 |  | 84.042 | [12 empty] | VV | 2 | 2 | True | 0 | ROZPOCET
| VV |  | budova/9/ | [14 empty] | VV | 2 | 1 | True | 0 | ROZPOCET
| VV |  | bourací 1/NP/42 | [14 empty] | VV | 2 | 1 | True | 0 | ROZPOCET
| VV |  | m.č./101/ | [14 empty] | VV | 2 | 1 | True | 0 | ROZPOCET
| VV |  | oškrabání | [14 empty] | VV | 2 | 1 | True | 0 | ROZPOCET
| VV |  | oškrabání strop | [14 empty] | VV | 2 | 1 | True | 0 | ROZPOCET
| VV |  | 16,89 |  | 16.89 | [12 empty] | VV | 2 | 2 | True | 0 | ROZPOCET
| VV |  | budova/9/ | [14 empty] | VV | 2 | 1 | True | 0 | ROZPOCET
| VV |  | bourací 1/NP/43 | [14 empty] | VV | 2 | 1 | True | 0 | ROZPOCET
| VV |  | m.č./101/ | [14 empty] | VV | 2 | 1 | True | 0 | ROZPOCET
| VV |  | oškrabání | [14 empty] | VV | 2 | 1 | True | 0 | ROZPOCET
| VV |  | oškrabání stěn | [14 empty] | VV | 2 | 1 | True | 0 | ROZPOCET
| VV |  | (4+4+4,465+4,465)*2,9 |  | 49.097 | [12 empty] | VV | 2 | 2 | True | 0 | ROZPOCET
| VV |  | budova/9/ | [14 empty] | VV | 2 | 1 | True | 0 | ROZPOCET
| VV |  | bourací 1/NP/45 | [14 empty] | VV | 2 | 1 | True | 0 | ROZPOCET
| VV |  | m.č./102/ | [14 empty] | VV | 2 | 1 | True | 0 | ROZPOCET
| VV |  | oškrabání | [14 empty] | VV | 2 | 1 | True | 0 | ROZPOCET
| VV |  | oškrabání strop | [14 empty] | VV | 2 | 1 | True | 0 | ROZPOCET
| VV |  | 12,23 |  | 12.23 | [12 empty] | VV | 2 | 2 | True | 0 | ROZPOCET
| VV |  | budova/9/ | [14 empty] | VV | 2 | 1 | True | 0 | ROZPOCET
| VV |  | bourací 1/NP/46 | [14 empty] | VV | 2 | 1 | True | 0 | ROZPOCET
| VV |  | m.č./102/ | [14 empty] | VV | 2 | 1 | True | 0 | ROZPOCET
| VV |  | oškrabání | [14 empty] | VV | 2 | 1 | True | 0 | ROZPOCET
| VV |  | oškrabání stěn | [14 empty] | VV | 2 | 1 | True | 0 | ROZPOCET
| VV |  | (3,15+3,15+4,465+4,65)*2,9 |  | 44.704 | [12 empty] | VV | 2 | 2 | True | 0 | ROZPOCET
| VV |  | budova/9/ | [14 empty] | VV | 2 | 1 | True | 0 | ROZPOCET
| VV |  | bourací 1/NP/48 | [14 empty] | VV | 2 | 1 | True | 0 | ROZPOCET
| VV |  | m.č./103/ | [14 empty] | VV | 2 | 1 | True | 0 | ROZPOCET
| VV |  | oškrabání | [14 empty] | VV | 2 | 1 | True | 0 | ROZPOCET
| VV |  | oškrabání strop | [14 empty] | VV | 2 | 1 | True | 0 | ROZPOCET
| VV |  | 13,38 |  | 13.38 | [12 empty] | VV | 2 | 2 | True | 0 | ROZPOCET
| VV |  | budova/9/ | [14 empty] | VV | 2 | 1 | True | 0 | ROZPOCET
| VV |  | bourací 1/NP/49 | [14 empty] | VV | 2 | 1 | True | 0 | ROZPOCET
| VV |  | m.č./103/ | [14 empty] | VV | 2 | 1 | True | 0 | ROZPOCET
| VV |  | oškrabání | [14 empty] | VV | 2 | 1 | True | 0 | ROZPOCET
| VV |  | oškrabání stěn | [14 empty] | VV | 2 | 1 | True | 0 | ROZPOCET
| VV |  | (3,2+3,2+4,465+4,465)*2,9 |  | 44.457 | [12 empty] | VV | 2 | 2 | True | 0 | ROZPOCET
| VV |  | budova/9/ | [14 empty] | VV | 2 | 1 | True | 0 | ROZPOCET
| VV |  | bourací 1/NP/51 | [14 empty] | VV | 2 | 1 | True | 0 | ROZPOCET
| VV |  | m.č./104/ | [14 empty] | VV | 2 | 1 | True | 0 | ROZPOCET
| VV |  | oškrabání | [14 empty] | VV | 2 | 1 | True | 0 | ROZPOCET
| VV |  | oškrabání strop | [14 empty] | VV | 2 | 1 | True | 0 | ROZPOCET
| VV |  | 13,45 |  | 13.45 | [12 empty] | VV | 2 | 2 | True | 0 | ROZPOCET
| VV |  | budova/9/ | [14 empty] | VV | 2 | 1 | True | 0 | ROZPOCET
| VV |  | bourací 1/NP/52 | [14 empty] | VV | 2 | 1 | True | 0 | ROZPOCET
| VV |  | m.č./104/ | [14 empty] | VV | 2 | 1 | True | 0 | ROZPOCET
| VV |  | oškrabání | [14 empty] | VV | 2 | 1 | True | 0 | ROZPOCET
| VV |  | oškrabání stěn | [14 empty] | VV | 2 | 1 | True | 0 | ROZPOCET
| VV |  | (3,2+3,2+4,465+4,465)*2,9 |  | 44.457 | [12 empty] | VV | 2 | 2 | True | 0 | ROZPOCET
| VV |  | budova/9/ | [14 empty] | VV | 2 | 1 | True | 0 | ROZPOCET
| VV |  | bourací 1/NP/54 | [14 empty] | VV | 2 | 1 | True | 0 | ROZPOCET
| VV |  | m.č./105/ | [14 empty] | VV | 2 | 1 | True | 0 | ROZPOCET
| VV |  | oškrabání | [14 empty] | VV | 2 | 1 | True | 0 | ROZPOCET
| VV |  | oškrabání strop | [14 empty] | VV | 2 | 1 | True | 0 | ROZPOCET
| VV |  | 13,79 |  | 13.79 | [12 empty] | VV | 2 | 2 | True | 0 | ROZPOCET
| VV |  | budova/9/ | [14 empty] | VV | 2 | 1 | True | 0 | ROZPOCET
| VV |  | bourací 1/NP/55 | [14 empty] | VV | 2 | 1 | True | 0 | ROZPOCET
| VV |  | m.č./105/ | [14 empty] | VV | 2 | 1 | True | 0 | ROZPOCET
| VV |  | oškrabání | [14 empty] | VV | 2 | 1 | True | 0 | ROZPOCET
| VV |  | oškrabání stěn | [14 empty] | VV | 2 | 1 | True | 0 | ROZPOCET
| VV |  | (3,1+3,1+4,465+4,465+0,6+0,6)*2,9 |  | 47.357 | [12 empty] | VV | 2 | 2 | True | 0 | ROZPOCET
| VV |  | budova/9/ | [14 empty] | VV | 2 | 1 | True | 0 | ROZPOCET
| VV |  | bourací 1/NP/57 | [14 empty] | VV | 2 | 1 | True | 0 | ROZPOCET
| VV |  | m.č./107/ | [14 empty] | VV | 2 | 1 | True | 0 | ROZPOCET
| VV |  | oškrabání | [14 empty] | VV | 2 | 1 | True | 0 | ROZPOCET
| VV |  | oškrabání strop | [14 empty] | VV | 2 | 1 | True | 0 | ROZPOCET
| VV |  | 2,7 |  | 2.7 | [12 empty] | VV | 2 | 2 | True | 0 | ROZPOCET
| VV |  | budova/9/ | [14 empty] | VV | 2 | 1 | True | 0 | ROZPOCET
| VV |  | bourací 1/NP/58 | [14 empty] | VV | 2 | 1 | True | 0 | ROZPOCET
| VV |  | m.č./107/ | [14 empty] | VV | 2 | 1 | True | 0 | ROZPOCET
| VV |  | oškrabání | [14 empty] | VV | 2 | 1 | True | 0 | ROZPOCET
| VV |  | oškrabání stěn | [14 empty] | VV | 2 | 1 | True | 0 | ROZPOCET
| VV |  | (1,683+1,683+1,12+1,12)*2,9 |  | 16.257 | [12 empty] | VV | 2 | 2 | True | 0 | ROZPOCET
| VV |  | Součet |  | 527.005 | [12 empty] | VV | 2 | 4 | True | 1 | ROZPOCET
20 | K | 784121011 | Rozmývání podkladu po oškrabání malby v místnostech výšky do 3,80 m | m2 | 527.005 |  | 0 | CS ÚRS 2025 01 |  | základní |  | 0 | 0 | 0 | 0 | 0 | 16 | K | 2 |  |  |  | ROZPOCET | 0 | 0 | 0 | 0 | 0 | 1 | 0 | 16 | -1377928963
| Online PSC |  | https://podminky.urs.cz/item/CS_URS_2025_01/784121011 | [14 empty] | Online PSC | 2
| VV |  | budova/9/ | [14 empty] | VV | 2 | 1 | True | 0 | ROZPOCET
| VV |  | bourací 1/NP/33 | [14 empty] | VV | 2 | 1 | True | 0 | ROZPOCET
| VV |  | m.č./112/ | [14 empty] | VV | 2 | 1 | True | 0 | ROZPOCET
| VV |  | oškrabání | [14 empty] | VV | 2 | 1 | True | 0 | ROZPOCET
| VV |  | oškrabání strop | [14 empty] | VV | 2 | 1 | True | 0 | ROZPOCET
| VV |  | 15,55 |  | 15.55 | [12 empty] | VV | 2 | 2 | True | 0 | ROZPOCET
| VV |  | budova/9/ | [14 empty] | VV | 2 | 1 | True | 0 | ROZPOCET
| VV |  | bourací 1/NP/34 | [14 empty] | VV | 2 | 1 | True | 0 | ROZPOCET
| VV |  | m.č./112/ | [14 empty] | VV | 2 | 1 | True | 0 | ROZPOCET
| VV |  | oškrabání | [14 empty] | VV | 2 | 1 | True | 0 | ROZPOCET
| VV |  | oškrabání stěn | [14 empty] | VV | 2 | 1 | True | 0 | ROZPOCET
| VV |  | (3,05+3,05+4,7+4,7)*2,9 |  | 44.95 | [12 empty] | VV | 2 | 2 | True | 0 | ROZPOCET
| VV |  | budova/9/ | [14 empty] | VV | 2 | 1 | True | 0 | ROZPOCET
| VV |  | bourací 1/NP/36 | [14 empty] | VV | 2 | 1 | True | 0 | ROZPOCET
| VV |  | m.č./115/ | [14 empty] | VV | 2 | 1 | True | 0 | ROZPOCET
| VV |  | oškrabání | [14 empty] | VV | 2 | 1 | True | 0 | ROZPOCET
| VV |  | oškrabání strop | [14 empty] | VV | 2 | 1 | True | 0 | ROZPOCET
| VV |  | 4,74 |  | 4.74 | [12 empty] | VV | 2 | 2 | True | 0 | ROZPOCET
| VV |  | budova/9/ | [14 empty] | VV | 2 | 1 | True | 0 | ROZPOCET
| VV |  | bourací 1/NP/37 | [14 empty] | VV | 2 | 1 | True | 0 | ROZPOCET
| VV |  | m.č./115/ | [14 empty] | VV | 2 | 1 | True | 0 | ROZPOCET
| VV |  | oškrabání | [14 empty] | VV | 2 | 1 | True | 0 | ROZPOCET
| VV |  | oškrabání stěn | [14 empty] | VV | 2 | 1 | True | 0 | ROZPOCET
| VV |  | (3+3+1,63+1,63)*2,9 |  | 26.854 | [12 empty] | VV | 2 | 2 | True | 0 | ROZPOCET
| VV |  | budova/9/ | [14 empty] | VV | 2 | 1 | True | 0 | ROZPOCET
| VV |  | bourací 1/NP/39 | [14 empty] | VV | 2 | 1 | True | 0 | ROZPOCET
| VV |  | m.č./108/ | [14 empty] | VV | 2 | 1 | True | 0 | ROZPOCET
| VV |  | oškrabání | [14 empty] | VV | 2 | 1 | True | 0 | ROZPOCET
| VV |  | oškrabání strop | [14 empty] | VV | 2 | 1 | True | 0 | ROZPOCET
| VV |  | 32,1 |  | 32.1 | [12 empty] | VV | 2 | 2 | True | 0 | ROZPOCET
| VV |  | budova/9/ | [14 empty] | VV | 2 | 1 | True | 0 | ROZPOCET
| VV |  | bourací 1/NP/40 | [14 empty] | VV | 2 | 1 | True | 0 | ROZPOCET
| VV |  | m.č./108/ | [14 empty] | VV | 2 | 1 | True | 0 | ROZPOCET
| VV |  | oškrabání | [14 empty] | VV | 2 | 1 | True | 0 | ROZPOCET
| VV |  | oškrabání stěn | [14 empty] | VV | 2 | 1 | True | 0 | ROZPOCET
| VV |  | (11,86+11,86+2,63+2,63)*2,9 |  | 84.042 | [12 empty] | VV | 2 | 2 | True | 0 | ROZPOCET
| VV |  | budova/9/ | [14 empty] | VV | 2 | 1 | True | 0 | ROZPOCET
| VV |  | bourací 1/NP/42 | [14 empty] | VV | 2 | 1 | True | 0 | ROZPOCET
| VV |  | m.č./101/ | [14 empty] | VV | 2 | 1 | True | 0 | ROZPOCET
| VV |  | oškrabání | [14 empty] | VV | 2 | 1 | True | 0 | ROZPOCET
| VV |  | oškrabání strop | [14 empty] | VV | 2 | 1 | True | 0 | ROZPOCET
| VV |  | 16,89 |  | 16.89 | [12 empty] | VV | 2 | 2 | True | 0 | ROZPOCET
| VV |  | budova/9/ | [14 empty] | VV | 2 | 1 | True | 0 | ROZPOCET
| VV |  | bourací 1/NP/43 | [14 empty] | VV | 2 | 1 | True | 0 | ROZPOCET
| VV |  | m.č./101/ | [14 empty] | VV | 2 | 1 | True | 0 | ROZPOCET
| VV |  | oškrabání | [14 empty] | VV | 2 | 1 | True | 0 | ROZPOCET
| VV |  | oškrabání stěn | [14 empty] | VV | 2 | 1 | True | 0 | ROZPOCET
| VV |  | (4+4+4,465+4,465)*2,9 |  | 49.097 | [12 empty] | VV | 2 | 2 | True | 0 | ROZPOCET
| VV |  | budova/9/ | [14 empty] | VV | 2 | 1 | True | 0 | ROZPOCET
| VV |  | bourací 1/NP/45 | [14 empty] | VV | 2 | 1 | True | 0 | ROZPOCET
| VV |  | m.č./102/ | [14 empty] | VV | 2 | 1 | True | 0 | ROZPOCET
| VV |  | oškrabání | [14 empty] | VV | 2 | 1 | True | 0 | ROZPOCET
| VV |  | oškrabání strop | [14 empty] | VV | 2 | 1 | True | 0 | ROZPOCET
| VV |  | 12,23 |  | 12.23 | [12 empty] | VV | 2 | 2 | True | 0 | ROZPOCET
| VV |  | budova/9/ | [14 empty] | VV | 2 | 1 | True | 0 | ROZPOCET
| VV |  | bourací 1/NP/46 | [14 empty] | VV | 2 | 1 | True | 0 | ROZPOCET
| VV |  | m.č./102/ | [14 empty] | VV | 2 | 1 | True | 0 | ROZPOCET
| VV |  | oškrabání | [14 empty] | VV | 2 | 1 | True | 0 | ROZPOCET
| VV |  | oškrabání stěn | [14 empty] | VV | 2 | 1 | True | 0 | ROZPOCET
| VV |  | (3,15+3,15+4,465+4,65)*2,9 |  | 44.704 | [12 empty] | VV | 2 | 2 | True | 0 | ROZPOCET
| VV |  | budova/9/ | [14 empty] | VV | 2 | 1 | True | 0 | ROZPOCET
| VV |  | bourací 1/NP/48 | [14 empty] | VV | 2 | 1 | True | 0 | ROZPOCET
| VV |  | m.č./103/ | [14 empty] | VV | 2 | 1 | True | 0 | ROZPOCET
| VV |  | oškrabání | [14 empty] | VV | 2 | 1 | True | 0 | ROZPOCET
| VV |  | oškrabání strop | [14 empty] | VV | 2 | 1 | True | 0 | ROZPOCET
| VV |  | 13,38 |  | 13.38 | [12 empty] | VV | 2 | 2 | True | 0 | ROZPOCET
| VV |  | budova/9/ | [14 empty] | VV | 2 | 1 | True | 0 | ROZPOCET
| VV |  | bourací 1/NP/49 | [14 empty] | VV | 2 | 1 | True | 0 | ROZPOCET
| VV |  | m.č./103/ | [14 empty] | VV | 2 | 1 | True | 0 | ROZPOCET
| VV |  | oškrabání | [14 empty] | VV | 2 | 1 | True | 0 | ROZPOCET
| VV |  | oškrabání stěn | [14 empty] | VV | 2 | 1 | True | 0 | ROZPOCET
| VV |  | (3,2+3,2+4,465+4,465)*2,9 |  | 44.457 | [12 empty] | VV | 2 | 2 | True | 0 | ROZPOCET
| VV |  | budova/9/ | [14 empty] | VV | 2 | 1 | True | 0 | ROZPOCET
| VV |  | bourací 1/NP/51 | [14 empty] | VV | 2 | 1 | True | 0 | ROZPOCET
| VV |  | m.č./104/ | [14 empty] | VV | 2 | 1 | True | 0 | ROZPOCET
| VV |  | oškrabání | [14 empty] | VV | 2 | 1 | True | 0 | ROZPOCET
| VV |  | oškrabání strop | [14 empty] | VV | 2 | 1 | True | 0 | ROZPOCET
| VV |  | 13,45 |  | 13.45 | [12 empty] | VV | 2 | 2 | True | 0 | ROZPOCET
| VV |  | budova/9/ | [14 empty] | VV | 2 | 1 | True | 0 | ROZPOCET
| VV |  | bourací 1/NP/52 | [14 empty] | VV | 2 | 1 | True | 0 | ROZPOCET
| VV |  | m.č./104/ | [14 empty] | VV | 2 | 1 | True | 0 | ROZPOCET
| VV |  | oškrabání | [14 empty] | VV | 2 | 1 | True | 0 | ROZPOCET
| VV |  | oškrabání stěn | [14 empty] | VV | 2 | 1 | True | 0 | ROZPOCET
| VV |  | (3,2+3,2+4,465+4,465)*2,9 |  | 44.457 | [12 empty] | VV | 2 | 2 | True | 0 | ROZPOCET
| VV |  | budova/9/ | [14 empty] | VV | 2 | 1 | True | 0 | ROZPOCET
| VV |  | bourací 1/NP/54 | [14 empty] | VV | 2 | 1 | True | 0 | ROZPOCET
| VV |  | m.č./105/ | [14 empty] | VV | 2 | 1 | True | 0 | ROZPOCET
| VV |  | oškrabání | [14 empty] | VV | 2 | 1 | True | 0 | ROZPOCET
| VV |  | oškrabání strop | [14 empty] | VV | 2 | 1 | True | 0 | ROZPOCET
| VV |  | 13,79 |  | 13.79 | [12 empty] | VV | 2 | 2 | True | 0 | ROZPOCET
| VV |  | budova/9/ | [14 empty] | VV | 2 | 1 | True | 0 | ROZPOCET
| VV |  | bourací 1/NP/55 | [14 empty] | VV | 2 | 1 | True | 0 | ROZPOCET
| VV |  | m.č./105/ | [14 empty] | VV | 2 | 1 | True | 0 | ROZPOCET
| VV |  | oškrabání | [14 empty] | VV | 2 | 1 | True | 0 | ROZPOCET
| VV |  | oškrabání stěn | [14 empty] | VV | 2 | 1 | True | 0 | ROZPOCET
| VV |  | (3,1+3,1+4,465+4,465+0,6+0,6)*2,9 |  | 47.357 | [12 empty] | VV | 2 | 2 | True | 0 | ROZPOCET
| VV |  | budova/9/ | [14 empty] | VV | 2 | 1 | True | 0 | ROZPOCET
| VV |  | bourací 1/NP/57 | [14 empty] | VV | 2 | 1 | True | 0 | ROZPOCET
| VV |  | m.č./107/ | [14 empty] | VV | 2 | 1 | True | 0 | ROZPOCET
| VV |  | oškrabání | [14 empty] | VV | 2 | 1 | True | 0 | ROZPOCET
| VV |  | oškrabání strop | [14 empty] | VV | 2 | 1 | True | 0 | ROZPOCET
| VV |  | 2,7 |  | 2.7 | [12 empty] | VV | 2 | 2 | True | 0 | ROZPOCET
| VV |  | budova/9/ | [14 empty] | VV | 2 | 1 | True | 0 | ROZPOCET
| VV |  | bourací 1/NP/58 | [14 empty] | VV | 2 | 1 | True | 0 | ROZPOCET
| VV |  | m.č./107/ | [14 empty] | VV | 2 | 1 | True | 0 | ROZPOCET
| VV |  | oškrabání | [14 empty] | VV | 2 | 1 | True | 0 | ROZPOCET
| VV |  | oškrabání stěn | [14 empty] | VV | 2 | 1 | True | 0 | ROZPOCET
| VV |  | (1,683+1,683+1,12+1,12)*2,9 |  | 16.257 | [12 empty] | VV | 2 | 2 | True | 0 | ROZPOCET
| VV |  | Součet |  | 527.005 | [12 empty] | VV | 2 | 4 | True | 1 | ROZPOCET

## 2025-074-2-01-02 - Budova...
{fad7e69e-f35f-4f61-954f-380e07e8be36}
2
| KRYCÍ LIST SOUPISU PRACÍ | [7 empty] | v --- níže se nacházejí doplnkové a pomocné údaje k sestavám --- v | [8 empty] | False
Stavba:
Domov seniorů Vojkov
Objekt:
2025-074-2 - Budova 9
Soupis:
2025-074-2-01 - Budova 9- bourací práce
Úroveň 3:
2025-074-2-01-02 - Budova 9- bourací práce- 2.NP
| KSO: |  |  |  |  | CC-CZ:
| Místo: |  | Vojkov 1, Vrchotovy Janovice |  |  | Datum: | 12. 5. 2025
| Zadavatel: |  |  |  |  | IČ:
|  | Domov seniorů Vojkov 1, Vrchotovy Janovice |  |  |  | DIČ:
| Účastník: |  |  |  |  | IČ: | Vyplň údaj
|  | Vyplň údaj |  |  |  | DIČ: | Vyplň údaj
| Projektant: |  |  |  |  | IČ:
|  | ČOS exim,s.r.o. Alešova 26, České Budějovice |  |  |  | DIČ:
| Zpracovatel: |  |  |  |  | IČ:
|  | Ing. Dana Mlejnková |  |  |  | DIČ:
Poznámka:
Zpracováno dle metodiky ÚRS s maximálním zatříděním položek (popisu činností) dle Třídníku stavebních konstrukcí a prací. Použita databáze směrných cen 2025/I. Položky, které databáze neobsahuje, oceněny dle brutto ceníků příslušných dodavatelů. Veškeré názvy jednotlivých zařízení jsou uvedeny pouze pro určení technické úrovně a provozních parametrů. Ve všech případech lze použít i jiná než navržená zařízení, která mají podobnou nebo minimálně stejnou kvalitu, účinnost a výkon, parametry použití, ev. hlučnost (která bezpodmínečně splňuje platné hygienické normy). Celková množství u jednotlivých položek (kusy, metry) byla odměřena a sečtena ručně a digitálně z výkresů.
| Cena bez DPH | [5 empty] | 0
|  |  | Základ daně |  |  | Sazba daně | Výše daně
| DPH | základní | 0 |  |  | 21% | 0
|  | snížená | 0 |  |  | 12% | 0
|  | zákl. přenesená | 0 |  |  | 21% | 0
|  | sníž. přenesená | 0 |  |  | 12% | 0
|  | nulová | 0 |  |  | 0% | 0
| Cena s DPH |  |  | v | CZK |  | 0
REKAPITULACE ČLENĚNÍ SOUPISU PRACÍ
Stavba:
Domov seniorů Vojkov
Objekt:
2025-074-2 - Budova 9
Soupis:
2025-074-2-01 - Budova 9- bourací práce
Úroveň 3:
2025-074-2-01-02 - Budova 9- bourací práce- 2.NP
Místo: |  |  | Vojkov 1, Vrchotovy Janovice |  |  | Datum: | 12. 5. 2025
Zadavatel: |  |  | Domov seniorů Vojkov 1, Vrchotovy Janovice |  |  | Projektant: | ČOS exim,s.r.o. Alešova 26, České Budějovice
Účastník: |  |  | Vyplň údaj |  |  | Zpracovatel: | Ing. Dana Mlejnková
Kód dílu - Popis | [6 empty] | Cena celkem [CZK]
Náklady stavby celkem | [6 empty] | 0 | [11 empty] | -1
| HSV - Práce a dodávky HSV | [5 empty] | 0
| 94 - Lešení a stavební výtahy | [5 empty] | 0
| 96 - Bourání konstrukcí | [5 empty] | 0
| 997 - Doprava suti a vybouraných hmot | [5 empty] | 0
| PSV - Práce a dodávky PSV | [5 empty] | 0
| 766 - Konstrukce truhlářské | [5 empty] | 0
| 784 - Dokončovací práce - malby a tapety | [5 empty] | 0
SOUPIS PRACÍ
Stavba:
Domov seniorů Vojkov
Objekt:
2025-074-2 - Budova 9
Soupis:
2025-074-2-01 - Budova 9- bourací práce
Úroveň 3:
2025-074-2-01-02 - Budova 9- bourací práce- 2.NP
Místo: |  |  | Vojkov 1, Vrchotovy Janovice |  |  | Datum: | 12. 5. 2025
Zadavatel: |  |  | Domov seniorů Vojkov 1, Vrchotovy Janovice |  |  | Projektant: | ČOS exim,s.r.o. Alešova 26, České Budějovice
Účastník: |  |  | Vyplň údaj |  |  | Zpracovatel: | Ing. Dana Mlejnková
PČ | Typ | Kód | Popis | MJ | Množství | J.cena [CZK] | Cena celkem [CZK] | Cenová soustava |  | DPH | J. Nh [h] | Nh celkem [h] | J. hmotnost [t] | Hmotnost celkem [t] | J. suť [t] | Suť Celkem [t]
Náklady soupisu celkem | [6 empty] | 0 |  |  |  |  | 0 |  | 0.45506 |  | 1.2605 |  | D | -1 | [10 empty] | 0
| D | HSV | Práce a dodávky HSV |  |  |  | 0 |  |  |  |  | 0 |  | 0 |  | 0.91946 | 1 | D | 0 |  |  |  | ROZPOCET | [6 empty] | 0
| D | 94 | Lešení a stavební výtahy |  |  |  | 0 |  |  |  |  | 0 |  | 0 |  | 0 | 1 | D | 1 |  |  |  | ROZPOCET | [6 empty] | 0
1 | K | 949101111 | Lešení pomocné pracovní pro objekty pozemních staveb pro zatížení do 150 kg/m2, o výšce lešeňové podlahy do 1,9 m | m2 | 82.97 |  | 0 | CS ÚRS 2025 01 |  | základní |  | 0 | 0 | 0 | 0 | 0 | 4 | K | 2 |  |  |  | ROZPOCET | 0 | 0 | 0 | 0 | 0 | 1 | 0 | 4 | 454491700
| Online PSC |  | https://podminky.urs.cz/item/CS_URS_2025_01/949101111 | [14 empty] | Online PSC | 2
| VV |  | budova/9/ | [14 empty] | VV | 2 | 1 | True | 0 | ROZPOCET
| VV |  | bourací 1/NP/76 | [14 empty] | VV | 2 | 1 | True | 0 | ROZPOCET
| VV |  | m.č./213/ | [14 empty] | VV | 2 | 1 | True | 0 | ROZPOCET
| VV |  | lešení | [14 empty] | VV | 2 | 1 | True | 0 | ROZPOCET
| VV |  | lešení pomocné | [14 empty] | VV | 2 | 1 | True | 0 | ROZPOCET
| VV |  | 4,27 |  | 4.27 | [12 empty] | VV | 2 | 2 | True | 0 | ROZPOCET
| VV |  | budova/9/ | [14 empty] | VV | 2 | 1 | True | 0 | ROZPOCET
| VV |  | bourací 1/NP/79 | [14 empty] | VV | 2 | 1 | True | 0 | ROZPOCET
| VV |  | m.č./212/ | [14 empty] | VV | 2 | 1 | True | 0 | ROZPOCET
| VV |  | lešení | [14 empty] | VV | 2 | 1 | True | 0 | ROZPOCET
| VV |  | lešení pomocné | [14 empty] | VV | 2 | 1 | True | 0 | ROZPOCET
| VV |  | 15,56 |  | 15.56 | [12 empty] | VV | 2 | 2 | True | 0 | ROZPOCET
| VV |  | budova/9/ | [14 empty] | VV | 2 | 1 | True | 0 | ROZPOCET
| VV |  | bourací 1/NP/82 | [14 empty] | VV | 2 | 1 | True | 0 | ROZPOCET
| VV |  | m.č./215/ | [14 empty] | VV | 2 | 1 | True | 0 | ROZPOCET
| VV |  | lešení | [14 empty] | VV | 2 | 1 | True | 0 | ROZPOCET
| VV |  | lešení pomocné | [14 empty] | VV | 2 | 1 | True | 0 | ROZPOCET
| VV |  | 0,76 |  | 0.76 | [12 empty] | VV | 2 | 2 | True | 0 | ROZPOCET
| VV |  | budova/9/ | [14 empty] | VV | 2 | 1 | True | 0 | ROZPOCET
| VV |  | bourací 1/NP/85 | [14 empty] | VV | 2 | 1 | True | 0 | ROZPOCET
| VV |  | m.č./202/ | [14 empty] | VV | 2 | 1 | True | 0 | ROZPOCET
| VV |  | lešení | [14 empty] | VV | 2 | 1 | True | 0 | ROZPOCET
| VV |  | lešení pomocné | [14 empty] | VV | 2 | 1 | True | 0 | ROZPOCET
| VV |  | 17,52 |  | 17.52 | [12 empty] | VV | 2 | 2 | True | 0 | ROZPOCET
| VV |  | budova/9/ | [14 empty] | VV | 2 | 1 | True | 0 | ROZPOCET
| VV |  | bourací 1/NP/88 | [14 empty] | VV | 2 | 1 | True | 0 | ROZPOCET
| VV |  | m.č./203/ | [14 empty] | VV | 2 | 1 | True | 0 | ROZPOCET
| VV |  | lešení | [14 empty] | VV | 2 | 1 | True | 0 | ROZPOCET
| VV |  | lešení pomocné | [14 empty] | VV | 2 | 1 | True | 0 | ROZPOCET
| VV |  | 15,45 |  | 15.45 | [12 empty] | VV | 2 | 2 | True | 0 | ROZPOCET
| VV |  | budova/9/ | [14 empty] | VV | 2 | 1 | True | 0 | ROZPOCET
| VV |  | bourací 1/NP/91 | [14 empty] | VV | 2 | 1 | True | 0 | ROZPOCET
| VV |  | m.č./205/ | [14 empty] | VV | 2 | 1 | True | 0 | ROZPOCET
| VV |  | lešení | [14 empty] | VV | 2 | 1 | True | 0 | ROZPOCET
| VV |  | lešení pomocné | [14 empty] | VV | 2 | 1 | True | 0 | ROZPOCET
| VV |  | 7,95 |  | 7.95 | [12 empty] | VV | 2 | 2 | True | 0 | ROZPOCET
| VV |  | budova/9/ | [14 empty] | VV | 2 | 1 | True | 0 | ROZPOCET
| VV |  | bourací 1/NP/94 | [14 empty] | VV | 2 | 1 | True | 0 | ROZPOCET
| VV |  | m.č./207/ | [14 empty] | VV | 2 | 1 | True | 0 | ROZPOCET
| VV |  | lešení | [14 empty] | VV | 2 | 1 | True | 0 | ROZPOCET
| VV |  | lešení pomocné | [14 empty] | VV | 2 | 1 | True | 0 | ROZPOCET
| VV |  | 3,4 |  | 3.4 | [12 empty] | VV | 2 | 2 | True | 0 | ROZPOCET
| VV |  | budova/9/ | [14 empty] | VV | 2 | 1 | True | 0 | ROZPOCET
| VV |  | bourací 1/NP/97 | [14 empty] | VV | 2 | 1 | True | 0 | ROZPOCET
| VV |  | m.č./206/ | [14 empty] | VV | 2 | 1 | True | 0 | ROZPOCET
| VV |  | lešení | [14 empty] | VV | 2 | 1 | True | 0 | ROZPOCET
| VV |  | lešení pomocné | [14 empty] | VV | 2 | 1 | True | 0 | ROZPOCET
| VV |  | 5,22 |  | 5.22 | [12 empty] | VV | 2 | 2 | True | 0 | ROZPOCET
| VV |  | budova/9/ | [14 empty] | VV | 2 | 1 | True | 0 | ROZPOCET
| VV |  | bourací 1/NP/102 | [14 empty] | VV | 2 | 1 | True | 0 | ROZPOCET
| VV |  | m.č./214/ | [14 empty] | VV | 2 | 1 | True | 0 | ROZPOCET
| VV |  | lešení | [14 empty] | VV | 2 | 1 | True | 0 | ROZPOCET
| VV |  | lešení pomocné | [14 empty] | VV | 2 | 1 | True | 0 | ROZPOCET
| VV |  | 12,84 |  | 12.84 | [12 empty] | VV | 2 | 2 | True | 0 | ROZPOCET
| VV |  | Součet |  | 82.97 | [12 empty] | VV | 2 | 4 | True | 1 | ROZPOCET
| D | 96 | Bourání konstrukcí |  |  |  | 0 |  |  |  |  | 0 |  | 0 |  | 0.91946 | 1 | D | 1 |  |  |  | ROZPOCET | [6 empty] | 0
2 | K | 968072455 | Vybourání kovových rámů oken s křídly, dveřních zárubní, vrat, stěn, ostění nebo obkladů dveřních zárubní, plochy do 2 m2 | m2 | 8.668 |  | 0 | CS ÚRS 2025 01 |  | základní |  | 0 | 0 | 0 | 0.076 | 0.65877 | 4 | K | 2 |  |  |  | ROZPOCET | 0 | 0 | 0 | 0 | 0 | 1 | 0 | 4 | -1106739461
| Online PSC |  | https://podminky.urs.cz/item/CS_URS_2025_01/968072455 | [14 empty] | Online PSC | 2
| VV |  | budova/9/ | [14 empty] | VV | 2 | 1 | True | 0 | ROZPOCET
| VV |  | bourací 1/NP/63 | [14 empty] | VV | 2 | 1 | True | 0 | ROZPOCET
| VV |  | m.č./215/ | [14 empty] | VV | 2 | 1 | True | 0 | ROZPOCET
| VV |  | zárubeň | [14 empty] | VV | 2 | 1 | True | 0 | ROZPOCET
| VV |  | vybourání zárubně /600*1970/ | [14 empty] | VV | 2 | 1 | True | 0 | ROZPOCET
| VV |  | 0,6*1,97 |  | 1.182 | [12 empty] | VV | 2 | 2 | True | 0 | ROZPOCET
| VV |  | budova/9/ | [14 empty] | VV | 2 | 1 | True | 0 | ROZPOCET
| VV |  | bourací 1/NP/65 | [14 empty] | VV | 2 | 1 | True | 0 | ROZPOCET
| VV |  | m.č./212/ | [14 empty] | VV | 2 | 1 | True | 0 | ROZPOCET
| VV |  | zárubeň | [14 empty] | VV | 2 | 1 | True | 0 | ROZPOCET
| VV |  | vybourání zárubně /700*1970/ | [14 empty] | VV | 2 | 1 | True | 0 | ROZPOCET
| VV |  | 0,7*1,97 |  | 1.379 | [12 empty] | VV | 2 | 2 | True | 0 | ROZPOCET
| VV |  | budova/9/ | [14 empty] | VV | 2 | 1 | True | 0 | ROZPOCET
| VV |  | bourací 1/NP/67 | [14 empty] | VV | 2 | 1 | True | 0 | ROZPOCET
| VV |  | m.č./202/ | [14 empty] | VV | 2 | 1 | True | 0 | ROZPOCET
| VV |  | zárubeň | [14 empty] | VV | 2 | 1 | True | 0 | ROZPOCET
| VV |  | vybourání zárubně /900*1970/ | [14 empty] | VV | 2 | 1 | True | 0 | ROZPOCET
| VV |  | 0,9*1,97 |  | 1.773 | [12 empty] | VV | 2 | 2 | True | 0 | ROZPOCET
| VV |  | budova/9/ | [14 empty] | VV | 2 | 1 | True | 0 | ROZPOCET
| VV |  | bourací 1/NP/69 | [14 empty] | VV | 2 | 1 | True | 0 | ROZPOCET
| VV |  | m.č./203/ | [14 empty] | VV | 2 | 1 | True | 0 | ROZPOCET
| VV |  | zárubeň | [14 empty] | VV | 2 | 1 | True | 0 | ROZPOCET
| VV |  | vybourání zárubně /900*1970/ | [14 empty] | VV | 2 | 1 | True | 0 | ROZPOCET
| VV |  | 0,9*1,97 |  | 1.773 | [12 empty] | VV | 2 | 2 | True | 0 | ROZPOCET
| VV |  | budova/9/ | [14 empty] | VV | 2 | 1 | True | 0 | ROZPOCET
| VV |  | bourací 1/NP/71 | [14 empty] | VV | 2 | 1 | True | 0 | ROZPOCET
| VV |  | m.č./207/ | [14 empty] | VV | 2 | 1 | True | 0 | ROZPOCET
| VV |  | zárubeň | [14 empty] | VV | 2 | 1 | True | 0 | ROZPOCET
| VV |  | vybourání zárubně /600*1970/ | [14 empty] | VV | 2 | 1 | True | 0 | ROZPOCET
| VV |  | 0,6*1,97 |  | 1.182 | [12 empty] | VV | 2 | 2 | True | 0 | ROZPOCET
| VV |  | budova/9/ | [14 empty] | VV | 2 | 1 | True | 0 | ROZPOCET
| VV |  | bourací 1/NP/73 | [14 empty] | VV | 2 | 1 | True | 0 | ROZPOCET
| VV |  | m.č./206/ | [14 empty] | VV | 2 | 1 | True | 0 | ROZPOCET
| VV |  | zárubeň | [14 empty] | VV | 2 | 1 | True | 0 | ROZPOCET
| VV |  | vybourání zárubně /700*1970/ | [14 empty] | VV | 2 | 1 | True | 0 | ROZPOCET
| VV |  | 0,7*1,97 |  | 1.379 | [12 empty] | VV | 2 | 2 | True | 0 | ROZPOCET
| VV |  | Součet |  | 8.668 | [12 empty] | VV | 2 | 4 | True | 1 | ROZPOCET
3 | K | 968072456 | Vybourání kovových rámů oken s křídly, dveřních zárubní, vrat, stěn, ostění nebo obkladů dveřních zárubní, plochy přes 2 m2 | m2 | 4.138 |  | 0 | CS ÚRS 2025 01 |  | základní |  | 0 | 0 | 0 | 0.063 | 0.26069 | 4 | K | 2 |  |  |  | ROZPOCET | 0 | 0 | 0 | 0 | 0 | 1 | 0 | 4 | 1988947455
| Online PSC |  | https://podminky.urs.cz/item/CS_URS_2025_01/968072456 | [14 empty] | Online PSC | 2
| VV |  | budova/9/ | [14 empty] | VV | 2 | 1 | True | 0 | ROZPOCET
| VV |  | bourací 1/NP/61 | [14 empty] | VV | 2 | 1 | True | 0 | ROZPOCET
| VV |  | m.č./213/ | [14 empty] | VV | 2 | 1 | True | 0 | ROZPOCET
| VV |  | zárubeň | [14 empty] | VV | 2 | 1 | True | 0 | ROZPOCET
| VV |  | vybourání zárubně /1050*1970/ | [14 empty] | VV | 2 | 1 | True | 0 | ROZPOCET
| VV |  | 1,05*1,97 |  | 2.069 | [12 empty] | VV | 2 | 2 | True | 0 | ROZPOCET
| VV |  | budova/9/ | [14 empty] | VV | 2 | 1 | True | 0 | ROZPOCET
| VV |  | bourací 1/NP/99 | [14 empty] | VV | 2 | 1 | True | 0 | ROZPOCET
| VV |  | m.č./214/ | [14 empty] | VV | 2 | 1 | True | 0 | ROZPOCET
| VV |  | zárubeň | [14 empty] | VV | 2 | 1 | True | 0 | ROZPOCET
| VV |  | vybourání zárubně /1050*1970/ | [14 empty] | VV | 2 | 1 | True | 0 | ROZPOCET
| VV |  | 1,05*1,97 |  | 2.069 | [12 empty] | VV | 2 | 2 | True | 0 | ROZPOCET
| VV |  | Součet |  | 4.138 | [12 empty] | VV | 2 | 4 | True | 1 | ROZPOCET
| D | 997 | Doprava suti a vybouraných hmot |  |  |  | 0 |  |  |  |  | 0 |  | 0 |  | 0 | 1 | D | 1 |  |  |  | ROZPOCET | [6 empty] | 0
4 | K | 997013211 | Vnitrostaveništní doprava suti a vybouraných hmot vodorovně do 50 m s naložením ručně pro budovy a haly výšky do 6 m | t | 1.261 |  | 0 | CS ÚRS 2025 01 |  | základní |  | 0 | 0 | 0 | 0 | 0 | 4 | K | 2 |  |  |  | ROZPOCET | 0 | 0 | 0 | 0 | 0 | 1 | 0 | 4 | -302266263
| Online PSC |  | https://podminky.urs.cz/item/CS_URS_2025_01/997013211 | [14 empty] | Online PSC | 2
5 | K | 997013501 | Odvoz suti a vybouraných hmot na skládku nebo meziskládku se složením, na vzdálenost do 1 km | t | 1.261 |  | 0 | CS ÚRS 2025 01 |  | základní |  | 0 | 0 | 0 | 0 | 0 | 4 | K | 2 |  |  |  | ROZPOCET | 0 | 0 | 0 | 0 | 0 | 1 | 0 | 4 | -1647519
| Online PSC |  | https://podminky.urs.cz/item/CS_URS_2025_01/997013501 | [14 empty] | Online PSC | 2
6 | K | 997013509 | Odvoz suti a vybouraných hmot na skládku nebo meziskládku se složením, na vzdálenost Příplatek k ceně za každý další započatý 1 km přes 1 km | t | 32.786 |  | 0 | CS ÚRS 2025 01 |  | základní |  | 0 | 0 | 0 | 0 | 0 | 4 | K | 2 |  |  |  | ROZPOCET | 0 | 0 | 0 | 0 | 0 | 1 | 0 | 4 | -1572678737
| Online PSC |  | https://podminky.urs.cz/item/CS_URS_2025_01/997013509 | [14 empty] | Online PSC | 2
| VV |  | 1,261*26 'Přepočtené koeficientem množství |  | 32.786 | [12 empty] | VV | 2 | 2 | False | 1 | ROZPOCET
7 | K | 997013603 | Poplatek za uložení stavebního odpadu na skládce (skládkovné) cihelného zatříděného do Katalogu odpadů pod kódem 17 01 02 | t | 0.141 |  | 0 | CS ÚRS 2025 01 |  | základní |  | 0 | 0 | 0 | 0 | 0 | 4 | K | 2 |  |  |  | ROZPOCET | 0 | 0 | 0 | 0 | 0 | 1 | 0 | 4 | -181314572
| Online PSC |  | https://podminky.urs.cz/item/CS_URS_2025_01/997013603 | [14 empty] | Online PSC | 2
| VV |  | 0,141 |  | 0.141 | [12 empty] | VV | 2 | 2 | True | 0 | ROZPOCET
| VV |  | Součet |  | 0.141 | [12 empty] | VV | 2 | 4 | True | 1 | ROZPOCET
8 | K | 997013631 | Poplatek za uložení stavebního odpadu na skládce (skládkovné) směsného stavebního a demoličního zatříděného do Katalogu odpadů pod kódem 17 09 04 | t | 0.919 |  | 0 | CS ÚRS 2025 01 |  | základní |  | 0 | 0 | 0 | 0 | 0 | 4 | K | 2 |  |  |  | ROZPOCET | 0 | 0 | 0 | 0 | 0 | 1 | 0 | 4 | -749342839
| Online PSC |  | https://podminky.urs.cz/item/CS_URS_2025_01/997013631 | [14 empty] | Online PSC | 2
| VV |  | 0,919 |  | 0.919 | [12 empty] | VV | 2 | 2 | True | 0 | ROZPOCET
| VV |  | Součet |  | 0.919 | [12 empty] | VV | 2 | 4 | True | 1 | ROZPOCET
9 | K | 997013811 | Poplatek za uložení stavebního odpadu na skládce (skládkovné) dřevěného zatříděného do Katalogu odpadů pod kódem 17 02 01 | t | 0.2 |  | 0 | CS ÚRS 2025 01 |  | základní |  | 0 | 0 | 0 | 0 | 0 | 4 | K | 2 |  |  |  | ROZPOCET | 0 | 0 | 0 | 0 | 0 | 1 | 0 | 4 | 1668292111
| Online PSC |  | https://podminky.urs.cz/item/CS_URS_2025_01/997013811 | [14 empty] | Online PSC | 2
| VV |  | 0,2 |  | 0.2 | [12 empty] | VV | 2 | 2 | True | 0 | ROZPOCET
| VV |  | Součet |  | 0.2 | [12 empty] | VV | 2 | 4 | True | 1 | ROZPOCET
| D | PSV | Práce a dodávky PSV |  |  |  | 0 |  |  |  |  | 0 |  | 0.45506 |  | 0.34107 | 2 | D | 0 |  |  |  | ROZPOCET | [6 empty] | 0
| D | 766 | Konstrukce truhlářské |  |  |  | 0 |  |  |  |  | 0 |  | 0 |  | 0.2 | 2 | D | 1 |  |  |  | ROZPOCET | [6 empty] | 0
10 | K | 766691914 | Ostatní práce vyvěšení nebo zavěšení křídel dřevěných dveřních, plochy do 2 m2 | kus | 6 |  | 0 | CS ÚRS 2025 01 |  | základní |  | 0 | 0 | 0 | 0.024 | 0.144 | 16 | K | 2 |  |  |  | ROZPOCET | 0 | 0 | 0 | 0 | 0 | 1 | 0 | 16 | 1743856709
| Online PSC |  | https://podminky.urs.cz/item/CS_URS_2025_01/766691914 | [14 empty] | Online PSC | 2
| VV |  | budova/9/ | [14 empty] | VV | 2 | 1 | True | 0 | ROZPOCET
| VV |  | bourací 1/NP/62 | [14 empty] | VV | 2 | 1 | True | 0 | ROZPOCET
| VV |  | m.č./215/ | [14 empty] | VV | 2 | 1 | True | 0 | ROZPOCET
| VV |  | dveře | [14 empty] | VV | 2 | 1 | True | 0 | ROZPOCET
| VV |  | vyvěšení dveří /600*1970/ | [14 empty] | VV | 2 | 1 | True | 0 | ROZPOCET
| VV |  | 1 |  | 1 | [12 empty] | VV | 2 | 2 | True | 0 | ROZPOCET
| VV |  | budova/9/ | [14 empty] | VV | 2 | 1 | True | 0 | ROZPOCET
| VV |  | bourací 1/NP/64 | [14 empty] | VV | 2 | 1 | True | 0 | ROZPOCET
| VV |  | m.č./212/ | [14 empty] | VV | 2 | 1 | True | 0 | ROZPOCET
| VV |  | dveře | [14 empty] | VV | 2 | 1 | True | 0 | ROZPOCET
| VV |  | vyvěšení dveří /700*1970/ | [14 empty] | VV | 2 | 1 | True | 0 | ROZPOCET
| VV |  | 1 |  | 1 | [12 empty] | VV | 2 | 2 | True | 0 | ROZPOCET
| VV |  | budova/9/ | [14 empty] | VV | 2 | 1 | True | 0 | ROZPOCET
| VV |  | bourací 1/NP/66 | [14 empty] | VV | 2 | 1 | True | 0 | ROZPOCET
| VV |  | m.č./202/ | [14 empty] | VV | 2 | 1 | True | 0 | ROZPOCET
| VV |  | dveře | [14 empty] | VV | 2 | 1 | True | 0 | ROZPOCET
| VV |  | vyvěšení dveří /900*1970/ | [14 empty] | VV | 2 | 1 | True | 0 | ROZPOCET
| VV |  | 1 |  | 1 | [12 empty] | VV | 2 | 2 | True | 0 | ROZPOCET
| VV |  | budova/9/ | [14 empty] | VV | 2 | 1 | True | 0 | ROZPOCET
| VV |  | bourací 1/NP/68 | [14 empty] | VV | 2 | 1 | True | 0 | ROZPOCET
| VV |  | m.č./203/ | [14 empty] | VV | 2 | 1 | True | 0 | ROZPOCET
| VV |  | dveře | [14 empty] | VV | 2 | 1 | True | 0 | ROZPOCET
| VV |  | vyvěšení dveří /900*1970/ | [14 empty] | VV | 2 | 1 | True | 0 | ROZPOCET
| VV |  | 1 |  | 1 | [12 empty] | VV | 2 | 2 | True | 0 | ROZPOCET
| VV |  | budova/9/ | [14 empty] | VV | 2 | 1 | True | 0 | ROZPOCET
| VV |  | bourací 1/NP/70 | [14 empty] | VV | 2 | 1 | True | 0 | ROZPOCET
| VV |  | m.č./207/ | [14 empty] | VV | 2 | 1 | True | 0 | ROZPOCET
| VV |  | dveře | [14 empty] | VV | 2 | 1 | True | 0 | ROZPOCET
| VV |  | vyvěšení dveří /600*1970/ | [14 empty] | VV | 2 | 1 | True | 0 | ROZPOCET
| VV |  | 1 |  | 1 | [12 empty] | VV | 2 | 2 | True | 0 | ROZPOCET
| VV |  | budova/9/ | [14 empty] | VV | 2 | 1 | True | 0 | ROZPOCET
| VV |  | bourací 1/NP/72 | [14 empty] | VV | 2 | 1 | True | 0 | ROZPOCET
| VV |  | m.č./206/ | [14 empty] | VV | 2 | 1 | True | 0 | ROZPOCET
| VV |  | dveře | [14 empty] | VV | 2 | 1 | True | 0 | ROZPOCET
| VV |  | vyvěšení dveří /700*1970/ | [14 empty] | VV | 2 | 1 | True | 0 | ROZPOCET
| VV |  | 1 |  | 1 | [12 empty] | VV | 2 | 2 | True | 0 | ROZPOCET
| VV |  | Součet |  | 6 | [12 empty] | VV | 2 | 4 | True | 1 | ROZPOCET
11 | K | 766691915 | Ostatní práce vyvěšení nebo zavěšení křídel dřevěných dveřních, plochy přes 2 m2 | kus | 2 |  | 0 | CS ÚRS 2025 01 |  | základní |  | 0 | 0 | 0 | 0.028 | 0.056 | 16 | K | 2 |  |  |  | ROZPOCET | 0 | 0 | 0 | 0 | 0 | 1 | 0 | 16 | -1700814670
| Online PSC |  | https://podminky.urs.cz/item/CS_URS_2025_01/766691915 | [14 empty] | Online PSC | 2
| VV |  | budova/9/ | [14 empty] | VV | 2 | 1 | True | 0 | ROZPOCET
| VV |  | bourací 1/NP/60 | [14 empty] | VV | 2 | 1 | True | 0 | ROZPOCET
| VV |  | m.č./213/ | [14 empty] | VV | 2 | 1 | True | 0 | ROZPOCET
| VV |  | dveře | [14 empty] | VV | 2 | 1 | True | 0 | ROZPOCET
| VV |  | vyvěšení dveří /1050*1970/ | [14 empty] | VV | 2 | 1 | True | 0 | ROZPOCET
| VV |  | 1 |  | 1 | [12 empty] | VV | 2 | 2 | True | 0 | ROZPOCET
| VV |  | budova/9/ | [14 empty] | VV | 2 | 1 | True | 0 | ROZPOCET
| VV |  | bourací 1/NP/98 | [14 empty] | VV | 2 | 1 | True | 0 | ROZPOCET
| VV |  | m.č./214/ | [14 empty] | VV | 2 | 1 | True | 0 | ROZPOCET
| VV |  | dveře | [14 empty] | VV | 2 | 1 | True | 0 | ROZPOCET
| VV |  | vyvěšení dveří /1050*1970/ | [14 empty] | VV | 2 | 1 | True | 0 | ROZPOCET
| VV |  | 1 |  | 1 | [12 empty] | VV | 2 | 2 | True | 0 | ROZPOCET
| VV |  | Součet |  | 2 | [12 empty] | VV | 2 | 4 | True | 1 | ROZPOCET
| D | 784 | Dokončovací práce - malby a tapety |  |  |  | 0 |  |  |  |  | 0 |  | 0.45506 |  | 0.14107 | 2 | D | 1 |  |  |  | ROZPOCET | [6 empty] | 0
12 | K | 784121001 | Oškrabání malby v místnostech výšky do 3,80 m | m2 | 455.062 |  | 0 | CS ÚRS 2025 01 |  | základní |  | 0 | 0.001 | 0.45506 | 0.00031 | 0.14107 | 16 | K | 2 |  |  |  | ROZPOCET | 0 | 0 | 0 | 0 | 0 | 1 | 0 | 16 | -2007979346
| Online PSC |  | https://podminky.urs.cz/item/CS_URS_2025_01/784121001 | [14 empty] | Online PSC | 2
| VV |  | budova/9/ | [14 empty] | VV | 2 | 1 | True | 0 | ROZPOCET
| VV |  | bourací 2/NP/74 | [14 empty] | VV | 2 | 1 | True | 0 | ROZPOCET
| VV |  | m.č./213/ | [14 empty] | VV | 2 | 1 | True | 0 | ROZPOCET
| VV |  | oškrabání | [14 empty] | VV | 2 | 1 | True | 0 | ROZPOCET
| VV |  | oškrabání strop | [14 empty] | VV | 2 | 1 | True | 0 | ROZPOCET
| VV |  | 4,27 |  | 4.27 | [12 empty] | VV | 2 | 2 | True | 0 | ROZPOCET
| VV |  | budova/9/ | [14 empty] | VV | 2 | 1 | True | 0 | ROZPOCET
| VV |  | bourací 2/NP/75 | [14 empty] | VV | 2 | 1 | True | 0 | ROZPOCET
| VV |  | m.č./213/ | [14 empty] | VV | 2 | 1 | True | 0 | ROZPOCET
| VV |  | oškrabání | [14 empty] | VV | 2 | 1 | True | 0 | ROZPOCET
| VV |  | oškrabání stěn | [14 empty] | VV | 2 | 1 | True | 0 | ROZPOCET
| VV |  | (1,468+1,468+2,873+2,873+1,727+1,727)*3,4 |  | 41.262 | [12 empty] | VV | 2 | 2 | True | 0 | ROZPOCET
| VV |  | budova/9/ | [14 empty] | VV | 2 | 1 | True | 0 | ROZPOCET
| VV |  | bourací 2/NP/77 | [14 empty] | VV | 2 | 1 | True | 0 | ROZPOCET
| VV |  | m.č./212/ | [14 empty] | VV | 2 | 1 | True | 0 | ROZPOCET
| VV |  | oškrabání | [14 empty] | VV | 2 | 1 | True | 0 | ROZPOCET
| VV |  | oškrabání strop | [14 empty] | VV | 2 | 1 | True | 0 | ROZPOCET
| VV |  | 15,56 |  | 15.56 | [12 empty] | VV | 2 | 2 | True | 0 | ROZPOCET
| VV |  | budova/9/ | [14 empty] | VV | 2 | 1 | True | 0 | ROZPOCET
| VV |  | bourací 2/NP/78 | [14 empty] | VV | 2 | 1 | True | 0 | ROZPOCET
| VV |  | m.č./212/ | [14 empty] | VV | 2 | 1 | True | 0 | ROZPOCET
| VV |  | oškrabání | [14 empty] | VV | 2 | 1 | True | 0 | ROZPOCET
| VV |  | oškrabání stěn | [14 empty] | VV | 2 | 1 | True | 0 | ROZPOCET
| VV |  | (3,202+1,784+1,448+1,916+3,498+2,211+1,042+2,5)*3,4 |  | 59.843 | [12 empty] | VV | 2 | 2 | True | 0 | ROZPOCET
| VV |  | budova/9/ | [14 empty] | VV | 2 | 1 | True | 0 | ROZPOCET
| VV |  | bourací 2/NP/80 | [14 empty] | VV | 2 | 1 | True | 0 | ROZPOCET
| VV |  | m.č./215/ | [14 empty] | VV | 2 | 1 | True | 0 | ROZPOCET
| VV |  | oškrabání | [14 empty] | VV | 2 | 1 | True | 0 | ROZPOCET
| VV |  | oškrabání strop | [14 empty] | VV | 2 | 1 | True | 0 | ROZPOCET
| VV |  | 0,76 |  | 0.76 | [12 empty] | VV | 2 | 2 | True | 0 | ROZPOCET
| VV |  | budova/9/ | [14 empty] | VV | 2 | 1 | True | 0 | ROZPOCET
| VV |  | bourací 2/NP/81 | [14 empty] | VV | 2 | 1 | True | 0 | ROZPOCET
| VV |  | m.č./215/ | [14 empty] | VV | 2 | 1 | True | 0 | ROZPOCET
| VV |  | oškrabání | [14 empty] | VV | 2 | 1 | True | 0 | ROZPOCET
| VV |  | oškrabání stěn | [14 empty] | VV | 2 | 1 | True | 0 | ROZPOCET
| VV |  | (0,942+0,942+0,8+0,8)*3,4 |  | 11.846 | [12 empty] | VV | 2 | 2 | True | 0 | ROZPOCET
| VV |  | budova/9/ | [14 empty] | VV | 2 | 1 | True | 0 | ROZPOCET
| VV |  | bourací 2/NP/83 | [14 empty] | VV | 2 | 1 | True | 0 | ROZPOCET
| VV |  | m.č./202/ | [14 empty] | VV | 2 | 1 | True | 0 | ROZPOCET
| VV |  | oškrabání | [14 empty] | VV | 2 | 1 | True | 0 | ROZPOCET
| VV |  | oškrabání strop | [14 empty] | VV | 2 | 1 | True | 0 | ROZPOCET
| VV |  | 17,52 |  | 17.52 | [12 empty] | VV | 2 | 2 | True | 0 | ROZPOCET
| VV |  | budova/9/ | [14 empty] | VV | 2 | 1 | True | 0 | ROZPOCET
| VV |  | bourací 2/NP/84 | [14 empty] | VV | 2 | 1 | True | 0 | ROZPOCET
| VV |  | m.č./202/ | [14 empty] | VV | 2 | 1 | True | 0 | ROZPOCET
| VV |  | oškrabání | [14 empty] | VV | 2 | 1 | True | 0 | ROZPOCET
| VV |  | oškrabání stěn | [14 empty] | VV | 2 | 1 | True | 0 | ROZPOCET
| VV |  | (4,862+4,862+3,55+3,55)*3,4 |  | 57.202 | [12 empty] | VV | 2 | 2 | True | 0 | ROZPOCET
| VV |  | budova/9/ | [14 empty] | VV | 2 | 1 | True | 0 | ROZPOCET
| VV |  | bourací 2/NP/86 | [14 empty] | VV | 2 | 1 | True | 0 | ROZPOCET
| VV |  | m.č./203/ | [14 empty] | VV | 2 | 1 | True | 0 | ROZPOCET
| VV |  | oškrabání | [14 empty] | VV | 2 | 1 | True | 0 | ROZPOCET
| VV |  | oškrabání strop | [14 empty] | VV | 2 | 1 | True | 0 | ROZPOCET
| VV |  | 15,45 |  | 15.45 | [12 empty] | VV | 2 | 2 | True | 0 | ROZPOCET
| VV |  | budova/9/ | [14 empty] | VV | 2 | 1 | True | 0 | ROZPOCET
| VV |  | bourací 2/NP/87 | [14 empty] | VV | 2 | 1 | True | 0 | ROZPOCET
| VV |  | m.č./203/ | [14 empty] | VV | 2 | 1 | True | 0 | ROZPOCET
| VV |  | oškrabání | [14 empty] | VV | 2 | 1 | True | 0 | ROZPOCET
| VV |  | oškrabání stěn | [14 empty] | VV | 2 | 1 | True | 0 | ROZPOCET
| VV |  | (4,87+4,87+3,128+3,128)*3,4 |  | 54.386 | [12 empty] | VV | 2 | 2 | True | 0 | ROZPOCET
| VV |  | budova/9/ | [14 empty] | VV | 2 | 1 | True | 0 | ROZPOCET
| VV |  | bourací 2/NP/89 | [14 empty] | VV | 2 | 1 | True | 0 | ROZPOCET
| VV |  | m.č./205/ | [14 empty] | VV | 2 | 1 | True | 0 | ROZPOCET
| VV |  | oškrabání | [14 empty] | VV | 2 | 1 | True | 0 | ROZPOCET
| VV |  | oškrabání strop | [14 empty] | VV | 2 | 1 | True | 0 | ROZPOCET
| VV |  | 7,95 |  | 7.95 | [12 empty] | VV | 2 | 2 | True | 0 | ROZPOCET
| VV |  | budova/9/ | [14 empty] | VV | 2 | 1 | True | 0 | ROZPOCET
| VV |  | bourací 2/NP/90 | [14 empty] | VV | 2 | 1 | True | 0 | ROZPOCET
| VV |  | m.č./205/ | [14 empty] | VV | 2 | 1 | True | 0 | ROZPOCET
| VV |  | oškrabání | [14 empty] | VV | 2 | 1 | True | 0 | ROZPOCET
| VV |  | oškrabání stěn | [14 empty] | VV | 2 | 1 | True | 0 | ROZPOCET
| VV |  | (3,584+3,584+2,254+2,254)*3,4 |  | 39.698 | [12 empty] | VV | 2 | 2 | True | 0 | ROZPOCET
| VV |  | budova/9/ | [14 empty] | VV | 2 | 1 | True | 0 | ROZPOCET
| VV |  | bourací 2/NP/92 | [14 empty] | VV | 2 | 1 | True | 0 | ROZPOCET
| VV |  | m.č./207/ | [14 empty] | VV | 2 | 1 | True | 0 | ROZPOCET
| VV |  | oškrabání | [14 empty] | VV | 2 | 1 | True | 0 | ROZPOCET
| VV |  | oškrabání strop | [14 empty] | VV | 2 | 1 | True | 0 | ROZPOCET
| VV |  | 3,4 |  | 3.4 | [12 empty] | VV | 2 | 2 | True | 0 | ROZPOCET
| VV |  | budova/9/ | [14 empty] | VV | 2 | 1 | True | 0 | ROZPOCET
| VV |  | bourací 2/NP/93 | [14 empty] | VV | 2 | 1 | True | 0 | ROZPOCET
| VV |  | m.č./207/ | [14 empty] | VV | 2 | 1 | True | 0 | ROZPOCET
| VV |  | oškrabání | [14 empty] | VV | 2 | 1 | True | 0 | ROZPOCET
| VV |  | oškrabání stěn | [14 empty] | VV | 2 | 1 | True | 0 | ROZPOCET
| VV |  | (1,508+1,508+2,228+2,228)*3,4 |  | 25.405 | [12 empty] | VV | 2 | 2 | True | 0 | ROZPOCET
| VV |  | budova/9/ | [14 empty] | VV | 2 | 1 | True | 0 | ROZPOCET
| VV |  | bourací 2/NP/95 | [14 empty] | VV | 2 | 1 | True | 0 | ROZPOCET
| VV |  | m.č./206/ | [14 empty] | VV | 2 | 1 | True | 0 | ROZPOCET
| VV |  | oškrabání | [14 empty] | VV | 2 | 1 | True | 0 | ROZPOCET
| VV |  | oškrabání strop | [14 empty] | VV | 2 | 1 | True | 0 | ROZPOCET
| VV |  | 5,22 |  | 5.22 | [12 empty] | VV | 2 | 2 | True | 0 | ROZPOCET
| VV |  | budova/9/ | [14 empty] | VV | 2 | 1 | True | 0 | ROZPOCET
| VV |  | bourací 2/NP/96 | [14 empty] | VV | 2 | 1 | True | 0 | ROZPOCET
| VV |  | m.č./206/ | [14 empty] | VV | 2 | 1 | True | 0 | ROZPOCET
| VV |  | oškrabání | [14 empty] | VV | 2 | 1 | True | 0 | ROZPOCET
| VV |  | oškrabání stěn | [14 empty] | VV | 2 | 1 | True | 0 | ROZPOCET
| VV |  | (1,536+1,536+3,355+3,355)*3,4 |  | 33.259 | [12 empty] | VV | 2 | 2 | True | 0 | ROZPOCET
| VV |  | budova/9/ | [14 empty] | VV | 2 | 1 | True | 0 | ROZPOCET
| VV |  | bourací 2/NP/100 | [14 empty] | VV | 2 | 1 | True | 0 | ROZPOCET
| VV |  | m.č./214/ | [14 empty] | VV | 2 | 1 | True | 0 | ROZPOCET
| VV |  | oškrabání | [14 empty] | VV | 2 | 1 | True | 0 | ROZPOCET
| VV |  | oškrabání strop | [14 empty] | VV | 2 | 1 | True | 0 | ROZPOCET
| VV |  | 12,84 |  | 12.84 | [12 empty] | VV | 2 | 2 | True | 0 | ROZPOCET
| VV |  | budova/9/ | [14 empty] | VV | 2 | 1 | True | 0 | ROZPOCET
| VV |  | bourací 2/NP/101 | [14 empty] | VV | 2 | 1 | True | 0 | ROZPOCET
| VV |  | m.č./214/ | [14 empty] | VV | 2 | 1 | True | 0 | ROZPOCET
| VV |  | oškrabání | [14 empty] | VV | 2 | 1 | True | 0 | ROZPOCET
| VV |  | oškrabání stěn | [14 empty] | VV | 2 | 1 | True | 0 | ROZPOCET
| VV |  | (4,1+4,1+3,134+3,134)*3,4 |  | 49.191 | [12 empty] | VV | 2 | 2 | True | 0 | ROZPOCET
| VV |  | Součet |  | 455.062 | [12 empty] | VV | 2 | 4 | True | 1 | ROZPOCET
13 | K | 784121011 | Rozmývání podkladu po oškrabání malby v místnostech výšky do 3,80 m | m2 | 455.062 |  | 0 | CS ÚRS 2025 01 |  | základní |  | 0 | 0 | 0 | 0 | 0 | 16 | K | 2 |  |  |  | ROZPOCET | 0 | 0 | 0 | 0 | 0 | 1 | 0 | 16 | 650645371
| Online PSC |  | https://podminky.urs.cz/item/CS_URS_2025_01/784121011 | [14 empty] | Online PSC | 2
| VV |  | budova/9/ | [14 empty] | VV | 2 | 1 | True | 0 | ROZPOCET
| VV |  | bourací 2/NP/74 | [14 empty] | VV | 2 | 1 | True | 0 | ROZPOCET
| VV |  | m.č./213/ | [14 empty] | VV | 2 | 1 | True | 0 | ROZPOCET
| VV |  | oškrabání | [14 empty] | VV | 2 | 1 | True | 0 | ROZPOCET
| VV |  | oškrabání strop | [14 empty] | VV | 2 | 1 | True | 0 | ROZPOCET
| VV |  | 4,27 |  | 4.27 | [12 empty] | VV | 2 | 2 | True | 0 | ROZPOCET
| VV |  | budova/9/ | [14 empty] | VV | 2 | 1 | True | 0 | ROZPOCET
| VV |  | bourací 2/NP/75 | [14 empty] | VV | 2 | 1 | True | 0 | ROZPOCET
| VV |  | m.č./213/ | [14 empty] | VV | 2 | 1 | True | 0 | ROZPOCET
| VV |  | oškrabání | [14 empty] | VV | 2 | 1 | True | 0 | ROZPOCET
| VV |  | oškrabání stěn | [14 empty] | VV | 2 | 1 | True | 0 | ROZPOCET
| VV |  | (1,468+1,468+2,873+2,873+1,727+1,727)*3,4 |  | 41.262 | [12 empty] | VV | 2 | 2 | True | 0 | ROZPOCET
| VV |  | budova/9/ | [14 empty] | VV | 2 | 1 | True | 0 | ROZPOCET
| VV |  | bourací 2/NP/77 | [14 empty] | VV | 2 | 1 | True | 0 | ROZPOCET
| VV |  | m.č./212/ | [14 empty] | VV | 2 | 1 | True | 0 | ROZPOCET
| VV |  | oškrabání | [14 empty] | VV | 2 | 1 | True | 0 | ROZPOCET
| VV |  | oškrabání strop | [14 empty] | VV | 2 | 1 | True | 0 | ROZPOCET
| VV |  | 15,56 |  | 15.56 | [12 empty] | VV | 2 | 2 | True | 0 | ROZPOCET
| VV |  | budova/9/ | [14 empty] | VV | 2 | 1 | True | 0 | ROZPOCET
| VV |  | bourací 2/NP/78 | [14 empty] | VV | 2 | 1 | True | 0 | ROZPOCET
| VV |  | m.č./212/ | [14 empty] | VV | 2 | 1 | True | 0 | ROZPOCET
| VV |  | oškrabání | [14 empty] | VV | 2 | 1 | True | 0 | ROZPOCET
| VV |  | oškrabání stěn | [14 empty] | VV | 2 | 1 | True | 0 | ROZPOCET
| VV |  | (3,202+1,784+1,448+1,916+3,498+2,211+1,042+2,5)*3,4 |  | 59.843 | [12 empty] | VV | 2 | 2 | True | 0 | ROZPOCET
| VV |  | budova/9/ | [14 empty] | VV | 2 | 1 | True | 0 | ROZPOCET
| VV |  | bourací 2/NP/80 | [14 empty] | VV | 2 | 1 | True | 0 | ROZPOCET
| VV |  | m.č./215/ | [14 empty] | VV | 2 | 1 | True | 0 | ROZPOCET
| VV |  | oškrabání | [14 empty] | VV | 2 | 1 | True | 0 | ROZPOCET
| VV |  | oškrabání strop | [14 empty] | VV | 2 | 1 | True | 0 | ROZPOCET
| VV |  | 0,76 |  | 0.76 | [12 empty] | VV | 2 | 2 | True | 0 | ROZPOCET
| VV |  | budova/9/ | [14 empty] | VV | 2 | 1 | True | 0 | ROZPOCET
| VV |  | bourací 2/NP/81 | [14 empty] | VV | 2 | 1 | True | 0 | ROZPOCET
| VV |  | m.č./215/ | [14 empty] | VV | 2 | 1 | True | 0 | ROZPOCET
| VV |  | oškrabání | [14 empty] | VV | 2 | 1 | True | 0 | ROZPOCET
| VV |  | oškrabání stěn | [14 empty] | VV | 2 | 1 | True | 0 | ROZPOCET
| VV |  | (0,942+0,942+0,8+0,8)*3,4 |  | 11.846 | [12 empty] | VV | 2 | 2 | True | 0 | ROZPOCET
| VV |  | budova/9/ | [14 empty] | VV | 2 | 1 | True | 0 | ROZPOCET
| VV |  | bourací 2/NP/83 | [14 empty] | VV | 2 | 1 | True | 0 | ROZPOCET
| VV |  | m.č./202/ | [14 empty] | VV | 2 | 1 | True | 0 | ROZPOCET
| VV |  | oškrabání | [14 empty] | VV | 2 | 1 | True | 0 | ROZPOCET
| VV |  | oškrabání strop | [14 empty] | VV | 2 | 1 | True | 0 | ROZPOCET
| VV |  | 17,52 |  | 17.52 | [12 empty] | VV | 2 | 2 | True | 0 | ROZPOCET
| VV |  | budova/9/ | [14 empty] | VV | 2 | 1 | True | 0 | ROZPOCET
| VV |  | bourací 2/NP/84 | [14 empty] | VV | 2 | 1 | True | 0 | ROZPOCET
| VV |  | m.č./202/ | [14 empty] | VV | 2 | 1 | True | 0 | ROZPOCET
| VV |  | oškrabání | [14 empty] | VV | 2 | 1 | True | 0 | ROZPOCET
| VV |  | oškrabání stěn | [14 empty] | VV | 2 | 1 | True | 0 | ROZPOCET
| VV |  | (4,862+4,862+3,55+3,55)*3,4 |  | 57.202 | [12 empty] | VV | 2 | 2 | True | 0 | ROZPOCET
| VV |  | budova/9/ | [14 empty] | VV | 2 | 1 | True | 0 | ROZPOCET
| VV |  | bourací 2/NP/86 | [14 empty] | VV | 2 | 1 | True | 0 | ROZPOCET
| VV |  | m.č./203/ | [14 empty] | VV | 2 | 1 | True | 0 | ROZPOCET
| VV |  | oškrabání | [14 empty] | VV | 2 | 1 | True | 0 | ROZPOCET
| VV |  | oškrabání strop | [14 empty] | VV | 2 | 1 | True | 0 | ROZPOCET
| VV |  | 15,45 |  | 15.45 | [12 empty] | VV | 2 | 2 | True | 0 | ROZPOCET
| VV |  | budova/9/ | [14 empty] | VV | 2 | 1 | True | 0 | ROZPOCET
| VV |  | bourací 2/NP/87 | [14 empty] | VV | 2 | 1 | True | 0 | ROZPOCET
| VV |  | m.č./203/ | [14 empty] | VV | 2 | 1 | True | 0 | ROZPOCET
| VV |  | oškrabání | [14 empty] | VV | 2 | 1 | True | 0 | ROZPOCET
| VV |  | oškrabání stěn | [14 empty] | VV | 2 | 1 | True | 0 | ROZPOCET
| VV |  | (4,87+4,87+3,128+3,128)*3,4 |  | 54.386 | [12 empty] | VV | 2 | 2 | True | 0 | ROZPOCET
| VV |  | budova/9/ | [14 empty] | VV | 2 | 1 | True | 0 | ROZPOCET
| VV |  | bourací 2/NP/89 | [14 empty] | VV | 2 | 1 | True | 0 | ROZPOCET
| VV |  | m.č./205/ | [14 empty] | VV | 2 | 1 | True | 0 | ROZPOCET
| VV |  | oškrabání | [14 empty] | VV | 2 | 1 | True | 0 | ROZPOCET
| VV |  | oškrabání strop | [14 empty] | VV | 2 | 1 | True | 0 | ROZPOCET
| VV |  | 7,95 |  | 7.95 | [12 empty] | VV | 2 | 2 | True | 0 | ROZPOCET
| VV |  | budova/9/ | [14 empty] | VV | 2 | 1 | True | 0 | ROZPOCET
| VV |  | bourací 2/NP/90 | [14 empty] | VV | 2 | 1 | True | 0 | ROZPOCET
| VV |  | m.č./205/ | [14 empty] | VV | 2 | 1 | True | 0 | ROZPOCET
| VV |  | oškrabání | [14 empty] | VV | 2 | 1 | True | 0 | ROZPOCET
| VV |  | oškrabání stěn | [14 empty] | VV | 2 | 1 | True | 0 | ROZPOCET
| VV |  | (3,584+3,584+2,254+2,254)*3,4 |  | 39.698 | [12 empty] | VV | 2 | 2 | True | 0 | ROZPOCET
| VV |  | budova/9/ | [14 empty] | VV | 2 | 1 | True | 0 | ROZPOCET
| VV |  | bourací 2/NP/92 | [14 empty] | VV | 2 | 1 | True | 0 | ROZPOCET
| VV |  | m.č./207/ | [14 empty] | VV | 2 | 1 | True | 0 | ROZPOCET
| VV |  | oškrabání | [14 empty] | VV | 2 | 1 | True | 0 | ROZPOCET
| VV |  | oškrabání strop | [14 empty] | VV | 2 | 1 | True | 0 | ROZPOCET
| VV |  | 3,4 |  | 3.4 | [12 empty] | VV | 2 | 2 | True | 0 | ROZPOCET
| VV |  | budova/9/ | [14 empty] | VV | 2 | 1 | True | 0 | ROZPOCET
| VV |  | bourací 2/NP/93 | [14 empty] | VV | 2 | 1 | True | 0 | ROZPOCET
| VV |  | m.č./207/ | [14 empty] | VV | 2 | 1 | True | 0 | ROZPOCET
| VV |  | oškrabání | [14 empty] | VV | 2 | 1 | True | 0 | ROZPOCET
| VV |  | oškrabání stěn | [14 empty] | VV | 2 | 1 | True | 0 | ROZPOCET
| VV |  | (1,508+1,508+2,228+2,228)*3,4 |  | 25.405 | [12 empty] | VV | 2 | 2 | True | 0 | ROZPOCET
| VV |  | budova/9/ | [14 empty] | VV | 2 | 1 | True | 0 | ROZPOCET
| VV |  | bourací 2/NP/95 | [14 empty] | VV | 2 | 1 | True | 0 | ROZPOCET
| VV |  | m.č./206/ | [14 empty] | VV | 2 | 1 | True | 0 | ROZPOCET
| VV |  | oškrabání | [14 empty] | VV | 2 | 1 | True | 0 | ROZPOCET
| VV |  | oškrabání strop | [14 empty] | VV | 2 | 1 | True | 0 | ROZPOCET
| VV |  | 5,22 |  | 5.22 | [12 empty] | VV | 2 | 2 | True | 0 | ROZPOCET
| VV |  | budova/9/ | [14 empty] | VV | 2 | 1 | True | 0 | ROZPOCET
| VV |  | bourací 2/NP/96 | [14 empty] | VV | 2 | 1 | True | 0 | ROZPOCET
| VV |  | m.č./206/ | [14 empty] | VV | 2 | 1 | True | 0 | ROZPOCET
| VV |  | oškrabání | [14 empty] | VV | 2 | 1 | True | 0 | ROZPOCET
| VV |  | oškrabání stěn | [14 empty] | VV | 2 | 1 | True | 0 | ROZPOCET
| VV |  | (1,536+1,536+3,355+3,355)*3,4 |  | 33.259 | [12 empty] | VV | 2 | 2 | True | 0 | ROZPOCET
| VV |  | budova/9/ | [14 empty] | VV | 2 | 1 | True | 0 | ROZPOCET
| VV |  | bourací 2/NP/100 | [14 empty] | VV | 2 | 1 | True | 0 | ROZPOCET
| VV |  | m.č./214/ | [14 empty] | VV | 2 | 1 | True | 0 | ROZPOCET
| VV |  | oškrabání | [14 empty] | VV | 2 | 1 | True | 0 | ROZPOCET
| VV |  | oškrabání strop | [14 empty] | VV | 2 | 1 | True | 0 | ROZPOCET
| VV |  | 12,84 |  | 12.84 | [12 empty] | VV | 2 | 2 | True | 0 | ROZPOCET
| VV |  | budova/9/ | [14 empty] | VV | 2 | 1 | True | 0 | ROZPOCET
| VV |  | bourací 2/NP/101 | [14 empty] | VV | 2 | 1 | True | 0 | ROZPOCET
| VV |  | m.č./214/ | [14 empty] | VV | 2 | 1 | True | 0 | ROZPOCET
| VV |  | oškrabání | [14 empty] | VV | 2 | 1 | True | 0 | ROZPOCET
| VV |  | oškrabání stěn | [14 empty] | VV | 2 | 1 | True | 0 | ROZPOCET
| VV |  | (4,1+4,1+3,134+3,134)*3,4 |  | 49.191 | [12 empty] | VV | 2 | 2 | True | 0 | ROZPOCET
| VV |  | Součet |  | 455.062 | [12 empty] | VV | 2 | 4 | True | 1 | ROZPOCET

## 2025-074-2-02-01 - Budova...
{4846ccd0-73d1-4118-bd7d-6814b9a1e47f}
2
| KRYCÍ LIST SOUPISU PRACÍ | [7 empty] | v --- níže se nacházejí doplnkové a pomocné údaje k sestavám --- v | [8 empty] | False
Stavba:
Domov seniorů Vojkov
Objekt:
2025-074-2 - Budova 9
Soupis:
2025-074-2-02 - Budova 9- nové kce
Úroveň 3:
2025-074-2-02-01 - Budova 9- nové kce- 1.NP
| KSO: |  |  |  |  | CC-CZ:
| Místo: |  | Vojkov 1, Vrchotovy Janovice |  |  | Datum: | 12. 5. 2025
| Zadavatel: |  |  |  |  | IČ:
|  | Domov seniorů Vojkov 1, Vrchotovy Janovice |  |  |  | DIČ:
| Účastník: |  |  |  |  | IČ: | Vyplň údaj
|  | Vyplň údaj |  |  |  | DIČ: | Vyplň údaj
| Projektant: |  |  |  |  | IČ:
|  | ČOS exim,s.r.o. Alešova 26, České Budějovice |  |  |  | DIČ:
| Zpracovatel: |  |  |  |  | IČ:
|  | Ing. Dana Mlejnková |  |  |  | DIČ:
Poznámka:
Zpracováno dle metodiky ÚRS s maximálním zatříděním položek (popisu činností) dle Třídníku stavebních konstrukcí a prací. Použita databáze směrných cen 2025/I. Položky, které databáze neobsahuje, oceněny dle brutto ceníků příslušných dodavatelů. Veškeré názvy jednotlivých zařízení jsou uvedeny pouze pro určení technické úrovně a provozních parametrů. Ve všech případech lze použít i jiná než navržená zařízení, která mají podobnou nebo minimálně stejnou kvalitu, účinnost a výkon, parametry použití, ev. hlučnost (která bezpodmínečně splňuje platné hygienické normy). Celková množství u jednotlivých položek (kusy, metry) byla odměřena a sečtena ručně a digitálně z výkresů.
| Cena bez DPH | [5 empty] | 0
|  |  | Základ daně |  |  | Sazba daně | Výše daně
| DPH | základní | 0 |  |  | 21% | 0
|  | snížená | 0 |  |  | 12% | 0
|  | zákl. přenesená | 0 |  |  | 21% | 0
|  | sníž. přenesená | 0 |  |  | 12% | 0
|  | nulová | 0 |  |  | 0% | 0
| Cena s DPH |  |  | v | CZK |  | 0
REKAPITULACE ČLENĚNÍ SOUPISU PRACÍ
Stavba:
Domov seniorů Vojkov
Objekt:
2025-074-2 - Budova 9
Soupis:
2025-074-2-02 - Budova 9- nové kce
Úroveň 3:
2025-074-2-02-01 - Budova 9- nové kce- 1.NP
Místo: |  |  | Vojkov 1, Vrchotovy Janovice |  |  | Datum: | 12. 5. 2025
Zadavatel: |  |  | Domov seniorů Vojkov 1, Vrchotovy Janovice |  |  | Projektant: | ČOS exim,s.r.o. Alešova 26, České Budějovice
Účastník: |  |  | Vyplň údaj |  |  | Zpracovatel: | Ing. Dana Mlejnková
Kód dílu - Popis | [6 empty] | Cena celkem [CZK]
Náklady stavby celkem | [6 empty] | 0 | [11 empty] | -1
| HSV - Práce a dodávky HSV | [5 empty] | 0
| 3 - Svislé a kompletní konstrukce | [5 empty] | 0
| 4 - Vodorovné konstrukce | [5 empty] | 0
| 61 - Úprava povrchů vnitřních | [5 empty] | 0
| 64 - Osazování výplní otvorů | [5 empty] | 0
| 95 - Dokončovací konstrukce a práce pozemních staveb | [5 empty] | 0
| 998 - Přesun hmot | [5 empty] | 0
| PSV - Práce a dodávky PSV | [5 empty] | 0
| 766 - Konstrukce truhlářské- bude upřesněno dle PD | [5 empty] | 0
| 776 - Podlahy povlakové - obklady stěn | [5 empty] | 0
| 776-1 - Podlahy povlakové - podlaha | [5 empty] | 0
| 784 - Dokončovací práce - malby | [5 empty] | 0
SOUPIS PRACÍ
Stavba:
Domov seniorů Vojkov
Objekt:
2025-074-2 - Budova 9
Soupis:
2025-074-2-02 - Budova 9- nové kce
Úroveň 3:
2025-074-2-02-01 - Budova 9- nové kce- 1.NP
Místo: |  |  | Vojkov 1, Vrchotovy Janovice |  |  | Datum: | 12. 5. 2025
Zadavatel: |  |  | Domov seniorů Vojkov 1, Vrchotovy Janovice |  |  | Projektant: | ČOS exim,s.r.o. Alešova 26, České Budějovice
Účastník: |  |  | Vyplň údaj |  |  | Zpracovatel: | Ing. Dana Mlejnková
PČ | Typ | Kód | Popis | MJ | Množství | J.cena [CZK] | Cena celkem [CZK] | Cenová soustava |  | DPH | J. Nh [h] | Nh celkem [h] | J. hmotnost [t] | Hmotnost celkem [t] | J. suť [t] | Suť Celkem [t]
Náklady soupisu celkem | [6 empty] | 0 |  |  |  |  | 0 |  | 19.1455 |  | 0.0058229 |  | D | -1 | [10 empty] | 0
| D | HSV | Práce a dodávky HSV |  |  |  | 0 |  |  |  |  | 0 |  | 17.6328 |  | 0 | 1 | D | 0 |  |  |  | ROZPOCET | [6 empty] | 0
| D | 3 | Svislé a kompletní konstrukce |  |  |  | 0 |  |  |  |  | 0 |  | 1.9256 |  | 0 | 1 | D | 1 |  |  |  | ROZPOCET | [6 empty] | 0
1 | K | 317234410 | Vyzdívka mezi nosníky cihlami pálenými na maltu cementovou | m3 | 0.756 |  | 0 | CS ÚRS 2025 01 |  | základní |  | 0 | 1.943 | 1.4689 | 0 | 0 | 4 | K | 2 |  |  |  | ROZPOCET | 0 | 0 | 0 | 0 | 0 | 1 | 0 | 4 | 1312733063
| Online PSC |  | https://podminky.urs.cz/item/CS_URS_2025_01/317234410 | [14 empty] | Online PSC | 2
| VV |  | budova/9/ | [14 empty] | VV | 2 | 1 | True | 0 | ROZPOCET
| VV |  | nové kce 1/NP/3 | [14 empty] | VV | 2 | 1 | True | 0 | ROZPOCET
| VV |  | m.č./101/ | [14 empty] | VV | 2 | 1 | True | 0 | ROZPOCET
| VV |  | vyzdívka | [14 empty] | VV | 2 | 1 | True | 0 | ROZPOCET
| VV |  | vyzdívka mezi profily | [14 empty] | VV | 2 | 1 | True | 0 | ROZPOCET
| VV |  | 3,2*0,45*0,2 |  | 0.288 | [12 empty] | VV | 2 | 2 | True | 0 | ROZPOCET
| VV |  | budova/9/ | [14 empty] | VV | 2 | 1 | True | 0 | ROZPOCET
| VV |  | nové kce 1/NP/26 | [14 empty] | VV | 2 | 1 | True | 0 | ROZPOCET
| VV |  | m.č./103/ | [14 empty] | VV | 2 | 1 | True | 0 | ROZPOCET
| VV |  | vyzdívka | [14 empty] | VV | 2 | 1 | True | 0 | ROZPOCET
| VV |  | vyzdívka mezi profily | [14 empty] | VV | 2 | 1 | True | 0 | ROZPOCET
| VV |  | 1,7*0,458*0,2 |  | 0.156 | [12 empty] | VV | 2 | 2 | True | 0 | ROZPOCET
| VV |  | budova/9/ | [14 empty] | VV | 2 | 1 | True | 0 | ROZPOCET
| VV |  | nové kce 1/NP/39 | [14 empty] | VV | 2 | 1 | True | 0 | ROZPOCET
| VV |  | m.č./104/ | [14 empty] | VV | 2 | 1 | True | 0 | ROZPOCET
| VV |  | vyzdívka | [14 empty] | VV | 2 | 1 | True | 0 | ROZPOCET
| VV |  | vyzdívka mezi profily | [14 empty] | VV | 2 | 1 | True | 0 | ROZPOCET
| VV |  | 1,7*0,458*0,2 |  | 0.156 | [12 empty] | VV | 2 | 2 | True | 0 | ROZPOCET
| VV |  | budova/9/ | [14 empty] | VV | 2 | 1 | True | 0 | ROZPOCET
| VV |  | nové kce 1/NP/52 | [14 empty] | VV | 2 | 1 | True | 0 | ROZPOCET
| VV |  | m.č./105/ | [14 empty] | VV | 2 | 1 | True | 0 | ROZPOCET
| VV |  | vyzdívka | [14 empty] | VV | 2 | 1 | True | 0 | ROZPOCET
| VV |  | vyzdívka mezi profily | [14 empty] | VV | 2 | 1 | True | 0 | ROZPOCET
| VV |  | 1,7*0,458*0,2 |  | 0.156 | [12 empty] | VV | 2 | 2 | True | 0 | ROZPOCET
| VV |  | Součet |  | 0.756 | [12 empty] | VV | 2 | 4 | True | 1 | ROZPOCET
2 | K | 317944323 | Válcované nosníky dodatečně osazované do připravených otvorů bez zazdění hlav č. 14 až 22 | t | 0.419 |  | 0 | CS ÚRS 2025 01 |  | základní |  | 0 | 1.09 | 0.45671 | 0 | 0 | 4 | K | 2 |  |  |  | ROZPOCET | 0 | 0 | 0 | 0 | 0 | 1 | 0 | 4 | 1921775998
| Online PSC |  | https://podminky.urs.cz/item/CS_URS_2025_01/317944323 | [14 empty] | Online PSC | 2
| VV |  | budova/9/ | [14 empty] | VV | 2 | 1 | True | 0 | ROZPOCET
| VV |  | nové kce 1/NP/1 | [14 empty] | VV | 2 | 1 | True | 0 | ROZPOCET
| VV |  | m.č./101/ | [14 empty] | VV | 2 | 1 | True | 0 | ROZPOCET
| VV |  | profil | [14 empty] | VV | 2 | 1 | True | 0 | ROZPOCET
| VV |  | P/1/- osazení překladu- profil I/180/ d./3200/mm- počet/2/ks 1bm=21,9kg/ | [14 empty] | VV | 2 | 1 | True | 0 | ROZPOCET
| VV |  | 3,2*2*21,9*1,15*0,001 |  | 0.161 | [12 empty] | VV | 2 | 2 | True | 0 | ROZPOCET
| VV |  | budova/9/ | [14 empty] | VV | 2 | 1 | True | 0 | ROZPOCET
| VV |  | nové kce 1/NP/24 | [14 empty] | VV | 2 | 1 | True | 0 | ROZPOCET
| VV |  | m.č./103/ | [14 empty] | VV | 2 | 1 | True | 0 | ROZPOCET
| VV |  | profil | [14 empty] | VV | 2 | 1 | True | 0 | ROZPOCET
| VV |  | P/2/- osazení překladu- profil I/180/ d./1700/mm- počet/2/ks 1bm=21,9kg/ | [14 empty] | VV | 2 | 1 | True | 0 | ROZPOCET
| VV |  | 1,7*2*21,9*1,15*0,001 |  | 0.086 | [12 empty] | VV | 2 | 2 | True | 0 | ROZPOCET
| VV |  | budova/9/ | [14 empty] | VV | 2 | 1 | True | 0 | ROZPOCET
| VV |  | nové kce 1/NP/37 | [14 empty] | VV | 2 | 1 | True | 0 | ROZPOCET
| VV |  | m.č./104/ | [14 empty] | VV | 2 | 1 | True | 0 | ROZPOCET
| VV |  | profil | [14 empty] | VV | 2 | 1 | True | 0 | ROZPOCET
| VV |  | P/2/- osazení překladu- profil I/180/ d./1700/mm- počet/2/ks 1bm=21,9kg/ | [14 empty] | VV | 2 | 1 | True | 0 | ROZPOCET
| VV |  | 1,7*2*21,9*1,15*0,001 |  | 0.086 | [12 empty] | VV | 2 | 2 | True | 0 | ROZPOCET
| VV |  | budova/9/ | [14 empty] | VV | 2 | 1 | True | 0 | ROZPOCET
| VV |  | nové kce 1/NP/50 | [14 empty] | VV | 2 | 1 | True | 0 | ROZPOCET
| VV |  | m.č./105/ | [14 empty] | VV | 2 | 1 | True | 0 | ROZPOCET
| VV |  | profil | [14 empty] | VV | 2 | 1 | True | 0 | ROZPOCET
| VV |  | P/2/- osazení překladu- profil I/180/ d./1700/mm- počet/2/ks 1bm=21,9kg/ | [14 empty] | VV | 2 | 1 | True | 0 | ROZPOCET
| VV |  | 1,7*2*21,9*1,15*0,001 |  | 0.086 | [12 empty] | VV | 2 | 2 | True | 0 | ROZPOCET
| VV |  | Součet |  | 0.419 | [12 empty] | VV | 2 | 4 | True | 1 | ROZPOCET
| D | 4 | Vodorovné konstrukce |  |  |  | 0 |  |  |  |  | 0 |  | 1.0656 |  | 0 | 1 | D | 1 |  |  |  | ROZPOCET | [6 empty] | 0
3 | K | 413232221 | Zazdívka zhlaví stropních trámů nebo válcovaných nosníků pálenými cihlami válcovaných nosníků, výšky přes 150 do 300 mm | kus | 16 |  | 0 | CS ÚRS 2025 01 |  | základní |  | 0 | 0.0666 | 1.0656 | 0 | 0 | 4 | K | 2 |  |  |  | ROZPOCET | 0 | 0 | 0 | 0 | 0 | 1 | 0 | 4 | 1805706929
| Online PSC |  | https://podminky.urs.cz/item/CS_URS_2025_01/413232221 | [14 empty] | Online PSC | 2
| VV |  | budova/9/ | [14 empty] | VV | 2 | 1 | True | 0 | ROZPOCET
| VV |  | nové kce 1/NP/2 | [14 empty] | VV | 2 | 1 | True | 0 | ROZPOCET
| VV |  | m.č./101/ | [14 empty] | VV | 2 | 1 | True | 0 | ROZPOCET
| VV |  | zhlaví | [14 empty] | VV | 2 | 1 | True | 0 | ROZPOCET
| VV |  | zazdívka zhlaví Iprofilu | [14 empty] | VV | 2 | 1 | True | 0 | ROZPOCET
| VV |  | 4 |  | 4 | [12 empty] | VV | 2 | 2 | True | 0 | ROZPOCET
| VV |  | budova/9/ | [14 empty] | VV | 2 | 1 | True | 0 | ROZPOCET
| VV |  | nové kce 1/NP/25 | [14 empty] | VV | 2 | 1 | True | 0 | ROZPOCET
| VV |  | m.č./103/ | [14 empty] | VV | 2 | 1 | True | 0 | ROZPOCET
| VV |  | zhlaví | [14 empty] | VV | 2 | 1 | True | 0 | ROZPOCET
| VV |  | zazdívka zhlaví Iprofilu | [14 empty] | VV | 2 | 1 | True | 0 | ROZPOCET
| VV |  | 4 |  | 4 | [12 empty] | VV | 2 | 2 | True | 0 | ROZPOCET
| VV |  | budova/9/ | [14 empty] | VV | 2 | 1 | True | 0 | ROZPOCET
| VV |  | nové kce 1/NP/38 | [14 empty] | VV | 2 | 1 | True | 0 | ROZPOCET
| VV |  | m.č./104/ | [14 empty] | VV | 2 | 1 | True | 0 | ROZPOCET
| VV |  | zhlaví | [14 empty] | VV | 2 | 1 | True | 0 | ROZPOCET
| VV |  | zazdívka zhlaví Iprofilu | [14 empty] | VV | 2 | 1 | True | 0 | ROZPOCET
| VV |  | 4 |  | 4 | [12 empty] | VV | 2 | 2 | True | 0 | ROZPOCET
| VV |  | budova/9/ | [14 empty] | VV | 2 | 1 | True | 0 | ROZPOCET
| VV |  | nové kce 1/NP/51 | [14 empty] | VV | 2 | 1 | True | 0 | ROZPOCET
| VV |  | m.č./105/ | [14 empty] | VV | 2 | 1 | True | 0 | ROZPOCET
| VV |  | zhlaví | [14 empty] | VV | 2 | 1 | True | 0 | ROZPOCET
| VV |  | zazdívka zhlaví Iprofilu | [14 empty] | VV | 2 | 1 | True | 0 | ROZPOCET
| VV |  | 4 |  | 4 | [12 empty] | VV | 2 | 2 | True | 0 | ROZPOCET
| VV |  | Součet |  | 16 | [12 empty] | VV | 2 | 4 | True | 1 | ROZPOCET
| D | 61 | Úprava povrchů vnitřních |  |  |  | 0 |  |  |  |  | 0 |  | 11.0677 |  | 0 | 1 | D | 1 |  |  |  | ROZPOCET | [6 empty] | 0
4 | K | 611325422 | Oprava vápenocementové omítky vnitřních ploch štukové dvouvrstvé, tl. jádrové omítky do 20 mm a tl. štuku do 3 mm stropů, v rozsahu opravované plochy přes 10 do 30% | m2 | 147.11 |  | 0 | CS ÚRS 2025 01 |  | základní |  | 0 | 0.0176 | 2.5891 | 0 | 0 | 4 | K | 2 |  |  |  | ROZPOCET | 0 | 0 | 0 | 0 | 0 | 1 | 0 | 4 | 228199556
| Online PSC |  | https://podminky.urs.cz/item/CS_URS_2025_01/611325422 | [14 empty] | Online PSC | 2
| VV |  | budova/9/ | [14 empty] | VV | 2 | 1 | True | 0 | ROZPOCET
| VV |  | nové kce 1/NP/9 | [14 empty] | VV | 2 | 1 | True | 0 | ROZPOCET
| VV |  | m.č./101/ | [14 empty] | VV | 2 | 1 | True | 0 | ROZPOCET
| VV |  | omítka strop | [14 empty] | VV | 2 | 1 | True | 0 | ROZPOCET
| VV |  | oprava omítek stropu cca. /20%/ | [14 empty] | VV | 2 | 1 | True | 0 | ROZPOCET
| VV |  | 16,89 |  | 16.89 | [12 empty] | VV | 2 | 2 | True | 0 | ROZPOCET
| VV |  | budova/9/ | [14 empty] | VV | 2 | 1 | True | 0 | ROZPOCET
| VV |  | nové kce 1/NP/19 | [14 empty] | VV | 2 | 1 | True | 0 | ROZPOCET
| VV |  | m.č./102/ | [14 empty] | VV | 2 | 1 | True | 0 | ROZPOCET
| VV |  | omítka strop | [14 empty] | VV | 2 | 1 | True | 0 | ROZPOCET
| VV |  | oprava omítek stropu cca. /20%/ | [14 empty] | VV | 2 | 1 | True | 0 | ROZPOCET
| VV |  | 12,23 |  | 12.23 | [12 empty] | VV | 2 | 2 | True | 0 | ROZPOCET
| VV |  | budova/9/ | [14 empty] | VV | 2 | 1 | True | 0 | ROZPOCET
| VV |  | nové kce 1/NP/32 | [14 empty] | VV | 2 | 1 | True | 0 | ROZPOCET
| VV |  | m.č./103/ | [14 empty] | VV | 2 | 1 | True | 0 | ROZPOCET
| VV |  | omítka strop | [14 empty] | VV | 2 | 1 | True | 0 | ROZPOCET
| VV |  | oprava omítek stropu cca. /20%/ | [14 empty] | VV | 2 | 1 | True | 0 | ROZPOCET
| VV |  | 13,38 |  | 13.38 | [12 empty] | VV | 2 | 2 | True | 0 | ROZPOCET
| VV |  | budova/9/ | [14 empty] | VV | 2 | 1 | True | 0 | ROZPOCET
| VV |  | nové kce 1/NP/45 | [14 empty] | VV | 2 | 1 | True | 0 | ROZPOCET
| VV |  | m.č./104/ | [14 empty] | VV | 2 | 1 | True | 0 | ROZPOCET
| VV |  | omítka strop | [14 empty] | VV | 2 | 1 | True | 0 | ROZPOCET
| VV |  | oprava omítek stropu cca. /20%/ | [14 empty] | VV | 2 | 1 | True | 0 | ROZPOCET
| VV |  | 13,45 |  | 13.45 | [12 empty] | VV | 2 | 2 | True | 0 | ROZPOCET
| VV |  | budova/9/ | [14 empty] | VV | 2 | 1 | True | 0 | ROZPOCET
| VV |  | nové kce 1/NP/58 | [14 empty] | VV | 2 | 1 | True | 0 | ROZPOCET
| VV |  | m.č./105/ | [14 empty] | VV | 2 | 1 | True | 0 | ROZPOCET
| VV |  | omítka strop | [14 empty] | VV | 2 | 1 | True | 0 | ROZPOCET
| VV |  | oprava omítek stropu cca. /20%/ | [14 empty] | VV | 2 | 1 | True | 0 | ROZPOCET
| VV |  | 13,79 |  | 13.79 | [12 empty] | VV | 2 | 2 | True | 0 | ROZPOCET
| VV |  | budova/9/ | [14 empty] | VV | 2 | 1 | True | 0 | ROZPOCET
| VV |  | nové kce 1/NP/69 | [14 empty] | VV | 2 | 1 | True | 0 | ROZPOCET
| VV |  | m.č./107/ | [14 empty] | VV | 2 | 1 | True | 0 | ROZPOCET
| VV |  | omítka strop | [14 empty] | VV | 2 | 1 | True | 0 | ROZPOCET
| VV |  | oprava omítek stropu cca. /20%/ | [14 empty] | VV | 2 | 1 | True | 0 | ROZPOCET
| VV |  | 2,7 |  | 2.7 | [12 empty] | VV | 2 | 2 | True | 0 | ROZPOCET
| VV |  | budova/9/ | [14 empty] | VV | 2 | 1 | True | 0 | ROZPOCET
| VV |  | nové kce 1/NP/79 | [14 empty] | VV | 2 | 1 | True | 0 | ROZPOCET
| VV |  | m.č./110/ | [14 empty] | VV | 2 | 1 | True | 0 | ROZPOCET
| VV |  | omítka strop | [14 empty] | VV | 2 | 1 | True | 0 | ROZPOCET
| VV |  | oprava omítek stropu cca. /20%/ | [14 empty] | VV | 2 | 1 | True | 0 | ROZPOCET
| VV |  | 16,64 |  | 16.64 | [12 empty] | VV | 2 | 2 | True | 0 | ROZPOCET
| VV |  | budova/9/ | [14 empty] | VV | 2 | 1 | True | 0 | ROZPOCET
| VV |  | nové kce 1/NP/90 | [14 empty] | VV | 2 | 1 | True | 0 | ROZPOCET
| VV |  | m.č./115/ | [14 empty] | VV | 2 | 1 | True | 0 | ROZPOCET
| VV |  | omítka strop | [14 empty] | VV | 2 | 1 | True | 0 | ROZPOCET
| VV |  | oprava omítek stropu cca. /20%/ | [14 empty] | VV | 2 | 1 | True | 0 | ROZPOCET
| VV |  | 4,74 |  | 4.74 | [12 empty] | VV | 2 | 2 | True | 0 | ROZPOCET
| VV |  | budova/9/ | [14 empty] | VV | 2 | 1 | True | 0 | ROZPOCET
| VV |  | nové kce 1/NP/101 | [14 empty] | VV | 2 | 1 | True | 0 | ROZPOCET
| VV |  | m.č./108/ | [14 empty] | VV | 2 | 1 | True | 0 | ROZPOCET
| VV |  | omítka strop | [14 empty] | VV | 2 | 1 | True | 0 | ROZPOCET
| VV |  | oprava omítek stropu cca. /20%/ | [14 empty] | VV | 2 | 1 | True | 0 | ROZPOCET
| VV |  | 32,1 |  | 32.1 | [12 empty] | VV | 2 | 2 | True | 0 | ROZPOCET
| VV |  | budova/9/ | [14 empty] | VV | 2 | 1 | True | 0 | ROZPOCET
| VV |  | nové kce 1/NP/111 | [14 empty] | VV | 2 | 1 | True | 0 | ROZPOCET
| VV |  | m.č./112/ | [14 empty] | VV | 2 | 1 | True | 0 | ROZPOCET
| VV |  | omítka strop | [14 empty] | VV | 2 | 1 | True | 0 | ROZPOCET
| VV |  | oprava omítek stropu cca. /20%/ | [14 empty] | VV | 2 | 1 | True | 0 | ROZPOCET
| VV |  | 15,55 |  | 15.55 | [12 empty] | VV | 2 | 2 | True | 0 | ROZPOCET
| VV |  | budova/9/ | [14 empty] | VV | 2 | 1 | True | 0 | ROZPOCET
| VV |  | nové kce 1/NP/125 | [14 empty] | VV | 2 | 1 | True | 0 | ROZPOCET
| VV |  | m.č./125/ | [14 empty] | VV | 2 | 1 | True | 0 | ROZPOCET
| VV |  | omítka strop | [14 empty] | VV | 2 | 1 | True | 0 | ROZPOCET
| VV |  | oprava omítek stropu cca. /20%/ | [14 empty] | VV | 2 | 1 | True | 0 | ROZPOCET
| VV |  | 5,64 |  | 5.64 | [12 empty] | VV | 2 | 2 | True | 0 | ROZPOCET
| VV |  | Součet |  | 147.11 | [12 empty] | VV | 2 | 4 | True | 1 | ROZPOCET
5 | K | 612325422 | Oprava vápenocementové omítky vnitřních ploch štukové dvouvrstvé, tl. jádrové omítky do 20 mm a tl. štuku do 3 mm stěn, v rozsahu opravované plochy přes 10 do 30% | m2 | 477.923 |  | 0 | CS ÚRS 2025 01 |  | základní |  | 0 | 0.0176 | 8.4114 | 0 | 0 | 4 | K | 2 |  |  |  | ROZPOCET | 0 | 0 | 0 | 0 | 0 | 1 | 0 | 4 | 2089521360
| Online PSC |  | https://podminky.urs.cz/item/CS_URS_2025_01/612325422 | [14 empty] | Online PSC | 2
| VV |  | budova/9/ | [14 empty] | VV | 2 | 1 | True | 0 | ROZPOCET
| VV |  | nové kce 1/NP/10 | [14 empty] | VV | 2 | 1 | True | 0 | ROZPOCET
| VV |  | m.č./101/ | [14 empty] | VV | 2 | 1 | True | 0 | ROZPOCET
| VV |  | omítka stěna | [14 empty] | VV | 2 | 1 | True | 0 | ROZPOCET
| VV |  | oprava omítek stěn cca. /20%/ | [14 empty] | VV | 2 | 1 | True | 0 | ROZPOCET
| VV |  | (4+4+4,465+4,465)*2,9 |  | 49.097 | [12 empty] | VV | 2 | 2 | True | 0 | ROZPOCET
| VV |  | budova/9/ | [14 empty] | VV | 2 | 1 | True | 0 | ROZPOCET
| VV |  | nové kce 1/NP/20 | [14 empty] | VV | 2 | 1 | True | 0 | ROZPOCET
| VV |  | m.č./102/ | [14 empty] | VV | 2 | 1 | True | 0 | ROZPOCET
| VV |  | omítka stěna | [14 empty] | VV | 2 | 1 | True | 0 | ROZPOCET
| VV |  | oprava omítek stěn cca. /20%/ | [14 empty] | VV | 2 | 1 | True | 0 | ROZPOCET
| VV |  | (3,15+3,15+4,465+4,65)*2,9 |  | 44.704 | [12 empty] | VV | 2 | 2 | True | 0 | ROZPOCET
| VV |  | budova/9/ | [14 empty] | VV | 2 | 1 | True | 0 | ROZPOCET
| VV |  | nové kce 1/NP/33 | [14 empty] | VV | 2 | 1 | True | 0 | ROZPOCET
| VV |  | m.č./103/ | [14 empty] | VV | 2 | 1 | True | 0 | ROZPOCET
| VV |  | omítka stěna | [14 empty] | VV | 2 | 1 | True | 0 | ROZPOCET
| VV |  | oprava omítek stěn cca. /20%/ | [14 empty] | VV | 2 | 1 | True | 0 | ROZPOCET
| VV |  | (3,15+3,15+4,465+4,465)*2,9 |  | 44.167 | [12 empty] | VV | 2 | 2 | True | 0 | ROZPOCET
| VV |  | budova/9/ | [14 empty] | VV | 2 | 1 | True | 0 | ROZPOCET
| VV |  | nové kce 1/NP/46 | [14 empty] | VV | 2 | 1 | True | 0 | ROZPOCET
| VV |  | m.č./104/ | [14 empty] | VV | 2 | 1 | True | 0 | ROZPOCET
| VV |  | omítka stěna | [14 empty] | VV | 2 | 1 | True | 0 | ROZPOCET
| VV |  | oprava omítek stěn cca. /20%/ | [14 empty] | VV | 2 | 1 | True | 0 | ROZPOCET
| VV |  | (3,2+3,2+4,465+4,465)*2,9 |  | 44.457 | [12 empty] | VV | 2 | 2 | True | 0 | ROZPOCET
| VV |  | budova/9/ | [14 empty] | VV | 2 | 1 | True | 0 | ROZPOCET
| VV |  | nové kce 1/NP/59 | [14 empty] | VV | 2 | 1 | True | 0 | ROZPOCET
| VV |  | m.č./105/ | [14 empty] | VV | 2 | 1 | True | 0 | ROZPOCET
| VV |  | omítka stěna | [14 empty] | VV | 2 | 1 | True | 0 | ROZPOCET
| VV |  | oprava omítek stěn cca. /20%/ | [14 empty] | VV | 2 | 1 | True | 0 | ROZPOCET
| VV |  | (3,1+3,1+4,465+4,465)*2,9 |  | 43.877 | [12 empty] | VV | 2 | 2 | True | 0 | ROZPOCET
| VV |  | budova/9/ | [14 empty] | VV | 2 | 1 | True | 0 | ROZPOCET
| VV |  | nové kce 1/NP/70 | [14 empty] | VV | 2 | 1 | True | 0 | ROZPOCET
| VV |  | m.č./107/ | [14 empty] | VV | 2 | 1 | True | 0 | ROZPOCET
| VV |  | omítka stěna | [14 empty] | VV | 2 | 1 | True | 0 | ROZPOCET
| VV |  | oprava omítek stěn cca. /20%/ | [14 empty] | VV | 2 | 1 | True | 0 | ROZPOCET
| VV |  | (1,12+1,12+1,683+1,683)*2,9 |  | 16.257 | [12 empty] | VV | 2 | 2 | True | 0 | ROZPOCET
| VV |  | budova/9/ | [14 empty] | VV | 2 | 1 | True | 0 | ROZPOCET
| VV |  | nové kce 1/NP/80 | [14 empty] | VV | 2 | 1 | True | 0 | ROZPOCET
| VV |  | m.č./110/ | [14 empty] | VV | 2 | 1 | True | 0 | ROZPOCET
| VV |  | omítka stěna | [14 empty] | VV | 2 | 1 | True | 0 | ROZPOCET
| VV |  | oprava omítek stěn cca. /20%/ | [14 empty] | VV | 2 | 1 | True | 0 | ROZPOCET
| VV |  | (4,7+4,7+3,31+3,31)*2,9 |  | 46.458 | [12 empty] | VV | 2 | 2 | True | 0 | ROZPOCET
| VV |  | budova/9/ | [14 empty] | VV | 2 | 1 | True | 0 | ROZPOCET
| VV |  | nové kce 1/NP/91 | [14 empty] | VV | 2 | 1 | True | 0 | ROZPOCET
| VV |  | m.č./115/ | [14 empty] | VV | 2 | 1 | True | 0 | ROZPOCET
| VV |  | omítka stěna | [14 empty] | VV | 2 | 1 | True | 0 | ROZPOCET
| VV |  | oprava omítek stěn cca. /20%/ | [14 empty] | VV | 2 | 1 | True | 0 | ROZPOCET
| VV |  | (3+3+1,63+1,63)*2,9 |  | 26.854 | [12 empty] | VV | 2 | 2 | True | 0 | ROZPOCET
| VV |  | budova/9/ | [14 empty] | VV | 2 | 1 | True | 0 | ROZPOCET
| VV |  | nové kce 1/NP/102 | [14 empty] | VV | 2 | 1 | True | 0 | ROZPOCET
| VV |  | m.č./108/ | [14 empty] | VV | 2 | 1 | True | 0 | ROZPOCET
| VV |  | omítka stěna | [14 empty] | VV | 2 | 1 | True | 0 | ROZPOCET
| VV |  | oprava omítek stěn cca. /20%/ | [14 empty] | VV | 2 | 1 | True | 0 | ROZPOCET
| VV |  | (11,86+11,86+2,63+2,63)*2,9 |  | 84.042 | [12 empty] | VV | 2 | 2 | True | 0 | ROZPOCET
| VV |  | budova/9/ | [14 empty] | VV | 2 | 1 | True | 0 | ROZPOCET
| VV |  | nové kce 1/NP/112 | [14 empty] | VV | 2 | 1 | True | 0 | ROZPOCET
| VV |  | m.č./112/ | [14 empty] | VV | 2 | 1 | True | 0 | ROZPOCET
| VV |  | omítka stěna | [14 empty] | VV | 2 | 1 | True | 0 | ROZPOCET
| VV |  | oprava omítek stěn cca. /20%/ | [14 empty] | VV | 2 | 1 | True | 0 | ROZPOCET
| VV |  | (4,7+4,7+3,05+3,05)*2,9 |  | 44.95 | [12 empty] | VV | 2 | 2 | True | 0 | ROZPOCET
| VV |  | budova/9/ | [14 empty] | VV | 2 | 1 | True | 0 | ROZPOCET
| VV |  | nové kce 1/NP/126 | [14 empty] | VV | 2 | 1 | True | 0 | ROZPOCET
| VV |  | m.č./125/ | [14 empty] | VV | 2 | 1 | True | 0 | ROZPOCET
| VV |  | omítka stěna | [14 empty] | VV | 2 | 1 | True | 0 | ROZPOCET
| VV |  | oprava omítek stěn cca. /20%/ | [14 empty] | VV | 2 | 1 | True | 0 | ROZPOCET
| VV |  | (1,5+1,5+4,7+3,7)*2,9 |  | 33.06 | [12 empty] | VV | 2 | 2 | True | 0 | ROZPOCET
| VV |  | Součet |  | 477.923 | [12 empty] | VV | 2 | 4 | True | 1 | ROZPOCET
6 | K | 619995001 | Začištění omítek (s dodáním hmot) kolem oken, dveří, podlah, obkladů apod. | m | 44.76 |  | 0 | CS ÚRS 2025 01 |  | základní |  | 0 | 0.0015 | 0.06714 | 0 | 0 | 4 | K | 2 |  |  |  | ROZPOCET | 0 | 0 | 0 | 0 | 0 | 1 | 0 | 4 | 1991414818
| Online PSC |  | https://podminky.urs.cz/item/CS_URS_2025_01/619995001 | [14 empty] | Online PSC | 2
| VV |  | budova/9/ | [14 empty] | VV | 2 | 1 | True | 0 | ROZPOCET
| VV |  | nové kce 1/NP/6 | [14 empty] | VV | 2 | 1 | True | 0 | ROZPOCET
| VV |  | m.č./101/ | [14 empty] | VV | 2 | 1 | True | 0 | ROZPOCET
| VV |  | začištění | [14 empty] | VV | 2 | 1 | True | 0 | ROZPOCET
| VV |  | začištění dveří D/6/ | [14 empty] | VV | 2 | 1 | True | 0 | ROZPOCET
| VV |  | 1,1+1,97+1,97 |  | 5.04 | [12 empty] | VV | 2 | 2 | True | 0 | ROZPOCET
| VV |  | budova/9/ | [14 empty] | VV | 2 | 1 | True | 0 | ROZPOCET
| VV |  | nové kce 1/NP/16 | [14 empty] | VV | 2 | 1 | True | 0 | ROZPOCET
| VV |  | m.č./102/ | [14 empty] | VV | 2 | 1 | True | 0 | ROZPOCET
| VV |  | začištění | [14 empty] | VV | 2 | 1 | True | 0 | ROZPOCET
| VV |  | začištění dveří D/5/ | [14 empty] | VV | 2 | 1 | True | 0 | ROZPOCET
| VV |  | 1,1+1,97+1,97 |  | 5.04 | [12 empty] | VV | 2 | 2 | True | 0 | ROZPOCET
| VV |  | budova/9/ | [14 empty] | VV | 2 | 1 | True | 0 | ROZPOCET
| VV |  | nové kce 1/NP/29 | [14 empty] | VV | 2 | 1 | True | 0 | ROZPOCET
| VV |  | m.č./103/ | [14 empty] | VV | 2 | 1 | True | 0 | ROZPOCET
| VV |  | začištění | [14 empty] | VV | 2 | 1 | True | 0 | ROZPOCET
| VV |  | začištění dveří D/4/ | [14 empty] | VV | 2 | 1 | True | 0 | ROZPOCET
| VV |  | 1,1+1,97+1,97 |  | 5.04 | [12 empty] | VV | 2 | 2 | True | 0 | ROZPOCET
| VV |  | budova/9/ | [14 empty] | VV | 2 | 1 | True | 0 | ROZPOCET
| VV |  | nové kce 1/NP/42 | [14 empty] | VV | 2 | 1 | True | 0 | ROZPOCET
| VV |  | m.č./104/ | [14 empty] | VV | 2 | 1 | True | 0 | ROZPOCET
| VV |  | začištění | [14 empty] | VV | 2 | 1 | True | 0 | ROZPOCET
| VV |  | začištění dveří D/3/ | [14 empty] | VV | 2 | 1 | True | 0 | ROZPOCET
| VV |  | 1,1+1,97+1,97 |  | 5.04 | [12 empty] | VV | 2 | 2 | True | 0 | ROZPOCET
| VV |  | budova/9/ | [14 empty] | VV | 2 | 1 | True | 0 | ROZPOCET
| VV |  | nové kce 1/NP/55 | [14 empty] | VV | 2 | 1 | True | 0 | ROZPOCET
| VV |  | m.č./105/ | [14 empty] | VV | 2 | 1 | True | 0 | ROZPOCET
| VV |  | začištění | [14 empty] | VV | 2 | 1 | True | 0 | ROZPOCET
| VV |  | začištění dveří D/2/ | [14 empty] | VV | 2 | 1 | True | 0 | ROZPOCET
| VV |  | 1,1+1,97+1,97 |  | 5.04 | [12 empty] | VV | 2 | 2 | True | 0 | ROZPOCET
| VV |  | budova/9/ | [14 empty] | VV | 2 | 1 | True | 0 | ROZPOCET
| VV |  | nové kce 1/NP/66 | [14 empty] | VV | 2 | 1 | True | 0 | ROZPOCET
| VV |  | m.č./107/ | [14 empty] | VV | 2 | 1 | True | 0 | ROZPOCET
| VV |  | začištění | [14 empty] | VV | 2 | 1 | True | 0 | ROZPOCET
| VV |  | začištění dveří D/1/ | [14 empty] | VV | 2 | 1 | True | 0 | ROZPOCET
| VV |  | 0,8+1,97+1,97 |  | 4.74 | [12 empty] | VV | 2 | 2 | True | 0 | ROZPOCET
| VV |  | budova/9/ | [14 empty] | VV | 2 | 1 | True | 0 | ROZPOCET
| VV |  | nové kce 1/NP/76 | [14 empty] | VV | 2 | 1 | True | 0 | ROZPOCET
| VV |  | m.č./110/ | [14 empty] | VV | 2 | 1 | True | 0 | ROZPOCET
| VV |  | začištění | [14 empty] | VV | 2 | 1 | True | 0 | ROZPOCET
| VV |  | začištění dveří D/7/ | [14 empty] | VV | 2 | 1 | True | 0 | ROZPOCET
| VV |  | 1,1+1,97+1,97 |  | 5.04 | [12 empty] | VV | 2 | 2 | True | 0 | ROZPOCET
| VV |  | budova/9/ | [14 empty] | VV | 2 | 1 | True | 0 | ROZPOCET
| VV |  | nové kce 1/NP/108 | [14 empty] | VV | 2 | 1 | True | 0 | ROZPOCET
| VV |  | m.č./112/ | [14 empty] | VV | 2 | 1 | True | 0 | ROZPOCET
| VV |  | začištění | [14 empty] | VV | 2 | 1 | True | 0 | ROZPOCET
| VV |  | začištění dveří D/8/ | [14 empty] | VV | 2 | 1 | True | 0 | ROZPOCET
| VV |  | 1,1+1,97+1,97 |  | 5.04 | [12 empty] | VV | 2 | 2 | True | 0 | ROZPOCET
| VV |  | budova/9/ | [14 empty] | VV | 2 | 1 | True | 0 | ROZPOCET
| VV |  | nové kce 1/NP/118 | [14 empty] | VV | 2 | 1 | True | 0 | ROZPOCET
| VV |  | m.č./125/ | [14 empty] | VV | 2 | 1 | True | 0 | ROZPOCET
| VV |  | začištění | [14 empty] | VV | 2 | 1 | True | 0 | ROZPOCET
| VV |  | začištění dveří D/9/ | [14 empty] | VV | 2 | 1 | True | 0 | ROZPOCET
| VV |  | 0,8+1,97+1,97 |  | 4.74 | [12 empty] | VV | 2 | 2 | True | 0 | ROZPOCET
| VV |  | Součet |  | 44.76 | [12 empty] | VV | 2 | 4 | True | 1 | ROZPOCET
| D | 64 | Osazování výplní otvorů |  |  |  | 0 |  |  |  |  | 0 |  | 3.5679 |  | 0 | 1 | D | 1 |  |  |  | ROZPOCET | [6 empty] | 0
7 | K | 642942611 | Osazování zárubní nebo rámů kovových dveřních lisovaných nebo z úhelníků bez dveřních křídel na montážní pěnu, plochy otvoru do 2,5 m2 | kus | 1 |  | 0 | CS ÚRS 2025 01 |  | základní |  | 0 | 0.00048 | 0.00048 | 0 | 0 | 4 | K | 2 |  |  |  | ROZPOCET | 0 | 0 | 0 | 0 | 0 | 1 | 0 | 4 | 37810645
| Online PSC |  | https://podminky.urs.cz/item/CS_URS_2025_01/642942611 | [14 empty] | Online PSC | 2
| VV |  | budova/9/ | [14 empty] | VV | 2 | 1 | True | 0 | ROZPOCET
| VV |  | nové kce 1/NP/116 | [14 empty] | VV | 2 | 1 | True | 0 | ROZPOCET
| VV |  | m.č./125/ | [14 empty] | VV | 2 | 1 | True | 0 | ROZPOCET
| VV |  | zárubeň obyč. | [14 empty] | VV | 2 | 1 | True | 0 | ROZPOCET
| VV |  | D/9/ -osazení zárubně - vnitřní dveřní křídlo,plné, hladké,barvadle výběru investora ,CPL,kování nerez rozměr /800*1970/ | [14 empty] | VV | 2 | 1 | True | 0 | ROZPOCET
| VV |  | 1 |  | 1 | [12 empty] | VV | 2 | 2 | True | 0 | ROZPOCET
| VV |  | tl.stěny/150/ | [14 empty] | VV | 2 | 1 | True | 0 | ROZPOCET
| VV |  | Součet |  | 1 | [12 empty] | VV | 2 | 4 | True | 1 | ROZPOCET
8 | M | 55331487 | zárubeň jednokřídlá ocelová pro zdění tl stěny 110-150mm rozměru 800/1970, 2100mm | kus | 1 |  | 0 | CS ÚRS 2025 01 |  | základní |  | 0 | 0.01521 | 0.01521 | 0 | 0 | 8 | M | 2 |  |  |  | ROZPOCET | 0 | 0 | 0 | 0 | 0 | 1 | 0 | 4 | -402036867
| VV |  | budova/9/ | [14 empty] | VV | 2 | 1 | True | 0 | ROZPOCET
| VV |  | nové kce 1/NP/116 | [14 empty] | VV | 2 | 1 | True | 0 | ROZPOCET
| VV |  | m.č./125/ | [14 empty] | VV | 2 | 1 | True | 0 | ROZPOCET
| VV |  | zárubeň obyč. | [14 empty] | VV | 2 | 1 | True | 0 | ROZPOCET
| VV |  | D/9/ -osazení zárubně - vnitřní dveřní křídlo,plné, hladké,barvadle výběru investora ,CPL,kování nerez rozměr /800*1970/ | [14 empty] | VV | 2 | 1 | True | 0 | ROZPOCET
| VV |  | 1 |  | 1 | [12 empty] | VV | 2 | 2 | True | 0 | ROZPOCET
| VV |  | tl.stěny/150/ | [14 empty] | VV | 2 | 1 | True | 0 | ROZPOCET
| VV |  | Součet |  | 1 | [12 empty] | VV | 2 | 4 | True | 1 | ROZPOCET
9 | K | 642945111 | Osazování ocelových zárubní protipožárních nebo protiplynových dveří do vynechaného otvoru, s obetonováním, dveří jednokřídlových do 2,5 m2 | kus | 8 |  | 0 | CS ÚRS 2025 01 |  | základní |  | 0 | 0.42153 | 3.3722 | 0 | 0 | 4 | K | 2 |  |  |  | ROZPOCET | 0 | 0 | 0 | 0 | 0 | 1 | 0 | 4 | -1496944757
| Online PSC |  | https://podminky.urs.cz/item/CS_URS_2025_01/642945111 | [14 empty] | Online PSC | 2
| VV |  | budova/9/ | [14 empty] | VV | 2 | 1 | True | 0 | ROZPOCET
| VV |  | nové kce 1/NP/4 | [14 empty] | VV | 2 | 1 | True | 0 | ROZPOCET
| VV |  | m.č./101/ | [14 empty] | VV | 2 | 1 | True | 0 | ROZPOCET
| VV |  | zárubeň pož. | [14 empty] | VV | 2 | 1 | True | 0 | ROZPOCET
| VV |  | D/6/ -osazení zárubně - vnitřní dveřní křídlo s požární odolností EI30DP3 ,plné, hladké,barva dle výběru investora, CPL,kování nerez rozměr/1100*1970/ | [14 empty] | VV | 2 | 1 | True | 0 | ROZPOCET
| VV |  | 1 |  | 1 | [12 empty] | VV | 2 | 2 | True | 0 | ROZPOCET
| VV |  | budova/9/ | [14 empty] | VV | 2 | 1 | True | 0 | ROZPOCET
| VV |  | nové kce 1/NP/14 | [14 empty] | VV | 2 | 1 | True | 0 | ROZPOCET
| VV |  | m.č./102/ | [14 empty] | VV | 2 | 1 | True | 0 | ROZPOCET
| VV |  | zárubeň pož. | [14 empty] | VV | 2 | 1 | True | 0 | ROZPOCET
| VV |  | D/5/ -osazení zárubně - vnitřní dveřní křídlo s požární odolností EI30DP3 ,plné, hladké,barva dle výběru investora, CPL,kování nerez rozměr/1100*1970/ | [14 empty] | VV | 2 | 1 | True | 0 | ROZPOCET
| VV |  | 1 |  | 1 | [12 empty] | VV | 2 | 2 | True | 0 | ROZPOCET
| VV |  | budova/9/ | [14 empty] | VV | 2 | 1 | True | 0 | ROZPOCET
| VV |  | nové kce 1/NP/27 | [14 empty] | VV | 2 | 1 | True | 0 | ROZPOCET
| VV |  | m.č./103/ | [14 empty] | VV | 2 | 1 | True | 0 | ROZPOCET
| VV |  | zárubeň pož. | [14 empty] | VV | 2 | 1 | True | 0 | ROZPOCET
| VV |  | D/4/ -osazení zárubně - vnitřní dveřní křídlo s požární odolností EI30DP3 ,plné, hladké,barva dle výběru investora, CPL,kování nerez rozměr/1100*1970/ | [14 empty] | VV | 2 | 1 | True | 0 | ROZPOCET
| VV |  | 1 |  | 1 | [12 empty] | VV | 2 | 2 | True | 0 | ROZPOCET
| VV |  | budova/9/ | [14 empty] | VV | 2 | 1 | True | 0 | ROZPOCET
| VV |  | nové kce 1/NP/40 | [14 empty] | VV | 2 | 1 | True | 0 | ROZPOCET
| VV |  | m.č./104/ | [14 empty] | VV | 2 | 1 | True | 0 | ROZPOCET
| VV |  | zárubeň pož. | [14 empty] | VV | 2 | 1 | True | 0 | ROZPOCET
| VV |  | D/3/ -osazení zárubně - vnitřní dveřní křídlo s požární odolností EI30DP3 ,plné, hladké,barva dle výběru investora, CPL,kování nerez rozměr/1100*1970/ | [14 empty] | VV | 2 | 1 | True | 0 | ROZPOCET
| VV |  | 1 |  | 1 | [12 empty] | VV | 2 | 2 | True | 0 | ROZPOCET
| VV |  | budova/9/ | [14 empty] | VV | 2 | 1 | True | 0 | ROZPOCET
| VV |  | nové kce 1/NP/53 | [14 empty] | VV | 2 | 1 | True | 0 | ROZPOCET
| VV |  | m.č./105/ | [14 empty] | VV | 2 | 1 | True | 0 | ROZPOCET
| VV |  | zárubeň pož. | [14 empty] | VV | 2 | 1 | True | 0 | ROZPOCET
| VV |  | D/2/ -osazení zárubně - vnitřní dveřní křídlo s požární odolností EI30DP3 ,plné, hladké,barva dle výběru investora, CPL,kování nerez rozměr/1050*1970/ | [14 empty] | VV | 2 | 1 | True | 0 | ROZPOCET
| VV |  | 1 |  | 1 | [12 empty] | VV | 2 | 2 | True | 0 | ROZPOCET
| VV |  | budova/9/ | [14 empty] | VV | 2 | 1 | True | 0 | ROZPOCET
| VV |  | nové kce 1/NP/74 | [14 empty] | VV | 2 | 1 | True | 0 | ROZPOCET
| VV |  | m.č./110/ | [14 empty] | VV | 2 | 1 | True | 0 | ROZPOCET
| VV |  | zárubeň pož. | [14 empty] | VV | 2 | 1 | True | 0 | ROZPOCET
| VV |  | D/7/ -osazení zárubně - vnitřní dveřní křídlo s požární odolností EI30DP3 ,plné, hladké,barva dle výběru investora, CPL,kování nerez rozměr/1100*1970/ | [14 empty] | VV | 2 | 1 | True | 0 | ROZPOCET
| VV |  | 1 |  | 1 | [12 empty] | VV | 2 | 2 | True | 0 | ROZPOCET
| VV |  | budova/9/ | [14 empty] | VV | 2 | 1 | True | 0 | ROZPOCET
| VV |  | nové kce 1/NP/106 | [14 empty] | VV | 2 | 1 | True | 0 | ROZPOCET
| VV |  | m.č./112/ | [14 empty] | VV | 2 | 1 | True | 0 | ROZPOCET
| VV |  | zárubeň pož. | [14 empty] | VV | 2 | 1 | True | 0 | ROZPOCET
| VV |  | D/8/ -osazení zárubně - vnitřní dveřní křídlo s požární odolností EI30DP3 ,plné, hladké,barva dle výběru investora, CPL,kování nerez rozměr/1100*1970/ | [14 empty] | VV | 2 | 1 | True | 0 | ROZPOCET
| VV |  | 1 |  | 1 | [12 empty] | VV | 2 | 2 | True | 0 | ROZPOCET
| VV |  | budova/9/ | [14 empty] | VV | 2 | 1 | True | 0 | ROZPOCET
| VV |  | nové kce 1/NP/64 | [14 empty] | VV | 2 | 1 | True | 0 | ROZPOCET
| VV |  | m.č./107/ | [14 empty] | VV | 2 | 1 | True | 0 | ROZPOCET
| VV |  | zárubeň | [14 empty] | VV | 2 | 1 | True | 0 | ROZPOCET
| VV |  | D/1/ -osazení zárubně - vnitřní dveřní křídlo s požární odolností EI30DP3 ,plné, hladké,barva dle výběru investora, CPL,kování nerez rozměr/800*1970/ | [14 empty] | VV | 2 | 1 | True | 0 | ROZPOCET
| VV |  | 1 |  | 1 | [12 empty] | VV | 2 | 2 | True | 0 | ROZPOCET
| VV |  | Součet |  | 8 | [12 empty] | VV | 2 | 4 | True | 1 | ROZPOCET
10 | M | 55331557 | zárubeň jednokřídlá ocelová pro zdění s protipožární úpravou tl stěny 75-100mm rozměru 800/1970, 2100mm | kus | 1 |  | 0 | CS ÚRS 2025 01 |  | základní |  | 0 | 0.01249 | 0.01249 | 0 | 0 | 8 | M | 2 |  |  |  | ROZPOCET | 0 | 0 | 0 | 0 | 0 | 1 | 0 | 4 | 1434205919
| VV |  | budova/9/ | [14 empty] | VV | 2 | 1 | True | 0 | ROZPOCET
| VV |  | nové kce 1/NP/64 | [14 empty] | VV | 2 | 1 | True | 0 | ROZPOCET
| VV |  | m.č./107/ | [14 empty] | VV | 2 | 1 | True | 0 | ROZPOCET
| VV |  | zárubeň | [14 empty] | VV | 2 | 1 | True | 0 | ROZPOCET
| VV |  | D/1/ -osazení zárubně - vnitřní dveřní křídlo s požární odolností EI30DP3 ,plné, hladké,barva dle výběru investora, CPL,kování nerez rozměr/800*1970/ | [14 empty] | VV | 2 | 1 | True | 0 | ROZPOCET
| VV |  | 1 |  | 1 | [12 empty] | VV | 2 | 2 | True | 0 | ROZPOCET
| VV |  | Součet |  | 1 | [12 empty] | VV | 2 | 4 | True | 1 | ROZPOCET
11 | M | 55331564 | zárubeň jednokřídlá ocelová pro zdění s protipožární úpravou tl stěny 110-150mm rozměru 1100/1970, 2100mm | kus | 1 |  | 0 | CS ÚRS 2025 01 |  | základní |  | 0 | 0.01624 | 0.01624 | 0 | 0 | 8 | M | 2 |  |  |  | ROZPOCET | 0 | 0 | 0 | 0 | 0 | 1 | 0 | 4 | -905369888
| VV |  | budova/9/ | [14 empty] | VV | 2 | 1 | True | 0 | ROZPOCET
| VV |  | nové kce 1/NP/106 | [14 empty] | VV | 2 | 1 | True | 0 | ROZPOCET
| VV |  | m.č./112/ | [14 empty] | VV | 2 | 1 | True | 0 | ROZPOCET
| VV |  | zárubeň pož. | [14 empty] | VV | 2 | 1 | True | 0 | ROZPOCET
| VV |  | D/8/ -osazení zárubně - vnitřní dveřní křídlo s požární odolností EI30DP3 ,plné, hladké,barva dle výběru investora, CPL,kování nerez rozměr/1100*1970/ | [14 empty] | VV | 2 | 1 | True | 0 | ROZPOCET
| VV |  | 1 |  | 1 | [12 empty] | VV | 2 | 2 | True | 0 | ROZPOCET
| VV |  | tl.stěny/150/ | [14 empty] | VV | 2 | 1 | True | 0 | ROZPOCET
| VV |  | Součet |  | 1 | [12 empty] | VV | 2 | 4 | True | 1 | ROZPOCET
12 | M | 55331579.R | zárubeň jednokřídlá ocelová pro zdění s protipožární úpravou tl stěny 450 mm rozměru 1100/1970, 2100mm | kus | 6 |  | 0 |  |  | základní |  | 0 | 0.02521 | 0.15126 | 0 | 0 | 8 | M | 2 |  |  |  | ROZPOCET | 0 | 0 | 0 | 0 | 0 | 1 | 0 | 4 | 375884124
| VV |  | budova/9/ | [14 empty] | VV | 2 | 1 | True | 0 | ROZPOCET
| VV |  | nové kce 1/NP/4 | [14 empty] | VV | 2 | 1 | True | 0 | ROZPOCET
| VV |  | m.č./101/ | [14 empty] | VV | 2 | 1 | True | 0 | ROZPOCET
| VV |  | zárubeň pož. | [14 empty] | VV | 2 | 1 | True | 0 | ROZPOCET
| VV |  | D/6/ -osazení zárubně - vnitřní dveřní křídlo s požární odolností EI30DP3 ,plné, hladké,barva dle výběru investora, CPL,kování nerez rozměr/1100*1970/ | [14 empty] | VV | 2 | 1 | True | 0 | ROZPOCET
| VV |  | 1 |  | 1 | [12 empty] | VV | 2 | 2 | True | 0 | ROZPOCET
| VV |  | tl.stěny/450/ | [14 empty] | VV | 2 | 1 | True | 0 | ROZPOCET
| VV |  | budova/9/ | [14 empty] | VV | 2 | 1 | True | 0 | ROZPOCET
| VV |  | nové kce 1/NP/14 | [14 empty] | VV | 2 | 1 | True | 0 | ROZPOCET
| VV |  | m.č./102/ | [14 empty] | VV | 2 | 1 | True | 0 | ROZPOCET
| VV |  | zárubeň pož. | [14 empty] | VV | 2 | 1 | True | 0 | ROZPOCET
| VV |  | D/5/ -osazení zárubně - vnitřní dveřní křídlo s požární odolností EI30DP3 ,plné, hladké,barva dle výběru investora, CPL,kování nerez rozměr/1100*1970/ | [14 empty] | VV | 2 | 1 | True | 0 | ROZPOCET
| VV |  | 1 |  | 1 | [12 empty] | VV | 2 | 2 | True | 0 | ROZPOCET
| VV |  | tl.stěny/450/ | [14 empty] | VV | 2 | 1 | True | 0 | ROZPOCET
| VV |  | budova/9/ | [14 empty] | VV | 2 | 1 | True | 0 | ROZPOCET
| VV |  | nové kce 1/NP/27 | [14 empty] | VV | 2 | 1 | True | 0 | ROZPOCET
| VV |  | m.č./103/ | [14 empty] | VV | 2 | 1 | True | 0 | ROZPOCET
| VV |  | zárubeň pož. | [14 empty] | VV | 2 | 1 | True | 0 | ROZPOCET
| VV |  | D/4/ -osazení zárubně - vnitřní dveřní křídlo s požární odolností EI30DP3 ,plné, hladké,barva dle výběru investora, CPL,kování nerez rozměr/1100*1970/ | [14 empty] | VV | 2 | 1 | True | 0 | ROZPOCET
| VV |  | 1 |  | 1 | [12 empty] | VV | 2 | 2 | True | 0 | ROZPOCET
| VV |  | tl.stěny/450/ | [14 empty] | VV | 2 | 1 | True | 0 | ROZPOCET
| VV |  | budova/9/ | [14 empty] | VV | 2 | 1 | True | 0 | ROZPOCET
| VV |  | nové kce 1/NP/40 | [14 empty] | VV | 2 | 1 | True | 0 | ROZPOCET
| VV |  | m.č./104/ | [14 empty] | VV | 2 | 1 | True | 0 | ROZPOCET
| VV |  | zárubeň pož. | [14 empty] | VV | 2 | 1 | True | 0 | ROZPOCET
| VV |  | D/3/ -osazení zárubně - vnitřní dveřní křídlo s požární odolností EI30DP3 ,plné, hladké,barva dle výběru investora, CPL,kování nerez rozměr/1100*1970/ | [14 empty] | VV | 2 | 1 | True | 0 | ROZPOCET
| VV |  | 1 |  | 1 | [12 empty] | VV | 2 | 2 | True | 0 | ROZPOCET
| VV |  | tl.stěny/450/ | [14 empty] | VV | 2 | 1 | True | 0 | ROZPOCET
| VV |  | budova/9/ | [14 empty] | VV | 2 | 1 | True | 0 | ROZPOCET
| VV |  | nové kce 1/NP/53 | [14 empty] | VV | 2 | 1 | True | 0 | ROZPOCET
| VV |  | m.č./105/ | [14 empty] | VV | 2 | 1 | True | 0 | ROZPOCET
| VV |  | zárubeň pož. | [14 empty] | VV | 2 | 1 | True | 0 | ROZPOCET
| VV |  | D/2/ -osazení zárubně - vnitřní dveřní křídlo s požární odolností EI30DP3 ,plné, hladké,barva dle výběru investora, CPL,kování nerez rozměr/1050*1970/ | [14 empty] | VV | 2 | 1 | True | 0 | ROZPOCET
| VV |  | 1 |  | 1 | [12 empty] | VV | 2 | 2 | True | 0 | ROZPOCET
| VV |  | tl.stěny/450/ | [14 empty] | VV | 2 | 1 | True | 0 | ROZPOCET
| VV |  | budova/9/ | [14 empty] | VV | 2 | 1 | True | 0 | ROZPOCET
| VV |  | nové kce 1/NP/74 | [14 empty] | VV | 2 | 1 | True | 0 | ROZPOCET
| VV |  | m.č./110/ | [14 empty] | VV | 2 | 1 | True | 0 | ROZPOCET
| VV |  | zárubeň pož. | [14 empty] | VV | 2 | 1 | True | 0 | ROZPOCET
| VV |  | D/7/ -osazení zárubně - vnitřní dveřní křídlo s požární odolností EI30DP3 ,plné, hladké,barva dle výběru investora, CPL,kování nerez rozměr/1100*1970/ | [14 empty] | VV | 2 | 1 | True | 0 | ROZPOCET
| VV |  | 1 |  | 1 | [12 empty] | VV | 2 | 2 | True | 0 | ROZPOCET
| VV |  | tl.stěny/450/ | [14 empty] | VV | 2 | 1 | True | 0 | ROZPOCET
| VV |  | Součet |  | 6 | [12 empty] | VV | 2 | 4 | True | 1 | ROZPOCET
| D | 95 | Dokončovací konstrukce a práce pozemních staveb |  |  |  | 0 |  |  |  |  | 0 |  | 0.0058844 |  | 0 | 1 | D | 1 |  |  |  | ROZPOCET | [6 empty] | 0
13 | K | 952901111 | Vyčištění budov nebo objektů před předáním do užívání budov bytové nebo občanské výstavby, světlé výšky podlaží do 4 m | m2 | 147.11 |  | 0 | CS ÚRS 2025 01 |  | základní |  | 0 | 4e-05 | 0.0058844 | 0 | 0 | 4 | K | 2 |  |  |  | ROZPOCET | 0 | 0 | 0 | 0 | 0 | 1 | 0 | 4 | 1239547137
| Online PSC |  | https://podminky.urs.cz/item/CS_URS_2025_01/952901111 | [14 empty] | Online PSC | 2
| VV |  | budova/9/ | [14 empty] | VV | 2 | 1 | True | 0 | ROZPOCET
| VV |  | nové kce 1/NP/13 | [14 empty] | VV | 2 | 1 | True | 0 | ROZPOCET
| VV |  | m.č./101/ | [14 empty] | VV | 2 | 1 | True | 0 | ROZPOCET
| VV |  | úklid | [14 empty] | VV | 2 | 1 | True | 0 | ROZPOCET
| VV |  | závěrečný úklid | [14 empty] | VV | 2 | 1 | True | 0 | ROZPOCET
| VV |  | 16,89 |  | 16.89 | [12 empty] | VV | 2 | 2 | True | 0 | ROZPOCET
| VV |  | budova/9/ | [14 empty] | VV | 2 | 1 | True | 0 | ROZPOCET
| VV |  | nové kce 1/NP/23 | [14 empty] | VV | 2 | 1 | True | 0 | ROZPOCET
| VV |  | m.č./102/ | [14 empty] | VV | 2 | 1 | True | 0 | ROZPOCET
| VV |  | úklid | [14 empty] | VV | 2 | 1 | True | 0 | ROZPOCET
| VV |  | závěrečný úklid | [14 empty] | VV | 2 | 1 | True | 0 | ROZPOCET
| VV |  | 12,23 |  | 12.23 | [12 empty] | VV | 2 | 2 | True | 0 | ROZPOCET
| VV |  | budova/9/ | [14 empty] | VV | 2 | 1 | True | 0 | ROZPOCET
| VV |  | nové kce 1/NP/36 | [14 empty] | VV | 2 | 1 | True | 0 | ROZPOCET
| VV |  | m.č./103/ | [14 empty] | VV | 2 | 1 | True | 0 | ROZPOCET
| VV |  | úklid | [14 empty] | VV | 2 | 1 | True | 0 | ROZPOCET
| VV |  | závěrečný úklid | [14 empty] | VV | 2 | 1 | True | 0 | ROZPOCET
| VV |  | 13,38 |  | 13.38 | [12 empty] | VV | 2 | 2 | True | 0 | ROZPOCET
| VV |  | budova/9/ | [14 empty] | VV | 2 | 1 | True | 0 | ROZPOCET
| VV |  | nové kce 1/NP/49 | [14 empty] | VV | 2 | 1 | True | 0 | ROZPOCET
| VV |  | m.č./104/ | [14 empty] | VV | 2 | 1 | True | 0 | ROZPOCET
| VV |  | úklid | [14 empty] | VV | 2 | 1 | True | 0 | ROZPOCET
| VV |  | závěrečný úklid | [14 empty] | VV | 2 | 1 | True | 0 | ROZPOCET
| VV |  | 13,45 |  | 13.45 | [12 empty] | VV | 2 | 2 | True | 0 | ROZPOCET
| VV |  | budova/9/ | [14 empty] | VV | 2 | 1 | True | 0 | ROZPOCET
| VV |  | nové kce 1/NP/62 | [14 empty] | VV | 2 | 1 | True | 0 | ROZPOCET
| VV |  | m.č./105/ | [14 empty] | VV | 2 | 1 | True | 0 | ROZPOCET
| VV |  | úklid | [14 empty] | VV | 2 | 1 | True | 0 | ROZPOCET
| VV |  | závěrečný úklid | [14 empty] | VV | 2 | 1 | True | 0 | ROZPOCET
| VV |  | 13,79 |  | 13.79 | [12 empty] | VV | 2 | 2 | True | 0 | ROZPOCET
| VV |  | budova/9/ | [14 empty] | VV | 2 | 1 | True | 0 | ROZPOCET
| VV |  | nové kce 1/NP/73 | [14 empty] | VV | 2 | 1 | True | 0 | ROZPOCET
| VV |  | m.č./107/ | [14 empty] | VV | 2 | 1 | True | 0 | ROZPOCET
| VV |  | úklid | [14 empty] | VV | 2 | 1 | True | 0 | ROZPOCET
| VV |  | závěrečný úklid | [14 empty] | VV | 2 | 1 | True | 0 | ROZPOCET
| VV |  | 2,7 |  | 2.7 | [12 empty] | VV | 2 | 2 | True | 0 | ROZPOCET
| VV |  | budova/9/ | [14 empty] | VV | 2 | 1 | True | 0 | ROZPOCET
| VV |  | nové kce 1/NP/83 | [14 empty] | VV | 2 | 1 | True | 0 | ROZPOCET
| VV |  | m.č./110/ | [14 empty] | VV | 2 | 1 | True | 0 | ROZPOCET
| VV |  | úklid | [14 empty] | VV | 2 | 1 | True | 0 | ROZPOCET
| VV |  | závěrečný úklid | [14 empty] | VV | 2 | 1 | True | 0 | ROZPOCET
| VV |  | 16,64 |  | 16.64 | [12 empty] | VV | 2 | 2 | True | 0 | ROZPOCET
| VV |  | budova/9/ | [14 empty] | VV | 2 | 1 | True | 0 | ROZPOCET
| VV |  | nové kce 1/NP/94 | [14 empty] | VV | 2 | 1 | True | 0 | ROZPOCET
| VV |  | m.č./115/ | [14 empty] | VV | 2 | 1 | True | 0 | ROZPOCET
| VV |  | úklid | [14 empty] | VV | 2 | 1 | True | 0 | ROZPOCET
| VV |  | závěrečný úklid | [14 empty] | VV | 2 | 1 | True | 0 | ROZPOCET
| VV |  | 4,74 |  | 4.74 | [12 empty] | VV | 2 | 2 | True | 0 | ROZPOCET
| VV |  | budova/9/ | [14 empty] | VV | 2 | 1 | True | 0 | ROZPOCET
| VV |  | nové kce 1/NP/105 | [14 empty] | VV | 2 | 1 | True | 0 | ROZPOCET
| VV |  | m.č./108/ | [14 empty] | VV | 2 | 1 | True | 0 | ROZPOCET
| VV |  | úklid | [14 empty] | VV | 2 | 1 | True | 0 | ROZPOCET
| VV |  | závěrečný úklid | [14 empty] | VV | 2 | 1 | True | 0 | ROZPOCET
| VV |  | 32,1 |  | 32.1 | [12 empty] | VV | 2 | 2 | True | 0 | ROZPOCET
| VV |  | budova/9/ | [14 empty] | VV | 2 | 1 | True | 0 | ROZPOCET
| VV |  | nové kce 1/NP/115 | [14 empty] | VV | 2 | 1 | True | 0 | ROZPOCET
| VV |  | m.č./112/ | [14 empty] | VV | 2 | 1 | True | 0 | ROZPOCET
| VV |  | úklid | [14 empty] | VV | 2 | 1 | True | 0 | ROZPOCET
| VV |  | závěrečný úklid | [14 empty] | VV | 2 | 1 | True | 0 | ROZPOCET
| VV |  | 15,55 |  | 15.55 | [12 empty] | VV | 2 | 2 | True | 0 | ROZPOCET
| VV |  | budova/9/ | [14 empty] | VV | 2 | 1 | True | 0 | ROZPOCET
| VV |  | nové kce 1/NP/129 | [14 empty] | VV | 2 | 1 | True | 0 | ROZPOCET
| VV |  | m.č./125/ | [14 empty] | VV | 2 | 1 | True | 0 | ROZPOCET
| VV |  | úklid | [14 empty] | VV | 2 | 1 | True | 0 | ROZPOCET
| VV |  | závěrečný úklid | [14 empty] | VV | 2 | 1 | True | 0 | ROZPOCET
| VV |  | 5,64 |  | 5.64 | [12 empty] | VV | 2 | 2 | True | 0 | ROZPOCET
| VV |  | Součet |  | 147.11 | [12 empty] | VV | 2 | 4 | True | 1 | ROZPOCET
| D | 998 | Přesun hmot |  |  |  | 0 |  |  |  |  | 0 |  | 0 |  | 0 | 1 | D | 1 |  |  |  | ROZPOCET | [6 empty] | 0
14 | K | 998018001 | Přesun hmot pro budovy občanské výstavby, bydlení, výrobu a služby ruční (bez užití mechanizace) vodorovná dopravní vzdálenost do 100 m pro budovy s jakoukoliv nosnou konstrukcí výšky do 6 m | t | 17.633 |  | 0 | CS ÚRS 2025 01 |  | základní |  | 0 | 0 | 0 | 0 | 0 | 4 | K | 2 |  |  |  | ROZPOCET | 0 | 0 | 0 | 0 | 0 | 1 | 0 | 4 | -1909403833
| Online PSC |  | https://podminky.urs.cz/item/CS_URS_2025_01/998018001 | [14 empty] | Online PSC | 2
| D | PSV | Práce a dodávky PSV |  |  |  | 0 |  |  |  |  | 0 |  | 1.5128 |  | 0.0058229 | 2 | D | 0 |  |  |  | ROZPOCET | [6 empty] | 0
| D | 766 | Konstrukce truhlářské- bude upřesněno dle PD |  |  |  | 0 |  |  |  |  | 0 |  | 0.2494 |  | 0 | 2 | D | 1 |  |  |  | ROZPOCET | [6 empty] | 0
15 | K | 766660001 | Montáž dveřních křídel dřevěných nebo plastových otevíravých do ocelové zárubně povrchově upravených jednokřídlových, šířky do 800 mm | kus | 1 |  | 0 | CS ÚRS 2025 01 |  | základní |  | 0 | 0 | 0 | 0 | 0 | 16 | K | 2 |  |  |  | ROZPOCET | 0 | 0 | 0 | 0 | 0 | 1 | 0 | 16 | 980627326
| Online PSC |  | https://podminky.urs.cz/item/CS_URS_2025_01/766660001 | [14 empty] | Online PSC | 2
| VV |  | budova/9/ | [14 empty] | VV | 2 | 1 | True | 0 | ROZPOCET
| VV |  | nové kce 1/NP/117 | [14 empty] | VV | 2 | 1 | True | 0 | ROZPOCET
| VV |  | m.č./125/ | [14 empty] | VV | 2 | 1 | True | 0 | ROZPOCET
| VV |  | dveře obyč. | [14 empty] | VV | 2 | 1 | True | 0 | ROZPOCET
| VV |  | D/9/ -osazení vnitřní dveřní křídlo,plné, hladké,barvadle výběru investora ,CPL,kování nerez rozměr /800*1970/ | [14 empty] | VV | 2 | 1 | True | 0 | ROZPOCET
| VV |  | 1 |  | 1 | [12 empty] | VV | 2 | 2 | True | 0 | ROZPOCET
| VV |  | Součet |  | 1 | [12 empty] | VV | 2 | 4 | True | 1 | ROZPOCET
16 | M | 61162074 | dveře jednokřídlé voštinové povrch laminátový plné 800x1970-2100mm | kus | 1 |  | 0 | CS ÚRS 2025 01 |  | základní |  | 0 | 0.016 | 0.016 | 0 | 0 | 32 | M | 2 |  |  |  | ROZPOCET | 0 | 0 | 0 | 0 | 0 | 1 | 0 | 16 | -1142648624
| VV |  | budova/9/ | [14 empty] | VV | 2 | 1 | True | 0 | ROZPOCET
| VV |  | nové kce 1/NP/117 | [14 empty] | VV | 2 | 1 | True | 0 | ROZPOCET
| VV |  | m.č./125/ | [14 empty] | VV | 2 | 1 | True | 0 | ROZPOCET
| VV |  | dveře obyč. | [14 empty] | VV | 2 | 1 | True | 0 | ROZPOCET
| VV |  | D/9/ -osazení vnitřní dveřní křídlo,plné, hladké,barvadle výběru investora ,CPL,kování nerez rozměr /800*1970/ | [14 empty] | VV | 2 | 1 | True | 0 | ROZPOCET
| VV |  | 1 |  | 1 | [12 empty] | VV | 2 | 2 | True | 0 | ROZPOCET
| VV |  | Součet |  | 1 | [12 empty] | VV | 2 | 4 | True | 1 | ROZPOCET
17 | K | 766660021 | Montáž dveřních křídel dřevěných nebo plastových otevíravých do ocelové zárubně protipožárních jednokřídlových, šířky do 800 mm | kus | 1 |  | 0 | CS ÚRS 2025 01 |  | základní |  | 0 | 0 | 0 | 0 | 0 | 16 | K | 2 |  |  |  | ROZPOCET | 0 | 0 | 0 | 0 | 0 | 1 | 0 | 16 | -1990630082
| Online PSC |  | https://podminky.urs.cz/item/CS_URS_2025_01/766660021 | [14 empty] | Online PSC | 2
| VV |  | budova/9/ | [14 empty] | VV | 2 | 1 | True | 0 | ROZPOCET
| VV |  | nové kce 1/NP/65 | [14 empty] | VV | 2 | 1 | True | 0 | ROZPOCET
| VV |  | m.č./107/ | [14 empty] | VV | 2 | 1 | True | 0 | ROZPOCET
| VV |  | dveře pož. | [14 empty] | VV | 2 | 1 | True | 0 | ROZPOCET
| VV |  | D/1/ -osazení vnitřní dveřní křídlo s požární odolností EI30DP3 ,plné, hladké,barva dle výběru investora, CPL,kování nerez rozměr/800*1970/ | [14 empty] | VV | 2 | 1 | True | 0 | ROZPOCET
| VV |  | 1 |  | 1 | [12 empty] | VV | 2 | 2 | True | 0 | ROZPOCET
| VV |  | Součet |  | 1 | [12 empty] | VV | 2 | 4 | True | 1 | ROZPOCET
18 | M | 61162098 | dveře jednokřídlé dřevotřískové protipožární EI (EW) 30 D3 povrch laminátový plné 800x1970-2100mm | kus | 1 |  | 0 | CS ÚRS 2025 01 |  | základní |  | 0 | 0.0216 | 0.0216 | 0 | 0 | 32 | M | 2 |  |  |  | ROZPOCET | 0 | 0 | 0 | 0 | 0 | 1 | 0 | 16 | 1862951369
| VV |  | budova/9/ | [14 empty] | VV | 2 | 1 | True | 0 | ROZPOCET
| VV |  | nové kce 1/NP/65 | [14 empty] | VV | 2 | 1 | True | 0 | ROZPOCET
| VV |  | m.č./107/ | [14 empty] | VV | 2 | 1 | True | 0 | ROZPOCET
| VV |  | dveře pož. | [14 empty] | VV | 2 | 1 | True | 0 | ROZPOCET
| VV |  | D/1/ -osazení vnitřní dveřní křídlo s požární odolností EI30DP3 ,plné, hladké,barva dle výběru investora, CPL,kování nerez rozměr/800*1970/ | [14 empty] | VV | 2 | 1 | True | 0 | ROZPOCET
| VV |  | 1 |  | 1 | [12 empty] | VV | 2 | 2 | True | 0 | ROZPOCET
| VV |  | Součet |  | 1 | [12 empty] | VV | 2 | 4 | True | 1 | ROZPOCET
19 | K | 766660022 | Montáž dveřních křídel dřevěných nebo plastových otevíravých do ocelové zárubně protipožárních jednokřídlových, šířky přes 800 mm | kus | 7 |  | 0 | CS ÚRS 2025 01 |  | základní |  | 0 | 0 | 0 | 0 | 0 | 16 | K | 2 |  |  |  | ROZPOCET | 0 | 0 | 0 | 0 | 0 | 1 | 0 | 16 | 1065903123
| Online PSC |  | https://podminky.urs.cz/item/CS_URS_2025_01/766660022 | [14 empty] | Online PSC | 2
| VV |  | budova/9/ | [14 empty] | VV | 2 | 1 | True | 0 | ROZPOCET
| VV |  | nové kce 1/NP/5 | [14 empty] | VV | 2 | 1 | True | 0 | ROZPOCET
| VV |  | m.č./101/ | [14 empty] | VV | 2 | 1 | True | 0 | ROZPOCET
| VV |  | dveře pož. | [14 empty] | VV | 2 | 1 | True | 0 | ROZPOCET
| VV |  | D/6/ -osazení vnitřní dveřní křídlo s požární odolností EI30DP3 ,plné, hladké,barva dle výběru investora, CPL,kování nerez rozměr/1100*1970/ | [14 empty] | VV | 2 | 1 | True | 0 | ROZPOCET
| VV |  | 1 |  | 1 | [12 empty] | VV | 2 | 2 | True | 0 | ROZPOCET
| VV |  | budova/9/ | [14 empty] | VV | 2 | 1 | True | 0 | ROZPOCET
| VV |  | nové kce 1/NP/15 | [14 empty] | VV | 2 | 1 | True | 0 | ROZPOCET
| VV |  | m.č./102/ | [14 empty] | VV | 2 | 1 | True | 0 | ROZPOCET
| VV |  | dveře pož. | [14 empty] | VV | 2 | 1 | True | 0 | ROZPOCET
| VV |  | D/5/ -osazení vnitřní dveřní křídlo s požární odolností EI30DP3 ,plné, hladké,barva dle výběru investora, CPL,kování nerez rozměr/1100*1970/ | [14 empty] | VV | 2 | 1 | True | 0 | ROZPOCET
| VV |  | 1 |  | 1 | [12 empty] | VV | 2 | 2 | True | 0 | ROZPOCET
| VV |  | budova/9/ | [14 empty] | VV | 2 | 1 | True | 0 | ROZPOCET
| VV |  | nové kce 1/NP/28 | [14 empty] | VV | 2 | 1 | True | 0 | ROZPOCET
| VV |  | m.č./103/ | [14 empty] | VV | 2 | 1 | True | 0 | ROZPOCET
| VV |  | dveře pož. | [14 empty] | VV | 2 | 1 | True | 0 | ROZPOCET
| VV |  | D/4/ -osazení vnitřní dveřní křídlo s požární odolností EI30DP3 ,plné, hladké,barva dle výběru investora, CPL,kování nerez rozměr/1100*1970/ | [14 empty] | VV | 2 | 1 | True | 0 | ROZPOCET
| VV |  | 1 |  | 1 | [12 empty] | VV | 2 | 2 | True | 0 | ROZPOCET
| VV |  | budova/9/ | [14 empty] | VV | 2 | 1 | True | 0 | ROZPOCET
| VV |  | nové kce 1/NP/41 | [14 empty] | VV | 2 | 1 | True | 0 | ROZPOCET
| VV |  | m.č./104/ | [14 empty] | VV | 2 | 1 | True | 0 | ROZPOCET
| VV |  | dveře pož. | [14 empty] | VV | 2 | 1 | True | 0 | ROZPOCET
| VV |  | D/3/ -osazení vnitřní dveřní křídlo s požární odolností EI30DP3 ,plné, hladké,barva dle výběru investora, CPL,kování nerez rozměr/1100*1970/ | [14 empty] | VV | 2 | 1 | True | 0 | ROZPOCET
| VV |  | 1 |  | 1 | [12 empty] | VV | 2 | 2 | True | 0 | ROZPOCET
| VV |  | budova/9/ | [14 empty] | VV | 2 | 1 | True | 0 | ROZPOCET
| VV |  | nové kce 1/NP/54 | [14 empty] | VV | 2 | 1 | True | 0 | ROZPOCET
| VV |  | m.č./105/ | [14 empty] | VV | 2 | 1 | True | 0 | ROZPOCET
| VV |  | dveře pož. | [14 empty] | VV | 2 | 1 | True | 0 | ROZPOCET
| VV |  | D/2/ -osazení vnitřní dveřní křídlo s požární odolností EI30DP3 ,plné, hladké,barva dle výběru investora, CPL,kování nerez rozměr/1050*1970/ | [14 empty] | VV | 2 | 1 | True | 0 | ROZPOCET
| VV |  | 1 |  | 1 | [12 empty] | VV | 2 | 2 | True | 0 | ROZPOCET
| VV |  | budova/9/ | [14 empty] | VV | 2 | 1 | True | 0 | ROZPOCET
| VV |  | nové kce 1/NP/75 | [14 empty] | VV | 2 | 1 | True | 0 | ROZPOCET
| VV |  | m.č./110/ | [14 empty] | VV | 2 | 1 | True | 0 | ROZPOCET
| VV |  | dveře pož. | [14 empty] | VV | 2 | 1 | True | 0 | ROZPOCET
| VV |  | D/7/ -osazení vnitřní dveřní křídlo s požární odolností EI30DP3 ,plné, hladké,barva dle výběru investora, CPL,kování nerez rozměr/1100*1970/ | [14 empty] | VV | 2 | 1 | True | 0 | ROZPOCET
| VV |  | 1 |  | 1 | [12 empty] | VV | 2 | 2 | True | 0 | ROZPOCET
| VV |  | budova/9/ | [14 empty] | VV | 2 | 1 | True | 0 | ROZPOCET
| VV |  | nové kce 1/NP/107 | [14 empty] | VV | 2 | 1 | True | 0 | ROZPOCET
| VV |  | m.č./112/ | [14 empty] | VV | 2 | 1 | True | 0 | ROZPOCET
| VV |  | dveře pož. | [14 empty] | VV | 2 | 1 | True | 0 | ROZPOCET
| VV |  | D/8/ -osazení vnitřní dveřní křídlo s požární odolností EI30DP3 ,plné, hladké,barva dle výběru investora, CPL,kování nerez rozměr/1100*1970/ | [14 empty] | VV | 2 | 1 | True | 0 | ROZPOCET
| VV |  | 1 |  | 1 | [12 empty] | VV | 2 | 2 | True | 0 | ROZPOCET
| VV |  | Součet |  | 7 | [12 empty] | VV | 2 | 4 | True | 1 | ROZPOCET
20 | M | 61162100.50 | dveře jednokřídlé dřevotřískové protipožární EI (EW) 30 D3 povrch laminátový plné 1050x1970-2100mm | kus | 1 |  | 0 |  |  | základní |  | 0 | 0.027 | 0.027 | 0 | 0 | 32 | M | 2 |  |  |  | ROZPOCET | 0 | 0 | 0 | 0 | 0 | 1 | 0 | 16 | -500466563
| VV |  | budova/9/ | [14 empty] | VV | 2 | 1 | True | 0 | ROZPOCET
| VV |  | nové kce 1/NP/54 | [14 empty] | VV | 2 | 1 | True | 0 | ROZPOCET
| VV |  | m.č./105/ | [14 empty] | VV | 2 | 1 | True | 0 | ROZPOCET
| VV |  | dveře pož. | [14 empty] | VV | 2 | 1 | True | 0 | ROZPOCET
| VV |  | D/2/ -osazení vnitřní dveřní křídlo s požární odolností EI30DP3 ,plné, hladké,barva dle výběru investora, CPL,kování nerez rozměr/1050*1970/ | [14 empty] | VV | 2 | 1 | True | 0 | ROZPOCET
| VV |  | 1 |  | 1 | [12 empty] | VV | 2 | 2 | True | 0 | ROZPOCET
| VV |  | Součet |  | 1 | [12 empty] | VV | 2 | 4 | True | 1 | ROZPOCET
21 | M | 61162101 | dveře jednokřídlé dřevotřískové protipožární EI (EW) 30 D3 povrch laminátový plné 1100x1970-2100mm | kus | 6 |  | 0 | CS ÚRS 2025 01 |  | základní |  | 0 | 0.0297 | 0.1782 | 0 | 0 | 32 | M | 2 |  |  |  | ROZPOCET | 0 | 0 | 0 | 0 | 0 | 1 | 0 | 16 | -1887169592
| VV |  | budova/9/ | [14 empty] | VV | 2 | 1 | True | 0 | ROZPOCET
| VV |  | nové kce 1/NP/5 | [14 empty] | VV | 2 | 1 | True | 0 | ROZPOCET
| VV |  | m.č./101/ | [14 empty] | VV | 2 | 1 | True | 0 | ROZPOCET
| VV |  | dveře pož. | [14 empty] | VV | 2 | 1 | True | 0 | ROZPOCET
| VV |  | D/6/ -osazení vnitřní dveřní křídlo s požární odolností EI30DP3 ,plné, hladké,barva dle výběru investora, CPL,kování nerez rozměr/1100*1970/ | [14 empty] | VV | 2 | 1 | True | 0 | ROZPOCET
| VV |  | 1 |  | 1 | [12 empty] | VV | 2 | 2 | True | 0 | ROZPOCET
| VV |  | budova/9/ | [14 empty] | VV | 2 | 1 | True | 0 | ROZPOCET
| VV |  | nové kce 1/NP/15 | [14 empty] | VV | 2 | 1 | True | 0 | ROZPOCET
| VV |  | m.č./102/ | [14 empty] | VV | 2 | 1 | True | 0 | ROZPOCET
| VV |  | dveře pož. | [14 empty] | VV | 2 | 1 | True | 0 | ROZPOCET
| VV |  | D/5/ -osazení vnitřní dveřní křídlo s požární odolností EI30DP3 ,plné, hladké,barva dle výběru investora, CPL,kování nerez rozměr/1100*1970/ | [14 empty] | VV | 2 | 1 | True | 0 | ROZPOCET
| VV |  | 1 |  | 1 | [12 empty] | VV | 2 | 2 | True | 0 | ROZPOCET
| VV |  | budova/9/ | [14 empty] | VV | 2 | 1 | True | 0 | ROZPOCET
| VV |  | nové kce 1/NP/28 | [14 empty] | VV | 2 | 1 | True | 0 | ROZPOCET
| VV |  | m.č./103/ | [14 empty] | VV | 2 | 1 | True | 0 | ROZPOCET
| VV |  | dveře pož. | [14 empty] | VV | 2 | 1 | True | 0 | ROZPOCET
| VV |  | D/4/ -osazení vnitřní dveřní křídlo s požární odolností EI30DP3 ,plné, hladké,barva dle výběru investora, CPL,kování nerez rozměr/1100*1970/ | [14 empty] | VV | 2 | 1 | True | 0 | ROZPOCET
| VV |  | 1 |  | 1 | [12 empty] | VV | 2 | 2 | True | 0 | ROZPOCET
| VV |  | budova/9/ | [14 empty] | VV | 2 | 1 | True | 0 | ROZPOCET
| VV |  | nové kce 1/NP/41 | [14 empty] | VV | 2 | 1 | True | 0 | ROZPOCET
| VV |  | m.č./104/ | [14 empty] | VV | 2 | 1 | True | 0 | ROZPOCET
| VV |  | dveře pož. | [14 empty] | VV | 2 | 1 | True | 0 | ROZPOCET
| VV |  | D/3/ -osazení vnitřní dveřní křídlo s požární odolností EI30DP3 ,plné, hladké,barva dle výběru investora, CPL,kování nerez rozměr/1100*1970/ | [14 empty] | VV | 2 | 1 | True | 0 | ROZPOCET
| VV |  | 1 |  | 1 | [12 empty] | VV | 2 | 2 | True | 0 | ROZPOCET
| VV |  | budova/9/ | [14 empty] | VV | 2 | 1 | True | 0 | ROZPOCET
| VV |  | nové kce 1/NP/75 | [14 empty] | VV | 2 | 1 | True | 0 | ROZPOCET
| VV |  | m.č./110/ | [14 empty] | VV | 2 | 1 | True | 0 | ROZPOCET
| VV |  | dveře pož. | [14 empty] | VV | 2 | 1 | True | 0 | ROZPOCET
| VV |  | D/7/ -osazení vnitřní dveřní křídlo s požární odolností EI30DP3 ,plné, hladké,barva dle výběru investora, CPL,kování nerez rozměr/1100*1970/ | [14 empty] | VV | 2 | 1 | True | 0 | ROZPOCET
| VV |  | 1 |  | 1 | [12 empty] | VV | 2 | 2 | True | 0 | ROZPOCET
| VV |  | budova/9/ | [14 empty] | VV | 2 | 1 | True | 0 | ROZPOCET
| VV |  | nové kce 1/NP/107 | [14 empty] | VV | 2 | 1 | True | 0 | ROZPOCET
| VV |  | m.č./112/ | [14 empty] | VV | 2 | 1 | True | 0 | ROZPOCET
| VV |  | dveře pož. | [14 empty] | VV | 2 | 1 | True | 0 | ROZPOCET
| VV |  | D/8/ -osazení vnitřní dveřní křídlo s požární odolností EI30DP3 ,plné, hladké,barva dle výběru investora, CPL,kování nerez rozměr/1100*1970/ | [14 empty] | VV | 2 | 1 | True | 0 | ROZPOCET
| VV |  | 1 |  | 1 | [12 empty] | VV | 2 | 2 | True | 0 | ROZPOCET
| VV |  | Součet |  | 6 | [12 empty] | VV | 2 | 4 | True | 1 | ROZPOCET
22 | K | 766660734 | Montáž dveřních doplňků dveřního kování bezpečnostního panikového kování | kus | 3 |  | 0 | CS ÚRS 2025 01 |  | základní |  | 0 | 0 | 0 | 0 | 0 | 16 | K | 2 |  |  |  | ROZPOCET | 0 | 0 | 0 | 0 | 0 | 1 | 0 | 16 | -2073206211
| Online PSC |  | https://podminky.urs.cz/item/CS_URS_2025_01/766660734 | [14 empty] | Online PSC | 2
| VV |  | budova/9/ | [14 empty] | VV | 2 | 1 | True | 0 | ROZPOCET
| VV |  | nové kce 1/NP/63 | [14 empty] | VV | 2 | 1 | True | 0 | ROZPOCET
| VV |  | m.č./107/ | [14 empty] | VV | 2 | 1 | True | 0 | ROZPOCET
| VV |  | kování | [14 empty] | VV | 2 | 1 | True | 0 | ROZPOCET
| VV |  | doplnění kování panika vstupní dveře | [14 empty] | VV | 2 | 1 | True | 0 | ROZPOCET
| VV |  | 1 |  | 1 | [12 empty] | VV | 2 | 2 | True | 0 | ROZPOCET
| VV |  | budova/9/ | [14 empty] | VV | 2 | 1 | True | 0 | ROZPOCET
| VV |  | nové kce 1/NP/130 | [14 empty] | VV | 2 | 1 | True | 0 | ROZPOCET
| VV |  | m.č./112/ | [14 empty] | VV | 2 | 1 | True | 0 | ROZPOCET
| VV |  | kování | [14 empty] | VV | 2 | 1 | True | 0 | ROZPOCET
| VV |  | doplnění kování panika vstupní dveře | [14 empty] | VV | 2 | 1 | True | 0 | ROZPOCET
| VV |  | 1 |  | 1 | [12 empty] | VV | 2 | 2 | True | 0 | ROZPOCET
| VV |  | budova/9/ | [14 empty] | VV | 2 | 1 | True | 0 | ROZPOCET
| VV |  | nové kce 1/NP/131 | [14 empty] | VV | 2 | 1 | True | 0 | ROZPOCET
| VV |  | m.č./120/ | [14 empty] | VV | 2 | 1 | True | 0 | ROZPOCET
| VV |  | kování | [14 empty] | VV | 2 | 1 | True | 0 | ROZPOCET
| VV |  | doplnění kování panika vstupní dveře | [14 empty] | VV | 2 | 1 | True | 0 | ROZPOCET
| VV |  | 1 |  | 1 | [12 empty] | VV | 2 | 2 | True | 0 | ROZPOCET
| VV |  | Součet |  | 3 | [12 empty] | VV | 2 | 4 | True | 1 | ROZPOCET
23 | M | 54914135 | kování panikové klika/klika- bude upřesněno s investorem | kus | 3 |  | 0 | CS ÚRS 2025 01 |  | základní |  | 0 | 0.0022 | 0.0066 | 0 | 0 | 32 | M | 2 |  |  |  | ROZPOCET | 0 | 0 | 0 | 0 | 0 | 1 | 0 | 16 | -1324361957
| VV |  | budova/9/ | [14 empty] | VV | 2 | 1 | True | 0 | ROZPOCET
| VV |  | nové kce 1/NP/63 | [14 empty] | VV | 2 | 1 | True | 0 | ROZPOCET
| VV |  | m.č./107/ | [14 empty] | VV | 2 | 1 | True | 0 | ROZPOCET
| VV |  | kování | [14 empty] | VV | 2 | 1 | True | 0 | ROZPOCET
| VV |  | doplnění kování panika vstupní dveře | [14 empty] | VV | 2 | 1 | True | 0 | ROZPOCET
| VV |  | 1 |  | 1 | [12 empty] | VV | 2 | 2 | True | 0 | ROZPOCET
| VV |  | budova/9/ | [14 empty] | VV | 2 | 1 | True | 0 | ROZPOCET
| VV |  | nové kce 1/NP/130 | [14 empty] | VV | 2 | 1 | True | 0 | ROZPOCET
| VV |  | m.č./112/ | [14 empty] | VV | 2 | 1 | True | 0 | ROZPOCET
| VV |  | kování | [14 empty] | VV | 2 | 1 | True | 0 | ROZPOCET
| VV |  | doplnění kování panika vstupní dveře | [14 empty] | VV | 2 | 1 | True | 0 | ROZPOCET
| VV |  | 1 |  | 1 | [12 empty] | VV | 2 | 2 | True | 0 | ROZPOCET
| VV |  | budova/9/ | [14 empty] | VV | 2 | 1 | True | 0 | ROZPOCET
| VV |  | nové kce 1/NP/131 | [14 empty] | VV | 2 | 1 | True | 0 | ROZPOCET
| VV |  | m.č./120/ | [14 empty] | VV | 2 | 1 | True | 0 | ROZPOCET
| VV |  | kování | [14 empty] | VV | 2 | 1 | True | 0 | ROZPOCET
| VV |  | doplnění kování panika vstupní dveře | [14 empty] | VV | 2 | 1 | True | 0 | ROZPOCET
| VV |  | 1 |  | 1 | [12 empty] | VV | 2 | 2 | True | 0 | ROZPOCET
| VV |  | Součet |  | 3 | [12 empty] | VV | 2 | 4 | True | 1 | ROZPOCET
24 | K | 998766121 | Přesun hmot pro konstrukce truhlářské stanovený z hmotnosti přesunovaného materiálu vodorovná dopravní vzdálenost do 50 m ruční (bez užití mechanizace) v objektech výšky do 6 m | t | 0.249 |  | 0 | CS ÚRS 2025 01 |  | základní |  | 0 | 0 | 0 | 0 | 0 | 16 | K | 2 |  |  |  | ROZPOCET | 0 | 0 | 0 | 0 | 0 | 1 | 0 | 16 | -1051063429
| Online PSC |  | https://podminky.urs.cz/item/CS_URS_2025_01/998766121 | [14 empty] | Online PSC | 2
| D | 776 | Podlahy povlakové - obklady stěn |  |  |  | 0 |  |  |  |  | 0 |  | 0.17918 |  | 0 | 2 | D | 1 |  |  |  | ROZPOCET | [6 empty] | 0
25 | K | 776111131 | Příprava podkladu povlakových podlah a stěn broušení stěn | m2 | 50.401 |  | 0 | CS ÚRS 2025 01 |  | základní |  | 0 | 0 | 0 | 0 | 0 | 16 | K | 2 |  |  |  | ROZPOCET | 0 | 0 | 0 | 0 | 0 | 1 | 0 | 16 | 1616468961
| Online PSC |  | https://podminky.urs.cz/item/CS_URS_2025_01/776111131 | [14 empty] | Online PSC | 2
| VV |  | budova/9/ | [14 empty] | VV | 2 | 1 | True | 0 | ROZPOCET
| VV |  | nové kce 1/NP/89 | [14 empty] | VV | 2 | 1 | True | 0 | ROZPOCET
| VV |  | m.č./115/1 | [14 empty] | VV | 2 | 1 | True | 0 | ROZPOCET
| VV |  | obklad | [14 empty] | VV | 2 | 1 | True | 0 | ROZPOCET
| VV |  | obklad stěn PVC | [14 empty] | VV | 2 | 1 | True | 0 | ROZPOCET
| VV |  | (3+3+1,63+1,63+0,74+0,74-1,1)*1,3-(0,6*1,3*3)-(0,9*1,3*2) |  | 7.852 | [12 empty] | VV | 2 | 2 | True | 0 | ROZPOCET
| VV |  | budova/9/ | [14 empty] | VV | 2 | 1 | True | 0 | ROZPOCET
| VV |  | nové kce 1/NP/100/1 | [14 empty] | VV | 2 | 1 | True | 0 | ROZPOCET
| VV |  | m.č./108/1 | [14 empty] | VV | 2 | 1 | True | 0 | ROZPOCET
| VV |  | obklad | [14 empty] | VV | 2 | 1 | True | 0 | ROZPOCET
| VV |  | obklad stěn PVC | [14 empty] | VV | 2 | 1 | True | 0 | ROZPOCET
| VV |  | (11,86+11,86+2,63+2,63)*1,3-(0,9*1,3)-(0,8*1,3*2)-(1,1*1,3*5) |  | 27.274 | [12 empty] | VV | 2 | 2 | True | 0 | ROZPOCET
| VV |  | budova/9/ | [14 empty] | VV | 2 | 1 | True | 0 | ROZPOCET
| VV |  | nové kce 1/NP/110 | [14 empty] | VV | 2 | 1 | True | 0 | ROZPOCET
| VV |  | m.č./112/1 | [14 empty] | VV | 2 | 1 | True | 0 | ROZPOCET
| VV |  | obklad | [14 empty] | VV | 2 | 1 | True | 0 | ROZPOCET
| VV |  | obklad stěn PVC | [14 empty] | VV | 2 | 1 | True | 0 | ROZPOCET
| VV |  | (4,7+3,05+2,7+3,05+1)*1,3-(1,05*1,3)-(0,8*1,3)-(0,9*1,3) |  | 15.275 | [12 empty] | VV | 2 | 2 | True | 0 | ROZPOCET
| VV |  | Součet |  | 50.401 | [12 empty] | VV | 2 | 4 | True | 1 | ROZPOCET
26 | K | 776111331 | Příprava podkladu povlakových podlah a stěn vysátí stěn | m2 | 50.401 |  | 0 | CS ÚRS 2025 01 |  | základní |  | 0 | 0 | 0 | 0 | 0 | 16 | K | 2 |  |  |  | ROZPOCET | 0 | 0 | 0 | 0 | 0 | 1 | 0 | 16 | -187110141
| Online PSC |  | https://podminky.urs.cz/item/CS_URS_2025_01/776111331 | [14 empty] | Online PSC | 2
| VV |  | budova/9/ | [14 empty] | VV | 2 | 1 | True | 0 | ROZPOCET
| VV |  | nové kce 1/NP/89 | [14 empty] | VV | 2 | 1 | True | 0 | ROZPOCET
| VV |  | m.č./115/1 | [14 empty] | VV | 2 | 1 | True | 0 | ROZPOCET
| VV |  | obklad | [14 empty] | VV | 2 | 1 | True | 0 | ROZPOCET
| VV |  | obklad stěn PVC | [14 empty] | VV | 2 | 1 | True | 0 | ROZPOCET
| VV |  | (3+3+1,63+1,63+0,74+0,74-1,1)*1,3-(0,6*1,3*3)-(0,9*1,3*2) |  | 7.852 | [12 empty] | VV | 2 | 2 | True | 0 | ROZPOCET
| VV |  | budova/9/ | [14 empty] | VV | 2 | 1 | True | 0 | ROZPOCET
| VV |  | nové kce 1/NP/100/1 | [14 empty] | VV | 2 | 1 | True | 0 | ROZPOCET
| VV |  | m.č./108/1 | [14 empty] | VV | 2 | 1 | True | 0 | ROZPOCET
| VV |  | obklad | [14 empty] | VV | 2 | 1 | True | 0 | ROZPOCET
| VV |  | obklad stěn PVC | [14 empty] | VV | 2 | 1 | True | 0 | ROZPOCET
| VV |  | (11,86+11,86+2,63+2,63)*1,3-(0,9*1,3)-(0,8*1,3*2)-(1,1*1,3*5) |  | 27.274 | [12 empty] | VV | 2 | 2 | True | 0 | ROZPOCET
| VV |  | budova/9/ | [14 empty] | VV | 2 | 1 | True | 0 | ROZPOCET
| VV |  | nové kce 1/NP/110 | [14 empty] | VV | 2 | 1 | True | 0 | ROZPOCET
| VV |  | m.č./112/1 | [14 empty] | VV | 2 | 1 | True | 0 | ROZPOCET
| VV |  | obklad | [14 empty] | VV | 2 | 1 | True | 0 | ROZPOCET
| VV |  | obklad stěn PVC | [14 empty] | VV | 2 | 1 | True | 0 | ROZPOCET
| VV |  | (4,7+3,05+2,7+3,05+1)*1,3-(1,05*1,3)-(0,8*1,3)-(0,9*1,3) |  | 15.275 | [12 empty] | VV | 2 | 2 | True | 0 | ROZPOCET
| VV |  | Součet |  | 50.401 | [12 empty] | VV | 2 | 4 | True | 1 | ROZPOCET
27 | K | 776121114 | Příprava podkladu povlakových podlah a stěn penetrace vodou ředitelná stěn | m2 | 50.401 |  | 0 | CS ÚRS 2025 01 |  | základní |  | 0 | 3e-05 | 0.001512 | 0 | 0 | 16 | K | 2 |  |  |  | ROZPOCET | 0 | 0 | 0 | 0 | 0 | 1 | 0 | 16 | 946524165
| Online PSC |  | https://podminky.urs.cz/item/CS_URS_2025_01/776121114 | [14 empty] | Online PSC | 2
| VV |  | budova/9/ | [14 empty] | VV | 2 | 1 | True | 0 | ROZPOCET
| VV |  | nové kce 1/NP/89 | [14 empty] | VV | 2 | 1 | True | 0 | ROZPOCET
| VV |  | m.č./115/1 | [14 empty] | VV | 2 | 1 | True | 0 | ROZPOCET
| VV |  | obklad | [14 empty] | VV | 2 | 1 | True | 0 | ROZPOCET
| VV |  | obklad stěn PVC | [14 empty] | VV | 2 | 1 | True | 0 | ROZPOCET
| VV |  | (3+3+1,63+1,63+0,74+0,74-1,1)*1,3-(0,6*1,3*3)-(0,9*1,3*2) |  | 7.852 | [12 empty] | VV | 2 | 2 | True | 0 | ROZPOCET
| VV |  | budova/9/ | [14 empty] | VV | 2 | 1 | True | 0 | ROZPOCET
| VV |  | nové kce 1/NP/100/1 | [14 empty] | VV | 2 | 1 | True | 0 | ROZPOCET
| VV |  | m.č./108/1 | [14 empty] | VV | 2 | 1 | True | 0 | ROZPOCET
| VV |  | obklad | [14 empty] | VV | 2 | 1 | True | 0 | ROZPOCET
| VV |  | obklad stěn PVC | [14 empty] | VV | 2 | 1 | True | 0 | ROZPOCET
| VV |  | (11,86+11,86+2,63+2,63)*1,3-(0,9*1,3)-(0,8*1,3*2)-(1,1*1,3*5) |  | 27.274 | [12 empty] | VV | 2 | 2 | True | 0 | ROZPOCET
| VV |  | budova/9/ | [14 empty] | VV | 2 | 1 | True | 0 | ROZPOCET
| VV |  | nové kce 1/NP/110 | [14 empty] | VV | 2 | 1 | True | 0 | ROZPOCET
| VV |  | m.č./112/1 | [14 empty] | VV | 2 | 1 | True | 0 | ROZPOCET
| VV |  | obklad | [14 empty] | VV | 2 | 1 | True | 0 | ROZPOCET
| VV |  | obklad stěn PVC | [14 empty] | VV | 2 | 1 | True | 0 | ROZPOCET
| VV |  | (4,7+3,05+2,7+3,05+1)*1,3-(1,05*1,3)-(0,8*1,3)-(0,9*1,3) |  | 15.275 | [12 empty] | VV | 2 | 2 | True | 0 | ROZPOCET
| VV |  | Součet |  | 50.401 | [12 empty] | VV | 2 | 4 | True | 1 | ROZPOCET
28 | K | 776521111 | Montáž podlahovin z PVC na stěnu lepením pásů, výšky do 2 m | m2 | 50.401 |  | 0 | CS ÚRS 2025 01 |  | základní |  | 0 | 0.0005 | 0.025201 | 0 | 0 | 16 | K | 2 |  |  |  | ROZPOCET | 0 | 0 | 0 | 0 | 0 | 1 | 0 | 16 | -659191745
| Online PSC |  | https://podminky.urs.cz/item/CS_URS_2025_01/776521111 | [14 empty] | Online PSC | 2
| VV |  | budova/9/ | [14 empty] | VV | 2 | 1 | True | 0 | ROZPOCET
| VV |  | nové kce 1/NP/89 | [14 empty] | VV | 2 | 1 | True | 0 | ROZPOCET
| VV |  | m.č./115/1 | [14 empty] | VV | 2 | 1 | True | 0 | ROZPOCET
| VV |  | obklad | [14 empty] | VV | 2 | 1 | True | 0 | ROZPOCET
| VV |  | obklad stěn PVC | [14 empty] | VV | 2 | 1 | True | 0 | ROZPOCET
| VV |  | (3+3+1,63+1,63+0,74+0,74-1,1)*1,3-(0,6*1,3*3)-(0,9*1,3*2) |  | 7.852 | [12 empty] | VV | 2 | 2 | True | 0 | ROZPOCET
| VV |  | budova/9/ | [14 empty] | VV | 2 | 1 | True | 0 | ROZPOCET
| VV |  | nové kce 1/NP/100/1 | [14 empty] | VV | 2 | 1 | True | 0 | ROZPOCET
| VV |  | m.č./108/1 | [14 empty] | VV | 2 | 1 | True | 0 | ROZPOCET
| VV |  | obklad | [14 empty] | VV | 2 | 1 | True | 0 | ROZPOCET
| VV |  | obklad stěn PVC | [14 empty] | VV | 2 | 1 | True | 0 | ROZPOCET
| VV |  | (11,86+11,86+2,63+2,63)*1,3-(0,9*1,3)-(0,8*1,3*2)-(1,1*1,3*5) |  | 27.274 | [12 empty] | VV | 2 | 2 | True | 0 | ROZPOCET
| VV |  | budova/9/ | [14 empty] | VV | 2 | 1 | True | 0 | ROZPOCET
| VV |  | nové kce 1/NP/110 | [14 empty] | VV | 2 | 1 | True | 0 | ROZPOCET
| VV |  | m.č./112/1 | [14 empty] | VV | 2 | 1 | True | 0 | ROZPOCET
| VV |  | obklad | [14 empty] | VV | 2 | 1 | True | 0 | ROZPOCET
| VV |  | obklad stěn PVC | [14 empty] | VV | 2 | 1 | True | 0 | ROZPOCET
| VV |  | (4,7+3,05+2,7+3,05+1)*1,3-(1,05*1,3)-(0,8*1,3)-(0,9*1,3) |  | 15.275 | [12 empty] | VV | 2 | 2 | True | 0 | ROZPOCET
| VV |  | Součet |  | 50.401 | [12 empty] | VV | 2 | 4 | True | 1 | ROZPOCET
29 | M | 2841101.R | obklad stěn výšky 1,3 m tl.2mm, barva dle investora- nárazuvzdorný materiál 100%, recyklovatelný , hladký , neobsahuje PVC, perzistentní bioakumulativní toxiny (PBT), bisfenol A (BPA) ani halogenované nebo bromované zábrany hoření. Materál odolný proti nárazu, poškrábání a oděru. Snadné řezání, tvarování a aplikace na různé podklady • Probarvený a strukturovaný, aby se skryly škrábance a oděrky • Nepropustný a neporézní povrch, odolný vůči většině skvrn nebo chemikálií • Snadno se čistí a udržuje. Má i ochrany rohů. Je baktericidní - dle PD | m2 | 55.441 |  | 0 |  |  | základní |  | 0 | 0.00275 | 0.15246 | 0 | 0 | 32 | M | 2 |  |  |  | ROZPOCET | 0 | 0 | 0 | 0 | 0 | 1 | 0 | 16 | -1537515652
| VV |  | budova/9/ | [14 empty] | VV | 2 | 1 | True | 0 | ROZPOCET
| VV |  | nové kce 1/NP/89 | [14 empty] | VV | 2 | 1 | True | 0 | ROZPOCET
| VV |  | m.č./115/1 | [14 empty] | VV | 2 | 1 | True | 0 | ROZPOCET
| VV |  | obklad | [14 empty] | VV | 2 | 1 | True | 0 | ROZPOCET
| VV |  | obklad stěn PVC | [14 empty] | VV | 2 | 1 | True | 0 | ROZPOCET
| VV |  | (3+3+1,63+1,63+0,74+0,74-1,1)*1,3-(0,6*1,3*3)-(0,9*1,3*2) |  | 7.852 | [12 empty] | VV | 2 | 2 | True | 0 | ROZPOCET
| VV |  | budova/9/ | [14 empty] | VV | 2 | 1 | True | 0 | ROZPOCET
| VV |  | nové kce 1/NP/100/1 | [14 empty] | VV | 2 | 1 | True | 0 | ROZPOCET
| VV |  | m.č./108/1 | [14 empty] | VV | 2 | 1 | True | 0 | ROZPOCET
| VV |  | obklad | [14 empty] | VV | 2 | 1 | True | 0 | ROZPOCET
| VV |  | obklad stěn PVC | [14 empty] | VV | 2 | 1 | True | 0 | ROZPOCET
| VV |  | (11,86+11,86+2,63+2,63)*1,3-(0,9*1,3)-(0,8*1,3*2)-(1,1*1,3*5) |  | 27.274 | [12 empty] | VV | 2 | 2 | True | 0 | ROZPOCET
| VV |  | budova/9/ | [14 empty] | VV | 2 | 1 | True | 0 | ROZPOCET
| VV |  | nové kce 1/NP/110 | [14 empty] | VV | 2 | 1 | True | 0 | ROZPOCET
| VV |  | m.č./112/1 | [14 empty] | VV | 2 | 1 | True | 0 | ROZPOCET
| VV |  | obklad | [14 empty] | VV | 2 | 1 | True | 0 | ROZPOCET
| VV |  | obklad stěn PVC | [14 empty] | VV | 2 | 1 | True | 0 | ROZPOCET
| VV |  | (4,7+3,05+2,7+3,05+1)*1,3-(1,05*1,3)-(0,8*1,3)-(0,9*1,3) |  | 15.275 | [12 empty] | VV | 2 | 2 | True | 0 | ROZPOCET
| VV |  | Součet |  | 50.401 | [12 empty] | VV | 2 | 4 | True | 1 | ROZPOCET
| VV |  | 50,401*1,1 'Přepočtené koeficientem množství |  | 55.441 | [12 empty] | VV | 2 | 2 | False | 1 | ROZPOCET
30 | K | 998776121 | Přesun hmot pro podlahy povlakové stanovený z hmotnosti přesunovaného materiálu vodorovná dopravní vzdálenost do 50 m ruční (bez užití mechanizace) v objektech výšky do 6 m | t | 0.179 |  | 0 | CS ÚRS 2025 01 |  | základní |  | 0 | 0 | 0 | 0 | 0 | 16 | K | 2 |  |  |  | ROZPOCET | 0 | 0 | 0 | 0 | 0 | 1 | 0 | 16 | -722658002
| Online PSC |  | https://podminky.urs.cz/item/CS_URS_2025_01/998776121 | [14 empty] | Online PSC | 2
| D | 776-1 | Podlahy povlakové - podlaha |  |  |  | 0 |  |  |  |  | 0 |  | 0.80075 |  | 0 | 2 | D | 1 |  |  |  | ROZPOCET | [6 empty] | 0
31 | K | 776111115 | Příprava podkladu povlakových podlah a stěn broušení podlah stávajícího podkladu před litím stěrky | m2 | 42.48 |  | 0 | CS ÚRS 2025 01 |  | základní |  | 0 | 0 | 0 | 0 | 0 | 16 | K | 2 |  |  |  | ROZPOCET | 0 | 0 | 0 | 0 | 0 | 1 | 0 | 16 | 1141736726
| Online PSC |  | https://podminky.urs.cz/item/CS_URS_2025_01/776111115 | [14 empty] | Online PSC | 2
| VV |  | budova/9/ | [14 empty] | VV | 2 | 1 | True | 0 | ROZPOCET
| VV |  | nové kce 1/NP/86 | [14 empty] | VV | 2 | 1 | True | 0 | ROZPOCET
| VV |  | m.č./115/ | [14 empty] | VV | 2 | 1 | True | 0 | ROZPOCET
| VV |  | zametení | [14 empty] | VV | 2 | 1 | True | 0 | ROZPOCET
| VV |  | zametení podkladu | [14 empty] | VV | 2 | 1 | True | 0 | ROZPOCET
| VV |  | 4,74 |  | 4.74 | [12 empty] | VV | 2 | 2 | True | 0 | ROZPOCET
| VV |  | budova/9/ | [14 empty] | VV | 2 | 1 | True | 0 | ROZPOCET
| VV |  | nové kce 1/NP/97 | [14 empty] | VV | 2 | 1 | True | 0 | ROZPOCET
| VV |  | m.č./108/ | [14 empty] | VV | 2 | 1 | True | 0 | ROZPOCET
| VV |  | zametení | [14 empty] | VV | 2 | 1 | True | 0 | ROZPOCET
| VV |  | zametení podkladu | [14 empty] | VV | 2 | 1 | True | 0 | ROZPOCET
| VV |  | 32,1 |  | 32.1 | [12 empty] | VV | 2 | 2 | True | 0 | ROZPOCET
| VV |  | budova/9/ | [14 empty] | VV | 2 | 1 | True | 0 | ROZPOCET
| VV |  | nové kce 1/NP/121 | [14 empty] | VV | 2 | 1 | True | 0 | ROZPOCET
| VV |  | m.č./125/ | [14 empty] | VV | 2 | 1 | True | 0 | ROZPOCET
| VV |  | zametení | [14 empty] | VV | 2 | 1 | True | 0 | ROZPOCET
| VV |  | zametení podkladu | [14 empty] | VV | 2 | 1 | True | 0 | ROZPOCET
| VV |  | 5,64 |  | 5.64 | [12 empty] | VV | 2 | 2 | True | 0 | ROZPOCET
| VV |  | Součet |  | 42.48 | [12 empty] | VV | 2 | 4 | True | 1 | ROZPOCET
32 | K | 776111117 | Příprava podkladu povlakových podlah a stěn broušení podlah stávajícího podkladu pro odstranění nerovností (diamantovým kotoučem)- bude upřesněno dle skutečné potřeby | m2 | 42.48 |  | 0 | CS ÚRS 2025 01 |  | základní |  | 0 | 0 | 0 | 0 | 0 | 16 | K | 2 |  |  |  | ROZPOCET | 0 | 0 | 0 | 0 | 0 | 1 | 0 | 16 | -1726920164
| Online PSC |  | https://podminky.urs.cz/item/CS_URS_2025_01/776111117 | [14 empty] | Online PSC | 2
| VV |  | budova/9/ | [14 empty] | VV | 2 | 1 | True | 0 | ROZPOCET
| VV |  | nové kce 1/NP/86 | [14 empty] | VV | 2 | 1 | True | 0 | ROZPOCET
| VV |  | m.č./115/ | [14 empty] | VV | 2 | 1 | True | 0 | ROZPOCET
| VV |  | zametení | [14 empty] | VV | 2 | 1 | True | 0 | ROZPOCET
| VV |  | zametení podkladu | [14 empty] | VV | 2 | 1 | True | 0 | ROZPOCET
| VV |  | 4,74 |  | 4.74 | [12 empty] | VV | 2 | 2 | True | 0 | ROZPOCET
| VV |  | budova/9/ | [14 empty] | VV | 2 | 1 | True | 0 | ROZPOCET
| VV |  | nové kce 1/NP/97 | [14 empty] | VV | 2 | 1 | True | 0 | ROZPOCET
| VV |  | m.č./108/ | [14 empty] | VV | 2 | 1 | True | 0 | ROZPOCET
| VV |  | zametení | [14 empty] | VV | 2 | 1 | True | 0 | ROZPOCET
| VV |  | zametení podkladu | [14 empty] | VV | 2 | 1 | True | 0 | ROZPOCET
| VV |  | 32,1 |  | 32.1 | [12 empty] | VV | 2 | 2 | True | 0 | ROZPOCET
| VV |  | budova/9/ | [14 empty] | VV | 2 | 1 | True | 0 | ROZPOCET
| VV |  | nové kce 1/NP/121 | [14 empty] | VV | 2 | 1 | True | 0 | ROZPOCET
| VV |  | m.č./125/ | [14 empty] | VV | 2 | 1 | True | 0 | ROZPOCET
| VV |  | zametení | [14 empty] | VV | 2 | 1 | True | 0 | ROZPOCET
| VV |  | zametení podkladu | [14 empty] | VV | 2 | 1 | True | 0 | ROZPOCET
| VV |  | 5,64 |  | 5.64 | [12 empty] | VV | 2 | 2 | True | 0 | ROZPOCET
| VV |  | Součet |  | 42.48 | [12 empty] | VV | 2 | 4 | True | 1 | ROZPOCET
| VV |  | - bude upřesněno dle skutečné potřeby | [14 empty] | VV | 2 | 1 | True | 0 | ROZPOCET
33 | K | 776111311 | Příprava podkladu povlakových podlah a stěn vysátí podlah | m2 | 42.48 |  | 0 | CS ÚRS 2025 01 |  | základní |  | 0 | 0 | 0 | 0 | 0 | 16 | K | 2 |  |  |  | ROZPOCET | 0 | 0 | 0 | 0 | 0 | 1 | 0 | 16 | -368202194
| Online PSC |  | https://podminky.urs.cz/item/CS_URS_2025_01/776111311 | [14 empty] | Online PSC | 2
| VV |  | - bude upřesněno dle skutečné potřeby | [14 empty] | VV | 2 | 1 | True | 0 | ROZPOCET
| VV |  | budova/9/ | [14 empty] | VV | 2 | 1 | True | 0 | ROZPOCET
| VV |  | nové kce 1/NP/86 | [14 empty] | VV | 2 | 1 | True | 0 | ROZPOCET
| VV |  | m.č./115/ | [14 empty] | VV | 2 | 1 | True | 0 | ROZPOCET
| VV |  | zametení | [14 empty] | VV | 2 | 1 | True | 0 | ROZPOCET
| VV |  | zametení podkladu | [14 empty] | VV | 2 | 1 | True | 0 | ROZPOCET
| VV |  | 4,74 |  | 4.74 | [12 empty] | VV | 2 | 2 | True | 0 | ROZPOCET
| VV |  | budova/9/ | [14 empty] | VV | 2 | 1 | True | 0 | ROZPOCET
| VV |  | nové kce 1/NP/97 | [14 empty] | VV | 2 | 1 | True | 0 | ROZPOCET
| VV |  | m.č./108/ | [14 empty] | VV | 2 | 1 | True | 0 | ROZPOCET
| VV |  | zametení | [14 empty] | VV | 2 | 1 | True | 0 | ROZPOCET
| VV |  | zametení podkladu | [14 empty] | VV | 2 | 1 | True | 0 | ROZPOCET
| VV |  | 32,1 |  | 32.1 | [12 empty] | VV | 2 | 2 | True | 0 | ROZPOCET
| VV |  | budova/9/ | [14 empty] | VV | 2 | 1 | True | 0 | ROZPOCET
| VV |  | nové kce 1/NP/121 | [14 empty] | VV | 2 | 1 | True | 0 | ROZPOCET
| VV |  | m.č./125/ | [14 empty] | VV | 2 | 1 | True | 0 | ROZPOCET
| VV |  | zametení | [14 empty] | VV | 2 | 1 | True | 0 | ROZPOCET
| VV |  | zametení podkladu | [14 empty] | VV | 2 | 1 | True | 0 | ROZPOCET
| VV |  | 5,64 |  | 5.64 | [12 empty] | VV | 2 | 2 | True | 0 | ROZPOCET
| VV |  | Součet |  | 42.48 | [12 empty] | VV | 2 | 4 | True | 1 | ROZPOCET
34 | K | 776121112 | Příprava podkladu povlakových podlah a stěn penetrace vodou ředitelná podlah | m2 | 42.48 |  | 0 | CS ÚRS 2025 01 |  | základní |  | 0 | 3e-05 | 0.0012744 | 0 | 0 | 16 | K | 2 |  |  |  | ROZPOCET | 0 | 0 | 0 | 0 | 0 | 1 | 0 | 16 | 438924589
| Online PSC |  | https://podminky.urs.cz/item/CS_URS_2025_01/776121112 | [14 empty] | Online PSC | 2
| VV |  | budova/9/ | [14 empty] | VV | 2 | 1 | True | 0 | ROZPOCET
| VV |  | nové kce 1/NP/87 | [14 empty] | VV | 2 | 1 | True | 0 | ROZPOCET
| VV |  | m.č./115/ | [14 empty] | VV | 2 | 1 | True | 0 | ROZPOCET
| VV |  | penetrace | [14 empty] | VV | 2 | 1 | True | 0 | ROZPOCET
| VV |  | penetrace podkladu | [14 empty] | VV | 2 | 1 | True | 0 | ROZPOCET
| VV |  | 4,74 |  | 4.74 | [12 empty] | VV | 2 | 2 | True | 0 | ROZPOCET
| VV |  | budova/9/ | [14 empty] | VV | 2 | 1 | True | 0 | ROZPOCET
| VV |  | nové kce 1/NP/98 | [14 empty] | VV | 2 | 1 | True | 0 | ROZPOCET
| VV |  | m.č./108/ | [14 empty] | VV | 2 | 1 | True | 0 | ROZPOCET
| VV |  | penetrace | [14 empty] | VV | 2 | 1 | True | 0 | ROZPOCET
| VV |  | penetrace podkladu | [14 empty] | VV | 2 | 1 | True | 0 | ROZPOCET
| VV |  | 32,1 |  | 32.1 | [12 empty] | VV | 2 | 2 | True | 0 | ROZPOCET
| VV |  | budova/9/ | [14 empty] | VV | 2 | 1 | True | 0 | ROZPOCET
| VV |  | nové kce 1/NP/122 | [14 empty] | VV | 2 | 1 | True | 0 | ROZPOCET
| VV |  | m.č./125/ | [14 empty] | VV | 2 | 1 | True | 0 | ROZPOCET
| VV |  | penetrace | [14 empty] | VV | 2 | 1 | True | 0 | ROZPOCET
| VV |  | penetrace podkladu | [14 empty] | VV | 2 | 1 | True | 0 | ROZPOCET
| VV |  | 5,64 |  | 5.64 | [12 empty] | VV | 2 | 2 | True | 0 | ROZPOCET
| VV |  | Součet |  | 42.48 | [12 empty] | VV | 2 | 4 | True | 1 | ROZPOCET
35 | K | 776141114 | Příprava podkladu povlakových podlah a stěn vyrovnání samonivelační stěrkou podlah min.pevnosti 20 MPa, tloušťky přes 8 do 10 mm | m2 | 42.48 |  | 0 | CS ÚRS 2025 01 |  | základní |  | 0 | 0.015 | 0.6372 | 0 | 0 | 16 | K | 2 |  |  |  | ROZPOCET | 0 | 0 | 0 | 0 | 0 | 1 | 0 | 16 | 1458031879
| Online PSC |  | https://podminky.urs.cz/item/CS_URS_2025_01/776141114 | [14 empty] | Online PSC | 2
| VV |  | budova/9/ | [14 empty] | VV | 2 | 1 | True | 0 | ROZPOCET
| VV |  | nové kce 1/NP/88 | [14 empty] | VV | 2 | 1 | True | 0 | ROZPOCET
| VV |  | m.č./115/ | [14 empty] | VV | 2 | 1 | True | 0 | ROZPOCET
| VV |  | stěrka | [14 empty] | VV | 2 | 1 | True | 0 | ROZPOCET
| VV |  | vyrovnávací stěrka tl/30/mm | [14 empty] | VV | 2 | 1 | True | 0 | ROZPOCET
| VV |  | 4,74 |  | 4.74 | [12 empty] | VV | 2 | 2 | True | 0 | ROZPOCET
| VV |  | budova/9/ | [14 empty] | VV | 2 | 1 | True | 0 | ROZPOCET
| VV |  | nové kce 1/NP/99 | [14 empty] | VV | 2 | 1 | True | 0 | ROZPOCET
| VV |  | m.č./108/ | [14 empty] | VV | 2 | 1 | True | 0 | ROZPOCET
| VV |  | stěrka | [14 empty] | VV | 2 | 1 | True | 0 | ROZPOCET
| VV |  | vyrovnávací stěrka tl/30/mm | [14 empty] | VV | 2 | 1 | True | 0 | ROZPOCET
| VV |  | 32,1 |  | 32.1 | [12 empty] | VV | 2 | 2 | True | 0 | ROZPOCET
| VV |  | budova/9/ | [14 empty] | VV | 2 | 1 | True | 0 | ROZPOCET
| VV |  | nové kce 1/NP/123 | [14 empty] | VV | 2 | 1 | True | 0 | ROZPOCET
| VV |  | m.č./125/ | [14 empty] | VV | 2 | 1 | True | 0 | ROZPOCET
| VV |  | stěrka | [14 empty] | VV | 2 | 1 | True | 0 | ROZPOCET
| VV |  | vyrovnávací stěrka tl/30/mm | [14 empty] | VV | 2 | 1 | True | 0 | ROZPOCET
| VV |  | 5,64 |  | 5.64 | [12 empty] | VV | 2 | 2 | True | 0 | ROZPOCET
| VV |  | Součet |  | 42.48 | [12 empty] | VV | 2 | 4 | True | 1 | ROZPOCET
36 | K | 776221111 | Montáž podlahovin z PVC lepením standardním lepidlem z pásů | m2 | 42.48 |  | 0 | CS ÚRS 2025 01 |  | základní |  | 0 | 0.0003 | 0.012744 | 0 | 0 | 16 | K | 2 |  |  |  | ROZPOCET | 0 | 0 | 0 | 0 | 0 | 1 | 0 | 16 | -540486609
| Online PSC |  | https://podminky.urs.cz/item/CS_URS_2025_01/776221111 | [14 empty] | Online PSC | 2
| VV |  | budova/9/ | [14 empty] | VV | 2 | 1 | True | 0 | ROZPOCET
| VV |  | nové kce 1/NP/89 | [14 empty] | VV | 2 | 1 | True | 0 | ROZPOCET
| VV |  | m.č./115/ | [14 empty] | VV | 2 | 1 | True | 0 | ROZPOCET
| VV |  | PVC | [14 empty] | VV | 2 | 1 | True | 0 | ROZPOCET
| VV |  | pokládka PVC | [14 empty] | VV | 2 | 1 | True | 0 | ROZPOCET
| VV |  | 4,74 |  | 4.74 | [12 empty] | VV | 2 | 2 | True | 0 | ROZPOCET
| VV |  | budova/9/ | [14 empty] | VV | 2 | 1 | True | 0 | ROZPOCET
| VV |  | nové kce 1/NP/100 | [14 empty] | VV | 2 | 1 | True | 0 | ROZPOCET
| VV |  | m.č./108/ | [14 empty] | VV | 2 | 1 | True | 0 | ROZPOCET
| VV |  | PVC | [14 empty] | VV | 2 | 1 | True | 0 | ROZPOCET
| VV |  | pokládka PVC | [14 empty] | VV | 2 | 1 | True | 0 | ROZPOCET
| VV |  | 32,1 |  | 32.1 | [12 empty] | VV | 2 | 2 | True | 0 | ROZPOCET
| VV |  | budova/9/ | [14 empty] | VV | 2 | 1 | True | 0 | ROZPOCET
| VV |  | nové kce 1/NP/124 | [14 empty] | VV | 2 | 1 | True | 0 | ROZPOCET
| VV |  | m.č./125/ | [14 empty] | VV | 2 | 1 | True | 0 | ROZPOCET
| VV |  | PVC | [14 empty] | VV | 2 | 1 | True | 0 | ROZPOCET
| VV |  | pokládka PVC | [14 empty] | VV | 2 | 1 | True | 0 | ROZPOCET
| VV |  | 5,64 |  | 5.64 | [12 empty] | VV | 2 | 2 | True | 0 | ROZPOCET
| VV |  | Součet |  | 42.48 | [12 empty] | VV | 2 | 4 | True | 1 | ROZPOCET
37 | M | 28411144 | podlahovina vinylová homogenní protiskluzná se vsypem a výztuž. vrstvou, třída zátěže 34/43, hořlavost Bfl-s1 tl 2,50mm | m2 | 46.728 |  | 0 | CS ÚRS 2025 01 |  | základní |  | 0 | 0.0032 | 0.14953 | 0 | 0 | 32 | M | 2 |  |  |  | ROZPOCET | 0 | 0 | 0 | 0 | 0 | 1 | 0 | 16 | 1531001794
| VV |  | budova/9/ | [14 empty] | VV | 2 | 1 | True | 0 | ROZPOCET
| VV |  | nové kce 1/NP/89 | [14 empty] | VV | 2 | 1 | True | 0 | ROZPOCET
| VV |  | m.č./115/ | [14 empty] | VV | 2 | 1 | True | 0 | ROZPOCET
| VV |  | PVC | [14 empty] | VV | 2 | 1 | True | 0 | ROZPOCET
| VV |  | pokládka PVC | [14 empty] | VV | 2 | 1 | True | 0 | ROZPOCET
| VV |  | 4,74 |  | 4.74 | [12 empty] | VV | 2 | 2 | True | 0 | ROZPOCET
| VV |  | budova/9/ | [14 empty] | VV | 2 | 1 | True | 0 | ROZPOCET
| VV |  | nové kce 1/NP/100 | [14 empty] | VV | 2 | 1 | True | 0 | ROZPOCET
| VV |  | m.č./108/ | [14 empty] | VV | 2 | 1 | True | 0 | ROZPOCET
| VV |  | PVC | [14 empty] | VV | 2 | 1 | True | 0 | ROZPOCET
| VV |  | pokládka PVC | [14 empty] | VV | 2 | 1 | True | 0 | ROZPOCET
| VV |  | 32,1 |  | 32.1 | [12 empty] | VV | 2 | 2 | True | 0 | ROZPOCET
| VV |  | budova/9/ | [14 empty] | VV | 2 | 1 | True | 0 | ROZPOCET
| VV |  | nové kce 1/NP/124 | [14 empty] | VV | 2 | 1 | True | 0 | ROZPOCET
| VV |  | m.č./125/ | [14 empty] | VV | 2 | 1 | True | 0 | ROZPOCET
| VV |  | PVC | [14 empty] | VV | 2 | 1 | True | 0 | ROZPOCET
| VV |  | pokládka PVC | [14 empty] | VV | 2 | 1 | True | 0 | ROZPOCET
| VV |  | 5,64 |  | 5.64 | [12 empty] | VV | 2 | 2 | True | 0 | ROZPOCET
| VV |  | Součet |  | 42.48 | [12 empty] | VV | 2 | 4 | True | 1 | ROZPOCET
| VV |  | 42,48*1,1 'Přepočtené koeficientem množství |  | 46.728 | [12 empty] | VV | 2 | 2 | False | 1 | ROZPOCET
38 | K | 776991121 | Ostatní práce údržba nových podlahovin po pokládce čištění základní | m2 | 42.48 |  | 0 | CS ÚRS 2025 01 |  | základní |  | 0 | 0 | 0 | 0 | 0 | 16 | K | 2 |  |  |  | ROZPOCET | 0 | 0 | 0 | 0 | 0 | 1 | 0 | 16 | 1612107942
| Online PSC |  | https://podminky.urs.cz/item/CS_URS_2025_01/776991121 | [14 empty] | Online PSC | 2
| VV |  | budova/9/ | [14 empty] | VV | 2 | 1 | True | 0 | ROZPOCET
| VV |  | nové kce 1/NP/89 | [14 empty] | VV | 2 | 1 | True | 0 | ROZPOCET
| VV |  | m.č./115/ | [14 empty] | VV | 2 | 1 | True | 0 | ROZPOCET
| VV |  | PVC | [14 empty] | VV | 2 | 1 | True | 0 | ROZPOCET
| VV |  | pokládka PVC | [14 empty] | VV | 2 | 1 | True | 0 | ROZPOCET
| VV |  | 4,74 |  | 4.74 | [12 empty] | VV | 2 | 2 | True | 0 | ROZPOCET
| VV |  | budova/9/ | [14 empty] | VV | 2 | 1 | True | 0 | ROZPOCET
| VV |  | nové kce 1/NP/100 | [14 empty] | VV | 2 | 1 | True | 0 | ROZPOCET
| VV |  | m.č./108/ | [14 empty] | VV | 2 | 1 | True | 0 | ROZPOCET
| VV |  | PVC | [14 empty] | VV | 2 | 1 | True | 0 | ROZPOCET
| VV |  | pokládka PVC | [14 empty] | VV | 2 | 1 | True | 0 | ROZPOCET
| VV |  | 32,1 |  | 32.1 | [12 empty] | VV | 2 | 2 | True | 0 | ROZPOCET
| VV |  | budova/9/ | [14 empty] | VV | 2 | 1 | True | 0 | ROZPOCET
| VV |  | nové kce 1/NP/124 | [14 empty] | VV | 2 | 1 | True | 0 | ROZPOCET
| VV |  | m.č./125/ | [14 empty] | VV | 2 | 1 | True | 0 | ROZPOCET
| VV |  | PVC | [14 empty] | VV | 2 | 1 | True | 0 | ROZPOCET
| VV |  | pokládka PVC | [14 empty] | VV | 2 | 1 | True | 0 | ROZPOCET
| VV |  | 5,64 |  | 5.64 | [12 empty] | VV | 2 | 2 | True | 0 | ROZPOCET
| VV |  | Součet |  | 42.48 | [12 empty] | VV | 2 | 4 | True | 1 | ROZPOCET
39 | K | 998776121 | Přesun hmot pro podlahy povlakové stanovený z hmotnosti přesunovaného materiálu vodorovná dopravní vzdálenost do 50 m ruční (bez užití mechanizace) v objektech výšky do 6 m | t | 0.801 |  | 0 | CS ÚRS 2025 01 |  | základní |  | 0 | 0 | 0 | 0 | 0 | 16 | K | 2 |  |  |  | ROZPOCET | 0 | 0 | 0 | 0 | 0 | 1 | 0 | 16 | 1484417808
| Online PSC |  | https://podminky.urs.cz/item/CS_URS_2025_01/998776121 | [14 empty] | Online PSC | 2
| VV |  | 0,801 |  | 0.801 | [12 empty] | VV | 2 | 2 | True | 1 | ROZPOCET
| D | 784 | Dokončovací práce - malby |  |  |  | 0 |  |  |  |  | 0 |  | 0.28346 |  | 0.0058229 | 2 | D | 1 |  |  |  | ROZPOCET | [6 empty] | 0
40 | K | 784171101 | Zakrytí nemalovaných ploch (materiál ve specifikaci) včetně pozdějšího odkrytí podlah | m2 | 147.11 |  | 0 | CS ÚRS 2025 01 |  | základní |  | 0 | 0 | 0 | 3e-05 | 0.0044133 | 16 | K | 2 |  |  |  | ROZPOCET | 0 | 0 | 0 | 0 | 0 | 1 | 0 | 16 | 1975153551
| Online PSC |  | https://podminky.urs.cz/item/CS_URS_2025_01/784171101 | [14 empty] | Online PSC | 2
| VV |  | budova/9/ | [14 empty] | VV | 2 | 1 | True | 0 | ROZPOCET
| VV |  | nové kce 1/NP/8 | [14 empty] | VV | 2 | 1 | True | 0 | ROZPOCET
| VV |  | m.č./101/ | [14 empty] | VV | 2 | 1 | True | 0 | ROZPOCET
| VV |  | zakrývání | [14 empty] | VV | 2 | 1 | True | 0 | ROZPOCET
| VV |  | zakrývání podlah | [14 empty] | VV | 2 | 1 | True | 0 | ROZPOCET
| VV |  | 16,89 |  | 16.89 | [12 empty] | VV | 2 | 2 | True | 0 | ROZPOCET
| VV |  | budova/9/ | [14 empty] | VV | 2 | 1 | True | 0 | ROZPOCET
| VV |  | nové kce 1/NP/18 | [14 empty] | VV | 2 | 1 | True | 0 | ROZPOCET
| VV |  | m.č./102/ | [14 empty] | VV | 2 | 1 | True | 0 | ROZPOCET
| VV |  | zakrývání | [14 empty] | VV | 2 | 1 | True | 0 | ROZPOCET
| VV |  | zakrývání podlah | [14 empty] | VV | 2 | 1 | True | 0 | ROZPOCET
| VV |  | 12,23 |  | 12.23 | [12 empty] | VV | 2 | 2 | True | 0 | ROZPOCET
| VV |  | budova/9/ | [14 empty] | VV | 2 | 1 | True | 0 | ROZPOCET
| VV |  | nové kce 1/NP/31 | [14 empty] | VV | 2 | 1 | True | 0 | ROZPOCET
| VV |  | m.č./103/ | [14 empty] | VV | 2 | 1 | True | 0 | ROZPOCET
| VV |  | zakrývání | [14 empty] | VV | 2 | 1 | True | 0 | ROZPOCET
| VV |  | zakrývání podlah | [14 empty] | VV | 2 | 1 | True | 0 | ROZPOCET
| VV |  | 13,38 |  | 13.38 | [12 empty] | VV | 2 | 2 | True | 0 | ROZPOCET
| VV |  | budova/9/ | [14 empty] | VV | 2 | 1 | True | 0 | ROZPOCET
| VV |  | nové kce 1/NP/44 | [14 empty] | VV | 2 | 1 | True | 0 | ROZPOCET
| VV |  | m.č./104/ | [14 empty] | VV | 2 | 1 | True | 0 | ROZPOCET
| VV |  | zakrývání | [14 empty] | VV | 2 | 1 | True | 0 | ROZPOCET
| VV |  | zakrývání podlah | [14 empty] | VV | 2 | 1 | True | 0 | ROZPOCET
| VV |  | 13,45 |  | 13.45 | [12 empty] | VV | 2 | 2 | True | 0 | ROZPOCET
| VV |  | budova/9/ | [14 empty] | VV | 2 | 1 | True | 0 | ROZPOCET
| VV |  | nové kce 1/NP/57 | [14 empty] | VV | 2 | 1 | True | 0 | ROZPOCET
| VV |  | m.č./105/ | [14 empty] | VV | 2 | 1 | True | 0 | ROZPOCET
| VV |  | zakrývání | [14 empty] | VV | 2 | 1 | True | 0 | ROZPOCET
| VV |  | zakrývání podlah | [14 empty] | VV | 2 | 1 | True | 0 | ROZPOCET
| VV |  | 13,79 |  | 13.79 | [12 empty] | VV | 2 | 2 | True | 0 | ROZPOCET
| VV |  | budova/9/ | [14 empty] | VV | 2 | 1 | True | 0 | ROZPOCET
| VV |  | nové kce 1/NP/68 | [14 empty] | VV | 2 | 1 | True | 0 | ROZPOCET
| VV |  | m.č./107/ | [14 empty] | VV | 2 | 1 | True | 0 | ROZPOCET
| VV |  | zakrývání | [14 empty] | VV | 2 | 1 | True | 0 | ROZPOCET
| VV |  | zakrývání podlah | [14 empty] | VV | 2 | 1 | True | 0 | ROZPOCET
| VV |  | 2,7 |  | 2.7 | [12 empty] | VV | 2 | 2 | True | 0 | ROZPOCET
| VV |  | budova/9/ | [14 empty] | VV | 2 | 1 | True | 0 | ROZPOCET
| VV |  | nové kce 1/NP/78 | [14 empty] | VV | 2 | 1 | True | 0 | ROZPOCET
| VV |  | m.č./110/ | [14 empty] | VV | 2 | 1 | True | 0 | ROZPOCET
| VV |  | zakrývání | [14 empty] | VV | 2 | 1 | True | 0 | ROZPOCET
| VV |  | zakrývání podlah | [14 empty] | VV | 2 | 1 | True | 0 | ROZPOCET
| VV |  | 16,64 |  | 16.64 | [12 empty] | VV | 2 | 2 | True | 0 | ROZPOCET
| VV |  | budova/9/ | [14 empty] | VV | 2 | 1 | True | 0 | ROZPOCET
| VV |  | nové kce 1/NP/84 | [14 empty] | VV | 2 | 1 | True | 0 | ROZPOCET
| VV |  | m.č./115/ | [14 empty] | VV | 2 | 1 | True | 0 | ROZPOCET
| VV |  | zakrývání | [14 empty] | VV | 2 | 1 | True | 0 | ROZPOCET
| VV |  | zakrývání podlah | [14 empty] | VV | 2 | 1 | True | 0 | ROZPOCET
| VV |  | 4,74 |  | 4.74 | [12 empty] | VV | 2 | 2 | True | 0 | ROZPOCET
| VV |  | budova/9/ | [14 empty] | VV | 2 | 1 | True | 0 | ROZPOCET
| VV |  | nové kce 1/NP/95 | [14 empty] | VV | 2 | 1 | True | 0 | ROZPOCET
| VV |  | m.č./108/ | [14 empty] | VV | 2 | 1 | True | 0 | ROZPOCET
| VV |  | zakrývání | [14 empty] | VV | 2 | 1 | True | 0 | ROZPOCET
| VV |  | zakrývání podlah | [14 empty] | VV | 2 | 1 | True | 0 | ROZPOCET
| VV |  | 32,1 |  | 32.1 | [12 empty] | VV | 2 | 2 | True | 0 | ROZPOCET
| VV |  | budova/9/ | [14 empty] | VV | 2 | 1 | True | 0 | ROZPOCET
| VV |  | nové kce 1/NP/110 | [14 empty] | VV | 2 | 1 | True | 0 | ROZPOCET
| VV |  | m.č./112/ | [14 empty] | VV | 2 | 1 | True | 0 | ROZPOCET
| VV |  | zakrývání | [14 empty] | VV | 2 | 1 | True | 0 | ROZPOCET
| VV |  | zakrývání podlah | [14 empty] | VV | 2 | 1 | True | 0 | ROZPOCET
| VV |  | 15,55 |  | 15.55 | [12 empty] | VV | 2 | 2 | True | 0 | ROZPOCET
| VV |  | budova/9/ | [14 empty] | VV | 2 | 1 | True | 0 | ROZPOCET
| VV |  | nové kce 1/NP/119 | [14 empty] | VV | 2 | 1 | True | 0 | ROZPOCET
| VV |  | m.č./125/ | [14 empty] | VV | 2 | 1 | True | 0 | ROZPOCET
| VV |  | zakrývání | [14 empty] | VV | 2 | 1 | True | 0 | ROZPOCET
| VV |  | zakrývání podlah | [14 empty] | VV | 2 | 1 | True | 0 | ROZPOCET
| VV |  | 5,64 |  | 5.64 | [12 empty] | VV | 2 | 2 | True | 0 | ROZPOCET
| VV |  | Součet |  | 147.11 | [12 empty] | VV | 2 | 4 | True | 1 | ROZPOCET
41 | M | 581248440 | fólie pro malířské potřeby zakrývací tl 25µ 4x5m | m2 | 161.821 |  | 0 | CS ÚRS 2025 01 |  | základní |  | 0 | 2e-05 | 0.0032364 | 0 | 0 | 32 | M | 2 |  |  |  | ROZPOCET | 0 | 0 | 0 | 0 | 0 | 1 | 0 | 16 | 1378300036
| VV |  | budova/9/ | [14 empty] | VV | 2 | 1 | True | 0 | ROZPOCET
| VV |  | nové kce 1/NP/8 | [14 empty] | VV | 2 | 1 | True | 0 | ROZPOCET
| VV |  | m.č./101/ | [14 empty] | VV | 2 | 1 | True | 0 | ROZPOCET
| VV |  | zakrývání | [14 empty] | VV | 2 | 1 | True | 0 | ROZPOCET
| VV |  | zakrývání podlah | [14 empty] | VV | 2 | 1 | True | 0 | ROZPOCET
| VV |  | 16,89 |  | 16.89 | [12 empty] | VV | 2 | 2 | True | 0 | ROZPOCET
| VV |  | budova/9/ | [14 empty] | VV | 2 | 1 | True | 0 | ROZPOCET
| VV |  | nové kce 1/NP/18 | [14 empty] | VV | 2 | 1 | True | 0 | ROZPOCET
| VV |  | m.č./102/ | [14 empty] | VV | 2 | 1 | True | 0 | ROZPOCET
| VV |  | zakrývání | [14 empty] | VV | 2 | 1 | True | 0 | ROZPOCET
| VV |  | zakrývání podlah | [14 empty] | VV | 2 | 1 | True | 0 | ROZPOCET
| VV |  | 12,23 |  | 12.23 | [12 empty] | VV | 2 | 2 | True | 0 | ROZPOCET
| VV |  | budova/9/ | [14 empty] | VV | 2 | 1 | True | 0 | ROZPOCET
| VV |  | nové kce 1/NP/31 | [14 empty] | VV | 2 | 1 | True | 0 | ROZPOCET
| VV |  | m.č./103/ | [14 empty] | VV | 2 | 1 | True | 0 | ROZPOCET
| VV |  | zakrývání | [14 empty] | VV | 2 | 1 | True | 0 | ROZPOCET
| VV |  | zakrývání podlah | [14 empty] | VV | 2 | 1 | True | 0 | ROZPOCET
| VV |  | 13,38 |  | 13.38 | [12 empty] | VV | 2 | 2 | True | 0 | ROZPOCET
| VV |  | budova/9/ | [14 empty] | VV | 2 | 1 | True | 0 | ROZPOCET
| VV |  | nové kce 1/NP/44 | [14 empty] | VV | 2 | 1 | True | 0 | ROZPOCET
| VV |  | m.č./104/ | [14 empty] | VV | 2 | 1 | True | 0 | ROZPOCET
| VV |  | zakrývání | [14 empty] | VV | 2 | 1 | True | 0 | ROZPOCET
| VV |  | zakrývání podlah | [14 empty] | VV | 2 | 1 | True | 0 | ROZPOCET
| VV |  | 13,45 |  | 13.45 | [12 empty] | VV | 2 | 2 | True | 0 | ROZPOCET
| VV |  | budova/9/ | [14 empty] | VV | 2 | 1 | True | 0 | ROZPOCET
| VV |  | nové kce 1/NP/57 | [14 empty] | VV | 2 | 1 | True | 0 | ROZPOCET
| VV |  | m.č./105/ | [14 empty] | VV | 2 | 1 | True | 0 | ROZPOCET
| VV |  | zakrývání | [14 empty] | VV | 2 | 1 | True | 0 | ROZPOCET
| VV |  | zakrývání podlah | [14 empty] | VV | 2 | 1 | True | 0 | ROZPOCET
| VV |  | 13,79 |  | 13.79 | [12 empty] | VV | 2 | 2 | True | 0 | ROZPOCET
| VV |  | budova/9/ | [14 empty] | VV | 2 | 1 | True | 0 | ROZPOCET
| VV |  | nové kce 1/NP/68 | [14 empty] | VV | 2 | 1 | True | 0 | ROZPOCET
| VV |  | m.č./107/ | [14 empty] | VV | 2 | 1 | True | 0 | ROZPOCET
| VV |  | zakrývání | [14 empty] | VV | 2 | 1 | True | 0 | ROZPOCET
| VV |  | zakrývání podlah | [14 empty] | VV | 2 | 1 | True | 0 | ROZPOCET
| VV |  | 2,7 |  | 2.7 | [12 empty] | VV | 2 | 2 | True | 0 | ROZPOCET
| VV |  | budova/9/ | [14 empty] | VV | 2 | 1 | True | 0 | ROZPOCET
| VV |  | nové kce 1/NP/78 | [14 empty] | VV | 2 | 1 | True | 0 | ROZPOCET
| VV |  | m.č./110/ | [14 empty] | VV | 2 | 1 | True | 0 | ROZPOCET
| VV |  | zakrývání | [14 empty] | VV | 2 | 1 | True | 0 | ROZPOCET
| VV |  | zakrývání podlah | [14 empty] | VV | 2 | 1 | True | 0 | ROZPOCET
| VV |  | 16,64 |  | 16.64 | [12 empty] | VV | 2 | 2 | True | 0 | ROZPOCET
| VV |  | budova/9/ | [14 empty] | VV | 2 | 1 | True | 0 | ROZPOCET
| VV |  | nové kce 1/NP/84 | [14 empty] | VV | 2 | 1 | True | 0 | ROZPOCET
| VV |  | m.č./115/ | [14 empty] | VV | 2 | 1 | True | 0 | ROZPOCET
| VV |  | zakrývání | [14 empty] | VV | 2 | 1 | True | 0 | ROZPOCET
| VV |  | zakrývání podlah | [14 empty] | VV | 2 | 1 | True | 0 | ROZPOCET
| VV |  | 4,74 |  | 4.74 | [12 empty] | VV | 2 | 2 | True | 0 | ROZPOCET
| VV |  | budova/9/ | [14 empty] | VV | 2 | 1 | True | 0 | ROZPOCET
| VV |  | nové kce 1/NP/95 | [14 empty] | VV | 2 | 1 | True | 0 | ROZPOCET
| VV |  | m.č./108/ | [14 empty] | VV | 2 | 1 | True | 0 | ROZPOCET
| VV |  | zakrývání | [14 empty] | VV | 2 | 1 | True | 0 | ROZPOCET
| VV |  | zakrývání podlah | [14 empty] | VV | 2 | 1 | True | 0 | ROZPOCET
| VV |  | 32,1 |  | 32.1 | [12 empty] | VV | 2 | 2 | True | 0 | ROZPOCET
| VV |  | budova/9/ | [14 empty] | VV | 2 | 1 | True | 0 | ROZPOCET
| VV |  | nové kce 1/NP/110 | [14 empty] | VV | 2 | 1 | True | 0 | ROZPOCET
| VV |  | m.č./112/ | [14 empty] | VV | 2 | 1 | True | 0 | ROZPOCET
| VV |  | zakrývání | [14 empty] | VV | 2 | 1 | True | 0 | ROZPOCET
| VV |  | zakrývání podlah | [14 empty] | VV | 2 | 1 | True | 0 | ROZPOCET
| VV |  | 15,55 |  | 15.55 | [12 empty] | VV | 2 | 2 | True | 0 | ROZPOCET
| VV |  | budova/9/ | [14 empty] | VV | 2 | 1 | True | 0 | ROZPOCET
| VV |  | nové kce 1/NP/119 | [14 empty] | VV | 2 | 1 | True | 0 | ROZPOCET
| VV |  | m.č./125/ | [14 empty] | VV | 2 | 1 | True | 0 | ROZPOCET
| VV |  | zakrývání | [14 empty] | VV | 2 | 1 | True | 0 | ROZPOCET
| VV |  | zakrývání podlah | [14 empty] | VV | 2 | 1 | True | 0 | ROZPOCET
| VV |  | 5,64 |  | 5.64 | [12 empty] | VV | 2 | 2 | True | 0 | ROZPOCET
| VV |  | Součet |  | 147.11 | [12 empty] | VV | 2 | 4 | True | 1 | ROZPOCET
| VV |  | 147,11*1,1 'Přepočtené koeficientem množství |  | 161.821 | [12 empty] | VV | 2 | 2 | False | 1 | ROZPOCET
42 | K | 784171111 | Zakrytí nemalovaných ploch (materiál ve specifikaci) včetně pozdějšího odkrytí svislých ploch např. stěn, oken, dveří v místnostech výšky do 3,80 | m2 | 46.985 |  | 0 | CS ÚRS 2025 01 |  | základní |  | 0 | 0 | 0 | 3e-05 | 0.0014096 | 16 | K | 2 |  |  |  | ROZPOCET | 0 | 0 | 0 | 0 | 0 | 1 | 0 | 16 | 265440419
| Online PSC |  | https://podminky.urs.cz/item/CS_URS_2025_01/784171111 | [14 empty] | Online PSC | 2
| VV |  | budova/9/ | [14 empty] | VV | 2 | 1 | True | 0 | ROZPOCET
| VV |  | nové kce 1/NP/7 | [14 empty] | VV | 2 | 1 | True | 0 | ROZPOCET
| VV |  | m.č./101/ | [14 empty] | VV | 2 | 1 | True | 0 | ROZPOCET
| VV |  | zakrývání | [14 empty] | VV | 2 | 1 | True | 0 | ROZPOCET
| VV |  | zakrývání dveří | [14 empty] | VV | 2 | 1 | True | 0 | ROZPOCET
| VV |  | 1,1*1,97 |  | 2.167 | [12 empty] | VV | 2 | 2 | True | 0 | ROZPOCET
| VV |  | budova/9/ | [14 empty] | VV | 2 | 1 | True | 0 | ROZPOCET
| VV |  | nové kce 1/NP/17 | [14 empty] | VV | 2 | 1 | True | 0 | ROZPOCET
| VV |  | m.č./102/ | [14 empty] | VV | 2 | 1 | True | 0 | ROZPOCET
| VV |  | zakrývání | [14 empty] | VV | 2 | 1 | True | 0 | ROZPOCET
| VV |  | zakrývání dveří | [14 empty] | VV | 2 | 1 | True | 0 | ROZPOCET
| VV |  | 1,1*1,97 |  | 2.167 | [12 empty] | VV | 2 | 2 | True | 0 | ROZPOCET
| VV |  | budova/9/ | [14 empty] | VV | 2 | 1 | True | 0 | ROZPOCET
| VV |  | nové kce 1/NP/30 | [14 empty] | VV | 2 | 1 | True | 0 | ROZPOCET
| VV |  | m.č./103/ | [14 empty] | VV | 2 | 1 | True | 0 | ROZPOCET
| VV |  | zakrývání | [14 empty] | VV | 2 | 1 | True | 0 | ROZPOCET
| VV |  | zakrývání dveří | [14 empty] | VV | 2 | 1 | True | 0 | ROZPOCET
| VV |  | 1,1*1,97 |  | 2.167 | [12 empty] | VV | 2 | 2 | True | 0 | ROZPOCET
| VV |  | budova/9/ | [14 empty] | VV | 2 | 1 | True | 0 | ROZPOCET
| VV |  | nové kce 1/NP/43 | [14 empty] | VV | 2 | 1 | True | 0 | ROZPOCET
| VV |  | m.č./104/ | [14 empty] | VV | 2 | 1 | True | 0 | ROZPOCET
| VV |  | zakrývání | [14 empty] | VV | 2 | 1 | True | 0 | ROZPOCET
| VV |  | zakrývání dveří | [14 empty] | VV | 2 | 1 | True | 0 | ROZPOCET
| VV |  | 1,1*1,97 |  | 2.167 | [12 empty] | VV | 2 | 2 | True | 0 | ROZPOCET
| VV |  | budova/9/ | [14 empty] | VV | 2 | 1 | True | 0 | ROZPOCET
| VV |  | nové kce 1/NP/56 | [14 empty] | VV | 2 | 1 | True | 0 | ROZPOCET
| VV |  | m.č./105/ | [14 empty] | VV | 2 | 1 | True | 0 | ROZPOCET
| VV |  | zakrývání | [14 empty] | VV | 2 | 1 | True | 0 | ROZPOCET
| VV |  | zakrývání dveří | [14 empty] | VV | 2 | 1 | True | 0 | ROZPOCET
| VV |  | 1,1*1,97 |  | 2.167 | [12 empty] | VV | 2 | 2 | True | 0 | ROZPOCET
| VV |  | budova/9/ | [14 empty] | VV | 2 | 1 | True | 0 | ROZPOCET
| VV |  | nové kce 1/NP/67 | [14 empty] | VV | 2 | 1 | True | 0 | ROZPOCET
| VV |  | m.č./107/ | [14 empty] | VV | 2 | 1 | True | 0 | ROZPOCET
| VV |  | zakrývání | [14 empty] | VV | 2 | 1 | True | 0 | ROZPOCET
| VV |  | zakrývání dveří | [14 empty] | VV | 2 | 1 | True | 0 | ROZPOCET
| VV |  | 0,8*1,97 |  | 1.576 | [12 empty] | VV | 2 | 2 | True | 0 | ROZPOCET
| VV |  | budova/9/ | [14 empty] | VV | 2 | 1 | True | 0 | ROZPOCET
| VV |  | nové kce 1/NP/77 | [14 empty] | VV | 2 | 1 | True | 0 | ROZPOCET
| VV |  | m.č./110/ | [14 empty] | VV | 2 | 1 | True | 0 | ROZPOCET
| VV |  | zakrývání | [14 empty] | VV | 2 | 1 | True | 0 | ROZPOCET
| VV |  | zakrývání dveří | [14 empty] | VV | 2 | 1 | True | 0 | ROZPOCET
| VV |  | 1,1*1,97 |  | 2.167 | [12 empty] | VV | 2 | 2 | True | 0 | ROZPOCET
| VV |  | budova/9/ | [14 empty] | VV | 2 | 1 | True | 0 | ROZPOCET
| VV |  | nové kce 1/NP/85 | [14 empty] | VV | 2 | 1 | True | 0 | ROZPOCET
| VV |  | m.č./115/ | [14 empty] | VV | 2 | 1 | True | 0 | ROZPOCET
| VV |  | zakrývání | [14 empty] | VV | 2 | 1 | True | 0 | ROZPOCET
| VV |  | zakrývání dveří | [14 empty] | VV | 2 | 1 | True | 0 | ROZPOCET
| VV |  | (0,6*1,97*3)+(0,9*1,97*2) |  | 7.092 | [12 empty] | VV | 2 | 2 | True | 0 | ROZPOCET
| VV |  | budova/9/ | [14 empty] | VV | 2 | 1 | True | 0 | ROZPOCET
| VV |  | nové kce 1/NP/96 | [14 empty] | VV | 2 | 1 | True | 0 | ROZPOCET
| VV |  | m.č./108/ | [14 empty] | VV | 2 | 1 | True | 0 | ROZPOCET
| VV |  | zakrývání | [14 empty] | VV | 2 | 1 | True | 0 | ROZPOCET
| VV |  | zakrývání dveří | [14 empty] | VV | 2 | 1 | True | 0 | ROZPOCET
| VV |  | (1,1*1,97*6)+(1,05*1,97)+(0,8*1,97*2) |  | 18.223 | [12 empty] | VV | 2 | 2 | True | 0 | ROZPOCET
| VV |  | budova/9/ | [14 empty] | VV | 2 | 1 | True | 0 | ROZPOCET
| VV |  | nové kce 1/NP/109 | [14 empty] | VV | 2 | 1 | True | 0 | ROZPOCET
| VV |  | m.č./112/ | [14 empty] | VV | 2 | 1 | True | 0 | ROZPOCET
| VV |  | zakrývání | [14 empty] | VV | 2 | 1 | True | 0 | ROZPOCET
| VV |  | zakrývání dveří | [14 empty] | VV | 2 | 1 | True | 0 | ROZPOCET
| VV |  | 1,1*1,97+(0,8*1,97)+(0,9*1,97) |  | 5.516 | [12 empty] | VV | 2 | 2 | True | 0 | ROZPOCET
| VV |  | budova/9/ | [14 empty] | VV | 2 | 1 | True | 0 | ROZPOCET
| VV |  | nové kce 1/NP/120 | [14 empty] | VV | 2 | 1 | True | 0 | ROZPOCET
| VV |  | m.č./125/ | [14 empty] | VV | 2 | 1 | True | 0 | ROZPOCET
| VV |  | zakrývání | [14 empty] | VV | 2 | 1 | True | 0 | ROZPOCET
| VV |  | zakrývání dveří | [14 empty] | VV | 2 | 1 | True | 0 | ROZPOCET
| VV |  | 0,8*1,97 |  | 1.576 | [12 empty] | VV | 2 | 2 | True | 0 | ROZPOCET
| VV |  | Součet |  | 46.985 | [12 empty] | VV | 2 | 4 | True | 1 | ROZPOCET
43 | M | 581248440 | fólie pro malířské potřeby zakrývací tl 25µ 4x5m | m2 | 51.684 |  | 0 | CS ÚRS 2025 01 |  | základní |  | 0 | 2e-05 | 0.0010337 | 0 | 0 | 32 | M | 2 |  |  |  | ROZPOCET | 0 | 0 | 0 | 0 | 0 | 1 | 0 | 16 | 825749829
| VV |  | budova/9/ | [14 empty] | VV | 2 | 1 | True | 0 | ROZPOCET
| VV |  | nové kce 1/NP/7 | [14 empty] | VV | 2 | 1 | True | 0 | ROZPOCET
| VV |  | m.č./101/ | [14 empty] | VV | 2 | 1 | True | 0 | ROZPOCET
| VV |  | zakrývání | [14 empty] | VV | 2 | 1 | True | 0 | ROZPOCET
| VV |  | zakrývání dveří | [14 empty] | VV | 2 | 1 | True | 0 | ROZPOCET
| VV |  | 1,1*1,97 |  | 2.167 | [12 empty] | VV | 2 | 2 | True | 0 | ROZPOCET
| VV |  | budova/9/ | [14 empty] | VV | 2 | 1 | True | 0 | ROZPOCET
| VV |  | nové kce 1/NP/17 | [14 empty] | VV | 2 | 1 | True | 0 | ROZPOCET
| VV |  | m.č./102/ | [14 empty] | VV | 2 | 1 | True | 0 | ROZPOCET
| VV |  | zakrývání | [14 empty] | VV | 2 | 1 | True | 0 | ROZPOCET
| VV |  | zakrývání dveří | [14 empty] | VV | 2 | 1 | True | 0 | ROZPOCET
| VV |  | 1,1*1,97 |  | 2.167 | [12 empty] | VV | 2 | 2 | True | 0 | ROZPOCET
| VV |  | budova/9/ | [14 empty] | VV | 2 | 1 | True | 0 | ROZPOCET
| VV |  | nové kce 1/NP/30 | [14 empty] | VV | 2 | 1 | True | 0 | ROZPOCET
| VV |  | m.č./103/ | [14 empty] | VV | 2 | 1 | True | 0 | ROZPOCET
| VV |  | zakrývání | [14 empty] | VV | 2 | 1 | True | 0 | ROZPOCET
| VV |  | zakrývání dveří | [14 empty] | VV | 2 | 1 | True | 0 | ROZPOCET
| VV |  | 1,1*1,97 |  | 2.167 | [12 empty] | VV | 2 | 2 | True | 0 | ROZPOCET
| VV |  | budova/9/ | [14 empty] | VV | 2 | 1 | True | 0 | ROZPOCET
| VV |  | nové kce 1/NP/43 | [14 empty] | VV | 2 | 1 | True | 0 | ROZPOCET
| VV |  | m.č./104/ | [14 empty] | VV | 2 | 1 | True | 0 | ROZPOCET
| VV |  | zakrývání | [14 empty] | VV | 2 | 1 | True | 0 | ROZPOCET
| VV |  | zakrývání dveří | [14 empty] | VV | 2 | 1 | True | 0 | ROZPOCET
| VV |  | 1,1*1,97 |  | 2.167 | [12 empty] | VV | 2 | 2 | True | 0 | ROZPOCET
| VV |  | budova/9/ | [14 empty] | VV | 2 | 1 | True | 0 | ROZPOCET
| VV |  | nové kce 1/NP/56 | [14 empty] | VV | 2 | 1 | True | 0 | ROZPOCET
| VV |  | m.č./105/ | [14 empty] | VV | 2 | 1 | True | 0 | ROZPOCET
| VV |  | zakrývání | [14 empty] | VV | 2 | 1 | True | 0 | ROZPOCET
| VV |  | zakrývání dveří | [14 empty] | VV | 2 | 1 | True | 0 | ROZPOCET
| VV |  | 1,1*1,97 |  | 2.167 | [12 empty] | VV | 2 | 2 | True | 0 | ROZPOCET
| VV |  | budova/9/ | [14 empty] | VV | 2 | 1 | True | 0 | ROZPOCET
| VV |  | nové kce 1/NP/67 | [14 empty] | VV | 2 | 1 | True | 0 | ROZPOCET
| VV |  | m.č./107/ | [14 empty] | VV | 2 | 1 | True | 0 | ROZPOCET
| VV |  | zakrývání | [14 empty] | VV | 2 | 1 | True | 0 | ROZPOCET
| VV |  | zakrývání dveří | [14 empty] | VV | 2 | 1 | True | 0 | ROZPOCET
| VV |  | 0,8*1,97 |  | 1.576 | [12 empty] | VV | 2 | 2 | True | 0 | ROZPOCET
| VV |  | budova/9/ | [14 empty] | VV | 2 | 1 | True | 0 | ROZPOCET
| VV |  | nové kce 1/NP/77 | [14 empty] | VV | 2 | 1 | True | 0 | ROZPOCET
| VV |  | m.č./110/ | [14 empty] | VV | 2 | 1 | True | 0 | ROZPOCET
| VV |  | zakrývání | [14 empty] | VV | 2 | 1 | True | 0 | ROZPOCET
| VV |  | zakrývání dveří | [14 empty] | VV | 2 | 1 | True | 0 | ROZPOCET
| VV |  | 1,1*1,97 |  | 2.167 | [12 empty] | VV | 2 | 2 | True | 0 | ROZPOCET
| VV |  | budova/9/ | [14 empty] | VV | 2 | 1 | True | 0 | ROZPOCET
| VV |  | nové kce 1/NP/85 | [14 empty] | VV | 2 | 1 | True | 0 | ROZPOCET
| VV |  | m.č./115/ | [14 empty] | VV | 2 | 1 | True | 0 | ROZPOCET
| VV |  | zakrývání | [14 empty] | VV | 2 | 1 | True | 0 | ROZPOCET
| VV |  | zakrývání dveří | [14 empty] | VV | 2 | 1 | True | 0 | ROZPOCET
| VV |  | (0,6*1,97*3)+(0,9*1,97*2) |  | 7.092 | [12 empty] | VV | 2 | 2 | True | 0 | ROZPOCET
| VV |  | budova/9/ | [14 empty] | VV | 2 | 1 | True | 0 | ROZPOCET
| VV |  | nové kce 1/NP/96 | [14 empty] | VV | 2 | 1 | True | 0 | ROZPOCET
| VV |  | m.č./108/ | [14 empty] | VV | 2 | 1 | True | 0 | ROZPOCET
| VV |  | zakrývání | [14 empty] | VV | 2 | 1 | True | 0 | ROZPOCET
| VV |  | zakrývání dveří | [14 empty] | VV | 2 | 1 | True | 0 | ROZPOCET
| VV |  | (1,1*1,97*6)+(1,05*1,97)+(0,8*1,97*2) |  | 18.223 | [12 empty] | VV | 2 | 2 | True | 0 | ROZPOCET
| VV |  | budova/9/ | [14 empty] | VV | 2 | 1 | True | 0 | ROZPOCET
| VV |  | nové kce 1/NP/109 | [14 empty] | VV | 2 | 1 | True | 0 | ROZPOCET
| VV |  | m.č./112/ | [14 empty] | VV | 2 | 1 | True | 0 | ROZPOCET
| VV |  | zakrývání | [14 empty] | VV | 2 | 1 | True | 0 | ROZPOCET
| VV |  | zakrývání dveří | [14 empty] | VV | 2 | 1 | True | 0 | ROZPOCET
| VV |  | 1,1*1,97+(0,8*1,97)+(0,9*1,97) |  | 5.516 | [12 empty] | VV | 2 | 2 | True | 0 | ROZPOCET
| VV |  | budova/9/ | [14 empty] | VV | 2 | 1 | True | 0 | ROZPOCET
| VV |  | nové kce 1/NP/120 | [14 empty] | VV | 2 | 1 | True | 0 | ROZPOCET
| VV |  | m.č./125/ | [14 empty] | VV | 2 | 1 | True | 0 | ROZPOCET
| VV |  | zakrývání | [14 empty] | VV | 2 | 1 | True | 0 | ROZPOCET
| VV |  | zakrývání dveří | [14 empty] | VV | 2 | 1 | True | 0 | ROZPOCET
| VV |  | 0,8*1,97 |  | 1.576 | [12 empty] | VV | 2 | 2 | True | 0 | ROZPOCET
| VV |  | Součet |  | 46.985 | [12 empty] | VV | 2 | 4 | True | 1 | ROZPOCET
| VV |  | 46,985*1,1 'Přepočtené koeficientem množství |  | 51.684 | [12 empty] | VV | 2 | 2 | False | 1 | ROZPOCET
44 | K | 784181111 | Penetrace podkladu jednonásobná základní silikátová bezbarvá v místnostech výšky do 3,80 m | m2 | 567.209 |  | 0 | CS ÚRS 2025 01 |  | základní |  | 0 | 0.000205 | 0.11628 | 0 | 0 | 16 | K | 2 |  |  |  | ROZPOCET | 0 | 0 | 0 | 0 | 0 | 1 | 0 | 16 | -1008769427
| Online PSC |  | https://podminky.urs.cz/item/CS_URS_2025_01/784181111 | [14 empty] | Online PSC | 2
| VV |  | budova/9/ | [14 empty] | VV | 2 | 1 | True | 0 | ROZPOCET
| VV |  | nové kce 1/NP/11 | [14 empty] | VV | 2 | 1 | True | 0 | ROZPOCET
| VV |  | m.č./101/ | [14 empty] | VV | 2 | 1 | True | 0 | ROZPOCET
| VV |  | výmalba | [14 empty] | VV | 2 | 1 | True | 0 | ROZPOCET
| VV |  | výmalba stropu | [14 empty] | VV | 2 | 1 | True | 0 | ROZPOCET
| VV |  | 16,89 |  | 16.89 | [12 empty] | VV | 2 | 2 | True | 0 | ROZPOCET
| VV |  | budova/9/ | [14 empty] | VV | 2 | 1 | True | 0 | ROZPOCET
| VV |  | nové kce 1/NP/12 | [14 empty] | VV | 2 | 1 | True | 0 | ROZPOCET
| VV |  | m.č./101/ | [14 empty] | VV | 2 | 1 | True | 0 | ROZPOCET
| VV |  | výmalba | [14 empty] | VV | 2 | 1 | True | 0 | ROZPOCET
| VV |  | výmalba stěn | [14 empty] | VV | 2 | 1 | True | 0 | ROZPOCET
| VV |  | (4+4+4,465+4,465)*2,9 |  | 49.097 | [12 empty] | VV | 2 | 2 | True | 0 | ROZPOCET
| VV |  | budova/9/ | [14 empty] | VV | 2 | 1 | True | 0 | ROZPOCET
| VV |  | nové kce 1/NP/21 | [14 empty] | VV | 2 | 1 | True | 0 | ROZPOCET
| VV |  | m.č./102/ | [14 empty] | VV | 2 | 1 | True | 0 | ROZPOCET
| VV |  | výmalba | [14 empty] | VV | 2 | 1 | True | 0 | ROZPOCET
| VV |  | výmalba stropu | [14 empty] | VV | 2 | 1 | True | 0 | ROZPOCET
| VV |  | 12,23 |  | 12.23 | [12 empty] | VV | 2 | 2 | True | 0 | ROZPOCET
| VV |  | budova/9/ | [14 empty] | VV | 2 | 1 | True | 0 | ROZPOCET
| VV |  | nové kce 1/NP/22 | [14 empty] | VV | 2 | 1 | True | 0 | ROZPOCET
| VV |  | m.č./102/ | [14 empty] | VV | 2 | 1 | True | 0 | ROZPOCET
| VV |  | výmalba | [14 empty] | VV | 2 | 1 | True | 0 | ROZPOCET
| VV |  | výmalba stěn | [14 empty] | VV | 2 | 1 | True | 0 | ROZPOCET
| VV |  | (3,15+3,15+4,465+4,65)*2,9 |  | 44.704 | [12 empty] | VV | 2 | 2 | True | 0 | ROZPOCET
| VV |  | budova/9/ | [14 empty] | VV | 2 | 1 | True | 0 | ROZPOCET
| VV |  | nové kce 1/NP/34 | [14 empty] | VV | 2 | 1 | True | 0 | ROZPOCET
| VV |  | m.č./103/ | [14 empty] | VV | 2 | 1 | True | 0 | ROZPOCET
| VV |  | výmalba | [14 empty] | VV | 2 | 1 | True | 0 | ROZPOCET
| VV |  | výmalba stropu | [14 empty] | VV | 2 | 1 | True | 0 | ROZPOCET
| VV |  | 13,38 |  | 13.38 | [12 empty] | VV | 2 | 2 | True | 0 | ROZPOCET
| VV |  | budova/9/ | [14 empty] | VV | 2 | 1 | True | 0 | ROZPOCET
| VV |  | nové kce 1/NP/35 | [14 empty] | VV | 2 | 1 | True | 0 | ROZPOCET
| VV |  | m.č./103/ | [14 empty] | VV | 2 | 1 | True | 0 | ROZPOCET
| VV |  | výmalba | [14 empty] | VV | 2 | 1 | True | 0 | ROZPOCET
| VV |  | výmalba stěn | [14 empty] | VV | 2 | 1 | True | 0 | ROZPOCET
| VV |  | (3,15+3,15+4,465+4,465)*2,9 |  | 44.167 | [12 empty] | VV | 2 | 2 | True | 0 | ROZPOCET
| VV |  | budova/9/ | [14 empty] | VV | 2 | 1 | True | 0 | ROZPOCET
| VV |  | nové kce 1/NP/47 | [14 empty] | VV | 2 | 1 | True | 0 | ROZPOCET
| VV |  | m.č./104/ | [14 empty] | VV | 2 | 1 | True | 0 | ROZPOCET
| VV |  | výmalba | [14 empty] | VV | 2 | 1 | True | 0 | ROZPOCET
| VV |  | výmalba stropu | [14 empty] | VV | 2 | 1 | True | 0 | ROZPOCET
| VV |  | 13,45 |  | 13.45 | [12 empty] | VV | 2 | 2 | True | 0 | ROZPOCET
| VV |  | budova/9/ | [14 empty] | VV | 2 | 1 | True | 0 | ROZPOCET
| VV |  | nové kce 1/NP/48 | [14 empty] | VV | 2 | 1 | True | 0 | ROZPOCET
| VV |  | m.č./104/ | [14 empty] | VV | 2 | 1 | True | 0 | ROZPOCET
| VV |  | výmalba | [14 empty] | VV | 2 | 1 | True | 0 | ROZPOCET
| VV |  | výmalba stěn | [14 empty] | VV | 2 | 1 | True | 0 | ROZPOCET
| VV |  | (3,2+3,2+4,465+4,465)*2,9 |  | 44.457 | [12 empty] | VV | 2 | 2 | True | 0 | ROZPOCET
| VV |  | budova/9/ | [14 empty] | VV | 2 | 1 | True | 0 | ROZPOCET
| VV |  | nové kce 1/NP/60 | [14 empty] | VV | 2 | 1 | True | 0 | ROZPOCET
| VV |  | m.č./105/ | [14 empty] | VV | 2 | 1 | True | 0 | ROZPOCET
| VV |  | výmalba | [14 empty] | VV | 2 | 1 | True | 0 | ROZPOCET
| VV |  | výmalba stropu | [14 empty] | VV | 2 | 1 | True | 0 | ROZPOCET
| VV |  | 13,79 |  | 13.79 | [12 empty] | VV | 2 | 2 | True | 0 | ROZPOCET
| VV |  | budova/9/ | [14 empty] | VV | 2 | 1 | True | 0 | ROZPOCET
| VV |  | nové kce 1/NP/61 | [14 empty] | VV | 2 | 1 | True | 0 | ROZPOCET
| VV |  | m.č./105/ | [14 empty] | VV | 2 | 1 | True | 0 | ROZPOCET
| VV |  | výmalba | [14 empty] | VV | 2 | 1 | True | 0 | ROZPOCET
| VV |  | výmalba stěn | [14 empty] | VV | 2 | 1 | True | 0 | ROZPOCET
| VV |  | (3,1+3,1+4,465+4,465)*2,9 |  | 43.877 | [12 empty] | VV | 2 | 2 | True | 0 | ROZPOCET
| VV |  | budova/9/ | [14 empty] | VV | 2 | 1 | True | 0 | ROZPOCET
| VV |  | nové kce 1/NP/71 | [14 empty] | VV | 2 | 1 | True | 0 | ROZPOCET
| VV |  | m.č./107/ | [14 empty] | VV | 2 | 1 | True | 0 | ROZPOCET
| VV |  | výmalba | [14 empty] | VV | 2 | 1 | True | 0 | ROZPOCET
| VV |  | výmalba stropu | [14 empty] | VV | 2 | 1 | True | 0 | ROZPOCET
| VV |  | 2,7 |  | 2.7 | [12 empty] | VV | 2 | 2 | True | 0 | ROZPOCET
| VV |  | budova/9/ | [14 empty] | VV | 2 | 1 | True | 0 | ROZPOCET
| VV |  | nové kce 1/NP/72 | [14 empty] | VV | 2 | 1 | True | 0 | ROZPOCET
| VV |  | m.č./107/ | [14 empty] | VV | 2 | 1 | True | 0 | ROZPOCET
| VV |  | výmalba | [14 empty] | VV | 2 | 1 | True | 0 | ROZPOCET
| VV |  | výmalba stěn | [14 empty] | VV | 2 | 1 | True | 0 | ROZPOCET
| VV |  | (1,12+1,12+1,683+1,683)*2,9 |  | 16.257 | [12 empty] | VV | 2 | 2 | True | 0 | ROZPOCET
| VV |  | budova/9/ | [14 empty] | VV | 2 | 1 | True | 0 | ROZPOCET
| VV |  | nové kce 1/NP/81 | [14 empty] | VV | 2 | 1 | True | 0 | ROZPOCET
| VV |  | m.č./110/ | [14 empty] | VV | 2 | 1 | True | 0 | ROZPOCET
| VV |  | výmalba | [14 empty] | VV | 2 | 1 | True | 0 | ROZPOCET
| VV |  | výmalba stropu | [14 empty] | VV | 2 | 1 | True | 0 | ROZPOCET
| VV |  | 16,64 |  | 16.64 | [12 empty] | VV | 2 | 2 | True | 0 | ROZPOCET
| VV |  | budova/9/ | [14 empty] | VV | 2 | 1 | True | 0 | ROZPOCET
| VV |  | nové kce 1/NP/82 | [14 empty] | VV | 2 | 1 | True | 0 | ROZPOCET
| VV |  | m.č./110/ | [14 empty] | VV | 2 | 1 | True | 0 | ROZPOCET
| VV |  | výmalba | [14 empty] | VV | 2 | 1 | True | 0 | ROZPOCET
| VV |  | výmalba stěn | [14 empty] | VV | 2 | 1 | True | 0 | ROZPOCET
| VV |  | (4,7+4,7+3,31+3,31)*2,9 |  | 46.458 | [12 empty] | VV | 2 | 2 | True | 0 | ROZPOCET
| VV |  | budova/9/ | [14 empty] | VV | 2 | 1 | True | 0 | ROZPOCET
| VV |  | nové kce 1/NP/92 | [14 empty] | VV | 2 | 1 | True | 0 | ROZPOCET
| VV |  | m.č./115/ | [14 empty] | VV | 2 | 1 | True | 0 | ROZPOCET
| VV |  | výmalba | [14 empty] | VV | 2 | 1 | True | 0 | ROZPOCET
| VV |  | výmalba stropu | [14 empty] | VV | 2 | 1 | True | 0 | ROZPOCET
| VV |  | 4,74 |  | 4.74 | [12 empty] | VV | 2 | 2 | True | 0 | ROZPOCET
| VV |  | budova/9/ | [14 empty] | VV | 2 | 1 | True | 0 | ROZPOCET
| VV |  | nové kce 1/NP/93 | [14 empty] | VV | 2 | 1 | True | 0 | ROZPOCET
| VV |  | m.č./115/ | [14 empty] | VV | 2 | 1 | True | 0 | ROZPOCET
| VV |  | výmalba | [14 empty] | VV | 2 | 1 | True | 0 | ROZPOCET
| VV |  | výmalba stěn | [14 empty] | VV | 2 | 1 | True | 0 | ROZPOCET
| VV |  | (3+3+1,63+1,63)*2,9 |  | 26.854 | [12 empty] | VV | 2 | 2 | True | 0 | ROZPOCET
| VV |  | budova/9/ | [14 empty] | VV | 2 | 1 | True | 0 | ROZPOCET
| VV |  | nové kce 1/NP/103 | [14 empty] | VV | 2 | 1 | True | 0 | ROZPOCET
| VV |  | m.č./108/ | [14 empty] | VV | 2 | 1 | True | 0 | ROZPOCET
| VV |  | výmalba | [14 empty] | VV | 2 | 1 | True | 0 | ROZPOCET
| VV |  | výmalba stropu | [14 empty] | VV | 2 | 1 | True | 0 | ROZPOCET
| VV |  | 32,1 |  | 32.1 | [12 empty] | VV | 2 | 2 | True | 0 | ROZPOCET
| VV |  | budova/9/ | [14 empty] | VV | 2 | 1 | True | 0 | ROZPOCET
| VV |  | nové kce 1/NP/104 | [14 empty] | VV | 2 | 1 | True | 0 | ROZPOCET
| VV |  | m.č./108/ | [14 empty] | VV | 2 | 1 | True | 0 | ROZPOCET
| VV |  | výmalba | [14 empty] | VV | 2 | 1 | True | 0 | ROZPOCET
| VV |  | výmalba stěn | [14 empty] | VV | 2 | 1 | True | 0 | ROZPOCET
| VV |  | (11,86+11,86+2,63+2,63)*(2,9-1,3) |  | 46.368 | [12 empty] | VV | 2 | 2 | True | 0 | ROZPOCET
| VV |  | budova/9/ | [14 empty] | VV | 2 | 1 | True | 0 | ROZPOCET
| VV |  | nové kce 1/NP/113 | [14 empty] | VV | 2 | 1 | True | 0 | ROZPOCET
| VV |  | m.č./112/ | [14 empty] | VV | 2 | 1 | True | 0 | ROZPOCET
| VV |  | výmalba | [14 empty] | VV | 2 | 1 | True | 0 | ROZPOCET
| VV |  | výmalba stropu | [14 empty] | VV | 2 | 1 | True | 0 | ROZPOCET
| VV |  | 15,55 |  | 15.55 | [12 empty] | VV | 2 | 2 | True | 0 | ROZPOCET
| VV |  | budova/9/ | [14 empty] | VV | 2 | 1 | True | 0 | ROZPOCET
| VV |  | nové kce 1/NP/114 | [14 empty] | VV | 2 | 1 | True | 0 | ROZPOCET
| VV |  | m.č./112/ | [14 empty] | VV | 2 | 1 | True | 0 | ROZPOCET
| VV |  | výmalba | [14 empty] | VV | 2 | 1 | True | 0 | ROZPOCET
| VV |  | výmalba stěn | [14 empty] | VV | 2 | 1 | True | 0 | ROZPOCET
| VV |  | (4,7+4,7+3,05+3,05)*(2,9-1,3) |  | 24.8 | [12 empty] | VV | 2 | 2 | True | 0 | ROZPOCET
| VV |  | budova/9/ | [14 empty] | VV | 2 | 1 | True | 0 | ROZPOCET
| VV |  | nové kce 1/NP/127 | [14 empty] | VV | 2 | 1 | True | 0 | ROZPOCET
| VV |  | m.č./125/ | [14 empty] | VV | 2 | 1 | True | 0 | ROZPOCET
| VV |  | výmalba | [14 empty] | VV | 2 | 1 | True | 0 | ROZPOCET
| VV |  | výmalba stropu | [14 empty] | VV | 2 | 1 | True | 0 | ROZPOCET
| VV |  | 5,64 |  | 5.64 | [12 empty] | VV | 2 | 2 | True | 0 | ROZPOCET
| VV |  | budova/9/ | [14 empty] | VV | 2 | 1 | True | 0 | ROZPOCET
| VV |  | nové kce 1/NP/128 | [14 empty] | VV | 2 | 1 | True | 0 | ROZPOCET
| VV |  | m.č./125/ | [14 empty] | VV | 2 | 1 | True | 0 | ROZPOCET
| VV |  | výmalba | [14 empty] | VV | 2 | 1 | True | 0 | ROZPOCET
| VV |  | výmalba stěn | [14 empty] | VV | 2 | 1 | True | 0 | ROZPOCET
| VV |  | (1,5+1,5+4,7+3,7)*2,9 |  | 33.06 | [12 empty] | VV | 2 | 2 | True | 0 | ROZPOCET
| VV |  | Součet |  | 567.209 | [12 empty] | VV | 2 | 4 | True | 1 | ROZPOCET
45 | K | 784191005 | Čištění vnitřních ploch hrubý úklid po provedení malířských prací omytím dveří nebo vrat | m2 | 46.985 |  | 0 | CS ÚRS 2025 01 |  | základní |  | 0 | 7.15e-06 | 0.00033594 | 0 | 0 | 16 | K | 2 |  |  |  | ROZPOCET | 0 | 0 | 0 | 0 | 0 | 1 | 0 | 16 | -1758836651
| Online PSC |  | https://podminky.urs.cz/item/CS_URS_2025_01/784191005 | [14 empty] | Online PSC | 2
| VV |  | budova/9/ | [14 empty] | VV | 2 | 1 | True | 0 | ROZPOCET
| VV |  | nové kce 1/NP/7 | [14 empty] | VV | 2 | 1 | True | 0 | ROZPOCET
| VV |  | m.č./101/ | [14 empty] | VV | 2 | 1 | True | 0 | ROZPOCET
| VV |  | zakrývání | [14 empty] | VV | 2 | 1 | True | 0 | ROZPOCET
| VV |  | zakrývání dveří | [14 empty] | VV | 2 | 1 | True | 0 | ROZPOCET
| VV |  | 1,1*1,97 |  | 2.167 | [12 empty] | VV | 2 | 2 | True | 0 | ROZPOCET
| VV |  | budova/9/ | [14 empty] | VV | 2 | 1 | True | 0 | ROZPOCET
| VV |  | nové kce 1/NP/17 | [14 empty] | VV | 2 | 1 | True | 0 | ROZPOCET
| VV |  | m.č./102/ | [14 empty] | VV | 2 | 1 | True | 0 | ROZPOCET
| VV |  | zakrývání | [14 empty] | VV | 2 | 1 | True | 0 | ROZPOCET
| VV |  | zakrývání dveří | [14 empty] | VV | 2 | 1 | True | 0 | ROZPOCET
| VV |  | 1,1*1,97 |  | 2.167 | [12 empty] | VV | 2 | 2 | True | 0 | ROZPOCET
| VV |  | budova/9/ | [14 empty] | VV | 2 | 1 | True | 0 | ROZPOCET
| VV |  | nové kce 1/NP/30 | [14 empty] | VV | 2 | 1 | True | 0 | ROZPOCET
| VV |  | m.č./103/ | [14 empty] | VV | 2 | 1 | True | 0 | ROZPOCET
| VV |  | zakrývání | [14 empty] | VV | 2 | 1 | True | 0 | ROZPOCET
| VV |  | zakrývání dveří | [14 empty] | VV | 2 | 1 | True | 0 | ROZPOCET
| VV |  | 1,1*1,97 |  | 2.167 | [12 empty] | VV | 2 | 2 | True | 0 | ROZPOCET
| VV |  | budova/9/ | [14 empty] | VV | 2 | 1 | True | 0 | ROZPOCET
| VV |  | nové kce 1/NP/43 | [14 empty] | VV | 2 | 1 | True | 0 | ROZPOCET
| VV |  | m.č./104/ | [14 empty] | VV | 2 | 1 | True | 0 | ROZPOCET
| VV |  | zakrývání | [14 empty] | VV | 2 | 1 | True | 0 | ROZPOCET
| VV |  | zakrývání dveří | [14 empty] | VV | 2 | 1 | True | 0 | ROZPOCET
| VV |  | 1,1*1,97 |  | 2.167 | [12 empty] | VV | 2 | 2 | True | 0 | ROZPOCET
| VV |  | budova/9/ | [14 empty] | VV | 2 | 1 | True | 0 | ROZPOCET
| VV |  | nové kce 1/NP/56 | [14 empty] | VV | 2 | 1 | True | 0 | ROZPOCET
| VV |  | m.č./105/ | [14 empty] | VV | 2 | 1 | True | 0 | ROZPOCET
| VV |  | zakrývání | [14 empty] | VV | 2 | 1 | True | 0 | ROZPOCET
| VV |  | zakrývání dveří | [14 empty] | VV | 2 | 1 | True | 0 | ROZPOCET
| VV |  | 1,1*1,97 |  | 2.167 | [12 empty] | VV | 2 | 2 | True | 0 | ROZPOCET
| VV |  | budova/9/ | [14 empty] | VV | 2 | 1 | True | 0 | ROZPOCET
| VV |  | nové kce 1/NP/67 | [14 empty] | VV | 2 | 1 | True | 0 | ROZPOCET
| VV |  | m.č./107/ | [14 empty] | VV | 2 | 1 | True | 0 | ROZPOCET
| VV |  | zakrývání | [14 empty] | VV | 2 | 1 | True | 0 | ROZPOCET
| VV |  | zakrývání dveří | [14 empty] | VV | 2 | 1 | True | 0 | ROZPOCET
| VV |  | 0,8*1,97 |  | 1.576 | [12 empty] | VV | 2 | 2 | True | 0 | ROZPOCET
| VV |  | budova/9/ | [14 empty] | VV | 2 | 1 | True | 0 | ROZPOCET
| VV |  | nové kce 1/NP/77 | [14 empty] | VV | 2 | 1 | True | 0 | ROZPOCET
| VV |  | m.č./110/ | [14 empty] | VV | 2 | 1 | True | 0 | ROZPOCET
| VV |  | zakrývání | [14 empty] | VV | 2 | 1 | True | 0 | ROZPOCET
| VV |  | zakrývání dveří | [14 empty] | VV | 2 | 1 | True | 0 | ROZPOCET
| VV |  | 1,1*1,97 |  | 2.167 | [12 empty] | VV | 2 | 2 | True | 0 | ROZPOCET
| VV |  | budova/9/ | [14 empty] | VV | 2 | 1 | True | 0 | ROZPOCET
| VV |  | nové kce 1/NP/85 | [14 empty] | VV | 2 | 1 | True | 0 | ROZPOCET
| VV |  | m.č./115/ | [14 empty] | VV | 2 | 1 | True | 0 | ROZPOCET
| VV |  | zakrývání | [14 empty] | VV | 2 | 1 | True | 0 | ROZPOCET
| VV |  | zakrývání dveří | [14 empty] | VV | 2 | 1 | True | 0 | ROZPOCET
| VV |  | (0,6*1,97*3)+(0,9*1,97*2) |  | 7.092 | [12 empty] | VV | 2 | 2 | True | 0 | ROZPOCET
| VV |  | budova/9/ | [14 empty] | VV | 2 | 1 | True | 0 | ROZPOCET
| VV |  | nové kce 1/NP/96 | [14 empty] | VV | 2 | 1 | True | 0 | ROZPOCET
| VV |  | m.č./108/ | [14 empty] | VV | 2 | 1 | True | 0 | ROZPOCET
| VV |  | zakrývání | [14 empty] | VV | 2 | 1 | True | 0 | ROZPOCET
| VV |  | zakrývání dveří | [14 empty] | VV | 2 | 1 | True | 0 | ROZPOCET
| VV |  | (1,1*1,97*6)+(1,05*1,97)+(0,8*1,97*2) |  | 18.223 | [12 empty] | VV | 2 | 2 | True | 0 | ROZPOCET
| VV |  | budova/9/ | [14 empty] | VV | 2 | 1 | True | 0 | ROZPOCET
| VV |  | nové kce 1/NP/109 | [14 empty] | VV | 2 | 1 | True | 0 | ROZPOCET
| VV |  | m.č./112/ | [14 empty] | VV | 2 | 1 | True | 0 | ROZPOCET
| VV |  | zakrývání | [14 empty] | VV | 2 | 1 | True | 0 | ROZPOCET
| VV |  | zakrývání dveří | [14 empty] | VV | 2 | 1 | True | 0 | ROZPOCET
| VV |  | 1,1*1,97+(0,8*1,97)+(0,9*1,97) |  | 5.516 | [12 empty] | VV | 2 | 2 | True | 0 | ROZPOCET
| VV |  | budova/9/ | [14 empty] | VV | 2 | 1 | True | 0 | ROZPOCET
| VV |  | nové kce 1/NP/120 | [14 empty] | VV | 2 | 1 | True | 0 | ROZPOCET
| VV |  | m.č./125/ | [14 empty] | VV | 2 | 1 | True | 0 | ROZPOCET
| VV |  | zakrývání | [14 empty] | VV | 2 | 1 | True | 0 | ROZPOCET
| VV |  | zakrývání dveří | [14 empty] | VV | 2 | 1 | True | 0 | ROZPOCET
| VV |  | 0,8*1,97 |  | 1.576 | [12 empty] | VV | 2 | 2 | True | 0 | ROZPOCET
| VV |  | Součet |  | 46.985 | [12 empty] | VV | 2 | 4 | True | 1 | ROZPOCET
46 | K | 784191007 | Čištění vnitřních ploch hrubý úklid po provedení malířských prací omytím podlah | m2 | 147.11 |  | 0 | CS ÚRS 2025 01 |  | základní |  | 0 | 6.25e-06 | 0.00091944 | 0 | 0 | 16 | K | 2 |  |  |  | ROZPOCET | 0 | 0 | 0 | 0 | 0 | 1 | 0 | 16 | 1972655786
| Online PSC |  | https://podminky.urs.cz/item/CS_URS_2025_01/784191007 | [14 empty] | Online PSC | 2
| VV |  | budova/9/ | [14 empty] | VV | 2 | 1 | True | 0 | ROZPOCET
| VV |  | nové kce 1/NP/8 | [14 empty] | VV | 2 | 1 | True | 0 | ROZPOCET
| VV |  | m.č./101/ | [14 empty] | VV | 2 | 1 | True | 0 | ROZPOCET
| VV |  | zakrývání | [14 empty] | VV | 2 | 1 | True | 0 | ROZPOCET
| VV |  | zakrývání podlah | [14 empty] | VV | 2 | 1 | True | 0 | ROZPOCET
| VV |  | 16,89 |  | 16.89 | [12 empty] | VV | 2 | 2 | True | 0 | ROZPOCET
| VV |  | budova/9/ | [14 empty] | VV | 2 | 1 | True | 0 | ROZPOCET
| VV |  | nové kce 1/NP/18 | [14 empty] | VV | 2 | 1 | True | 0 | ROZPOCET
| VV |  | m.č./102/ | [14 empty] | VV | 2 | 1 | True | 0 | ROZPOCET
| VV |  | zakrývání | [14 empty] | VV | 2 | 1 | True | 0 | ROZPOCET
| VV |  | zakrývání podlah | [14 empty] | VV | 2 | 1 | True | 0 | ROZPOCET
| VV |  | 12,23 |  | 12.23 | [12 empty] | VV | 2 | 2 | True | 0 | ROZPOCET
| VV |  | budova/9/ | [14 empty] | VV | 2 | 1 | True | 0 | ROZPOCET
| VV |  | nové kce 1/NP/31 | [14 empty] | VV | 2 | 1 | True | 0 | ROZPOCET
| VV |  | m.č./103/ | [14 empty] | VV | 2 | 1 | True | 0 | ROZPOCET
| VV |  | zakrývání | [14 empty] | VV | 2 | 1 | True | 0 | ROZPOCET
| VV |  | zakrývání podlah | [14 empty] | VV | 2 | 1 | True | 0 | ROZPOCET
| VV |  | 13,38 |  | 13.38 | [12 empty] | VV | 2 | 2 | True | 0 | ROZPOCET
| VV |  | budova/9/ | [14 empty] | VV | 2 | 1 | True | 0 | ROZPOCET
| VV |  | nové kce 1/NP/44 | [14 empty] | VV | 2 | 1 | True | 0 | ROZPOCET
| VV |  | m.č./104/ | [14 empty] | VV | 2 | 1 | True | 0 | ROZPOCET
| VV |  | zakrývání | [14 empty] | VV | 2 | 1 | True | 0 | ROZPOCET
| VV |  | zakrývání podlah | [14 empty] | VV | 2 | 1 | True | 0 | ROZPOCET
| VV |  | 13,45 |  | 13.45 | [12 empty] | VV | 2 | 2 | True | 0 | ROZPOCET
| VV |  | budova/9/ | [14 empty] | VV | 2 | 1 | True | 0 | ROZPOCET
| VV |  | nové kce 1/NP/57 | [14 empty] | VV | 2 | 1 | True | 0 | ROZPOCET
| VV |  | m.č./105/ | [14 empty] | VV | 2 | 1 | True | 0 | ROZPOCET
| VV |  | zakrývání | [14 empty] | VV | 2 | 1 | True | 0 | ROZPOCET
| VV |  | zakrývání podlah | [14 empty] | VV | 2 | 1 | True | 0 | ROZPOCET
| VV |  | 13,79 |  | 13.79 | [12 empty] | VV | 2 | 2 | True | 0 | ROZPOCET
| VV |  | budova/9/ | [14 empty] | VV | 2 | 1 | True | 0 | ROZPOCET
| VV |  | nové kce 1/NP/68 | [14 empty] | VV | 2 | 1 | True | 0 | ROZPOCET
| VV |  | m.č./107/ | [14 empty] | VV | 2 | 1 | True | 0 | ROZPOCET
| VV |  | zakrývání | [14 empty] | VV | 2 | 1 | True | 0 | ROZPOCET
| VV |  | zakrývání podlah | [14 empty] | VV | 2 | 1 | True | 0 | ROZPOCET
| VV |  | 2,7 |  | 2.7 | [12 empty] | VV | 2 | 2 | True | 0 | ROZPOCET
| VV |  | budova/9/ | [14 empty] | VV | 2 | 1 | True | 0 | ROZPOCET
| VV |  | nové kce 1/NP/78 | [14 empty] | VV | 2 | 1 | True | 0 | ROZPOCET
| VV |  | m.č./110/ | [14 empty] | VV | 2 | 1 | True | 0 | ROZPOCET
| VV |  | zakrývání | [14 empty] | VV | 2 | 1 | True | 0 | ROZPOCET
| VV |  | zakrývání podlah | [14 empty] | VV | 2 | 1 | True | 0 | ROZPOCET
| VV |  | 16,64 |  | 16.64 | [12 empty] | VV | 2 | 2 | True | 0 | ROZPOCET
| VV |  | budova/9/ | [14 empty] | VV | 2 | 1 | True | 0 | ROZPOCET
| VV |  | nové kce 1/NP/84 | [14 empty] | VV | 2 | 1 | True | 0 | ROZPOCET
| VV |  | m.č./115/ | [14 empty] | VV | 2 | 1 | True | 0 | ROZPOCET
| VV |  | zakrývání | [14 empty] | VV | 2 | 1 | True | 0 | ROZPOCET
| VV |  | zakrývání podlah | [14 empty] | VV | 2 | 1 | True | 0 | ROZPOCET
| VV |  | 4,74 |  | 4.74 | [12 empty] | VV | 2 | 2 | True | 0 | ROZPOCET
| VV |  | budova/9/ | [14 empty] | VV | 2 | 1 | True | 0 | ROZPOCET
| VV |  | nové kce 1/NP/95 | [14 empty] | VV | 2 | 1 | True | 0 | ROZPOCET
| VV |  | m.č./108/ | [14 empty] | VV | 2 | 1 | True | 0 | ROZPOCET
| VV |  | zakrývání | [14 empty] | VV | 2 | 1 | True | 0 | ROZPOCET
| VV |  | zakrývání podlah | [14 empty] | VV | 2 | 1 | True | 0 | ROZPOCET
| VV |  | 32,1 |  | 32.1 | [12 empty] | VV | 2 | 2 | True | 0 | ROZPOCET
| VV |  | budova/9/ | [14 empty] | VV | 2 | 1 | True | 0 | ROZPOCET
| VV |  | nové kce 1/NP/110 | [14 empty] | VV | 2 | 1 | True | 0 | ROZPOCET
| VV |  | m.č./112/ | [14 empty] | VV | 2 | 1 | True | 0 | ROZPOCET
| VV |  | zakrývání | [14 empty] | VV | 2 | 1 | True | 0 | ROZPOCET
| VV |  | zakrývání podlah | [14 empty] | VV | 2 | 1 | True | 0 | ROZPOCET
| VV |  | 15,55 |  | 15.55 | [12 empty] | VV | 2 | 2 | True | 0 | ROZPOCET
| VV |  | budova/9/ | [14 empty] | VV | 2 | 1 | True | 0 | ROZPOCET
| VV |  | nové kce 1/NP/119 | [14 empty] | VV | 2 | 1 | True | 0 | ROZPOCET
| VV |  | m.č./125/ | [14 empty] | VV | 2 | 1 | True | 0 | ROZPOCET
| VV |  | zakrývání | [14 empty] | VV | 2 | 1 | True | 0 | ROZPOCET
| VV |  | zakrývání podlah | [14 empty] | VV | 2 | 1 | True | 0 | ROZPOCET
| VV |  | 5,64 |  | 5.64 | [12 empty] | VV | 2 | 2 | True | 0 | ROZPOCET
| VV |  | Součet |  | 147.11 | [12 empty] | VV | 2 | 4 | True | 1 | ROZPOCET
47 | K | 784211101 | Malby z malířských směsí oděruvzdorných za mokra dvojnásobné, bílé za mokra oděruvzdorné výborně v místnostech výšky do 3,80 m | m2 | 567.209 |  | 0 | CS ÚRS 2025 01 |  | základní |  | 0 | 0.000285 | 0.16165 | 0 | 0 | 16 | K | 2 |  |  |  | ROZPOCET | 0 | 0 | 0 | 0 | 0 | 1 | 0 | 16 | 2099353768
| Online PSC |  | https://podminky.urs.cz/item/CS_URS_2025_01/784211101 | [14 empty] | Online PSC | 2
| VV |  | budova/9/ | [14 empty] | VV | 2 | 1 | True | 0 | ROZPOCET
| VV |  | nové kce 1/NP/11 | [14 empty] | VV | 2 | 1 | True | 0 | ROZPOCET
| VV |  | m.č./101/ | [14 empty] | VV | 2 | 1 | True | 0 | ROZPOCET
| VV |  | výmalba | [14 empty] | VV | 2 | 1 | True | 0 | ROZPOCET
| VV |  | výmalba stropu | [14 empty] | VV | 2 | 1 | True | 0 | ROZPOCET
| VV |  | 16,89 |  | 16.89 | [12 empty] | VV | 2 | 2 | True | 0 | ROZPOCET
| VV |  | budova/9/ | [14 empty] | VV | 2 | 1 | True | 0 | ROZPOCET
| VV |  | nové kce 1/NP/12 | [14 empty] | VV | 2 | 1 | True | 0 | ROZPOCET
| VV |  | m.č./101/ | [14 empty] | VV | 2 | 1 | True | 0 | ROZPOCET
| VV |  | výmalba | [14 empty] | VV | 2 | 1 | True | 0 | ROZPOCET
| VV |  | výmalba stěn | [14 empty] | VV | 2 | 1 | True | 0 | ROZPOCET
| VV |  | (4+4+4,465+4,465)*2,9 |  | 49.097 | [12 empty] | VV | 2 | 2 | True | 0 | ROZPOCET
| VV |  | budova/9/ | [14 empty] | VV | 2 | 1 | True | 0 | ROZPOCET
| VV |  | nové kce 1/NP/21 | [14 empty] | VV | 2 | 1 | True | 0 | ROZPOCET
| VV |  | m.č./102/ | [14 empty] | VV | 2 | 1 | True | 0 | ROZPOCET
| VV |  | výmalba | [14 empty] | VV | 2 | 1 | True | 0 | ROZPOCET
| VV |  | výmalba stropu | [14 empty] | VV | 2 | 1 | True | 0 | ROZPOCET
| VV |  | 12,23 |  | 12.23 | [12 empty] | VV | 2 | 2 | True | 0 | ROZPOCET
| VV |  | budova/9/ | [14 empty] | VV | 2 | 1 | True | 0 | ROZPOCET
| VV |  | nové kce 1/NP/22 | [14 empty] | VV | 2 | 1 | True | 0 | ROZPOCET
| VV |  | m.č./102/ | [14 empty] | VV | 2 | 1 | True | 0 | ROZPOCET
| VV |  | výmalba | [14 empty] | VV | 2 | 1 | True | 0 | ROZPOCET
| VV |  | výmalba stěn | [14 empty] | VV | 2 | 1 | True | 0 | ROZPOCET
| VV |  | (3,15+3,15+4,465+4,65)*2,9 |  | 44.704 | [12 empty] | VV | 2 | 2 | True | 0 | ROZPOCET
| VV |  | budova/9/ | [14 empty] | VV | 2 | 1 | True | 0 | ROZPOCET
| VV |  | nové kce 1/NP/34 | [14 empty] | VV | 2 | 1 | True | 0 | ROZPOCET
| VV |  | m.č./103/ | [14 empty] | VV | 2 | 1 | True | 0 | ROZPOCET
| VV |  | výmalba | [14 empty] | VV | 2 | 1 | True | 0 | ROZPOCET
| VV |  | výmalba stropu | [14 empty] | VV | 2 | 1 | True | 0 | ROZPOCET
| VV |  | 13,38 |  | 13.38 | [12 empty] | VV | 2 | 2 | True | 0 | ROZPOCET
| VV |  | budova/9/ | [14 empty] | VV | 2 | 1 | True | 0 | ROZPOCET
| VV |  | nové kce 1/NP/35 | [14 empty] | VV | 2 | 1 | True | 0 | ROZPOCET
| VV |  | m.č./103/ | [14 empty] | VV | 2 | 1 | True | 0 | ROZPOCET
| VV |  | výmalba | [14 empty] | VV | 2 | 1 | True | 0 | ROZPOCET
| VV |  | výmalba stěn | [14 empty] | VV | 2 | 1 | True | 0 | ROZPOCET
| VV |  | (3,15+3,15+4,465+4,465)*2,9 |  | 44.167 | [12 empty] | VV | 2 | 2 | True | 0 | ROZPOCET
| VV |  | budova/9/ | [14 empty] | VV | 2 | 1 | True | 0 | ROZPOCET
| VV |  | nové kce 1/NP/47 | [14 empty] | VV | 2 | 1 | True | 0 | ROZPOCET
| VV |  | m.č./104/ | [14 empty] | VV | 2 | 1 | True | 0 | ROZPOCET
| VV |  | výmalba | [14 empty] | VV | 2 | 1 | True | 0 | ROZPOCET
| VV |  | výmalba stropu | [14 empty] | VV | 2 | 1 | True | 0 | ROZPOCET
| VV |  | 13,45 |  | 13.45 | [12 empty] | VV | 2 | 2 | True | 0 | ROZPOCET
| VV |  | budova/9/ | [14 empty] | VV | 2 | 1 | True | 0 | ROZPOCET
| VV |  | nové kce 1/NP/48 | [14 empty] | VV | 2 | 1 | True | 0 | ROZPOCET
| VV |  | m.č./104/ | [14 empty] | VV | 2 | 1 | True | 0 | ROZPOCET
| VV |  | výmalba | [14 empty] | VV | 2 | 1 | True | 0 | ROZPOCET
| VV |  | výmalba stěn | [14 empty] | VV | 2 | 1 | True | 0 | ROZPOCET
| VV |  | (3,2+3,2+4,465+4,465)*2,9 |  | 44.457 | [12 empty] | VV | 2 | 2 | True | 0 | ROZPOCET
| VV |  | budova/9/ | [14 empty] | VV | 2 | 1 | True | 0 | ROZPOCET
| VV |  | nové kce 1/NP/60 | [14 empty] | VV | 2 | 1 | True | 0 | ROZPOCET
| VV |  | m.č./105/ | [14 empty] | VV | 2 | 1 | True | 0 | ROZPOCET
| VV |  | výmalba | [14 empty] | VV | 2 | 1 | True | 0 | ROZPOCET
| VV |  | výmalba stropu | [14 empty] | VV | 2 | 1 | True | 0 | ROZPOCET
| VV |  | 13,79 |  | 13.79 | [12 empty] | VV | 2 | 2 | True | 0 | ROZPOCET
| VV |  | budova/9/ | [14 empty] | VV | 2 | 1 | True | 0 | ROZPOCET
| VV |  | nové kce 1/NP/61 | [14 empty] | VV | 2 | 1 | True | 0 | ROZPOCET
| VV |  | m.č./105/ | [14 empty] | VV | 2 | 1 | True | 0 | ROZPOCET
| VV |  | výmalba | [14 empty] | VV | 2 | 1 | True | 0 | ROZPOCET
| VV |  | výmalba stěn | [14 empty] | VV | 2 | 1 | True | 0 | ROZPOCET
| VV |  | (3,1+3,1+4,465+4,465)*2,9 |  | 43.877 | [12 empty] | VV | 2 | 2 | True | 0 | ROZPOCET
| VV |  | budova/9/ | [14 empty] | VV | 2 | 1 | True | 0 | ROZPOCET
| VV |  | nové kce 1/NP/71 | [14 empty] | VV | 2 | 1 | True | 0 | ROZPOCET
| VV |  | m.č./107/ | [14 empty] | VV | 2 | 1 | True | 0 | ROZPOCET
| VV |  | výmalba | [14 empty] | VV | 2 | 1 | True | 0 | ROZPOCET
| VV |  | výmalba stropu | [14 empty] | VV | 2 | 1 | True | 0 | ROZPOCET
| VV |  | 2,7 |  | 2.7 | [12 empty] | VV | 2 | 2 | True | 0 | ROZPOCET
| VV |  | budova/9/ | [14 empty] | VV | 2 | 1 | True | 0 | ROZPOCET
| VV |  | nové kce 1/NP/72 | [14 empty] | VV | 2 | 1 | True | 0 | ROZPOCET
| VV |  | m.č./107/ | [14 empty] | VV | 2 | 1 | True | 0 | ROZPOCET
| VV |  | výmalba | [14 empty] | VV | 2 | 1 | True | 0 | ROZPOCET
| VV |  | výmalba stěn | [14 empty] | VV | 2 | 1 | True | 0 | ROZPOCET
| VV |  | (1,12+1,12+1,683+1,683)*2,9 |  | 16.257 | [12 empty] | VV | 2 | 2 | True | 0 | ROZPOCET
| VV |  | budova/9/ | [14 empty] | VV | 2 | 1 | True | 0 | ROZPOCET
| VV |  | nové kce 1/NP/81 | [14 empty] | VV | 2 | 1 | True | 0 | ROZPOCET
| VV |  | m.č./110/ | [14 empty] | VV | 2 | 1 | True | 0 | ROZPOCET
| VV |  | výmalba | [14 empty] | VV | 2 | 1 | True | 0 | ROZPOCET
| VV |  | výmalba stropu | [14 empty] | VV | 2 | 1 | True | 0 | ROZPOCET
| VV |  | 16,64 |  | 16.64 | [12 empty] | VV | 2 | 2 | True | 0 | ROZPOCET
| VV |  | budova/9/ | [14 empty] | VV | 2 | 1 | True | 0 | ROZPOCET
| VV |  | nové kce 1/NP/82 | [14 empty] | VV | 2 | 1 | True | 0 | ROZPOCET
| VV |  | m.č./110/ | [14 empty] | VV | 2 | 1 | True | 0 | ROZPOCET
| VV |  | výmalba | [14 empty] | VV | 2 | 1 | True | 0 | ROZPOCET
| VV |  | výmalba stěn | [14 empty] | VV | 2 | 1 | True | 0 | ROZPOCET
| VV |  | (4,7+4,7+3,31+3,31)*2,9 |  | 46.458 | [12 empty] | VV | 2 | 2 | True | 0 | ROZPOCET
| VV |  | budova/9/ | [14 empty] | VV | 2 | 1 | True | 0 | ROZPOCET
| VV |  | nové kce 1/NP/92 | [14 empty] | VV | 2 | 1 | True | 0 | ROZPOCET
| VV |  | m.č./115/ | [14 empty] | VV | 2 | 1 | True | 0 | ROZPOCET
| VV |  | výmalba | [14 empty] | VV | 2 | 1 | True | 0 | ROZPOCET
| VV |  | výmalba stropu | [14 empty] | VV | 2 | 1 | True | 0 | ROZPOCET
| VV |  | 4,74 |  | 4.74 | [12 empty] | VV | 2 | 2 | True | 0 | ROZPOCET
| VV |  | budova/9/ | [14 empty] | VV | 2 | 1 | True | 0 | ROZPOCET
| VV |  | nové kce 1/NP/93 | [14 empty] | VV | 2 | 1 | True | 0 | ROZPOCET
| VV |  | m.č./115/ | [14 empty] | VV | 2 | 1 | True | 0 | ROZPOCET
| VV |  | výmalba | [14 empty] | VV | 2 | 1 | True | 0 | ROZPOCET
| VV |  | výmalba stěn | [14 empty] | VV | 2 | 1 | True | 0 | ROZPOCET
| VV |  | (3+3+1,63+1,63)*2,9 |  | 26.854 | [12 empty] | VV | 2 | 2 | True | 0 | ROZPOCET
| VV |  | budova/9/ | [14 empty] | VV | 2 | 1 | True | 0 | ROZPOCET
| VV |  | nové kce 1/NP/103 | [14 empty] | VV | 2 | 1 | True | 0 | ROZPOCET
| VV |  | m.č./108/ | [14 empty] | VV | 2 | 1 | True | 0 | ROZPOCET
| VV |  | výmalba | [14 empty] | VV | 2 | 1 | True | 0 | ROZPOCET
| VV |  | výmalba stropu | [14 empty] | VV | 2 | 1 | True | 0 | ROZPOCET
| VV |  | 32,1 |  | 32.1 | [12 empty] | VV | 2 | 2 | True | 0 | ROZPOCET
| VV |  | budova/9/ | [14 empty] | VV | 2 | 1 | True | 0 | ROZPOCET
| VV |  | nové kce 1/NP/104 | [14 empty] | VV | 2 | 1 | True | 0 | ROZPOCET
| VV |  | m.č./108/ | [14 empty] | VV | 2 | 1 | True | 0 | ROZPOCET
| VV |  | výmalba | [14 empty] | VV | 2 | 1 | True | 0 | ROZPOCET
| VV |  | výmalba stěn | [14 empty] | VV | 2 | 1 | True | 0 | ROZPOCET
| VV |  | (11,86+11,86+2,63+2,63)*(2,9-1,3) |  | 46.368 | [12 empty] | VV | 2 | 2 | True | 0 | ROZPOCET
| VV |  | budova/9/ | [14 empty] | VV | 2 | 1 | True | 0 | ROZPOCET
| VV |  | nové kce 1/NP/113 | [14 empty] | VV | 2 | 1 | True | 0 | ROZPOCET
| VV |  | m.č./112/ | [14 empty] | VV | 2 | 1 | True | 0 | ROZPOCET
| VV |  | výmalba | [14 empty] | VV | 2 | 1 | True | 0 | ROZPOCET
| VV |  | výmalba stropu | [14 empty] | VV | 2 | 1 | True | 0 | ROZPOCET
| VV |  | 15,55 |  | 15.55 | [12 empty] | VV | 2 | 2 | True | 0 | ROZPOCET
| VV |  | budova/9/ | [14 empty] | VV | 2 | 1 | True | 0 | ROZPOCET
| VV |  | nové kce 1/NP/114 | [14 empty] | VV | 2 | 1 | True | 0 | ROZPOCET
| VV |  | m.č./112/ | [14 empty] | VV | 2 | 1 | True | 0 | ROZPOCET
| VV |  | výmalba | [14 empty] | VV | 2 | 1 | True | 0 | ROZPOCET
| VV |  | výmalba stěn | [14 empty] | VV | 2 | 1 | True | 0 | ROZPOCET
| VV |  | (4,7+4,7+3,05+3,05)*(2,9-1,3) |  | 24.8 | [12 empty] | VV | 2 | 2 | True | 0 | ROZPOCET
| VV |  | budova/9/ | [14 empty] | VV | 2 | 1 | True | 0 | ROZPOCET
| VV |  | nové kce 1/NP/127 | [14 empty] | VV | 2 | 1 | True | 0 | ROZPOCET
| VV |  | m.č./125/ | [14 empty] | VV | 2 | 1 | True | 0 | ROZPOCET
| VV |  | výmalba | [14 empty] | VV | 2 | 1 | True | 0 | ROZPOCET
| VV |  | výmalba stropu | [14 empty] | VV | 2 | 1 | True | 0 | ROZPOCET
| VV |  | 5,64 |  | 5.64 | [12 empty] | VV | 2 | 2 | True | 0 | ROZPOCET
| VV |  | budova/9/ | [14 empty] | VV | 2 | 1 | True | 0 | ROZPOCET
| VV |  | nové kce 1/NP/128 | [14 empty] | VV | 2 | 1 | True | 0 | ROZPOCET
| VV |  | m.č./125/ | [14 empty] | VV | 2 | 1 | True | 0 | ROZPOCET
| VV |  | výmalba | [14 empty] | VV | 2 | 1 | True | 0 | ROZPOCET
| VV |  | výmalba stěn | [14 empty] | VV | 2 | 1 | True | 0 | ROZPOCET
| VV |  | (1,5+1,5+4,7+3,7)*2,9 |  | 33.06 | [12 empty] | VV | 2 | 2 | True | 0 | ROZPOCET
| VV |  | Součet |  | 567.209 | [12 empty] | VV | 2 | 4 | True | 1 | ROZPOCET

## 2025-074-2-02-02 - Budova...
{1952841e-3b1a-4353-9b1e-2e6de1e2bb9a}
2
| KRYCÍ LIST SOUPISU PRACÍ | [7 empty] | v --- níže se nacházejí doplnkové a pomocné údaje k sestavám --- v | [8 empty] | False
Stavba:
Domov seniorů Vojkov
Objekt:
2025-074-2 - Budova 9
Soupis:
2025-074-2-02 - Budova 9- nové kce
Úroveň 3:
2025-074-2-02-02 - Budova 9- nové kce- 2.NP
| KSO: |  |  |  |  | CC-CZ:
| Místo: |  | Vojkov 1, Vrchotovy Janovice |  |  | Datum: | 12. 5. 2025
| Zadavatel: |  |  |  |  | IČ:
|  | Domov seniorů Vojkov 1, Vrchotovy Janovice |  |  |  | DIČ:
| Účastník: |  |  |  |  | IČ: | Vyplň údaj
|  | Vyplň údaj |  |  |  | DIČ: | Vyplň údaj
| Projektant: |  |  |  |  | IČ:
|  | ČOS exim,s.r.o. Alešova 26, České Budějovice |  |  |  | DIČ:
| Zpracovatel: |  |  |  |  | IČ:
|  | Ing. Dana Mlejnková |  |  |  | DIČ:
Poznámka:
Zpracováno dle metodiky ÚRS s maximálním zatříděním položek (popisu činností) dle Třídníku stavebních konstrukcí a prací. Použita databáze směrných cen 2025/I. Položky, které databáze neobsahuje, oceněny dle brutto ceníků příslušných dodavatelů. Veškeré názvy jednotlivých zařízení jsou uvedeny pouze pro určení technické úrovně a provozních parametrů. Ve všech případech lze použít i jiná než navržená zařízení, která mají podobnou nebo minimálně stejnou kvalitu, účinnost a výkon, parametry použití, ev. hlučnost (která bezpodmínečně splňuje platné hygienické normy). Celková množství u jednotlivých položek (kusy, metry) byla odměřena a sečtena ručně a digitálně z výkresů.
| Cena bez DPH | [5 empty] | 0
|  |  | Základ daně |  |  | Sazba daně | Výše daně
| DPH | základní | 0 |  |  | 21% | 0
|  | snížená | 0 |  |  | 12% | 0
|  | zákl. přenesená | 0 |  |  | 21% | 0
|  | sníž. přenesená | 0 |  |  | 12% | 0
|  | nulová | 0 |  |  | 0% | 0
| Cena s DPH |  |  | v | CZK |  | 0
REKAPITULACE ČLENĚNÍ SOUPISU PRACÍ
Stavba:
Domov seniorů Vojkov
Objekt:
2025-074-2 - Budova 9
Soupis:
2025-074-2-02 - Budova 9- nové kce
Úroveň 3:
2025-074-2-02-02 - Budova 9- nové kce- 2.NP
Místo: |  |  | Vojkov 1, Vrchotovy Janovice |  |  | Datum: | 12. 5. 2025
Zadavatel: |  |  | Domov seniorů Vojkov 1, Vrchotovy Janovice |  |  | Projektant: | ČOS exim,s.r.o. Alešova 26, České Budějovice
Účastník: |  |  | Vyplň údaj |  |  | Zpracovatel: | Ing. Dana Mlejnková
Kód dílu - Popis | [6 empty] | Cena celkem [CZK]
Náklady stavby celkem | [6 empty] | 0 | [11 empty] | -1
| HSV - Práce a dodávky HSV | [5 empty] | 0
| 61 - Úprava povrchů vnitřních | [5 empty] | 0
| 64 - Osazování výplní otvorů | [5 empty] | 0
| 95 - Dokončovací konstrukce a práce pozemních staveb | [5 empty] | 0
| 998 - Přesun hmot | [5 empty] | 0
| PSV - Práce a dodávky PSV | [5 empty] | 0
| 766 - Konstrukce truhlářské- bude upřesněno dle PD | [5 empty] | 0
| 784 - Dokončovací práce - malby | [5 empty] | 0
SOUPIS PRACÍ
Stavba:
Domov seniorů Vojkov
Objekt:
2025-074-2 - Budova 9
Soupis:
2025-074-2-02 - Budova 9- nové kce
Úroveň 3:
2025-074-2-02-02 - Budova 9- nové kce- 2.NP
Místo: |  |  | Vojkov 1, Vrchotovy Janovice |  |  | Datum: | 12. 5. 2025
Zadavatel: |  |  | Domov seniorů Vojkov 1, Vrchotovy Janovice |  |  | Projektant: | ČOS exim,s.r.o. Alešova 26, České Budějovice
Účastník: |  |  | Vyplň údaj |  |  | Zpracovatel: | Ing. Dana Mlejnková
PČ | Typ | Kód | Popis | MJ | Množství | J.cena [CZK] | Cena celkem [CZK] | Cenová soustava |  | DPH | J. Nh [h] | Nh celkem [h] | J. hmotnost [t] | Hmotnost celkem [t] | J. suť [t] | Suť Celkem [t]
Náklady soupisu celkem | [6 empty] | 0 |  |  |  |  | 0 |  | 11.9459 |  | 0.0030916 |  | D | -1 | [10 empty] | 0
| D | HSV | Práce a dodávky HSV |  |  |  | 0 |  |  |  |  | 0 |  | 11.5448 |  | 0 | 1 | D | 0 |  |  |  | ROZPOCET | [6 empty] | 0
| D | 61 | Úprava povrchů vnitřních |  |  |  | 0 |  |  |  |  | 0 |  | 8.0606 |  | 0 | 1 | D | 1 |  |  |  | ROZPOCET | [6 empty] | 0
1 | K | 611325422 | Oprava vápenocementové omítky vnitřních ploch štukové dvouvrstvé, tl. jádrové omítky do 20 mm a tl. štuku do 3 mm stropů, v rozsahu opravované plochy přes 10 do 30% | m2 | 82.96 |  | 0 | CS ÚRS 2025 01 |  | základní |  | 0 | 0.0176 | 1.4601 | 0 | 0 | 4 | K | 2 |  |  |  | ROZPOCET | 0 | 0 | 0 | 0 | 0 | 1 | 0 | 4 | -556180261
| Online PSC |  | https://podminky.urs.cz/item/CS_URS_2025_01/611325422 | [14 empty] | Online PSC | 2
| VV |  | budova/9/ | [14 empty] | VV | 2 | 1 | True | 0 | ROZPOCET
| VV |  | nové kce 2/NP/137 | [14 empty] | VV | 2 | 1 | True | 0 | ROZPOCET
| VV |  | m.č./214/ | [14 empty] | VV | 2 | 1 | True | 0 | ROZPOCET
| VV |  | omítka strop | [14 empty] | VV | 2 | 1 | True | 0 | ROZPOCET
| VV |  | oprava omítek stropu cca. /20%/ | [14 empty] | VV | 2 | 1 | True | 0 | ROZPOCET
| VV |  | 12,84 |  | 12.84 | [12 empty] | VV | 2 | 2 | True | 0 | ROZPOCET
| VV |  | budova/9/ | [14 empty] | VV | 2 | 1 | True | 0 | ROZPOCET
| VV |  | nové kce 2/NP/147 | [14 empty] | VV | 2 | 1 | True | 0 | ROZPOCET
| VV |  | m.č./213/ | [14 empty] | VV | 2 | 1 | True | 0 | ROZPOCET
| VV |  | omítka strop | [14 empty] | VV | 2 | 1 | True | 0 | ROZPOCET
| VV |  | oprava omítek stropu cca. /20%/ | [14 empty] | VV | 2 | 1 | True | 0 | ROZPOCET
| VV |  | 4,27 |  | 4.27 | [12 empty] | VV | 2 | 2 | True | 0 | ROZPOCET
| VV |  | budova/9/ | [14 empty] | VV | 2 | 1 | True | 0 | ROZPOCET
| VV |  | nové kce 2/NP/157 | [14 empty] | VV | 2 | 1 | True | 0 | ROZPOCET
| VV |  | m.č./212/ | [14 empty] | VV | 2 | 1 | True | 0 | ROZPOCET
| VV |  | omítka strop | [14 empty] | VV | 2 | 1 | True | 0 | ROZPOCET
| VV |  | oprava omítek stropu cca. /20%/ | [14 empty] | VV | 2 | 1 | True | 0 | ROZPOCET
| VV |  | 15,55 |  | 15.55 | [12 empty] | VV | 2 | 2 | True | 0 | ROZPOCET
| VV |  | budova/9/ | [14 empty] | VV | 2 | 1 | True | 0 | ROZPOCET
| VV |  | nové kce 2/NP/167 | [14 empty] | VV | 2 | 1 | True | 0 | ROZPOCET
| VV |  | m.č./215/ | [14 empty] | VV | 2 | 1 | True | 0 | ROZPOCET
| VV |  | omítka strop | [14 empty] | VV | 2 | 1 | True | 0 | ROZPOCET
| VV |  | oprava omítek stropu cca. /20%/ | [14 empty] | VV | 2 | 1 | True | 0 | ROZPOCET
| VV |  | 0,76 |  | 0.76 | [12 empty] | VV | 2 | 2 | True | 0 | ROZPOCET
| VV |  | budova/9/ | [14 empty] | VV | 2 | 1 | True | 0 | ROZPOCET
| VV |  | nové kce 2/NP/177 | [14 empty] | VV | 2 | 1 | True | 0 | ROZPOCET
| VV |  | m.č./202/ | [14 empty] | VV | 2 | 1 | True | 0 | ROZPOCET
| VV |  | omítka strop | [14 empty] | VV | 2 | 1 | True | 0 | ROZPOCET
| VV |  | oprava omítek stropu cca. /20%/ | [14 empty] | VV | 2 | 1 | True | 0 | ROZPOCET
| VV |  | 17,52 |  | 17.52 | [12 empty] | VV | 2 | 2 | True | 0 | ROZPOCET
| VV |  | budova/9/ | [14 empty] | VV | 2 | 1 | True | 0 | ROZPOCET
| VV |  | nové kce 2/NP/187 | [14 empty] | VV | 2 | 1 | True | 0 | ROZPOCET
| VV |  | m.č./203/ | [14 empty] | VV | 2 | 1 | True | 0 | ROZPOCET
| VV |  | omítka strop | [14 empty] | VV | 2 | 1 | True | 0 | ROZPOCET
| VV |  | oprava omítek stropu cca. /20%/ | [14 empty] | VV | 2 | 1 | True | 0 | ROZPOCET
| VV |  | 15,45 |  | 15.45 | [12 empty] | VV | 2 | 2 | True | 0 | ROZPOCET
| VV |  | budova/9/ | [14 empty] | VV | 2 | 1 | True | 0 | ROZPOCET
| VV |  | nové kce 2/NP/197 | [14 empty] | VV | 2 | 1 | True | 0 | ROZPOCET
| VV |  | m.č./207/ | [14 empty] | VV | 2 | 1 | True | 0 | ROZPOCET
| VV |  | omítka strop | [14 empty] | VV | 2 | 1 | True | 0 | ROZPOCET
| VV |  | oprava omítek stropu cca. /20%/ | [14 empty] | VV | 2 | 1 | True | 0 | ROZPOCET
| VV |  | 3,4 |  | 3.4 | [12 empty] | VV | 2 | 2 | True | 0 | ROZPOCET
| VV |  | budova/9/ | [14 empty] | VV | 2 | 1 | True | 0 | ROZPOCET
| VV |  | nové kce 2/NP/207 | [14 empty] | VV | 2 | 1 | True | 0 | ROZPOCET
| VV |  | m.č./206/ | [14 empty] | VV | 2 | 1 | True | 0 | ROZPOCET
| VV |  | omítka strop | [14 empty] | VV | 2 | 1 | True | 0 | ROZPOCET
| VV |  | oprava omítek stropu cca. /20%/ | [14 empty] | VV | 2 | 1 | True | 0 | ROZPOCET
| VV |  | 5,22 |  | 5.22 | [12 empty] | VV | 2 | 2 | True | 0 | ROZPOCET
| VV |  | budova/9/ | [14 empty] | VV | 2 | 1 | True | 0 | ROZPOCET
| VV |  | nové kce 2/NP/214 | [14 empty] | VV | 2 | 1 | True | 0 | ROZPOCET
| VV |  | m.č./205/ | [14 empty] | VV | 2 | 1 | True | 0 | ROZPOCET
| VV |  | omítka strop | [14 empty] | VV | 2 | 1 | True | 0 | ROZPOCET
| VV |  | oprava omítek stropu cca. /20%/ | [14 empty] | VV | 2 | 1 | True | 0 | ROZPOCET
| VV |  | 7,95 |  | 7.95 | [12 empty] | VV | 2 | 2 | True | 0 | ROZPOCET
| VV |  | Součet |  | 82.96 | [12 empty] | VV | 2 | 4 | True | 1 | ROZPOCET
2 | K | 612325422 | Oprava vápenocementové omítky vnitřních ploch štukové dvouvrstvé, tl. jádrové omítky do 20 mm a tl. štuku do 3 mm stěn, v rozsahu opravované plochy přes 10 do 30% | m2 | 371.806 |  | 0 | CS ÚRS 2025 01 |  | základní |  | 0 | 0.0176 | 6.5438 | 0 | 0 | 4 | K | 2 |  |  |  | ROZPOCET | 0 | 0 | 0 | 0 | 0 | 1 | 0 | 4 | -2000328030
| Online PSC |  | https://podminky.urs.cz/item/CS_URS_2025_01/612325422 | [14 empty] | Online PSC | 2
| VV |  | budova/9/ | [14 empty] | VV | 2 | 1 | True | 0 | ROZPOCET
| VV |  | nové kce 2/NP/138 | [14 empty] | VV | 2 | 1 | True | 0 | ROZPOCET
| VV |  | m.č./214/ | [14 empty] | VV | 2 | 1 | True | 0 | ROZPOCET
| VV |  | omítka stěna | [14 empty] | VV | 2 | 1 | True | 0 | ROZPOCET
| VV |  | oprava omítek stěn cca. /20%/ | [14 empty] | VV | 2 | 1 | True | 0 | ROZPOCET
| VV |  | (4,1+4,1+3,134+3,134)*3,4 |  | 49.191 | [12 empty] | VV | 2 | 2 | True | 0 | ROZPOCET
| VV |  | budova/9/ | [14 empty] | VV | 2 | 1 | True | 0 | ROZPOCET
| VV |  | nové kce 2/NP/148 | [14 empty] | VV | 2 | 1 | True | 0 | ROZPOCET
| VV |  | m.č./213/ | [14 empty] | VV | 2 | 1 | True | 0 | ROZPOCET
| VV |  | omítka stěna | [14 empty] | VV | 2 | 1 | True | 0 | ROZPOCET
| VV |  | oprava omítek stěn cca. /20%/ | [14 empty] | VV | 2 | 1 | True | 0 | ROZPOCET
| VV |  | (4,1+4,1+1,468+1,468+0,5+0,5+0,5+0,5)*3,4 |  | 44.662 | [12 empty] | VV | 2 | 2 | True | 0 | ROZPOCET
| VV |  | budova/9/ | [14 empty] | VV | 2 | 1 | True | 0 | ROZPOCET
| VV |  | nové kce 2/NP/158 | [14 empty] | VV | 2 | 1 | True | 0 | ROZPOCET
| VV |  | m.č./212/ | [14 empty] | VV | 2 | 1 | True | 0 | ROZPOCET
| VV |  | omítka stěna | [14 empty] | VV | 2 | 1 | True | 0 | ROZPOCET
| VV |  | oprava omítek stěn cca. /20%/ | [14 empty] | VV | 2 | 1 | True | 0 | ROZPOCET
| VV |  | (3,202+4,7+2,784+1,916-1,48+3,498+2,211+1,042)*3,4 |  | 60.768 | [12 empty] | VV | 2 | 2 | True | 0 | ROZPOCET
| VV |  | budova/9/ | [14 empty] | VV | 2 | 1 | True | 0 | ROZPOCET
| VV |  | nové kce 2/NP/168 | [14 empty] | VV | 2 | 1 | True | 0 | ROZPOCET
| VV |  | m.č./215/ | [14 empty] | VV | 2 | 1 | True | 0 | ROZPOCET
| VV |  | omítka stěna | [14 empty] | VV | 2 | 1 | True | 0 | ROZPOCET
| VV |  | oprava omítek stěn cca. /20%/ | [14 empty] | VV | 2 | 1 | True | 0 | ROZPOCET
| VV |  | (0,942+0,81+0,81+0,942)*3,4 |  | 11.914 | [12 empty] | VV | 2 | 2 | True | 0 | ROZPOCET
| VV |  | budova/9/ | [14 empty] | VV | 2 | 1 | True | 0 | ROZPOCET
| VV |  | nové kce 2/NP/178 | [14 empty] | VV | 2 | 1 | True | 0 | ROZPOCET
| VV |  | m.č./202/ | [14 empty] | VV | 2 | 1 | True | 0 | ROZPOCET
| VV |  | omítka stěna | [14 empty] | VV | 2 | 1 | True | 0 | ROZPOCET
| VV |  | oprava omítek stěn cca. /20%/ | [14 empty] | VV | 2 | 1 | True | 0 | ROZPOCET
| VV |  | (4,862+4,862+3,55+3,55)*3,4 |  | 57.202 | [12 empty] | VV | 2 | 2 | True | 0 | ROZPOCET
| VV |  | budova/9/ | [14 empty] | VV | 2 | 1 | True | 0 | ROZPOCET
| VV |  | nové kce 2/NP/188 | [14 empty] | VV | 2 | 1 | True | 0 | ROZPOCET
| VV |  | m.č./203/ | [14 empty] | VV | 2 | 1 | True | 0 | ROZPOCET
| VV |  | omítka stěna | [14 empty] | VV | 2 | 1 | True | 0 | ROZPOCET
| VV |  | oprava omítek stěn cca. /20%/ | [14 empty] | VV | 2 | 1 | True | 0 | ROZPOCET
| VV |  | (4,87+4,87+3,128+3,128)*3,4 |  | 54.386 | [12 empty] | VV | 2 | 2 | True | 0 | ROZPOCET
| VV |  | budova/9/ | [14 empty] | VV | 2 | 1 | True | 0 | ROZPOCET
| VV |  | nové kce 2/NP/198 | [14 empty] | VV | 2 | 1 | True | 0 | ROZPOCET
| VV |  | m.č./207/ | [14 empty] | VV | 2 | 1 | True | 0 | ROZPOCET
| VV |  | omítka stěna | [14 empty] | VV | 2 | 1 | True | 0 | ROZPOCET
| VV |  | oprava omítek stěn cca. /20%/ | [14 empty] | VV | 2 | 1 | True | 0 | ROZPOCET
| VV |  | (1,508+1,508+2,28+2,28)*3,4 |  | 25.758 | [12 empty] | VV | 2 | 2 | True | 0 | ROZPOCET
| VV |  | budova/9/ | [14 empty] | VV | 2 | 1 | True | 0 | ROZPOCET
| VV |  | nové kce 2/NP/208 | [14 empty] | VV | 2 | 1 | True | 0 | ROZPOCET
| VV |  | m.č./206/ | [14 empty] | VV | 2 | 1 | True | 0 | ROZPOCET
| VV |  | omítka stěna | [14 empty] | VV | 2 | 1 | True | 0 | ROZPOCET
| VV |  | oprava omítek stěn cca. /20%/ | [14 empty] | VV | 2 | 1 | True | 0 | ROZPOCET
| VV |  | (1,536+1,536+3,355+3,355)*3,4 |  | 33.259 | [12 empty] | VV | 2 | 2 | True | 0 | ROZPOCET
| VV |  | budova/9/ | [14 empty] | VV | 2 | 1 | True | 0 | ROZPOCET
| VV |  | nové kce 2/NP/215 | [14 empty] | VV | 2 | 1 | True | 0 | ROZPOCET
| VV |  | m.č./205/ | [14 empty] | VV | 2 | 1 | True | 0 | ROZPOCET
| VV |  | omítka stěna | [14 empty] | VV | 2 | 1 | True | 0 | ROZPOCET
| VV |  | oprava omítek stěn cca. /20%/ | [14 empty] | VV | 2 | 1 | True | 0 | ROZPOCET
| VV |  | (3,584+3,584+2,254+2,254-1,48)*3,4 |  | 34.666 | [12 empty] | VV | 2 | 2 | True | 0 | ROZPOCET
| VV |  | Součet |  | 371.806 | [12 empty] | VV | 2 | 4 | True | 1 | ROZPOCET
3 | K | 619995001 | Začištění omítek (s dodáním hmot) kolem oken, dveří, podlah, obkladů apod. | m | 37.82 |  | 0 | CS ÚRS 2025 01 |  | základní |  | 0 | 0.0015 | 0.05673 | 0 | 0 | 4 | K | 2 |  |  |  | ROZPOCET | 0 | 0 | 0 | 0 | 0 | 1 | 0 | 4 | 1505370602
| Online PSC |  | https://podminky.urs.cz/item/CS_URS_2025_01/619995001 | [14 empty] | Online PSC | 2
| VV |  | budova/9/ | [14 empty] | VV | 2 | 1 | True | 0 | ROZPOCET
| VV |  | nové kce 2/NP/134 | [14 empty] | VV | 2 | 1 | True | 0 | ROZPOCET
| VV |  | m.č./214/ | [14 empty] | VV | 2 | 1 | True | 0 | ROZPOCET
| VV |  | začištění | [14 empty] | VV | 2 | 1 | True | 0 | ROZPOCET
| VV |  | začištění dveří D/17/ | [14 empty] | VV | 2 | 1 | True | 0 | ROZPOCET
| VV |  | 1,05+1,97+1,97 |  | 4.99 | [12 empty] | VV | 2 | 2 | True | 0 | ROZPOCET
| VV |  | budova/9/ | [14 empty] | VV | 2 | 1 | True | 0 | ROZPOCET
| VV |  | nové kce 2/NP/144 | [14 empty] | VV | 2 | 1 | True | 0 | ROZPOCET
| VV |  | m.č./213/ | [14 empty] | VV | 2 | 1 | True | 0 | ROZPOCET
| VV |  | začištění | [14 empty] | VV | 2 | 1 | True | 0 | ROZPOCET
| VV |  | začištění dveří D/16/ | [14 empty] | VV | 2 | 1 | True | 0 | ROZPOCET
| VV |  | 1,05+1,97+1,97 |  | 4.99 | [12 empty] | VV | 2 | 2 | True | 0 | ROZPOCET
| VV |  | budova/9/ | [14 empty] | VV | 2 | 1 | True | 0 | ROZPOCET
| VV |  | nové kce 2/NP/154 | [14 empty] | VV | 2 | 1 | True | 0 | ROZPOCET
| VV |  | m.č./212/ | [14 empty] | VV | 2 | 1 | True | 0 | ROZPOCET
| VV |  | začištění | [14 empty] | VV | 2 | 1 | True | 0 | ROZPOCET
| VV |  | začištění dveří D/15/ | [14 empty] | VV | 2 | 1 | True | 0 | ROZPOCET
| VV |  | 0,6+1,97+1,97 |  | 4.54 | [12 empty] | VV | 2 | 2 | True | 0 | ROZPOCET
| VV |  | budova/9/ | [14 empty] | VV | 2 | 1 | True | 0 | ROZPOCET
| VV |  | nové kce 2/NP/164 | [14 empty] | VV | 2 | 1 | True | 0 | ROZPOCET
| VV |  | m.č./215/ | [14 empty] | VV | 2 | 1 | True | 0 | ROZPOCET
| VV |  | začištění | [14 empty] | VV | 2 | 1 | True | 0 | ROZPOCET
| VV |  | začištění dveří D/14/ | [14 empty] | VV | 2 | 1 | True | 0 | ROZPOCET
| VV |  | 0,6+1,97+1,97 |  | 4.54 | [12 empty] | VV | 2 | 2 | True | 0 | ROZPOCET
| VV |  | budova/9/ | [14 empty] | VV | 2 | 1 | True | 0 | ROZPOCET
| VV |  | nové kce 2/NP/174 | [14 empty] | VV | 2 | 1 | True | 0 | ROZPOCET
| VV |  | m.č./202/ | [14 empty] | VV | 2 | 1 | True | 0 | ROZPOCET
| VV |  | začištění | [14 empty] | VV | 2 | 1 | True | 0 | ROZPOCET
| VV |  | začištění dveří D/11/ | [14 empty] | VV | 2 | 1 | True | 0 | ROZPOCET
| VV |  | 0,9+1,97+1,97 |  | 4.84 | [12 empty] | VV | 2 | 2 | True | 0 | ROZPOCET
| VV |  | budova/9/ | [14 empty] | VV | 2 | 1 | True | 0 | ROZPOCET
| VV |  | nové kce 2/NP/184 | [14 empty] | VV | 2 | 1 | True | 0 | ROZPOCET
| VV |  | m.č./203/ | [14 empty] | VV | 2 | 1 | True | 0 | ROZPOCET
| VV |  | začištění | [14 empty] | VV | 2 | 1 | True | 0 | ROZPOCET
| VV |  | začištění dveří D/10/ | [14 empty] | VV | 2 | 1 | True | 0 | ROZPOCET
| VV |  | 0,9+1,97+1,97 |  | 4.84 | [12 empty] | VV | 2 | 2 | True | 0 | ROZPOCET
| VV |  | budova/9/ | [14 empty] | VV | 2 | 1 | True | 0 | ROZPOCET
| VV |  | nové kce 2/NP/194 | [14 empty] | VV | 2 | 1 | True | 0 | ROZPOCET
| VV |  | m.č./207/ | [14 empty] | VV | 2 | 1 | True | 0 | ROZPOCET
| VV |  | začištění | [14 empty] | VV | 2 | 1 | True | 0 | ROZPOCET
| VV |  | začištění dveří D/12/ | [14 empty] | VV | 2 | 1 | True | 0 | ROZPOCET
| VV |  | 0,6+1,97+1,97 |  | 4.54 | [12 empty] | VV | 2 | 2 | True | 0 | ROZPOCET
| VV |  | budova/9/ | [14 empty] | VV | 2 | 1 | True | 0 | ROZPOCET
| VV |  | nové kce 2/NP/204 | [14 empty] | VV | 2 | 1 | True | 0 | ROZPOCET
| VV |  | m.č./206/ | [14 empty] | VV | 2 | 1 | True | 0 | ROZPOCET
| VV |  | začištění | [14 empty] | VV | 2 | 1 | True | 0 | ROZPOCET
| VV |  | začištění dveří D/13/ | [14 empty] | VV | 2 | 1 | True | 0 | ROZPOCET
| VV |  | 0,6+1,97+1,97 |  | 4.54 | [12 empty] | VV | 2 | 2 | True | 0 | ROZPOCET
| VV |  | Součet |  | 37.82 | [12 empty] | VV | 2 | 4 | True | 1 | ROZPOCET
| D | 64 | Osazování výplní otvorů |  |  |  | 0 |  |  |  |  | 0 |  | 3.4809 |  | 0 | 1 | D | 1 |  |  |  | ROZPOCET | [6 empty] | 0
4 | K | 642945111 | Osazování ocelových zárubní protipožárních nebo protiplynových dveří do vynechaného otvoru, s obetonováním, dveří jednokřídlových do 2,5 m2 | kus | 8 |  | 0 | CS ÚRS 2025 01 |  | základní |  | 0 | 0.42153 | 3.3722 | 0 | 0 | 4 | K | 2 |  |  |  | ROZPOCET | 0 | 0 | 0 | 0 | 0 | 1 | 0 | 4 | -599988902
| Online PSC |  | https://podminky.urs.cz/item/CS_URS_2025_01/642945111 | [14 empty] | Online PSC | 2
| VV |  | budova/9/ | [14 empty] | VV | 2 | 1 | True | 0 | ROZPOCET
| VV |  | nové kce 2/NP/132 | [14 empty] | VV | 2 | 1 | True | 0 | ROZPOCET
| VV |  | m.č./214/ | [14 empty] | VV | 2 | 1 | True | 0 | ROZPOCET
| VV |  | zárubeň pož. | [14 empty] | VV | 2 | 1 | True | 0 | ROZPOCET
| VV |  | D/17/ -osazení zárubně - vnitřní dveřní křídlo,plné, hladké,barvadle výběru investora ,CPL,kování nerez rozměr /1050*1970/ | [14 empty] | VV | 2 | 1 | True | 0 | ROZPOCET
| VV |  | 1 |  | 1 | [12 empty] | VV | 2 | 2 | True | 0 | ROZPOCET
| VV |  | budova/9/ | [14 empty] | VV | 2 | 1 | True | 0 | ROZPOCET
| VV |  | nové kce 2/NP/142 | [14 empty] | VV | 2 | 1 | True | 0 | ROZPOCET
| VV |  | m.č./213/ | [14 empty] | VV | 2 | 1 | True | 0 | ROZPOCET
| VV |  | zárubeň pož. | [14 empty] | VV | 2 | 1 | True | 0 | ROZPOCET
| VV |  | D/16/ -osazení zárubně - vnitřní dveřní křídlo,plné, hladké,barvadle výběru investora ,CPL,kování nerez rozměr /1050*1970/ | [14 empty] | VV | 2 | 1 | True | 0 | ROZPOCET
| VV |  | 1 |  | 1 | [12 empty] | VV | 2 | 2 | True | 0 | ROZPOCET
| VV |  | budova/9/ | [14 empty] | VV | 2 | 1 | True | 0 | ROZPOCET
| VV |  | nové kce 2/NP/152 | [14 empty] | VV | 2 | 1 | True | 0 | ROZPOCET
| VV |  | m.č./212/ | [14 empty] | VV | 2 | 1 | True | 0 | ROZPOCET
| VV |  | zárubeň pož. | [14 empty] | VV | 2 | 1 | True | 0 | ROZPOCET
| VV |  | D/15/ -osazení zárubně - vnitřní dveřní křídlo,plné, hladké,barvadle výběru investora ,CPL,kování nerez rozměr /600*1970/ | [14 empty] | VV | 2 | 1 | True | 0 | ROZPOCET
| VV |  | 1 |  | 1 | [12 empty] | VV | 2 | 2 | True | 0 | ROZPOCET
| VV |  | budova/9/ | [14 empty] | VV | 2 | 1 | True | 0 | ROZPOCET
| VV |  | nové kce 2/NP/162 | [14 empty] | VV | 2 | 1 | True | 0 | ROZPOCET
| VV |  | m.č./215/ | [14 empty] | VV | 2 | 1 | True | 0 | ROZPOCET
| VV |  | zárubeň pož. | [14 empty] | VV | 2 | 1 | True | 0 | ROZPOCET
| VV |  | D/14/ -osazení zárubně - vnitřní dveřní křídlo,plné, hladké,barvadle výběru investora ,CPL,kování nerez rozměr /700*1970/ | [14 empty] | VV | 2 | 1 | True | 0 | ROZPOCET
| VV |  | 1 |  | 1 | [12 empty] | VV | 2 | 2 | True | 0 | ROZPOCET
| VV |  | budova/9/ | [14 empty] | VV | 2 | 1 | True | 0 | ROZPOCET
| VV |  | nové kce 2/NP/172 | [14 empty] | VV | 2 | 1 | True | 0 | ROZPOCET
| VV |  | m.č./202/ | [14 empty] | VV | 2 | 1 | True | 0 | ROZPOCET
| VV |  | zárubeň pož. | [14 empty] | VV | 2 | 1 | True | 0 | ROZPOCET
| VV |  | D/11/ -osazení zárubně - vnitřní dveřní křídlo,plné, hladké,barvadle výběru investora ,CPL,kování nerez rozměr /900*1970/ | [14 empty] | VV | 2 | 1 | True | 0 | ROZPOCET
| VV |  | 1 |  | 1 | [12 empty] | VV | 2 | 2 | True | 0 | ROZPOCET
| VV |  | budova/9/ | [14 empty] | VV | 2 | 1 | True | 0 | ROZPOCET
| VV |  | nové kce 2/NP/182 | [14 empty] | VV | 2 | 1 | True | 0 | ROZPOCET
| VV |  | m.č./203/ | [14 empty] | VV | 2 | 1 | True | 0 | ROZPOCET
| VV |  | zárubeň pož. | [14 empty] | VV | 2 | 1 | True | 0 | ROZPOCET
| VV |  | D/10/ -osazení zárubně - vnitřní dveřní křídlo,plné, hladké,barvadle výběru investora ,CPL,kování nerez rozměr /900*1970/ | [14 empty] | VV | 2 | 1 | True | 0 | ROZPOCET
| VV |  | 1 |  | 1 | [12 empty] | VV | 2 | 2 | True | 0 | ROZPOCET
| VV |  | budova/9/ | [14 empty] | VV | 2 | 1 | True | 0 | ROZPOCET
| VV |  | nové kce 2/NP/192 | [14 empty] | VV | 2 | 1 | True | 0 | ROZPOCET
| VV |  | m.č./207/ | [14 empty] | VV | 2 | 1 | True | 0 | ROZPOCET
| VV |  | zárubeň pož. | [14 empty] | VV | 2 | 1 | True | 0 | ROZPOCET
| VV |  | D/12/ -osazení zárubně - vnitřní dveřní křídlo,plné, hladké,barvadle výběru investora ,CPL,kování nerez rozměr /600*1970/ | [14 empty] | VV | 2 | 1 | True | 0 | ROZPOCET
| VV |  | 1 |  | 1 | [12 empty] | VV | 2 | 2 | True | 0 | ROZPOCET
| VV |  | budova/9/ | [14 empty] | VV | 2 | 1 | True | 0 | ROZPOCET
| VV |  | nové kce 2/NP/202 | [14 empty] | VV | 2 | 1 | True | 0 | ROZPOCET
| VV |  | m.č./206/ | [14 empty] | VV | 2 | 1 | True | 0 | ROZPOCET
| VV |  | zárubeň pož. | [14 empty] | VV | 2 | 1 | True | 0 | ROZPOCET
| VV |  | D/13/ -osazení zárubně - vnitřní dveřní křídlo,plné, hladké,barvadle výběru investora ,CPL,kování nerez rozměr /700*1970/ | [14 empty] | VV | 2 | 1 | True | 0 | ROZPOCET
| VV |  | 1 |  | 1 | [12 empty] | VV | 2 | 2 | True | 0 | ROZPOCET
| VV |  | Součet |  | 8 | [12 empty] | VV | 2 | 4 | True | 1 | ROZPOCET
5 | M | 55331559.50 | zárubeň jednokřídlá ocelová pro zdění s protipožární úpravou tl stěny 75-100mm rozměru 1050/1970, 2100mm | kus | 1 |  | 0 |  |  | základní |  | 0 | 0.01325 | 0.01325 | 0 | 0 | 8 | M | 2 |  |  |  | ROZPOCET | 0 | 0 | 0 | 0 | 0 | 1 | 0 | 4 | -924683934
| VV |  | budova/9/ | [14 empty] | VV | 2 | 1 | True | 0 | ROZPOCET
| VV |  | nové kce 2/NP/132 | [14 empty] | VV | 2 | 1 | True | 0 | ROZPOCET
| VV |  | m.č./214/ | [14 empty] | VV | 2 | 1 | True | 0 | ROZPOCET
| VV |  | zárubeň pož. | [14 empty] | VV | 2 | 1 | True | 0 | ROZPOCET
| VV |  | D/17/ -osazení zárubně - vnitřní dveřní křídlo,plné, hladké,barvadle výběru investora ,CPL,kování nerez rozměr /1050*1970/ | [14 empty] | VV | 2 | 1 | True | 0 | ROZPOCET
| VV |  | 1 |  | 1 | [12 empty] | VV | 2 | 2 | True | 0 | ROZPOCET
| VV |  | tl.stěny/100/ | [14 empty] | VV | 2 | 1 | True | 0 | ROZPOCET
| VV |  | Součet |  | 1 | [12 empty] | VV | 2 | 4 | True | 1 | ROZPOCET
6 | M | 55331564.50 | zárubeň jednokřídlá ocelová pro zdění s protipožární úpravou tl stěny 110-150mm rozměru 1050/1970, 2100mm | kus | 1 |  | 0 |  |  | základní |  | 0 | 0.01624 | 0.01624 | 0 | 0 | 8 | M | 2 |  |  |  | ROZPOCET | 0 | 0 | 0 | 0 | 0 | 1 | 0 | 4 | 508011049
| VV |  | budova/9/ | [14 empty] | VV | 2 | 1 | True | 0 | ROZPOCET
| VV |  | nové kce 2/NP/142 | [14 empty] | VV | 2 | 1 | True | 0 | ROZPOCET
| VV |  | m.č./213/ | [14 empty] | VV | 2 | 1 | True | 0 | ROZPOCET
| VV |  | zárubeň pož. | [14 empty] | VV | 2 | 1 | True | 0 | ROZPOCET
| VV |  | D/16/ -osazení zárubně - vnitřní dveřní křídlo,plné, hladké,barvadle výběru investora ,CPL,kování nerez rozměr /1050*1970/ | [14 empty] | VV | 2 | 1 | True | 0 | ROZPOCET
| VV |  | 1 |  | 1 | [12 empty] | VV | 2 | 2 | True | 0 | ROZPOCET
| VV |  | tl.stěny/150/ | [14 empty] | VV | 2 | 1 | True | 0 | ROZPOCET
| VV |  | Součet |  | 1 | [12 empty] | VV | 2 | 4 | True | 1 | ROZPOCET
7 | M | 55331555 | zárubeň jednokřídlá ocelová pro zdění s protipožární úpravou tl stěny 75-100mm rozměru 600/1970, 2100mm | kus | 1 |  | 0 | CS ÚRS 2025 01 |  | základní |  | 0 | 0.01201 | 0.01201 | 0 | 0 | 8 | M | 2 |  |  |  | ROZPOCET | 0 | 0 | 0 | 0 | 0 | 1 | 0 | 4 | 686948226
| VV |  | budova/9/ | [14 empty] | VV | 2 | 1 | True | 0 | ROZPOCET
| VV |  | nové kce 2/NP/152 | [14 empty] | VV | 2 | 1 | True | 0 | ROZPOCET
| VV |  | m.č./212/ | [14 empty] | VV | 2 | 1 | True | 0 | ROZPOCET
| VV |  | zárubeň pož. | [14 empty] | VV | 2 | 1 | True | 0 | ROZPOCET
| VV |  | D/15/ -osazení zárubně - vnitřní dveřní křídlo,plné, hladké,barvadle výběru investora ,CPL,kování nerez rozměr /600*1970/ | [14 empty] | VV | 2 | 1 | True | 0 | ROZPOCET
| VV |  | 1 |  | 1 | [12 empty] | VV | 2 | 2 | True | 0 | ROZPOCET
| VV |  | tl.stěny/100/ | [14 empty] | VV | 2 | 1 | True | 0 | ROZPOCET
| VV |  | Součet |  | 1 | [12 empty] | VV | 2 | 4 | True | 1 | ROZPOCET
8 | M | 55331556 | zárubeň jednokřídlá ocelová pro zdění s protipožární úpravou tl stěny 75-100mm rozměru 700/1970, 2100mm | kus | 1 |  | 0 | CS ÚRS 2025 01 |  | základní |  | 0 | 0.01225 | 0.01225 | 0 | 0 | 8 | M | 2 |  |  |  | ROZPOCET | 0 | 0 | 0 | 0 | 0 | 1 | 0 | 4 | -1681126400
| VV |  | budova/9/ | [14 empty] | VV | 2 | 1 | True | 0 | ROZPOCET
| VV |  | nové kce 2/NP/162 | [14 empty] | VV | 2 | 1 | True | 0 | ROZPOCET
| VV |  | m.č./215/ | [14 empty] | VV | 2 | 1 | True | 0 | ROZPOCET
| VV |  | zárubeň pož. | [14 empty] | VV | 2 | 1 | True | 0 | ROZPOCET
| VV |  | D/14/ -osazení zárubně - vnitřní dveřní křídlo,plné, hladké,barvadle výběru investora ,CPL,kování nerez rozměr /700*1970/ | [14 empty] | VV | 2 | 1 | True | 0 | ROZPOCET
| VV |  | 1 |  | 1 | [12 empty] | VV | 2 | 2 | True | 0 | ROZPOCET
| VV |  | tl.stěny/100/ | [14 empty] | VV | 2 | 1 | True | 0 | ROZPOCET
| VV |  | Součet |  | 1 | [12 empty] | VV | 2 | 4 | True | 1 | ROZPOCET
9 | M | 55331558 | zárubeň jednokřídlá ocelová pro zdění s protipožární úpravou tl stěny 75-100mm rozměru 900/1970, 2100mm | kus | 2 |  | 0 | CS ÚRS 2025 01 |  | základní |  | 0 | 0.01272 | 0.02544 | 0 | 0 | 8 | M | 2 |  |  |  | ROZPOCET | 0 | 0 | 0 | 0 | 0 | 1 | 0 | 4 | 1073234794
| VV |  | budova/9/ | [14 empty] | VV | 2 | 1 | True | 0 | ROZPOCET
| VV |  | nové kce 2/NP/172 | [14 empty] | VV | 2 | 1 | True | 0 | ROZPOCET
| VV |  | m.č./202/ | [14 empty] | VV | 2 | 1 | True | 0 | ROZPOCET
| VV |  | zárubeň pož. | [14 empty] | VV | 2 | 1 | True | 0 | ROZPOCET
| VV |  | D/11/ -osazení zárubně - vnitřní dveřní křídlo,plné, hladké,barvadle výběru investora ,CPL,kování nerez rozměr /900*1970/ | [14 empty] | VV | 2 | 1 | True | 0 | ROZPOCET
| VV |  | 1 |  | 1 | [12 empty] | VV | 2 | 2 | True | 0 | ROZPOCET
| VV |  | tl.stěny/100/ | [14 empty] | VV | 2 | 1 | True | 0 | ROZPOCET
| VV |  | budova/9/ | [14 empty] | VV | 2 | 1 | True | 0 | ROZPOCET
| VV |  | nové kce 2/NP/182 | [14 empty] | VV | 2 | 1 | True | 0 | ROZPOCET
| VV |  | m.č./203/ | [14 empty] | VV | 2 | 1 | True | 0 | ROZPOCET
| VV |  | zárubeň pož. | [14 empty] | VV | 2 | 1 | True | 0 | ROZPOCET
| VV |  | D/10/ -osazení zárubně - vnitřní dveřní křídlo,plné, hladké,barvadle výběru investora ,CPL,kování nerez rozměr /900*1970/ | [14 empty] | VV | 2 | 1 | True | 0 | ROZPOCET
| VV |  | 1 |  | 1 | [12 empty] | VV | 2 | 2 | True | 0 | ROZPOCET
| VV |  | tl.stěny/100/ | [14 empty] | VV | 2 | 1 | True | 0 | ROZPOCET
| VV |  | Součet |  | 2 | [12 empty] | VV | 2 | 4 | True | 1 | ROZPOCET
10 | M | 55331560 | zárubeň jednokřídlá ocelová pro zdění s protipožární úpravou tl stěny 110-150mm rozměru 600/1970, 2100mm | kus | 1 |  | 0 | CS ÚRS 2025 01 |  | základní |  | 0 | 0.01458 | 0.01458 | 0 | 0 | 8 | M | 2 |  |  |  | ROZPOCET | 0 | 0 | 0 | 0 | 0 | 1 | 0 | 4 | 1942187589
| VV |  | budova/9/ | [14 empty] | VV | 2 | 1 | True | 0 | ROZPOCET
| VV |  | nové kce 2/NP/192 | [14 empty] | VV | 2 | 1 | True | 0 | ROZPOCET
| VV |  | m.č./207/ | [14 empty] | VV | 2 | 1 | True | 0 | ROZPOCET
| VV |  | zárubeň pož. | [14 empty] | VV | 2 | 1 | True | 0 | ROZPOCET
| VV |  | D/12/ -osazení zárubně - vnitřní dveřní křídlo,plné, hladké,barvadle výběru investora ,CPL,kování nerez rozměr /600*1970/ | [14 empty] | VV | 2 | 1 | True | 0 | ROZPOCET
| VV |  | 1 |  | 1 | [12 empty] | VV | 2 | 2 | True | 0 | ROZPOCET
| VV |  | tl.stěny/150/ | [14 empty] | VV | 2 | 1 | True | 0 | ROZPOCET
| VV |  | Součet |  | 1 | [12 empty] | VV | 2 | 4 | True | 1 | ROZPOCET
11 | M | 55331561 | zárubeň jednokřídlá ocelová pro zdění s protipožární úpravou tl stěny 110-150mm rozměru 700/1970, 2100mm | kus | 1 |  | 0 | CS ÚRS 2025 01 |  | základní |  | 0 | 0.01489 | 0.01489 | 0 | 0 | 8 | M | 2 |  |  |  | ROZPOCET | 0 | 0 | 0 | 0 | 0 | 1 | 0 | 4 | -510580993
| VV |  | budova/9/ | [14 empty] | VV | 2 | 1 | True | 0 | ROZPOCET
| VV |  | nové kce 2/NP/202 | [14 empty] | VV | 2 | 1 | True | 0 | ROZPOCET
| VV |  | m.č./206/ | [14 empty] | VV | 2 | 1 | True | 0 | ROZPOCET
| VV |  | zárubeň pož. | [14 empty] | VV | 2 | 1 | True | 0 | ROZPOCET
| VV |  | D/13/ -osazení zárubně - vnitřní dveřní křídlo,plné, hladké,barvadle výběru investora ,CPL,kování nerez rozměr /700*1970/ | [14 empty] | VV | 2 | 1 | True | 0 | ROZPOCET
| VV |  | 1 |  | 1 | [12 empty] | VV | 2 | 2 | True | 0 | ROZPOCET
| VV |  | tl.stěny/150/ | [14 empty] | VV | 2 | 1 | True | 0 | ROZPOCET
| VV |  | Součet |  | 1 | [12 empty] | VV | 2 | 4 | True | 1 | ROZPOCET
| D | 95 | Dokončovací konstrukce a práce pozemních staveb |  |  |  | 0 |  |  |  |  | 0 |  | 0.0033184 |  | 0 | 1 | D | 1 |  |  |  | ROZPOCET | [6 empty] | 0
12 | K | 952901111 | Vyčištění budov nebo objektů před předáním do užívání budov bytové nebo občanské výstavby, světlé výšky podlaží do 4 m | m2 | 82.96 |  | 0 | CS ÚRS 2025 01 |  | základní |  | 0 | 4e-05 | 0.0033184 | 0 | 0 | 4 | K | 2 |  |  |  | ROZPOCET | 0 | 0 | 0 | 0 | 0 | 1 | 0 | 4 | 2109090994
| Online PSC |  | https://podminky.urs.cz/item/CS_URS_2025_01/952901111 | [14 empty] | Online PSC | 2
| VV |  | budova/9/ | [14 empty] | VV | 2 | 1 | True | 0 | ROZPOCET
| VV |  | nové kce 2/NP/141 | [14 empty] | VV | 2 | 1 | True | 0 | ROZPOCET
| VV |  | m.č./214/ | [14 empty] | VV | 2 | 1 | True | 0 | ROZPOCET
| VV |  | úklid | [14 empty] | VV | 2 | 1 | True | 0 | ROZPOCET
| VV |  | závěrečný úklid | [14 empty] | VV | 2 | 1 | True | 0 | ROZPOCET
| VV |  | 12,84 |  | 12.84 | [12 empty] | VV | 2 | 2 | True | 0 | ROZPOCET
| VV |  | budova/9/ | [14 empty] | VV | 2 | 1 | True | 0 | ROZPOCET
| VV |  | nové kce 2/NP/151 | [14 empty] | VV | 2 | 1 | True | 0 | ROZPOCET
| VV |  | m.č./213/ | [14 empty] | VV | 2 | 1 | True | 0 | ROZPOCET
| VV |  | úklid | [14 empty] | VV | 2 | 1 | True | 0 | ROZPOCET
| VV |  | závěrečný úklid | [14 empty] | VV | 2 | 1 | True | 0 | ROZPOCET
| VV |  | 4,27 |  | 4.27 | [12 empty] | VV | 2 | 2 | True | 0 | ROZPOCET
| VV |  | budova/9/ | [14 empty] | VV | 2 | 1 | True | 0 | ROZPOCET
| VV |  | nové kce 2/NP/161 | [14 empty] | VV | 2 | 1 | True | 0 | ROZPOCET
| VV |  | m.č./212/ | [14 empty] | VV | 2 | 1 | True | 0 | ROZPOCET
| VV |  | úklid | [14 empty] | VV | 2 | 1 | True | 0 | ROZPOCET
| VV |  | závěrečný úklid | [14 empty] | VV | 2 | 1 | True | 0 | ROZPOCET
| VV |  | 15,55 |  | 15.55 | [12 empty] | VV | 2 | 2 | True | 0 | ROZPOCET
| VV |  | budova/9/ | [14 empty] | VV | 2 | 1 | True | 0 | ROZPOCET
| VV |  | nové kce 2/NP/171 | [14 empty] | VV | 2 | 1 | True | 0 | ROZPOCET
| VV |  | m.č./215/ | [14 empty] | VV | 2 | 1 | True | 0 | ROZPOCET
| VV |  | úklid | [14 empty] | VV | 2 | 1 | True | 0 | ROZPOCET
| VV |  | závěrečný úklid | [14 empty] | VV | 2 | 1 | True | 0 | ROZPOCET
| VV |  | 0,76 |  | 0.76 | [12 empty] | VV | 2 | 2 | True | 0 | ROZPOCET
| VV |  | budova/9/ | [14 empty] | VV | 2 | 1 | True | 0 | ROZPOCET
| VV |  | nové kce 2/NP/181 | [14 empty] | VV | 2 | 1 | True | 0 | ROZPOCET
| VV |  | m.č./202/ | [14 empty] | VV | 2 | 1 | True | 0 | ROZPOCET
| VV |  | úklid | [14 empty] | VV | 2 | 1 | True | 0 | ROZPOCET
| VV |  | závěrečný úklid | [14 empty] | VV | 2 | 1 | True | 0 | ROZPOCET
| VV |  | 17,52 |  | 17.52 | [12 empty] | VV | 2 | 2 | True | 0 | ROZPOCET
| VV |  | budova/9/ | [14 empty] | VV | 2 | 1 | True | 0 | ROZPOCET
| VV |  | nové kce 2/NP/191 | [14 empty] | VV | 2 | 1 | True | 0 | ROZPOCET
| VV |  | m.č./203/ | [14 empty] | VV | 2 | 1 | True | 0 | ROZPOCET
| VV |  | úklid | [14 empty] | VV | 2 | 1 | True | 0 | ROZPOCET
| VV |  | závěrečný úklid | [14 empty] | VV | 2 | 1 | True | 0 | ROZPOCET
| VV |  | 15,45 |  | 15.45 | [12 empty] | VV | 2 | 2 | True | 0 | ROZPOCET
| VV |  | budova/9/ | [14 empty] | VV | 2 | 1 | True | 0 | ROZPOCET
| VV |  | nové kce 2/NP/201 | [14 empty] | VV | 2 | 1 | True | 0 | ROZPOCET
| VV |  | m.č./207/ | [14 empty] | VV | 2 | 1 | True | 0 | ROZPOCET
| VV |  | úklid | [14 empty] | VV | 2 | 1 | True | 0 | ROZPOCET
| VV |  | závěrečný úklid | [14 empty] | VV | 2 | 1 | True | 0 | ROZPOCET
| VV |  | 3,4 |  | 3.4 | [12 empty] | VV | 2 | 2 | True | 0 | ROZPOCET
| VV |  | budova/9/ | [14 empty] | VV | 2 | 1 | True | 0 | ROZPOCET
| VV |  | nové kce 2/NP/211 | [14 empty] | VV | 2 | 1 | True | 0 | ROZPOCET
| VV |  | m.č./206/ | [14 empty] | VV | 2 | 1 | True | 0 | ROZPOCET
| VV |  | úklid | [14 empty] | VV | 2 | 1 | True | 0 | ROZPOCET
| VV |  | závěrečný úklid | [14 empty] | VV | 2 | 1 | True | 0 | ROZPOCET
| VV |  | 5,22 |  | 5.22 | [12 empty] | VV | 2 | 2 | True | 0 | ROZPOCET
| VV |  | budova/9/ | [14 empty] | VV | 2 | 1 | True | 0 | ROZPOCET
| VV |  | nové kce 2/NP/218 | [14 empty] | VV | 2 | 1 | True | 0 | ROZPOCET
| VV |  | m.č./205/ | [14 empty] | VV | 2 | 1 | True | 0 | ROZPOCET
| VV |  | úklid | [14 empty] | VV | 2 | 1 | True | 0 | ROZPOCET
| VV |  | závěrečný úklid | [14 empty] | VV | 2 | 1 | True | 0 | ROZPOCET
| VV |  | 7,95 |  | 7.95 | [12 empty] | VV | 2 | 2 | True | 0 | ROZPOCET
| VV |  | Součet |  | 82.96 | [12 empty] | VV | 2 | 4 | True | 1 | ROZPOCET
| D | 998 | Přesun hmot |  |  |  | 0 |  |  |  |  | 0 |  | 0 |  | 0 | 1 | D | 1 |  |  |  | ROZPOCET | [6 empty] | 0
13 | K | 998018001 | Přesun hmot pro budovy občanské výstavby, bydlení, výrobu a služby ruční (bez užití mechanizace) vodorovná dopravní vzdálenost do 100 m pro budovy s jakoukoliv nosnou konstrukcí výšky do 6 m | t | 11.545 |  | 0 | CS ÚRS 2025 01 |  | základní |  | 0 | 0 | 0 | 0 | 0 | 4 | K | 2 |  |  |  | ROZPOCET | 0 | 0 | 0 | 0 | 0 | 1 | 0 | 4 | 1985766615
| Online PSC |  | https://podminky.urs.cz/item/CS_URS_2025_01/998018001 | [14 empty] | Online PSC | 2
| D | PSV | Práce a dodávky PSV |  |  |  | 0 |  |  |  |  | 0 |  | 0.40103 |  | 0.0030916 | 2 | D | 0 |  |  |  | ROZPOCET | [6 empty] | 0
| D | 766 | Konstrukce truhlářské- bude upřesněno dle PD |  |  |  | 0 |  |  |  |  | 0 |  | 0.1728 |  | 0 | 2 | D | 1 |  |  |  | ROZPOCET | [6 empty] | 0
14 | K | 766660021 | Montáž dveřních křídel dřevěných nebo plastových otevíravých do ocelové zárubně protipožárních jednokřídlových, šířky do 800 mm | kus | 4 |  | 0 | CS ÚRS 2025 01 |  | základní |  | 0 | 0 | 0 | 0 | 0 | 16 | K | 2 |  |  |  | ROZPOCET | 0 | 0 | 0 | 0 | 0 | 1 | 0 | 16 | -1248897563
| Online PSC |  | https://podminky.urs.cz/item/CS_URS_2025_01/766660021 | [14 empty] | Online PSC | 2
| VV |  | budova/9/ | [14 empty] | VV | 2 | 1 | True | 0 | ROZPOCET
| VV |  | nové kce 2/NP/153 | [14 empty] | VV | 2 | 1 | True | 0 | ROZPOCET
| VV |  | m.č./212/ | [14 empty] | VV | 2 | 1 | True | 0 | ROZPOCET
| VV |  | dveře pož. | [14 empty] | VV | 2 | 1 | True | 0 | ROZPOCET
| VV |  | D/15/ -osazení vnitřní dveřní křídlo,plné, hladké,barvadle výběru investora ,CPL,kování nerez rozměr /600*1970/ | [14 empty] | VV | 2 | 1 | True | 0 | ROZPOCET
| VV |  | 1 |  | 1 | [12 empty] | VV | 2 | 2 | True | 0 | ROZPOCET
| VV |  | budova/9/ | [14 empty] | VV | 2 | 1 | True | 0 | ROZPOCET
| VV |  | nové kce 2/NP/163 | [14 empty] | VV | 2 | 1 | True | 0 | ROZPOCET
| VV |  | m.č./215/ | [14 empty] | VV | 2 | 1 | True | 0 | ROZPOCET
| VV |  | dveře pož. | [14 empty] | VV | 2 | 1 | True | 0 | ROZPOCET
| VV |  | D/14/ -osazení vnitřní dveřní křídlo,plné, hladké,barvadle výběru investora ,CPL,kování nerez rozměr /700*1970/ | [14 empty] | VV | 2 | 1 | True | 0 | ROZPOCET
| VV |  | 1 |  | 1 | [12 empty] | VV | 2 | 2 | True | 0 | ROZPOCET
| VV |  | budova/9/ | [14 empty] | VV | 2 | 1 | True | 0 | ROZPOCET
| VV |  | nové kce 2/NP/193 | [14 empty] | VV | 2 | 1 | True | 0 | ROZPOCET
| VV |  | m.č./207/ | [14 empty] | VV | 2 | 1 | True | 0 | ROZPOCET
| VV |  | dveře pož. | [14 empty] | VV | 2 | 1 | True | 0 | ROZPOCET
| VV |  | D/12/ -osazení vnitřní dveřní křídlo,plné, hladké,barvadle výběru investora ,CPL,kování nerez rozměr /600*1970/ | [14 empty] | VV | 2 | 1 | True | 0 | ROZPOCET
| VV |  | 1 |  | 1 | [12 empty] | VV | 2 | 2 | True | 0 | ROZPOCET
| VV |  | budova/9/ | [14 empty] | VV | 2 | 1 | True | 0 | ROZPOCET
| VV |  | nové kce 2/NP/203 | [14 empty] | VV | 2 | 1 | True | 0 | ROZPOCET
| VV |  | m.č./206/ | [14 empty] | VV | 2 | 1 | True | 0 | ROZPOCET
| VV |  | dveře pož. | [14 empty] | VV | 2 | 1 | True | 0 | ROZPOCET
| VV |  | D/13/ -osazení vnitřní dveřní křídlo,plné, hladké,barvadle výběru investora ,CPL,kování nerez rozměr /700*1970/ | [14 empty] | VV | 2 | 1 | True | 0 | ROZPOCET
| VV |  | 1 |  | 1 | [12 empty] | VV | 2 | 2 | True | 0 | ROZPOCET
| VV |  | Součet |  | 4 | [12 empty] | VV | 2 | 4 | True | 1 | ROZPOCET
15 | M | 61162096 | dveře jednokřídlé dřevotřískové protipožární EI (EW) 30 D3 povrch laminátový plné 600x1970-2100mm | kus | 2 |  | 0 | CS ÚRS 2025 01 |  | základní |  | 0 | 0.0162 | 0.0324 | 0 | 0 | 32 | M | 2 |  |  |  | ROZPOCET | 0 | 0 | 0 | 0 | 0 | 1 | 0 | 16 | -1501365171
| VV |  | budova/9/ | [14 empty] | VV | 2 | 1 | True | 0 | ROZPOCET
| VV |  | nové kce 2/NP/153 | [14 empty] | VV | 2 | 1 | True | 0 | ROZPOCET
| VV |  | m.č./212/ | [14 empty] | VV | 2 | 1 | True | 0 | ROZPOCET
| VV |  | dveře pož. | [14 empty] | VV | 2 | 1 | True | 0 | ROZPOCET
| VV |  | D/15/ -osazení vnitřní dveřní křídlo,plné, hladké,barvadle výběru investora ,CPL,kování nerez rozměr /600*1970/ | [14 empty] | VV | 2 | 1 | True | 0 | ROZPOCET
| VV |  | 1 |  | 1 | [12 empty] | VV | 2 | 2 | True | 0 | ROZPOCET
| VV |  | budova/9/ | [14 empty] | VV | 2 | 1 | True | 0 | ROZPOCET
| VV |  | nové kce 2/NP/193 | [14 empty] | VV | 2 | 1 | True | 0 | ROZPOCET
| VV |  | m.č./207/ | [14 empty] | VV | 2 | 1 | True | 0 | ROZPOCET
| VV |  | dveře pož. | [14 empty] | VV | 2 | 1 | True | 0 | ROZPOCET
| VV |  | D/12/ -osazení vnitřní dveřní křídlo,plné, hladké,barvadle výběru investora ,CPL,kování nerez rozměr /600*1970/ | [14 empty] | VV | 2 | 1 | True | 0 | ROZPOCET
| VV |  | 1 |  | 1 | [12 empty] | VV | 2 | 2 | True | 0 | ROZPOCET
| VV |  | Součet |  | 2 | [12 empty] | VV | 2 | 4 | True | 1 | ROZPOCET
16 | M | 61162097 | dveře jednokřídlé dřevotřískové protipožární EI (EW) 30 D3 povrch laminátový plné 700x1970-2100mm | kus | 2 |  | 0 | CS ÚRS 2025 01 |  | základní |  | 0 | 0.0189 | 0.0378 | 0 | 0 | 32 | M | 2 |  |  |  | ROZPOCET | 0 | 0 | 0 | 0 | 0 | 1 | 0 | 16 | 754210961
| VV |  | budova/9/ | [14 empty] | VV | 2 | 1 | True | 0 | ROZPOCET
| VV |  | nové kce 2/NP/163 | [14 empty] | VV | 2 | 1 | True | 0 | ROZPOCET
| VV |  | m.č./215/ | [14 empty] | VV | 2 | 1 | True | 0 | ROZPOCET
| VV |  | dveře pož. | [14 empty] | VV | 2 | 1 | True | 0 | ROZPOCET
| VV |  | D/14/ -osazení vnitřní dveřní křídlo,plné, hladké,barvadle výběru investora ,CPL,kování nerez rozměr /700*1970/ | [14 empty] | VV | 2 | 1 | True | 0 | ROZPOCET
| VV |  | 1 |  | 1 | [12 empty] | VV | 2 | 2 | True | 0 | ROZPOCET
| VV |  | budova/9/ | [14 empty] | VV | 2 | 1 | True | 0 | ROZPOCET
| VV |  | nové kce 2/NP/203 | [14 empty] | VV | 2 | 1 | True | 0 | ROZPOCET
| VV |  | m.č./206/ | [14 empty] | VV | 2 | 1 | True | 0 | ROZPOCET
| VV |  | dveře pož. | [14 empty] | VV | 2 | 1 | True | 0 | ROZPOCET
| VV |  | D/13/ -osazení vnitřní dveřní křídlo,plné, hladké,barvadle výběru investora ,CPL,kování nerez rozměr /700*1970/ | [14 empty] | VV | 2 | 1 | True | 0 | ROZPOCET
| VV |  | 1 |  | 1 | [12 empty] | VV | 2 | 2 | True | 0 | ROZPOCET
| VV |  | Součet |  | 2 | [12 empty] | VV | 2 | 4 | True | 1 | ROZPOCET
17 | K | 766660022 | Montáž dveřních křídel dřevěných nebo plastových otevíravých do ocelové zárubně protipožárních jednokřídlových, šířky přes 800 mm | kus | 4 |  | 0 | CS ÚRS 2025 01 |  | základní |  | 0 | 0 | 0 | 0 | 0 | 16 | K | 2 |  |  |  | ROZPOCET | 0 | 0 | 0 | 0 | 0 | 1 | 0 | 16 | 627495649
| Online PSC |  | https://podminky.urs.cz/item/CS_URS_2025_01/766660022 | [14 empty] | Online PSC | 2
| VV |  | budova/9/ | [14 empty] | VV | 2 | 1 | True | 0 | ROZPOCET
| VV |  | nové kce 2/NP/133 | [14 empty] | VV | 2 | 1 | True | 0 | ROZPOCET
| VV |  | m.č./214/ | [14 empty] | VV | 2 | 1 | True | 0 | ROZPOCET
| VV |  | dveře pož. | [14 empty] | VV | 2 | 1 | True | 0 | ROZPOCET
| VV |  | D/17/ -osazení vnitřní dveřní křídlo,plné, hladké,barvadle výběru investora ,CPL,kování nerez rozměr /1050*1970/ | [14 empty] | VV | 2 | 1 | True | 0 | ROZPOCET
| VV |  | 1 |  | 1 | [12 empty] | VV | 2 | 2 | True | 0 | ROZPOCET
| VV |  | budova/9/ | [14 empty] | VV | 2 | 1 | True | 0 | ROZPOCET
| VV |  | nové kce 2/NP/143 | [14 empty] | VV | 2 | 1 | True | 0 | ROZPOCET
| VV |  | m.č./213/ | [14 empty] | VV | 2 | 1 | True | 0 | ROZPOCET
| VV |  | dveře pož. | [14 empty] | VV | 2 | 1 | True | 0 | ROZPOCET
| VV |  | D/16/ -osazení vnitřní dveřní křídlo,plné, hladké,barvadle výběru investora ,CPL,kování nerez rozměr /1050*1970/ | [14 empty] | VV | 2 | 1 | True | 0 | ROZPOCET
| VV |  | 1 |  | 1 | [12 empty] | VV | 2 | 2 | True | 0 | ROZPOCET
| VV |  | budova/9/ | [14 empty] | VV | 2 | 1 | True | 0 | ROZPOCET
| VV |  | nové kce 2/NP/173 | [14 empty] | VV | 2 | 1 | True | 0 | ROZPOCET
| VV |  | m.č./202/ | [14 empty] | VV | 2 | 1 | True | 0 | ROZPOCET
| VV |  | dveře pož. | [14 empty] | VV | 2 | 1 | True | 0 | ROZPOCET
| VV |  | D/11/ -osazení vnitřní dveřní křídlo,plné, hladké,barvadle výběru investora ,CPL,kování nerez rozměr /900*1970/ | [14 empty] | VV | 2 | 1 | True | 0 | ROZPOCET
| VV |  | 1 |  | 1 | [12 empty] | VV | 2 | 2 | True | 0 | ROZPOCET
| VV |  | budova/9/ | [14 empty] | VV | 2 | 1 | True | 0 | ROZPOCET
| VV |  | nové kce 2/NP/183 | [14 empty] | VV | 2 | 1 | True | 0 | ROZPOCET
| VV |  | m.č./203/ | [14 empty] | VV | 2 | 1 | True | 0 | ROZPOCET
| VV |  | dveře pož. | [14 empty] | VV | 2 | 1 | True | 0 | ROZPOCET
| VV |  | D/10/ -osazení vnitřní dveřní křídlo,plné, hladké,barvadle výběru investora ,CPL,kování nerez rozměr /900*1970/ | [14 empty] | VV | 2 | 1 | True | 0 | ROZPOCET
| VV |  | 1 |  | 1 | [12 empty] | VV | 2 | 2 | True | 0 | ROZPOCET
| VV |  | Součet |  | 4 | [12 empty] | VV | 2 | 4 | True | 1 | ROZPOCET
18 | M | 61165314 | dveře jednokřídlé dřevotřískové protipožární EI (EW) 30 D3 povrch laminátový plné 900x1970-2100mm | kus | 2 |  | 0 | CS ÚRS 2025 01 |  | základní |  | 0 | 0.0243 | 0.0486 | 0 | 0 | 32 | M | 2 |  |  |  | ROZPOCET | 0 | 0 | 0 | 0 | 0 | 1 | 0 | 16 | -120766507
| VV |  | budova/9/ | [14 empty] | VV | 2 | 1 | True | 0 | ROZPOCET
| VV |  | nové kce 2/NP/173 | [14 empty] | VV | 2 | 1 | True | 0 | ROZPOCET
| VV |  | m.č./202/ | [14 empty] | VV | 2 | 1 | True | 0 | ROZPOCET
| VV |  | dveře pož. | [14 empty] | VV | 2 | 1 | True | 0 | ROZPOCET
| VV |  | D/11/ -osazení vnitřní dveřní křídlo,plné, hladké,barvadle výběru investora ,CPL,kování nerez rozměr /900*1970/ | [14 empty] | VV | 2 | 1 | True | 0 | ROZPOCET
| VV |  | 1 |  | 1 | [12 empty] | VV | 2 | 2 | True | 0 | ROZPOCET
| VV |  | budova/9/ | [14 empty] | VV | 2 | 1 | True | 0 | ROZPOCET
| VV |  | nové kce 2/NP/183 | [14 empty] | VV | 2 | 1 | True | 0 | ROZPOCET
| VV |  | m.č./203/ | [14 empty] | VV | 2 | 1 | True | 0 | ROZPOCET
| VV |  | dveře pož. | [14 empty] | VV | 2 | 1 | True | 0 | ROZPOCET
| VV |  | D/10/ -osazení vnitřní dveřní křídlo,plné, hladké,barvadle výběru investora ,CPL,kování nerez rozměr /900*1970/ | [14 empty] | VV | 2 | 1 | True | 0 | ROZPOCET
| VV |  | 1 |  | 1 | [12 empty] | VV | 2 | 2 | True | 0 | ROZPOCET
| VV |  | Součet |  | 2 | [12 empty] | VV | 2 | 4 | True | 1 | ROZPOCET
19 | M | 61162100.50 | dveře jednokřídlé dřevotřískové protipožární EI (EW) 30 D3 povrch laminátový plné 1050x1970-2100mm | kus | 2 |  | 0 |  |  | základní |  | 0 | 0.027 | 0.054 | 0 | 0 | 32 | M | 2 |  |  |  | ROZPOCET | 0 | 0 | 0 | 0 | 0 | 1 | 0 | 16 | -1813119827
| VV |  | budova/9/ | [14 empty] | VV | 2 | 1 | True | 0 | ROZPOCET
| VV |  | nové kce 2/NP/133 | [14 empty] | VV | 2 | 1 | True | 0 | ROZPOCET
| VV |  | m.č./214/ | [14 empty] | VV | 2 | 1 | True | 0 | ROZPOCET
| VV |  | dveře pož. | [14 empty] | VV | 2 | 1 | True | 0 | ROZPOCET
| VV |  | D/17/ -osazení vnitřní dveřní křídlo,plné, hladké,barvadle výběru investora ,CPL,kování nerez rozměr /1050*1970/ | [14 empty] | VV | 2 | 1 | True | 0 | ROZPOCET
| VV |  | 1 |  | 1 | [12 empty] | VV | 2 | 2 | True | 0 | ROZPOCET
| VV |  | budova/9/ | [14 empty] | VV | 2 | 1 | True | 0 | ROZPOCET
| VV |  | nové kce 2/NP/143 | [14 empty] | VV | 2 | 1 | True | 0 | ROZPOCET
| VV |  | m.č./213/ | [14 empty] | VV | 2 | 1 | True | 0 | ROZPOCET
| VV |  | dveře pož. | [14 empty] | VV | 2 | 1 | True | 0 | ROZPOCET
| VV |  | D/16/ -osazení vnitřní dveřní křídlo,plné, hladké,barvadle výběru investora ,CPL,kování nerez rozměr /1050*1970/ | [14 empty] | VV | 2 | 1 | True | 0 | ROZPOCET
| VV |  | 1 |  | 1 | [12 empty] | VV | 2 | 2 | True | 0 | ROZPOCET
| VV |  | Součet |  | 2 | [12 empty] | VV | 2 | 4 | True | 1 | ROZPOCET
20 | K | 998766121 | Přesun hmot pro konstrukce truhlářské stanovený z hmotnosti přesunovaného materiálu vodorovná dopravní vzdálenost do 50 m ruční (bez užití mechanizace) v objektech výšky do 6 m | t | 0.173 |  | 0 | CS ÚRS 2025 01 |  | základní |  | 0 | 0 | 0 | 0 | 0 | 16 | K | 2 |  |  |  | ROZPOCET | 0 | 0 | 0 | 0 | 0 | 1 | 0 | 16 | -769014648
| Online PSC |  | https://podminky.urs.cz/item/CS_URS_2025_01/998766121 | [14 empty] | Online PSC | 2
| D | 784 | Dokončovací práce - malby |  |  |  | 0 |  |  |  |  | 0 |  | 0.22823 |  | 0.0030916 | 2 | D | 1 |  |  |  | ROZPOCET | [6 empty] | 0
21 | K | 784171101 | Zakrytí nemalovaných ploch (materiál ve specifikaci) včetně pozdějšího odkrytí podlah | m2 | 82.96 |  | 0 | CS ÚRS 2025 01 |  | základní |  | 0 | 0 | 0 | 3e-05 | 0.0024888 | 16 | K | 2 |  |  |  | ROZPOCET | 0 | 0 | 0 | 0 | 0 | 1 | 0 | 16 | 1230584042
| Online PSC |  | https://podminky.urs.cz/item/CS_URS_2025_01/784171101 | [14 empty] | Online PSC | 2
| VV |  | budova/9/ | [14 empty] | VV | 2 | 1 | True | 0 | ROZPOCET
| VV |  | nové kce 2/NP/135 | [14 empty] | VV | 2 | 1 | True | 0 | ROZPOCET
| VV |  | m.č./214/ | [14 empty] | VV | 2 | 1 | True | 0 | ROZPOCET
| VV |  | zakrývání | [14 empty] | VV | 2 | 1 | True | 0 | ROZPOCET
| VV |  | zakrývání podlah | [14 empty] | VV | 2 | 1 | True | 0 | ROZPOCET
| VV |  | 12,84 |  | 12.84 | [12 empty] | VV | 2 | 2 | True | 0 | ROZPOCET
| VV |  | budova/9/ | [14 empty] | VV | 2 | 1 | True | 0 | ROZPOCET
| VV |  | nové kce 2/NP/145 | [14 empty] | VV | 2 | 1 | True | 0 | ROZPOCET
| VV |  | m.č./213/ | [14 empty] | VV | 2 | 1 | True | 0 | ROZPOCET
| VV |  | zakrývání | [14 empty] | VV | 2 | 1 | True | 0 | ROZPOCET
| VV |  | zakrývání podlah | [14 empty] | VV | 2 | 1 | True | 0 | ROZPOCET
| VV |  | 4,27 |  | 4.27 | [12 empty] | VV | 2 | 2 | True | 0 | ROZPOCET
| VV |  | budova/9/ | [14 empty] | VV | 2 | 1 | True | 0 | ROZPOCET
| VV |  | nové kce 2/NP/155 | [14 empty] | VV | 2 | 1 | True | 0 | ROZPOCET
| VV |  | m.č./212/ | [14 empty] | VV | 2 | 1 | True | 0 | ROZPOCET
| VV |  | zakrývání | [14 empty] | VV | 2 | 1 | True | 0 | ROZPOCET
| VV |  | zakrývání podlah | [14 empty] | VV | 2 | 1 | True | 0 | ROZPOCET
| VV |  | 15,55 |  | 15.55 | [12 empty] | VV | 2 | 2 | True | 0 | ROZPOCET
| VV |  | budova/9/ | [14 empty] | VV | 2 | 1 | True | 0 | ROZPOCET
| VV |  | nové kce 2/NP/165 | [14 empty] | VV | 2 | 1 | True | 0 | ROZPOCET
| VV |  | m.č./215/ | [14 empty] | VV | 2 | 1 | True | 0 | ROZPOCET
| VV |  | zakrývání | [14 empty] | VV | 2 | 1 | True | 0 | ROZPOCET
| VV |  | zakrývání podlah | [14 empty] | VV | 2 | 1 | True | 0 | ROZPOCET
| VV |  | 0,76 |  | 0.76 | [12 empty] | VV | 2 | 2 | True | 0 | ROZPOCET
| VV |  | budova/9/ | [14 empty] | VV | 2 | 1 | True | 0 | ROZPOCET
| VV |  | nové kce 2/NP/175 | [14 empty] | VV | 2 | 1 | True | 0 | ROZPOCET
| VV |  | m.č./202/ | [14 empty] | VV | 2 | 1 | True | 0 | ROZPOCET
| VV |  | zakrývání | [14 empty] | VV | 2 | 1 | True | 0 | ROZPOCET
| VV |  | zakrývání podlah | [14 empty] | VV | 2 | 1 | True | 0 | ROZPOCET
| VV |  | 17,52 |  | 17.52 | [12 empty] | VV | 2 | 2 | True | 0 | ROZPOCET
| VV |  | budova/9/ | [14 empty] | VV | 2 | 1 | True | 0 | ROZPOCET
| VV |  | nové kce 2/NP/185 | [14 empty] | VV | 2 | 1 | True | 0 | ROZPOCET
| VV |  | m.č./203/ | [14 empty] | VV | 2 | 1 | True | 0 | ROZPOCET
| VV |  | zakrývání | [14 empty] | VV | 2 | 1 | True | 0 | ROZPOCET
| VV |  | zakrývání podlah | [14 empty] | VV | 2 | 1 | True | 0 | ROZPOCET
| VV |  | 15,45 |  | 15.45 | [12 empty] | VV | 2 | 2 | True | 0 | ROZPOCET
| VV |  | budova/9/ | [14 empty] | VV | 2 | 1 | True | 0 | ROZPOCET
| VV |  | nové kce 2/NP/195 | [14 empty] | VV | 2 | 1 | True | 0 | ROZPOCET
| VV |  | m.č./207/ | [14 empty] | VV | 2 | 1 | True | 0 | ROZPOCET
| VV |  | zakrývání | [14 empty] | VV | 2 | 1 | True | 0 | ROZPOCET
| VV |  | zakrývání podlah | [14 empty] | VV | 2 | 1 | True | 0 | ROZPOCET
| VV |  | 3,4 |  | 3.4 | [12 empty] | VV | 2 | 2 | True | 0 | ROZPOCET
| VV |  | budova/9/ | [14 empty] | VV | 2 | 1 | True | 0 | ROZPOCET
| VV |  | nové kce 2/NP/205 | [14 empty] | VV | 2 | 1 | True | 0 | ROZPOCET
| VV |  | m.č./206/ | [14 empty] | VV | 2 | 1 | True | 0 | ROZPOCET
| VV |  | zakrývání | [14 empty] | VV | 2 | 1 | True | 0 | ROZPOCET
| VV |  | zakrývání podlah | [14 empty] | VV | 2 | 1 | True | 0 | ROZPOCET
| VV |  | 5,22 |  | 5.22 | [12 empty] | VV | 2 | 2 | True | 0 | ROZPOCET
| VV |  | budova/9/ | [14 empty] | VV | 2 | 1 | True | 0 | ROZPOCET
| VV |  | nové kce 2/NP/212 | [14 empty] | VV | 2 | 1 | True | 0 | ROZPOCET
| VV |  | m.č./205/ | [14 empty] | VV | 2 | 1 | True | 0 | ROZPOCET
| VV |  | zakrývání | [14 empty] | VV | 2 | 1 | True | 0 | ROZPOCET
| VV |  | zakrývání podlah | [14 empty] | VV | 2 | 1 | True | 0 | ROZPOCET
| VV |  | 7,95 |  | 7.95 | [12 empty] | VV | 2 | 2 | True | 0 | ROZPOCET
| VV |  | Součet |  | 82.96 | [12 empty] | VV | 2 | 4 | True | 1 | ROZPOCET
22 | M | 581248440 | fólie pro malířské potřeby zakrývací tl 25µ 4x5m | m2 | 91.256 |  | 0 | CS ÚRS 2025 01 |  | základní |  | 0 | 2e-05 | 0.0018251 | 0 | 0 | 32 | M | 2 |  |  |  | ROZPOCET | 0 | 0 | 0 | 0 | 0 | 1 | 0 | 16 | -1002575233
| VV |  | budova/9/ | [14 empty] | VV | 2 | 1 | True | 0 | ROZPOCET
| VV |  | nové kce 2/NP/135 | [14 empty] | VV | 2 | 1 | True | 0 | ROZPOCET
| VV |  | m.č./214/ | [14 empty] | VV | 2 | 1 | True | 0 | ROZPOCET
| VV |  | zakrývání | [14 empty] | VV | 2 | 1 | True | 0 | ROZPOCET
| VV |  | zakrývání podlah | [14 empty] | VV | 2 | 1 | True | 0 | ROZPOCET
| VV |  | 12,84 |  | 12.84 | [12 empty] | VV | 2 | 2 | True | 0 | ROZPOCET
| VV |  | budova/9/ | [14 empty] | VV | 2 | 1 | True | 0 | ROZPOCET
| VV |  | nové kce 2/NP/145 | [14 empty] | VV | 2 | 1 | True | 0 | ROZPOCET
| VV |  | m.č./213/ | [14 empty] | VV | 2 | 1 | True | 0 | ROZPOCET
| VV |  | zakrývání | [14 empty] | VV | 2 | 1 | True | 0 | ROZPOCET
| VV |  | zakrývání podlah | [14 empty] | VV | 2 | 1 | True | 0 | ROZPOCET
| VV |  | 4,27 |  | 4.27 | [12 empty] | VV | 2 | 2 | True | 0 | ROZPOCET
| VV |  | budova/9/ | [14 empty] | VV | 2 | 1 | True | 0 | ROZPOCET
| VV |  | nové kce 2/NP/155 | [14 empty] | VV | 2 | 1 | True | 0 | ROZPOCET
| VV |  | m.č./212/ | [14 empty] | VV | 2 | 1 | True | 0 | ROZPOCET
| VV |  | zakrývání | [14 empty] | VV | 2 | 1 | True | 0 | ROZPOCET
| VV |  | zakrývání podlah | [14 empty] | VV | 2 | 1 | True | 0 | ROZPOCET
| VV |  | 15,55 |  | 15.55 | [12 empty] | VV | 2 | 2 | True | 0 | ROZPOCET
| VV |  | budova/9/ | [14 empty] | VV | 2 | 1 | True | 0 | ROZPOCET
| VV |  | nové kce 2/NP/165 | [14 empty] | VV | 2 | 1 | True | 0 | ROZPOCET
| VV |  | m.č./215/ | [14 empty] | VV | 2 | 1 | True | 0 | ROZPOCET
| VV |  | zakrývání | [14 empty] | VV | 2 | 1 | True | 0 | ROZPOCET
| VV |  | zakrývání podlah | [14 empty] | VV | 2 | 1 | True | 0 | ROZPOCET
| VV |  | 0,76 |  | 0.76 | [12 empty] | VV | 2 | 2 | True | 0 | ROZPOCET
| VV |  | budova/9/ | [14 empty] | VV | 2 | 1 | True | 0 | ROZPOCET
| VV |  | nové kce 2/NP/175 | [14 empty] | VV | 2 | 1 | True | 0 | ROZPOCET
| VV |  | m.č./202/ | [14 empty] | VV | 2 | 1 | True | 0 | ROZPOCET
| VV |  | zakrývání | [14 empty] | VV | 2 | 1 | True | 0 | ROZPOCET
| VV |  | zakrývání podlah | [14 empty] | VV | 2 | 1 | True | 0 | ROZPOCET
| VV |  | 17,52 |  | 17.52 | [12 empty] | VV | 2 | 2 | True | 0 | ROZPOCET
| VV |  | budova/9/ | [14 empty] | VV | 2 | 1 | True | 0 | ROZPOCET
| VV |  | nové kce 2/NP/185 | [14 empty] | VV | 2 | 1 | True | 0 | ROZPOCET
| VV |  | m.č./203/ | [14 empty] | VV | 2 | 1 | True | 0 | ROZPOCET
| VV |  | zakrývání | [14 empty] | VV | 2 | 1 | True | 0 | ROZPOCET
| VV |  | zakrývání podlah | [14 empty] | VV | 2 | 1 | True | 0 | ROZPOCET
| VV |  | 15,45 |  | 15.45 | [12 empty] | VV | 2 | 2 | True | 0 | ROZPOCET
| VV |  | budova/9/ | [14 empty] | VV | 2 | 1 | True | 0 | ROZPOCET
| VV |  | nové kce 2/NP/195 | [14 empty] | VV | 2 | 1 | True | 0 | ROZPOCET
| VV |  | m.č./207/ | [14 empty] | VV | 2 | 1 | True | 0 | ROZPOCET
| VV |  | zakrývání | [14 empty] | VV | 2 | 1 | True | 0 | ROZPOCET
| VV |  | zakrývání podlah | [14 empty] | VV | 2 | 1 | True | 0 | ROZPOCET
| VV |  | 3,4 |  | 3.4 | [12 empty] | VV | 2 | 2 | True | 0 | ROZPOCET
| VV |  | budova/9/ | [14 empty] | VV | 2 | 1 | True | 0 | ROZPOCET
| VV |  | nové kce 2/NP/205 | [14 empty] | VV | 2 | 1 | True | 0 | ROZPOCET
| VV |  | m.č./206/ | [14 empty] | VV | 2 | 1 | True | 0 | ROZPOCET
| VV |  | zakrývání | [14 empty] | VV | 2 | 1 | True | 0 | ROZPOCET
| VV |  | zakrývání podlah | [14 empty] | VV | 2 | 1 | True | 0 | ROZPOCET
| VV |  | 5,22 |  | 5.22 | [12 empty] | VV | 2 | 2 | True | 0 | ROZPOCET
| VV |  | budova/9/ | [14 empty] | VV | 2 | 1 | True | 0 | ROZPOCET
| VV |  | nové kce 2/NP/212 | [14 empty] | VV | 2 | 1 | True | 0 | ROZPOCET
| VV |  | m.č./205/ | [14 empty] | VV | 2 | 1 | True | 0 | ROZPOCET
| VV |  | zakrývání | [14 empty] | VV | 2 | 1 | True | 0 | ROZPOCET
| VV |  | zakrývání podlah | [14 empty] | VV | 2 | 1 | True | 0 | ROZPOCET
| VV |  | 7,95 |  | 7.95 | [12 empty] | VV | 2 | 2 | True | 0 | ROZPOCET
| VV |  | Součet |  | 82.96 | [12 empty] | VV | 2 | 4 | True | 1 | ROZPOCET
| VV |  | 82,96*1,1 'Přepočtené koeficientem množství |  | 91.256 | [12 empty] | VV | 2 | 2 | False | 1 | ROZPOCET
23 | K | 784171111 | Zakrytí nemalovaných ploch (materiál ve specifikaci) včetně pozdějšího odkrytí svislých ploch např. stěn, oken, dveří v místnostech výšky do 3,80 | m2 | 20.095 |  | 0 | CS ÚRS 2025 01 |  | základní |  | 0 | 0 | 0 | 3e-05 | 0.00060285 | 16 | K | 2 |  |  |  | ROZPOCET | 0 | 0 | 0 | 0 | 0 | 1 | 0 | 16 | -1933695739
| Online PSC |  | https://podminky.urs.cz/item/CS_URS_2025_01/784171111 | [14 empty] | Online PSC | 2
| VV |  | budova/9/ | [14 empty] | VV | 2 | 1 | True | 0 | ROZPOCET
| VV |  | nové kce 2/NP/136 | [14 empty] | VV | 2 | 1 | True | 0 | ROZPOCET
| VV |  | m.č./214/ | [14 empty] | VV | 2 | 1 | True | 0 | ROZPOCET
| VV |  | zakrývání | [14 empty] | VV | 2 | 1 | True | 0 | ROZPOCET
| VV |  | zakrývání dveří | [14 empty] | VV | 2 | 1 | True | 0 | ROZPOCET
| VV |  | 1,05*1,97 |  | 2.069 | [12 empty] | VV | 2 | 2 | True | 0 | ROZPOCET
| VV |  | budova/9/ | [14 empty] | VV | 2 | 1 | True | 0 | ROZPOCET
| VV |  | nové kce 2/NP/146 | [14 empty] | VV | 2 | 1 | True | 0 | ROZPOCET
| VV |  | m.č./213/ | [14 empty] | VV | 2 | 1 | True | 0 | ROZPOCET
| VV |  | zakrývání | [14 empty] | VV | 2 | 1 | True | 0 | ROZPOCET
| VV |  | zakrývání dveří | [14 empty] | VV | 2 | 1 | True | 0 | ROZPOCET
| VV |  | 1,05*1,97*3 |  | 6.206 | [12 empty] | VV | 2 | 2 | True | 0 | ROZPOCET
| VV |  | budova/9/ | [14 empty] | VV | 2 | 1 | True | 0 | ROZPOCET
| VV |  | nové kce 2/NP/156 | [14 empty] | VV | 2 | 1 | True | 0 | ROZPOCET
| VV |  | m.č./212/ | [14 empty] | VV | 2 | 1 | True | 0 | ROZPOCET
| VV |  | zakrývání | [14 empty] | VV | 2 | 1 | True | 0 | ROZPOCET
| VV |  | zakrývání dveří | [14 empty] | VV | 2 | 1 | True | 0 | ROZPOCET
| VV |  | (1,05*1,97)+(0,6*1,97)+0,7*1,97)+(0,9*1,97) | [14 empty] | VV | 2 | 1 | True | 0 | ROZPOCET
| VV |  | budova/9/ | [14 empty] | VV | 2 | 1 | True | 0 | ROZPOCET
| VV |  | nové kce 2/NP/166 | [14 empty] | VV | 2 | 1 | True | 0 | ROZPOCET
| VV |  | m.č./215/ | [14 empty] | VV | 2 | 1 | True | 0 | ROZPOCET
| VV |  | zakrývání | [14 empty] | VV | 2 | 1 | True | 0 | ROZPOCET
| VV |  | zakrývání dveří | [14 empty] | VV | 2 | 1 | True | 0 | ROZPOCET
| VV |  | 0,7*1,97 |  | 1.379 | [12 empty] | VV | 2 | 2 | True | 0 | ROZPOCET
| VV |  | budova/9/ | [14 empty] | VV | 2 | 1 | True | 0 | ROZPOCET
| VV |  | nové kce 2/NP/176 | [14 empty] | VV | 2 | 1 | True | 0 | ROZPOCET
| VV |  | m.č./202/ | [14 empty] | VV | 2 | 1 | True | 0 | ROZPOCET
| VV |  | zakrývání | [14 empty] | VV | 2 | 1 | True | 0 | ROZPOCET
| VV |  | zakrývání dveří | [14 empty] | VV | 2 | 1 | True | 0 | ROZPOCET
| VV |  | 0,9*1,97 |  | 1.773 | [12 empty] | VV | 2 | 2 | True | 0 | ROZPOCET
| VV |  | budova/9/ | [14 empty] | VV | 2 | 1 | True | 0 | ROZPOCET
| VV |  | nové kce 2/NP/186 | [14 empty] | VV | 2 | 1 | True | 0 | ROZPOCET
| VV |  | m.č./203/ | [14 empty] | VV | 2 | 1 | True | 0 | ROZPOCET
| VV |  | zakrývání | [14 empty] | VV | 2 | 1 | True | 0 | ROZPOCET
| VV |  | zakrývání dveří | [14 empty] | VV | 2 | 1 | True | 0 | ROZPOCET
| VV |  | 0,9*1,97 |  | 1.773 | [12 empty] | VV | 2 | 2 | True | 0 | ROZPOCET
| VV |  | budova/9/ | [14 empty] | VV | 2 | 1 | True | 0 | ROZPOCET
| VV |  | nové kce 2/NP/196 | [14 empty] | VV | 2 | 1 | True | 0 | ROZPOCET
| VV |  | m.č./207/ | [14 empty] | VV | 2 | 1 | True | 0 | ROZPOCET
| VV |  | zakrývání | [14 empty] | VV | 2 | 1 | True | 0 | ROZPOCET
| VV |  | zakrývání dveří | [14 empty] | VV | 2 | 1 | True | 0 | ROZPOCET
| VV |  | 0,6*1,97 |  | 1.182 | [12 empty] | VV | 2 | 2 | True | 0 | ROZPOCET
| VV |  | budova/9/ | [14 empty] | VV | 2 | 1 | True | 0 | ROZPOCET
| VV |  | nové kce 2/NP/206 | [14 empty] | VV | 2 | 1 | True | 0 | ROZPOCET
| VV |  | m.č./206/ | [14 empty] | VV | 2 | 1 | True | 0 | ROZPOCET
| VV |  | zakrývání | [14 empty] | VV | 2 | 1 | True | 0 | ROZPOCET
| VV |  | zakrývání dveří | [14 empty] | VV | 2 | 1 | True | 0 | ROZPOCET
| VV |  | 0,7*1,97 |  | 1.379 | [12 empty] | VV | 2 | 2 | True | 0 | ROZPOCET
| VV |  | budova/9/ | [14 empty] | VV | 2 | 1 | True | 0 | ROZPOCET
| VV |  | nové kce 2/NP/213 | [14 empty] | VV | 2 | 1 | True | 0 | ROZPOCET
| VV |  | m.č./205/ | [14 empty] | VV | 2 | 1 | True | 0 | ROZPOCET
| VV |  | zakrývání | [14 empty] | VV | 2 | 1 | True | 0 | ROZPOCET
| VV |  | zakrývání dveří | [14 empty] | VV | 2 | 1 | True | 0 | ROZPOCET
| VV |  | (0,6*1,97)+(0,7*1,97)+(0,9*1,97) |  | 4.334 | [12 empty] | VV | 2 | 2 | True | 0 | ROZPOCET
| VV |  | Součet |  | 20.095 | [12 empty] | VV | 2 | 4 | True | 1 | ROZPOCET
24 | M | 581248440 | fólie pro malířské potřeby zakrývací tl 25µ 4x5m | m2 | 22.105 |  | 0 | CS ÚRS 2025 01 |  | základní |  | 0 | 2e-05 | 0.0004421 | 0 | 0 | 32 | M | 2 |  |  |  | ROZPOCET | 0 | 0 | 0 | 0 | 0 | 1 | 0 | 16 | -1059295013
| VV |  | budova/9/ | [14 empty] | VV | 2 | 1 | True | 0 | ROZPOCET
| VV |  | nové kce 2/NP/136 | [14 empty] | VV | 2 | 1 | True | 0 | ROZPOCET
| VV |  | m.č./214/ | [14 empty] | VV | 2 | 1 | True | 0 | ROZPOCET
| VV |  | zakrývání | [14 empty] | VV | 2 | 1 | True | 0 | ROZPOCET
| VV |  | zakrývání dveří | [14 empty] | VV | 2 | 1 | True | 0 | ROZPOCET
| VV |  | 1,05*1,97 |  | 2.069 | [12 empty] | VV | 2 | 2 | True | 0 | ROZPOCET
| VV |  | budova/9/ | [14 empty] | VV | 2 | 1 | True | 0 | ROZPOCET
| VV |  | nové kce 2/NP/146 | [14 empty] | VV | 2 | 1 | True | 0 | ROZPOCET
| VV |  | m.č./213/ | [14 empty] | VV | 2 | 1 | True | 0 | ROZPOCET
| VV |  | zakrývání | [14 empty] | VV | 2 | 1 | True | 0 | ROZPOCET
| VV |  | zakrývání dveří | [14 empty] | VV | 2 | 1 | True | 0 | ROZPOCET
| VV |  | 1,05*1,97*3 |  | 6.206 | [12 empty] | VV | 2 | 2 | True | 0 | ROZPOCET
| VV |  | budova/9/ | [14 empty] | VV | 2 | 1 | True | 0 | ROZPOCET
| VV |  | nové kce 2/NP/156 | [14 empty] | VV | 2 | 1 | True | 0 | ROZPOCET
| VV |  | m.č./212/ | [14 empty] | VV | 2 | 1 | True | 0 | ROZPOCET
| VV |  | zakrývání | [14 empty] | VV | 2 | 1 | True | 0 | ROZPOCET
| VV |  | zakrývání dveří | [14 empty] | VV | 2 | 1 | True | 0 | ROZPOCET
| VV |  | (1,05*1,97)+(0,6*1,97)+0,7*1,97)+(0,9*1,97) | [14 empty] | VV | 2 | 1 | True | 0 | ROZPOCET
| VV |  | budova/9/ | [14 empty] | VV | 2 | 1 | True | 0 | ROZPOCET
| VV |  | nové kce 2/NP/166 | [14 empty] | VV | 2 | 1 | True | 0 | ROZPOCET
| VV |  | m.č./215/ | [14 empty] | VV | 2 | 1 | True | 0 | ROZPOCET
| VV |  | zakrývání | [14 empty] | VV | 2 | 1 | True | 0 | ROZPOCET
| VV |  | zakrývání dveří | [14 empty] | VV | 2 | 1 | True | 0 | ROZPOCET
| VV |  | 0,7*1,97 |  | 1.379 | [12 empty] | VV | 2 | 2 | True | 0 | ROZPOCET
| VV |  | budova/9/ | [14 empty] | VV | 2 | 1 | True | 0 | ROZPOCET
| VV |  | nové kce 2/NP/176 | [14 empty] | VV | 2 | 1 | True | 0 | ROZPOCET
| VV |  | m.č./202/ | [14 empty] | VV | 2 | 1 | True | 0 | ROZPOCET
| VV |  | zakrývání | [14 empty] | VV | 2 | 1 | True | 0 | ROZPOCET
| VV |  | zakrývání dveří | [14 empty] | VV | 2 | 1 | True | 0 | ROZPOCET
| VV |  | 0,9*1,97 |  | 1.773 | [12 empty] | VV | 2 | 2 | True | 0 | ROZPOCET
| VV |  | budova/9/ | [14 empty] | VV | 2 | 1 | True | 0 | ROZPOCET
| VV |  | nové kce 2/NP/186 | [14 empty] | VV | 2 | 1 | True | 0 | ROZPOCET
| VV |  | m.č./203/ | [14 empty] | VV | 2 | 1 | True | 0 | ROZPOCET
| VV |  | zakrývání | [14 empty] | VV | 2 | 1 | True | 0 | ROZPOCET
| VV |  | zakrývání dveří | [14 empty] | VV | 2 | 1 | True | 0 | ROZPOCET
| VV |  | 0,9*1,97 |  | 1.773 | [12 empty] | VV | 2 | 2 | True | 0 | ROZPOCET
| VV |  | budova/9/ | [14 empty] | VV | 2 | 1 | True | 0 | ROZPOCET
| VV |  | nové kce 2/NP/196 | [14 empty] | VV | 2 | 1 | True | 0 | ROZPOCET
| VV |  | m.č./207/ | [14 empty] | VV | 2 | 1 | True | 0 | ROZPOCET
| VV |  | zakrývání | [14 empty] | VV | 2 | 1 | True | 0 | ROZPOCET
| VV |  | zakrývání dveří | [14 empty] | VV | 2 | 1 | True | 0 | ROZPOCET
| VV |  | 0,6*1,97 |  | 1.182 | [12 empty] | VV | 2 | 2 | True | 0 | ROZPOCET
| VV |  | budova/9/ | [14 empty] | VV | 2 | 1 | True | 0 | ROZPOCET
| VV |  | nové kce 2/NP/206 | [14 empty] | VV | 2 | 1 | True | 0 | ROZPOCET
| VV |  | m.č./206/ | [14 empty] | VV | 2 | 1 | True | 0 | ROZPOCET
| VV |  | zakrývání | [14 empty] | VV | 2 | 1 | True | 0 | ROZPOCET
| VV |  | zakrývání dveří | [14 empty] | VV | 2 | 1 | True | 0 | ROZPOCET
| VV |  | 0,7*1,97 |  | 1.379 | [12 empty] | VV | 2 | 2 | True | 0 | ROZPOCET
| VV |  | budova/9/ | [14 empty] | VV | 2 | 1 | True | 0 | ROZPOCET
| VV |  | nové kce 2/NP/213 | [14 empty] | VV | 2 | 1 | True | 0 | ROZPOCET
| VV |  | m.č./205/ | [14 empty] | VV | 2 | 1 | True | 0 | ROZPOCET
| VV |  | zakrývání | [14 empty] | VV | 2 | 1 | True | 0 | ROZPOCET
| VV |  | zakrývání dveří | [14 empty] | VV | 2 | 1 | True | 0 | ROZPOCET
| VV |  | (0,6*1,97)+(0,7*1,97)+(0,9*1,97) |  | 4.334 | [12 empty] | VV | 2 | 2 | True | 0 | ROZPOCET
| VV |  | Součet |  | 20.095 | [12 empty] | VV | 2 | 4 | True | 1 | ROZPOCET
| VV |  | 20,095*1,1 'Přepočtené koeficientem množství |  | 22.105 | [12 empty] | VV | 2 | 2 | False | 1 | ROZPOCET
25 | K | 784181111 | Penetrace podkladu jednonásobná základní silikátová bezbarvá v místnostech výšky do 3,80 m | m2 | 459.798 |  | 0 | CS ÚRS 2025 01 |  | základní |  | 0 | 0.000205 | 0.094259 | 0 | 0 | 16 | K | 2 |  |  |  | ROZPOCET | 0 | 0 | 0 | 0 | 0 | 1 | 0 | 16 | 106878006
| Online PSC |  | https://podminky.urs.cz/item/CS_URS_2025_01/784181111 | [14 empty] | Online PSC | 2
| VV |  | budova/9/ | [14 empty] | VV | 2 | 1 | True | 0 | ROZPOCET
| VV |  | nové kce 2/NP/139 | [14 empty] | VV | 2 | 1 | True | 0 | ROZPOCET
| VV |  | m.č./214/ | [14 empty] | VV | 2 | 1 | True | 0 | ROZPOCET
| VV |  | výmalba | [14 empty] | VV | 2 | 1 | True | 0 | ROZPOCET
| VV |  | výmalba stropu | [14 empty] | VV | 2 | 1 | True | 0 | ROZPOCET
| VV |  | 12,84 |  | 12.84 | [12 empty] | VV | 2 | 2 | True | 0 | ROZPOCET
| VV |  | budova/9/ | [14 empty] | VV | 2 | 1 | True | 0 | ROZPOCET
| VV |  | nové kce 2/NP/140 | [14 empty] | VV | 2 | 1 | True | 0 | ROZPOCET
| VV |  | m.č./214/ | [14 empty] | VV | 2 | 1 | True | 0 | ROZPOCET
| VV |  | výmalba | [14 empty] | VV | 2 | 1 | True | 0 | ROZPOCET
| VV |  | výmalba stěn | [14 empty] | VV | 2 | 1 | True | 0 | ROZPOCET
| VV |  | (4,1+4,1+3,134+3,134)*3,4 |  | 49.191 | [12 empty] | VV | 2 | 2 | True | 0 | ROZPOCET
| VV |  | budova/9/ | [14 empty] | VV | 2 | 1 | True | 0 | ROZPOCET
| VV |  | nové kce 2/NP/149 | [14 empty] | VV | 2 | 1 | True | 0 | ROZPOCET
| VV |  | m.č./213/ | [14 empty] | VV | 2 | 1 | True | 0 | ROZPOCET
| VV |  | výmalba | [14 empty] | VV | 2 | 1 | True | 0 | ROZPOCET
| VV |  | výmalba stropu | [14 empty] | VV | 2 | 1 | True | 0 | ROZPOCET
| VV |  | 4,27 |  | 4.27 | [12 empty] | VV | 2 | 2 | True | 0 | ROZPOCET
| VV |  | budova/9/ | [14 empty] | VV | 2 | 1 | True | 0 | ROZPOCET
| VV |  | nové kce 2/NP/150 | [14 empty] | VV | 2 | 1 | True | 0 | ROZPOCET
| VV |  | m.č./213/ | [14 empty] | VV | 2 | 1 | True | 0 | ROZPOCET
| VV |  | výmalba | [14 empty] | VV | 2 | 1 | True | 0 | ROZPOCET
| VV |  | výmalba stěn | [14 empty] | VV | 2 | 1 | True | 0 | ROZPOCET
| VV |  | (4,1+4,1+1,468+1,468+0,5+0,5+0,5+0,5)*3,4 |  | 44.662 | [12 empty] | VV | 2 | 2 | True | 0 | ROZPOCET
| VV |  | budova/9/ | [14 empty] | VV | 2 | 1 | True | 0 | ROZPOCET
| VV |  | nové kce 2/NP/159 | [14 empty] | VV | 2 | 1 | True | 0 | ROZPOCET
| VV |  | m.č./212/ | [14 empty] | VV | 2 | 1 | True | 0 | ROZPOCET
| VV |  | výmalba | [14 empty] | VV | 2 | 1 | True | 0 | ROZPOCET
| VV |  | výmalba stropu | [14 empty] | VV | 2 | 1 | True | 0 | ROZPOCET
| VV |  | 15,55 |  | 15.55 | [12 empty] | VV | 2 | 2 | True | 0 | ROZPOCET
| VV |  | budova/9/ | [14 empty] | VV | 2 | 1 | True | 0 | ROZPOCET
| VV |  | nové kce 2/NP/160 | [14 empty] | VV | 2 | 1 | True | 0 | ROZPOCET
| VV |  | m.č./212/ | [14 empty] | VV | 2 | 1 | True | 0 | ROZPOCET
| VV |  | výmalba | [14 empty] | VV | 2 | 1 | True | 0 | ROZPOCET
| VV |  | výmalba stěn | [14 empty] | VV | 2 | 1 | True | 0 | ROZPOCET
| VV |  | (3,202+4,7+2,784+1,916-1,48+3,498+2,211+1,042)*3,4 |  | 60.768 | [12 empty] | VV | 2 | 2 | True | 0 | ROZPOCET
| VV |  | budova/9/ | [14 empty] | VV | 2 | 1 | True | 0 | ROZPOCET
| VV |  | nové kce 2/NP/169 | [14 empty] | VV | 2 | 1 | True | 0 | ROZPOCET
| VV |  | m.č./215/ | [14 empty] | VV | 2 | 1 | True | 0 | ROZPOCET
| VV |  | výmalba | [14 empty] | VV | 2 | 1 | True | 0 | ROZPOCET
| VV |  | výmalba stropu | [14 empty] | VV | 2 | 1 | True | 0 | ROZPOCET
| VV |  | 0,76 |  | 0.76 | [12 empty] | VV | 2 | 2 | True | 0 | ROZPOCET
| VV |  | budova/9/ | [14 empty] | VV | 2 | 1 | True | 0 | ROZPOCET
| VV |  | nové kce 2/NP/170 | [14 empty] | VV | 2 | 1 | True | 0 | ROZPOCET
| VV |  | m.č./215/ | [14 empty] | VV | 2 | 1 | True | 0 | ROZPOCET
| VV |  | výmalba | [14 empty] | VV | 2 | 1 | True | 0 | ROZPOCET
| VV |  | výmalba stěn | [14 empty] | VV | 2 | 1 | True | 0 | ROZPOCET
| VV |  | (0,942+0,81+0,81+0,942)*3,4 |  | 11.914 | [12 empty] | VV | 2 | 2 | True | 0 | ROZPOCET
| VV |  | budova/9/ | [14 empty] | VV | 2 | 1 | True | 0 | ROZPOCET
| VV |  | nové kce 2/NP/179 | [14 empty] | VV | 2 | 1 | True | 0 | ROZPOCET
| VV |  | m.č./202/ | [14 empty] | VV | 2 | 1 | True | 0 | ROZPOCET
| VV |  | výmalba | [14 empty] | VV | 2 | 1 | True | 0 | ROZPOCET
| VV |  | výmalba stropu | [14 empty] | VV | 2 | 1 | True | 0 | ROZPOCET
| VV |  | 17,52 |  | 17.52 | [12 empty] | VV | 2 | 2 | True | 0 | ROZPOCET
| VV |  | budova/9/ | [14 empty] | VV | 2 | 1 | True | 0 | ROZPOCET
| VV |  | nové kce 2/NP/180 | [14 empty] | VV | 2 | 1 | True | 0 | ROZPOCET
| VV |  | m.č./202/ | [14 empty] | VV | 2 | 1 | True | 0 | ROZPOCET
| VV |  | výmalba | [14 empty] | VV | 2 | 1 | True | 0 | ROZPOCET
| VV |  | výmalba stěn | [14 empty] | VV | 2 | 1 | True | 0 | ROZPOCET
| VV |  | (4,862+4,862+3,55+3,55)*3,4 |  | 57.202 | [12 empty] | VV | 2 | 2 | True | 0 | ROZPOCET
| VV |  | budova/9/ | [14 empty] | VV | 2 | 1 | True | 0 | ROZPOCET
| VV |  | nové kce 2/NP/189 | [14 empty] | VV | 2 | 1 | True | 0 | ROZPOCET
| VV |  | m.č./203/ | [14 empty] | VV | 2 | 1 | True | 0 | ROZPOCET
| VV |  | výmalba | [14 empty] | VV | 2 | 1 | True | 0 | ROZPOCET
| VV |  | výmalba stropu | [14 empty] | VV | 2 | 1 | True | 0 | ROZPOCET
| VV |  | 15,45 |  | 15.45 | [12 empty] | VV | 2 | 2 | True | 0 | ROZPOCET
| VV |  | budova/9/ | [14 empty] | VV | 2 | 1 | True | 0 | ROZPOCET
| VV |  | nové kce 2/NP/190 | [14 empty] | VV | 2 | 1 | True | 0 | ROZPOCET
| VV |  | m.č./203/ | [14 empty] | VV | 2 | 1 | True | 0 | ROZPOCET
| VV |  | výmalba | [14 empty] | VV | 2 | 1 | True | 0 | ROZPOCET
| VV |  | výmalba stěn | [14 empty] | VV | 2 | 1 | True | 0 | ROZPOCET
| VV |  | (4,87+4,87+3,128+3,128)*3,4 |  | 54.386 | [12 empty] | VV | 2 | 2 | True | 0 | ROZPOCET
| VV |  | budova/9/ | [14 empty] | VV | 2 | 1 | True | 0 | ROZPOCET
| VV |  | nové kce 2/NP/199 | [14 empty] | VV | 2 | 1 | True | 0 | ROZPOCET
| VV |  | m.č./207/ | [14 empty] | VV | 2 | 1 | True | 0 | ROZPOCET
| VV |  | výmalba | [14 empty] | VV | 2 | 1 | True | 0 | ROZPOCET
| VV |  | výmalba stropu | [14 empty] | VV | 2 | 1 | True | 0 | ROZPOCET
| VV |  | 3,4 |  | 3.4 | [12 empty] | VV | 2 | 2 | True | 0 | ROZPOCET
| VV |  | budova/9/ | [14 empty] | VV | 2 | 1 | True | 0 | ROZPOCET
| VV |  | nové kce 2/NP/200 | [14 empty] | VV | 2 | 1 | True | 0 | ROZPOCET
| VV |  | m.č./207/ | [14 empty] | VV | 2 | 1 | True | 0 | ROZPOCET
| VV |  | výmalba | [14 empty] | VV | 2 | 1 | True | 0 | ROZPOCET
| VV |  | výmalba stěn | [14 empty] | VV | 2 | 1 | True | 0 | ROZPOCET
| VV |  | (1,508+1,508+2,28+2,28)*3,4 |  | 25.758 | [12 empty] | VV | 2 | 2 | True | 0 | ROZPOCET
| VV |  | budova/9/ | [14 empty] | VV | 2 | 1 | True | 0 | ROZPOCET
| VV |  | nové kce 2/NP/209 | [14 empty] | VV | 2 | 1 | True | 0 | ROZPOCET
| VV |  | m.č./206/ | [14 empty] | VV | 2 | 1 | True | 0 | ROZPOCET
| VV |  | výmalba | [14 empty] | VV | 2 | 1 | True | 0 | ROZPOCET
| VV |  | výmalba stropu | [14 empty] | VV | 2 | 1 | True | 0 | ROZPOCET
| VV |  | 5,22 |  | 5.22 | [12 empty] | VV | 2 | 2 | True | 0 | ROZPOCET
| VV |  | budova/9/ | [14 empty] | VV | 2 | 1 | True | 0 | ROZPOCET
| VV |  | nové kce 2/NP/210 | [14 empty] | VV | 2 | 1 | True | 0 | ROZPOCET
| VV |  | m.č./206/ | [14 empty] | VV | 2 | 1 | True | 0 | ROZPOCET
| VV |  | výmalba | [14 empty] | VV | 2 | 1 | True | 0 | ROZPOCET
| VV |  | výmalba stěn | [14 empty] | VV | 2 | 1 | True | 0 | ROZPOCET
| VV |  | (1,536+1,536+3,355+3,355)*3,4 |  | 33.259 | [12 empty] | VV | 2 | 2 | True | 0 | ROZPOCET
| VV |  | budova/9/ | [14 empty] | VV | 2 | 1 | True | 0 | ROZPOCET
| VV |  | nové kce 2/NP/216 | [14 empty] | VV | 2 | 1 | True | 0 | ROZPOCET
| VV |  | m.č./205/ | [14 empty] | VV | 2 | 1 | True | 0 | ROZPOCET
| VV |  | výmalba | [14 empty] | VV | 2 | 1 | True | 0 | ROZPOCET
| VV |  | výmalba stropu | [14 empty] | VV | 2 | 1 | True | 0 | ROZPOCET
| VV |  | 7,95 |  | 7.95 | [12 empty] | VV | 2 | 2 | True | 0 | ROZPOCET
| VV |  | budova/9/ | [14 empty] | VV | 2 | 1 | True | 0 | ROZPOCET
| VV |  | nové kce 2/NP/217 | [14 empty] | VV | 2 | 1 | True | 0 | ROZPOCET
| VV |  | m.č./205/ | [14 empty] | VV | 2 | 1 | True | 0 | ROZPOCET
| VV |  | výmalba | [14 empty] | VV | 2 | 1 | True | 0 | ROZPOCET
| VV |  | výmalba stěn | [14 empty] | VV | 2 | 1 | True | 0 | ROZPOCET
| VV |  | (3,584+3,584+2,254+2,254)*3,4 |  | 39.698 | [12 empty] | VV | 2 | 2 | True | 0 | ROZPOCET
| VV |  | Součet |  | 459.798 | [12 empty] | VV | 2 | 4 | True | 1 | ROZPOCET
26 | K | 784191005 | Čištění vnitřních ploch hrubý úklid po provedení malířských prací omytím dveří nebo vrat | m2 | 20.095 |  | 0 | CS ÚRS 2025 01 |  | základní |  | 0 | 7.15e-06 | 0.00014368 | 0 | 0 | 16 | K | 2 |  |  |  | ROZPOCET | 0 | 0 | 0 | 0 | 0 | 1 | 0 | 16 | -647964340
| Online PSC |  | https://podminky.urs.cz/item/CS_URS_2025_01/784191005 | [14 empty] | Online PSC | 2
| VV |  | budova/9/ | [14 empty] | VV | 2 | 1 | True | 0 | ROZPOCET
| VV |  | nové kce 2/NP/136 | [14 empty] | VV | 2 | 1 | True | 0 | ROZPOCET
| VV |  | m.č./214/ | [14 empty] | VV | 2 | 1 | True | 0 | ROZPOCET
| VV |  | zakrývání | [14 empty] | VV | 2 | 1 | True | 0 | ROZPOCET
| VV |  | zakrývání dveří | [14 empty] | VV | 2 | 1 | True | 0 | ROZPOCET
| VV |  | 1,05*1,97 |  | 2.069 | [12 empty] | VV | 2 | 2 | True | 0 | ROZPOCET
| VV |  | budova/9/ | [14 empty] | VV | 2 | 1 | True | 0 | ROZPOCET
| VV |  | nové kce 2/NP/146 | [14 empty] | VV | 2 | 1 | True | 0 | ROZPOCET
| VV |  | m.č./213/ | [14 empty] | VV | 2 | 1 | True | 0 | ROZPOCET
| VV |  | zakrývání | [14 empty] | VV | 2 | 1 | True | 0 | ROZPOCET
| VV |  | zakrývání dveří | [14 empty] | VV | 2 | 1 | True | 0 | ROZPOCET
| VV |  | 1,05*1,97*3 |  | 6.206 | [12 empty] | VV | 2 | 2 | True | 0 | ROZPOCET
| VV |  | budova/9/ | [14 empty] | VV | 2 | 1 | True | 0 | ROZPOCET
| VV |  | nové kce 2/NP/156 | [14 empty] | VV | 2 | 1 | True | 0 | ROZPOCET
| VV |  | m.č./212/ | [14 empty] | VV | 2 | 1 | True | 0 | ROZPOCET
| VV |  | zakrývání | [14 empty] | VV | 2 | 1 | True | 0 | ROZPOCET
| VV |  | zakrývání dveří | [14 empty] | VV | 2 | 1 | True | 0 | ROZPOCET
| VV |  | (1,05*1,97)+(0,6*1,97)+0,7*1,97)+(0,9*1,97) | [14 empty] | VV | 2 | 1 | True | 0 | ROZPOCET
| VV |  | budova/9/ | [14 empty] | VV | 2 | 1 | True | 0 | ROZPOCET
| VV |  | nové kce 2/NP/166 | [14 empty] | VV | 2 | 1 | True | 0 | ROZPOCET
| VV |  | m.č./215/ | [14 empty] | VV | 2 | 1 | True | 0 | ROZPOCET
| VV |  | zakrývání | [14 empty] | VV | 2 | 1 | True | 0 | ROZPOCET
| VV |  | zakrývání dveří | [14 empty] | VV | 2 | 1 | True | 0 | ROZPOCET
| VV |  | 0,7*1,97 |  | 1.379 | [12 empty] | VV | 2 | 2 | True | 0 | ROZPOCET
| VV |  | budova/9/ | [14 empty] | VV | 2 | 1 | True | 0 | ROZPOCET
| VV |  | nové kce 2/NP/176 | [14 empty] | VV | 2 | 1 | True | 0 | ROZPOCET
| VV |  | m.č./202/ | [14 empty] | VV | 2 | 1 | True | 0 | ROZPOCET
| VV |  | zakrývání | [14 empty] | VV | 2 | 1 | True | 0 | ROZPOCET
| VV |  | zakrývání dveří | [14 empty] | VV | 2 | 1 | True | 0 | ROZPOCET
| VV |  | 0,9*1,97 |  | 1.773 | [12 empty] | VV | 2 | 2 | True | 0 | ROZPOCET
| VV |  | budova/9/ | [14 empty] | VV | 2 | 1 | True | 0 | ROZPOCET
| VV |  | nové kce 2/NP/186 | [14 empty] | VV | 2 | 1 | True | 0 | ROZPOCET
| VV |  | m.č./203/ | [14 empty] | VV | 2 | 1 | True | 0 | ROZPOCET
| VV |  | zakrývání | [14 empty] | VV | 2 | 1 | True | 0 | ROZPOCET
| VV |  | zakrývání dveří | [14 empty] | VV | 2 | 1 | True | 0 | ROZPOCET
| VV |  | 0,9*1,97 |  | 1.773 | [12 empty] | VV | 2 | 2 | True | 0 | ROZPOCET
| VV |  | budova/9/ | [14 empty] | VV | 2 | 1 | True | 0 | ROZPOCET
| VV |  | nové kce 2/NP/196 | [14 empty] | VV | 2 | 1 | True | 0 | ROZPOCET
| VV |  | m.č./207/ | [14 empty] | VV | 2 | 1 | True | 0 | ROZPOCET
| VV |  | zakrývání | [14 empty] | VV | 2 | 1 | True | 0 | ROZPOCET
| VV |  | zakrývání dveří | [14 empty] | VV | 2 | 1 | True | 0 | ROZPOCET
| VV |  | 0,6*1,97 |  | 1.182 | [12 empty] | VV | 2 | 2 | True | 0 | ROZPOCET
| VV |  | budova/9/ | [14 empty] | VV | 2 | 1 | True | 0 | ROZPOCET
| VV |  | nové kce 2/NP/206 | [14 empty] | VV | 2 | 1 | True | 0 | ROZPOCET
| VV |  | m.č./206/ | [14 empty] | VV | 2 | 1 | True | 0 | ROZPOCET
| VV |  | zakrývání | [14 empty] | VV | 2 | 1 | True | 0 | ROZPOCET
| VV |  | zakrývání dveří | [14 empty] | VV | 2 | 1 | True | 0 | ROZPOCET
| VV |  | 0,7*1,97 |  | 1.379 | [12 empty] | VV | 2 | 2 | True | 0 | ROZPOCET
| VV |  | budova/9/ | [14 empty] | VV | 2 | 1 | True | 0 | ROZPOCET
| VV |  | nové kce 2/NP/213 | [14 empty] | VV | 2 | 1 | True | 0 | ROZPOCET
| VV |  | m.č./205/ | [14 empty] | VV | 2 | 1 | True | 0 | ROZPOCET
| VV |  | zakrývání | [14 empty] | VV | 2 | 1 | True | 0 | ROZPOCET
| VV |  | zakrývání dveří | [14 empty] | VV | 2 | 1 | True | 0 | ROZPOCET
| VV |  | (0,6*1,97)+(0,7*1,97)+(0,9*1,97) |  | 4.334 | [12 empty] | VV | 2 | 2 | True | 0 | ROZPOCET
| VV |  | Součet |  | 20.095 | [12 empty] | VV | 2 | 4 | True | 1 | ROZPOCET
27 | K | 784191007 | Čištění vnitřních ploch hrubý úklid po provedení malířských prací omytím podlah | m2 | 82.96 |  | 0 | CS ÚRS 2025 01 |  | základní |  | 0 | 6.25e-06 | 0.0005185 | 0 | 0 | 16 | K | 2 |  |  |  | ROZPOCET | 0 | 0 | 0 | 0 | 0 | 1 | 0 | 16 | 1309064143
| Online PSC |  | https://podminky.urs.cz/item/CS_URS_2025_01/784191007 | [14 empty] | Online PSC | 2
| VV |  | budova/9/ | [14 empty] | VV | 2 | 1 | True | 0 | ROZPOCET
| VV |  | nové kce 2/NP/135 | [14 empty] | VV | 2 | 1 | True | 0 | ROZPOCET
| VV |  | m.č./214/ | [14 empty] | VV | 2 | 1 | True | 0 | ROZPOCET
| VV |  | zakrývání | [14 empty] | VV | 2 | 1 | True | 0 | ROZPOCET
| VV |  | zakrývání podlah | [14 empty] | VV | 2 | 1 | True | 0 | ROZPOCET
| VV |  | 12,84 |  | 12.84 | [12 empty] | VV | 2 | 2 | True | 0 | ROZPOCET
| VV |  | budova/9/ | [14 empty] | VV | 2 | 1 | True | 0 | ROZPOCET
| VV |  | nové kce 2/NP/145 | [14 empty] | VV | 2 | 1 | True | 0 | ROZPOCET
| VV |  | m.č./213/ | [14 empty] | VV | 2 | 1 | True | 0 | ROZPOCET
| VV |  | zakrývání | [14 empty] | VV | 2 | 1 | True | 0 | ROZPOCET
| VV |  | zakrývání podlah | [14 empty] | VV | 2 | 1 | True | 0 | ROZPOCET
| VV |  | 4,27 |  | 4.27 | [12 empty] | VV | 2 | 2 | True | 0 | ROZPOCET
| VV |  | budova/9/ | [14 empty] | VV | 2 | 1 | True | 0 | ROZPOCET
| VV |  | nové kce 2/NP/155 | [14 empty] | VV | 2 | 1 | True | 0 | ROZPOCET
| VV |  | m.č./212/ | [14 empty] | VV | 2 | 1 | True | 0 | ROZPOCET
| VV |  | zakrývání | [14 empty] | VV | 2 | 1 | True | 0 | ROZPOCET
| VV |  | zakrývání podlah | [14 empty] | VV | 2 | 1 | True | 0 | ROZPOCET
| VV |  | 15,55 |  | 15.55 | [12 empty] | VV | 2 | 2 | True | 0 | ROZPOCET
| VV |  | budova/9/ | [14 empty] | VV | 2 | 1 | True | 0 | ROZPOCET
| VV |  | nové kce 2/NP/165 | [14 empty] | VV | 2 | 1 | True | 0 | ROZPOCET
| VV |  | m.č./215/ | [14 empty] | VV | 2 | 1 | True | 0 | ROZPOCET
| VV |  | zakrývání | [14 empty] | VV | 2 | 1 | True | 0 | ROZPOCET
| VV |  | zakrývání podlah | [14 empty] | VV | 2 | 1 | True | 0 | ROZPOCET
| VV |  | 0,76 |  | 0.76 | [12 empty] | VV | 2 | 2 | True | 0 | ROZPOCET
| VV |  | budova/9/ | [14 empty] | VV | 2 | 1 | True | 0 | ROZPOCET
| VV |  | nové kce 2/NP/175 | [14 empty] | VV | 2 | 1 | True | 0 | ROZPOCET
| VV |  | m.č./202/ | [14 empty] | VV | 2 | 1 | True | 0 | ROZPOCET
| VV |  | zakrývání | [14 empty] | VV | 2 | 1 | True | 0 | ROZPOCET
| VV |  | zakrývání podlah | [14 empty] | VV | 2 | 1 | True | 0 | ROZPOCET
| VV |  | 17,52 |  | 17.52 | [12 empty] | VV | 2 | 2 | True | 0 | ROZPOCET
| VV |  | budova/9/ | [14 empty] | VV | 2 | 1 | True | 0 | ROZPOCET
| VV |  | nové kce 2/NP/185 | [14 empty] | VV | 2 | 1 | True | 0 | ROZPOCET
| VV |  | m.č./203/ | [14 empty] | VV | 2 | 1 | True | 0 | ROZPOCET
| VV |  | zakrývání | [14 empty] | VV | 2 | 1 | True | 0 | ROZPOCET
| VV |  | zakrývání podlah | [14 empty] | VV | 2 | 1 | True | 0 | ROZPOCET
| VV |  | 15,45 |  | 15.45 | [12 empty] | VV | 2 | 2 | True | 0 | ROZPOCET
| VV |  | budova/9/ | [14 empty] | VV | 2 | 1 | True | 0 | ROZPOCET
| VV |  | nové kce 2/NP/195 | [14 empty] | VV | 2 | 1 | True | 0 | ROZPOCET
| VV |  | m.č./207/ | [14 empty] | VV | 2 | 1 | True | 0 | ROZPOCET
| VV |  | zakrývání | [14 empty] | VV | 2 | 1 | True | 0 | ROZPOCET
| VV |  | zakrývání podlah | [14 empty] | VV | 2 | 1 | True | 0 | ROZPOCET
| VV |  | 3,4 |  | 3.4 | [12 empty] | VV | 2 | 2 | True | 0 | ROZPOCET
| VV |  | budova/9/ | [14 empty] | VV | 2 | 1 | True | 0 | ROZPOCET
| VV |  | nové kce 2/NP/205 | [14 empty] | VV | 2 | 1 | True | 0 | ROZPOCET
| VV |  | m.č./206/ | [14 empty] | VV | 2 | 1 | True | 0 | ROZPOCET
| VV |  | zakrývání | [14 empty] | VV | 2 | 1 | True | 0 | ROZPOCET
| VV |  | zakrývání podlah | [14 empty] | VV | 2 | 1 | True | 0 | ROZPOCET
| VV |  | 5,22 |  | 5.22 | [12 empty] | VV | 2 | 2 | True | 0 | ROZPOCET
| VV |  | budova/9/ | [14 empty] | VV | 2 | 1 | True | 0 | ROZPOCET
| VV |  | nové kce 2/NP/212 | [14 empty] | VV | 2 | 1 | True | 0 | ROZPOCET
| VV |  | m.č./205/ | [14 empty] | VV | 2 | 1 | True | 0 | ROZPOCET
| VV |  | zakrývání | [14 empty] | VV | 2 | 1 | True | 0 | ROZPOCET
| VV |  | zakrývání podlah | [14 empty] | VV | 2 | 1 | True | 0 | ROZPOCET
| VV |  | 7,95 |  | 7.95 | [12 empty] | VV | 2 | 2 | True | 0 | ROZPOCET
| VV |  | Součet |  | 82.96 | [12 empty] | VV | 2 | 4 | True | 1 | ROZPOCET
28 | K | 784211101 | Malby z malířských směsí oděruvzdorných za mokra dvojnásobné, bílé za mokra oděruvzdorné výborně v místnostech výšky do 3,80 m | m2 | 459.798 |  | 0 | CS ÚRS 2025 01 |  | základní |  | 0 | 0.000285 | 0.13104 | 0 | 0 | 16 | K | 2 |  |  |  | ROZPOCET | 0 | 0 | 0 | 0 | 0 | 1 | 0 | 16 | 552618248
| Online PSC |  | https://podminky.urs.cz/item/CS_URS_2025_01/784211101 | [14 empty] | Online PSC | 2
| VV |  | budova/9/ | [14 empty] | VV | 2 | 1 | True | 0 | ROZPOCET
| VV |  | nové kce 2/NP/139 | [14 empty] | VV | 2 | 1 | True | 0 | ROZPOCET
| VV |  | m.č./214/ | [14 empty] | VV | 2 | 1 | True | 0 | ROZPOCET
| VV |  | výmalba | [14 empty] | VV | 2 | 1 | True | 0 | ROZPOCET
| VV |  | výmalba stropu | [14 empty] | VV | 2 | 1 | True | 0 | ROZPOCET
| VV |  | 12,84 |  | 12.84 | [12 empty] | VV | 2 | 2 | True | 0 | ROZPOCET
| VV |  | budova/9/ | [14 empty] | VV | 2 | 1 | True | 0 | ROZPOCET
| VV |  | nové kce 2/NP/140 | [14 empty] | VV | 2 | 1 | True | 0 | ROZPOCET
| VV |  | m.č./214/ | [14 empty] | VV | 2 | 1 | True | 0 | ROZPOCET
| VV |  | výmalba | [14 empty] | VV | 2 | 1 | True | 0 | ROZPOCET
| VV |  | výmalba stěn | [14 empty] | VV | 2 | 1 | True | 0 | ROZPOCET
| VV |  | (4,1+4,1+3,134+3,134)*3,4 |  | 49.191 | [12 empty] | VV | 2 | 2 | True | 0 | ROZPOCET
| VV |  | budova/9/ | [14 empty] | VV | 2 | 1 | True | 0 | ROZPOCET
| VV |  | nové kce 2/NP/149 | [14 empty] | VV | 2 | 1 | True | 0 | ROZPOCET
| VV |  | m.č./213/ | [14 empty] | VV | 2 | 1 | True | 0 | ROZPOCET
| VV |  | výmalba | [14 empty] | VV | 2 | 1 | True | 0 | ROZPOCET
| VV |  | výmalba stropu | [14 empty] | VV | 2 | 1 | True | 0 | ROZPOCET
| VV |  | 4,27 |  | 4.27 | [12 empty] | VV | 2 | 2 | True | 0 | ROZPOCET
| VV |  | budova/9/ | [14 empty] | VV | 2 | 1 | True | 0 | ROZPOCET
| VV |  | nové kce 2/NP/150 | [14 empty] | VV | 2 | 1 | True | 0 | ROZPOCET
| VV |  | m.č./213/ | [14 empty] | VV | 2 | 1 | True | 0 | ROZPOCET
| VV |  | výmalba | [14 empty] | VV | 2 | 1 | True | 0 | ROZPOCET
| VV |  | výmalba stěn | [14 empty] | VV | 2 | 1 | True | 0 | ROZPOCET
| VV |  | (4,1+4,1+1,468+1,468+0,5+0,5+0,5+0,5)*3,4 |  | 44.662 | [12 empty] | VV | 2 | 2 | True | 0 | ROZPOCET
| VV |  | budova/9/ | [14 empty] | VV | 2 | 1 | True | 0 | ROZPOCET
| VV |  | nové kce 2/NP/159 | [14 empty] | VV | 2 | 1 | True | 0 | ROZPOCET
| VV |  | m.č./212/ | [14 empty] | VV | 2 | 1 | True | 0 | ROZPOCET
| VV |  | výmalba | [14 empty] | VV | 2 | 1 | True | 0 | ROZPOCET
| VV |  | výmalba stropu | [14 empty] | VV | 2 | 1 | True | 0 | ROZPOCET
| VV |  | 15,55 |  | 15.55 | [12 empty] | VV | 2 | 2 | True | 0 | ROZPOCET
| VV |  | budova/9/ | [14 empty] | VV | 2 | 1 | True | 0 | ROZPOCET
| VV |  | nové kce 2/NP/160 | [14 empty] | VV | 2 | 1 | True | 0 | ROZPOCET
| VV |  | m.č./212/ | [14 empty] | VV | 2 | 1 | True | 0 | ROZPOCET
| VV |  | výmalba | [14 empty] | VV | 2 | 1 | True | 0 | ROZPOCET
| VV |  | výmalba stěn | [14 empty] | VV | 2 | 1 | True | 0 | ROZPOCET
| VV |  | (3,202+4,7+2,784+1,916-1,48+3,498+2,211+1,042)*3,4 |  | 60.768 | [12 empty] | VV | 2 | 2 | True | 0 | ROZPOCET
| VV |  | budova/9/ | [14 empty] | VV | 2 | 1 | True | 0 | ROZPOCET
| VV |  | nové kce 2/NP/169 | [14 empty] | VV | 2 | 1 | True | 0 | ROZPOCET
| VV |  | m.č./215/ | [14 empty] | VV | 2 | 1 | True | 0 | ROZPOCET
| VV |  | výmalba | [14 empty] | VV | 2 | 1 | True | 0 | ROZPOCET
| VV |  | výmalba stropu | [14 empty] | VV | 2 | 1 | True | 0 | ROZPOCET
| VV |  | 0,76 |  | 0.76 | [12 empty] | VV | 2 | 2 | True | 0 | ROZPOCET
| VV |  | budova/9/ | [14 empty] | VV | 2 | 1 | True | 0 | ROZPOCET
| VV |  | nové kce 2/NP/170 | [14 empty] | VV | 2 | 1 | True | 0 | ROZPOCET
| VV |  | m.č./215/ | [14 empty] | VV | 2 | 1 | True | 0 | ROZPOCET
| VV |  | výmalba | [14 empty] | VV | 2 | 1 | True | 0 | ROZPOCET
| VV |  | výmalba stěn | [14 empty] | VV | 2 | 1 | True | 0 | ROZPOCET
| VV |  | (0,942+0,81+0,81+0,942)*3,4 |  | 11.914 | [12 empty] | VV | 2 | 2 | True | 0 | ROZPOCET
| VV |  | budova/9/ | [14 empty] | VV | 2 | 1 | True | 0 | ROZPOCET
| VV |  | nové kce 2/NP/179 | [14 empty] | VV | 2 | 1 | True | 0 | ROZPOCET
| VV |  | m.č./202/ | [14 empty] | VV | 2 | 1 | True | 0 | ROZPOCET
| VV |  | výmalba | [14 empty] | VV | 2 | 1 | True | 0 | ROZPOCET
| VV |  | výmalba stropu | [14 empty] | VV | 2 | 1 | True | 0 | ROZPOCET
| VV |  | 17,52 |  | 17.52 | [12 empty] | VV | 2 | 2 | True | 0 | ROZPOCET
| VV |  | budova/9/ | [14 empty] | VV | 2 | 1 | True | 0 | ROZPOCET
| VV |  | nové kce 2/NP/180 | [14 empty] | VV | 2 | 1 | True | 0 | ROZPOCET
| VV |  | m.č./202/ | [14 empty] | VV | 2 | 1 | True | 0 | ROZPOCET
| VV |  | výmalba | [14 empty] | VV | 2 | 1 | True | 0 | ROZPOCET
| VV |  | výmalba stěn | [14 empty] | VV | 2 | 1 | True | 0 | ROZPOCET
| VV |  | (4,862+4,862+3,55+3,55)*3,4 |  | 57.202 | [12 empty] | VV | 2 | 2 | True | 0 | ROZPOCET
| VV |  | budova/9/ | [14 empty] | VV | 2 | 1 | True | 0 | ROZPOCET
| VV |  | nové kce 2/NP/189 | [14 empty] | VV | 2 | 1 | True | 0 | ROZPOCET
| VV |  | m.č./203/ | [14 empty] | VV | 2 | 1 | True | 0 | ROZPOCET
| VV |  | výmalba | [14 empty] | VV | 2 | 1 | True | 0 | ROZPOCET
| VV |  | výmalba stropu | [14 empty] | VV | 2 | 1 | True | 0 | ROZPOCET
| VV |  | 15,45 |  | 15.45 | [12 empty] | VV | 2 | 2 | True | 0 | ROZPOCET
| VV |  | budova/9/ | [14 empty] | VV | 2 | 1 | True | 0 | ROZPOCET
| VV |  | nové kce 2/NP/190 | [14 empty] | VV | 2 | 1 | True | 0 | ROZPOCET
| VV |  | m.č./203/ | [14 empty] | VV | 2 | 1 | True | 0 | ROZPOCET
| VV |  | výmalba | [14 empty] | VV | 2 | 1 | True | 0 | ROZPOCET
| VV |  | výmalba stěn | [14 empty] | VV | 2 | 1 | True | 0 | ROZPOCET
| VV |  | (4,87+4,87+3,128+3,128)*3,4 |  | 54.386 | [12 empty] | VV | 2 | 2 | True | 0 | ROZPOCET
| VV |  | budova/9/ | [14 empty] | VV | 2 | 1 | True | 0 | ROZPOCET
| VV |  | nové kce 2/NP/199 | [14 empty] | VV | 2 | 1 | True | 0 | ROZPOCET
| VV |  | m.č./207/ | [14 empty] | VV | 2 | 1 | True | 0 | ROZPOCET
| VV |  | výmalba | [14 empty] | VV | 2 | 1 | True | 0 | ROZPOCET
| VV |  | výmalba stropu | [14 empty] | VV | 2 | 1 | True | 0 | ROZPOCET
| VV |  | 3,4 |  | 3.4 | [12 empty] | VV | 2 | 2 | True | 0 | ROZPOCET
| VV |  | budova/9/ | [14 empty] | VV | 2 | 1 | True | 0 | ROZPOCET
| VV |  | nové kce 2/NP/200 | [14 empty] | VV | 2 | 1 | True | 0 | ROZPOCET
| VV |  | m.č./207/ | [14 empty] | VV | 2 | 1 | True | 0 | ROZPOCET
| VV |  | výmalba | [14 empty] | VV | 2 | 1 | True | 0 | ROZPOCET
| VV |  | výmalba stěn | [14 empty] | VV | 2 | 1 | True | 0 | ROZPOCET
| VV |  | (1,508+1,508+2,28+2,28)*3,4 |  | 25.758 | [12 empty] | VV | 2 | 2 | True | 0 | ROZPOCET
| VV |  | budova/9/ | [14 empty] | VV | 2 | 1 | True | 0 | ROZPOCET
| VV |  | nové kce 2/NP/209 | [14 empty] | VV | 2 | 1 | True | 0 | ROZPOCET
| VV |  | m.č./206/ | [14 empty] | VV | 2 | 1 | True | 0 | ROZPOCET
| VV |  | výmalba | [14 empty] | VV | 2 | 1 | True | 0 | ROZPOCET
| VV |  | výmalba stropu | [14 empty] | VV | 2 | 1 | True | 0 | ROZPOCET
| VV |  | 5,22 |  | 5.22 | [12 empty] | VV | 2 | 2 | True | 0 | ROZPOCET
| VV |  | budova/9/ | [14 empty] | VV | 2 | 1 | True | 0 | ROZPOCET
| VV |  | nové kce 2/NP/210 | [14 empty] | VV | 2 | 1 | True | 0 | ROZPOCET
| VV |  | m.č./206/ | [14 empty] | VV | 2 | 1 | True | 0 | ROZPOCET
| VV |  | výmalba | [14 empty] | VV | 2 | 1 | True | 0 | ROZPOCET
| VV |  | výmalba stěn | [14 empty] | VV | 2 | 1 | True | 0 | ROZPOCET
| VV |  | (1,536+1,536+3,355+3,355)*3,4 |  | 33.259 | [12 empty] | VV | 2 | 2 | True | 0 | ROZPOCET
| VV |  | budova/9/ | [14 empty] | VV | 2 | 1 | True | 0 | ROZPOCET
| VV |  | nové kce 2/NP/216 | [14 empty] | VV | 2 | 1 | True | 0 | ROZPOCET
| VV |  | m.č./205/ | [14 empty] | VV | 2 | 1 | True | 0 | ROZPOCET
| VV |  | výmalba | [14 empty] | VV | 2 | 1 | True | 0 | ROZPOCET
| VV |  | výmalba stropu | [14 empty] | VV | 2 | 1 | True | 0 | ROZPOCET
| VV |  | 7,95 |  | 7.95 | [12 empty] | VV | 2 | 2 | True | 0 | ROZPOCET
| VV |  | budova/9/ | [14 empty] | VV | 2 | 1 | True | 0 | ROZPOCET
| VV |  | nové kce 2/NP/217 | [14 empty] | VV | 2 | 1 | True | 0 | ROZPOCET
| VV |  | m.č./205/ | [14 empty] | VV | 2 | 1 | True | 0 | ROZPOCET
| VV |  | výmalba | [14 empty] | VV | 2 | 1 | True | 0 | ROZPOCET
| VV |  | výmalba stěn | [14 empty] | VV | 2 | 1 | True | 0 | ROZPOCET
| VV |  | (3,584+3,584+2,254+2,254)*3,4 |  | 39.698 | [12 empty] | VV | 2 | 2 | True | 0 | ROZPOCET
| VV |  | Součet |  | 459.798 | [12 empty] | VV | 2 | 4 | True | 1 | ROZPOCET

## 2025-074-3-01-01 - Budova...
{789f18fc-3ccb-4830-a25a-112e185ae26c}
2
| KRYCÍ LIST SOUPISU PRACÍ | [7 empty] | v --- níže se nacházejí doplnkové a pomocné údaje k sestavám --- v | [8 empty] | False
Stavba:
Domov seniorů Vojkov
Objekt:
2025-074-3 - Budova 40
Soupis:
2025-074-3-01 - Budova 40- bourací práce
Úroveň 3:
2025-074-3-01-01 - Budova 40- bourací práce- 1.NP
| KSO: |  |  |  |  | CC-CZ:
| Místo: |  | Vojkov 1, Vrchotovy Janovice |  |  | Datum: | 12. 5. 2025
| Zadavatel: |  |  |  |  | IČ:
|  | Domov seniorů Vojkov 1, Vrchotovy Janovice |  |  |  | DIČ:
| Účastník: |  |  |  |  | IČ: | Vyplň údaj
|  | Vyplň údaj |  |  |  | DIČ: | Vyplň údaj
| Projektant: |  |  |  |  | IČ:
|  | ČOS exim,s.r.o. Alešova 26, České Budějovice |  |  |  | DIČ:
| Zpracovatel: |  |  |  |  | IČ:
|  | Ing. Dana Mlejnková |  |  |  | DIČ:
Poznámka:
Zpracováno dle metodiky ÚRS s maximálním zatříděním položek (popisu činností) dle Třídníku stavebních konstrukcí a prací. Použita databáze směrných cen 2025/I. Položky, které databáze neobsahuje, oceněny dle brutto ceníků příslušných dodavatelů. Veškeré názvy jednotlivých zařízení jsou uvedeny pouze pro určení technické úrovně a provozních parametrů. Ve všech případech lze použít i jiná než navržená zařízení, která mají podobnou nebo minimálně stejnou kvalitu, účinnost a výkon, parametry použití, ev. hlučnost (která bezpodmínečně splňuje platné hygienické normy). Celková množství u jednotlivých položek (kusy, metry) byla odměřena a sečtena ručně a digitálně z výkresů.
| Cena bez DPH | [5 empty] | 0
|  |  | Základ daně |  |  | Sazba daně | Výše daně
| DPH | základní | 0 |  |  | 21% | 0
|  | snížená | 0 |  |  | 12% | 0
|  | zákl. přenesená | 0 |  |  | 21% | 0
|  | sníž. přenesená | 0 |  |  | 12% | 0
|  | nulová | 0 |  |  | 0% | 0
| Cena s DPH |  |  | v | CZK |  | 0
REKAPITULACE ČLENĚNÍ SOUPISU PRACÍ
Stavba:
Domov seniorů Vojkov
Objekt:
2025-074-3 - Budova 40
Soupis:
2025-074-3-01 - Budova 40- bourací práce
Úroveň 3:
2025-074-3-01-01 - Budova 40- bourací práce- 1.NP
Místo: |  |  | Vojkov 1, Vrchotovy Janovice |  |  | Datum: | 12. 5. 2025
Zadavatel: |  |  | Domov seniorů Vojkov 1, Vrchotovy Janovice |  |  | Projektant: | ČOS exim,s.r.o. Alešova 26, České Budějovice
Účastník: |  |  | Vyplň údaj |  |  | Zpracovatel: | Ing. Dana Mlejnková
Kód dílu - Popis | [6 empty] | Cena celkem [CZK]
Náklady stavby celkem | [6 empty] | 0 | [11 empty] | -1
| HSV - Práce a dodávky HSV | [5 empty] | 0
| 94 - Lešení a stavební výtahy | [5 empty] | 0
| 96 - Bourání konstrukcí | [5 empty] | 0
| 97 - Prorážení otvorů a ostatní bourací práce | [5 empty] | 0
| 997 - Doprava suti a vybouraných hmot | [5 empty] | 0
| PSV - Práce a dodávky PSV | [5 empty] | 0
| 766 - Konstrukce truhlářské | [5 empty] | 0
| 776 - Podlahy povlakové | [5 empty] | 0
| 784 - Dokončovací práce - malby a tapety | [5 empty] | 0
SOUPIS PRACÍ
Stavba:
Domov seniorů Vojkov
Objekt:
2025-074-3 - Budova 40
Soupis:
2025-074-3-01 - Budova 40- bourací práce
Úroveň 3:
2025-074-3-01-01 - Budova 40- bourací práce- 1.NP
Místo: |  |  | Vojkov 1, Vrchotovy Janovice |  |  | Datum: | 12. 5. 2025
Zadavatel: |  |  | Domov seniorů Vojkov 1, Vrchotovy Janovice |  |  | Projektant: | ČOS exim,s.r.o. Alešova 26, České Budějovice
Účastník: |  |  | Vyplň údaj |  |  | Zpracovatel: | Ing. Dana Mlejnková
PČ | Typ | Kód | Popis | MJ | Množství | J.cena [CZK] | Cena celkem [CZK] | Cenová soustava |  | DPH | J. Nh [h] | Nh celkem [h] | J. hmotnost [t] | Hmotnost celkem [t] | J. suť [t] | Suť Celkem [t]
Náklady soupisu celkem | [6 empty] | 0 |  |  |  |  | 0 |  | 0.28884 |  | 6.6027 |  | D | -1 | [10 empty] | 0
| D | HSV | Práce a dodávky HSV |  |  |  | 0 |  |  |  |  | 0 |  | 0 |  | 6.298 | 1 | D | 0 |  |  |  | ROZPOCET | [6 empty] | 0
| D | 94 | Lešení a stavební výtahy |  |  |  | 0 |  |  |  |  | 0 |  | 0 |  | 0 | 1 | D | 1 |  |  |  | ROZPOCET | [6 empty] | 0
1 | K | 949101111 | Lešení pomocné pracovní pro objekty pozemních staveb pro zatížení do 150 kg/m2, o výšce lešeňové podlahy do 1,9 m | m2 | 66.87 |  | 0 | CS ÚRS 2025 01 |  | základní |  | 0 | 0 | 0 | 0 | 0 | 4 | K | 2 |  |  |  | ROZPOCET | 0 | 0 | 0 | 0 | 0 | 1 | 0 | 4 | 1751728902
| Online PSC |  | https://podminky.urs.cz/item/CS_URS_2025_01/949101111 | [14 empty] | Online PSC | 2
| VV |  | budova/40/ | [14 empty] | VV | 2 | 1 | True | 0 | ROZPOCET
| VV |  | bourací 1/NP/25 | [14 empty] | VV | 2 | 1 | True | 0 | ROZPOCET
| VV |  | m.č./104/ | [14 empty] | VV | 2 | 1 | True | 0 | ROZPOCET
| VV |  | lešení | [14 empty] | VV | 2 | 1 | True | 0 | ROZPOCET
| VV |  | lešení pomocné | [14 empty] | VV | 2 | 1 | True | 0 | ROZPOCET
| VV |  | 16 |  | 16 | [12 empty] | VV | 2 | 2 | True | 0 | ROZPOCET
| VV |  | budova/40/ | [14 empty] | VV | 2 | 1 | True | 0 | ROZPOCET
| VV |  | bourací 1/NP/28 | [14 empty] | VV | 2 | 1 | True | 0 | ROZPOCET
| VV |  | m.č./125/ | [14 empty] | VV | 2 | 1 | True | 0 | ROZPOCET
| VV |  | lešení | [14 empty] | VV | 2 | 1 | True | 0 | ROZPOCET
| VV |  | lešení pomocné | [14 empty] | VV | 2 | 1 | True | 0 | ROZPOCET
| VV |  | 11,56 |  | 11.56 | [12 empty] | VV | 2 | 2 | True | 0 | ROZPOCET
| VV |  | budova/40/ | [14 empty] | VV | 2 | 1 | True | 0 | ROZPOCET
| VV |  | bourací 1/NP/31 | [14 empty] | VV | 2 | 1 | True | 0 | ROZPOCET
| VV |  | m.č./106/ | [14 empty] | VV | 2 | 1 | True | 0 | ROZPOCET
| VV |  | lešení | [14 empty] | VV | 2 | 1 | True | 0 | ROZPOCET
| VV |  | lešení pomocné | [14 empty] | VV | 2 | 1 | True | 0 | ROZPOCET
| VV |  | 15,87 |  | 15.87 | [12 empty] | VV | 2 | 2 | True | 0 | ROZPOCET
| VV |  | budova/40/ | [14 empty] | VV | 2 | 1 | True | 0 | ROZPOCET
| VV |  | bourací 1/NP/34 | [14 empty] | VV | 2 | 1 | True | 0 | ROZPOCET
| VV |  | m.č./120/ | [14 empty] | VV | 2 | 1 | True | 0 | ROZPOCET
| VV |  | lešení | [14 empty] | VV | 2 | 1 | True | 0 | ROZPOCET
| VV |  | lešení pomocné | [14 empty] | VV | 2 | 1 | True | 0 | ROZPOCET
| VV |  | 4,81 |  | 4.81 | [12 empty] | VV | 2 | 2 | True | 0 | ROZPOCET
| VV |  | budova/40/ | [14 empty] | VV | 2 | 1 | True | 0 | ROZPOCET
| VV |  | bourací 1/NP/38 | [14 empty] | VV | 2 | 1 | True | 0 | ROZPOCET
| VV |  | m.č./119/ | [14 empty] | VV | 2 | 1 | True | 0 | ROZPOCET
| VV |  | lešení | [14 empty] | VV | 2 | 1 | True | 0 | ROZPOCET
| VV |  | lešení pomocné | [14 empty] | VV | 2 | 1 | True | 0 | ROZPOCET
| VV |  | 7,39 |  | 7.39 | [12 empty] | VV | 2 | 2 | True | 0 | ROZPOCET
| VV |  | budova/40/ | [14 empty] | VV | 2 | 1 | True | 0 | ROZPOCET
| VV |  | bourací 1/NP/41 | [14 empty] | VV | 2 | 1 | True | 0 | ROZPOCET
| VV |  | m.č./112/ | [14 empty] | VV | 2 | 1 | True | 0 | ROZPOCET
| VV |  | lešení | [14 empty] | VV | 2 | 1 | True | 0 | ROZPOCET
| VV |  | lešení pomocné | [14 empty] | VV | 2 | 1 | True | 0 | ROZPOCET
| VV |  | 11,24 |  | 11.24 | [12 empty] | VV | 2 | 2 | True | 0 | ROZPOCET
| VV |  | Součet |  | 66.87 | [12 empty] | VV | 2 | 4 | True | 1 | ROZPOCET
| D | 96 | Bourání konstrukcí |  |  |  | 0 |  |  |  |  | 0 |  | 0 |  | 6.2728 | 1 | D | 1 |  |  |  | ROZPOCET | [6 empty] | 0
2 | K | 965045113 | Bourání potěrů tl. do 50 mm cementových nebo pískocementových, plochy přes 4 m2 | m2 | 66.87 |  | 0 | CS ÚRS 2025 01 |  | základní |  | 0 | 0 | 0 | 0.09 | 6.0183 | 4 | K | 2 |  |  |  | ROZPOCET | 0 | 0 | 0 | 0 | 0 | 1 | 0 | 4 | -637166322
| Online PSC |  | https://podminky.urs.cz/item/CS_URS_2025_01/965045113 | [14 empty] | Online PSC | 2
| VV |  | budova/40/ | [14 empty] | VV | 2 | 1 | True | 0 | ROZPOCET
| VV |  | bourací 1/NP/7 | [14 empty] | VV | 2 | 1 | True | 0 | ROZPOCET
| VV |  | m.č./125/ | [14 empty] | VV | 2 | 1 | True | 0 | ROZPOCET
| VV |  | potěr | [14 empty] | VV | 2 | 1 | True | 0 | ROZPOCET
| VV |  | vybourání podkladu cca/30/mm | [14 empty] | VV | 2 | 1 | True | 0 | ROZPOCET
| VV |  | 11,56 |  | 11.56 | [12 empty] | VV | 2 | 2 | True | 0 | ROZPOCET
| VV |  | budova/40/ | [14 empty] | VV | 2 | 1 | True | 0 | ROZPOCET
| VV |  | bourací 1/NP/9 | [14 empty] | VV | 2 | 1 | True | 0 | ROZPOCET
| VV |  | m.č./106/ | [14 empty] | VV | 2 | 1 | True | 0 | ROZPOCET
| VV |  | potěr | [14 empty] | VV | 2 | 1 | True | 0 | ROZPOCET
| VV |  | vybourání podkladu cca/30/mm | [14 empty] | VV | 2 | 1 | True | 0 | ROZPOCET
| VV |  | 15,87 |  | 15.87 | [12 empty] | VV | 2 | 2 | True | 0 | ROZPOCET
| VV |  | budova/40/ | [14 empty] | VV | 2 | 1 | True | 0 | ROZPOCET
| VV |  | bourací 1/NP/11 | [14 empty] | VV | 2 | 1 | True | 0 | ROZPOCET
| VV |  | m.č./120/ | [14 empty] | VV | 2 | 1 | True | 0 | ROZPOCET
| VV |  | potěr | [14 empty] | VV | 2 | 1 | True | 0 | ROZPOCET
| VV |  | vybourání podkladu cca/30/mm | [14 empty] | VV | 2 | 1 | True | 0 | ROZPOCET
| VV |  | 4,81 |  | 4.81 | [12 empty] | VV | 2 | 2 | True | 0 | ROZPOCET
| VV |  | budova/40/ | [14 empty] | VV | 2 | 1 | True | 0 | ROZPOCET
| VV |  | bourací 1/NP/13 | [14 empty] | VV | 2 | 1 | True | 0 | ROZPOCET
| VV |  | m.č./119/ | [14 empty] | VV | 2 | 1 | True | 0 | ROZPOCET
| VV |  | potěr | [14 empty] | VV | 2 | 1 | True | 0 | ROZPOCET
| VV |  | vybourání podkladu cca/30/mm | [14 empty] | VV | 2 | 1 | True | 0 | ROZPOCET
| VV |  | 7,39 |  | 7.39 | [12 empty] | VV | 2 | 2 | True | 0 | ROZPOCET
| VV |  | budova/40/ | [14 empty] | VV | 2 | 1 | True | 0 | ROZPOCET
| VV |  | bourací 1/NP/15 | [14 empty] | VV | 2 | 1 | True | 0 | ROZPOCET
| VV |  | m.č./112/ | [14 empty] | VV | 2 | 1 | True | 0 | ROZPOCET
| VV |  | potěr | [14 empty] | VV | 2 | 1 | True | 0 | ROZPOCET
| VV |  | vybourání podkladu cca/30/mm | [14 empty] | VV | 2 | 1 | True | 0 | ROZPOCET
| VV |  | 11,24 |  | 11.24 | [12 empty] | VV | 2 | 2 | True | 0 | ROZPOCET
| VV |  | budova/40/ | [14 empty] | VV | 2 | 1 | True | 0 | ROZPOCET
| VV |  | bourací 1/NP/17 | [14 empty] | VV | 2 | 1 | True | 0 | ROZPOCET
| VV |  | m.č./104/ | [14 empty] | VV | 2 | 1 | True | 0 | ROZPOCET
| VV |  | potěr | [14 empty] | VV | 2 | 1 | True | 0 | ROZPOCET
| VV |  | vybourání podkladu cca/30/mm | [14 empty] | VV | 2 | 1 | True | 0 | ROZPOCET
| VV |  | 16 |  | 16 | [12 empty] | VV | 2 | 2 | True | 0 | ROZPOCET
| VV |  | Součet |  | 66.87 | [12 empty] | VV | 2 | 4 | True | 1 | ROZPOCET
3 | K | 968072455 | Vybourání kovových rámů oken s křídly, dveřních zárubní, vrat, stěn, ostění nebo obkladů dveřních zárubní, plochy do 2 m2 | m2 | 3.349 |  | 0 | CS ÚRS 2025 01 |  | základní |  | 0 | 0 | 0 | 0.076 | 0.25452 | 4 | K | 2 |  |  |  | ROZPOCET | 0 | 0 | 0 | 0 | 0 | 1 | 0 | 4 | 1473109631
| Online PSC |  | https://podminky.urs.cz/item/CS_URS_2025_01/968072455 | [14 empty] | Online PSC | 2
| VV |  | budova/40/ | [14 empty] | VV | 2 | 1 | True | 0 | ROZPOCET
| VV |  | bourací 1/NP/2 | [14 empty] | VV | 2 | 1 | True | 0 | ROZPOCET
| VV |  | m.č./125/ | [14 empty] | VV | 2 | 1 | True | 0 | ROZPOCET
| VV |  | zárubeň | [14 empty] | VV | 2 | 1 | True | 0 | ROZPOCET
| VV |  | vybourání zárubně /900*1970/ | [14 empty] | VV | 2 | 1 | True | 0 | ROZPOCET
| VV |  | 0,9*1,97 |  | 1.773 | [12 empty] | VV | 2 | 2 | True | 0 | ROZPOCET
| VV |  | budova/40/ | [14 empty] | VV | 2 | 1 | True | 0 | ROZPOCET
| VV |  | bourací 1/NP/4 | [14 empty] | VV | 2 | 1 | True | 0 | ROZPOCET
| VV |  | m.č./106/ | [14 empty] | VV | 2 | 1 | True | 0 | ROZPOCET
| VV |  | zárubeň | [14 empty] | VV | 2 | 1 | True | 0 | ROZPOCET
| VV |  | vybourání zárubně /800*1970/ | [14 empty] | VV | 2 | 1 | True | 0 | ROZPOCET
| VV |  | 0,8*1,97 |  | 1.576 | [12 empty] | VV | 2 | 2 | True | 0 | ROZPOCET
| VV |  | Součet |  | 3.349 | [12 empty] | VV | 2 | 4 | True | 1 | ROZPOCET
| D | 97 | Prorážení otvorů a ostatní bourací práce |  |  |  | 0 |  |  |  |  | 0 |  | 0 |  | 0.0252 | 1 | D | 1 |  |  |  | ROZPOCET | [6 empty] | 0
4 | K | 973031151 | Vysekání výklenků nebo kapes ve zdivu z cihel na maltu vápennou nebo vápenocementovou výklenků, pohledové plochy přes 0,25 m2 | m3 | 0.014 |  | 0 | CS ÚRS 2025 01 |  | základní |  | 0 | 0 | 0 | 1.8 | 0.0252 | 4 | K | 2 |  |  |  | ROZPOCET | 0 | 0 | 0 | 0 | 0 | 1 | 0 | 4 | 959337367
| Online PSC |  | https://podminky.urs.cz/item/CS_URS_2025_01/973031151 | [14 empty] | Online PSC | 2
| VV |  | budova/40/ | [14 empty] | VV | 2 | 1 | True | 0 | ROZPOCET
| VV |  | bourací 1/NP/5 | [14 empty] | VV | 2 | 1 | True | 0 | ROZPOCET
| VV |  | m.č./106/ | [14 empty] | VV | 2 | 1 | True | 0 | ROZPOCET
| VV |  | zdivo | [14 empty] | VV | 2 | 1 | True | 0 | ROZPOCET
| VV |  | vybourání zdiva- zvětšení rozvaděče | [14 empty] | VV | 2 | 1 | True | 0 | ROZPOCET
| VV |  | 0,32*0,32*0,135 |  | 0.014 | [12 empty] | VV | 2 | 2 | True | 0 | ROZPOCET
| VV |  | Součet |  | 0.014 | [12 empty] | VV | 2 | 4 | True | 1 | ROZPOCET
| D | 997 | Doprava suti a vybouraných hmot |  |  |  | 0 |  |  |  |  | 0 |  | 0 |  | 0 | 1 | D | 1 |  |  |  | ROZPOCET | [6 empty] | 0
5 | K | 997013211 | Vnitrostaveništní doprava suti a vybouraných hmot vodorovně do 50 m s naložením ručně pro budovy a haly výšky do 6 m | t | 6.603 |  | 0 | CS ÚRS 2025 01 |  | základní |  | 0 | 0 | 0 | 0 | 0 | 4 | K | 2 |  |  |  | ROZPOCET | 0 | 0 | 0 | 0 | 0 | 1 | 0 | 4 | -2138419355
| Online PSC |  | https://podminky.urs.cz/item/CS_URS_2025_01/997013211 | [14 empty] | Online PSC | 2
6 | K | 997013501 | Odvoz suti a vybouraných hmot na skládku nebo meziskládku se složením, na vzdálenost do 1 km | t | 6.603 |  | 0 | CS ÚRS 2025 01 |  | základní |  | 0 | 0 | 0 | 0 | 0 | 4 | K | 2 |  |  |  | ROZPOCET | 0 | 0 | 0 | 0 | 0 | 1 | 0 | 4 | -991045465
| Online PSC |  | https://podminky.urs.cz/item/CS_URS_2025_01/997013501 | [14 empty] | Online PSC | 2
7 | K | 997013509 | Odvoz suti a vybouraných hmot na skládku nebo meziskládku se složením, na vzdálenost Příplatek k ceně za každý další započatý 1 km přes 1 km | t | 171.678 |  | 0 | CS ÚRS 2025 01 |  | základní |  | 0 | 0 | 0 | 0 | 0 | 4 | K | 2 |  |  |  | ROZPOCET | 0 | 0 | 0 | 0 | 0 | 1 | 0 | 4 | -66911468
| Online PSC |  | https://podminky.urs.cz/item/CS_URS_2025_01/997013509 | [14 empty] | Online PSC | 2
| VV |  | 6,603*26 'Přepočtené koeficientem množství |  | 171.678 | [12 empty] | VV | 2 | 2 | False | 1 | ROZPOCET
8 | K | 997013601 | Poplatek za uložení stavebního odpadu na skládce (skládkovné) z prostého betonu zatříděného do Katalogu odpadů pod kódem 17 01 01 | t | 6.018 |  | 0 | CS ÚRS 2025 01 |  | základní |  | 0 | 0 | 0 | 0 | 0 | 4 | K | 2 |  |  |  | ROZPOCET | 0 | 0 | 0 | 0 | 0 | 1 | 0 | 4 | 1304731864
| Online PSC |  | https://podminky.urs.cz/item/CS_URS_2025_01/997013601 | [14 empty] | Online PSC | 2
| VV |  | 6,018 |  | 6.018 | [12 empty] | VV | 2 | 2 | True | 0 | ROZPOCET
| VV |  | Součet |  | 6.018 | [12 empty] | VV | 2 | 4 | True | 1 | ROZPOCET
9 | K | 997013603 | Poplatek za uložení stavebního odpadu na skládce (skládkovné) cihelného zatříděného do Katalogu odpadů pod kódem 17 01 02 | t | 0.115 |  | 0 | CS ÚRS 2025 01 |  | základní |  | 0 | 0 | 0 | 0 | 0 | 4 | K | 2 |  |  |  | ROZPOCET | 0 | 0 | 0 | 0 | 0 | 1 | 0 | 4 | 1887896882
| Online PSC |  | https://podminky.urs.cz/item/CS_URS_2025_01/997013603 | [14 empty] | Online PSC | 2
| VV |  | 0,025 |  | 0.025 | [12 empty] | VV | 2 | 2 | True | 0 | ROZPOCET
| VV |  | 0,09 |  | 0.09 | [12 empty] | VV | 2 | 2 | True | 0 | ROZPOCET
| VV |  | Součet |  | 0.115 | [12 empty] | VV | 2 | 4 | True | 1 | ROZPOCET
10 | K | 997013631 | Poplatek za uložení stavebního odpadu na skládce (skládkovné) směsného stavebního a demoličního zatříděného do Katalogu odpadů pod kódem 17 09 04 | t | 0.255 |  | 0 | CS ÚRS 2025 01 |  | základní |  | 0 | 0 | 0 | 0 | 0 | 4 | K | 2 |  |  |  | ROZPOCET | 0 | 0 | 0 | 0 | 0 | 1 | 0 | 4 | -701881502
| Online PSC |  | https://podminky.urs.cz/item/CS_URS_2025_01/997013631 | [14 empty] | Online PSC | 2
| VV |  | 0,255 |  | 0.255 | [12 empty] | VV | 2 | 2 | True | 0 | ROZPOCET
| VV |  | Součet |  | 0.255 | [12 empty] | VV | 2 | 4 | True | 1 | ROZPOCET
11 | K | 997013811 | Poplatek za uložení stavebního odpadu na skládce (skládkovné) dřevěného zatříděného do Katalogu odpadů pod kódem 17 02 01 | t | 0.048 |  | 0 | CS ÚRS 2025 01 |  | základní |  | 0 | 0 | 0 | 0 | 0 | 4 | K | 2 |  |  |  | ROZPOCET | 0 | 0 | 0 | 0 | 0 | 1 | 0 | 4 | 803118513
| Online PSC |  | https://podminky.urs.cz/item/CS_URS_2025_01/997013811 | [14 empty] | Online PSC | 2
| VV |  | 0,048 |  | 0.048 | [12 empty] | VV | 2 | 2 | True | 1 | ROZPOCET
12 | K | 997013813 | Poplatek za uložení stavebního odpadu na skládce (skládkovné) z plastických hmot zatříděného do Katalogu odpadů pod kódem 17 02 03 | t | 0.167 |  | 0 | CS ÚRS 2025 01 |  | základní |  | 0 | 0 | 0 | 0 | 0 | 4 | K | 2 |  |  |  | ROZPOCET | 0 | 0 | 0 | 0 | 0 | 1 | 0 | 4 | -273520212
| Online PSC |  | https://podminky.urs.cz/item/CS_URS_2025_01/997013813 | [14 empty] | Online PSC | 2
| VV |  | 0,167 |  | 0.167 | [12 empty] | VV | 2 | 2 | True | 0 | ROZPOCET
| VV |  | Součet |  | 0.167 | [12 empty] | VV | 2 | 4 | True | 1 | ROZPOCET
| D | PSV | Práce a dodávky PSV |  |  |  | 0 |  |  |  |  | 0 |  | 0.28884 |  | 0.30471 | 2 | D | 0 |  |  |  | ROZPOCET | [6 empty] | 0
| D | 766 | Konstrukce truhlářské |  |  |  | 0 |  |  |  |  | 0 |  | 0 |  | 0.048 | 2 | D | 1 |  |  |  | ROZPOCET | [6 empty] | 0
13 | K | 766691914 | Ostatní práce vyvěšení nebo zavěšení křídel dřevěných dveřních, plochy do 2 m2 | kus | 2 |  | 0 | CS ÚRS 2025 01 |  | základní |  | 0 | 0 | 0 | 0.024 | 0.048 | 16 | K | 2 |  |  |  | ROZPOCET | 0 | 0 | 0 | 0 | 0 | 1 | 0 | 16 | -1399149021
| Online PSC |  | https://podminky.urs.cz/item/CS_URS_2025_01/766691914 | [14 empty] | Online PSC | 2
| VV |  | budova/40/ | [14 empty] | VV | 2 | 1 | True | 0 | ROZPOCET
| VV |  | bourací 1/NP/1 | [14 empty] | VV | 2 | 1 | True | 0 | ROZPOCET
| VV |  | m.č./125/ | [14 empty] | VV | 2 | 1 | True | 0 | ROZPOCET
| VV |  | dveře | [14 empty] | VV | 2 | 1 | True | 0 | ROZPOCET
| VV |  | vyvěšení dveří /900*1970/ | [14 empty] | VV | 2 | 1 | True | 0 | ROZPOCET
| VV |  | 1 |  | 1 | [12 empty] | VV | 2 | 2 | True | 0 | ROZPOCET
| VV |  | budova/40/ | [14 empty] | VV | 2 | 1 | True | 0 | ROZPOCET
| VV |  | bourací 1/NP/3 | [14 empty] | VV | 2 | 1 | True | 0 | ROZPOCET
| VV |  | m.č./106/ | [14 empty] | VV | 2 | 1 | True | 0 | ROZPOCET
| VV |  | dveře | [14 empty] | VV | 2 | 1 | True | 0 | ROZPOCET
| VV |  | vyvěšení dveří /800*1970/ | [14 empty] | VV | 2 | 1 | True | 0 | ROZPOCET
| VV |  | 1 |  | 1 | [12 empty] | VV | 2 | 2 | True | 0 | ROZPOCET
| VV |  | Součet |  | 2 | [12 empty] | VV | 2 | 4 | True | 1 | ROZPOCET
| D | 776 | Podlahy povlakové |  |  |  | 0 |  |  |  |  | 0 |  | 0 |  | 0.16718 | 2 | D | 1 |  |  |  | ROZPOCET | [6 empty] | 0
14 | K | 776201811 | Demontáž povlakových podlahovin lepených ručně bez podložky | m2 | 66.87 |  | 0 | CS ÚRS 2025 01 |  | základní |  | 0 | 0 | 0 | 0.0025 | 0.16718 | 16 | K | 2 |  |  |  | ROZPOCET | 0 | 0 | 0 | 0 | 0 | 1 | 0 | 16 | 350910369
| Online PSC |  | https://podminky.urs.cz/item/CS_URS_2025_01/776201811 | [14 empty] | Online PSC | 2
| VV |  | budova/40/ | [14 empty] | VV | 2 | 1 | True | 0 | ROZPOCET
| VV |  | bourací 1/NP/6 | [14 empty] | VV | 2 | 1 | True | 0 | ROZPOCET
| VV |  | m.č./125/ | [14 empty] | VV | 2 | 1 | True | 0 | ROZPOCET
| VV |  | PVC | [14 empty] | VV | 2 | 1 | True | 0 | ROZPOCET
| VV |  | odstranění PVC- podlaha | [14 empty] | VV | 2 | 1 | True | 0 | ROZPOCET
| VV |  | 11,56 |  | 11.56 | [12 empty] | VV | 2 | 2 | True | 0 | ROZPOCET
| VV |  | budova/40/ | [14 empty] | VV | 2 | 1 | True | 0 | ROZPOCET
| VV |  | bourací 1/NP/8 | [14 empty] | VV | 2 | 1 | True | 0 | ROZPOCET
| VV |  | m.č./106/ | [14 empty] | VV | 2 | 1 | True | 0 | ROZPOCET
| VV |  | PVC | [14 empty] | VV | 2 | 1 | True | 0 | ROZPOCET
| VV |  | odstranění PVC- podlaha | [14 empty] | VV | 2 | 1 | True | 0 | ROZPOCET
| VV |  | 15,87 |  | 15.87 | [12 empty] | VV | 2 | 2 | True | 0 | ROZPOCET
| VV |  | budova/40/ | [14 empty] | VV | 2 | 1 | True | 0 | ROZPOCET
| VV |  | bourací 1/NP/10 | [14 empty] | VV | 2 | 1 | True | 0 | ROZPOCET
| VV |  | m.č./120/ | [14 empty] | VV | 2 | 1 | True | 0 | ROZPOCET
| VV |  | PVC | [14 empty] | VV | 2 | 1 | True | 0 | ROZPOCET
| VV |  | odstranění PVC- podlaha | [14 empty] | VV | 2 | 1 | True | 0 | ROZPOCET
| VV |  | 4,81 |  | 4.81 | [12 empty] | VV | 2 | 2 | True | 0 | ROZPOCET
| VV |  | budova/40/ | [14 empty] | VV | 2 | 1 | True | 0 | ROZPOCET
| VV |  | bourací 1/NP/12 | [14 empty] | VV | 2 | 1 | True | 0 | ROZPOCET
| VV |  | m.č./119/ | [14 empty] | VV | 2 | 1 | True | 0 | ROZPOCET
| VV |  | PVC | [14 empty] | VV | 2 | 1 | True | 0 | ROZPOCET
| VV |  | odstranění PVC- podlaha | [14 empty] | VV | 2 | 1 | True | 0 | ROZPOCET
| VV |  | 7,39 |  | 7.39 | [12 empty] | VV | 2 | 2 | True | 0 | ROZPOCET
| VV |  | budova/40/ | [14 empty] | VV | 2 | 1 | True | 0 | ROZPOCET
| VV |  | bourací 1/NP/14 | [14 empty] | VV | 2 | 1 | True | 0 | ROZPOCET
| VV |  | m.č./112/ | [14 empty] | VV | 2 | 1 | True | 0 | ROZPOCET
| VV |  | PVC | [14 empty] | VV | 2 | 1 | True | 0 | ROZPOCET
| VV |  | odstranění PVC- podlaha | [14 empty] | VV | 2 | 1 | True | 0 | ROZPOCET
| VV |  | 11,24 |  | 11.24 | [12 empty] | VV | 2 | 2 | True | 0 | ROZPOCET
| VV |  | budova/40/ | [14 empty] | VV | 2 | 1 | True | 0 | ROZPOCET
| VV |  | bourací 1/NP/16 | [14 empty] | VV | 2 | 1 | True | 0 | ROZPOCET
| VV |  | m.č./104/ | [14 empty] | VV | 2 | 1 | True | 0 | ROZPOCET
| VV |  | PVC | [14 empty] | VV | 2 | 1 | True | 0 | ROZPOCET
| VV |  | odstranění PVC- podlaha | [14 empty] | VV | 2 | 1 | True | 0 | ROZPOCET
| VV |  | 16 |  | 16 | [12 empty] | VV | 2 | 2 | True | 0 | ROZPOCET
| VV |  | Součet |  | 66.87 | [12 empty] | VV | 2 | 4 | True | 1 | ROZPOCET
15 | K | 776501811 | Demontáž povlakových podlahovin ze stěn výšky do 2 m | m2 | 73.466 |  | 0 | CS ÚRS 2025 01 |  | základní |  | 0 | 0 | 0 | 0 | 0 | 16 | K | 2 |  |  |  | ROZPOCET | 0 | 0 | 0 | 0 | 0 | 1 | 0 | 16 | 1745723717
| Online PSC |  | https://podminky.urs.cz/item/CS_URS_2025_01/776501811 | [14 empty] | Online PSC | 2
| VV |  | budova/40/ | [14 empty] | VV | 2 | 1 | True | 0 | ROZPOCET
| VV |  | bourací 1/NP/18 | [14 empty] | VV | 2 | 1 | True | 0 | ROZPOCET
| VV |  | m.č./104/ | [14 empty] | VV | 2 | 1 | True | 0 | ROZPOCET
| VV |  | obklad PVC | [14 empty] | VV | 2 | 1 | True | 0 | ROZPOCET
| VV |  | odstranění PVC obkladu stěn /1,3/m | [14 empty] | VV | 2 | 1 | True | 0 | ROZPOCET
| VV |  | (12,6+11,94)*1,3-(6,7*1,3) |  | 23.192 | [12 empty] | VV | 2 | 2 | True | 0 | ROZPOCET
| VV |  | budova/40/ | [14 empty] | VV | 2 | 1 | True | 0 | ROZPOCET
| VV |  | bourací 1/NP/19 | [14 empty] | VV | 2 | 1 | True | 0 | ROZPOCET
| VV |  | m.č./125/ | [14 empty] | VV | 2 | 1 | True | 0 | ROZPOCET
| VV |  | obklad PVC | [14 empty] | VV | 2 | 1 | True | 0 | ROZPOCET
| VV |  | odstranění PVC obkladu stěn /1,3/m | [14 empty] | VV | 2 | 1 | True | 0 | ROZPOCET
| VV |  | (3,48+3,48+3,14+3,14)*1,3-((0,9*1,3*3)+(0,8*1,3*2)) |  | 11.622 | [12 empty] | VV | 2 | 2 | True | 0 | ROZPOCET
| VV |  | budova/40/ | [14 empty] | VV | 2 | 1 | True | 0 | ROZPOCET
| VV |  | bourací 1/NP/20 | [14 empty] | VV | 2 | 1 | True | 0 | ROZPOCET
| VV |  | m.č./106/ | [14 empty] | VV | 2 | 1 | True | 0 | ROZPOCET
| VV |  | obklad PVC | [14 empty] | VV | 2 | 1 | True | 0 | ROZPOCET
| VV |  | odstranění PVC obkladu stěn /1,3/m | [14 empty] | VV | 2 | 1 | True | 0 | ROZPOCET
| VV |  | (6,93+6,93+2,2+2,2)*1,3-(0,9*1,3*4) |  | 19.058 | [12 empty] | VV | 2 | 2 | True | 0 | ROZPOCET
| VV |  | budova/40/ | [14 empty] | VV | 2 | 1 | True | 0 | ROZPOCET
| VV |  | bourací 1/NP/21 | [14 empty] | VV | 2 | 1 | True | 0 | ROZPOCET
| VV |  | m.č./120/ | [14 empty] | VV | 2 | 1 | True | 0 | ROZPOCET
| VV |  | obklad PVC | [14 empty] | VV | 2 | 1 | True | 0 | ROZPOCET
| VV |  | odstranění PVC obkladu stěn /1,3/m | [14 empty] | VV | 2 | 1 | True | 0 | ROZPOCET
| VV |  | (3,9+3,9+1,198+1,198)*1,3-(0,9*1,3*4) |  | 8.575 | [12 empty] | VV | 2 | 2 | True | 0 | ROZPOCET
| VV |  | budova/40/ | [14 empty] | VV | 2 | 1 | True | 0 | ROZPOCET
| VV |  | bourací 1/NP/22 | [14 empty] | VV | 2 | 1 | True | 0 | ROZPOCET
| VV |  | m.č./119/ | [14 empty] | VV | 2 | 1 | True | 0 | ROZPOCET
| VV |  | obklad PVC | [14 empty] | VV | 2 | 1 | True | 0 | ROZPOCET
| VV |  | odstranění PVC obkladu stěn /1,3/m | [14 empty] | VV | 2 | 1 | True | 0 | ROZPOCET
| VV |  | (2,747+2,747+2,691+2,691)*1,3-(2,4*1,3) |  | 11.019 | [12 empty] | VV | 2 | 2 | True | 0 | ROZPOCET
| VV |  | Součet |  | 73.466 | [12 empty] | VV | 2 | 4 | True | 1 | ROZPOCET
| D | 784 | Dokončovací práce - malby a tapety |  |  |  | 0 |  |  |  |  | 0 |  | 0.28884 |  | 0.089539 | 2 | D | 1 |  |  |  | ROZPOCET | [6 empty] | 0
16 | K | 784121001 | Oškrabání malby v místnostech výšky do 3,80 m | m2 | 288.837 |  | 0 | CS ÚRS 2025 01 |  | základní |  | 0 | 0.001 | 0.28884 | 0.00031 | 0.089539 | 16 | K | 2 |  |  |  | ROZPOCET | 0 | 0 | 0 | 0 | 0 | 1 | 0 | 16 | 1226397929
| Online PSC |  | https://podminky.urs.cz/item/CS_URS_2025_01/784121001 | [14 empty] | Online PSC | 2
| VV |  | budova/40/ | [14 empty] | VV | 2 | 1 | True | 0 | ROZPOCET
| VV |  | bourací 1/NP/23 | [14 empty] | VV | 2 | 1 | True | 0 | ROZPOCET
| VV |  | m.č./104/ | [14 empty] | VV | 2 | 1 | True | 0 | ROZPOCET
| VV |  | oškrabání | [14 empty] | VV | 2 | 1 | True | 0 | ROZPOCET
| VV |  | oškrabání strop | [14 empty] | VV | 2 | 1 | True | 0 | ROZPOCET
| VV |  | 16 |  | 16 | [12 empty] | VV | 2 | 2 | True | 0 | ROZPOCET
| VV |  | budova/40/ | [14 empty] | VV | 2 | 1 | True | 0 | ROZPOCET
| VV |  | bourací 1/NP/24 | [14 empty] | VV | 2 | 1 | True | 0 | ROZPOCET
| VV |  | m.č./104/ | [14 empty] | VV | 2 | 1 | True | 0 | ROZPOCET
| VV |  | oškrabání | [14 empty] | VV | 2 | 1 | True | 0 | ROZPOCET
| VV |  | oškrabání stěn | [14 empty] | VV | 2 | 1 | True | 0 | ROZPOCET
| VV |  | (12,6+11,94+1,1)*(3,23-1,3) |  | 49.485 | [12 empty] | VV | 2 | 2 | True | 0 | ROZPOCET
| VV |  | budova/40/ | [14 empty] | VV | 2 | 1 | True | 0 | ROZPOCET
| VV |  | bourací 1/NP/26 | [14 empty] | VV | 2 | 1 | True | 0 | ROZPOCET
| VV |  | m.č./125/ | [14 empty] | VV | 2 | 1 | True | 0 | ROZPOCET
| VV |  | oškrabání | [14 empty] | VV | 2 | 1 | True | 0 | ROZPOCET
| VV |  | oškrabání strop | [14 empty] | VV | 2 | 1 | True | 0 | ROZPOCET
| VV |  | 11,56 |  | 11.56 | [12 empty] | VV | 2 | 2 | True | 0 | ROZPOCET
| VV |  | budova/40/ | [14 empty] | VV | 2 | 1 | True | 0 | ROZPOCET
| VV |  | bourací 1/NP/27 | [14 empty] | VV | 2 | 1 | True | 0 | ROZPOCET
| VV |  | m.č./125/ | [14 empty] | VV | 2 | 1 | True | 0 | ROZPOCET
| VV |  | oškrabání | [14 empty] | VV | 2 | 1 | True | 0 | ROZPOCET
| VV |  | oškrabání stěn | [14 empty] | VV | 2 | 1 | True | 0 | ROZPOCET
| VV |  | (3,48+3,48+3,14+3,14)*(3,23-1,3) |  | 25.553 | [12 empty] | VV | 2 | 2 | True | 0 | ROZPOCET
| VV |  | budova/40/ | [14 empty] | VV | 2 | 1 | True | 0 | ROZPOCET
| VV |  | bourací 1/NP/29 | [14 empty] | VV | 2 | 1 | True | 0 | ROZPOCET
| VV |  | m.č./106/ | [14 empty] | VV | 2 | 1 | True | 0 | ROZPOCET
| VV |  | oškrabání | [14 empty] | VV | 2 | 1 | True | 0 | ROZPOCET
| VV |  | oškrabání strop | [14 empty] | VV | 2 | 1 | True | 0 | ROZPOCET
| VV |  | 15,87 |  | 15.87 | [12 empty] | VV | 2 | 2 | True | 0 | ROZPOCET
| VV |  | budova/40/ | [14 empty] | VV | 2 | 1 | True | 0 | ROZPOCET
| VV |  | bourací 1/NP/30 | [14 empty] | VV | 2 | 1 | True | 0 | ROZPOCET
| VV |  | m.č./106/ | [14 empty] | VV | 2 | 1 | True | 0 | ROZPOCET
| VV |  | oškrabání | [14 empty] | VV | 2 | 1 | True | 0 | ROZPOCET
| VV |  | oškrabání stěn | [14 empty] | VV | 2 | 1 | True | 0 | ROZPOCET
| VV |  | (6,93+6,93+2,2+2,2)*(3,23-1,3) |  | 35.242 | [12 empty] | VV | 2 | 2 | True | 0 | ROZPOCET
| VV |  | budova/40/ | [14 empty] | VV | 2 | 1 | True | 0 | ROZPOCET
| VV |  | bourací 1/NP/32 | [14 empty] | VV | 2 | 1 | True | 0 | ROZPOCET
| VV |  | m.č./120/ | [14 empty] | VV | 2 | 1 | True | 0 | ROZPOCET
| VV |  | oškrabání | [14 empty] | VV | 2 | 1 | True | 0 | ROZPOCET
| VV |  | oškrabání strop | [14 empty] | VV | 2 | 1 | True | 0 | ROZPOCET
| VV |  | 4,81 |  | 4.81 | [12 empty] | VV | 2 | 2 | True | 0 | ROZPOCET
| VV |  | budova/40/ | [14 empty] | VV | 2 | 1 | True | 0 | ROZPOCET
| VV |  | bourací 1/NP/33 | [14 empty] | VV | 2 | 1 | True | 0 | ROZPOCET
| VV |  | m.č./120/ | [14 empty] | VV | 2 | 1 | True | 0 | ROZPOCET
| VV |  | oškrabání | [14 empty] | VV | 2 | 1 | True | 0 | ROZPOCET
| VV |  | oškrabání stěn | [14 empty] | VV | 2 | 1 | True | 0 | ROZPOCET
| VV |  | (3,9+3,9+1,198+1,198)*(3,23-1,3) |  | 19.678 | [12 empty] | VV | 2 | 2 | True | 0 | ROZPOCET
| VV |  | budova/40/ | [14 empty] | VV | 2 | 1 | True | 0 | ROZPOCET
| VV |  | bourací 1/NP/35 | [14 empty] | VV | 2 | 1 | True | 0 | ROZPOCET
| VV |  | m.č./119/ | [14 empty] | VV | 2 | 1 | True | 0 | ROZPOCET
| VV |  | oškrabání | [14 empty] | VV | 2 | 1 | True | 0 | ROZPOCET
| VV |  | oškrabání strop | [14 empty] | VV | 2 | 1 | True | 0 | ROZPOCET
| VV |  | 7,39 |  | 7.39 | [12 empty] | VV | 2 | 2 | True | 0 | ROZPOCET
| VV |  | budova/40/ | [14 empty] | VV | 2 | 1 | True | 0 | ROZPOCET
| VV |  | bourací 1/NP/36 | [14 empty] | VV | 2 | 1 | True | 0 | ROZPOCET
| VV |  | m.č./119/ | [14 empty] | VV | 2 | 1 | True | 0 | ROZPOCET
| VV |  | oškrabání | [14 empty] | VV | 2 | 1 | True | 0 | ROZPOCET
| VV |  | oškrabání stěn | [14 empty] | VV | 2 | 1 | True | 0 | ROZPOCET
| VV |  | (2,747+2,747+2,691)*(3,23-1,3) |  | 15.797 | [12 empty] | VV | 2 | 2 | True | 0 | ROZPOCET
| VV |  | budova/40/ | [14 empty] | VV | 2 | 1 | True | 0 | ROZPOCET
| VV |  | bourací 1/NP/37 | [14 empty] | VV | 2 | 1 | True | 0 | ROZPOCET
| VV |  | m.č./119/ | [14 empty] | VV | 2 | 1 | True | 0 | ROZPOCET
| VV |  | oškrabání | [14 empty] | VV | 2 | 1 | True | 0 | ROZPOCET
| VV |  | oškrabání stěn | [14 empty] | VV | 2 | 1 | True | 0 | ROZPOCET
| VV |  | 2,691*3,05 |  | 8.208 | [12 empty] | VV | 2 | 2 | True | 0 | ROZPOCET
| VV |  | budova/40/ | [14 empty] | VV | 2 | 1 | True | 0 | ROZPOCET
| VV |  | bourací 1/NP/39 | [14 empty] | VV | 2 | 1 | True | 0 | ROZPOCET
| VV |  | m.č./112/ | [14 empty] | VV | 2 | 1 | True | 0 | ROZPOCET
| VV |  | oškrabání | [14 empty] | VV | 2 | 1 | True | 0 | ROZPOCET
| VV |  | oškrabání strop | [14 empty] | VV | 2 | 1 | True | 0 | ROZPOCET
| VV |  | 11,24 |  | 11.24 | [12 empty] | VV | 2 | 2 | True | 0 | ROZPOCET
| VV |  | budova/40/ | [14 empty] | VV | 2 | 1 | True | 0 | ROZPOCET
| VV |  | bourací 1/NP/40 | [14 empty] | VV | 2 | 1 | True | 0 | ROZPOCET
| VV |  | m.č./112/ | [14 empty] | VV | 2 | 1 | True | 0 | ROZPOCET
| VV |  | oškrabání | [14 empty] | VV | 2 | 1 | True | 0 | ROZPOCET
| VV |  | oškrabání stěn | [14 empty] | VV | 2 | 1 | True | 0 | ROZPOCET
| VV |  | (4,677+4,677+5,85+5,85)*3,23 |  | 68.004 | [12 empty] | VV | 2 | 2 | True | 0 | ROZPOCET
| VV |  | Součet |  | 288.837 | [12 empty] | VV | 2 | 4 | True | 1 | ROZPOCET
17 | K | 784121011 | Rozmývání podkladu po oškrabání malby v místnostech výšky do 3,80 m | m2 | 288.837 |  | 0 | CS ÚRS 2025 01 |  | základní |  | 0 | 0 | 0 | 0 | 0 | 16 | K | 2 |  |  |  | ROZPOCET | 0 | 0 | 0 | 0 | 0 | 1 | 0 | 16 | 356104620
| Online PSC |  | https://podminky.urs.cz/item/CS_URS_2025_01/784121011 | [14 empty] | Online PSC | 2
| VV |  | budova/40/ | [14 empty] | VV | 2 | 1 | True | 0 | ROZPOCET
| VV |  | bourací 1/NP/23 | [14 empty] | VV | 2 | 1 | True | 0 | ROZPOCET
| VV |  | m.č./104/ | [14 empty] | VV | 2 | 1 | True | 0 | ROZPOCET
| VV |  | oškrabání | [14 empty] | VV | 2 | 1 | True | 0 | ROZPOCET
| VV |  | oškrabání strop | [14 empty] | VV | 2 | 1 | True | 0 | ROZPOCET
| VV |  | 16 |  | 16 | [12 empty] | VV | 2 | 2 | True | 0 | ROZPOCET
| VV |  | budova/40/ | [14 empty] | VV | 2 | 1 | True | 0 | ROZPOCET
| VV |  | bourací 1/NP/24 | [14 empty] | VV | 2 | 1 | True | 0 | ROZPOCET
| VV |  | m.č./104/ | [14 empty] | VV | 2 | 1 | True | 0 | ROZPOCET
| VV |  | oškrabání | [14 empty] | VV | 2 | 1 | True | 0 | ROZPOCET
| VV |  | oškrabání stěn | [14 empty] | VV | 2 | 1 | True | 0 | ROZPOCET
| VV |  | (12,6+11,94+1,1)*(3,23-1,3) |  | 49.485 | [12 empty] | VV | 2 | 2 | True | 0 | ROZPOCET
| VV |  | budova/40/ | [14 empty] | VV | 2 | 1 | True | 0 | ROZPOCET
| VV |  | bourací 1/NP/26 | [14 empty] | VV | 2 | 1 | True | 0 | ROZPOCET
| VV |  | m.č./125/ | [14 empty] | VV | 2 | 1 | True | 0 | ROZPOCET
| VV |  | oškrabání | [14 empty] | VV | 2 | 1 | True | 0 | ROZPOCET
| VV |  | oškrabání strop | [14 empty] | VV | 2 | 1 | True | 0 | ROZPOCET
| VV |  | 11,56 |  | 11.56 | [12 empty] | VV | 2 | 2 | True | 0 | ROZPOCET
| VV |  | budova/40/ | [14 empty] | VV | 2 | 1 | True | 0 | ROZPOCET
| VV |  | bourací 1/NP/27 | [14 empty] | VV | 2 | 1 | True | 0 | ROZPOCET
| VV |  | m.č./125/ | [14 empty] | VV | 2 | 1 | True | 0 | ROZPOCET
| VV |  | oškrabání | [14 empty] | VV | 2 | 1 | True | 0 | ROZPOCET
| VV |  | oškrabání stěn | [14 empty] | VV | 2 | 1 | True | 0 | ROZPOCET
| VV |  | (3,48+3,48+3,14+3,14)*(3,23-1,3) |  | 25.553 | [12 empty] | VV | 2 | 2 | True | 0 | ROZPOCET
| VV |  | budova/40/ | [14 empty] | VV | 2 | 1 | True | 0 | ROZPOCET
| VV |  | bourací 1/NP/29 | [14 empty] | VV | 2 | 1 | True | 0 | ROZPOCET
| VV |  | m.č./106/ | [14 empty] | VV | 2 | 1 | True | 0 | ROZPOCET
| VV |  | oškrabání | [14 empty] | VV | 2 | 1 | True | 0 | ROZPOCET
| VV |  | oškrabání strop | [14 empty] | VV | 2 | 1 | True | 0 | ROZPOCET
| VV |  | 15,87 |  | 15.87 | [12 empty] | VV | 2 | 2 | True | 0 | ROZPOCET
| VV |  | budova/40/ | [14 empty] | VV | 2 | 1 | True | 0 | ROZPOCET
| VV |  | bourací 1/NP/30 | [14 empty] | VV | 2 | 1 | True | 0 | ROZPOCET
| VV |  | m.č./106/ | [14 empty] | VV | 2 | 1 | True | 0 | ROZPOCET
| VV |  | oškrabání | [14 empty] | VV | 2 | 1 | True | 0 | ROZPOCET
| VV |  | oškrabání stěn | [14 empty] | VV | 2 | 1 | True | 0 | ROZPOCET
| VV |  | (6,93+6,93+2,2+2,2)*(3,23-1,3) |  | 35.242 | [12 empty] | VV | 2 | 2 | True | 0 | ROZPOCET
| VV |  | budova/40/ | [14 empty] | VV | 2 | 1 | True | 0 | ROZPOCET
| VV |  | bourací 1/NP/32 | [14 empty] | VV | 2 | 1 | True | 0 | ROZPOCET
| VV |  | m.č./120/ | [14 empty] | VV | 2 | 1 | True | 0 | ROZPOCET
| VV |  | oškrabání | [14 empty] | VV | 2 | 1 | True | 0 | ROZPOCET
| VV |  | oškrabání strop | [14 empty] | VV | 2 | 1 | True | 0 | ROZPOCET
| VV |  | 4,81 |  | 4.81 | [12 empty] | VV | 2 | 2 | True | 0 | ROZPOCET
| VV |  | budova/40/ | [14 empty] | VV | 2 | 1 | True | 0 | ROZPOCET
| VV |  | bourací 1/NP/33 | [14 empty] | VV | 2 | 1 | True | 0 | ROZPOCET
| VV |  | m.č./120/ | [14 empty] | VV | 2 | 1 | True | 0 | ROZPOCET
| VV |  | oškrabání | [14 empty] | VV | 2 | 1 | True | 0 | ROZPOCET
| VV |  | oškrabání stěn | [14 empty] | VV | 2 | 1 | True | 0 | ROZPOCET
| VV |  | (3,9+3,9+1,198+1,198)*(3,23-1,3) |  | 19.678 | [12 empty] | VV | 2 | 2 | True | 0 | ROZPOCET
| VV |  | budova/40/ | [14 empty] | VV | 2 | 1 | True | 0 | ROZPOCET
| VV |  | bourací 1/NP/35 | [14 empty] | VV | 2 | 1 | True | 0 | ROZPOCET
| VV |  | m.č./119/ | [14 empty] | VV | 2 | 1 | True | 0 | ROZPOCET
| VV |  | oškrabání | [14 empty] | VV | 2 | 1 | True | 0 | ROZPOCET
| VV |  | oškrabání strop | [14 empty] | VV | 2 | 1 | True | 0 | ROZPOCET
| VV |  | 7,39 |  | 7.39 | [12 empty] | VV | 2 | 2 | True | 0 | ROZPOCET
| VV |  | budova/40/ | [14 empty] | VV | 2 | 1 | True | 0 | ROZPOCET
| VV |  | bourací 1/NP/36 | [14 empty] | VV | 2 | 1 | True | 0 | ROZPOCET
| VV |  | m.č./119/ | [14 empty] | VV | 2 | 1 | True | 0 | ROZPOCET
| VV |  | oškrabání | [14 empty] | VV | 2 | 1 | True | 0 | ROZPOCET
| VV |  | oškrabání stěn | [14 empty] | VV | 2 | 1 | True | 0 | ROZPOCET
| VV |  | (2,747+2,747+2,691)*(3,23-1,3) |  | 15.797 | [12 empty] | VV | 2 | 2 | True | 0 | ROZPOCET
| VV |  | budova/40/ | [14 empty] | VV | 2 | 1 | True | 0 | ROZPOCET
| VV |  | bourací 1/NP/37 | [14 empty] | VV | 2 | 1 | True | 0 | ROZPOCET
| VV |  | m.č./119/ | [14 empty] | VV | 2 | 1 | True | 0 | ROZPOCET
| VV |  | oškrabání | [14 empty] | VV | 2 | 1 | True | 0 | ROZPOCET
| VV |  | oškrabání stěn | [14 empty] | VV | 2 | 1 | True | 0 | ROZPOCET
| VV |  | 2,691*3,05 |  | 8.208 | [12 empty] | VV | 2 | 2 | True | 0 | ROZPOCET
| VV |  | budova/40/ | [14 empty] | VV | 2 | 1 | True | 0 | ROZPOCET
| VV |  | bourací 1/NP/39 | [14 empty] | VV | 2 | 1 | True | 0 | ROZPOCET
| VV |  | m.č./112/ | [14 empty] | VV | 2 | 1 | True | 0 | ROZPOCET
| VV |  | oškrabání | [14 empty] | VV | 2 | 1 | True | 0 | ROZPOCET
| VV |  | oškrabání strop | [14 empty] | VV | 2 | 1 | True | 0 | ROZPOCET
| VV |  | 11,24 |  | 11.24 | [12 empty] | VV | 2 | 2 | True | 0 | ROZPOCET
| VV |  | budova/40/ | [14 empty] | VV | 2 | 1 | True | 0 | ROZPOCET
| VV |  | bourací 1/NP/40 | [14 empty] | VV | 2 | 1 | True | 0 | ROZPOCET
| VV |  | m.č./112/ | [14 empty] | VV | 2 | 1 | True | 0 | ROZPOCET
| VV |  | oškrabání | [14 empty] | VV | 2 | 1 | True | 0 | ROZPOCET
| VV |  | oškrabání stěn | [14 empty] | VV | 2 | 1 | True | 0 | ROZPOCET
| VV |  | (4,677+4,677+5,85+5,85)*3,23 |  | 68.004 | [12 empty] | VV | 2 | 2 | True | 0 | ROZPOCET
| VV |  | Součet |  | 288.837 | [12 empty] | VV | 2 | 4 | True | 1 | ROZPOCET

## 2025-074-3-01-02 - Budova...
{46626cd7-319b-4b1a-8c61-173c37834bbf}
2
| KRYCÍ LIST SOUPISU PRACÍ | [7 empty] | v --- níže se nacházejí doplnkové a pomocné údaje k sestavám --- v | [8 empty] | False
Stavba:
Domov seniorů Vojkov
Objekt:
2025-074-3 - Budova 40
Soupis:
2025-074-3-01 - Budova 40- bourací práce
Úroveň 3:
2025-074-3-01-02 - Budova 40- bourací práce- 2.NP
| KSO: |  |  |  |  | CC-CZ:
| Místo: |  | Vojkov 1, Vrchotovy Janovice |  |  | Datum: | 12. 5. 2025
| Zadavatel: |  |  |  |  | IČ:
|  | Domov seniorů Vojkov 1, Vrchotovy Janovice |  |  |  | DIČ:
| Účastník: |  |  |  |  | IČ: | Vyplň údaj
|  | Vyplň údaj |  |  |  | DIČ: | Vyplň údaj
| Projektant: |  |  |  |  | IČ:
|  | ČOS exim,s.r.o. Alešova 26, České Budějovice |  |  |  | DIČ:
| Zpracovatel: |  |  |  |  | IČ:
|  | Ing. Dana Mlejnková |  |  |  | DIČ:
Poznámka:
Zpracováno dle metodiky ÚRS s maximálním zatříděním položek (popisu činností) dle Třídníku stavebních konstrukcí a prací. Použita databáze směrných cen 2025/I. Položky, které databáze neobsahuje, oceněny dle brutto ceníků příslušných dodavatelů. Veškeré názvy jednotlivých zařízení jsou uvedeny pouze pro určení technické úrovně a provozních parametrů. Ve všech případech lze použít i jiná než navržená zařízení, která mají podobnou nebo minimálně stejnou kvalitu, účinnost a výkon, parametry použití, ev. hlučnost (která bezpodmínečně splňuje platné hygienické normy). Celková množství u jednotlivých položek (kusy, metry) byla odměřena a sečtena ručně a digitálně z výkresů.
| Cena bez DPH | [5 empty] | 0
|  |  | Základ daně |  |  | Sazba daně | Výše daně
| DPH | základní | 0 |  |  | 21% | 0
|  | snížená | 0 |  |  | 12% | 0
|  | zákl. přenesená | 0 |  |  | 21% | 0
|  | sníž. přenesená | 0 |  |  | 12% | 0
|  | nulová | 0 |  |  | 0% | 0
| Cena s DPH |  |  | v | CZK |  | 0
REKAPITULACE ČLENĚNÍ SOUPISU PRACÍ
Stavba:
Domov seniorů Vojkov
Objekt:
2025-074-3 - Budova 40
Soupis:
2025-074-3-01 - Budova 40- bourací práce
Úroveň 3:
2025-074-3-01-02 - Budova 40- bourací práce- 2.NP
Místo: |  |  | Vojkov 1, Vrchotovy Janovice |  |  | Datum: | 12. 5. 2025
Zadavatel: |  |  | Domov seniorů Vojkov 1, Vrchotovy Janovice |  |  | Projektant: | ČOS exim,s.r.o. Alešova 26, České Budějovice
Účastník: |  |  | Vyplň údaj |  |  | Zpracovatel: | Ing. Dana Mlejnková
Kód dílu - Popis | [6 empty] | Cena celkem [CZK]
Náklady stavby celkem | [6 empty] | 0 | [11 empty] | -1
| HSV - Práce a dodávky HSV | [5 empty] | 0
| 94 - Lešení a stavební výtahy | [5 empty] | 0
| 96 - Bourání konstrukcí | [5 empty] | 0
| 997 - Doprava suti a vybouraných hmot | [5 empty] | 0
| PSV - Práce a dodávky PSV | [5 empty] | 0
| 766 - Konstrukce truhlářské | [5 empty] | 0
| 776 - Podlahy povlakové | [5 empty] | 0
| 784 - Dokončovací práce - malby a tapety | [5 empty] | 0
SOUPIS PRACÍ
Stavba:
Domov seniorů Vojkov
Objekt:
2025-074-3 - Budova 40
Soupis:
2025-074-3-01 - Budova 40- bourací práce
Úroveň 3:
2025-074-3-01-02 - Budova 40- bourací práce- 2.NP
Místo: |  |  | Vojkov 1, Vrchotovy Janovice |  |  | Datum: | 12. 5. 2025
Zadavatel: |  |  | Domov seniorů Vojkov 1, Vrchotovy Janovice |  |  | Projektant: | ČOS exim,s.r.o. Alešova 26, České Budějovice
Účastník: |  |  | Vyplň údaj |  |  | Zpracovatel: | Ing. Dana Mlejnková
PČ | Typ | Kód | Popis | MJ | Množství | J.cena [CZK] | Cena celkem [CZK] | Cenová soustava |  | DPH | J. Nh [h] | Nh celkem [h] | J. hmotnost [t] | Hmotnost celkem [t] | J. suť [t] | Suť Celkem [t]
Náklady soupisu celkem | [6 empty] | 0 |  |  |  |  | 0 |  | 0.23828 |  | 5.9487 |  | D | -1 | [10 empty] | 0
| D | HSV | Práce a dodávky HSV |  |  |  | 0 |  |  |  |  | 0 |  | 0 |  | 5.7006 | 1 | D | 0 |  |  |  | ROZPOCET | [6 empty] | 0
| D | 94 | Lešení a stavební výtahy |  |  |  | 0 |  |  |  |  | 0 |  | 0 |  | 0 | 1 | D | 1 |  |  |  | ROZPOCET | [6 empty] | 0
1 | K | 949101111 | Lešení pomocné pracovní pro objekty pozemních staveb pro zatížení do 150 kg/m2, o výšce lešeňové podlahy do 1,9 m | m2 | 69.28 |  | 0 | CS ÚRS 2025 01 |  | základní |  | 0 | 0 | 0 | 0 | 0 | 4 | K | 2 |  |  |  | ROZPOCET | 0 | 0 | 0 | 0 | 0 | 1 | 0 | 4 | -605592774
| Online PSC |  | https://podminky.urs.cz/item/CS_URS_2025_01/949101111 | [14 empty] | Online PSC | 2
| VV |  | budova/40/ | [14 empty] | VV | 2 | 1 | True | 0 | ROZPOCET
| VV |  | bourací 2/NP/50 | [14 empty] | VV | 2 | 1 | True | 0 | ROZPOCET
| VV |  | m.č./212/ | [14 empty] | VV | 2 | 1 | True | 0 | ROZPOCET
| VV |  | lešení | [14 empty] | VV | 2 | 1 | True | 0 | ROZPOCET
| VV |  | lešení pomocné | [14 empty] | VV | 2 | 1 | True | 0 | ROZPOCET
| VV |  | 63,34 |  | 63.34 | [12 empty] | VV | 2 | 2 | True | 0 | ROZPOCET
| VV |  | budova/40/ | [14 empty] | VV | 2 | 1 | True | 0 | ROZPOCET
| VV |  | bourací 2/NP/53 | [14 empty] | VV | 2 | 1 | True | 0 | ROZPOCET
| VV |  | m.č./205/ | [14 empty] | VV | 2 | 1 | True | 0 | ROZPOCET
| VV |  | lešení | [14 empty] | VV | 2 | 1 | True | 0 | ROZPOCET
| VV |  | lešení pomocné | [14 empty] | VV | 2 | 1 | True | 0 | ROZPOCET
| VV |  | 5,94 |  | 5.94 | [12 empty] | VV | 2 | 2 | True | 0 | ROZPOCET
| VV |  | Součet |  | 69.28 | [12 empty] | VV | 2 | 4 | True | 1 | ROZPOCET
| D | 96 | Bourání konstrukcí |  |  |  | 0 |  |  |  |  | 0 |  | 0 |  | 5.7006 | 1 | D | 1 |  |  |  | ROZPOCET | [6 empty] | 0
2 | K | 965045113 | Bourání potěrů tl. do 50 mm cementových nebo pískocementových, plochy přes 4 m2 | m2 | 63.34 |  | 0 | CS ÚRS 2025 01 |  | základní |  | 0 | 0 | 0 | 0.09 | 5.7006 | 4 | K | 2 |  |  |  | ROZPOCET | 0 | 0 | 0 | 0 | 0 | 1 | 0 | 4 | 449337218
| Online PSC |  | https://podminky.urs.cz/item/CS_URS_2025_01/965045113 | [14 empty] | Online PSC | 2
| VV |  | budova/40/ | [14 empty] | VV | 2 | 1 | True | 0 | ROZPOCET
| VV |  | bourací 2/NP/44 | [14 empty] | VV | 2 | 1 | True | 0 | ROZPOCET
| VV |  | m.č./212/ | [14 empty] | VV | 2 | 1 | True | 0 | ROZPOCET
| VV |  | potěr | [14 empty] | VV | 2 | 1 | True | 0 | ROZPOCET
| VV |  | vybourání podkladu cca/30/mm | [14 empty] | VV | 2 | 1 | True | 0 | ROZPOCET
| VV |  | 63,34 |  | 63.34 | [12 empty] | VV | 2 | 2 | True | 0 | ROZPOCET
| VV |  | Součet |  | 63.34 | [12 empty] | VV | 2 | 4 | True | 1 | ROZPOCET
| D | 997 | Doprava suti a vybouraných hmot |  |  |  | 0 |  |  |  |  | 0 |  | 0 |  | 0 | 1 | D | 1 |  |  |  | ROZPOCET | [6 empty] | 0
3 | K | 997013211 | Vnitrostaveništní doprava suti a vybouraných hmot vodorovně do 50 m s naložením ručně pro budovy a haly výšky do 6 m | t | 5.949 |  | 0 | CS ÚRS 2025 01 |  | základní |  | 0 | 0 | 0 | 0 | 0 | 4 | K | 2 |  |  |  | ROZPOCET | 0 | 0 | 0 | 0 | 0 | 1 | 0 | 4 | -156032749
| Online PSC |  | https://podminky.urs.cz/item/CS_URS_2025_01/997013211 | [14 empty] | Online PSC | 2
4 | K | 997013501 | Odvoz suti a vybouraných hmot na skládku nebo meziskládku se složením, na vzdálenost do 1 km | t | 5.949 |  | 0 | CS ÚRS 2025 01 |  | základní |  | 0 | 0 | 0 | 0 | 0 | 4 | K | 2 |  |  |  | ROZPOCET | 0 | 0 | 0 | 0 | 0 | 1 | 0 | 4 | -23052435
| Online PSC |  | https://podminky.urs.cz/item/CS_URS_2025_01/997013501 | [14 empty] | Online PSC | 2
5 | K | 997013509 | Odvoz suti a vybouraných hmot na skládku nebo meziskládku se složením, na vzdálenost Příplatek k ceně za každý další započatý 1 km přes 1 km | t | 154.674 |  | 0 | CS ÚRS 2025 01 |  | základní |  | 0 | 0 | 0 | 0 | 0 | 4 | K | 2 |  |  |  | ROZPOCET | 0 | 0 | 0 | 0 | 0 | 1 | 0 | 4 | 1123946131
| Online PSC |  | https://podminky.urs.cz/item/CS_URS_2025_01/997013509 | [14 empty] | Online PSC | 2
| VV |  | 5,949*26 'Přepočtené koeficientem množství |  | 154.674 | [12 empty] | VV | 2 | 2 | False | 1 | ROZPOCET
6 | K | 997013601 | Poplatek za uložení stavebního odpadu na skládce (skládkovné) z prostého betonu zatříděného do Katalogu odpadů pod kódem 17 01 01 | t | 5.701 |  | 0 | CS ÚRS 2025 01 |  | základní |  | 0 | 0 | 0 | 0 | 0 | 4 | K | 2 |  |  |  | ROZPOCET | 0 | 0 | 0 | 0 | 0 | 1 | 0 | 4 | 1876816209
| Online PSC |  | https://podminky.urs.cz/item/CS_URS_2025_01/997013601 | [14 empty] | Online PSC | 2
| VV |  | 5,701 |  | 5.701 | [12 empty] | VV | 2 | 2 | True | 0 | ROZPOCET
| VV |  | Součet |  | 5.701 | [12 empty] | VV | 2 | 4 | True | 1 | ROZPOCET
7 | K | 997013603 | Poplatek za uložení stavebního odpadu na skládce (skládkovné) cihelného zatříděného do Katalogu odpadů pod kódem 17 01 02 | t | 0.074 |  | 0 | CS ÚRS 2025 01 |  | základní |  | 0 | 0 | 0 | 0 | 0 | 4 | K | 2 |  |  |  | ROZPOCET | 0 | 0 | 0 | 0 | 0 | 1 | 0 | 4 | -1010716464
| Online PSC |  | https://podminky.urs.cz/item/CS_URS_2025_01/997013603 | [14 empty] | Online PSC | 2
| VV |  | 0,074 |  | 0.074 | [12 empty] | VV | 2 | 2 | True | 0 | ROZPOCET
| VV |  | Součet |  | 0.074 | [12 empty] | VV | 2 | 4 | True | 1 | ROZPOCET
8 | K | 997013813 | Poplatek za uložení stavebního odpadu na skládce (skládkovné) z plastických hmot zatříděného do Katalogu odpadů pod kódem 17 02 03 | t | 0.173 |  | 0 | CS ÚRS 2025 01 |  | základní |  | 0 | 0 | 0 | 0 | 0 | 4 | K | 2 |  |  |  | ROZPOCET | 0 | 0 | 0 | 0 | 0 | 1 | 0 | 4 | 1959852016
| Online PSC |  | https://podminky.urs.cz/item/CS_URS_2025_01/997013813 | [14 empty] | Online PSC | 2
| VV |  | 0,173 |  | 0.173 | [12 empty] | VV | 2 | 2 | True | 0 | ROZPOCET
| VV |  | Součet |  | 0.173 | [12 empty] | VV | 2 | 4 | True | 1 | ROZPOCET
| D | PSV | Práce a dodávky PSV |  |  |  | 0 |  |  |  |  | 0 |  | 0.23828 |  | 0.24807 | 2 | D | 0 |  |  |  | ROZPOCET | [6 empty] | 0
| D | 766 | Konstrukce truhlářské |  |  |  | 0 |  |  |  |  | 0 |  | 0 |  | 0.001 | 2 | D | 1 |  |  |  | ROZPOCET | [6 empty] | 0
9 | K | 766661849.R | Demontáž dveřních konstrukcí k opětovnému použití kování interiérového štítku s klikou | kus | 1 |  | 0 |  |  | základní |  | 0 | 0 | 0 | 0.001 | 0.001 | 16 | K | 2 |  |  |  | ROZPOCET | 0 | 0 | 0 | 0 | 0 | 1 | 0 | 16 | -279704130
| VV |  | budova/40/ | [14 empty] | VV | 2 | 1 | True | 0 | ROZPOCET
| VV |  | bourací 2/NP/42 | [14 empty] | VV | 2 | 1 | True | 0 | ROZPOCET
| VV |  | m.č./212/ | [14 empty] | VV | 2 | 1 | True | 0 | ROZPOCET
| VV |  | kování | [14 empty] | VV | 2 | 1 | True | 0 | ROZPOCET
| VV |  | demontáž stávajícího kování- bude nové | [14 empty] | VV | 2 | 1 | True | 0 | ROZPOCET
| VV |  | 1 |  | 1 | [12 empty] | VV | 2 | 2 | True | 0 | ROZPOCET
| VV |  | Součet |  | 1 | [12 empty] | VV | 2 | 4 | True | 1 | ROZPOCET
| D | 776 | Podlahy povlakové |  |  |  | 0 |  |  |  |  | 0 |  | 0 |  | 0.1732 | 2 | D | 1 |  |  |  | ROZPOCET | [6 empty] | 0
10 | K | 776201811 | Demontáž povlakových podlahovin lepených ručně bez podložky | m2 | 69.28 |  | 0 | CS ÚRS 2025 01 |  | základní |  | 0 | 0 | 0 | 0.0025 | 0.1732 | 16 | K | 2 |  |  |  | ROZPOCET | 0 | 0 | 0 | 0 | 0 | 1 | 0 | 16 | -700598607
| Online PSC |  | https://podminky.urs.cz/item/CS_URS_2025_01/776201811 | [14 empty] | Online PSC | 2
| VV |  | budova/40/ | [14 empty] | VV | 2 | 1 | True | 0 | ROZPOCET
| VV |  | bourací 2/NP/43 | [14 empty] | VV | 2 | 1 | True | 0 | ROZPOCET
| VV |  | m.č./212/ | [14 empty] | VV | 2 | 1 | True | 0 | ROZPOCET
| VV |  | PVC | [14 empty] | VV | 2 | 1 | True | 0 | ROZPOCET
| VV |  | odstranění PVC- podlaha | [14 empty] | VV | 2 | 1 | True | 0 | ROZPOCET
| VV |  | 63,34 |  | 63.34 | [12 empty] | VV | 2 | 2 | True | 0 | ROZPOCET
| VV |  | budova/40/ | [14 empty] | VV | 2 | 1 | True | 0 | ROZPOCET
| VV |  | bourací 2/NP/45 | [14 empty] | VV | 2 | 1 | True | 0 | ROZPOCET
| VV |  | m.č./205/ | [14 empty] | VV | 2 | 1 | True | 0 | ROZPOCET
| VV |  | PVC | [14 empty] | VV | 2 | 1 | True | 0 | ROZPOCET
| VV |  | odstranění PVC- podlaha | [14 empty] | VV | 2 | 1 | True | 0 | ROZPOCET
| VV |  | 5,94 |  | 5.94 | [12 empty] | VV | 2 | 2 | True | 0 | ROZPOCET
| VV |  | Součet |  | 69.28 | [12 empty] | VV | 2 | 4 | True | 1 | ROZPOCET
11 | K | 776501811 | Demontáž povlakových podlahovin ze stěn výšky do 2 m | m2 | 100.579 |  | 0 | CS ÚRS 2025 01 |  | základní |  | 0 | 0 | 0 | 0 | 0 | 16 | K | 2 |  |  |  | ROZPOCET | 0 | 0 | 0 | 0 | 0 | 1 | 0 | 16 | 1962667572
| Online PSC |  | https://podminky.urs.cz/item/CS_URS_2025_01/776501811 | [14 empty] | Online PSC | 2
| VV |  | budova/40/ | [14 empty] | VV | 2 | 1 | True | 0 | ROZPOCET
| VV |  | bourací 2/NP/46 | [14 empty] | VV | 2 | 1 | True | 0 | ROZPOCET
| VV |  | m.č./205/ | [14 empty] | VV | 2 | 1 | True | 0 | ROZPOCET
| VV |  | obklad PVC | [14 empty] | VV | 2 | 1 | True | 0 | ROZPOCET
| VV |  | odstranění PVC obkladu stěn /1,3/m | [14 empty] | VV | 2 | 1 | True | 0 | ROZPOCET
| VV |  | (2,141+4,18+4,18)*1,3 |  | 13.651 | [12 empty] | VV | 2 | 2 | True | 0 | ROZPOCET
| VV |  | budova/40/ | [14 empty] | VV | 2 | 1 | True | 0 | ROZPOCET
| VV |  | bourací 2/NP/47 | [14 empty] | VV | 2 | 1 | True | 0 | ROZPOCET
| VV |  | m.č./212/ | [14 empty] | VV | 2 | 1 | True | 0 | ROZPOCET
| VV |  | obklad PVC | [14 empty] | VV | 2 | 1 | True | 0 | ROZPOCET
| VV |  | odstranění PVC obkladu stěn /1,3/m | [14 empty] | VV | 2 | 1 | True | 0 | ROZPOCET
| VV |  | (36,612+36,612+1,523+1,523+5,873-1,523+5,873-1,523+1,098)*1,3-(19,2*1,3) |  | 86.928 | [12 empty] | VV | 2 | 2 | True | 0 | ROZPOCET
| VV |  | Součet |  | 100.579 | [12 empty] | VV | 2 | 4 | True | 1 | ROZPOCET
| D | 784 | Dokončovací práce - malby a tapety |  |  |  | 0 |  |  |  |  | 0 |  | 0.23828 |  | 0.073866 | 2 | D | 1 |  |  |  | ROZPOCET | [6 empty] | 0
12 | K | 784121001 | Oškrabání malby v místnostech výšky do 3,80 m | m2 | 238.276 |  | 0 | CS ÚRS 2025 01 |  | základní |  | 0 | 0.001 | 0.23828 | 0.00031 | 0.073866 | 16 | K | 2 |  |  |  | ROZPOCET | 0 | 0 | 0 | 0 | 0 | 1 | 0 | 16 | 2042193016
| Online PSC |  | https://podminky.urs.cz/item/CS_URS_2025_01/784121001 | [14 empty] | Online PSC | 2
| VV |  | budova/40/ | [14 empty] | VV | 2 | 1 | True | 0 | ROZPOCET
| VV |  | bourací 2/NP/48 | [14 empty] | VV | 2 | 1 | True | 0 | ROZPOCET
| VV |  | m.č./212/ | [14 empty] | VV | 2 | 1 | True | 0 | ROZPOCET
| VV |  | oškrabání | [14 empty] | VV | 2 | 1 | True | 0 | ROZPOCET
| VV |  | oškrabání strop | [14 empty] | VV | 2 | 1 | True | 0 | ROZPOCET
| VV |  | 63,34 |  | 63.34 | [12 empty] | VV | 2 | 2 | True | 0 | ROZPOCET
| VV |  | budova/40/ | [14 empty] | VV | 2 | 1 | True | 0 | ROZPOCET
| VV |  | bourací 2/NP/49 | [14 empty] | VV | 2 | 1 | True | 0 | ROZPOCET
| VV |  | m.č./212/ | [14 empty] | VV | 2 | 1 | True | 0 | ROZPOCET
| VV |  | oškrabání | [14 empty] | VV | 2 | 1 | True | 0 | ROZPOCET
| VV |  | oškrabání stěn | [14 empty] | VV | 2 | 1 | True | 0 | ROZPOCET
| VV |  | (36,612+36,612+1,523+1,523+5,873-1,523+5,873-1,523+1,098)*(3,05-1,3) |  | 150.619 | [12 empty] | VV | 2 | 2 | True | 0 | ROZPOCET
| VV |  | budova/40/ | [14 empty] | VV | 2 | 1 | True | 0 | ROZPOCET
| VV |  | bourací 2/NP/51 | [14 empty] | VV | 2 | 1 | True | 0 | ROZPOCET
| VV |  | m.č./205/ | [14 empty] | VV | 2 | 1 | True | 0 | ROZPOCET
| VV |  | oškrabání | [14 empty] | VV | 2 | 1 | True | 0 | ROZPOCET
| VV |  | oškrabání strop | [14 empty] | VV | 2 | 1 | True | 0 | ROZPOCET
| VV |  | 5,94 |  | 5.94 | [12 empty] | VV | 2 | 2 | True | 0 | ROZPOCET
| VV |  | budova/40/ | [14 empty] | VV | 2 | 1 | True | 0 | ROZPOCET
| VV |  | bourací 2/NP/52 | [14 empty] | VV | 2 | 1 | True | 0 | ROZPOCET
| VV |  | m.č./205/ | [14 empty] | VV | 2 | 1 | True | 0 | ROZPOCET
| VV |  | oškrabání | [14 empty] | VV | 2 | 1 | True | 0 | ROZPOCET
| VV |  | oškrabání stěn | [14 empty] | VV | 2 | 1 | True | 0 | ROZPOCET
| VV |  | (2,141+4,18+4,18)*(3,05-1,3) |  | 18.377 | [12 empty] | VV | 2 | 2 | True | 0 | ROZPOCET
| VV |  | Součet |  | 238.276 | [12 empty] | VV | 2 | 4 | True | 1 | ROZPOCET
13 | K | 784121011 | Rozmývání podkladu po oškrabání malby v místnostech výšky do 3,80 m | m2 | 238.276 |  | 0 | CS ÚRS 2025 01 |  | základní |  | 0 | 0 | 0 | 0 | 0 | 16 | K | 2 |  |  |  | ROZPOCET | 0 | 0 | 0 | 0 | 0 | 1 | 0 | 16 | 1526022242
| Online PSC |  | https://podminky.urs.cz/item/CS_URS_2025_01/784121011 | [14 empty] | Online PSC | 2
| VV |  | budova/40/ | [14 empty] | VV | 2 | 1 | True | 0 | ROZPOCET
| VV |  | bourací 2/NP/48 | [14 empty] | VV | 2 | 1 | True | 0 | ROZPOCET
| VV |  | m.č./212/ | [14 empty] | VV | 2 | 1 | True | 0 | ROZPOCET
| VV |  | oškrabání | [14 empty] | VV | 2 | 1 | True | 0 | ROZPOCET
| VV |  | oškrabání strop | [14 empty] | VV | 2 | 1 | True | 0 | ROZPOCET
| VV |  | 63,34 |  | 63.34 | [12 empty] | VV | 2 | 2 | True | 0 | ROZPOCET
| VV |  | budova/40/ | [14 empty] | VV | 2 | 1 | True | 0 | ROZPOCET
| VV |  | bourací 2/NP/49 | [14 empty] | VV | 2 | 1 | True | 0 | ROZPOCET
| VV |  | m.č./212/ | [14 empty] | VV | 2 | 1 | True | 0 | ROZPOCET
| VV |  | oškrabání | [14 empty] | VV | 2 | 1 | True | 0 | ROZPOCET
| VV |  | oškrabání stěn | [14 empty] | VV | 2 | 1 | True | 0 | ROZPOCET
| VV |  | (36,612+36,612+1,523+1,523+5,873-1,523+5,873-1,523+1,098)*(3,05-1,3) |  | 150.619 | [12 empty] | VV | 2 | 2 | True | 0 | ROZPOCET
| VV |  | budova/40/ | [14 empty] | VV | 2 | 1 | True | 0 | ROZPOCET
| VV |  | bourací 2/NP/51 | [14 empty] | VV | 2 | 1 | True | 0 | ROZPOCET
| VV |  | m.č./205/ | [14 empty] | VV | 2 | 1 | True | 0 | ROZPOCET
| VV |  | oškrabání | [14 empty] | VV | 2 | 1 | True | 0 | ROZPOCET
| VV |  | oškrabání strop | [14 empty] | VV | 2 | 1 | True | 0 | ROZPOCET
| VV |  | 5,94 |  | 5.94 | [12 empty] | VV | 2 | 2 | True | 0 | ROZPOCET
| VV |  | budova/40/ | [14 empty] | VV | 2 | 1 | True | 0 | ROZPOCET
| VV |  | bourací 2/NP/52 | [14 empty] | VV | 2 | 1 | True | 0 | ROZPOCET
| VV |  | m.č./205/ | [14 empty] | VV | 2 | 1 | True | 0 | ROZPOCET
| VV |  | oškrabání | [14 empty] | VV | 2 | 1 | True | 0 | ROZPOCET
| VV |  | oškrabání stěn | [14 empty] | VV | 2 | 1 | True | 0 | ROZPOCET
| VV |  | (2,141+4,18+4,18)*(3,05-1,3) |  | 18.377 | [12 empty] | VV | 2 | 2 | True | 0 | ROZPOCET
| VV |  | Součet |  | 238.276 | [12 empty] | VV | 2 | 4 | True | 1 | ROZPOCET

## 2025-074-3-02-01 - Budova...
{849a2cae-6d03-459f-be82-bcae92326b31}
2
| KRYCÍ LIST SOUPISU PRACÍ | [7 empty] | v --- níže se nacházejí doplnkové a pomocné údaje k sestavám --- v | [8 empty] | False
Stavba:
Domov seniorů Vojkov
Objekt:
2025-074-3 - Budova 40
Soupis:
2025-074-3-02 - Budova 40- nové kce
Úroveň 3:
2025-074-3-02-01 - Budova 40- nové kce- 1.NP
| KSO: |  |  |  |  | CC-CZ:
| Místo: |  | Vojkov 1, Vrchotovy Janovice |  |  | Datum: | 12. 5. 2025
| Zadavatel: |  |  |  |  | IČ:
|  | Domov seniorů Vojkov 1, Vrchotovy Janovice |  |  |  | DIČ:
| Účastník: |  |  |  |  | IČ: | Vyplň údaj
|  | Vyplň údaj |  |  |  | DIČ: | Vyplň údaj
| Projektant: |  |  |  |  | IČ:
|  | ČOS exim,s.r.o. Alešova 26, České Budějovice |  |  |  | DIČ:
| Zpracovatel: |  |  |  |  | IČ:
|  | Ing. Dana Mlejnková |  |  |  | DIČ:
Poznámka:
Zpracováno dle metodiky ÚRS s maximálním zatříděním položek (popisu činností) dle Třídníku stavebních konstrukcí a prací. Použita databáze směrných cen 2025/I. Položky, které databáze neobsahuje, oceněny dle brutto ceníků příslušných dodavatelů. Veškeré názvy jednotlivých zařízení jsou uvedeny pouze pro určení technické úrovně a provozních parametrů. Ve všech případech lze použít i jiná než navržená zařízení, která mají podobnou nebo minimálně stejnou kvalitu, účinnost a výkon, parametry použití, ev. hlučnost (která bezpodmínečně splňuje platné hygienické normy). Celková množství u jednotlivých položek (kusy, metry) byla odměřena a sečtena ručně a digitálně z výkresů.
| Cena bez DPH | [5 empty] | 0
|  |  | Základ daně |  |  | Sazba daně | Výše daně
| DPH | základní | 0 |  |  | 21% | 0
|  | snížená | 0 |  |  | 12% | 0
|  | zákl. přenesená | 0 |  |  | 21% | 0
|  | sníž. přenesená | 0 |  |  | 12% | 0
|  | nulová | 0 |  |  | 0% | 0
| Cena s DPH |  |  | v | CZK |  | 0
REKAPITULACE ČLENĚNÍ SOUPISU PRACÍ
Stavba:
Domov seniorů Vojkov
Objekt:
2025-074-3 - Budova 40
Soupis:
2025-074-3-02 - Budova 40- nové kce
Úroveň 3:
2025-074-3-02-01 - Budova 40- nové kce- 1.NP
Místo: |  |  | Vojkov 1, Vrchotovy Janovice |  |  | Datum: | 12. 5. 2025
Zadavatel: |  |  | Domov seniorů Vojkov 1, Vrchotovy Janovice |  |  | Projektant: | ČOS exim,s.r.o. Alešova 26, České Budějovice
Účastník: |  |  | Vyplň údaj |  |  | Zpracovatel: | Ing. Dana Mlejnková
Kód dílu - Popis | [6 empty] | Cena celkem [CZK]
Náklady stavby celkem | [6 empty] | 0 | [11 empty] | -1
| HSV - Práce a dodávky HSV | [5 empty] | 0
| 61 - Úprava povrchů vnitřních | [5 empty] | 0
| 64 - Osazování výplní otvorů | [5 empty] | 0
| 95 - Dokončovací konstrukce a práce pozemních staveb | [5 empty] | 0
| 998 - Přesun hmot | [5 empty] | 0
| PSV - Práce a dodávky PSV | [5 empty] | 0
| 766 - Konstrukce truhlářské- bude upřesněno dle PD | [5 empty] | 0
| 767 - Konstrukce zámečnické | [5 empty] | 0
| 776 - Podlahy povlakové - obklady stěn | [5 empty] | 0
| 776-1 - Podlahy povlakové - podlaha | [5 empty] | 0
| 784 - Dokončovací práce - malby | [5 empty] | 0
SOUPIS PRACÍ
Stavba:
Domov seniorů Vojkov
Objekt:
2025-074-3 - Budova 40
Soupis:
2025-074-3-02 - Budova 40- nové kce
Úroveň 3:
2025-074-3-02-01 - Budova 40- nové kce- 1.NP
Místo: |  |  | Vojkov 1, Vrchotovy Janovice |  |  | Datum: | 12. 5. 2025
Zadavatel: |  |  | Domov seniorů Vojkov 1, Vrchotovy Janovice |  |  | Projektant: | ČOS exim,s.r.o. Alešova 26, České Budějovice
Účastník: |  |  | Vyplň údaj |  |  | Zpracovatel: | Ing. Dana Mlejnková
PČ | Typ | Kód | Popis | MJ | Množství | J.cena [CZK] | Cena celkem [CZK] | Cenová soustava |  | DPH | J. Nh [h] | Nh celkem [h] | J. hmotnost [t] | Hmotnost celkem [t] | J. suť [t] | Suť Celkem [t]
Náklady soupisu celkem | [6 empty] | 0 |  |  |  |  | 0 |  | 7.5105 |  | 0.0028805 |  | D | -1 | [10 empty] | 0
| D | HSV | Práce a dodávky HSV |  |  |  | 0 |  |  |  |  | 0 |  | 6.0366 |  | 0 | 1 | D | 0 |  |  |  | ROZPOCET | [6 empty] | 0
| D | 61 | Úprava povrchů vnitřních |  |  |  | 0 |  |  |  |  | 0 |  | 5.1433 |  | 0 | 1 | D | 1 |  |  |  | ROZPOCET | [6 empty] | 0
1 | K | 612135001 | Vyrovnání nerovností podkladu vnitřních omítaných ploch maltou, tl. do 10 mm vápenocementovou stěn | m2 | 73.466 |  | 0 | CS ÚRS 2025 01 |  | základní |  | 0 | 0.02048 | 1.5046 | 0 | 0 | 4 | K | 2 |  |  |  | ROZPOCET | 0 | 0 | 0 | 0 | 0 | 1 | 0 | 4 | -1899491310
| Online PSC |  | https://podminky.urs.cz/item/CS_URS_2025_01/612135001 | [14 empty] | Online PSC | 2
| VV |  | budova/40/ | [14 empty] | VV | 2 | 1 | True | 0 | ROZPOCET
| VV |  | nové kce 1/NP/8 | [14 empty] | VV | 2 | 1 | True | 0 | ROZPOCET
| VV |  | m.č./104/ | [14 empty] | VV | 2 | 1 | True | 0 | ROZPOCET
| VV |  | vyrovnání stěn | [14 empty] | VV | 2 | 1 | True | 0 | ROZPOCET
| VV |  | vyrovnání stěn po odstranění obkladu | [14 empty] | VV | 2 | 1 | True | 0 | ROZPOCET
| VV |  | (12,6+11,94)*1,3-(6,7*1,3) |  | 23.192 | [12 empty] | VV | 2 | 2 | True | 0 | ROZPOCET
| VV |  | budova/40/ | [14 empty] | VV | 2 | 1 | True | 0 | ROZPOCET
| VV |  | nové kce 1/NP/24 | [14 empty] | VV | 2 | 1 | True | 0 | ROZPOCET
| VV |  | m.č./125/ | [14 empty] | VV | 2 | 1 | True | 0 | ROZPOCET
| VV |  | vyrovnání stěn | [14 empty] | VV | 2 | 1 | True | 0 | ROZPOCET
| VV |  | vyrovnání stěn po odstranění obkladu | [14 empty] | VV | 2 | 1 | True | 0 | ROZPOCET
| VV |  | (3,48+3,48+3,14+3,14)*1,3-((0,9*1,3*3)+(0,8*1,3*2)) |  | 11.622 | [12 empty] | VV | 2 | 2 | True | 0 | ROZPOCET
| VV |  | budova/40/ | [14 empty] | VV | 2 | 1 | True | 0 | ROZPOCET
| VV |  | nové kce 1/NP/39 | [14 empty] | VV | 2 | 1 | True | 0 | ROZPOCET
| VV |  | m.č./106/ | [14 empty] | VV | 2 | 1 | True | 0 | ROZPOCET
| VV |  | vyrovnání stěn | [14 empty] | VV | 2 | 1 | True | 0 | ROZPOCET
| VV |  | vyrovnání stěn po odstranění obkladu | [14 empty] | VV | 2 | 1 | True | 0 | ROZPOCET
| VV |  | (6,93+2,2+6,93+2,2)*1,3-(0,9*1,3*4) |  | 19.058 | [12 empty] | VV | 2 | 2 | True | 0 | ROZPOCET
| VV |  | budova/40/ | [14 empty] | VV | 2 | 1 | True | 0 | ROZPOCET
| VV |  | nové kce 1/NP/55 | [14 empty] | VV | 2 | 1 | True | 0 | ROZPOCET
| VV |  | m.č./120/ | [14 empty] | VV | 2 | 1 | True | 0 | ROZPOCET
| VV |  | vyrovnání stěn | [14 empty] | VV | 2 | 1 | True | 0 | ROZPOCET
| VV |  | vyrovnání stěn po odstranění obkladu | [14 empty] | VV | 2 | 1 | True | 0 | ROZPOCET
| VV |  | (3,9+3,9+1,198+1,198)*1,3-(0,9*1,3*4) |  | 8.575 | [12 empty] | VV | 2 | 2 | True | 0 | ROZPOCET
| VV |  | budova/40/ | [14 empty] | VV | 2 | 1 | True | 0 | ROZPOCET
| VV |  | nové kce 1/NP/68 | [14 empty] | VV | 2 | 1 | True | 0 | ROZPOCET
| VV |  | m.č./119/ | [14 empty] | VV | 2 | 1 | True | 0 | ROZPOCET
| VV |  | vyrovnání stěn | [14 empty] | VV | 2 | 1 | True | 0 | ROZPOCET
| VV |  | vyrovnání stěn po odstranění obkladu | [14 empty] | VV | 2 | 1 | True | 0 | ROZPOCET
| VV |  | (2,747+2,747+2,691+2,691)*1,3-(2,4*1,3) |  | 11.019 | [12 empty] | VV | 2 | 2 | True | 0 | ROZPOCET
| VV |  | Součet |  | 73.466 | [12 empty] | VV | 2 | 4 | True | 1 | ROZPOCET
2 | K | 611325422 | Oprava vápenocementové omítky vnitřních ploch štukové dvouvrstvé, tl. jádrové omítky do 20 mm a tl. štuku do 3 mm stropů, v rozsahu opravované plochy přes 10 do 30% | m2 | 55.63 |  | 0 | CS ÚRS 2025 01 |  | základní |  | 0 | 0.0176 | 0.97909 | 0 | 0 | 4 | K | 2 |  |  |  | ROZPOCET | 0 | 0 | 0 | 0 | 0 | 1 | 0 | 4 | 556311293
| Online PSC |  | https://podminky.urs.cz/item/CS_URS_2025_01/611325422 | [14 empty] | Online PSC | 2
| VV |  | budova/40/ | [14 empty] | VV | 2 | 1 | True | 0 | ROZPOCET
| VV |  | nové kce 1/NP/10 | [14 empty] | VV | 2 | 1 | True | 0 | ROZPOCET
| VV |  | m.č./104/ | [14 empty] | VV | 2 | 1 | True | 0 | ROZPOCET
| VV |  | omítka strop | [14 empty] | VV | 2 | 1 | True | 0 | ROZPOCET
| VV |  | oprava omítek stropu cca. /20%/ | [14 empty] | VV | 2 | 1 | True | 0 | ROZPOCET
| VV |  | 16 |  | 16 | [12 empty] | VV | 2 | 2 | True | 0 | ROZPOCET
| VV |  | budova/40/ | [14 empty] | VV | 2 | 1 | True | 0 | ROZPOCET
| VV |  | nové kce 1/NP/26 | [14 empty] | VV | 2 | 1 | True | 0 | ROZPOCET
| VV |  | m.č./125/ | [14 empty] | VV | 2 | 1 | True | 0 | ROZPOCET
| VV |  | omítka strop | [14 empty] | VV | 2 | 1 | True | 0 | ROZPOCET
| VV |  | oprava omítek stropu cca. /20%/ | [14 empty] | VV | 2 | 1 | True | 0 | ROZPOCET
| VV |  | 11,56 |  | 11.56 | [12 empty] | VV | 2 | 2 | True | 0 | ROZPOCET
| VV |  | budova/40/ | [14 empty] | VV | 2 | 1 | True | 0 | ROZPOCET
| VV |  | nové kce 1/NP/41 | [14 empty] | VV | 2 | 1 | True | 0 | ROZPOCET
| VV |  | m.č./106/ | [14 empty] | VV | 2 | 1 | True | 0 | ROZPOCET
| VV |  | omítka strop | [14 empty] | VV | 2 | 1 | True | 0 | ROZPOCET
| VV |  | oprava omítek stropu cca. /20%/ | [14 empty] | VV | 2 | 1 | True | 0 | ROZPOCET
| VV |  | 15,87 |  | 15.87 | [12 empty] | VV | 2 | 2 | True | 0 | ROZPOCET
| VV |  | budova/40/ | [14 empty] | VV | 2 | 1 | True | 0 | ROZPOCET
| VV |  | nové kce 1/NP/57 | [14 empty] | VV | 2 | 1 | True | 0 | ROZPOCET
| VV |  | m.č./120/ | [14 empty] | VV | 2 | 1 | True | 0 | ROZPOCET
| VV |  | omítka strop | [14 empty] | VV | 2 | 1 | True | 0 | ROZPOCET
| VV |  | oprava omítek stropu cca. /20%/ | [14 empty] | VV | 2 | 1 | True | 0 | ROZPOCET
| VV |  | 4,81 |  | 4.81 | [12 empty] | VV | 2 | 2 | True | 0 | ROZPOCET
| VV |  | budova/40/ | [14 empty] | VV | 2 | 1 | True | 0 | ROZPOCET
| VV |  | nové kce 1/NP/70 | [14 empty] | VV | 2 | 1 | True | 0 | ROZPOCET
| VV |  | m.č./119/ | [14 empty] | VV | 2 | 1 | True | 0 | ROZPOCET
| VV |  | omítka strop | [14 empty] | VV | 2 | 1 | True | 0 | ROZPOCET
| VV |  | oprava omítek stropu cca. /20%/ | [14 empty] | VV | 2 | 1 | True | 0 | ROZPOCET
| VV |  | 7,39 |  | 7.39 | [12 empty] | VV | 2 | 2 | True | 0 | ROZPOCET
| VV |  | Součet |  | 55.63 | [12 empty] | VV | 2 | 4 | True | 1 | ROZPOCET
3 | K | 612325422 | Oprava vápenocementové omítky vnitřních ploch štukové dvouvrstvé, tl. jádrové omítky do 20 mm a tl. štuku do 3 mm stěn, v rozsahu opravované plochy přes 10 do 30% | m2 | 150.293 |  | 0 | CS ÚRS 2025 01 |  | základní |  | 0 | 0.0176 | 2.6452 | 0 | 0 | 4 | K | 2 |  |  |  | ROZPOCET | 0 | 0 | 0 | 0 | 0 | 1 | 0 | 4 | 1195053153
| Online PSC |  | https://podminky.urs.cz/item/CS_URS_2025_01/612325422 | [14 empty] | Online PSC | 2
| VV |  | budova/40/ | [14 empty] | VV | 2 | 1 | True | 0 | ROZPOCET
| VV |  | nové kce 1/NP/11 | [14 empty] | VV | 2 | 1 | True | 0 | ROZPOCET
| VV |  | m.č./104/ | [14 empty] | VV | 2 | 1 | True | 0 | ROZPOCET
| VV |  | omítka stěna | [14 empty] | VV | 2 | 1 | True | 0 | ROZPOCET
| VV |  | oprava omítek stěn cca. /20%/ | [14 empty] | VV | 2 | 1 | True | 0 | ROZPOCET
| VV |  | (12,6+11,94+1,1)*(3,23-1,3) |  | 49.485 | [12 empty] | VV | 2 | 2 | True | 0 | ROZPOCET
| VV |  | budova/40/ | [14 empty] | VV | 2 | 1 | True | 0 | ROZPOCET
| VV |  | nové kce 1/NP/27 | [14 empty] | VV | 2 | 1 | True | 0 | ROZPOCET
| VV |  | m.č./125/ | [14 empty] | VV | 2 | 1 | True | 0 | ROZPOCET
| VV |  | omítka stěna | [14 empty] | VV | 2 | 1 | True | 0 | ROZPOCET
| VV |  | oprava omítek stěn cca. /20%/ | [14 empty] | VV | 2 | 1 | True | 0 | ROZPOCET
| VV |  | (3,14+3,48+3,14+3,14)*(3,23-1,3) |  | 24.897 | [12 empty] | VV | 2 | 2 | True | 0 | ROZPOCET
| VV |  | budova/40/ | [14 empty] | VV | 2 | 1 | True | 0 | ROZPOCET
| VV |  | nové kce 1/NP/42 | [14 empty] | VV | 2 | 1 | True | 0 | ROZPOCET
| VV |  | m.č./106/ | [14 empty] | VV | 2 | 1 | True | 0 | ROZPOCET
| VV |  | omítka stěna | [14 empty] | VV | 2 | 1 | True | 0 | ROZPOCET
| VV |  | oprava omítek stěn cca. /20%/ | [14 empty] | VV | 2 | 1 | True | 0 | ROZPOCET
| VV |  | (6,93+2,2+6,93+2,2)*(3,23-1,3) |  | 35.242 | [12 empty] | VV | 2 | 2 | True | 0 | ROZPOCET
| VV |  | budova/40/ | [14 empty] | VV | 2 | 1 | True | 0 | ROZPOCET
| VV |  | nové kce 1/NP/58 | [14 empty] | VV | 2 | 1 | True | 0 | ROZPOCET
| VV |  | m.č./120/ | [14 empty] | VV | 2 | 1 | True | 0 | ROZPOCET
| VV |  | omítka stěna | [14 empty] | VV | 2 | 1 | True | 0 | ROZPOCET
| VV |  | oprava omítek stěn cca. /20%/ | [14 empty] | VV | 2 | 1 | True | 0 | ROZPOCET
| VV |  | (3,9+3,9+1,198+1,198)*(3,23-1,3) |  | 19.678 | [12 empty] | VV | 2 | 2 | True | 0 | ROZPOCET
| VV |  | budova/40/ | [14 empty] | VV | 2 | 1 | True | 0 | ROZPOCET
| VV |  | nové kce 1/NP/71 | [14 empty] | VV | 2 | 1 | True | 0 | ROZPOCET
| VV |  | m.č./119/ | [14 empty] | VV | 2 | 1 | True | 0 | ROZPOCET
| VV |  | omítka stěna | [14 empty] | VV | 2 | 1 | True | 0 | ROZPOCET
| VV |  | oprava omítek stěn cca. /20%/ | [14 empty] | VV | 2 | 1 | True | 0 | ROZPOCET
| VV |  | (2,747+2,747+2,691+2,691)*(3,23-1,3) |  | 20.991 | [12 empty] | VV | 2 | 2 | True | 0 | ROZPOCET
| VV |  | Součet |  | 150.293 | [12 empty] | VV | 2 | 4 | True | 1 | ROZPOCET
4 | K | 619995001 | Začištění omítek (s dodáním hmot) kolem oken, dveří, podlah, obkladů apod. | m | 9.68 |  | 0 | CS ÚRS 2025 01 |  | základní |  | 0 | 0.0015 | 0.01452 | 0 | 0 | 4 | K | 2 |  |  |  | ROZPOCET | 0 | 0 | 0 | 0 | 0 | 1 | 0 | 4 | -2016563
| Online PSC |  | https://podminky.urs.cz/item/CS_URS_2025_01/619995001 | [14 empty] | Online PSC | 2
| VV |  | budova/40/ | [14 empty] | VV | 2 | 1 | True | 0 | ROZPOCET
| VV |  | nové kce 1/NP/17 | [14 empty] | VV | 2 | 1 | True | 0 | ROZPOCET
| VV |  | m.č./125/ | [14 empty] | VV | 2 | 1 | True | 0 | ROZPOCET
| VV |  | začištění | [14 empty] | VV | 2 | 1 | True | 0 | ROZPOCET
| VV |  | začištění dveří D/2/ | [14 empty] | VV | 2 | 1 | True | 0 | ROZPOCET
| VV |  | 0,9+1,97+1,97 |  | 4.84 | [12 empty] | VV | 2 | 2 | True | 0 | ROZPOCET
| VV |  | budova/40/ | [14 empty] | VV | 2 | 1 | True | 0 | ROZPOCET
| VV |  | nové kce 1/NP/48 | [14 empty] | VV | 2 | 1 | True | 0 | ROZPOCET
| VV |  | m.č./120/ | [14 empty] | VV | 2 | 1 | True | 0 | ROZPOCET
| VV |  | začištění | [14 empty] | VV | 2 | 1 | True | 0 | ROZPOCET
| VV |  | začištění dveří D/1/ | [14 empty] | VV | 2 | 1 | True | 0 | ROZPOCET
| VV |  | 0,9+1,97+1,97 |  | 4.84 | [12 empty] | VV | 2 | 2 | True | 0 | ROZPOCET
| VV |  | Součet |  | 9.68 | [12 empty] | VV | 2 | 4 | True | 1 | ROZPOCET
| D | 64 | Osazování výplní otvorů |  |  |  | 0 |  |  |  |  | 0 |  | 0.89098 |  | 0 | 1 | D | 1 |  |  |  | ROZPOCET | [6 empty] | 0
5 | K | 642945111 | Osazování ocelových zárubní protipožárních nebo protiplynových dveří do vynechaného otvoru, s obetonováním, dveří jednokřídlových do 2,5 m2 | kus | 2 |  | 0 | CS ÚRS 2025 01 |  | základní |  | 0 | 0.42153 | 0.84306 | 0 | 0 | 4 | K | 2 |  |  |  | ROZPOCET | 0 | 0 | 0 | 0 | 0 | 1 | 0 | 4 | 484540719
| Online PSC |  | https://podminky.urs.cz/item/CS_URS_2025_01/642945111 | [14 empty] | Online PSC | 2
| VV |  | budova/40/ | [14 empty] | VV | 2 | 1 | True | 0 | ROZPOCET
| VV |  | nové kce 1/NP/15 | [14 empty] | VV | 2 | 1 | True | 0 | ROZPOCET
| VV |  | m.č./125/ | [14 empty] | VV | 2 | 1 | True | 0 | ROZPOCET
| VV |  | zárubeň | [14 empty] | VV | 2 | 1 | True | 0 | ROZPOCET
| VV |  | D/2/- zárubeň protipožární/900*1970/ | [14 empty] | VV | 2 | 1 | True | 0 | ROZPOCET
| VV |  | 1 |  | 1 | [12 empty] | VV | 2 | 2 | True | 0 | ROZPOCET
| VV |  | budova/40/ | [14 empty] | VV | 2 | 1 | True | 0 | ROZPOCET
| VV |  | nové kce 1/NP/46 | [14 empty] | VV | 2 | 1 | True | 0 | ROZPOCET
| VV |  | m.č./120/ | [14 empty] | VV | 2 | 1 | True | 0 | ROZPOCET
| VV |  | zárubeň | [14 empty] | VV | 2 | 1 | True | 0 | ROZPOCET
| VV |  | D/1/- zárubeň protipožární/900*1970/ | [14 empty] | VV | 2 | 1 | True | 0 | ROZPOCET
| VV |  | 1 |  | 1 | [12 empty] | VV | 2 | 2 | True | 0 | ROZPOCET
| VV |  | Součet |  | 2 | [12 empty] | VV | 2 | 4 | True | 1 | ROZPOCET
6 | M | 55331578 | zárubeň jednokřídlá ocelová pro zdění s protipožární úpravou tl stěny 260-300mm rozměru 900/1970, 2100mm | kus | 2 |  | 0 | CS ÚRS 2025 01 |  | základní |  | 0 | 0.02396 | 0.04792 | 0 | 0 | 8 | M | 2 |  |  |  | ROZPOCET | 0 | 0 | 0 | 0 | 0 | 1 | 0 | 4 | -1498664489
| VV |  | budova/40/ | [14 empty] | VV | 2 | 1 | True | 0 | ROZPOCET
| VV |  | nové kce 1/NP/15 | [14 empty] | VV | 2 | 1 | True | 0 | ROZPOCET
| VV |  | m.č./125/ | [14 empty] | VV | 2 | 1 | True | 0 | ROZPOCET
| VV |  | zárubeň | [14 empty] | VV | 2 | 1 | True | 0 | ROZPOCET
| VV |  | D/2/- zárubeň protipožární/900*1970/ | [14 empty] | VV | 2 | 1 | True | 0 | ROZPOCET
| VV |  | 1 |  | 1 | [12 empty] | VV | 2 | 2 | True | 0 | ROZPOCET
| VV |  | budova/40/ | [14 empty] | VV | 2 | 1 | True | 0 | ROZPOCET
| VV |  | nové kce 1/NP/46 | [14 empty] | VV | 2 | 1 | True | 0 | ROZPOCET
| VV |  | m.č./120/ | [14 empty] | VV | 2 | 1 | True | 0 | ROZPOCET
| VV |  | zárubeň | [14 empty] | VV | 2 | 1 | True | 0 | ROZPOCET
| VV |  | D/1/- zárubeň protipožární/900*1970/ | [14 empty] | VV | 2 | 1 | True | 0 | ROZPOCET
| VV |  | 1 |  | 1 | [12 empty] | VV | 2 | 2 | True | 0 | ROZPOCET
| VV |  | Součet |  | 2 | [12 empty] | VV | 2 | 4 | True | 1 | ROZPOCET
| D | 95 | Dokončovací konstrukce a práce pozemních staveb |  |  |  | 0 |  |  |  |  | 0 |  | 0.0022252 |  | 0 | 1 | D | 1 |  |  |  | ROZPOCET | [6 empty] | 0
7 | K | 952901111 | Vyčištění budov nebo objektů před předáním do užívání budov bytové nebo občanské výstavby, světlé výšky podlaží do 4 m | m2 | 55.63 |  | 0 | CS ÚRS 2025 01 |  | základní |  | 0 | 4e-05 | 0.0022252 | 0 | 0 | 4 | K | 2 |  |  |  | ROZPOCET | 0 | 0 | 0 | 0 | 0 | 1 | 0 | 4 | 955497455
| Online PSC |  | https://podminky.urs.cz/item/CS_URS_2025_01/952901111 | [14 empty] | Online PSC | 2
| VV |  | budova/40/ | [14 empty] | VV | 2 | 1 | True | 0 | ROZPOCET
| VV |  | nové kce 1/NP/14 | [14 empty] | VV | 2 | 1 | True | 0 | ROZPOCET
| VV |  | m.č./104/ | [14 empty] | VV | 2 | 1 | True | 0 | ROZPOCET
| VV |  | úklid | [14 empty] | VV | 2 | 1 | True | 0 | ROZPOCET
| VV |  | závěrečný úklid | [14 empty] | VV | 2 | 1 | True | 0 | ROZPOCET
| VV |  | 16 |  | 16 | [12 empty] | VV | 2 | 2 | True | 0 | ROZPOCET
| VV |  | budova/40/ | [14 empty] | VV | 2 | 1 | True | 0 | ROZPOCET
| VV |  | nové kce 1/NP/30 | [14 empty] | VV | 2 | 1 | True | 0 | ROZPOCET
| VV |  | m.č./125/ | [14 empty] | VV | 2 | 1 | True | 0 | ROZPOCET
| VV |  | úklid | [14 empty] | VV | 2 | 1 | True | 0 | ROZPOCET
| VV |  | závěrečný úklid | [14 empty] | VV | 2 | 1 | True | 0 | ROZPOCET
| VV |  | 11,56 |  | 11.56 | [12 empty] | VV | 2 | 2 | True | 0 | ROZPOCET
| VV |  | budova/40/ | [14 empty] | VV | 2 | 1 | True | 0 | ROZPOCET
| VV |  | nové kce 1/NP/45 | [14 empty] | VV | 2 | 1 | True | 0 | ROZPOCET
| VV |  | m.č./106/ | [14 empty] | VV | 2 | 1 | True | 0 | ROZPOCET
| VV |  | úklid | [14 empty] | VV | 2 | 1 | True | 0 | ROZPOCET
| VV |  | závěrečný úklid | [14 empty] | VV | 2 | 1 | True | 0 | ROZPOCET
| VV |  | 15,87 |  | 15.87 | [12 empty] | VV | 2 | 2 | True | 0 | ROZPOCET
| VV |  | budova/40/ | [14 empty] | VV | 2 | 1 | True | 0 | ROZPOCET
| VV |  | nové kce 1/NP/61 | [14 empty] | VV | 2 | 1 | True | 0 | ROZPOCET
| VV |  | m.č./120/ | [14 empty] | VV | 2 | 1 | True | 0 | ROZPOCET
| VV |  | úklid | [14 empty] | VV | 2 | 1 | True | 0 | ROZPOCET
| VV |  | závěrečný úklid | [14 empty] | VV | 2 | 1 | True | 0 | ROZPOCET
| VV |  | 4,81 |  | 4.81 | [12 empty] | VV | 2 | 2 | True | 0 | ROZPOCET
| VV |  | budova/40/ | [14 empty] | VV | 2 | 1 | True | 0 | ROZPOCET
| VV |  | nové kce 1/NP/74 | [14 empty] | VV | 2 | 1 | True | 0 | ROZPOCET
| VV |  | m.č./119/ | [14 empty] | VV | 2 | 1 | True | 0 | ROZPOCET
| VV |  | úklid | [14 empty] | VV | 2 | 1 | True | 0 | ROZPOCET
| VV |  | závěrečný úklid | [14 empty] | VV | 2 | 1 | True | 0 | ROZPOCET
| VV |  | 7,39 |  | 7.39 | [12 empty] | VV | 2 | 2 | True | 0 | ROZPOCET
| VV |  | Součet |  | 55.63 | [12 empty] | VV | 2 | 4 | True | 1 | ROZPOCET
| D | 998 | Přesun hmot |  |  |  | 0 |  |  |  |  | 0 |  | 0 |  | 0 | 1 | D | 1 |  |  |  | ROZPOCET | [6 empty] | 0
8 | K | 998018001 | Přesun hmot pro budovy občanské výstavby, bydlení, výrobu a služby ruční (bez užití mechanizace) vodorovná dopravní vzdálenost do 100 m pro budovy s jakoukoliv nosnou konstrukcí výšky do 6 m | t | 6.037 |  | 0 | CS ÚRS 2025 01 |  | základní |  | 0 | 0 | 0 | 0 | 0 | 4 | K | 2 |  |  |  | ROZPOCET | 0 | 0 | 0 | 0 | 0 | 1 | 0 | 4 | -211506486
| Online PSC |  | https://podminky.urs.cz/item/CS_URS_2025_01/998018001 | [14 empty] | Online PSC | 2
| D | PSV | Práce a dodávky PSV |  |  |  | 0 |  |  |  |  | 0 |  | 1.474 |  | 0.0028805 | 2 | D | 0 |  |  |  | ROZPOCET | [6 empty] | 0
| D | 766 | Konstrukce truhlářské- bude upřesněno dle PD |  |  |  | 0 |  |  |  |  | 0 |  | 0.0552 |  | 0 | 2 | D | 1 |  |  |  | ROZPOCET | [6 empty] | 0
9 | K | 766660022 | Montáž dveřních křídel dřevěných nebo plastových otevíravých do ocelové zárubně protipožárních jednokřídlových, šířky přes 800 mm | kus | 2 |  | 0 | CS ÚRS 2025 01 |  | základní |  | 0 | 0 | 0 | 0 | 0 | 16 | K | 2 |  |  |  | ROZPOCET | 0 | 0 | 0 | 0 | 0 | 1 | 0 | 16 | -2130339983
| Online PSC |  | https://podminky.urs.cz/item/CS_URS_2025_01/766660022 | [14 empty] | Online PSC | 2
| VV |  | budova/40/ | [14 empty] | VV | 2 | 1 | True | 0 | ROZPOCET
| VV |  | nové kce 1/NP/16 | [14 empty] | VV | 2 | 1 | True | 0 | ROZPOCET
| VV |  | m.č./125/ | [14 empty] | VV | 2 | 1 | True | 0 | ROZPOCET
| VV |  | dveře | [14 empty] | VV | 2 | 1 | True | 0 | ROZPOCET
| VV |  | D/2- vnitřní dveřní křídlo s požární odolností EI30DP1-C ,ze dvou třetin zasklené bezpečnostním sklem CONNEX,barva dle výběru investora,CPL,kování ner | [14 empty] | VV | 2 | 1 | True | 0 | ROZPOCET
| VV |  | 1 |  | 1 | [12 empty] | VV | 2 | 2 | True | 0 | ROZPOCET
| VV |  | budova/40/ | [14 empty] | VV | 2 | 1 | True | 0 | ROZPOCET
| VV |  | nové kce 1/NP/47 | [14 empty] | VV | 2 | 1 | True | 0 | ROZPOCET
| VV |  | m.č./120/ | [14 empty] | VV | 2 | 1 | True | 0 | ROZPOCET
| VV |  | dveře | [14 empty] | VV | 2 | 1 | True | 0 | ROZPOCET
| VV |  | D/1- vnitřní dveřní křídlo s požární odolností EI30DP1-C ,ze dvou třetin zasklené bezpečnostním sklem CONNEX,barva dle výběru investora,CPL,kování ner | [14 empty] | VV | 2 | 1 | True | 0 | ROZPOCET
| VV |  | 1 |  | 1 | [12 empty] | VV | 2 | 2 | True | 0 | ROZPOCET
| VV |  | Součet |  | 2 | [12 empty] | VV | 2 | 4 | True | 1 | ROZPOCET
10 | M | 61165314 | dveře jednokřídlé dřevotřískové protipožární EI (EW) 30 D3 povrch laminátový plné 900x1970-2100mm | kus | 2 |  | 0 | CS ÚRS 2025 01 |  | základní |  | 0 | 0.0243 | 0.0486 | 0 | 0 | 32 | M | 2 |  |  |  | ROZPOCET | 0 | 0 | 0 | 0 | 0 | 1 | 0 | 16 | -900354153
| VV |  | budova/40/ | [14 empty] | VV | 2 | 1 | True | 0 | ROZPOCET
| VV |  | nové kce 1/NP/16 | [14 empty] | VV | 2 | 1 | True | 0 | ROZPOCET
| VV |  | m.č./125/ | [14 empty] | VV | 2 | 1 | True | 0 | ROZPOCET
| VV |  | dveře | [14 empty] | VV | 2 | 1 | True | 0 | ROZPOCET
| VV |  | D/2- vnitřní dveřní křídlo s požární odolností EI30DP1-C ,ze dvou třetin zasklené bezpečnostním sklem CONNEX,barva dle výběru investora,CPL,kování ner | [14 empty] | VV | 2 | 1 | True | 0 | ROZPOCET
| VV |  | 1 |  | 1 | [12 empty] | VV | 2 | 2 | True | 0 | ROZPOCET
| VV |  | budova/40/ | [14 empty] | VV | 2 | 1 | True | 0 | ROZPOCET
| VV |  | nové kce 1/NP/47 | [14 empty] | VV | 2 | 1 | True | 0 | ROZPOCET
| VV |  | m.č./120/ | [14 empty] | VV | 2 | 1 | True | 0 | ROZPOCET
| VV |  | dveře | [14 empty] | VV | 2 | 1 | True | 0 | ROZPOCET
| VV |  | D/1- vnitřní dveřní křídlo s požární odolností EI30DP1-C ,ze dvou třetin zasklené bezpečnostním sklem CONNEX,barva dle výběru investora,CPL,kování ner | [14 empty] | VV | 2 | 1 | True | 0 | ROZPOCET
| VV |  | 1 |  | 1 | [12 empty] | VV | 2 | 2 | True | 0 | ROZPOCET
| VV |  | Součet |  | 2 | [12 empty] | VV | 2 | 4 | True | 1 | ROZPOCET
11 | K | 766660734 | Montáž dveřních doplňků dveřního kování bezpečnostního panikového kování | kus | 3 |  | 0 | CS ÚRS 2025 01 |  | základní |  | 0 | 0 | 0 | 0 | 0 | 16 | K | 2 |  |  |  | ROZPOCET | 0 | 0 | 0 | 0 | 0 | 1 | 0 | 16 | -990191890
| Online PSC |  | https://podminky.urs.cz/item/CS_URS_2025_01/766660734 | [14 empty] | Online PSC | 2
| VV |  | budova/40/ | [14 empty] | VV | 2 | 1 | True | 0 | ROZPOCET
| VV |  | nové kce 1/NP/7 | [14 empty] | VV | 2 | 1 | True | 0 | ROZPOCET
| VV |  | m.č./104/ | [14 empty] | VV | 2 | 1 | True | 0 | ROZPOCET
| VV |  | kování | [14 empty] | VV | 2 | 1 | True | 0 | ROZPOCET
| VV |  | doplnění kování panika vstupní dveře | [14 empty] | VV | 2 | 1 | True | 0 | ROZPOCET
| VV |  | 1 |  | 1 | [12 empty] | VV | 2 | 2 | True | 0 | ROZPOCET
| VV |  | budova/40/ | [14 empty] | VV | 2 | 1 | True | 0 | ROZPOCET
| VV |  | nové kce 1/NP/31 | [14 empty] | VV | 2 | 1 | True | 0 | ROZPOCET
| VV |  | m.č./106/ | [14 empty] | VV | 2 | 1 | True | 0 | ROZPOCET
| VV |  | kování | [14 empty] | VV | 2 | 1 | True | 0 | ROZPOCET
| VV |  | doplnění kování panika vstupní dveře | [14 empty] | VV | 2 | 1 | True | 0 | ROZPOCET
| VV |  | 1 |  | 1 | [12 empty] | VV | 2 | 2 | True | 0 | ROZPOCET
| VV |  | budova/40/ | [14 empty] | VV | 2 | 1 | True | 0 | ROZPOCET
| VV |  | nové kce 1/NP/75 | [14 empty] | VV | 2 | 1 | True | 0 | ROZPOCET
| VV |  | m.č./112/ | [14 empty] | VV | 2 | 1 | True | 0 | ROZPOCET
| VV |  | kování | [14 empty] | VV | 2 | 1 | True | 0 | ROZPOCET
| VV |  | doplnění kování panika vstupní dveře | [14 empty] | VV | 2 | 1 | True | 0 | ROZPOCET
| VV |  | 1 |  | 1 | [12 empty] | VV | 2 | 2 | True | 0 | ROZPOCET
| VV |  | Součet |  | 3 | [12 empty] | VV | 2 | 4 | True | 1 | ROZPOCET
12 | M | 54914135 | kování panikové klika/klika- bude upřesněno s investorem | kus | 3 |  | 0 | CS ÚRS 2025 01 |  | základní |  | 0 | 0.0022 | 0.0066 | 0 | 0 | 32 | M | 2 |  |  |  | ROZPOCET | 0 | 0 | 0 | 0 | 0 | 1 | 0 | 16 | 73659293
| VV |  | budova/40/ | [14 empty] | VV | 2 | 1 | True | 0 | ROZPOCET
| VV |  | nové kce 1/NP/7 | [14 empty] | VV | 2 | 1 | True | 0 | ROZPOCET
| VV |  | m.č./104/ | [14 empty] | VV | 2 | 1 | True | 0 | ROZPOCET
| VV |  | kování | [14 empty] | VV | 2 | 1 | True | 0 | ROZPOCET
| VV |  | doplnění kování panika vstupní dveře | [14 empty] | VV | 2 | 1 | True | 0 | ROZPOCET
| VV |  | 1 |  | 1 | [12 empty] | VV | 2 | 2 | True | 0 | ROZPOCET
| VV |  | budova/40/ | [14 empty] | VV | 2 | 1 | True | 0 | ROZPOCET
| VV |  | nové kce 1/NP/31 | [14 empty] | VV | 2 | 1 | True | 0 | ROZPOCET
| VV |  | m.č./106/ | [14 empty] | VV | 2 | 1 | True | 0 | ROZPOCET
| VV |  | kování | [14 empty] | VV | 2 | 1 | True | 0 | ROZPOCET
| VV |  | doplnění kování panika vstupní dveře | [14 empty] | VV | 2 | 1 | True | 0 | ROZPOCET
| VV |  | 1 |  | 1 | [12 empty] | VV | 2 | 2 | True | 0 | ROZPOCET
| VV |  | budova/40/ | [14 empty] | VV | 2 | 1 | True | 0 | ROZPOCET
| VV |  | nové kce 1/NP/75 | [14 empty] | VV | 2 | 1 | True | 0 | ROZPOCET
| VV |  | m.č./112/ | [14 empty] | VV | 2 | 1 | True | 0 | ROZPOCET
| VV |  | kování | [14 empty] | VV | 2 | 1 | True | 0 | ROZPOCET
| VV |  | doplnění kování panika vstupní dveře | [14 empty] | VV | 2 | 1 | True | 0 | ROZPOCET
| VV |  | 1 |  | 1 | [12 empty] | VV | 2 | 2 | True | 0 | ROZPOCET
| VV |  | Součet |  | 3 | [12 empty] | VV | 2 | 4 | True | 1 | ROZPOCET
13 | K | 998766121 | Přesun hmot pro konstrukce truhlářské stanovený z hmotnosti přesunovaného materiálu vodorovná dopravní vzdálenost do 50 m ruční (bez užití mechanizace) v objektech výšky do 6 m | t | 0.055 |  | 0 | CS ÚRS 2025 01 |  | základní |  | 0 | 0 | 0 | 0 | 0 | 16 | K | 2 |  |  |  | ROZPOCET | 0 | 0 | 0 | 0 | 0 | 1 | 0 | 16 | -206698567
| Online PSC |  | https://podminky.urs.cz/item/CS_URS_2025_01/998766121 | [14 empty] | Online PSC | 2
| D | 767 | Konstrukce zámečnické |  |  |  | 0 |  |  |  |  | 0 |  | 0.00533 |  | 0 | 2 | D | 1 |  |  |  | ROZPOCET | [6 empty] | 0
14 | K | 767646510 | Montáž dveří ocelových nebo hliníkových protipožárních uzávěrů jednokřídlových | kus | 1 |  | 0 | CS ÚRS 2025 01 |  | základní |  | 0 | 0.00033 | 0.00033 | 0 | 0 | 16 | K | 2 |  |  |  | ROZPOCET | 0 | 0 | 0 | 0 | 0 | 1 | 0 | 16 | 1951660522
| Online PSC |  | https://podminky.urs.cz/item/CS_URS_2025_01/767646510 | [14 empty] | Online PSC | 2
| VV |  | budova/40/ | [14 empty] | VV | 2 | 1 | True | 0 | ROZPOCET
| VV |  | nové kce 1/NP/32 | [14 empty] | VV | 2 | 1 | True | 0 | ROZPOCET
| VV |  | m.č./106/ | [14 empty] | VV | 2 | 1 | True | 0 | ROZPOCET
| VV |  | rozvaděč | [14 empty] | VV | 2 | 1 | True | 0 | ROZPOCET
| VV |  | osazení dvířek protipož.rozvaděče /320*320/ | [14 empty] | VV | 2 | 1 | True | 0 | ROZPOCET
| VV |  | 1 |  | 1 | [12 empty] | VV | 2 | 2 | True | 0 | ROZPOCET
| VV |  | Součet |  | 1 | [12 empty] | VV | 2 | 4 | True | 1 | ROZPOCET
15 | M | 553R2 | osazení dvířek rozvaděč/320*320/-protipož. rozměry nutno doměřit na místě | ks | 1 |  | 0 |  |  | základní |  | 0 | 0.005 | 0.005 | 0 | 0 | 32 | M | 2 |  |  |  | ROZPOCET | 0 | 0 | 0 | 0 | 0 | 1 | 0 | 16 | 1724810488
| VV |  | budova/40/ | [14 empty] | VV | 2 | 1 | True | 0 | ROZPOCET
| VV |  | nové kce 1/NP/32 | [14 empty] | VV | 2 | 1 | True | 0 | ROZPOCET
| VV |  | m.č./106/ | [14 empty] | VV | 2 | 1 | True | 0 | ROZPOCET
| VV |  | rozvaděč | [14 empty] | VV | 2 | 1 | True | 0 | ROZPOCET
| VV |  | osazení dvířek protipož.rozvaděče /320*320/ | [14 empty] | VV | 2 | 1 | True | 0 | ROZPOCET
| VV |  | 1 |  | 1 | [12 empty] | VV | 2 | 2 | True | 0 | ROZPOCET
| VV |  | Součet |  | 1 | [12 empty] | VV | 2 | 4 | True | 1 | ROZPOCET
16 | K | 998767121 | Přesun hmot pro zámečnické konstrukce stanovený z hmotnosti přesunovaného materiálu vodorovná dopravní vzdálenost do 50 m ruční (bez užití mechanizace) v objektech výšky do 6 m | t | 0.005 |  | 0 | CS ÚRS 2025 01 |  | základní |  | 0 | 0 | 0 | 0 | 0 | 16 | K | 2 |  |  |  | ROZPOCET | 0 | 0 | 0 | 0 | 0 | 1 | 0 | 16 | -702572456
| Online PSC |  | https://podminky.urs.cz/item/CS_URS_2025_01/998767121 | [14 empty] | Online PSC | 2
| D | 776 | Podlahy povlakové - obklady stěn |  |  |  | 0 |  |  |  |  | 0 |  | 0.26117 |  | 0 | 2 | D | 1 |  |  |  | ROZPOCET | [6 empty] | 0
17 | K | 776111131 | Příprava podkladu povlakových podlah a stěn broušení stěn | m2 | 73.466 |  | 0 | CS ÚRS 2025 01 |  | základní |  | 0 | 0 | 0 | 0 | 0 | 16 | K | 2 |  |  |  | ROZPOCET | 0 | 0 | 0 | 0 | 0 | 1 | 0 | 16 | -303710940
| Online PSC |  | https://podminky.urs.cz/item/CS_URS_2025_01/776111131 | [14 empty] | Online PSC | 2
| VV |  | budova/40/ | [14 empty] | VV | 2 | 1 | True | 0 | ROZPOCET
| VV |  | nové kce 1/NP/9 | [14 empty] | VV | 2 | 1 | True | 0 | ROZPOCET
| VV |  | m.č./104/ | [14 empty] | VV | 2 | 1 | True | 0 | ROZPOCET
| VV |  | obklad | [14 empty] | VV | 2 | 1 | True | 0 | ROZPOCET
| VV |  | obklad svislých stěn do v./1,3/m | [14 empty] | VV | 2 | 1 | True | 0 | ROZPOCET
| VV |  | (12,6+11,94)*1,3-(6,7*1,3) |  | 23.192 | [12 empty] | VV | 2 | 2 | True | 0 | ROZPOCET
| VV |  | budova/40/ | [14 empty] | VV | 2 | 1 | True | 0 | ROZPOCET
| VV |  | nové kce 1/NP/25 | [14 empty] | VV | 2 | 1 | True | 0 | ROZPOCET
| VV |  | m.č./125/ | [14 empty] | VV | 2 | 1 | True | 0 | ROZPOCET
| VV |  | obklad | [14 empty] | VV | 2 | 1 | True | 0 | ROZPOCET
| VV |  | obklad svislých stěn do v./1,3/m | [14 empty] | VV | 2 | 1 | True | 0 | ROZPOCET
| VV |  | (3,48+3,48+3,14+3,14)*1,3-((0,9*1,3*3)+(0,8*1,3*2)) |  | 11.622 | [12 empty] | VV | 2 | 2 | True | 0 | ROZPOCET
| VV |  | budova/40/ | [14 empty] | VV | 2 | 1 | True | 0 | ROZPOCET
| VV |  | nové kce 1/NP/40 | [14 empty] | VV | 2 | 1 | True | 0 | ROZPOCET
| VV |  | m.č./106/ | [14 empty] | VV | 2 | 1 | True | 0 | ROZPOCET
| VV |  | obklad | [14 empty] | VV | 2 | 1 | True | 0 | ROZPOCET
| VV |  | obklad svislých stěn do v./1,3/m | [14 empty] | VV | 2 | 1 | True | 0 | ROZPOCET
| VV |  | (6,93+2,2+6,93+2,2)*1,3-(0,9*1,3*4) |  | 19.058 | [12 empty] | VV | 2 | 2 | True | 0 | ROZPOCET
| VV |  | budova/40/ | [14 empty] | VV | 2 | 1 | True | 0 | ROZPOCET
| VV |  | nové kce 1/NP/56 | [14 empty] | VV | 2 | 1 | True | 0 | ROZPOCET
| VV |  | m.č./120/ | [14 empty] | VV | 2 | 1 | True | 0 | ROZPOCET
| VV |  | obklad | [14 empty] | VV | 2 | 1 | True | 0 | ROZPOCET
| VV |  | obklad svislých stěn do v./1,3/m | [14 empty] | VV | 2 | 1 | True | 0 | ROZPOCET
| VV |  | (3,9+3,9+1,198+1,198)*1,3-(0,9*1,3*4) |  | 8.575 | [12 empty] | VV | 2 | 2 | True | 0 | ROZPOCET
| VV |  | budova/40/ | [14 empty] | VV | 2 | 1 | True | 0 | ROZPOCET
| VV |  | nové kce 1/NP/69 | [14 empty] | VV | 2 | 1 | True | 0 | ROZPOCET
| VV |  | m.č./119/ | [14 empty] | VV | 2 | 1 | True | 0 | ROZPOCET
| VV |  | obklad | [14 empty] | VV | 2 | 1 | True | 0 | ROZPOCET
| VV |  | obklad svislých stěn do v./1,3/m | [14 empty] | VV | 2 | 1 | True | 0 | ROZPOCET
| VV |  | (2,747+2,747+2,691+2,691)*1,3-(2,4*1,3) |  | 11.019 | [12 empty] | VV | 2 | 2 | True | 0 | ROZPOCET
| VV |  | Součet |  | 73.466 | [12 empty] | VV | 2 | 4 | True | 1 | ROZPOCET
18 | K | 776111331 | Příprava podkladu povlakových podlah a stěn vysátí stěn | m2 | 73.466 |  | 0 | CS ÚRS 2025 01 |  | základní |  | 0 | 0 | 0 | 0 | 0 | 16 | K | 2 |  |  |  | ROZPOCET | 0 | 0 | 0 | 0 | 0 | 1 | 0 | 16 | 1500674390
| Online PSC |  | https://podminky.urs.cz/item/CS_URS_2025_01/776111331 | [14 empty] | Online PSC | 2
| VV |  | budova/40/ | [14 empty] | VV | 2 | 1 | True | 0 | ROZPOCET
| VV |  | nové kce 1/NP/9 | [14 empty] | VV | 2 | 1 | True | 0 | ROZPOCET
| VV |  | m.č./104/ | [14 empty] | VV | 2 | 1 | True | 0 | ROZPOCET
| VV |  | obklad | [14 empty] | VV | 2 | 1 | True | 0 | ROZPOCET
| VV |  | obklad svislých stěn do v./1,3/m | [14 empty] | VV | 2 | 1 | True | 0 | ROZPOCET
| VV |  | (12,6+11,94)*1,3-(6,7*1,3) |  | 23.192 | [12 empty] | VV | 2 | 2 | True | 0 | ROZPOCET
| VV |  | budova/40/ | [14 empty] | VV | 2 | 1 | True | 0 | ROZPOCET
| VV |  | nové kce 1/NP/25 | [14 empty] | VV | 2 | 1 | True | 0 | ROZPOCET
| VV |  | m.č./125/ | [14 empty] | VV | 2 | 1 | True | 0 | ROZPOCET
| VV |  | obklad | [14 empty] | VV | 2 | 1 | True | 0 | ROZPOCET
| VV |  | obklad svislých stěn do v./1,3/m | [14 empty] | VV | 2 | 1 | True | 0 | ROZPOCET
| VV |  | (3,48+3,48+3,14+3,14)*1,3-((0,9*1,3*3)+(0,8*1,3*2)) |  | 11.622 | [12 empty] | VV | 2 | 2 | True | 0 | ROZPOCET
| VV |  | budova/40/ | [14 empty] | VV | 2 | 1 | True | 0 | ROZPOCET
| VV |  | nové kce 1/NP/40 | [14 empty] | VV | 2 | 1 | True | 0 | ROZPOCET
| VV |  | m.č./106/ | [14 empty] | VV | 2 | 1 | True | 0 | ROZPOCET
| VV |  | obklad | [14 empty] | VV | 2 | 1 | True | 0 | ROZPOCET
| VV |  | obklad svislých stěn do v./1,3/m | [14 empty] | VV | 2 | 1 | True | 0 | ROZPOCET
| VV |  | (6,93+2,2+6,93+2,2)*1,3-(0,9*1,3*4) |  | 19.058 | [12 empty] | VV | 2 | 2 | True | 0 | ROZPOCET
| VV |  | budova/40/ | [14 empty] | VV | 2 | 1 | True | 0 | ROZPOCET
| VV |  | nové kce 1/NP/56 | [14 empty] | VV | 2 | 1 | True | 0 | ROZPOCET
| VV |  | m.č./120/ | [14 empty] | VV | 2 | 1 | True | 0 | ROZPOCET
| VV |  | obklad | [14 empty] | VV | 2 | 1 | True | 0 | ROZPOCET
| VV |  | obklad svislých stěn do v./1,3/m | [14 empty] | VV | 2 | 1 | True | 0 | ROZPOCET
| VV |  | (3,9+3,9+1,198+1,198)*1,3-(0,9*1,3*4) |  | 8.575 | [12 empty] | VV | 2 | 2 | True | 0 | ROZPOCET
| VV |  | budova/40/ | [14 empty] | VV | 2 | 1 | True | 0 | ROZPOCET
| VV |  | nové kce 1/NP/69 | [14 empty] | VV | 2 | 1 | True | 0 | ROZPOCET
| VV |  | m.č./119/ | [14 empty] | VV | 2 | 1 | True | 0 | ROZPOCET
| VV |  | obklad | [14 empty] | VV | 2 | 1 | True | 0 | ROZPOCET
| VV |  | obklad svislých stěn do v./1,3/m | [14 empty] | VV | 2 | 1 | True | 0 | ROZPOCET
| VV |  | (2,747+2,747+2,691+2,691)*1,3-(2,4*1,3) |  | 11.019 | [12 empty] | VV | 2 | 2 | True | 0 | ROZPOCET
| VV |  | Součet |  | 73.466 | [12 empty] | VV | 2 | 4 | True | 1 | ROZPOCET
19 | K | 776121114 | Příprava podkladu povlakových podlah a stěn penetrace vodou ředitelná stěn | m2 | 73.466 |  | 0 | CS ÚRS 2025 01 |  | základní |  | 0 | 3e-05 | 0.002204 | 0 | 0 | 16 | K | 2 |  |  |  | ROZPOCET | 0 | 0 | 0 | 0 | 0 | 1 | 0 | 16 | -733217659
| Online PSC |  | https://podminky.urs.cz/item/CS_URS_2025_01/776121114 | [14 empty] | Online PSC | 2
| VV |  | budova/40/ | [14 empty] | VV | 2 | 1 | True | 0 | ROZPOCET
| VV |  | nové kce 1/NP/9 | [14 empty] | VV | 2 | 1 | True | 0 | ROZPOCET
| VV |  | m.č./104/ | [14 empty] | VV | 2 | 1 | True | 0 | ROZPOCET
| VV |  | obklad | [14 empty] | VV | 2 | 1 | True | 0 | ROZPOCET
| VV |  | obklad svislých stěn do v./1,3/m | [14 empty] | VV | 2 | 1 | True | 0 | ROZPOCET
| VV |  | (12,6+11,94)*1,3-(6,7*1,3) |  | 23.192 | [12 empty] | VV | 2 | 2 | True | 0 | ROZPOCET
| VV |  | budova/40/ | [14 empty] | VV | 2 | 1 | True | 0 | ROZPOCET
| VV |  | nové kce 1/NP/25 | [14 empty] | VV | 2 | 1 | True | 0 | ROZPOCET
| VV |  | m.č./125/ | [14 empty] | VV | 2 | 1 | True | 0 | ROZPOCET
| VV |  | obklad | [14 empty] | VV | 2 | 1 | True | 0 | ROZPOCET
| VV |  | obklad svislých stěn do v./1,3/m | [14 empty] | VV | 2 | 1 | True | 0 | ROZPOCET
| VV |  | (3,48+3,48+3,14+3,14)*1,3-((0,9*1,3*3)+(0,8*1,3*2)) |  | 11.622 | [12 empty] | VV | 2 | 2 | True | 0 | ROZPOCET
| VV |  | budova/40/ | [14 empty] | VV | 2 | 1 | True | 0 | ROZPOCET
| VV |  | nové kce 1/NP/40 | [14 empty] | VV | 2 | 1 | True | 0 | ROZPOCET
| VV |  | m.č./106/ | [14 empty] | VV | 2 | 1 | True | 0 | ROZPOCET
| VV |  | obklad | [14 empty] | VV | 2 | 1 | True | 0 | ROZPOCET
| VV |  | obklad svislých stěn do v./1,3/m | [14 empty] | VV | 2 | 1 | True | 0 | ROZPOCET
| VV |  | (6,93+2,2+6,93+2,2)*1,3-(0,9*1,3*4) |  | 19.058 | [12 empty] | VV | 2 | 2 | True | 0 | ROZPOCET
| VV |  | budova/40/ | [14 empty] | VV | 2 | 1 | True | 0 | ROZPOCET
| VV |  | nové kce 1/NP/56 | [14 empty] | VV | 2 | 1 | True | 0 | ROZPOCET
| VV |  | m.č./120/ | [14 empty] | VV | 2 | 1 | True | 0 | ROZPOCET
| VV |  | obklad | [14 empty] | VV | 2 | 1 | True | 0 | ROZPOCET
| VV |  | obklad svislých stěn do v./1,3/m | [14 empty] | VV | 2 | 1 | True | 0 | ROZPOCET
| VV |  | (3,9+3,9+1,198+1,198)*1,3-(0,9*1,3*4) |  | 8.575 | [12 empty] | VV | 2 | 2 | True | 0 | ROZPOCET
| VV |  | budova/40/ | [14 empty] | VV | 2 | 1 | True | 0 | ROZPOCET
| VV |  | nové kce 1/NP/69 | [14 empty] | VV | 2 | 1 | True | 0 | ROZPOCET
| VV |  | m.č./119/ | [14 empty] | VV | 2 | 1 | True | 0 | ROZPOCET
| VV |  | obklad | [14 empty] | VV | 2 | 1 | True | 0 | ROZPOCET
| VV |  | obklad svislých stěn do v./1,3/m | [14 empty] | VV | 2 | 1 | True | 0 | ROZPOCET
| VV |  | (2,747+2,747+2,691+2,691)*1,3-(2,4*1,3) |  | 11.019 | [12 empty] | VV | 2 | 2 | True | 0 | ROZPOCET
| VV |  | Součet |  | 73.466 | [12 empty] | VV | 2 | 4 | True | 1 | ROZPOCET
20 | K | 776521111 | Montáž podlahovin z PVC na stěnu lepením pásů, výšky do 2 m | m2 | 73.466 |  | 0 | CS ÚRS 2025 01 |  | základní |  | 0 | 0.0005 | 0.036733 | 0 | 0 | 16 | K | 2 |  |  |  | ROZPOCET | 0 | 0 | 0 | 0 | 0 | 1 | 0 | 16 | -2037805342
| Online PSC |  | https://podminky.urs.cz/item/CS_URS_2025_01/776521111 | [14 empty] | Online PSC | 2
| VV |  | budova/40/ | [14 empty] | VV | 2 | 1 | True | 0 | ROZPOCET
| VV |  | nové kce 1/NP/9 | [14 empty] | VV | 2 | 1 | True | 0 | ROZPOCET
| VV |  | m.č./104/ | [14 empty] | VV | 2 | 1 | True | 0 | ROZPOCET
| VV |  | obklad | [14 empty] | VV | 2 | 1 | True | 0 | ROZPOCET
| VV |  | obklad svislých stěn do v./1,3/m | [14 empty] | VV | 2 | 1 | True | 0 | ROZPOCET
| VV |  | (12,6+11,94)*1,3-(6,7*1,3) |  | 23.192 | [12 empty] | VV | 2 | 2 | True | 0 | ROZPOCET
| VV |  | budova/40/ | [14 empty] | VV | 2 | 1 | True | 0 | ROZPOCET
| VV |  | nové kce 1/NP/25 | [14 empty] | VV | 2 | 1 | True | 0 | ROZPOCET
| VV |  | m.č./125/ | [14 empty] | VV | 2 | 1 | True | 0 | ROZPOCET
| VV |  | obklad | [14 empty] | VV | 2 | 1 | True | 0 | ROZPOCET
| VV |  | obklad svislých stěn do v./1,3/m | [14 empty] | VV | 2 | 1 | True | 0 | ROZPOCET
| VV |  | (3,48+3,48+3,14+3,14)*1,3-((0,9*1,3*3)+(0,8*1,3*2)) |  | 11.622 | [12 empty] | VV | 2 | 2 | True | 0 | ROZPOCET
| VV |  | budova/40/ | [14 empty] | VV | 2 | 1 | True | 0 | ROZPOCET
| VV |  | nové kce 1/NP/40 | [14 empty] | VV | 2 | 1 | True | 0 | ROZPOCET
| VV |  | m.č./106/ | [14 empty] | VV | 2 | 1 | True | 0 | ROZPOCET
| VV |  | obklad | [14 empty] | VV | 2 | 1 | True | 0 | ROZPOCET
| VV |  | obklad svislých stěn do v./1,3/m | [14 empty] | VV | 2 | 1 | True | 0 | ROZPOCET
| VV |  | (6,93+2,2+6,93+2,2)*1,3-(0,9*1,3*4) |  | 19.058 | [12 empty] | VV | 2 | 2 | True | 0 | ROZPOCET
| VV |  | budova/40/ | [14 empty] | VV | 2 | 1 | True | 0 | ROZPOCET
| VV |  | nové kce 1/NP/56 | [14 empty] | VV | 2 | 1 | True | 0 | ROZPOCET
| VV |  | m.č./120/ | [14 empty] | VV | 2 | 1 | True | 0 | ROZPOCET
| VV |  | obklad | [14 empty] | VV | 2 | 1 | True | 0 | ROZPOCET
| VV |  | obklad svislých stěn do v./1,3/m | [14 empty] | VV | 2 | 1 | True | 0 | ROZPOCET
| VV |  | (3,9+3,9+1,198+1,198)*1,3-(0,9*1,3*4) |  | 8.575 | [12 empty] | VV | 2 | 2 | True | 0 | ROZPOCET
| VV |  | budova/40/ | [14 empty] | VV | 2 | 1 | True | 0 | ROZPOCET
| VV |  | nové kce 1/NP/69 | [14 empty] | VV | 2 | 1 | True | 0 | ROZPOCET
| VV |  | m.č./119/ | [14 empty] | VV | 2 | 1 | True | 0 | ROZPOCET
| VV |  | obklad | [14 empty] | VV | 2 | 1 | True | 0 | ROZPOCET
| VV |  | obklad svislých stěn do v./1,3/m | [14 empty] | VV | 2 | 1 | True | 0 | ROZPOCET
| VV |  | (2,747+2,747+2,691+2,691)*1,3-(2,4*1,3) |  | 11.019 | [12 empty] | VV | 2 | 2 | True | 0 | ROZPOCET
| VV |  | Součet |  | 73.466 | [12 empty] | VV | 2 | 4 | True | 1 | ROZPOCET
21 | M | 2841101.R | obklad stěn výšky 1,3 m tl.2mm, barva dle investora- nárazuvzdorný materiál 100%, recyklovatelný , hladký , neobsahuje PVC, perzistentní bioakumulativní toxiny (PBT), bisfenol A (BPA) ani halogenované nebo bromované zábrany hoření. Materál odolný proti nárazu, poškrábání a oděru. Snadné řezání, tvarování a aplikace na různé podklady • Probarvený a strukturovaný, aby se skryly škrábance a oděrky • Nepropustný a neporézní povrch, odolný vůči většině skvrn nebo chemikálií • Snadno se čistí a udržuje. Má i ochrany rohů. Je baktericidní - dle PD | m2 | 80.813 |  | 0 |  |  | základní |  | 0 | 0.00275 | 0.22224 | 0 | 0 | 32 | M | 2 |  |  |  | ROZPOCET | 0 | 0 | 0 | 0 | 0 | 1 | 0 | 16 | 628350286
| VV |  | budova/40/ | [14 empty] | VV | 2 | 1 | True | 0 | ROZPOCET
| VV |  | nové kce 1/NP/9 | [14 empty] | VV | 2 | 1 | True | 0 | ROZPOCET
| VV |  | m.č./104/ | [14 empty] | VV | 2 | 1 | True | 0 | ROZPOCET
| VV |  | obklad | [14 empty] | VV | 2 | 1 | True | 0 | ROZPOCET
| VV |  | obklad svislých stěn do v./1,3/m | [14 empty] | VV | 2 | 1 | True | 0 | ROZPOCET
| VV |  | (12,6+11,94)*1,3-(6,7*1,3) |  | 23.192 | [12 empty] | VV | 2 | 2 | True | 0 | ROZPOCET
| VV |  | budova/40/ | [14 empty] | VV | 2 | 1 | True | 0 | ROZPOCET
| VV |  | nové kce 1/NP/25 | [14 empty] | VV | 2 | 1 | True | 0 | ROZPOCET
| VV |  | m.č./125/ | [14 empty] | VV | 2 | 1 | True | 0 | ROZPOCET
| VV |  | obklad | [14 empty] | VV | 2 | 1 | True | 0 | ROZPOCET
| VV |  | obklad svislých stěn do v./1,3/m | [14 empty] | VV | 2 | 1 | True | 0 | ROZPOCET
| VV |  | (3,48+3,48+3,14+3,14)*1,3-((0,9*1,3*3)+(0,8*1,3*2)) |  | 11.622 | [12 empty] | VV | 2 | 2 | True | 0 | ROZPOCET
| VV |  | budova/40/ | [14 empty] | VV | 2 | 1 | True | 0 | ROZPOCET
| VV |  | nové kce 1/NP/40 | [14 empty] | VV | 2 | 1 | True | 0 | ROZPOCET
| VV |  | m.č./106/ | [14 empty] | VV | 2 | 1 | True | 0 | ROZPOCET
| VV |  | obklad | [14 empty] | VV | 2 | 1 | True | 0 | ROZPOCET
| VV |  | obklad svislých stěn do v./1,3/m | [14 empty] | VV | 2 | 1 | True | 0 | ROZPOCET
| VV |  | (6,93+2,2+6,93+2,2)*1,3-(0,9*1,3*4) |  | 19.058 | [12 empty] | VV | 2 | 2 | True | 0 | ROZPOCET
| VV |  | budova/40/ | [14 empty] | VV | 2 | 1 | True | 0 | ROZPOCET
| VV |  | nové kce 1/NP/56 | [14 empty] | VV | 2 | 1 | True | 0 | ROZPOCET
| VV |  | m.č./120/ | [14 empty] | VV | 2 | 1 | True | 0 | ROZPOCET
| VV |  | obklad | [14 empty] | VV | 2 | 1 | True | 0 | ROZPOCET
| VV |  | obklad svislých stěn do v./1,3/m | [14 empty] | VV | 2 | 1 | True | 0 | ROZPOCET
| VV |  | (3,9+3,9+1,198+1,198)*1,3-(0,9*1,3*4) |  | 8.575 | [12 empty] | VV | 2 | 2 | True | 0 | ROZPOCET
| VV |  | budova/40/ | [14 empty] | VV | 2 | 1 | True | 0 | ROZPOCET
| VV |  | nové kce 1/NP/69 | [14 empty] | VV | 2 | 1 | True | 0 | ROZPOCET
| VV |  | m.č./119/ | [14 empty] | VV | 2 | 1 | True | 0 | ROZPOCET
| VV |  | obklad | [14 empty] | VV | 2 | 1 | True | 0 | ROZPOCET
| VV |  | obklad svislých stěn do v./1,3/m | [14 empty] | VV | 2 | 1 | True | 0 | ROZPOCET
| VV |  | (2,747+2,747+2,691+2,691)*1,3-(2,4*1,3) |  | 11.019 | [12 empty] | VV | 2 | 2 | True | 0 | ROZPOCET
| VV |  | Součet |  | 73.466 | [12 empty] | VV | 2 | 4 | True | 1 | ROZPOCET
| VV |  | 73,466*1,1 'Přepočtené koeficientem množství |  | 80.813 | [12 empty] | VV | 2 | 2 | False | 1 | ROZPOCET
22 | K | 998776121 | Přesun hmot pro podlahy povlakové stanovený z hmotnosti přesunovaného materiálu vodorovná dopravní vzdálenost do 50 m ruční (bez užití mechanizace) v objektech výšky do 6 m | t | 0.261 |  | 0 | CS ÚRS 2025 01 |  | základní |  | 0 | 0 | 0 | 0 | 0 | 16 | K | 2 |  |  |  | ROZPOCET | 0 | 0 | 0 | 0 | 0 | 1 | 0 | 16 | 357856749
| Online PSC |  | https://podminky.urs.cz/item/CS_URS_2025_01/998776121 | [14 empty] | Online PSC | 2
| D | 776-1 | Podlahy povlakové - podlaha |  |  |  | 0 |  |  |  |  | 0 |  | 1.0486 |  | 0 | 2 | D | 1 |  |  |  | ROZPOCET | [6 empty] | 0
23 | K | 776111115 | Příprava podkladu povlakových podlah a stěn broušení podlah stávajícího podkladu před litím stěrky | m2 | 55.63 |  | 0 | CS ÚRS 2025 01 |  | základní |  | 0 | 0 | 0 | 0 | 0 | 16 | K | 2 |  |  |  | ROZPOCET | 0 | 0 | 0 | 0 | 0 | 1 | 0 | 16 | -390922562
| Online PSC |  | https://podminky.urs.cz/item/CS_URS_2025_01/776111115 | [14 empty] | Online PSC | 2
| VV |  | budova/40/ | [14 empty] | VV | 2 | 1 | True | 0 | ROZPOCET
| VV |  | nové kce 1/NP/3 | [14 empty] | VV | 2 | 1 | True | 0 | ROZPOCET
| VV |  | m.č./104/ | [14 empty] | VV | 2 | 1 | True | 0 | ROZPOCET
| VV |  | zametení | [14 empty] | VV | 2 | 1 | True | 0 | ROZPOCET
| VV |  | zametení podkladu | [14 empty] | VV | 2 | 1 | True | 0 | ROZPOCET
| VV |  | 16 |  | 16 | [12 empty] | VV | 2 | 2 | True | 0 | ROZPOCET
| VV |  | budova/40/ | [14 empty] | VV | 2 | 1 | True | 0 | ROZPOCET
| VV |  | nové kce 1/NP/20 | [14 empty] | VV | 2 | 1 | True | 0 | ROZPOCET
| VV |  | m.č./125/ | [14 empty] | VV | 2 | 1 | True | 0 | ROZPOCET
| VV |  | zametení | [14 empty] | VV | 2 | 1 | True | 0 | ROZPOCET
| VV |  | zametení podkladu | [14 empty] | VV | 2 | 1 | True | 0 | ROZPOCET
| VV |  | 11,56 |  | 11.56 | [12 empty] | VV | 2 | 2 | True | 0 | ROZPOCET
| VV |  | budova/40/ | [14 empty] | VV | 2 | 1 | True | 0 | ROZPOCET
| VV |  | nové kce 1/NP/35 | [14 empty] | VV | 2 | 1 | True | 0 | ROZPOCET
| VV |  | m.č./106/ | [14 empty] | VV | 2 | 1 | True | 0 | ROZPOCET
| VV |  | zametení | [14 empty] | VV | 2 | 1 | True | 0 | ROZPOCET
| VV |  | zametení podkladu | [14 empty] | VV | 2 | 1 | True | 0 | ROZPOCET
| VV |  | 15,87 |  | 15.87 | [12 empty] | VV | 2 | 2 | True | 0 | ROZPOCET
| VV |  | budova/40/ | [14 empty] | VV | 2 | 1 | True | 0 | ROZPOCET
| VV |  | nové kce 1/NP/51 | [14 empty] | VV | 2 | 1 | True | 0 | ROZPOCET
| VV |  | m.č./120/ | [14 empty] | VV | 2 | 1 | True | 0 | ROZPOCET
| VV |  | zametení | [14 empty] | VV | 2 | 1 | True | 0 | ROZPOCET
| VV |  | zametení podkladu | [14 empty] | VV | 2 | 1 | True | 0 | ROZPOCET
| VV |  | 4,81 |  | 4.81 | [12 empty] | VV | 2 | 2 | True | 0 | ROZPOCET
| VV |  | budova/40/ | [14 empty] | VV | 2 | 1 | True | 0 | ROZPOCET
| VV |  | nové kce 1/NP/64 | [14 empty] | VV | 2 | 1 | True | 0 | ROZPOCET
| VV |  | m.č./119/ | [14 empty] | VV | 2 | 1 | True | 0 | ROZPOCET
| VV |  | zametení | [14 empty] | VV | 2 | 1 | True | 0 | ROZPOCET
| VV |  | zametení podkladu | [14 empty] | VV | 2 | 1 | True | 0 | ROZPOCET
| VV |  | 7,39 |  | 7.39 | [12 empty] | VV | 2 | 2 | True | 0 | ROZPOCET
| VV |  | Součet |  | 55.63 | [12 empty] | VV | 2 | 4 | True | 1 | ROZPOCET
24 | K | 776111117 | Příprava podkladu povlakových podlah a stěn broušení podlah stávajícího podkladu pro odstranění nerovností (diamantovým kotoučem)- bude upřesněno dle skutečné potřeby | m2 | 55.63 |  | 0 | CS ÚRS 2025 01 |  | základní |  | 0 | 0 | 0 | 0 | 0 | 16 | K | 2 |  |  |  | ROZPOCET | 0 | 0 | 0 | 0 | 0 | 1 | 0 | 16 | 1005933436
| Online PSC |  | https://podminky.urs.cz/item/CS_URS_2025_01/776111117 | [14 empty] | Online PSC | 2
| VV |  | budova/40/ | [14 empty] | VV | 2 | 1 | True | 0 | ROZPOCET
| VV |  | nové kce 1/NP/3 | [14 empty] | VV | 2 | 1 | True | 0 | ROZPOCET
| VV |  | m.č./104/ | [14 empty] | VV | 2 | 1 | True | 0 | ROZPOCET
| VV |  | zametení | [14 empty] | VV | 2 | 1 | True | 0 | ROZPOCET
| VV |  | zametení podkladu | [14 empty] | VV | 2 | 1 | True | 0 | ROZPOCET
| VV |  | 16 |  | 16 | [12 empty] | VV | 2 | 2 | True | 0 | ROZPOCET
| VV |  | budova/40/ | [14 empty] | VV | 2 | 1 | True | 0 | ROZPOCET
| VV |  | nové kce 1/NP/20 | [14 empty] | VV | 2 | 1 | True | 0 | ROZPOCET
| VV |  | m.č./125/ | [14 empty] | VV | 2 | 1 | True | 0 | ROZPOCET
| VV |  | zametení | [14 empty] | VV | 2 | 1 | True | 0 | ROZPOCET
| VV |  | zametení podkladu | [14 empty] | VV | 2 | 1 | True | 0 | ROZPOCET
| VV |  | 11,56 |  | 11.56 | [12 empty] | VV | 2 | 2 | True | 0 | ROZPOCET
| VV |  | budova/40/ | [14 empty] | VV | 2 | 1 | True | 0 | ROZPOCET
| VV |  | nové kce 1/NP/35 | [14 empty] | VV | 2 | 1 | True | 0 | ROZPOCET
| VV |  | m.č./106/ | [14 empty] | VV | 2 | 1 | True | 0 | ROZPOCET
| VV |  | zametení | [14 empty] | VV | 2 | 1 | True | 0 | ROZPOCET
| VV |  | zametení podkladu | [14 empty] | VV | 2 | 1 | True | 0 | ROZPOCET
| VV |  | 15,87 |  | 15.87 | [12 empty] | VV | 2 | 2 | True | 0 | ROZPOCET
| VV |  | budova/40/ | [14 empty] | VV | 2 | 1 | True | 0 | ROZPOCET
| VV |  | nové kce 1/NP/51 | [14 empty] | VV | 2 | 1 | True | 0 | ROZPOCET
| VV |  | m.č./120/ | [14 empty] | VV | 2 | 1 | True | 0 | ROZPOCET
| VV |  | zametení | [14 empty] | VV | 2 | 1 | True | 0 | ROZPOCET
| VV |  | zametení podkladu | [14 empty] | VV | 2 | 1 | True | 0 | ROZPOCET
| VV |  | 4,81 |  | 4.81 | [12 empty] | VV | 2 | 2 | True | 0 | ROZPOCET
| VV |  | budova/40/ | [14 empty] | VV | 2 | 1 | True | 0 | ROZPOCET
| VV |  | nové kce 1/NP/64 | [14 empty] | VV | 2 | 1 | True | 0 | ROZPOCET
| VV |  | m.č./119/ | [14 empty] | VV | 2 | 1 | True | 0 | ROZPOCET
| VV |  | zametení | [14 empty] | VV | 2 | 1 | True | 0 | ROZPOCET
| VV |  | zametení podkladu | [14 empty] | VV | 2 | 1 | True | 0 | ROZPOCET
| VV |  | 7,39 |  | 7.39 | [12 empty] | VV | 2 | 2 | True | 0 | ROZPOCET
| VV |  | Součet |  | 55.63 | [12 empty] | VV | 2 | 4 | True | 1 | ROZPOCET
25 | K | 776111311 | Příprava podkladu povlakových podlah a stěn vysátí podlah | m2 | 55.63 |  | 0 | CS ÚRS 2025 01 |  | základní |  | 0 | 0 | 0 | 0 | 0 | 16 | K | 2 |  |  |  | ROZPOCET | 0 | 0 | 0 | 0 | 0 | 1 | 0 | 16 | -931008031
| Online PSC |  | https://podminky.urs.cz/item/CS_URS_2025_01/776111311 | [14 empty] | Online PSC | 2
| VV |  | budova/40/ | [14 empty] | VV | 2 | 1 | True | 0 | ROZPOCET
| VV |  | nové kce 1/NP/3 | [14 empty] | VV | 2 | 1 | True | 0 | ROZPOCET
| VV |  | m.č./104/ | [14 empty] | VV | 2 | 1 | True | 0 | ROZPOCET
| VV |  | zametení | [14 empty] | VV | 2 | 1 | True | 0 | ROZPOCET
| VV |  | zametení podkladu | [14 empty] | VV | 2 | 1 | True | 0 | ROZPOCET
| VV |  | 16 |  | 16 | [12 empty] | VV | 2 | 2 | True | 0 | ROZPOCET
| VV |  | budova/40/ | [14 empty] | VV | 2 | 1 | True | 0 | ROZPOCET
| VV |  | nové kce 1/NP/20 | [14 empty] | VV | 2 | 1 | True | 0 | ROZPOCET
| VV |  | m.č./125/ | [14 empty] | VV | 2 | 1 | True | 0 | ROZPOCET
| VV |  | zametení | [14 empty] | VV | 2 | 1 | True | 0 | ROZPOCET
| VV |  | zametení podkladu | [14 empty] | VV | 2 | 1 | True | 0 | ROZPOCET
| VV |  | 11,56 |  | 11.56 | [12 empty] | VV | 2 | 2 | True | 0 | ROZPOCET
| VV |  | budova/40/ | [14 empty] | VV | 2 | 1 | True | 0 | ROZPOCET
| VV |  | nové kce 1/NP/35 | [14 empty] | VV | 2 | 1 | True | 0 | ROZPOCET
| VV |  | m.č./106/ | [14 empty] | VV | 2 | 1 | True | 0 | ROZPOCET
| VV |  | zametení | [14 empty] | VV | 2 | 1 | True | 0 | ROZPOCET
| VV |  | zametení podkladu | [14 empty] | VV | 2 | 1 | True | 0 | ROZPOCET
| VV |  | 15,87 |  | 15.87 | [12 empty] | VV | 2 | 2 | True | 0 | ROZPOCET
| VV |  | budova/40/ | [14 empty] | VV | 2 | 1 | True | 0 | ROZPOCET
| VV |  | nové kce 1/NP/51 | [14 empty] | VV | 2 | 1 | True | 0 | ROZPOCET
| VV |  | m.č./120/ | [14 empty] | VV | 2 | 1 | True | 0 | ROZPOCET
| VV |  | zametení | [14 empty] | VV | 2 | 1 | True | 0 | ROZPOCET
| VV |  | zametení podkladu | [14 empty] | VV | 2 | 1 | True | 0 | ROZPOCET
| VV |  | 4,81 |  | 4.81 | [12 empty] | VV | 2 | 2 | True | 0 | ROZPOCET
| VV |  | budova/40/ | [14 empty] | VV | 2 | 1 | True | 0 | ROZPOCET
| VV |  | nové kce 1/NP/64 | [14 empty] | VV | 2 | 1 | True | 0 | ROZPOCET
| VV |  | m.č./119/ | [14 empty] | VV | 2 | 1 | True | 0 | ROZPOCET
| VV |  | zametení | [14 empty] | VV | 2 | 1 | True | 0 | ROZPOCET
| VV |  | zametení podkladu | [14 empty] | VV | 2 | 1 | True | 0 | ROZPOCET
| VV |  | 7,39 |  | 7.39 | [12 empty] | VV | 2 | 2 | True | 0 | ROZPOCET
| VV |  | Součet |  | 55.63 | [12 empty] | VV | 2 | 4 | True | 1 | ROZPOCET
26 | K | 776121112 | Příprava podkladu povlakových podlah a stěn penetrace vodou ředitelná podlah | m2 | 55.63 |  | 0 | CS ÚRS 2025 01 |  | základní |  | 0 | 3e-05 | 0.0016689 | 0 | 0 | 16 | K | 2 |  |  |  | ROZPOCET | 0 | 0 | 0 | 0 | 0 | 1 | 0 | 16 | -1043445499
| Online PSC |  | https://podminky.urs.cz/item/CS_URS_2025_01/776121112 | [14 empty] | Online PSC | 2
| VV |  | budova/40/ | [14 empty] | VV | 2 | 1 | True | 0 | ROZPOCET
| VV |  | nové kce 1/NP/4 | [14 empty] | VV | 2 | 1 | True | 0 | ROZPOCET
| VV |  | m.č./104/ | [14 empty] | VV | 2 | 1 | True | 0 | ROZPOCET
| VV |  | penetrace | [14 empty] | VV | 2 | 1 | True | 0 | ROZPOCET
| VV |  | penetrace podkladu | [14 empty] | VV | 2 | 1 | True | 0 | ROZPOCET
| VV |  | 16 |  | 16 | [12 empty] | VV | 2 | 2 | True | 0 | ROZPOCET
| VV |  | budova/40/ | [14 empty] | VV | 2 | 1 | True | 0 | ROZPOCET
| VV |  | nové kce 1/NP/21 | [14 empty] | VV | 2 | 1 | True | 0 | ROZPOCET
| VV |  | m.č./125/ | [14 empty] | VV | 2 | 1 | True | 0 | ROZPOCET
| VV |  | penetrace | [14 empty] | VV | 2 | 1 | True | 0 | ROZPOCET
| VV |  | penetrace podkladu | [14 empty] | VV | 2 | 1 | True | 0 | ROZPOCET
| VV |  | 11,56 |  | 11.56 | [12 empty] | VV | 2 | 2 | True | 0 | ROZPOCET
| VV |  | budova/40/ | [14 empty] | VV | 2 | 1 | True | 0 | ROZPOCET
| VV |  | nové kce 1/NP/36 | [14 empty] | VV | 2 | 1 | True | 0 | ROZPOCET
| VV |  | m.č./106/ | [14 empty] | VV | 2 | 1 | True | 0 | ROZPOCET
| VV |  | penetrace | [14 empty] | VV | 2 | 1 | True | 0 | ROZPOCET
| VV |  | penetrace podkladu | [14 empty] | VV | 2 | 1 | True | 0 | ROZPOCET
| VV |  | 15,87 |  | 15.87 | [12 empty] | VV | 2 | 2 | True | 0 | ROZPOCET
| VV |  | budova/40/ | [14 empty] | VV | 2 | 1 | True | 0 | ROZPOCET
| VV |  | nové kce 1/NP/52 | [14 empty] | VV | 2 | 1 | True | 0 | ROZPOCET
| VV |  | m.č./120/ | [14 empty] | VV | 2 | 1 | True | 0 | ROZPOCET
| VV |  | penetrace | [14 empty] | VV | 2 | 1 | True | 0 | ROZPOCET
| VV |  | penetrace podkladu | [14 empty] | VV | 2 | 1 | True | 0 | ROZPOCET
| VV |  | 4,81 |  | 4.81 | [12 empty] | VV | 2 | 2 | True | 0 | ROZPOCET
| VV |  | budova/40/ | [14 empty] | VV | 2 | 1 | True | 0 | ROZPOCET
| VV |  | nové kce 1/NP/65 | [14 empty] | VV | 2 | 1 | True | 0 | ROZPOCET
| VV |  | m.č./119/ | [14 empty] | VV | 2 | 1 | True | 0 | ROZPOCET
| VV |  | penetrace | [14 empty] | VV | 2 | 1 | True | 0 | ROZPOCET
| VV |  | penetrace podkladu | [14 empty] | VV | 2 | 1 | True | 0 | ROZPOCET
| VV |  | 7,39 |  | 7.39 | [12 empty] | VV | 2 | 2 | True | 0 | ROZPOCET
| VV |  | Součet |  | 55.63 | [12 empty] | VV | 2 | 4 | True | 1 | ROZPOCET
27 | K | 776141114 | Příprava podkladu povlakových podlah a stěn vyrovnání samonivelační stěrkou podlah min.pevnosti 20 MPa, tloušťky přes 8 do 10 mm | m2 | 55.63 |  | 0 | CS ÚRS 2025 01 |  | základní |  | 0 | 0.015 | 0.83445 | 0 | 0 | 16 | K | 2 |  |  |  | ROZPOCET | 0 | 0 | 0 | 0 | 0 | 1 | 0 | 16 | -1285024896
| Online PSC |  | https://podminky.urs.cz/item/CS_URS_2025_01/776141114 | [14 empty] | Online PSC | 2
| VV |  | budova/40/ | [14 empty] | VV | 2 | 1 | True | 0 | ROZPOCET
| VV |  | nové kce 1/NP/5 | [14 empty] | VV | 2 | 1 | True | 0 | ROZPOCET
| VV |  | m.č./104/ | [14 empty] | VV | 2 | 1 | True | 0 | ROZPOCET
| VV |  | stěrka | [14 empty] | VV | 2 | 1 | True | 0 | ROZPOCET
| VV |  | vyrovnávací stěrka tl/30/mm | [14 empty] | VV | 2 | 1 | True | 0 | ROZPOCET
| VV |  | 16 |  | 16 | [12 empty] | VV | 2 | 2 | True | 0 | ROZPOCET
| VV |  | budova/40/ | [14 empty] | VV | 2 | 1 | True | 0 | ROZPOCET
| VV |  | nové kce 1/NP/22 | [14 empty] | VV | 2 | 1 | True | 0 | ROZPOCET
| VV |  | m.č./125/ | [14 empty] | VV | 2 | 1 | True | 0 | ROZPOCET
| VV |  | stěrka | [14 empty] | VV | 2 | 1 | True | 0 | ROZPOCET
| VV |  | vyrovnávací stěrka tl/30/mm | [14 empty] | VV | 2 | 1 | True | 0 | ROZPOCET
| VV |  | 11,56 |  | 11.56 | [12 empty] | VV | 2 | 2 | True | 0 | ROZPOCET
| VV |  | budova/40/ | [14 empty] | VV | 2 | 1 | True | 0 | ROZPOCET
| VV |  | nové kce 1/NP/37 | [14 empty] | VV | 2 | 1 | True | 0 | ROZPOCET
| VV |  | m.č./106/ | [14 empty] | VV | 2 | 1 | True | 0 | ROZPOCET
| VV |  | stěrka | [14 empty] | VV | 2 | 1 | True | 0 | ROZPOCET
| VV |  | vyrovnávací stěrka tl/30/mm | [14 empty] | VV | 2 | 1 | True | 0 | ROZPOCET
| VV |  | 15,87 |  | 15.87 | [12 empty] | VV | 2 | 2 | True | 0 | ROZPOCET
| VV |  | budova/40/ | [14 empty] | VV | 2 | 1 | True | 0 | ROZPOCET
| VV |  | nové kce 1/NP/53 | [14 empty] | VV | 2 | 1 | True | 0 | ROZPOCET
| VV |  | m.č./120/ | [14 empty] | VV | 2 | 1 | True | 0 | ROZPOCET
| VV |  | stěrka | [14 empty] | VV | 2 | 1 | True | 0 | ROZPOCET
| VV |  | vyrovnávací stěrka tl/30/mm | [14 empty] | VV | 2 | 1 | True | 0 | ROZPOCET
| VV |  | 4,81 |  | 4.81 | [12 empty] | VV | 2 | 2 | True | 0 | ROZPOCET
| VV |  | budova/40/ | [14 empty] | VV | 2 | 1 | True | 0 | ROZPOCET
| VV |  | nové kce 1/NP/66 | [14 empty] | VV | 2 | 1 | True | 0 | ROZPOCET
| VV |  | m.č./119/ | [14 empty] | VV | 2 | 1 | True | 0 | ROZPOCET
| VV |  | stěrka | [14 empty] | VV | 2 | 1 | True | 0 | ROZPOCET
| VV |  | vyrovnávací stěrka tl/30/mm | [14 empty] | VV | 2 | 1 | True | 0 | ROZPOCET
| VV |  | 7,39 |  | 7.39 | [12 empty] | VV | 2 | 2 | True | 0 | ROZPOCET
| VV |  | Součet |  | 55.63 | [12 empty] | VV | 2 | 4 | True | 1 | ROZPOCET
28 | K | 776221111 | Montáž podlahovin z PVC lepením standardním lepidlem z pásů | m2 | 55.63 |  | 0 | CS ÚRS 2025 01 |  | základní |  | 0 | 0.0003 | 0.016689 | 0 | 0 | 16 | K | 2 |  |  |  | ROZPOCET | 0 | 0 | 0 | 0 | 0 | 1 | 0 | 16 | -311699871
| Online PSC |  | https://podminky.urs.cz/item/CS_URS_2025_01/776221111 | [14 empty] | Online PSC | 2
| VV |  | budova/40/ | [14 empty] | VV | 2 | 1 | True | 0 | ROZPOCET
| VV |  | nové kce 1/NP/6 | [14 empty] | VV | 2 | 1 | True | 0 | ROZPOCET
| VV |  | m.č./104/ | [14 empty] | VV | 2 | 1 | True | 0 | ROZPOCET
| VV |  | PVC | [14 empty] | VV | 2 | 1 | True | 0 | ROZPOCET
| VV |  | pokládka PVC | [14 empty] | VV | 2 | 1 | True | 0 | ROZPOCET
| VV |  | 16 |  | 16 | [12 empty] | VV | 2 | 2 | True | 0 | ROZPOCET
| VV |  | budova/40/ | [14 empty] | VV | 2 | 1 | True | 0 | ROZPOCET
| VV |  | nové kce 1/NP/23 | [14 empty] | VV | 2 | 1 | True | 0 | ROZPOCET
| VV |  | m.č./125/ | [14 empty] | VV | 2 | 1 | True | 0 | ROZPOCET
| VV |  | PVC | [14 empty] | VV | 2 | 1 | True | 0 | ROZPOCET
| VV |  | pokládka PVC | [14 empty] | VV | 2 | 1 | True | 0 | ROZPOCET
| VV |  | 11,56 |  | 11.56 | [12 empty] | VV | 2 | 2 | True | 0 | ROZPOCET
| VV |  | budova/40/ | [14 empty] | VV | 2 | 1 | True | 0 | ROZPOCET
| VV |  | nové kce 1/NP/38 | [14 empty] | VV | 2 | 1 | True | 0 | ROZPOCET
| VV |  | m.č./106/ | [14 empty] | VV | 2 | 1 | True | 0 | ROZPOCET
| VV |  | PVC | [14 empty] | VV | 2 | 1 | True | 0 | ROZPOCET
| VV |  | pokládka PVC | [14 empty] | VV | 2 | 1 | True | 0 | ROZPOCET
| VV |  | 15,87 |  | 15.87 | [12 empty] | VV | 2 | 2 | True | 0 | ROZPOCET
| VV |  | budova/40/ | [14 empty] | VV | 2 | 1 | True | 0 | ROZPOCET
| VV |  | nové kce 1/NP/54 | [14 empty] | VV | 2 | 1 | True | 0 | ROZPOCET
| VV |  | m.č./120/ | [14 empty] | VV | 2 | 1 | True | 0 | ROZPOCET
| VV |  | PVC | [14 empty] | VV | 2 | 1 | True | 0 | ROZPOCET
| VV |  | pokládka PVC | [14 empty] | VV | 2 | 1 | True | 0 | ROZPOCET
| VV |  | 4,81 |  | 4.81 | [12 empty] | VV | 2 | 2 | True | 0 | ROZPOCET
| VV |  | budova/40/ | [14 empty] | VV | 2 | 1 | True | 0 | ROZPOCET
| VV |  | nové kce 1/NP/67 | [14 empty] | VV | 2 | 1 | True | 0 | ROZPOCET
| VV |  | m.č./119/ | [14 empty] | VV | 2 | 1 | True | 0 | ROZPOCET
| VV |  | PVC | [14 empty] | VV | 2 | 1 | True | 0 | ROZPOCET
| VV |  | pokládka PVC | [14 empty] | VV | 2 | 1 | True | 0 | ROZPOCET
| VV |  | 7,39 |  | 7.39 | [12 empty] | VV | 2 | 2 | True | 0 | ROZPOCET
| VV |  | Součet |  | 55.63 | [12 empty] | VV | 2 | 4 | True | 1 | ROZPOCET
29 | M | 28411144 | podlahovina vinylová homogenní protiskluzná se vsypem a výztuž. vrstvou, třída zátěže 34/43, hořlavost Bfl-s1 tl 2,50mm | m2 | 61.193 |  | 0 | CS ÚRS 2025 01 |  | základní |  | 0 | 0.0032 | 0.19582 | 0 | 0 | 32 | M | 2 |  |  |  | ROZPOCET | 0 | 0 | 0 | 0 | 0 | 1 | 0 | 16 | -323218186
| VV |  | budova/40/ | [14 empty] | VV | 2 | 1 | True | 0 | ROZPOCET
| VV |  | nové kce 1/NP/6 | [14 empty] | VV | 2 | 1 | True | 0 | ROZPOCET
| VV |  | m.č./104/ | [14 empty] | VV | 2 | 1 | True | 0 | ROZPOCET
| VV |  | PVC | [14 empty] | VV | 2 | 1 | True | 0 | ROZPOCET
| VV |  | pokládka PVC | [14 empty] | VV | 2 | 1 | True | 0 | ROZPOCET
| VV |  | 16 |  | 16 | [12 empty] | VV | 2 | 2 | True | 0 | ROZPOCET
| VV |  | budova/40/ | [14 empty] | VV | 2 | 1 | True | 0 | ROZPOCET
| VV |  | nové kce 1/NP/23 | [14 empty] | VV | 2 | 1 | True | 0 | ROZPOCET
| VV |  | m.č./125/ | [14 empty] | VV | 2 | 1 | True | 0 | ROZPOCET
| VV |  | PVC | [14 empty] | VV | 2 | 1 | True | 0 | ROZPOCET
| VV |  | pokládka PVC | [14 empty] | VV | 2 | 1 | True | 0 | ROZPOCET
| VV |  | 11,56 |  | 11.56 | [12 empty] | VV | 2 | 2 | True | 0 | ROZPOCET
| VV |  | budova/40/ | [14 empty] | VV | 2 | 1 | True | 0 | ROZPOCET
| VV |  | nové kce 1/NP/38 | [14 empty] | VV | 2 | 1 | True | 0 | ROZPOCET
| VV |  | m.č./106/ | [14 empty] | VV | 2 | 1 | True | 0 | ROZPOCET
| VV |  | PVC | [14 empty] | VV | 2 | 1 | True | 0 | ROZPOCET
| VV |  | pokládka PVC | [14 empty] | VV | 2 | 1 | True | 0 | ROZPOCET
| VV |  | 15,87 |  | 15.87 | [12 empty] | VV | 2 | 2 | True | 0 | ROZPOCET
| VV |  | budova/40/ | [14 empty] | VV | 2 | 1 | True | 0 | ROZPOCET
| VV |  | nové kce 1/NP/54 | [14 empty] | VV | 2 | 1 | True | 0 | ROZPOCET
| VV |  | m.č./120/ | [14 empty] | VV | 2 | 1 | True | 0 | ROZPOCET
| VV |  | PVC | [14 empty] | VV | 2 | 1 | True | 0 | ROZPOCET
| VV |  | pokládka PVC | [14 empty] | VV | 2 | 1 | True | 0 | ROZPOCET
| VV |  | 4,81 |  | 4.81 | [12 empty] | VV | 2 | 2 | True | 0 | ROZPOCET
| VV |  | budova/40/ | [14 empty] | VV | 2 | 1 | True | 0 | ROZPOCET
| VV |  | nové kce 1/NP/67 | [14 empty] | VV | 2 | 1 | True | 0 | ROZPOCET
| VV |  | m.č./119/ | [14 empty] | VV | 2 | 1 | True | 0 | ROZPOCET
| VV |  | PVC | [14 empty] | VV | 2 | 1 | True | 0 | ROZPOCET
| VV |  | pokládka PVC | [14 empty] | VV | 2 | 1 | True | 0 | ROZPOCET
| VV |  | 7,39 |  | 7.39 | [12 empty] | VV | 2 | 2 | True | 0 | ROZPOCET
| VV |  | Součet |  | 55.63 | [12 empty] | VV | 2 | 4 | True | 1 | ROZPOCET
| VV |  | 55,63*1,1 'Přepočtené koeficientem množství |  | 61.193 | [12 empty] | VV | 2 | 2 | False | 1 | ROZPOCET
30 | K | 776991121 | Ostatní práce údržba nových podlahovin po pokládce čištění základní | m2 | 55.63 |  | 0 | CS ÚRS 2025 01 |  | základní |  | 0 | 0 | 0 | 0 | 0 | 16 | K | 2 |  |  |  | ROZPOCET | 0 | 0 | 0 | 0 | 0 | 1 | 0 | 16 | -861915699
| Online PSC |  | https://podminky.urs.cz/item/CS_URS_2025_01/776991121 | [14 empty] | Online PSC | 2
| VV |  | budova/40/ | [14 empty] | VV | 2 | 1 | True | 0 | ROZPOCET
| VV |  | nové kce 1/NP/6 | [14 empty] | VV | 2 | 1 | True | 0 | ROZPOCET
| VV |  | m.č./104/ | [14 empty] | VV | 2 | 1 | True | 0 | ROZPOCET
| VV |  | PVC | [14 empty] | VV | 2 | 1 | True | 0 | ROZPOCET
| VV |  | pokládka PVC | [14 empty] | VV | 2 | 1 | True | 0 | ROZPOCET
| VV |  | 16 |  | 16 | [12 empty] | VV | 2 | 2 | True | 0 | ROZPOCET
| VV |  | budova/40/ | [14 empty] | VV | 2 | 1 | True | 0 | ROZPOCET
| VV |  | nové kce 1/NP/23 | [14 empty] | VV | 2 | 1 | True | 0 | ROZPOCET
| VV |  | m.č./125/ | [14 empty] | VV | 2 | 1 | True | 0 | ROZPOCET
| VV |  | PVC | [14 empty] | VV | 2 | 1 | True | 0 | ROZPOCET
| VV |  | pokládka PVC | [14 empty] | VV | 2 | 1 | True | 0 | ROZPOCET
| VV |  | 11,56 |  | 11.56 | [12 empty] | VV | 2 | 2 | True | 0 | ROZPOCET
| VV |  | budova/40/ | [14 empty] | VV | 2 | 1 | True | 0 | ROZPOCET
| VV |  | nové kce 1/NP/38 | [14 empty] | VV | 2 | 1 | True | 0 | ROZPOCET
| VV |  | m.č./106/ | [14 empty] | VV | 2 | 1 | True | 0 | ROZPOCET
| VV |  | PVC | [14 empty] | VV | 2 | 1 | True | 0 | ROZPOCET
| VV |  | pokládka PVC | [14 empty] | VV | 2 | 1 | True | 0 | ROZPOCET
| VV |  | 15,87 |  | 15.87 | [12 empty] | VV | 2 | 2 | True | 0 | ROZPOCET
| VV |  | budova/40/ | [14 empty] | VV | 2 | 1 | True | 0 | ROZPOCET
| VV |  | nové kce 1/NP/54 | [14 empty] | VV | 2 | 1 | True | 0 | ROZPOCET
| VV |  | m.č./120/ | [14 empty] | VV | 2 | 1 | True | 0 | ROZPOCET
| VV |  | PVC | [14 empty] | VV | 2 | 1 | True | 0 | ROZPOCET
| VV |  | pokládka PVC | [14 empty] | VV | 2 | 1 | True | 0 | ROZPOCET
| VV |  | 4,81 |  | 4.81 | [12 empty] | VV | 2 | 2 | True | 0 | ROZPOCET
| VV |  | budova/40/ | [14 empty] | VV | 2 | 1 | True | 0 | ROZPOCET
| VV |  | nové kce 1/NP/67 | [14 empty] | VV | 2 | 1 | True | 0 | ROZPOCET
| VV |  | m.č./119/ | [14 empty] | VV | 2 | 1 | True | 0 | ROZPOCET
| VV |  | PVC | [14 empty] | VV | 2 | 1 | True | 0 | ROZPOCET
| VV |  | pokládka PVC | [14 empty] | VV | 2 | 1 | True | 0 | ROZPOCET
| VV |  | 7,39 |  | 7.39 | [12 empty] | VV | 2 | 2 | True | 0 | ROZPOCET
| VV |  | Součet |  | 55.63 | [12 empty] | VV | 2 | 4 | True | 1 | ROZPOCET
31 | K | 998776121 | Přesun hmot pro podlahy povlakové stanovený z hmotnosti přesunovaného materiálu vodorovná dopravní vzdálenost do 50 m ruční (bez užití mechanizace) v objektech výšky do 6 m | t | 1.049 |  | 0 | CS ÚRS 2025 01 |  | základní |  | 0 | 0 | 0 | 0 | 0 | 16 | K | 2 |  |  |  | ROZPOCET | 0 | 0 | 0 | 0 | 0 | 1 | 0 | 16 | -1799036196
| Online PSC |  | https://podminky.urs.cz/item/CS_URS_2025_01/998776121 | [14 empty] | Online PSC | 2
| VV |  | 1,049 |  | 1.049 | [12 empty] | VV | 2 | 2 | True | 1 | ROZPOCET
| D | 784 | Dokončovací práce - malby |  |  |  | 0 |  |  |  |  | 0 |  | 0.10365 |  | 0.0028805 | 2 | D | 1 |  |  |  | ROZPOCET | [6 empty] | 0
32 | K | 784171101 | Zakrytí nemalovaných ploch (materiál ve specifikaci) včetně pozdějšího odkrytí podlah | m2 | 55.63 |  | 0 | CS ÚRS 2025 01 |  | základní |  | 0 | 0 | 0 | 3e-05 | 0.0016689 | 16 | K | 2 |  |  |  | ROZPOCET | 0 | 0 | 0 | 0 | 0 | 1 | 0 | 16 | -389346115
| Online PSC |  | https://podminky.urs.cz/item/CS_URS_2025_01/784171101 | [14 empty] | Online PSC | 2
| VV |  | budova/40/ | [14 empty] | VV | 2 | 1 | True | 0 | ROZPOCET
| VV |  | nové kce 1/NP/1 | [14 empty] | VV | 2 | 1 | True | 0 | ROZPOCET
| VV |  | m.č./104/ | [14 empty] | VV | 2 | 1 | True | 0 | ROZPOCET
| VV |  | zakrývání | [14 empty] | VV | 2 | 1 | True | 0 | ROZPOCET
| VV |  | zakrývání podlah | [14 empty] | VV | 2 | 1 | True | 0 | ROZPOCET
| VV |  | 16 |  | 16 | [12 empty] | VV | 2 | 2 | True | 0 | ROZPOCET
| VV |  | budova/40/ | [14 empty] | VV | 2 | 1 | True | 0 | ROZPOCET
| VV |  | nové kce 1/NP/18 | [14 empty] | VV | 2 | 1 | True | 0 | ROZPOCET
| VV |  | m.č./125/ | [14 empty] | VV | 2 | 1 | True | 0 | ROZPOCET
| VV |  | zakrývání | [14 empty] | VV | 2 | 1 | True | 0 | ROZPOCET
| VV |  | zakrývání podlah | [14 empty] | VV | 2 | 1 | True | 0 | ROZPOCET
| VV |  | 11,56 |  | 11.56 | [12 empty] | VV | 2 | 2 | True | 0 | ROZPOCET
| VV |  | budova/40/ | [14 empty] | VV | 2 | 1 | True | 0 | ROZPOCET
| VV |  | nové kce 1/NP/33 | [14 empty] | VV | 2 | 1 | True | 0 | ROZPOCET
| VV |  | m.č./106/ | [14 empty] | VV | 2 | 1 | True | 0 | ROZPOCET
| VV |  | zakrývání | [14 empty] | VV | 2 | 1 | True | 0 | ROZPOCET
| VV |  | zakrývání podlah | [14 empty] | VV | 2 | 1 | True | 0 | ROZPOCET
| VV |  | 15,87 |  | 15.87 | [12 empty] | VV | 2 | 2 | True | 0 | ROZPOCET
| VV |  | budova/40/ | [14 empty] | VV | 2 | 1 | True | 0 | ROZPOCET
| VV |  | nové kce 1/NP/49 | [14 empty] | VV | 2 | 1 | True | 0 | ROZPOCET
| VV |  | m.č./120/ | [14 empty] | VV | 2 | 1 | True | 0 | ROZPOCET
| VV |  | zakrývání | [14 empty] | VV | 2 | 1 | True | 0 | ROZPOCET
| VV |  | zakrývání podlah | [14 empty] | VV | 2 | 1 | True | 0 | ROZPOCET
| VV |  | 4,81 |  | 4.81 | [12 empty] | VV | 2 | 2 | True | 0 | ROZPOCET
| VV |  | budova/40/ | [14 empty] | VV | 2 | 1 | True | 0 | ROZPOCET
| VV |  | nové kce 1/NP/62 | [14 empty] | VV | 2 | 1 | True | 0 | ROZPOCET
| VV |  | m.č./119/ | [14 empty] | VV | 2 | 1 | True | 0 | ROZPOCET
| VV |  | zakrývání | [14 empty] | VV | 2 | 1 | True | 0 | ROZPOCET
| VV |  | zakrývání podlah | [14 empty] | VV | 2 | 1 | True | 0 | ROZPOCET
| VV |  | 7,39 |  | 7.39 | [12 empty] | VV | 2 | 2 | True | 0 | ROZPOCET
| VV |  | Součet |  | 55.63 | [12 empty] | VV | 2 | 4 | True | 1 | ROZPOCET
33 | M | 581248440 | fólie pro malířské potřeby zakrývací tl 25µ 4x5m | m2 | 61.193 |  | 0 | CS ÚRS 2025 01 |  | základní |  | 0 | 2e-05 | 0.0012239 | 0 | 0 | 32 | M | 2 |  |  |  | ROZPOCET | 0 | 0 | 0 | 0 | 0 | 1 | 0 | 16 | 117371785
| VV |  | budova/40/ | [14 empty] | VV | 2 | 1 | True | 0 | ROZPOCET
| VV |  | nové kce 1/NP/1 | [14 empty] | VV | 2 | 1 | True | 0 | ROZPOCET
| VV |  | m.č./104/ | [14 empty] | VV | 2 | 1 | True | 0 | ROZPOCET
| VV |  | zakrývání | [14 empty] | VV | 2 | 1 | True | 0 | ROZPOCET
| VV |  | zakrývání podlah | [14 empty] | VV | 2 | 1 | True | 0 | ROZPOCET
| VV |  | 16 |  | 16 | [12 empty] | VV | 2 | 2 | True | 0 | ROZPOCET
| VV |  | budova/40/ | [14 empty] | VV | 2 | 1 | True | 0 | ROZPOCET
| VV |  | nové kce 1/NP/18 | [14 empty] | VV | 2 | 1 | True | 0 | ROZPOCET
| VV |  | m.č./125/ | [14 empty] | VV | 2 | 1 | True | 0 | ROZPOCET
| VV |  | zakrývání | [14 empty] | VV | 2 | 1 | True | 0 | ROZPOCET
| VV |  | zakrývání podlah | [14 empty] | VV | 2 | 1 | True | 0 | ROZPOCET
| VV |  | 11,56 |  | 11.56 | [12 empty] | VV | 2 | 2 | True | 0 | ROZPOCET
| VV |  | budova/40/ | [14 empty] | VV | 2 | 1 | True | 0 | ROZPOCET
| VV |  | nové kce 1/NP/33 | [14 empty] | VV | 2 | 1 | True | 0 | ROZPOCET
| VV |  | m.č./106/ | [14 empty] | VV | 2 | 1 | True | 0 | ROZPOCET
| VV |  | zakrývání | [14 empty] | VV | 2 | 1 | True | 0 | ROZPOCET
| VV |  | zakrývání podlah | [14 empty] | VV | 2 | 1 | True | 0 | ROZPOCET
| VV |  | 15,87 |  | 15.87 | [12 empty] | VV | 2 | 2 | True | 0 | ROZPOCET
| VV |  | budova/40/ | [14 empty] | VV | 2 | 1 | True | 0 | ROZPOCET
| VV |  | nové kce 1/NP/49 | [14 empty] | VV | 2 | 1 | True | 0 | ROZPOCET
| VV |  | m.č./120/ | [14 empty] | VV | 2 | 1 | True | 0 | ROZPOCET
| VV |  | zakrývání | [14 empty] | VV | 2 | 1 | True | 0 | ROZPOCET
| VV |  | zakrývání podlah | [14 empty] | VV | 2 | 1 | True | 0 | ROZPOCET
| VV |  | 4,81 |  | 4.81 | [12 empty] | VV | 2 | 2 | True | 0 | ROZPOCET
| VV |  | budova/40/ | [14 empty] | VV | 2 | 1 | True | 0 | ROZPOCET
| VV |  | nové kce 1/NP/62 | [14 empty] | VV | 2 | 1 | True | 0 | ROZPOCET
| VV |  | m.č./119/ | [14 empty] | VV | 2 | 1 | True | 0 | ROZPOCET
| VV |  | zakrývání | [14 empty] | VV | 2 | 1 | True | 0 | ROZPOCET
| VV |  | zakrývání podlah | [14 empty] | VV | 2 | 1 | True | 0 | ROZPOCET
| VV |  | 7,39 |  | 7.39 | [12 empty] | VV | 2 | 2 | True | 0 | ROZPOCET
| VV |  | Součet |  | 55.63 | [12 empty] | VV | 2 | 4 | True | 1 | ROZPOCET
| VV |  | 55,63*1,1 'Přepočtené koeficientem množství |  | 61.193 | [12 empty] | VV | 2 | 2 | False | 1 | ROZPOCET
34 | K | 784171111 | Zakrytí nemalovaných ploch (materiál ve specifikaci) včetně pozdějšího odkrytí svislých ploch např. stěn, oken, dveří v místnostech výšky do 3,80 | m2 | 40.385 |  | 0 | CS ÚRS 2025 01 |  | základní |  | 0 | 0 | 0 | 3e-05 | 0.0012116 | 16 | K | 2 |  |  |  | ROZPOCET | 0 | 0 | 0 | 0 | 0 | 1 | 0 | 16 | -828956221
| Online PSC |  | https://podminky.urs.cz/item/CS_URS_2025_01/784171111 | [14 empty] | Online PSC | 2
| VV |  | budova/40/ | [14 empty] | VV | 2 | 1 | True | 0 | ROZPOCET
| VV |  | nové kce 1/NP/2 | [14 empty] | VV | 2 | 1 | True | 0 | ROZPOCET
| VV |  | m.č./104/ | [14 empty] | VV | 2 | 1 | True | 0 | ROZPOCET
| VV |  | zakrývání | [14 empty] | VV | 2 | 1 | True | 0 | ROZPOCET
| VV |  | zakrývání dveří | [14 empty] | VV | 2 | 1 | True | 0 | ROZPOCET
| VV |  | (0,6+0,8+0,8+0,9+0,9+0,9+0,9+0,8)*1,97 |  | 13.002 | [12 empty] | VV | 2 | 2 | True | 0 | ROZPOCET
| VV |  | budova/40/ | [14 empty] | VV | 2 | 1 | True | 0 | ROZPOCET
| VV |  | nové kce 1/NP/19 | [14 empty] | VV | 2 | 1 | True | 0 | ROZPOCET
| VV |  | m.č./125/ | [14 empty] | VV | 2 | 1 | True | 0 | ROZPOCET
| VV |  | zakrývání | [14 empty] | VV | 2 | 1 | True | 0 | ROZPOCET
| VV |  | zakrývání dveří | [14 empty] | VV | 2 | 1 | True | 0 | ROZPOCET
| VV |  | (0,9*1,97*3)+(0,8*1,97*2) |  | 8.471 | [12 empty] | VV | 2 | 2 | True | 0 | ROZPOCET
| VV |  | budova/40/ | [14 empty] | VV | 2 | 1 | True | 0 | ROZPOCET
| VV |  | nové kce 1/NP/34 | [14 empty] | VV | 2 | 1 | True | 0 | ROZPOCET
| VV |  | m.č./106/ | [14 empty] | VV | 2 | 1 | True | 0 | ROZPOCET
| VV |  | zakrývání | [14 empty] | VV | 2 | 1 | True | 0 | ROZPOCET
| VV |  | zakrývání dveří | [14 empty] | VV | 2 | 1 | True | 0 | ROZPOCET
| VV |  | 0,9*1,97*4 |  | 7.092 | [12 empty] | VV | 2 | 2 | True | 0 | ROZPOCET
| VV |  | budova/40/ | [14 empty] | VV | 2 | 1 | True | 0 | ROZPOCET
| VV |  | nové kce 1/NP/50 | [14 empty] | VV | 2 | 1 | True | 0 | ROZPOCET
| VV |  | m.č./120/ | [14 empty] | VV | 2 | 1 | True | 0 | ROZPOCET
| VV |  | zakrývání | [14 empty] | VV | 2 | 1 | True | 0 | ROZPOCET
| VV |  | zakrývání dveří | [14 empty] | VV | 2 | 1 | True | 0 | ROZPOCET
| VV |  | 0,9*1,97*4 |  | 7.092 | [12 empty] | VV | 2 | 2 | True | 0 | ROZPOCET
| VV |  | budova/40/ | [14 empty] | VV | 2 | 1 | True | 0 | ROZPOCET
| VV |  | nové kce 1/NP/63 | [14 empty] | VV | 2 | 1 | True | 0 | ROZPOCET
| VV |  | m.č./119/ | [14 empty] | VV | 2 | 1 | True | 0 | ROZPOCET
| VV |  | zakrývání | [14 empty] | VV | 2 | 1 | True | 0 | ROZPOCET
| VV |  | zakrývání dveří | [14 empty] | VV | 2 | 1 | True | 0 | ROZPOCET
| VV |  | (0,9*1,97*2)+(0,6*1,97) |  | 4.728 | [12 empty] | VV | 2 | 2 | True | 0 | ROZPOCET
| VV |  | Součet |  | 40.385 | [12 empty] | VV | 2 | 4 | True | 1 | ROZPOCET
35 | M | 581248440 | fólie pro malířské potřeby zakrývací tl 25µ 4x5m | m2 | 44.424 |  | 0 | CS ÚRS 2025 01 |  | základní |  | 0 | 2e-05 | 0.00088848 | 0 | 0 | 32 | M | 2 |  |  |  | ROZPOCET | 0 | 0 | 0 | 0 | 0 | 1 | 0 | 16 | -17190862
| VV |  | budova/40/ | [14 empty] | VV | 2 | 1 | True | 0 | ROZPOCET
| VV |  | nové kce 1/NP/2 | [14 empty] | VV | 2 | 1 | True | 0 | ROZPOCET
| VV |  | m.č./104/ | [14 empty] | VV | 2 | 1 | True | 0 | ROZPOCET
| VV |  | zakrývání | [14 empty] | VV | 2 | 1 | True | 0 | ROZPOCET
| VV |  | zakrývání dveří | [14 empty] | VV | 2 | 1 | True | 0 | ROZPOCET
| VV |  | (0,6+0,8+0,8+0,9+0,9+0,9+0,9+0,8)*1,97 |  | 13.002 | [12 empty] | VV | 2 | 2 | True | 0 | ROZPOCET
| VV |  | budova/40/ | [14 empty] | VV | 2 | 1 | True | 0 | ROZPOCET
| VV |  | nové kce 1/NP/19 | [14 empty] | VV | 2 | 1 | True | 0 | ROZPOCET
| VV |  | m.č./125/ | [14 empty] | VV | 2 | 1 | True | 0 | ROZPOCET
| VV |  | zakrývání | [14 empty] | VV | 2 | 1 | True | 0 | ROZPOCET
| VV |  | zakrývání dveří | [14 empty] | VV | 2 | 1 | True | 0 | ROZPOCET
| VV |  | (0,9*1,97*3)+(0,8*1,97*2) |  | 8.471 | [12 empty] | VV | 2 | 2 | True | 0 | ROZPOCET
| VV |  | budova/40/ | [14 empty] | VV | 2 | 1 | True | 0 | ROZPOCET
| VV |  | nové kce 1/NP/34 | [14 empty] | VV | 2 | 1 | True | 0 | ROZPOCET
| VV |  | m.č./106/ | [14 empty] | VV | 2 | 1 | True | 0 | ROZPOCET
| VV |  | zakrývání | [14 empty] | VV | 2 | 1 | True | 0 | ROZPOCET
| VV |  | zakrývání dveří | [14 empty] | VV | 2 | 1 | True | 0 | ROZPOCET
| VV |  | 0,9*1,97*4 |  | 7.092 | [12 empty] | VV | 2 | 2 | True | 0 | ROZPOCET
| VV |  | budova/40/ | [14 empty] | VV | 2 | 1 | True | 0 | ROZPOCET
| VV |  | nové kce 1/NP/50 | [14 empty] | VV | 2 | 1 | True | 0 | ROZPOCET
| VV |  | m.č./120/ | [14 empty] | VV | 2 | 1 | True | 0 | ROZPOCET
| VV |  | zakrývání | [14 empty] | VV | 2 | 1 | True | 0 | ROZPOCET
| VV |  | zakrývání dveří | [14 empty] | VV | 2 | 1 | True | 0 | ROZPOCET
| VV |  | 0,9*1,97*4 |  | 7.092 | [12 empty] | VV | 2 | 2 | True | 0 | ROZPOCET
| VV |  | budova/40/ | [14 empty] | VV | 2 | 1 | True | 0 | ROZPOCET
| VV |  | nové kce 1/NP/63 | [14 empty] | VV | 2 | 1 | True | 0 | ROZPOCET
| VV |  | m.č./119/ | [14 empty] | VV | 2 | 1 | True | 0 | ROZPOCET
| VV |  | zakrývání | [14 empty] | VV | 2 | 1 | True | 0 | ROZPOCET
| VV |  | zakrývání dveří | [14 empty] | VV | 2 | 1 | True | 0 | ROZPOCET
| VV |  | (0,9*1,97*2)+(0,6*1,97) |  | 4.728 | [12 empty] | VV | 2 | 2 | True | 0 | ROZPOCET
| VV |  | Součet |  | 40.385 | [12 empty] | VV | 2 | 4 | True | 1 | ROZPOCET
| VV |  | 40,385*1,1 'Přepočtené koeficientem množství |  | 44.424 | [12 empty] | VV | 2 | 2 | False | 1 | ROZPOCET
36 | K | 784181111 | Penetrace podkladu jednonásobná základní silikátová bezbarvá v místnostech výšky do 3,80 m | m2 | 205.923 |  | 0 | CS ÚRS 2025 01 |  | základní |  | 0 | 0.000205 | 0.042214 | 0 | 0 | 16 | K | 2 |  |  |  | ROZPOCET | 0 | 0 | 0 | 0 | 0 | 1 | 0 | 16 | -1985448773
| Online PSC |  | https://podminky.urs.cz/item/CS_URS_2025_01/784181111 | [14 empty] | Online PSC | 2
| VV |  | budova/40/ | [14 empty] | VV | 2 | 1 | True | 0 | ROZPOCET
| VV |  | nové kce 1/NP/12 | [14 empty] | VV | 2 | 1 | True | 0 | ROZPOCET
| VV |  | m.č./104/ | [14 empty] | VV | 2 | 1 | True | 0 | ROZPOCET
| VV |  | výmalba | [14 empty] | VV | 2 | 1 | True | 0 | ROZPOCET
| VV |  | výmalba stropu | [14 empty] | VV | 2 | 1 | True | 0 | ROZPOCET
| VV |  | 16 |  | 16 | [12 empty] | VV | 2 | 2 | True | 0 | ROZPOCET
| VV |  | budova/40/ | [14 empty] | VV | 2 | 1 | True | 0 | ROZPOCET
| VV |  | nové kce 1/NP/13 | [14 empty] | VV | 2 | 1 | True | 0 | ROZPOCET
| VV |  | m.č./104/ | [14 empty] | VV | 2 | 1 | True | 0 | ROZPOCET
| VV |  | výmalba | [14 empty] | VV | 2 | 1 | True | 0 | ROZPOCET
| VV |  | výmalba stěn | [14 empty] | VV | 2 | 1 | True | 0 | ROZPOCET
| VV |  | (12,6+11,94+1,1)*(3,23-1,3) |  | 49.485 | [12 empty] | VV | 2 | 2 | True | 0 | ROZPOCET
| VV |  | budova/40/ | [14 empty] | VV | 2 | 1 | True | 0 | ROZPOCET
| VV |  | nové kce 1/NP/28 | [14 empty] | VV | 2 | 1 | True | 0 | ROZPOCET
| VV |  | m.č./125/ | [14 empty] | VV | 2 | 1 | True | 0 | ROZPOCET
| VV |  | výmalba | [14 empty] | VV | 2 | 1 | True | 0 | ROZPOCET
| VV |  | výmalba stropu | [14 empty] | VV | 2 | 1 | True | 0 | ROZPOCET
| VV |  | 11,56 |  | 11.56 | [12 empty] | VV | 2 | 2 | True | 0 | ROZPOCET
| VV |  | budova/40/ | [14 empty] | VV | 2 | 1 | True | 0 | ROZPOCET
| VV |  | nové kce 1/NP/29 | [14 empty] | VV | 2 | 1 | True | 0 | ROZPOCET
| VV |  | m.č./125/ | [14 empty] | VV | 2 | 1 | True | 0 | ROZPOCET
| VV |  | výmalba | [14 empty] | VV | 2 | 1 | True | 0 | ROZPOCET
| VV |  | výmalba stěn | [14 empty] | VV | 2 | 1 | True | 0 | ROZPOCET
| VV |  | (3,14+3,48+3,14+3,14)*(3,23-1,3) |  | 24.897 | [12 empty] | VV | 2 | 2 | True | 0 | ROZPOCET
| VV |  | budova/40/ | [14 empty] | VV | 2 | 1 | True | 0 | ROZPOCET
| VV |  | nové kce 1/NP/43 | [14 empty] | VV | 2 | 1 | True | 0 | ROZPOCET
| VV |  | m.č./106/ | [14 empty] | VV | 2 | 1 | True | 0 | ROZPOCET
| VV |  | výmalba | [14 empty] | VV | 2 | 1 | True | 0 | ROZPOCET
| VV |  | výmalba stropu | [14 empty] | VV | 2 | 1 | True | 0 | ROZPOCET
| VV |  | 15,87 |  | 15.87 | [12 empty] | VV | 2 | 2 | True | 0 | ROZPOCET
| VV |  | budova/40/ | [14 empty] | VV | 2 | 1 | True | 0 | ROZPOCET
| VV |  | nové kce 1/NP/44 | [14 empty] | VV | 2 | 1 | True | 0 | ROZPOCET
| VV |  | m.č./106/ | [14 empty] | VV | 2 | 1 | True | 0 | ROZPOCET
| VV |  | výmalba | [14 empty] | VV | 2 | 1 | True | 0 | ROZPOCET
| VV |  | výmalba stěn | [14 empty] | VV | 2 | 1 | True | 0 | ROZPOCET
| VV |  | (6,93+2,2+6,93+2,2)*(3,23-1,3) |  | 35.242 | [12 empty] | VV | 2 | 2 | True | 0 | ROZPOCET
| VV |  | budova/40/ | [14 empty] | VV | 2 | 1 | True | 0 | ROZPOCET
| VV |  | nové kce 1/NP/59 | [14 empty] | VV | 2 | 1 | True | 0 | ROZPOCET
| VV |  | m.č./120/ | [14 empty] | VV | 2 | 1 | True | 0 | ROZPOCET
| VV |  | výmalba | [14 empty] | VV | 2 | 1 | True | 0 | ROZPOCET
| VV |  | výmalba stropu | [14 empty] | VV | 2 | 1 | True | 0 | ROZPOCET
| VV |  | 4,81 |  | 4.81 | [12 empty] | VV | 2 | 2 | True | 0 | ROZPOCET
| VV |  | budova/40/ | [14 empty] | VV | 2 | 1 | True | 0 | ROZPOCET
| VV |  | nové kce 1/NP/60 | [14 empty] | VV | 2 | 1 | True | 0 | ROZPOCET
| VV |  | m.č./120/ | [14 empty] | VV | 2 | 1 | True | 0 | ROZPOCET
| VV |  | výmalba | [14 empty] | VV | 2 | 1 | True | 0 | ROZPOCET
| VV |  | výmalba stěn | [14 empty] | VV | 2 | 1 | True | 0 | ROZPOCET
| VV |  | (3,9+3,9+1,198+1,198)*(3,23-1,3) |  | 19.678 | [12 empty] | VV | 2 | 2 | True | 0 | ROZPOCET
| VV |  | budova/40/ | [14 empty] | VV | 2 | 1 | True | 0 | ROZPOCET
| VV |  | nové kce 1/NP/72 | [14 empty] | VV | 2 | 1 | True | 0 | ROZPOCET
| VV |  | m.č./119/ | [14 empty] | VV | 2 | 1 | True | 0 | ROZPOCET
| VV |  | výmalba | [14 empty] | VV | 2 | 1 | True | 0 | ROZPOCET
| VV |  | výmalba stropu | [14 empty] | VV | 2 | 1 | True | 0 | ROZPOCET
| VV |  | 7,39 |  | 7.39 | [12 empty] | VV | 2 | 2 | True | 0 | ROZPOCET
| VV |  | budova/40/ | [14 empty] | VV | 2 | 1 | True | 0 | ROZPOCET
| VV |  | nové kce 1/NP/73 | [14 empty] | VV | 2 | 1 | True | 0 | ROZPOCET
| VV |  | m.č./119/ | [14 empty] | VV | 2 | 1 | True | 0 | ROZPOCET
| VV |  | výmalba | [14 empty] | VV | 2 | 1 | True | 0 | ROZPOCET
| VV |  | výmalba stěn | [14 empty] | VV | 2 | 1 | True | 0 | ROZPOCET
| VV |  | (2,747+2,747+2,691+2,691)*(3,23-1,3) |  | 20.991 | [12 empty] | VV | 2 | 2 | True | 0 | ROZPOCET
| VV |  | Součet |  | 205.923 | [12 empty] | VV | 2 | 4 | True | 1 | ROZPOCET
37 | K | 784191005 | Čištění vnitřních ploch hrubý úklid po provedení malířských prací omytím dveří nebo vrat | m2 | 40.385 |  | 0 | CS ÚRS 2025 01 |  | základní |  | 0 | 7.15e-06 | 0.00028875 | 0 | 0 | 16 | K | 2 |  |  |  | ROZPOCET | 0 | 0 | 0 | 0 | 0 | 1 | 0 | 16 | 1922791153
| Online PSC |  | https://podminky.urs.cz/item/CS_URS_2025_01/784191005 | [14 empty] | Online PSC | 2
| VV |  | budova/40/ | [14 empty] | VV | 2 | 1 | True | 0 | ROZPOCET
| VV |  | nové kce 1/NP/2 | [14 empty] | VV | 2 | 1 | True | 0 | ROZPOCET
| VV |  | m.č./104/ | [14 empty] | VV | 2 | 1 | True | 0 | ROZPOCET
| VV |  | zakrývání | [14 empty] | VV | 2 | 1 | True | 0 | ROZPOCET
| VV |  | zakrývání dveří | [14 empty] | VV | 2 | 1 | True | 0 | ROZPOCET
| VV |  | (0,6+0,8+0,8+0,9+0,9+0,9+0,9+0,8)*1,97 |  | 13.002 | [12 empty] | VV | 2 | 2 | True | 0 | ROZPOCET
| VV |  | budova/40/ | [14 empty] | VV | 2 | 1 | True | 0 | ROZPOCET
| VV |  | nové kce 1/NP/19 | [14 empty] | VV | 2 | 1 | True | 0 | ROZPOCET
| VV |  | m.č./125/ | [14 empty] | VV | 2 | 1 | True | 0 | ROZPOCET
| VV |  | zakrývání | [14 empty] | VV | 2 | 1 | True | 0 | ROZPOCET
| VV |  | zakrývání dveří | [14 empty] | VV | 2 | 1 | True | 0 | ROZPOCET
| VV |  | (0,9*1,97*3)+(0,8*1,97*2) |  | 8.471 | [12 empty] | VV | 2 | 2 | True | 0 | ROZPOCET
| VV |  | budova/40/ | [14 empty] | VV | 2 | 1 | True | 0 | ROZPOCET
| VV |  | nové kce 1/NP/34 | [14 empty] | VV | 2 | 1 | True | 0 | ROZPOCET
| VV |  | m.č./106/ | [14 empty] | VV | 2 | 1 | True | 0 | ROZPOCET
| VV |  | zakrývání | [14 empty] | VV | 2 | 1 | True | 0 | ROZPOCET
| VV |  | zakrývání dveří | [14 empty] | VV | 2 | 1 | True | 0 | ROZPOCET
| VV |  | 0,9*1,97*4 |  | 7.092 | [12 empty] | VV | 2 | 2 | True | 0 | ROZPOCET
| VV |  | budova/40/ | [14 empty] | VV | 2 | 1 | True | 0 | ROZPOCET
| VV |  | nové kce 1/NP/50 | [14 empty] | VV | 2 | 1 | True | 0 | ROZPOCET
| VV |  | m.č./120/ | [14 empty] | VV | 2 | 1 | True | 0 | ROZPOCET
| VV |  | zakrývání | [14 empty] | VV | 2 | 1 | True | 0 | ROZPOCET
| VV |  | zakrývání dveří | [14 empty] | VV | 2 | 1 | True | 0 | ROZPOCET
| VV |  | 0,9*1,97*4 |  | 7.092 | [12 empty] | VV | 2 | 2 | True | 0 | ROZPOCET
| VV |  | budova/40/ | [14 empty] | VV | 2 | 1 | True | 0 | ROZPOCET
| VV |  | nové kce 1/NP/63 | [14 empty] | VV | 2 | 1 | True | 0 | ROZPOCET
| VV |  | m.č./119/ | [14 empty] | VV | 2 | 1 | True | 0 | ROZPOCET
| VV |  | zakrývání | [14 empty] | VV | 2 | 1 | True | 0 | ROZPOCET
| VV |  | zakrývání dveří | [14 empty] | VV | 2 | 1 | True | 0 | ROZPOCET
| VV |  | (0,9*1,97*2)+(0,6*1,97) |  | 4.728 | [12 empty] | VV | 2 | 2 | True | 0 | ROZPOCET
| VV |  | Součet |  | 40.385 | [12 empty] | VV | 2 | 4 | True | 1 | ROZPOCET
38 | K | 784191007 | Čištění vnitřních ploch hrubý úklid po provedení malířských prací omytím podlah | m2 | 55.63 |  | 0 | CS ÚRS 2025 01 |  | základní |  | 0 | 6.25e-06 | 0.00034769 | 0 | 0 | 16 | K | 2 |  |  |  | ROZPOCET | 0 | 0 | 0 | 0 | 0 | 1 | 0 | 16 | 2114898202
| Online PSC |  | https://podminky.urs.cz/item/CS_URS_2025_01/784191007 | [14 empty] | Online PSC | 2
| VV |  | budova/40/ | [14 empty] | VV | 2 | 1 | True | 0 | ROZPOCET
| VV |  | nové kce 1/NP/1 | [14 empty] | VV | 2 | 1 | True | 0 | ROZPOCET
| VV |  | m.č./104/ | [14 empty] | VV | 2 | 1 | True | 0 | ROZPOCET
| VV |  | zakrývání | [14 empty] | VV | 2 | 1 | True | 0 | ROZPOCET
| VV |  | zakrývání podlah | [14 empty] | VV | 2 | 1 | True | 0 | ROZPOCET
| VV |  | 16 |  | 16 | [12 empty] | VV | 2 | 2 | True | 0 | ROZPOCET
| VV |  | budova/40/ | [14 empty] | VV | 2 | 1 | True | 0 | ROZPOCET
| VV |  | nové kce 1/NP/18 | [14 empty] | VV | 2 | 1 | True | 0 | ROZPOCET
| VV |  | m.č./125/ | [14 empty] | VV | 2 | 1 | True | 0 | ROZPOCET
| VV |  | zakrývání | [14 empty] | VV | 2 | 1 | True | 0 | ROZPOCET
| VV |  | zakrývání podlah | [14 empty] | VV | 2 | 1 | True | 0 | ROZPOCET
| VV |  | 11,56 |  | 11.56 | [12 empty] | VV | 2 | 2 | True | 0 | ROZPOCET
| VV |  | budova/40/ | [14 empty] | VV | 2 | 1 | True | 0 | ROZPOCET
| VV |  | nové kce 1/NP/33 | [14 empty] | VV | 2 | 1 | True | 0 | ROZPOCET
| VV |  | m.č./106/ | [14 empty] | VV | 2 | 1 | True | 0 | ROZPOCET
| VV |  | zakrývání | [14 empty] | VV | 2 | 1 | True | 0 | ROZPOCET
| VV |  | zakrývání podlah | [14 empty] | VV | 2 | 1 | True | 0 | ROZPOCET
| VV |  | 15,87 |  | 15.87 | [12 empty] | VV | 2 | 2 | True | 0 | ROZPOCET
| VV |  | budova/40/ | [14 empty] | VV | 2 | 1 | True | 0 | ROZPOCET
| VV |  | nové kce 1/NP/49 | [14 empty] | VV | 2 | 1 | True | 0 | ROZPOCET
| VV |  | m.č./120/ | [14 empty] | VV | 2 | 1 | True | 0 | ROZPOCET
| VV |  | zakrývání | [14 empty] | VV | 2 | 1 | True | 0 | ROZPOCET
| VV |  | zakrývání podlah | [14 empty] | VV | 2 | 1 | True | 0 | ROZPOCET
| VV |  | 4,81 |  | 4.81 | [12 empty] | VV | 2 | 2 | True | 0 | ROZPOCET
| VV |  | budova/40/ | [14 empty] | VV | 2 | 1 | True | 0 | ROZPOCET
| VV |  | nové kce 1/NP/62 | [14 empty] | VV | 2 | 1 | True | 0 | ROZPOCET
| VV |  | m.č./119/ | [14 empty] | VV | 2 | 1 | True | 0 | ROZPOCET
| VV |  | zakrývání | [14 empty] | VV | 2 | 1 | True | 0 | ROZPOCET
| VV |  | zakrývání podlah | [14 empty] | VV | 2 | 1 | True | 0 | ROZPOCET
| VV |  | 7,39 |  | 7.39 | [12 empty] | VV | 2 | 2 | True | 0 | ROZPOCET
| VV |  | Součet |  | 55.63 | [12 empty] | VV | 2 | 4 | True | 1 | ROZPOCET
39 | K | 784211101 | Malby z malířských směsí oděruvzdorných za mokra dvojnásobné, bílé za mokra oděruvzdorné výborně v místnostech výšky do 3,80 m | m2 | 205.923 |  | 0 | CS ÚRS 2025 01 |  | základní |  | 0 | 0.000285 | 0.058688 | 0 | 0 | 16 | K | 2 |  |  |  | ROZPOCET | 0 | 0 | 0 | 0 | 0 | 1 | 0 | 16 | 664415203
| Online PSC |  | https://podminky.urs.cz/item/CS_URS_2025_01/784211101 | [14 empty] | Online PSC | 2
| VV |  | budova/40/ | [14 empty] | VV | 2 | 1 | True | 0 | ROZPOCET
| VV |  | nové kce 1/NP/12 | [14 empty] | VV | 2 | 1 | True | 0 | ROZPOCET
| VV |  | m.č./104/ | [14 empty] | VV | 2 | 1 | True | 0 | ROZPOCET
| VV |  | výmalba | [14 empty] | VV | 2 | 1 | True | 0 | ROZPOCET
| VV |  | výmalba stropu | [14 empty] | VV | 2 | 1 | True | 0 | ROZPOCET
| VV |  | 16 |  | 16 | [12 empty] | VV | 2 | 2 | True | 0 | ROZPOCET
| VV |  | budova/40/ | [14 empty] | VV | 2 | 1 | True | 0 | ROZPOCET
| VV |  | nové kce 1/NP/13 | [14 empty] | VV | 2 | 1 | True | 0 | ROZPOCET
| VV |  | m.č./104/ | [14 empty] | VV | 2 | 1 | True | 0 | ROZPOCET
| VV |  | výmalba | [14 empty] | VV | 2 | 1 | True | 0 | ROZPOCET
| VV |  | výmalba stěn | [14 empty] | VV | 2 | 1 | True | 0 | ROZPOCET
| VV |  | (12,6+11,94+1,1)*(3,23-1,3) |  | 49.485 | [12 empty] | VV | 2 | 2 | True | 0 | ROZPOCET
| VV |  | budova/40/ | [14 empty] | VV | 2 | 1 | True | 0 | ROZPOCET
| VV |  | nové kce 1/NP/28 | [14 empty] | VV | 2 | 1 | True | 0 | ROZPOCET
| VV |  | m.č./125/ | [14 empty] | VV | 2 | 1 | True | 0 | ROZPOCET
| VV |  | výmalba | [14 empty] | VV | 2 | 1 | True | 0 | ROZPOCET
| VV |  | výmalba stropu | [14 empty] | VV | 2 | 1 | True | 0 | ROZPOCET
| VV |  | 11,56 |  | 11.56 | [12 empty] | VV | 2 | 2 | True | 0 | ROZPOCET
| VV |  | budova/40/ | [14 empty] | VV | 2 | 1 | True | 0 | ROZPOCET
| VV |  | nové kce 1/NP/29 | [14 empty] | VV | 2 | 1 | True | 0 | ROZPOCET
| VV |  | m.č./125/ | [14 empty] | VV | 2 | 1 | True | 0 | ROZPOCET
| VV |  | výmalba | [14 empty] | VV | 2 | 1 | True | 0 | ROZPOCET
| VV |  | výmalba stěn | [14 empty] | VV | 2 | 1 | True | 0 | ROZPOCET
| VV |  | (3,14+3,48+3,14+3,14)*(3,23-1,3) |  | 24.897 | [12 empty] | VV | 2 | 2 | True | 0 | ROZPOCET
| VV |  | budova/40/ | [14 empty] | VV | 2 | 1 | True | 0 | ROZPOCET
| VV |  | nové kce 1/NP/43 | [14 empty] | VV | 2 | 1 | True | 0 | ROZPOCET
| VV |  | m.č./106/ | [14 empty] | VV | 2 | 1 | True | 0 | ROZPOCET
| VV |  | výmalba | [14 empty] | VV | 2 | 1 | True | 0 | ROZPOCET
| VV |  | výmalba stropu | [14 empty] | VV | 2 | 1 | True | 0 | ROZPOCET
| VV |  | 15,87 |  | 15.87 | [12 empty] | VV | 2 | 2 | True | 0 | ROZPOCET
| VV |  | budova/40/ | [14 empty] | VV | 2 | 1 | True | 0 | ROZPOCET
| VV |  | nové kce 1/NP/44 | [14 empty] | VV | 2 | 1 | True | 0 | ROZPOCET
| VV |  | m.č./106/ | [14 empty] | VV | 2 | 1 | True | 0 | ROZPOCET
| VV |  | výmalba | [14 empty] | VV | 2 | 1 | True | 0 | ROZPOCET
| VV |  | výmalba stěn | [14 empty] | VV | 2 | 1 | True | 0 | ROZPOCET
| VV |  | (6,93+2,2+6,93+2,2)*(3,23-1,3) |  | 35.242 | [12 empty] | VV | 2 | 2 | True | 0 | ROZPOCET
| VV |  | budova/40/ | [14 empty] | VV | 2 | 1 | True | 0 | ROZPOCET
| VV |  | nové kce 1/NP/59 | [14 empty] | VV | 2 | 1 | True | 0 | ROZPOCET
| VV |  | m.č./120/ | [14 empty] | VV | 2 | 1 | True | 0 | ROZPOCET
| VV |  | výmalba | [14 empty] | VV | 2 | 1 | True | 0 | ROZPOCET
| VV |  | výmalba stropu | [14 empty] | VV | 2 | 1 | True | 0 | ROZPOCET
| VV |  | 4,81 |  | 4.81 | [12 empty] | VV | 2 | 2 | True | 0 | ROZPOCET
| VV |  | budova/40/ | [14 empty] | VV | 2 | 1 | True | 0 | ROZPOCET
| VV |  | nové kce 1/NP/60 | [14 empty] | VV | 2 | 1 | True | 0 | ROZPOCET
| VV |  | m.č./120/ | [14 empty] | VV | 2 | 1 | True | 0 | ROZPOCET
| VV |  | výmalba | [14 empty] | VV | 2 | 1 | True | 0 | ROZPOCET
| VV |  | výmalba stěn | [14 empty] | VV | 2 | 1 | True | 0 | ROZPOCET
| VV |  | (3,9+3,9+1,198+1,198)*(3,23-1,3) |  | 19.678 | [12 empty] | VV | 2 | 2 | True | 0 | ROZPOCET
| VV |  | budova/40/ | [14 empty] | VV | 2 | 1 | True | 0 | ROZPOCET
| VV |  | nové kce 1/NP/72 | [14 empty] | VV | 2 | 1 | True | 0 | ROZPOCET
| VV |  | m.č./119/ | [14 empty] | VV | 2 | 1 | True | 0 | ROZPOCET
| VV |  | výmalba | [14 empty] | VV | 2 | 1 | True | 0 | ROZPOCET
| VV |  | výmalba stropu | [14 empty] | VV | 2 | 1 | True | 0 | ROZPOCET
| VV |  | 7,39 |  | 7.39 | [12 empty] | VV | 2 | 2 | True | 0 | ROZPOCET
| VV |  | budova/40/ | [14 empty] | VV | 2 | 1 | True | 0 | ROZPOCET
| VV |  | nové kce 1/NP/73 | [14 empty] | VV | 2 | 1 | True | 0 | ROZPOCET
| VV |  | m.č./119/ | [14 empty] | VV | 2 | 1 | True | 0 | ROZPOCET
| VV |  | výmalba | [14 empty] | VV | 2 | 1 | True | 0 | ROZPOCET
| VV |  | výmalba stěn | [14 empty] | VV | 2 | 1 | True | 0 | ROZPOCET
| VV |  | (2,747+2,747+2,691+2,691)*(3,23-1,3) |  | 20.991 | [12 empty] | VV | 2 | 2 | True | 0 | ROZPOCET
| VV |  | Součet |  | 205.923 | [12 empty] | VV | 2 | 4 | True | 1 | ROZPOCET

## 2025-074-3-02-02 - Budova...
{387879ca-c69f-4cf1-a767-5bebdb14af81}
2
| KRYCÍ LIST SOUPISU PRACÍ | [7 empty] | v --- níže se nacházejí doplnkové a pomocné údaje k sestavám --- v | [8 empty] | False
Stavba:
Domov seniorů Vojkov
Objekt:
2025-074-3 - Budova 40
Soupis:
2025-074-3-02 - Budova 40- nové kce
Úroveň 3:
2025-074-3-02-02 - Budova 40- nové kce- 2.NP
| KSO: |  |  |  |  | CC-CZ:
| Místo: |  | Vojkov 1, Vrchotovy Janovice |  |  | Datum: | 12. 5. 2025
| Zadavatel: |  |  |  |  | IČ:
|  | Domov seniorů Vojkov 1, Vrchotovy Janovice |  |  |  | DIČ:
| Účastník: |  |  |  |  | IČ: | Vyplň údaj
|  | Vyplň údaj |  |  |  | DIČ: | Vyplň údaj
| Projektant: |  |  |  |  | IČ:
|  | ČOS exim,s.r.o. Alešova 26, České Budějovice |  |  |  | DIČ:
| Zpracovatel: |  |  |  |  | IČ:
|  | Ing. Dana Mlejnková |  |  |  | DIČ:
Poznámka:
Zpracováno dle metodiky ÚRS s maximálním zatříděním položek (popisu činností) dle Třídníku stavebních konstrukcí a prací. Použita databáze směrných cen 2025/I. Položky, které databáze neobsahuje, oceněny dle brutto ceníků příslušných dodavatelů. Veškeré názvy jednotlivých zařízení jsou uvedeny pouze pro určení technické úrovně a provozních parametrů. Ve všech případech lze použít i jiná než navržená zařízení, která mají podobnou nebo minimálně stejnou kvalitu, účinnost a výkon, parametry použití, ev. hlučnost (která bezpodmínečně splňuje platné hygienické normy). Celková množství u jednotlivých položek (kusy, metry) byla odměřena a sečtena ručně a digitálně z výkresů.
| Cena bez DPH | [5 empty] | 0
|  |  | Základ daně |  |  | Sazba daně | Výše daně
| DPH | základní | 0 |  |  | 21% | 0
|  | snížená | 0 |  |  | 12% | 0
|  | zákl. přenesená | 0 |  |  | 21% | 0
|  | sníž. přenesená | 0 |  |  | 12% | 0
|  | nulová | 0 |  |  | 0% | 0
| Cena s DPH |  |  | v | CZK |  | 0
REKAPITULACE ČLENĚNÍ SOUPISU PRACÍ
Stavba:
Domov seniorů Vojkov
Objekt:
2025-074-3 - Budova 40
Soupis:
2025-074-3-02 - Budova 40- nové kce
Úroveň 3:
2025-074-3-02-02 - Budova 40- nové kce- 2.NP
Místo: |  |  | Vojkov 1, Vrchotovy Janovice |  |  | Datum: | 12. 5. 2025
Zadavatel: |  |  | Domov seniorů Vojkov 1, Vrchotovy Janovice |  |  | Projektant: | ČOS exim,s.r.o. Alešova 26, České Budějovice
Účastník: |  |  | Vyplň údaj |  |  | Zpracovatel: | Ing. Dana Mlejnková
Kód dílu - Popis | [6 empty] | Cena celkem [CZK]
Náklady stavby celkem | [6 empty] | 0 | [11 empty] | -1
| HSV - Práce a dodávky HSV | [5 empty] | 0
| 61 - Úprava povrchů vnitřních | [5 empty] | 0
| 95 - Dokončovací konstrukce a práce pozemních staveb | [5 empty] | 0
| 998 - Přesun hmot | [5 empty] | 0
| PSV - Práce a dodávky PSV | [5 empty] | 0
| 766 - Konstrukce truhlářské- bude upřesněno dle PD | [5 empty] | 0
| 767 - Konstrukce zámečnické | [5 empty] | 0
| 776 - Podlahy povlakové - obklady stěn | [5 empty] | 0
| 776-1 - Podlahy povlakové - podlaha | [5 empty] | 0
| 784 - Dokončovací práce - malby | [5 empty] | 0
SOUPIS PRACÍ
Stavba:
Domov seniorů Vojkov
Objekt:
2025-074-3 - Budova 40
Soupis:
2025-074-3-02 - Budova 40- nové kce
Úroveň 3:
2025-074-3-02-02 - Budova 40- nové kce- 2.NP
Místo: |  |  | Vojkov 1, Vrchotovy Janovice |  |  | Datum: | 12. 5. 2025
Zadavatel: |  |  | Domov seniorů Vojkov 1, Vrchotovy Janovice |  |  | Projektant: | ČOS exim,s.r.o. Alešova 26, České Budějovice
Účastník: |  |  | Vyplň údaj |  |  | Zpracovatel: | Ing. Dana Mlejnková
PČ | Typ | Kód | Popis | MJ | Množství | J.cena [CZK] | Cena celkem [CZK] | Cenová soustava |  | DPH | J. Nh [h] | Nh celkem [h] | J. hmotnost [t] | Hmotnost celkem [t] | J. suť [t] | Suť Celkem [t]
Náklady soupisu celkem | [6 empty] | 0 |  |  |  |  | 0 |  | 8.274 |  | 0.0032131 |  | D | -1 | [10 empty] | 0
| D | HSV | Práce a dodávky HSV |  |  |  | 0 |  |  |  |  | 0 |  | 6.2725 |  | 0 | 1 | D | 0 |  |  |  | ROZPOCET | [6 empty] | 0
| D | 61 | Úprava povrchů vnitřních |  |  |  | 0 |  |  |  |  | 0 |  | 6.2697 |  | 0 | 1 | D | 1 |  |  |  | ROZPOCET | [6 empty] | 0
1 | K | 612135001 | Vyrovnání nerovností podkladu vnitřních omítaných ploch maltou, tl. do 10 mm vápenocementovou stěn | m2 | 100.579 |  | 0 | CS ÚRS 2025 01 |  | základní |  | 0 | 0.02048 | 2.0599 | 0 | 0 | 4 | K | 2 |  |  |  | ROZPOCET | 0 | 0 | 0 | 0 | 0 | 1 | 0 | 4 | -982828807
| Online PSC |  | https://podminky.urs.cz/item/CS_URS_2025_01/612135001 | [14 empty] | Online PSC | 2
| VV |  | budova/40/ | [14 empty] | VV | 2 | 1 | True | 0 | ROZPOCET
| VV |  | nové kce 2/NP/85 | [14 empty] | VV | 2 | 1 | True | 0 | ROZPOCET
| VV |  | m.č./212/ | [14 empty] | VV | 2 | 1 | True | 0 | ROZPOCET
| VV |  | vyrovnání stěn | [14 empty] | VV | 2 | 1 | True | 0 | ROZPOCET
| VV |  | vyrovnání stěn po odstranění obkladu | [14 empty] | VV | 2 | 1 | True | 0 | ROZPOCET
| VV |  | (36,612+36,612+1,523+1,523+5,873-1,523+5,873-1,523+1,098)*1,3-(19,2*1,3) |  | 86.928 | [12 empty] | VV | 2 | 2 | True | 0 | ROZPOCET
| VV |  | budova/40/ | [14 empty] | VV | 2 | 1 | True | 0 | ROZPOCET
| VV |  | nové kce 2/NP/98 | [14 empty] | VV | 2 | 1 | True | 0 | ROZPOCET
| VV |  | m.č./205/ | [14 empty] | VV | 2 | 1 | True | 0 | ROZPOCET
| VV |  | vyrovnání stěn | [14 empty] | VV | 2 | 1 | True | 0 | ROZPOCET
| VV |  | vyrovnání stěn po odstranění obkladu | [14 empty] | VV | 2 | 1 | True | 0 | ROZPOCET
| VV |  | (2,141+4,18+4,18)*1,3 |  | 13.651 | [12 empty] | VV | 2 | 2 | True | 0 | ROZPOCET
| VV |  | Součet |  | 100.579 | [12 empty] | VV | 2 | 4 | True | 1 | ROZPOCET
2 | K | 611325422 | Oprava vápenocementové omítky vnitřních ploch štukové dvouvrstvé, tl. jádrové omítky do 20 mm a tl. štuku do 3 mm stropů, v rozsahu opravované plochy přes 10 do 30% | m2 | 69.28 |  | 0 | CS ÚRS 2025 01 |  | základní |  | 0 | 0.0176 | 1.2193 | 0 | 0 | 4 | K | 2 |  |  |  | ROZPOCET | 0 | 0 | 0 | 0 | 0 | 1 | 0 | 4 | 778798614
| Online PSC |  | https://podminky.urs.cz/item/CS_URS_2025_01/611325422 | [14 empty] | Online PSC | 2
| VV |  | budova/40/ | [14 empty] | VV | 2 | 1 | True | 0 | ROZPOCET
| VV |  | nové kce 2/NP/87 | [14 empty] | VV | 2 | 1 | True | 0 | ROZPOCET
| VV |  | m.č./212/ | [14 empty] | VV | 2 | 1 | True | 0 | ROZPOCET
| VV |  | omítka strop | [14 empty] | VV | 2 | 1 | True | 0 | ROZPOCET
| VV |  | oprava omítek stropu cca. /20%/ | [14 empty] | VV | 2 | 1 | True | 0 | ROZPOCET
| VV |  | 63,34 |  | 63.34 | [12 empty] | VV | 2 | 2 | True | 0 | ROZPOCET
| VV |  | budova/40/ | [14 empty] | VV | 2 | 1 | True | 0 | ROZPOCET
| VV |  | nové kce 2/NP/100 | [14 empty] | VV | 2 | 1 | True | 0 | ROZPOCET
| VV |  | m.č./205/ | [14 empty] | VV | 2 | 1 | True | 0 | ROZPOCET
| VV |  | omítka strop | [14 empty] | VV | 2 | 1 | True | 0 | ROZPOCET
| VV |  | oprava omítek stropu cca. /20%/ | [14 empty] | VV | 2 | 1 | True | 0 | ROZPOCET
| VV |  | 5,94 |  | 5.94 | [12 empty] | VV | 2 | 2 | True | 0 | ROZPOCET
| VV |  | Součet |  | 69.28 | [12 empty] | VV | 2 | 4 | True | 1 | ROZPOCET
3 | K | 612325422 | Oprava vápenocementové omítky vnitřních ploch štukové dvouvrstvé, tl. jádrové omítky do 20 mm a tl. štuku do 3 mm stěn, v rozsahu opravované plochy přes 10 do 30% | m2 | 168.996 |  | 0 | CS ÚRS 2025 01 |  | základní |  | 0 | 0.0176 | 2.9743 | 0 | 0 | 4 | K | 2 |  |  |  | ROZPOCET | 0 | 0 | 0 | 0 | 0 | 1 | 0 | 4 | -771274753
| Online PSC |  | https://podminky.urs.cz/item/CS_URS_2025_01/612325422 | [14 empty] | Online PSC | 2
| VV |  | budova/40/ | [14 empty] | VV | 2 | 1 | True | 0 | ROZPOCET
| VV |  | nové kce 2/NP/88 | [14 empty] | VV | 2 | 1 | True | 0 | ROZPOCET
| VV |  | m.č./212/ | [14 empty] | VV | 2 | 1 | True | 0 | ROZPOCET
| VV |  | omítka stěna | [14 empty] | VV | 2 | 1 | True | 0 | ROZPOCET
| VV |  | oprava omítek stěn cca. /20%/ | [14 empty] | VV | 2 | 1 | True | 0 | ROZPOCET
| VV |  | (36,612+36,612+1,523+1,523+5,873-1,523+5,873-1,523+1,098)*(3,05-1,3) |  | 150.619 | [12 empty] | VV | 2 | 2 | True | 0 | ROZPOCET
| VV |  | budova/40/ | [14 empty] | VV | 2 | 1 | True | 0 | ROZPOCET
| VV |  | nové kce 2/NP/101 | [14 empty] | VV | 2 | 1 | True | 0 | ROZPOCET
| VV |  | m.č./205/ | [14 empty] | VV | 2 | 1 | True | 0 | ROZPOCET
| VV |  | omítka stěna | [14 empty] | VV | 2 | 1 | True | 0 | ROZPOCET
| VV |  | oprava omítek stěn cca. /20%/ | [14 empty] | VV | 2 | 1 | True | 0 | ROZPOCET
| VV |  | (2,141+4,18+4,18)*(3,05-1,3) |  | 18.377 | [12 empty] | VV | 2 | 2 | True | 0 | ROZPOCET
| VV |  | Součet |  | 168.996 | [12 empty] | VV | 2 | 4 | True | 1 | ROZPOCET
4 | K | 619995001 | Začištění omítek (s dodáním hmot) kolem oken, dveří, podlah, obkladů apod. | m | 10.8 |  | 0 | CS ÚRS 2025 01 |  | základní |  | 0 | 0.0015 | 0.0162 | 0 | 0 | 4 | K | 2 |  |  |  | ROZPOCET | 0 | 0 | 0 | 0 | 0 | 1 | 0 | 4 | -481295203
| Online PSC |  | https://podminky.urs.cz/item/CS_URS_2025_01/619995001 | [14 empty] | Online PSC | 2
| VV |  | budova/40/ | [14 empty] | VV | 2 | 1 | True | 0 | ROZPOCET
| VV |  | nové kce 2/NP/76/1 | [14 empty] | VV | 2 | 1 | True | 0 | ROZPOCET
| VV |  | m.č./212/ | [14 empty] | VV | 2 | 1 | True | 0 | ROZPOCET
| VV |  | začištění | [14 empty] | VV | 2 | 1 | True | 0 | ROZPOCET
| VV |  | začištění dveří D/3/ | [14 empty] | VV | 2 | 1 | True | 0 | ROZPOCET
| VV |  | 1,4+2+2 |  | 5.4 | [12 empty] | VV | 2 | 2 | True | 0 | ROZPOCET
| VV |  | budova/40/ | [14 empty] | VV | 2 | 1 | True | 0 | ROZPOCET
| VV |  | nové kce 2/NP/77/1 | [14 empty] | VV | 2 | 1 | True | 0 | ROZPOCET
| VV |  | m.č./212/ | [14 empty] | VV | 2 | 1 | True | 0 | ROZPOCET
| VV |  | začištění | [14 empty] | VV | 2 | 1 | True | 0 | ROZPOCET
| VV |  | začištění dveří D/4/ | [14 empty] | VV | 2 | 1 | True | 0 | ROZPOCET
| VV |  | 1,4+2+2 |  | 5.4 | [12 empty] | VV | 2 | 2 | True | 0 | ROZPOCET
| VV |  | Součet |  | 10.8 | [12 empty] | VV | 2 | 4 | True | 1 | ROZPOCET
| D | 95 | Dokončovací konstrukce a práce pozemních staveb |  |  |  | 0 |  |  |  |  | 0 |  | 0.0027712 |  | 0 | 1 | D | 1 |  |  |  | ROZPOCET | [6 empty] | 0
5 | K | 952901111 | Vyčištění budov nebo objektů před předáním do užívání budov bytové nebo občanské výstavby, světlé výšky podlaží do 4 m | m2 | 69.28 |  | 0 | CS ÚRS 2025 01 |  | základní |  | 0 | 4e-05 | 0.0027712 | 0 | 0 | 4 | K | 2 |  |  |  | ROZPOCET | 0 | 0 | 0 | 0 | 0 | 1 | 0 | 4 | 1586433417
| Online PSC |  | https://podminky.urs.cz/item/CS_URS_2025_01/952901111 | [14 empty] | Online PSC | 2
| VV |  | budova/40/ | [14 empty] | VV | 2 | 1 | True | 0 | ROZPOCET
| VV |  | nové kce 2/NP/91 | [14 empty] | VV | 2 | 1 | True | 0 | ROZPOCET
| VV |  | m.č./212/ | [14 empty] | VV | 2 | 1 | True | 0 | ROZPOCET
| VV |  | úklid | [14 empty] | VV | 2 | 1 | True | 0 | ROZPOCET
| VV |  | závěrečný úklid | [14 empty] | VV | 2 | 1 | True | 0 | ROZPOCET
| VV |  | 63,34 |  | 63.34 | [12 empty] | VV | 2 | 2 | True | 0 | ROZPOCET
| VV |  | budova/40/ | [14 empty] | VV | 2 | 1 | True | 0 | ROZPOCET
| VV |  | nové kce 2/NP/104 | [14 empty] | VV | 2 | 1 | True | 0 | ROZPOCET
| VV |  | m.č./205/ | [14 empty] | VV | 2 | 1 | True | 0 | ROZPOCET
| VV |  | úklid | [14 empty] | VV | 2 | 1 | True | 0 | ROZPOCET
| VV |  | závěrečný úklid | [14 empty] | VV | 2 | 1 | True | 0 | ROZPOCET
| VV |  | 5,94 |  | 5.94 | [12 empty] | VV | 2 | 2 | True | 0 | ROZPOCET
| VV |  | Součet |  | 69.28 | [12 empty] | VV | 2 | 4 | True | 1 | ROZPOCET
| D | 998 | Přesun hmot |  |  |  | 0 |  |  |  |  | 0 |  | 0 |  | 0 | 1 | D | 1 |  |  |  | ROZPOCET | [6 empty] | 0
6 | K | 998018001 | Přesun hmot pro budovy občanské výstavby, bydlení, výrobu a služby ruční (bez užití mechanizace) vodorovná dopravní vzdálenost do 100 m pro budovy s jakoukoliv nosnou konstrukcí výšky do 6 m | t | 6.272 |  | 0 | CS ÚRS 2025 01 |  | základní |  | 0 | 0 | 0 | 0 | 0 | 4 | K | 2 |  |  |  | ROZPOCET | 0 | 0 | 0 | 0 | 0 | 1 | 0 | 4 | -1794060264
| Online PSC |  | https://podminky.urs.cz/item/CS_URS_2025_01/998018001 | [14 empty] | Online PSC | 2
| D | PSV | Práce a dodávky PSV |  |  |  | 0 |  |  |  |  | 0 |  | 2.0015 |  | 0.0032131 | 2 | D | 0 |  |  |  | ROZPOCET | [6 empty] | 0
| D | 766 | Konstrukce truhlářské- bude upřesněno dle PD |  |  |  | 0 |  |  |  |  | 0 |  | 0.0022 |  | 0 | 2 | D | 1 |  |  |  | ROZPOCET | [6 empty] | 0
7 | K | 766660734 | Montáž dveřních doplňků dveřního kování bezpečnostního panikového kování | kus | 1 |  | 0 | CS ÚRS 2025 01 |  | základní |  | 0 | 0 | 0 | 0 | 0 | 16 | K | 2 |  |  |  | ROZPOCET | 0 | 0 | 0 | 0 | 0 | 1 | 0 | 16 | -1593101131
| Online PSC |  | https://podminky.urs.cz/item/CS_URS_2025_01/766660734 | [14 empty] | Online PSC | 2
| VV |  | budova/40/ | [14 empty] | VV | 2 | 1 | True | 0 | ROZPOCET
| VV |  | nové kce 2/NP/78 | [14 empty] | VV | 2 | 1 | True | 0 | ROZPOCET
| VV |  | m.č./212/ | [14 empty] | VV | 2 | 1 | True | 0 | ROZPOCET
| VV |  | kování | [14 empty] | VV | 2 | 1 | True | 0 | ROZPOCET
| VV |  | doplnění kování panika vstupní dveře | [14 empty] | VV | 2 | 1 | True | 0 | ROZPOCET
| VV |  | 1 |  | 1 | [12 empty] | VV | 2 | 2 | True | 0 | ROZPOCET
| VV |  | Součet |  | 1 | [12 empty] | VV | 2 | 4 | True | 1 | ROZPOCET
8 | M | 54914135 | kování panikové klika/klika- bude upřesněno s investorem | kus | 1 |  | 0 | CS ÚRS 2025 01 |  | základní |  | 0 | 0.0022 | 0.0022 | 0 | 0 | 32 | M | 2 |  |  |  | ROZPOCET | 0 | 0 | 0 | 0 | 0 | 1 | 0 | 16 | 288580210
| VV |  | budova/40/ | [14 empty] | VV | 2 | 1 | True | 0 | ROZPOCET
| VV |  | nové kce 2/NP/78 | [14 empty] | VV | 2 | 1 | True | 0 | ROZPOCET
| VV |  | m.č./212/ | [14 empty] | VV | 2 | 1 | True | 0 | ROZPOCET
| VV |  | kování | [14 empty] | VV | 2 | 1 | True | 0 | ROZPOCET
| VV |  | doplnění kování panika vstupní dveře | [14 empty] | VV | 2 | 1 | True | 0 | ROZPOCET
| VV |  | 1 |  | 1 | [12 empty] | VV | 2 | 2 | True | 0 | ROZPOCET
| VV |  | Součet |  | 1 | [12 empty] | VV | 2 | 4 | True | 1 | ROZPOCET
9 | K | 998766121 | Přesun hmot pro konstrukce truhlářské stanovený z hmotnosti přesunovaného materiálu vodorovná dopravní vzdálenost do 50 m ruční (bez užití mechanizace) v objektech výšky do 6 m | t | 0.002 |  | 0 | CS ÚRS 2025 01 |  | základní |  | 0 | 0 | 0 | 0 | 0 | 16 | K | 2 |  |  |  | ROZPOCET | 0 | 0 | 0 | 0 | 0 | 1 | 0 | 16 | 1241999924
| Online PSC |  | https://podminky.urs.cz/item/CS_URS_2025_01/998766121 | [14 empty] | Online PSC | 2
| D | 767 | Konstrukce zámečnické |  |  |  | 0 |  |  |  |  | 0 |  | 0.21599 |  | 0 | 2 | D | 1 |  |  |  | ROZPOCET | [6 empty] | 0
10 | K | 767114141 | Montáž stěn a příček rámových zasklených s požární odolností z hliníkových nebo ocelových profilů do zdiva do 6 m2 | m2 | 5.6 |  | 0 | CS ÚRS 2025 01 |  | základní |  | 0 | 0.00028 | 0.001568 | 0 | 0 | 16 | K | 2 |  |  |  | ROZPOCET | 0 | 0 | 0 | 0 | 0 | 1 | 0 | 16 | 1439158473
| Online PSC |  | https://podminky.urs.cz/item/CS_URS_2025_01/767114141 | [14 empty] | Online PSC | 2
| VV |  | budova/40/ | [14 empty] | VV | 2 | 1 | True | 0 | ROZPOCET
| VV |  | nové kce 2/NP/76 | [14 empty] | VV | 2 | 1 | True | 0 | ROZPOCET
| VV |  | m.č./212/ | [14 empty] | VV | 2 | 1 | True | 0 | ROZPOCET
| VV |  | stěna | [14 empty] | VV | 2 | 1 | True | 0 | ROZPOCET
| VV |  | D/3/-celoprosklenné dveře s hliníkovým rámem s požární odolností EI30DP1-S200-C, se zvýšenou okopnou částí 300mm, paniková klika, se zvýrazněnou | [14 empty] | VV | 2 | 1 | True | 0 | ROZPOCET
| VV |  | částí ve výši 800mm. Příprava na otevírání -prvky požární - koordinátor dveří .Zasklení bezp.sklem CONNEX. Dveře na kód- rozměr/900+500*2000/ | [14 empty] | VV | 2 | 1 | True | 0 | ROZPOCET
| VV |  | 1ks | [14 empty] | VV | 2 | 1 | True | 0 | ROZPOCET
| VV |  | 1,4*2 |  | 2.8 | [12 empty] | VV | 2 | 2 | True | 0 | ROZPOCET
| VV |  | budova/40/ | [14 empty] | VV | 2 | 1 | True | 0 | ROZPOCET
| VV |  | nové kce 2/NP/77 | [14 empty] | VV | 2 | 1 | True | 0 | ROZPOCET
| VV |  | m.č./212/ | [14 empty] | VV | 2 | 1 | True | 0 | ROZPOCET
| VV |  | stěna | [14 empty] | VV | 2 | 1 | True | 0 | ROZPOCET
| VV |  | D/4/-celoprosklenné dveře s hliníkovým rámem s požární odolností EI30DP1-S200-C, se zvýšenou okopnou částí 300mm, paniková klika, se zvýrazněnou část | [14 empty] | VV | 2 | 1 | True | 0 | ROZPOCET
| VV |  | částí ve výši 800mm. Příprava na otevírání -prvky požární - koordinátor dveří .Zasklení bezp.sklem CONNEX. Dveře na kód- rozměr/900+500*2000/ | [14 empty] | VV | 2 | 1 | True | 0 | ROZPOCET
| VV |  | 1ks | [14 empty] | VV | 2 | 1 | True | 0 | ROZPOCET
| VV |  | 1,4*2 |  | 2.8 | [12 empty] | VV | 2 | 2 | True | 0 | ROZPOCET
| VV |  | Součet |  | 5.6 | [12 empty] | VV | 2 | 4 | True | 1 | ROZPOCET
11 | M | 55341366.D3 | D/3/- osazení celoprosklenné dveře s hliníkovým rámem s požární odolností EI30DP1-S200-C, se zvýšenou okopnou částí 300mm, paniková klika, se zvýrazněnou částí ve výši 800mm. Příprava na otevírání -prvky požární - koordinátor dveří .Zasklení bezp.sklem CONNEX. Dveře na kód- rozměr/900+500*2000/ | m2 | 2.8 |  | 0 |  |  | základní |  | 0 | 0.03829 | 0.10721 | 0 | 0 | 32 | M | 2 |  |  |  | ROZPOCET | 0 | 0 | 0 | 0 | 0 | 1 | 0 | 16 | 720009515
| VV |  | budova/40/ | [14 empty] | VV | 2 | 1 | True | 0 | ROZPOCET
| VV |  | nové kce 2/NP/76 | [14 empty] | VV | 2 | 1 | True | 0 | ROZPOCET
| VV |  | m.č./212/ | [14 empty] | VV | 2 | 1 | True | 0 | ROZPOCET
| VV |  | stěna | [14 empty] | VV | 2 | 1 | True | 0 | ROZPOCET
| VV |  | D/3/-celoprosklenné dveře s hliníkovým rámem s požární odolností EI30DP1-S200-C, se zvýšenou okopnou částí 300mm, paniková klika, se zvýrazněnou | [14 empty] | VV | 2 | 1 | True | 0 | ROZPOCET
| VV |  | částí ve výši 800mm. Příprava na otevírání -prvky požární - koordinátor dveří .Zasklení bezp.sklem CONNEX. Dveře na kód- rozměr/900+500*2000/ | [14 empty] | VV | 2 | 1 | True | 0 | ROZPOCET
| VV |  | 1ks | [14 empty] | VV | 2 | 1 | True | 0 | ROZPOCET
| VV |  | 1,4*2 |  | 2.8 | [12 empty] | VV | 2 | 2 | True | 0 | ROZPOCET
| VV |  | Součet |  | 2.8 | [12 empty] | VV | 2 | 4 | True | 1 | ROZPOCET
12 | M | 55341366.D4 | D/4/- osazení celoprosklenné dveře s hliníkovým rámem s požární odolností EI30DP1-S200-C, se zvýšenou okopnou částí 300mm, paniková klika, se zvýrazněnou částí ve výši 800mm. Příprava na otevírání -prvky požární - koordinátor dveří .Zasklení bezp.sklem CONNEX. Dveře na kód- rozměr/900+500*2000/ | m2 | 2.8 |  | 0 |  |  | základní |  | 0 | 0.03829 | 0.10721 | 0 | 0 | 32 | M | 2 |  |  |  | ROZPOCET | 0 | 0 | 0 | 0 | 0 | 1 | 0 | 16 | 2141918104
| VV |  | budova/40/ | [14 empty] | VV | 2 | 1 | True | 0 | ROZPOCET
| VV |  | nové kce 2/NP/77 | [14 empty] | VV | 2 | 1 | True | 0 | ROZPOCET
| VV |  | m.č./212/ | [14 empty] | VV | 2 | 1 | True | 0 | ROZPOCET
| VV |  | stěna | [14 empty] | VV | 2 | 1 | True | 0 | ROZPOCET
| VV |  | D/4/- celoprosklenné dveře s hliníkovým rámem s požární odolností EI30DP1-S200-C, se zvýšenou okopnou částí 300mm, paniková klika, se zvýrazněnou | [14 empty] | VV | 2 | 1 | True | 0 | ROZPOCET
| VV |  | částí ve výši 800mm. Příprava na otevírání -prvky požární - koordinátor dveří .Zasklení bezp.sklem CONNEX. Dveře na kód- rozměr/900+500*2000/ | [14 empty] | VV | 2 | 1 | True | 0 | ROZPOCET
| VV |  | 1ks | [14 empty] | VV | 2 | 1 | True | 0 | ROZPOCET
| VV |  | 1,4*2 |  | 2.8 | [12 empty] | VV | 2 | 2 | True | 0 | ROZPOCET
| VV |  | Součet |  | 2.8 | [12 empty] | VV | 2 | 4 | True | 1 | ROZPOCET
13 | K | 998767121 | Přesun hmot pro zámečnické konstrukce stanovený z hmotnosti přesunovaného materiálu vodorovná dopravní vzdálenost do 50 m ruční (bez užití mechanizace) v objektech výšky do 6 m | t | 0.216 |  | 0 | CS ÚRS 2025 01 |  | základní |  | 0 | 0 | 0 | 0 | 0 | 16 | K | 2 |  |  |  | ROZPOCET | 0 | 0 | 0 | 0 | 0 | 1 | 0 | 16 | -831351593
| Online PSC |  | https://podminky.urs.cz/item/CS_URS_2025_01/998767121 | [14 empty] | Online PSC | 2
| D | 776 | Podlahy povlakové - obklady stěn |  |  |  | 0 |  |  |  |  | 0 |  | 0.35756 |  | 0 | 2 | D | 1 |  |  |  | ROZPOCET | [6 empty] | 0
14 | K | 776111131 | Příprava podkladu povlakových podlah a stěn broušení stěn | m2 | 100.579 |  | 0 | CS ÚRS 2025 01 |  | základní |  | 0 | 0 | 0 | 0 | 0 | 16 | K | 2 |  |  |  | ROZPOCET | 0 | 0 | 0 | 0 | 0 | 1 | 0 | 16 | 1043359709
| Online PSC |  | https://podminky.urs.cz/item/CS_URS_2025_01/776111131 | [14 empty] | Online PSC | 2
| VV |  | budova/40/ | [14 empty] | VV | 2 | 1 | True | 0 | ROZPOCET
| VV |  | nové kce 2/NP/86 | [14 empty] | VV | 2 | 1 | True | 0 | ROZPOCET
| VV |  | m.č./212/ | [14 empty] | VV | 2 | 1 | True | 0 | ROZPOCET
| VV |  | obklad | [14 empty] | VV | 2 | 1 | True | 0 | ROZPOCET
| VV |  | obklad svislých stěn do v./1,3/m | [14 empty] | VV | 2 | 1 | True | 0 | ROZPOCET
| VV |  | (36,612+36,612+1,523+1,523+5,873-1,523+5,873-1,523+1,098)*1,3-(19,2*1,3) |  | 86.928 | [12 empty] | VV | 2 | 2 | True | 0 | ROZPOCET
| VV |  | budova/40/ | [14 empty] | VV | 2 | 1 | True | 0 | ROZPOCET
| VV |  | nové kce 2/NP/99 | [14 empty] | VV | 2 | 1 | True | 0 | ROZPOCET
| VV |  | m.č./205/ | [14 empty] | VV | 2 | 1 | True | 0 | ROZPOCET
| VV |  | obklad | [14 empty] | VV | 2 | 1 | True | 0 | ROZPOCET
| VV |  | obklad svislých stěn do v./1,3/m | [14 empty] | VV | 2 | 1 | True | 0 | ROZPOCET
| VV |  | (2,141+4,18+4,18)*1,3 |  | 13.651 | [12 empty] | VV | 2 | 2 | True | 0 | ROZPOCET
| VV |  | Součet |  | 100.579 | [12 empty] | VV | 2 | 4 | True | 1 | ROZPOCET
15 | K | 776111331 | Příprava podkladu povlakových podlah a stěn vysátí stěn | m2 | 100.579 |  | 0 | CS ÚRS 2025 01 |  | základní |  | 0 | 0 | 0 | 0 | 0 | 16 | K | 2 |  |  |  | ROZPOCET | 0 | 0 | 0 | 0 | 0 | 1 | 0 | 16 | 1569344384
| Online PSC |  | https://podminky.urs.cz/item/CS_URS_2025_01/776111331 | [14 empty] | Online PSC | 2
| VV |  | budova/40/ | [14 empty] | VV | 2 | 1 | True | 0 | ROZPOCET
| VV |  | nové kce 2/NP/86 | [14 empty] | VV | 2 | 1 | True | 0 | ROZPOCET
| VV |  | m.č./212/ | [14 empty] | VV | 2 | 1 | True | 0 | ROZPOCET
| VV |  | obklad | [14 empty] | VV | 2 | 1 | True | 0 | ROZPOCET
| VV |  | obklad svislých stěn do v./1,3/m | [14 empty] | VV | 2 | 1 | True | 0 | ROZPOCET
| VV |  | (36,612+36,612+1,523+1,523+5,873-1,523+5,873-1,523+1,098)*1,3-(19,2*1,3) |  | 86.928 | [12 empty] | VV | 2 | 2 | True | 0 | ROZPOCET
| VV |  | budova/40/ | [14 empty] | VV | 2 | 1 | True | 0 | ROZPOCET
| VV |  | nové kce 2/NP/99 | [14 empty] | VV | 2 | 1 | True | 0 | ROZPOCET
| VV |  | m.č./205/ | [14 empty] | VV | 2 | 1 | True | 0 | ROZPOCET
| VV |  | obklad | [14 empty] | VV | 2 | 1 | True | 0 | ROZPOCET
| VV |  | obklad svislých stěn do v./1,3/m | [14 empty] | VV | 2 | 1 | True | 0 | ROZPOCET
| VV |  | (2,141+4,18+4,18)*1,3 |  | 13.651 | [12 empty] | VV | 2 | 2 | True | 0 | ROZPOCET
| VV |  | Součet |  | 100.579 | [12 empty] | VV | 2 | 4 | True | 1 | ROZPOCET
16 | K | 776121114 | Příprava podkladu povlakových podlah a stěn penetrace vodou ředitelná stěn | m2 | 100.579 |  | 0 | CS ÚRS 2025 01 |  | základní |  | 0 | 3e-05 | 0.0030174 | 0 | 0 | 16 | K | 2 |  |  |  | ROZPOCET | 0 | 0 | 0 | 0 | 0 | 1 | 0 | 16 | -1909083285
| Online PSC |  | https://podminky.urs.cz/item/CS_URS_2025_01/776121114 | [14 empty] | Online PSC | 2
| VV |  | budova/40/ | [14 empty] | VV | 2 | 1 | True | 0 | ROZPOCET
| VV |  | nové kce 2/NP/86 | [14 empty] | VV | 2 | 1 | True | 0 | ROZPOCET
| VV |  | m.č./212/ | [14 empty] | VV | 2 | 1 | True | 0 | ROZPOCET
| VV |  | obklad | [14 empty] | VV | 2 | 1 | True | 0 | ROZPOCET
| VV |  | obklad svislých stěn do v./1,3/m | [14 empty] | VV | 2 | 1 | True | 0 | ROZPOCET
| VV |  | (36,612+36,612+1,523+1,523+5,873-1,523+5,873-1,523+1,098)*1,3-(19,2*1,3) |  | 86.928 | [12 empty] | VV | 2 | 2 | True | 0 | ROZPOCET
| VV |  | budova/40/ | [14 empty] | VV | 2 | 1 | True | 0 | ROZPOCET
| VV |  | nové kce 2/NP/99 | [14 empty] | VV | 2 | 1 | True | 0 | ROZPOCET
| VV |  | m.č./205/ | [14 empty] | VV | 2 | 1 | True | 0 | ROZPOCET
| VV |  | obklad | [14 empty] | VV | 2 | 1 | True | 0 | ROZPOCET
| VV |  | obklad svislých stěn do v./1,3/m | [14 empty] | VV | 2 | 1 | True | 0 | ROZPOCET
| VV |  | (2,141+4,18+4,18)*1,3 |  | 13.651 | [12 empty] | VV | 2 | 2 | True | 0 | ROZPOCET
| VV |  | Součet |  | 100.579 | [12 empty] | VV | 2 | 4 | True | 1 | ROZPOCET
17 | K | 776521111 | Montáž podlahovin z PVC na stěnu lepením pásů, výšky do 2 m | m2 | 100.579 |  | 0 | CS ÚRS 2025 01 |  | základní |  | 0 | 0.0005 | 0.05029 | 0 | 0 | 16 | K | 2 |  |  |  | ROZPOCET | 0 | 0 | 0 | 0 | 0 | 1 | 0 | 16 | -253974277
| Online PSC |  | https://podminky.urs.cz/item/CS_URS_2025_01/776521111 | [14 empty] | Online PSC | 2
| VV |  | budova/40/ | [14 empty] | VV | 2 | 1 | True | 0 | ROZPOCET
| VV |  | nové kce 2/NP/86 | [14 empty] | VV | 2 | 1 | True | 0 | ROZPOCET
| VV |  | m.č./212/ | [14 empty] | VV | 2 | 1 | True | 0 | ROZPOCET
| VV |  | obklad | [14 empty] | VV | 2 | 1 | True | 0 | ROZPOCET
| VV |  | obklad svislých stěn do v./1,3/m | [14 empty] | VV | 2 | 1 | True | 0 | ROZPOCET
| VV |  | (36,612+36,612+1,523+1,523+5,873-1,523+5,873-1,523+1,098)*1,3-(19,2*1,3) |  | 86.928 | [12 empty] | VV | 2 | 2 | True | 0 | ROZPOCET
| VV |  | budova/40/ | [14 empty] | VV | 2 | 1 | True | 0 | ROZPOCET
| VV |  | nové kce 2/NP/99 | [14 empty] | VV | 2 | 1 | True | 0 | ROZPOCET
| VV |  | m.č./205/ | [14 empty] | VV | 2 | 1 | True | 0 | ROZPOCET
| VV |  | obklad | [14 empty] | VV | 2 | 1 | True | 0 | ROZPOCET
| VV |  | obklad svislých stěn do v./1,3/m | [14 empty] | VV | 2 | 1 | True | 0 | ROZPOCET
| VV |  | (2,141+4,18+4,18)*1,3 |  | 13.651 | [12 empty] | VV | 2 | 2 | True | 0 | ROZPOCET
| VV |  | Součet |  | 100.579 | [12 empty] | VV | 2 | 4 | True | 1 | ROZPOCET
18 | M | 2841101.R | obklad stěn výšky 1,3 m tl.2mm, barva dle investora- nárazuvzdorný materiál 100%, recyklovatelný , hladký , neobsahuje PVC, perzistentní bioakumulativní toxiny (PBT), bisfenol A (BPA) ani halogenované nebo bromované zábrany hoření. Materál odolný proti nárazu, poškrábání a oděru. Snadné řezání, tvarování a aplikace na různé podklady • Probarvený a strukturovaný, aby se skryly škrábance a oděrky • Nepropustný a neporézní povrch, odolný vůči většině skvrn nebo chemikálií • Snadno se čistí a udržuje. Má i ochrany rohů. Je baktericidní - dle PD | m2 | 110.637 |  | 0 |  |  | základní |  | 0 | 0.00275 | 0.30425 | 0 | 0 | 32 | M | 2 |  |  |  | ROZPOCET | 0 | 0 | 0 | 0 | 0 | 1 | 0 | 16 | -1296081909
| VV |  | budova/40/ | [14 empty] | VV | 2 | 1 | True | 0 | ROZPOCET
| VV |  | nové kce 2/NP/86 | [14 empty] | VV | 2 | 1 | True | 0 | ROZPOCET
| VV |  | m.č./212/ | [14 empty] | VV | 2 | 1 | True | 0 | ROZPOCET
| VV |  | obklad | [14 empty] | VV | 2 | 1 | True | 0 | ROZPOCET
| VV |  | obklad svislých stěn do v./1,3/m | [14 empty] | VV | 2 | 1 | True | 0 | ROZPOCET
| VV |  | (36,612+36,612+1,523+1,523+5,873-1,523+5,873-1,523+1,098)*1,3-(19,2*1,3) |  | 86.928 | [12 empty] | VV | 2 | 2 | True | 0 | ROZPOCET
| VV |  | budova/40/ | [14 empty] | VV | 2 | 1 | True | 0 | ROZPOCET
| VV |  | nové kce 2/NP/99 | [14 empty] | VV | 2 | 1 | True | 0 | ROZPOCET
| VV |  | m.č./205/ | [14 empty] | VV | 2 | 1 | True | 0 | ROZPOCET
| VV |  | obklad | [14 empty] | VV | 2 | 1 | True | 0 | ROZPOCET
| VV |  | obklad svislých stěn do v./1,3/m | [14 empty] | VV | 2 | 1 | True | 0 | ROZPOCET
| VV |  | (2,141+4,18+4,18)*1,3 |  | 13.651 | [12 empty] | VV | 2 | 2 | True | 0 | ROZPOCET
| VV |  | Součet |  | 100.579 | [12 empty] | VV | 2 | 4 | True | 1 | ROZPOCET
| VV |  | 100,579*1,1 'Přepočtené koeficientem množství |  | 110.637 | [12 empty] | VV | 2 | 2 | False | 1 | ROZPOCET
19 | K | 998776121 | Přesun hmot pro podlahy povlakové stanovený z hmotnosti přesunovaného materiálu vodorovná dopravní vzdálenost do 50 m ruční (bez užití mechanizace) v objektech výšky do 6 m | t | 0.358 |  | 0 | CS ÚRS 2025 01 |  | základní |  | 0 | 0 | 0 | 0 | 0 | 16 | K | 2 |  |  |  | ROZPOCET | 0 | 0 | 0 | 0 | 0 | 1 | 0 | 16 | -1818629503
| Online PSC |  | https://podminky.urs.cz/item/CS_URS_2025_01/998776121 | [14 empty] | Online PSC | 2
| D | 776-1 | Podlahy povlakové - podlaha |  |  |  | 0 |  |  |  |  | 0 |  | 1.3059 |  | 0 | 2 | D | 1 |  |  |  | ROZPOCET | [6 empty] | 0
20 | K | 776111115 | Příprava podkladu povlakových podlah a stěn broušení podlah stávajícího podkladu před litím stěrky | m2 | 69.28 |  | 0 | CS ÚRS 2025 01 |  | základní |  | 0 | 0 | 0 | 0 | 0 | 16 | K | 2 |  |  |  | ROZPOCET | 0 | 0 | 0 | 0 | 0 | 1 | 0 | 16 | -546481654
| Online PSC |  | https://podminky.urs.cz/item/CS_URS_2025_01/776111115 | [14 empty] | Online PSC | 2
| VV |  | budova/40/ | [14 empty] | VV | 2 | 1 | True | 0 | ROZPOCET
| VV |  | nové kce 2/NP/81 | [14 empty] | VV | 2 | 1 | True | 0 | ROZPOCET
| VV |  | m.č./212/ | [14 empty] | VV | 2 | 1 | True | 0 | ROZPOCET
| VV |  | zametení | [14 empty] | VV | 2 | 1 | True | 0 | ROZPOCET
| VV |  | zametení podkladu | [14 empty] | VV | 2 | 1 | True | 0 | ROZPOCET
| VV |  | 63,34 |  | 63.34 | [12 empty] | VV | 2 | 2 | True | 0 | ROZPOCET
| VV |  | budova/40/ | [14 empty] | VV | 2 | 1 | True | 0 | ROZPOCET
| VV |  | nové kce 2/NP/94 | [14 empty] | VV | 2 | 1 | True | 0 | ROZPOCET
| VV |  | m.č./205/ | [14 empty] | VV | 2 | 1 | True | 0 | ROZPOCET
| VV |  | zametení | [14 empty] | VV | 2 | 1 | True | 0 | ROZPOCET
| VV |  | zametení podkladu | [14 empty] | VV | 2 | 1 | True | 0 | ROZPOCET
| VV |  | 5,94 |  | 5.94 | [12 empty] | VV | 2 | 2 | True | 0 | ROZPOCET
| VV |  | Součet |  | 69.28 | [12 empty] | VV | 2 | 4 | True | 1 | ROZPOCET
21 | K | 776111117 | Příprava podkladu povlakových podlah a stěn broušení podlah stávajícího podkladu pro odstranění nerovností (diamantovým kotoučem)- bude upřesněno dle skutečné potřeby | m2 | 69.28 |  | 0 | CS ÚRS 2025 01 |  | základní |  | 0 | 0 | 0 | 0 | 0 | 16 | K | 2 |  |  |  | ROZPOCET | 0 | 0 | 0 | 0 | 0 | 1 | 0 | 16 | 1181817995
| Online PSC |  | https://podminky.urs.cz/item/CS_URS_2025_01/776111117 | [14 empty] | Online PSC | 2
| VV |  | budova/40/ | [14 empty] | VV | 2 | 1 | True | 0 | ROZPOCET
| VV |  | nové kce 2/NP/81 | [14 empty] | VV | 2 | 1 | True | 0 | ROZPOCET
| VV |  | m.č./212/ | [14 empty] | VV | 2 | 1 | True | 0 | ROZPOCET
| VV |  | zametení | [14 empty] | VV | 2 | 1 | True | 0 | ROZPOCET
| VV |  | zametení podkladu | [14 empty] | VV | 2 | 1 | True | 0 | ROZPOCET
| VV |  | 63,34 |  | 63.34 | [12 empty] | VV | 2 | 2 | True | 0 | ROZPOCET
| VV |  | budova/40/ | [14 empty] | VV | 2 | 1 | True | 0 | ROZPOCET
| VV |  | nové kce 2/NP/94 | [14 empty] | VV | 2 | 1 | True | 0 | ROZPOCET
| VV |  | m.č./205/ | [14 empty] | VV | 2 | 1 | True | 0 | ROZPOCET
| VV |  | zametení | [14 empty] | VV | 2 | 1 | True | 0 | ROZPOCET
| VV |  | zametení podkladu | [14 empty] | VV | 2 | 1 | True | 0 | ROZPOCET
| VV |  | 5,94 |  | 5.94 | [12 empty] | VV | 2 | 2 | True | 0 | ROZPOCET
| VV |  | Součet |  | 69.28 | [12 empty] | VV | 2 | 4 | True | 1 | ROZPOCET
22 | K | 776111311 | Příprava podkladu povlakových podlah a stěn vysátí podlah | m2 | 69.28 |  | 0 | CS ÚRS 2025 01 |  | základní |  | 0 | 0 | 0 | 0 | 0 | 16 | K | 2 |  |  |  | ROZPOCET | 0 | 0 | 0 | 0 | 0 | 1 | 0 | 16 | -1091543517
| Online PSC |  | https://podminky.urs.cz/item/CS_URS_2025_01/776111311 | [14 empty] | Online PSC | 2
| VV |  | budova/40/ | [14 empty] | VV | 2 | 1 | True | 0 | ROZPOCET
| VV |  | nové kce 2/NP/81 | [14 empty] | VV | 2 | 1 | True | 0 | ROZPOCET
| VV |  | m.č./212/ | [14 empty] | VV | 2 | 1 | True | 0 | ROZPOCET
| VV |  | zametení | [14 empty] | VV | 2 | 1 | True | 0 | ROZPOCET
| VV |  | zametení podkladu | [14 empty] | VV | 2 | 1 | True | 0 | ROZPOCET
| VV |  | 63,34 |  | 63.34 | [12 empty] | VV | 2 | 2 | True | 0 | ROZPOCET
| VV |  | budova/40/ | [14 empty] | VV | 2 | 1 | True | 0 | ROZPOCET
| VV |  | nové kce 2/NP/94 | [14 empty] | VV | 2 | 1 | True | 0 | ROZPOCET
| VV |  | m.č./205/ | [14 empty] | VV | 2 | 1 | True | 0 | ROZPOCET
| VV |  | zametení | [14 empty] | VV | 2 | 1 | True | 0 | ROZPOCET
| VV |  | zametení podkladu | [14 empty] | VV | 2 | 1 | True | 0 | ROZPOCET
| VV |  | 5,94 |  | 5.94 | [12 empty] | VV | 2 | 2 | True | 0 | ROZPOCET
| VV |  | Součet |  | 69.28 | [12 empty] | VV | 2 | 4 | True | 1 | ROZPOCET
23 | K | 776121112 | Příprava podkladu povlakových podlah a stěn penetrace vodou ředitelná podlah | m2 | 69.28 |  | 0 | CS ÚRS 2025 01 |  | základní |  | 0 | 3e-05 | 0.0020784 | 0 | 0 | 16 | K | 2 |  |  |  | ROZPOCET | 0 | 0 | 0 | 0 | 0 | 1 | 0 | 16 | 1745890235
| Online PSC |  | https://podminky.urs.cz/item/CS_URS_2025_01/776121112 | [14 empty] | Online PSC | 2
| VV |  | budova/40/ | [14 empty] | VV | 2 | 1 | True | 0 | ROZPOCET
| VV |  | nové kce 2/NP/82 | [14 empty] | VV | 2 | 1 | True | 0 | ROZPOCET
| VV |  | m.č./212/ | [14 empty] | VV | 2 | 1 | True | 0 | ROZPOCET
| VV |  | penetrace | [14 empty] | VV | 2 | 1 | True | 0 | ROZPOCET
| VV |  | penetrace podkladu | [14 empty] | VV | 2 | 1 | True | 0 | ROZPOCET
| VV |  | 63,34 |  | 63.34 | [12 empty] | VV | 2 | 2 | True | 0 | ROZPOCET
| VV |  | budova/40/ | [14 empty] | VV | 2 | 1 | True | 0 | ROZPOCET
| VV |  | nové kce 2/NP/95 | [14 empty] | VV | 2 | 1 | True | 0 | ROZPOCET
| VV |  | m.č./205/ | [14 empty] | VV | 2 | 1 | True | 0 | ROZPOCET
| VV |  | penetrace | [14 empty] | VV | 2 | 1 | True | 0 | ROZPOCET
| VV |  | penetrace podkladu | [14 empty] | VV | 2 | 1 | True | 0 | ROZPOCET
| VV |  | 5,94 |  | 5.94 | [12 empty] | VV | 2 | 2 | True | 0 | ROZPOCET
| VV |  | Součet |  | 69.28 | [12 empty] | VV | 2 | 4 | True | 1 | ROZPOCET
24 | K | 776141114 | Příprava podkladu povlakových podlah a stěn vyrovnání samonivelační stěrkou podlah min.pevnosti 20 MPa, tloušťky přes 8 do 10 mm | m2 | 69.28 |  | 0 | CS ÚRS 2025 01 |  | základní |  | 0 | 0.015 | 1.0392 | 0 | 0 | 16 | K | 2 |  |  |  | ROZPOCET | 0 | 0 | 0 | 0 | 0 | 1 | 0 | 16 | 1604173270
| Online PSC |  | https://podminky.urs.cz/item/CS_URS_2025_01/776141114 | [14 empty] | Online PSC | 2
| VV |  | budova/40/ | [14 empty] | VV | 2 | 1 | True | 0 | ROZPOCET
| VV |  | nové kce 2/NP/83 | [14 empty] | VV | 2 | 1 | True | 0 | ROZPOCET
| VV |  | m.č./212/ | [14 empty] | VV | 2 | 1 | True | 0 | ROZPOCET
| VV |  | stěrka | [14 empty] | VV | 2 | 1 | True | 0 | ROZPOCET
| VV |  | vyrovnávací stěrka tl/30/mm | [14 empty] | VV | 2 | 1 | True | 0 | ROZPOCET
| VV |  | 63,34 |  | 63.34 | [12 empty] | VV | 2 | 2 | True | 0 | ROZPOCET
| VV |  | budova/40/ | [14 empty] | VV | 2 | 1 | True | 0 | ROZPOCET
| VV |  | nové kce 2/NP/96 | [14 empty] | VV | 2 | 1 | True | 0 | ROZPOCET
| VV |  | m.č./205/ | [14 empty] | VV | 2 | 1 | True | 0 | ROZPOCET
| VV |  | stěrka | [14 empty] | VV | 2 | 1 | True | 0 | ROZPOCET
| VV |  | vyrovnávací stěrka tl/30/mm | [14 empty] | VV | 2 | 1 | True | 0 | ROZPOCET
| VV |  | 5,94 |  | 5.94 | [12 empty] | VV | 2 | 2 | True | 0 | ROZPOCET
| VV |  | Součet |  | 69.28 | [12 empty] | VV | 2 | 4 | True | 1 | ROZPOCET
25 | K | 776221111 | Montáž podlahovin z PVC lepením standardním lepidlem z pásů | m2 | 69.28 |  | 0 | CS ÚRS 2025 01 |  | základní |  | 0 | 0.0003 | 0.020784 | 0 | 0 | 16 | K | 2 |  |  |  | ROZPOCET | 0 | 0 | 0 | 0 | 0 | 1 | 0 | 16 | 243913052
| Online PSC |  | https://podminky.urs.cz/item/CS_URS_2025_01/776221111 | [14 empty] | Online PSC | 2
| VV |  | budova/40/ | [14 empty] | VV | 2 | 1 | True | 0 | ROZPOCET
| VV |  | nové kce 2/NP/84 | [14 empty] | VV | 2 | 1 | True | 0 | ROZPOCET
| VV |  | m.č./212/ | [14 empty] | VV | 2 | 1 | True | 0 | ROZPOCET
| VV |  | PVC | [14 empty] | VV | 2 | 1 | True | 0 | ROZPOCET
| VV |  | pokládka PVC | [14 empty] | VV | 2 | 1 | True | 0 | ROZPOCET
| VV |  | 63,34 |  | 63.34 | [12 empty] | VV | 2 | 2 | True | 0 | ROZPOCET
| VV |  | budova/40/ | [14 empty] | VV | 2 | 1 | True | 0 | ROZPOCET
| VV |  | nové kce 2/NP/97 | [14 empty] | VV | 2 | 1 | True | 0 | ROZPOCET
| VV |  | m.č./205/ | [14 empty] | VV | 2 | 1 | True | 0 | ROZPOCET
| VV |  | PVC | [14 empty] | VV | 2 | 1 | True | 0 | ROZPOCET
| VV |  | pokládka PVC | [14 empty] | VV | 2 | 1 | True | 0 | ROZPOCET
| VV |  | 5,94 |  | 5.94 | [12 empty] | VV | 2 | 2 | True | 0 | ROZPOCET
| VV |  | Součet |  | 69.28 | [12 empty] | VV | 2 | 4 | True | 1 | ROZPOCET
26 | M | 28411144 | podlahovina vinylová homogenní protiskluzná se vsypem a výztuž. vrstvou, třída zátěže 34/43, hořlavost Bfl-s1 tl 2,50mm | m2 | 76.208 |  | 0 | CS ÚRS 2025 01 |  | základní |  | 0 | 0.0032 | 0.24387 | 0 | 0 | 32 | M | 2 |  |  |  | ROZPOCET | 0 | 0 | 0 | 0 | 0 | 1 | 0 | 16 | 314270763
| VV |  | budova/40/ | [14 empty] | VV | 2 | 1 | True | 0 | ROZPOCET
| VV |  | nové kce 2/NP/84 | [14 empty] | VV | 2 | 1 | True | 0 | ROZPOCET
| VV |  | m.č./212/ | [14 empty] | VV | 2 | 1 | True | 0 | ROZPOCET
| VV |  | PVC | [14 empty] | VV | 2 | 1 | True | 0 | ROZPOCET
| VV |  | pokládka PVC | [14 empty] | VV | 2 | 1 | True | 0 | ROZPOCET
| VV |  | 63,34 |  | 63.34 | [12 empty] | VV | 2 | 2 | True | 0 | ROZPOCET
| VV |  | budova/40/ | [14 empty] | VV | 2 | 1 | True | 0 | ROZPOCET
| VV |  | nové kce 2/NP/97 | [14 empty] | VV | 2 | 1 | True | 0 | ROZPOCET
| VV |  | m.č./205/ | [14 empty] | VV | 2 | 1 | True | 0 | ROZPOCET
| VV |  | PVC | [14 empty] | VV | 2 | 1 | True | 0 | ROZPOCET
| VV |  | pokládka PVC | [14 empty] | VV | 2 | 1 | True | 0 | ROZPOCET
| VV |  | 5,94 |  | 5.94 | [12 empty] | VV | 2 | 2 | True | 0 | ROZPOCET
| VV |  | Součet |  | 69.28 | [12 empty] | VV | 2 | 4 | True | 1 | ROZPOCET
| VV |  | 69,28*1,1 'Přepočtené koeficientem množství |  | 76.208 | [12 empty] | VV | 2 | 2 | False | 1 | ROZPOCET
27 | K | 776991121 | Ostatní práce údržba nových podlahovin po pokládce čištění základní | m2 | 69.28 |  | 0 | CS ÚRS 2025 01 |  | základní |  | 0 | 0 | 0 | 0 | 0 | 16 | K | 2 |  |  |  | ROZPOCET | 0 | 0 | 0 | 0 | 0 | 1 | 0 | 16 | -635179668
| Online PSC |  | https://podminky.urs.cz/item/CS_URS_2025_01/776991121 | [14 empty] | Online PSC | 2
| VV |  | budova/40/ | [14 empty] | VV | 2 | 1 | True | 0 | ROZPOCET
| VV |  | nové kce 2/NP/84 | [14 empty] | VV | 2 | 1 | True | 0 | ROZPOCET
| VV |  | m.č./212/ | [14 empty] | VV | 2 | 1 | True | 0 | ROZPOCET
| VV |  | PVC | [14 empty] | VV | 2 | 1 | True | 0 | ROZPOCET
| VV |  | pokládka PVC | [14 empty] | VV | 2 | 1 | True | 0 | ROZPOCET
| VV |  | 63,34 |  | 63.34 | [12 empty] | VV | 2 | 2 | True | 0 | ROZPOCET
| VV |  | budova/40/ | [14 empty] | VV | 2 | 1 | True | 0 | ROZPOCET
| VV |  | nové kce 2/NP/97 | [14 empty] | VV | 2 | 1 | True | 0 | ROZPOCET
| VV |  | m.č./205/ | [14 empty] | VV | 2 | 1 | True | 0 | ROZPOCET
| VV |  | PVC | [14 empty] | VV | 2 | 1 | True | 0 | ROZPOCET
| VV |  | pokládka PVC | [14 empty] | VV | 2 | 1 | True | 0 | ROZPOCET
| VV |  | 5,94 |  | 5.94 | [12 empty] | VV | 2 | 2 | True | 0 | ROZPOCET
| VV |  | Součet |  | 69.28 | [12 empty] | VV | 2 | 4 | True | 1 | ROZPOCET
28 | K | 998776121 | Přesun hmot pro podlahy povlakové stanovený z hmotnosti přesunovaného materiálu vodorovná dopravní vzdálenost do 50 m ruční (bez užití mechanizace) v objektech výšky do 6 m | t | 0.801 |  | 0 | CS ÚRS 2025 01 |  | základní |  | 0 | 0 | 0 | 0 | 0 | 16 | K | 2 |  |  |  | ROZPOCET | 0 | 0 | 0 | 0 | 0 | 1 | 0 | 16 | 1426068595
| Online PSC |  | https://podminky.urs.cz/item/CS_URS_2025_01/998776121 | [14 empty] | Online PSC | 2
| VV |  | 0,801 |  | 0.801 | [12 empty] | VV | 2 | 2 | True | 1 | ROZPOCET
| D | 784 | Dokončovací práce - malby |  |  |  | 0 |  |  |  |  | 0 |  | 0.11981 |  | 0.0032131 | 2 | D | 1 |  |  |  | ROZPOCET | [6 empty] | 0
29 | K | 784171101 | Zakrytí nemalovaných ploch (materiál ve specifikaci) včetně pozdějšího odkrytí podlah | m2 | 69.28 |  | 0 | CS ÚRS 2025 01 |  | základní |  | 0 | 0 | 0 | 3e-05 | 0.0020784 | 16 | K | 2 |  |  |  | ROZPOCET | 0 | 0 | 0 | 0 | 0 | 1 | 0 | 16 | 1771429348
| Online PSC |  | https://podminky.urs.cz/item/CS_URS_2025_01/784171101 | [14 empty] | Online PSC | 2
| VV |  | budova/40/ | [14 empty] | VV | 2 | 1 | True | 0 | ROZPOCET
| VV |  | nové kce 2/NP/79 | [14 empty] | VV | 2 | 1 | True | 0 | ROZPOCET
| VV |  | m.č./212/ | [14 empty] | VV | 2 | 1 | True | 0 | ROZPOCET
| VV |  | zakrývání | [14 empty] | VV | 2 | 1 | True | 0 | ROZPOCET
| VV |  | zakrývání podlah | [14 empty] | VV | 2 | 1 | True | 0 | ROZPOCET
| VV |  | 63,34 |  | 63.34 | [12 empty] | VV | 2 | 2 | True | 0 | ROZPOCET
| VV |  | budova/40/ | [14 empty] | VV | 2 | 1 | True | 0 | ROZPOCET
| VV |  | nové kce 2/NP/92 | [14 empty] | VV | 2 | 1 | True | 0 | ROZPOCET
| VV |  | m.č./205/ | [14 empty] | VV | 2 | 1 | True | 0 | ROZPOCET
| VV |  | zakrývání | [14 empty] | VV | 2 | 1 | True | 0 | ROZPOCET
| VV |  | zakrývání podlah | [14 empty] | VV | 2 | 1 | True | 0 | ROZPOCET
| VV |  | 5,94 |  | 5.94 | [12 empty] | VV | 2 | 2 | True | 0 | ROZPOCET
| VV |  | Součet |  | 69.28 | [12 empty] | VV | 2 | 4 | True | 1 | ROZPOCET
30 | M | 581248440 | fólie pro malířské potřeby zakrývací tl 25µ 4x5m | m2 | 76.208 |  | 0 | CS ÚRS 2025 01 |  | základní |  | 0 | 2e-05 | 0.0015242 | 0 | 0 | 32 | M | 2 |  |  |  | ROZPOCET | 0 | 0 | 0 | 0 | 0 | 1 | 0 | 16 | 39866606
| VV |  | budova/40/ | [14 empty] | VV | 2 | 1 | True | 0 | ROZPOCET
| VV |  | nové kce 2/NP/79 | [14 empty] | VV | 2 | 1 | True | 0 | ROZPOCET
| VV |  | m.č./212/ | [14 empty] | VV | 2 | 1 | True | 0 | ROZPOCET
| VV |  | zakrývání | [14 empty] | VV | 2 | 1 | True | 0 | ROZPOCET
| VV |  | zakrývání podlah | [14 empty] | VV | 2 | 1 | True | 0 | ROZPOCET
| VV |  | 63,34 |  | 63.34 | [12 empty] | VV | 2 | 2 | True | 0 | ROZPOCET
| VV |  | budova/40/ | [14 empty] | VV | 2 | 1 | True | 0 | ROZPOCET
| VV |  | nové kce 2/NP/92 | [14 empty] | VV | 2 | 1 | True | 0 | ROZPOCET
| VV |  | m.č./205/ | [14 empty] | VV | 2 | 1 | True | 0 | ROZPOCET
| VV |  | zakrývání | [14 empty] | VV | 2 | 1 | True | 0 | ROZPOCET
| VV |  | zakrývání podlah | [14 empty] | VV | 2 | 1 | True | 0 | ROZPOCET
| VV |  | 5,94 |  | 5.94 | [12 empty] | VV | 2 | 2 | True | 0 | ROZPOCET
| VV |  | Součet |  | 69.28 | [12 empty] | VV | 2 | 4 | True | 1 | ROZPOCET
| VV |  | 69,28*1,1 'Přepočtené koeficientem množství |  | 76.208 | [12 empty] | VV | 2 | 2 | False | 1 | ROZPOCET
31 | K | 784171111 | Zakrytí nemalovaných ploch (materiál ve specifikaci) včetně pozdějšího odkrytí svislých ploch např. stěn, oken, dveří v místnostech výšky do 3,80 | m2 | 37.824 |  | 0 | CS ÚRS 2025 01 |  | základní |  | 0 | 0 | 0 | 3e-05 | 0.0011347 | 16 | K | 2 |  |  |  | ROZPOCET | 0 | 0 | 0 | 0 | 0 | 1 | 0 | 16 | 1293627035
| Online PSC |  | https://podminky.urs.cz/item/CS_URS_2025_01/784171111 | [14 empty] | Online PSC | 2
| VV |  | budova/40/ | [14 empty] | VV | 2 | 1 | True | 0 | ROZPOCET
| VV |  | nové kce 2/NP/80 | [14 empty] | VV | 2 | 1 | True | 0 | ROZPOCET
| VV |  | m.č./212/ | [14 empty] | VV | 2 | 1 | True | 0 | ROZPOCET
| VV |  | zakrývání | [14 empty] | VV | 2 | 1 | True | 0 | ROZPOCET
| VV |  | zakrývání dveří | [14 empty] | VV | 2 | 1 | True | 0 | ROZPOCET
| VV |  | (0,6*1,97)+(0,8*1,97*3)+(0,9*1,97*18) |  | 37.824 | [12 empty] | VV | 2 | 2 | True | 0 | ROZPOCET
| VV |  | budova/40/ | [14 empty] | VV | 2 | 1 | True | 0 | ROZPOCET
| VV |  | nové kce 2/NP/93 | [14 empty] | VV | 2 | 1 | True | 0 | ROZPOCET
| VV |  | m.č./205/ | [14 empty] | VV | 2 | 1 | True | 0 | ROZPOCET
| VV |  | zakrývání | [14 empty] | VV | 2 | 1 | True | 0 | ROZPOCET
| VV |  | zakrývání dveří | [14 empty] | VV | 2 | 1 | True | 0 | ROZPOCET
| VV |  | 0 |  | 0 | [12 empty] | VV | 2 | 2 | True | 0 | ROZPOCET
| VV |  | Součet |  | 37.824 | [12 empty] | VV | 2 | 4 | True | 1 | ROZPOCET
32 | M | 581248440 | fólie pro malířské potřeby zakrývací tl 25µ 4x5m | m2 | 41.606 |  | 0 | CS ÚRS 2025 01 |  | základní |  | 0 | 2e-05 | 0.00083212 | 0 | 0 | 32 | M | 2 |  |  |  | ROZPOCET | 0 | 0 | 0 | 0 | 0 | 1 | 0 | 16 | -2010846319
| VV |  | budova/40/ | [14 empty] | VV | 2 | 1 | True | 0 | ROZPOCET
| VV |  | nové kce 2/NP/80 | [14 empty] | VV | 2 | 1 | True | 0 | ROZPOCET
| VV |  | m.č./212/ | [14 empty] | VV | 2 | 1 | True | 0 | ROZPOCET
| VV |  | zakrývání | [14 empty] | VV | 2 | 1 | True | 0 | ROZPOCET
| VV |  | zakrývání dveří | [14 empty] | VV | 2 | 1 | True | 0 | ROZPOCET
| VV |  | (0,6*1,97)+(0,8*1,97*3)+(0,9*1,97*18) |  | 37.824 | [12 empty] | VV | 2 | 2 | True | 0 | ROZPOCET
| VV |  | budova/40/ | [14 empty] | VV | 2 | 1 | True | 0 | ROZPOCET
| VV |  | nové kce 2/NP/93 | [14 empty] | VV | 2 | 1 | True | 0 | ROZPOCET
| VV |  | m.č./205/ | [14 empty] | VV | 2 | 1 | True | 0 | ROZPOCET
| VV |  | zakrývání | [14 empty] | VV | 2 | 1 | True | 0 | ROZPOCET
| VV |  | zakrývání dveří | [14 empty] | VV | 2 | 1 | True | 0 | ROZPOCET
| VV |  | 0 |  | 0 | [12 empty] | VV | 2 | 2 | True | 0 | ROZPOCET
| VV |  | Součet |  | 37.824 | [12 empty] | VV | 2 | 4 | True | 1 | ROZPOCET
| VV |  | 37,824*1,1 'Přepočtené koeficientem množství |  | 41.606 | [12 empty] | VV | 2 | 2 | False | 1 | ROZPOCET
33 | K | 784181111 | Penetrace podkladu jednonásobná základní silikátová bezbarvá v místnostech výšky do 3,80 m | m2 | 238.276 |  | 0 | CS ÚRS 2025 01 |  | základní |  | 0 | 0.000205 | 0.048847 | 0 | 0 | 16 | K | 2 |  |  |  | ROZPOCET | 0 | 0 | 0 | 0 | 0 | 1 | 0 | 16 | -276592568
| Online PSC |  | https://podminky.urs.cz/item/CS_URS_2025_01/784181111 | [14 empty] | Online PSC | 2
| VV |  | budova/40/ | [14 empty] | VV | 2 | 1 | True | 0 | ROZPOCET
| VV |  | nové kce 2/NP/89 | [14 empty] | VV | 2 | 1 | True | 0 | ROZPOCET
| VV |  | m.č./212/ | [14 empty] | VV | 2 | 1 | True | 0 | ROZPOCET
| VV |  | výmalba | [14 empty] | VV | 2 | 1 | True | 0 | ROZPOCET
| VV |  | výmalba stropu | [14 empty] | VV | 2 | 1 | True | 0 | ROZPOCET
| VV |  | 63,34 |  | 63.34 | [12 empty] | VV | 2 | 2 | True | 0 | ROZPOCET
| VV |  | budova/40/ | [14 empty] | VV | 2 | 1 | True | 0 | ROZPOCET
| VV |  | nové kce 2/NP/90 | [14 empty] | VV | 2 | 1 | True | 0 | ROZPOCET
| VV |  | m.č./212/ | [14 empty] | VV | 2 | 1 | True | 0 | ROZPOCET
| VV |  | výmalba | [14 empty] | VV | 2 | 1 | True | 0 | ROZPOCET
| VV |  | výmalba stěn | [14 empty] | VV | 2 | 1 | True | 0 | ROZPOCET
| VV |  | (36,612+36,612+1,523+1,523+5,873-1,523+5,873-1,523+1,098)*(3,05-1,3) |  | 150.619 | [12 empty] | VV | 2 | 2 | True | 0 | ROZPOCET
| VV |  | budova/40/ | [14 empty] | VV | 2 | 1 | True | 0 | ROZPOCET
| VV |  | nové kce 2/NP/102 | [14 empty] | VV | 2 | 1 | True | 0 | ROZPOCET
| VV |  | m.č./205/ | [14 empty] | VV | 2 | 1 | True | 0 | ROZPOCET
| VV |  | výmalba | [14 empty] | VV | 2 | 1 | True | 0 | ROZPOCET
| VV |  | výmalba stropu | [14 empty] | VV | 2 | 1 | True | 0 | ROZPOCET
| VV |  | 5,94 |  | 5.94 | [12 empty] | VV | 2 | 2 | True | 0 | ROZPOCET
| VV |  | budova/40/ | [14 empty] | VV | 2 | 1 | True | 0 | ROZPOCET
| VV |  | nové kce 2/NP/103 | [14 empty] | VV | 2 | 1 | True | 0 | ROZPOCET
| VV |  | m.č./205/ | [14 empty] | VV | 2 | 1 | True | 0 | ROZPOCET
| VV |  | výmalba | [14 empty] | VV | 2 | 1 | True | 0 | ROZPOCET
| VV |  | výmalba stěn | [14 empty] | VV | 2 | 1 | True | 0 | ROZPOCET
| VV |  | (2,141+4,18+4,18)*(3,05-1,3) |  | 18.377 | [12 empty] | VV | 2 | 2 | True | 0 | ROZPOCET
| VV |  | Součet |  | 238.276 | [12 empty] | VV | 2 | 4 | True | 1 | ROZPOCET
34 | K | 784191005 | Čištění vnitřních ploch hrubý úklid po provedení malířských prací omytím dveří nebo vrat | m2 | 37.824 |  | 0 | CS ÚRS 2025 01 |  | základní |  | 0 | 7.15e-06 | 0.00027044 | 0 | 0 | 16 | K | 2 |  |  |  | ROZPOCET | 0 | 0 | 0 | 0 | 0 | 1 | 0 | 16 | -1132263445
| Online PSC |  | https://podminky.urs.cz/item/CS_URS_2025_01/784191005 | [14 empty] | Online PSC | 2
| VV |  | budova/40/ | [14 empty] | VV | 2 | 1 | True | 0 | ROZPOCET
| VV |  | nové kce 2/NP/80 | [14 empty] | VV | 2 | 1 | True | 0 | ROZPOCET
| VV |  | m.č./212/ | [14 empty] | VV | 2 | 1 | True | 0 | ROZPOCET
| VV |  | zakrývání | [14 empty] | VV | 2 | 1 | True | 0 | ROZPOCET
| VV |  | zakrývání dveří | [14 empty] | VV | 2 | 1 | True | 0 | ROZPOCET
| VV |  | (0,6*1,97)+(0,8*1,97*3)+(0,9*1,97*18) |  | 37.824 | [12 empty] | VV | 2 | 2 | True | 0 | ROZPOCET
| VV |  | budova/40/ | [14 empty] | VV | 2 | 1 | True | 0 | ROZPOCET
| VV |  | nové kce 2/NP/93 | [14 empty] | VV | 2 | 1 | True | 0 | ROZPOCET
| VV |  | m.č./205/ | [14 empty] | VV | 2 | 1 | True | 0 | ROZPOCET
| VV |  | zakrývání | [14 empty] | VV | 2 | 1 | True | 0 | ROZPOCET
| VV |  | zakrývání dveří | [14 empty] | VV | 2 | 1 | True | 0 | ROZPOCET
| VV |  | 0 |  | 0 | [12 empty] | VV | 2 | 2 | True | 0 | ROZPOCET
| VV |  | Součet |  | 37.824 | [12 empty] | VV | 2 | 4 | True | 1 | ROZPOCET
35 | K | 784191007 | Čištění vnitřních ploch hrubý úklid po provedení malířských prací omytím podlah | m2 | 69.28 |  | 0 | CS ÚRS 2025 01 |  | základní |  | 0 | 6.25e-06 | 0.000433 | 0 | 0 | 16 | K | 2 |  |  |  | ROZPOCET | 0 | 0 | 0 | 0 | 0 | 1 | 0 | 16 | -412991062
| Online PSC |  | https://podminky.urs.cz/item/CS_URS_2025_01/784191007 | [14 empty] | Online PSC | 2
| VV |  | budova/40/ | [14 empty] | VV | 2 | 1 | True | 0 | ROZPOCET
| VV |  | nové kce 2/NP/79 | [14 empty] | VV | 2 | 1 | True | 0 | ROZPOCET
| VV |  | m.č./212/ | [14 empty] | VV | 2 | 1 | True | 0 | ROZPOCET
| VV |  | zakrývání | [14 empty] | VV | 2 | 1 | True | 0 | ROZPOCET
| VV |  | zakrývání podlah | [14 empty] | VV | 2 | 1 | True | 0 | ROZPOCET
| VV |  | 63,34 |  | 63.34 | [12 empty] | VV | 2 | 2 | True | 0 | ROZPOCET
| VV |  | budova/40/ | [14 empty] | VV | 2 | 1 | True | 0 | ROZPOCET
| VV |  | nové kce 2/NP/92 | [14 empty] | VV | 2 | 1 | True | 0 | ROZPOCET
| VV |  | m.č./205/ | [14 empty] | VV | 2 | 1 | True | 0 | ROZPOCET
| VV |  | zakrývání | [14 empty] | VV | 2 | 1 | True | 0 | ROZPOCET
| VV |  | zakrývání podlah | [14 empty] | VV | 2 | 1 | True | 0 | ROZPOCET
| VV |  | 5,94 |  | 5.94 | [12 empty] | VV | 2 | 2 | True | 0 | ROZPOCET
| VV |  | Součet |  | 69.28 | [12 empty] | VV | 2 | 4 | True | 1 | ROZPOCET
36 | K | 784211101 | Malby z malířských směsí oděruvzdorných za mokra dvojnásobné, bílé za mokra oděruvzdorné výborně v místnostech výšky do 3,80 m | m2 | 238.276 |  | 0 | CS ÚRS 2025 01 |  | základní |  | 0 | 0.000285 | 0.067909 | 0 | 0 | 16 | K | 2 |  |  |  | ROZPOCET | 0 | 0 | 0 | 0 | 0 | 1 | 0 | 16 | 706256780
| Online PSC |  | https://podminky.urs.cz/item/CS_URS_2025_01/784211101 | [14 empty] | Online PSC | 2
| VV |  | budova/40/ | [14 empty] | VV | 2 | 1 | True | 0 | ROZPOCET
| VV |  | nové kce 2/NP/89 | [14 empty] | VV | 2 | 1 | True | 0 | ROZPOCET
| VV |  | m.č./212/ | [14 empty] | VV | 2 | 1 | True | 0 | ROZPOCET
| VV |  | výmalba | [14 empty] | VV | 2 | 1 | True | 0 | ROZPOCET
| VV |  | výmalba stropu | [14 empty] | VV | 2 | 1 | True | 0 | ROZPOCET
| VV |  | 63,34 |  | 63.34 | [12 empty] | VV | 2 | 2 | True | 0 | ROZPOCET
| VV |  | budova/40/ | [14 empty] | VV | 2 | 1 | True | 0 | ROZPOCET
| VV |  | nové kce 2/NP/90 | [14 empty] | VV | 2 | 1 | True | 0 | ROZPOCET
| VV |  | m.č./212/ | [14 empty] | VV | 2 | 1 | True | 0 | ROZPOCET
| VV |  | výmalba | [14 empty] | VV | 2 | 1 | True | 0 | ROZPOCET
| VV |  | výmalba stěn | [14 empty] | VV | 2 | 1 | True | 0 | ROZPOCET
| VV |  | (36,612+36,612+1,523+1,523+5,873-1,523+5,873-1,523+1,098)*(3,05-1,3) |  | 150.619 | [12 empty] | VV | 2 | 2 | True | 0 | ROZPOCET
| VV |  | budova/40/ | [14 empty] | VV | 2 | 1 | True | 0 | ROZPOCET
| VV |  | nové kce 2/NP/102 | [14 empty] | VV | 2 | 1 | True | 0 | ROZPOCET
| VV |  | m.č./205/ | [14 empty] | VV | 2 | 1 | True | 0 | ROZPOCET
| VV |  | výmalba | [14 empty] | VV | 2 | 1 | True | 0 | ROZPOCET
| VV |  | výmalba stropu | [14 empty] | VV | 2 | 1 | True | 0 | ROZPOCET
| VV |  | 5,94 |  | 5.94 | [12 empty] | VV | 2 | 2 | True | 0 | ROZPOCET
| VV |  | budova/40/ | [14 empty] | VV | 2 | 1 | True | 0 | ROZPOCET
| VV |  | nové kce 2/NP/103 | [14 empty] | VV | 2 | 1 | True | 0 | ROZPOCET
| VV |  | m.č./205/ | [14 empty] | VV | 2 | 1 | True | 0 | ROZPOCET
| VV |  | výmalba | [14 empty] | VV | 2 | 1 | True | 0 | ROZPOCET
| VV |  | výmalba stěn | [14 empty] | VV | 2 | 1 | True | 0 | ROZPOCET
| VV |  | (2,141+4,18+4,18)*(3,05-1,3) |  | 18.377 | [12 empty] | VV | 2 | 2 | True | 0 | ROZPOCET
| VV |  | Součet |  | 238.276 | [12 empty] | VV | 2 | 4 | True | 1 | ROZPOCET

## 2025-074-4 - Ostatní
{b267b3c1-0baf-40b4-8ec7-155077721162}
2
| KRYCÍ LIST SOUPISU PRACÍ | [7 empty] | v --- níže se nacházejí doplnkové a pomocné údaje k sestavám --- v | [8 empty] | False
Stavba:
Domov seniorů Vojkov
Objekt:
2025-074-4 - Ostatní
| KSO: |  |  |  |  | CC-CZ:
| Místo: |  | Vojkov 1, Vrchotovy Janovice |  |  | Datum: | 12. 5. 2025
| Zadavatel: |  |  |  |  | IČ:
|  | Domov seniorů Vojkov 1, Vrchotovy Janovice |  |  |  | DIČ:
| Účastník: |  |  |  |  | IČ: | Vyplň údaj
|  | Vyplň údaj |  |  |  | DIČ: | Vyplň údaj
| Projektant: |  |  |  |  | IČ:
|  | ČOS exim,s.r.o. Alešova 26, České Budějovice |  |  |  | DIČ:
| Zpracovatel: |  |  |  |  | IČ:
|  | Ing. Dana Mlejnková |  |  |  | DIČ:
Poznámka:
Zpracováno dle metodiky ÚRS s maximálním zatříděním položek (popisu činností) dle Třídníku stavebních konstrukcí a prací. Použita databáze směrných cen 2025/I. Položky, které databáze neobsahuje, oceněny dle brutto ceníků příslušných dodavatelů. Veškeré názvy jednotlivých zařízení jsou uvedeny pouze pro určení technické úrovně a provozních parametrů. Ve všech případech lze použít i jiná než navržená zařízení, která mají podobnou nebo minimálně stejnou kvalitu, účinnost a výkon, parametry použití, ev. hlučnost (která bezpodmínečně splňuje platné hygienické normy). Celková množství u jednotlivých položek (kusy, metry) byla odměřena a sečtena ručně a digitálně z výkresů.
| Cena bez DPH | [5 empty] | 0
|  |  | Základ daně |  |  | Sazba daně | Výše daně
| DPH | základní | 0 |  |  | 21% | 0
|  | snížená | 0 |  |  | 12% | 0
|  | zákl. přenesená | 0 |  |  | 21% | 0
|  | sníž. přenesená | 0 |  |  | 12% | 0
|  | nulová | 0 |  |  | 0% | 0
| Cena s DPH |  |  | v | CZK |  | 0
REKAPITULACE ČLENĚNÍ SOUPISU PRACÍ
Stavba:
Domov seniorů Vojkov
Objekt:
2025-074-4 - Ostatní
Místo: |  |  | Vojkov 1, Vrchotovy Janovice |  |  | Datum: | 12. 5. 2025
Zadavatel: |  |  | Domov seniorů Vojkov 1, Vrchotovy Janovice |  |  | Projektant: | ČOS exim,s.r.o. Alešova 26, České Budějovice
Účastník: |  |  | Vyplň údaj |  |  | Zpracovatel: | Ing. Dana Mlejnková
Kód dílu - Popis | [6 empty] | Cena celkem [CZK]
Náklady stavby celkem | [6 empty] | 0 | [11 empty] | -1
| PSV - Práce a dodávky PSV | [5 empty] | 0
| 767 - Konstrukce zámečnické | [5 empty] | 0
SOUPIS PRACÍ
Stavba:
Domov seniorů Vojkov
Objekt:
2025-074-4 - Ostatní
Místo: |  |  | Vojkov 1, Vrchotovy Janovice |  |  | Datum: | 12. 5. 2025
Zadavatel: |  |  | Domov seniorů Vojkov 1, Vrchotovy Janovice |  |  | Projektant: | ČOS exim,s.r.o. Alešova 26, České Budějovice
Účastník: |  |  | Vyplň údaj |  |  | Zpracovatel: | Ing. Dana Mlejnková
PČ | Typ | Kód | Popis | MJ | Množství | J.cena [CZK] | Cena celkem [CZK] | Cenová soustava |  | DPH | J. Nh [h] | Nh celkem [h] | J. hmotnost [t] | Hmotnost celkem [t] | J. suť [t] | Suť Celkem [t]
Náklady soupisu celkem | [6 empty] | 0 |  |  |  |  | 0 |  | 0.1914 |  | 0 |  | D | -1 | [10 empty] | 0
| D | PSV | Práce a dodávky PSV |  |  |  | 0 |  |  |  |  | 0 |  | 0.1914 |  | 0 | 2 | D | 0 |  |  |  | ROZPOCET | [6 empty] | 0
| D | 767 | Konstrukce zámečnické |  |  |  | 0 |  |  |  |  | 0 |  | 0.1914 |  | 0 | 2 | D | 1 |  |  |  | ROZPOCET | [6 empty] | 0
1 | K | 767165111 | Montáž zábradlí madel šroubováním- bude přeměřeno na stavbě dle skutečné potřeby | m | 31.9 |  | 0 | CS ÚRS 2025 01 |  | základní |  | 0 | 0 | 0 | 0 | 0 | 16 | K | 2 |  |  |  | ROZPOCET | 0 | 0 | 0 | 0 | 0 | 1 | 0 | 16 | -1407682601
| Online PSC |  | https://podminky.urs.cz/item/CS_URS_2025_01/767165111 | [14 empty] | Online PSC | 2
| VV |  | - bude přeměřeno na stavbě dle skutečné potřeby | [14 empty] | VV | 2 | 1 | True | 0 | ROZPOCET
| VV |  | Objekt č.1: | [14 empty] | VV | 2 | 1 | True | 0 | ROZPOCET
| VV |  | Montáž madel ve dvou výškových úrovních – první 100-200mm , druhé ve výšce 900 mm. Madla budou baktericidní hladká v barvě dle výběru investora. | [14 empty] | VV | 2 | 1 | True | 0 | ROZPOCET
| VV |  | 14,3 |  | 14.3 | [12 empty] | VV | 2 | 2 | True | 0 | ROZPOCET
| VV |  | Objekt č.9: | [14 empty] | VV | 2 | 1 | True | 0 | ROZPOCET
| VV |  | Montáž madel ve dvou výškových úrovních – první 100-200mm , druhé ve výšce 900 mm. Madla budou baktericidní hladká v barvě dle výběru investora. | [14 empty] | VV | 2 | 1 | True | 0 | ROZPOCET
| VV |  | 9,6 |  | 9.6 | [12 empty] | VV | 2 | 2 | True | 0 | ROZPOCET
| VV |  | Objekt č.40: | [14 empty] | VV | 2 | 1 | True | 0 | ROZPOCET
| VV |  | Montáž madel ve dvou výškových úrovních – první 100-200mm , druhé ve výšce 900 mm. Madla budou baktericidní hladká v barvě dle výběru investora. | [14 empty] | VV | 2 | 1 | True | 0 | ROZPOCET
| VV |  | 8 |  | 8 | [12 empty] | VV | 2 | 2 | True | 0 | ROZPOCET
| VV |  | Součet |  | 31.9 | [12 empty] | VV | 2 | 4 | True | 1 | ROZPOCET
2 | M | 55342299.R | nerezové madlo na zeď- - bude přeměřeno na stavbě dle skutečné potřeby a upřesněno dle výběru investora | m | 63.8 |  | 0 |  |  | základní |  | 0 | 0.003 | 0.1914 | 0 | 0 | 32 | M | 2 |  |  |  | ROZPOCET | 0 | 0 | 0 | 0 | 0 | 1 | 0 | 16 | -861985630
| VV |  | nerezové madlo na zeď- - bude přeměřeno na stavbě dle skutečné potřeby a upřesněno dle výběru investora | [14 empty] | VV | 2 | 1 | True | 0 | ROZPOCET
| VV |  | Objekt č.1: | [14 empty] | VV | 2 | 1 | True | 0 | ROZPOCET
| VV |  | Montáž madel ve dvou výškových úrovních – první 100-200mm , druhé ve výšce 900 mm. Madla budou baktericidní hladká v barvě dle výběru investora. | [14 empty] | VV | 2 | 1 | True | 0 | ROZPOCET
| VV |  | 14,3*2 |  | 28.6 | [12 empty] | VV | 2 | 2 | True | 0 | ROZPOCET
| VV |  | Objekt č.9: | [14 empty] | VV | 2 | 1 | True | 0 | ROZPOCET
| VV |  | Montáž madel ve dvou výškových úrovních – první 100-200mm , druhé ve výšce 900 mm. Madla budou baktericidní hladká v barvě dle výběru investora. | [14 empty] | VV | 2 | 1 | True | 0 | ROZPOCET
| VV |  | 9,6*2 |  | 19.2 | [12 empty] | VV | 2 | 2 | True | 0 | ROZPOCET
| VV |  | Objekt č.40: | [14 empty] | VV | 2 | 1 | True | 0 | ROZPOCET
| VV |  | Montáž madel ve dvou výškových úrovních – první 100-200mm , druhé ve výšce 900 mm. Madla budou baktericidní hladká v barvě dle výběru investora. | [14 empty] | VV | 2 | 1 | True | 0 | ROZPOCET
| VV |  | 8*2 |  | 16 | [12 empty] | VV | 2 | 2 | True | 0 | ROZPOCET
| VV |  | Součet |  | 63.8 | [12 empty] | VV | 2 | 4 | True | 1 | ROZPOCET
3 | K | 998767311 | Přesun hmot pro zámečnické konstrukce stanovený procentní sazbou (%) z ceny vodorovná dopravní vzdálenost do 50 m ruční (bez užití mechanizace) v objektech výšky do 6 m | % |  |  | 0 | CS ÚRS 2025 01 |  | základní |  | 0 | 0 | 0 | 0 | 0 | 16 | K | 2 |  |  |  | ROZPOCET | 0 | 0 | 0 | 0 | 0 | 1 | 0 | 16 | -1390471011
| Online PSC |  | https://podminky.urs.cz/item/CS_URS_2025_01/998767311 | [14 empty] | Online PSC | 2

## 2025-074-5 - Úpravy evaku...
{67fc2ce8-3c67-4dd9-b934-f9fbee28bc72}
2
| KRYCÍ LIST SOUPISU PRACÍ | [7 empty] | v --- níže se nacházejí doplnkové a pomocné údaje k sestavám --- v | [8 empty] | False
Stavba:
Domov seniorů Vojkov
Objekt:
2025-074-5 - Úpravy evakuační výtah
| KSO: |  |  |  |  | CC-CZ:
| Místo: |  | Vojkov 1, Vrchotovy Janovice |  |  | Datum: | 12. 5. 2025
| Zadavatel: |  |  |  |  | IČ:
|  | Domov seniorů Vojkov 1, Vrchotovy Janovice |  |  |  | DIČ:
| Účastník: |  |  |  |  | IČ: | Vyplň údaj
|  | Vyplň údaj |  |  |  | DIČ: | Vyplň údaj
| Projektant: |  |  |  |  | IČ:
|  | ČOS exim,s.r.o. Alešova 26, České Budějovice |  |  |  | DIČ:
| Zpracovatel: |  |  |  |  | IČ:
|  | Ing. Dana Mlejnková |  |  |  | DIČ:
Poznámka:
Zpracováno dle metodiky ÚRS s maximálním zatříděním položek (popisu činností) dle Třídníku stavebních konstrukcí a prací. Použita databáze směrných cen 2025/I. Položky, které databáze neobsahuje, oceněny dle brutto ceníků příslušných dodavatelů. Veškeré názvy jednotlivých zařízení jsou uvedeny pouze pro určení technické úrovně a provozních parametrů. Ve všech případech lze použít i jiná než navržená zařízení, která mají podobnou nebo minimálně stejnou kvalitu, účinnost a výkon, parametry použití, ev. hlučnost (která bezpodmínečně splňuje platné hygienické normy). Celková množství u jednotlivých položek (kusy, metry) byla odměřena a sečtena ručně a digitálně z výkresů.
| Cena bez DPH | [5 empty] | 0
|  |  | Základ daně |  |  | Sazba daně | Výše daně
| DPH | základní | 0 |  |  | 21% | 0
|  | snížená | 0 |  |  | 12% | 0
|  | zákl. přenesená | 0 |  |  | 21% | 0
|  | sníž. přenesená | 0 |  |  | 12% | 0
|  | nulová | 0 |  |  | 0% | 0
| Cena s DPH |  |  | v | CZK |  | 0
REKAPITULACE ČLENĚNÍ SOUPISU PRACÍ
Stavba:
Domov seniorů Vojkov
Objekt:
2025-074-5 - Úpravy evakuační výtah
Místo: |  |  | Vojkov 1, Vrchotovy Janovice |  |  | Datum: | 12. 5. 2025
Zadavatel: |  |  | Domov seniorů Vojkov 1, Vrchotovy Janovice |  |  | Projektant: | ČOS exim,s.r.o. Alešova 26, České Budějovice
Účastník: |  |  | Vyplň údaj |  |  | Zpracovatel: | Ing. Dana Mlejnková
Kód dílu - Popis | [6 empty] | Cena celkem [CZK]
Náklady stavby celkem | [6 empty] | 0 | [11 empty] | -1
| PSV - Práce a dodávky PSV | [5 empty] | 0
| 751 - Vzduchotechnika | [5 empty] | 0
| 751-A - A/ Hlavní zařízení | [5 empty] | 0
| 751-B - B/ Koncovky, regulační prvky, tlumiče | [5 empty] | 0
| 751-C - C/ Potrubí včetně tvarovek a montáže | [5 empty] | 0
| 751-D - D/ Ostatní | [5 empty] | 0
SOUPIS PRACÍ
Stavba:
Domov seniorů Vojkov
Objekt:
2025-074-5 - Úpravy evakuační výtah
Místo: |  |  | Vojkov 1, Vrchotovy Janovice |  |  | Datum: | 12. 5. 2025
Zadavatel: |  |  | Domov seniorů Vojkov 1, Vrchotovy Janovice |  |  | Projektant: | ČOS exim,s.r.o. Alešova 26, České Budějovice
Účastník: |  |  | Vyplň údaj |  |  | Zpracovatel: | Ing. Dana Mlejnková
PČ | Typ | Kód | Popis | MJ | Množství | J.cena [CZK] | Cena celkem [CZK] | Cenová soustava |  | DPH | J. Nh [h] | Nh celkem [h] | J. hmotnost [t] | Hmotnost celkem [t] | J. suť [t] | Suť Celkem [t]
Náklady soupisu celkem | [6 empty] | 0 |  |  |  |  | 0 |  | 0 |  | 0 |  | D | -1 | [7 empty] | 0
| D | PSV | Práce a dodávky PSV |  |  |  | 0 |  |  |  |  | 0 |  | 0 |  | 0 | 2 | D | 0 | ROZPOCET | [6 empty] | 0
| D | 751 | Vzduchotechnika |  |  |  | 0 |  |  |  |  | 0 |  | 0 |  | 0 | 2 | D | 1 | ROZPOCET | [6 empty] | 0
| D | 751-A | A/ Hlavní zařízení |  |  |  | 0 |  |  |  |  | 0 |  | 0 |  | 0 | 1 | D | 2 | ROZPOCET | [6 empty] | 0
1 | M | 751-A-mat-01 | Ventilátor 800m3/h, 250Pa, ø200mm 230V, IP44, 117W standard Prio 200EC Poti | ks. | 1 |  | 0 |  |  | základní |  | 0 | 0 | 0 | 0 | 0 | 32 | M | 3 | ROZPOCET | 0 | 0 | 0 | 0 | 0 | 1 | 0 | 16 | 566872852
2 | K | 751-A-mont-01 | Montáž a osazení ventilátoru | ks. | 1 |  | 0 |  |  | základní |  | 0 | 0 | 0 | 0 | 0 | 16 | K | 3 | ROZPOCET | 0 | 0 | 0 | 0 | 0 | 1 | 0 | 16 | -2100796222
3 | K | 751-A-mont-02 | Přesun hmot | ks. | 1 |  | 0 |  |  | základní |  | 0 | 0 | 0 | 0 | 0 | 16 | K | 3 | ROZPOCET | 0 | 0 | 0 | 0 | 0 | 1 | 0 | 16 | -182667968
| D | 751-B | B/ Koncovky, regulační prvky, tlumiče |  |  |  | 0 |  |  |  |  | 0 |  | 0 |  | 0 | 1 | D | 2 | ROZPOCET | [6 empty] | 0
4 | M | 751-B-mat-01 | Uzavírací klapka těsná s pohonem 230V ø200mm | ks. | 1 |  | 0 |  |  | základní |  | 0 | 0 | 0 | 0 | 0 | 32 | M | 3 | ROZPOCET | 0 | 0 | 0 | 0 | 0 | 1 | 0 | 16 | -724942673
5 | M | 751-B-mat-02 | Uzavírací klapka těsná s pohonem 230V ø315mm | ks. | 1 |  | 0 |  |  | základní |  | 0 | 0 | 0 | 0 | 0 | 32 | M | 3 | ROZPOCET | 0 | 0 | 0 | 0 | 0 | 1 | 0 | 16 | 936673389
6 | M | 751-B-mat-03 | Protidešťová žaluzie 250x250 | ks. | 1 |  | 0 |  |  | základní |  | 0 | 0 | 0 | 0 | 0 | 32 | M | 3 | ROZPOCET | 0 | 0 | 0 | 0 | 0 | 1 | 0 | 16 | -131077548
7 | M | 751-B-mat-04 | Protidešťová žaluzie 355x355 | ks. | 1 |  | 0 |  |  | základní |  | 0 | 0 | 0 | 0 | 0 | 32 | M | 3 | ROZPOCET | 0 | 0 | 0 | 0 | 0 | 1 | 0 | 16 | -1837922748
8 | M | 751-B-mat-05 | Mřížka ø200 | ks. | 1 |  | 0 |  |  | základní |  | 0 | 0 | 0 | 0 | 0 | 32 | M | 3 | ROZPOCET | 0 | 0 | 0 | 0 | 0 | 1 | 0 | 16 | 1386503904
9 | M | 751-B-mat-06 | Mřížka ø315 | ks. | 1 |  | 0 |  |  | základní |  | 0 | 0 | 0 | 0 | 0 | 32 | M | 3 | ROZPOCET | 0 | 0 | 0 | 0 | 0 | 1 | 0 | 16 | -1734725993
10 | K | 751-B-mont-01 | Montáž | hod | 19 |  | 0 |  |  | základní |  | 0 | 0 | 0 | 0 | 0 | 16 | K | 3 | ROZPOCET | 0 | 0 | 0 | 0 | 0 | 1 | 0 | 16 | -317227508
11 | K | 751-B-mont-02 | Přesun hmot | ks. | 1 |  | 0 |  |  | základní |  | 0 | 0 | 0 | 0 | 0 | 16 | K | 3 | ROZPOCET | 0 | 0 | 0 | 0 | 0 | 1 | 0 | 16 | 2102943503
| D | 751-C | C/ Potrubí včetně tvarovek a montáže |  |  |  | 0 |  |  |  |  | 0 |  | 0 |  | 0 | 1 | D | 2 | ROZPOCET | [6 empty] | 0
12 | K | 751-C-mont-01 | Potrubí čtyřhranné celkem | m2 | 1 |  | 0 |  |  | základní |  | 0 | 0 | 0 | 0 | 0 | 16 | K | 3 | ROZPOCET | 0 | 0 | 0 | 0 | 0 | 1 | 0 | 16 | -1499171221
13 | K | 751-C-mont-02 | Potrubí Spiro 200 včetně tvarovek | m | 1 |  | 0 |  |  | základní |  | 0 | 0 | 0 | 0 | 0 | 16 | K | 3 | ROZPOCET | 0 | 0 | 0 | 0 | 0 | 1 | 0 | 16 | -1362558414
14 | K | 751-C-mont-03 | Potrubí Spiro 315 včetně tvarovek | m | 1 |  | 0 |  |  | základní |  | 0 | 0 | 0 | 0 | 0 | 16 | K | 3 | ROZPOCET | 0 | 0 | 0 | 0 | 0 | 1 | 0 | 16 | -1970289691
15 | K | 751-C-mont-04 | Ostatní drobný montážní materiál | ks. | 1 |  | 0 |  |  | základní |  | 0 | 0 | 0 | 0 | 0 | 16 | K | 3 | ROZPOCET | 0 | 0 | 0 | 0 | 0 | 1 | 0 | 16 | -235133869
16 | K | 751-C-mont-05 | Přesun hmot | ks. | 1 |  | 0 |  |  | základní |  | 0 | 0 | 0 | 0 | 0 | 16 | K | 3 | ROZPOCET | 0 | 0 | 0 | 0 | 0 | 1 | 0 | 16 | 14545526
| D | 751-D | D/ Ostatní |  |  |  | 0 |  |  |  |  | 0 |  | 0 |  | 0 | 1 | D | 2 | ROZPOCET | [6 empty] | 0
17 | K | 751-D-mont-01 | Zkouška a uvedení zařízení do provozu, předání | ks. | 1 |  | 0 |  |  | základní |  | 0 | 0 | 0 | 0 | 0 | 16 | K | 3 | ROZPOCET | 0 | 0 | 0 | 0 | 0 | 1 | 0 | 16 | 1902377223
18 | K | 751-D-mont-02 | Stavební přípomoci | ks. | 1 |  | 0 |  |  | základní |  | 0 | 0 | 0 | 0 | 0 | 16 | K | 3 | ROZPOCET | 0 | 0 | 0 | 0 | 0 | 1 | 0 | 16 | 1960475748

## 2025-074-6 - Silnoproud
{e4fec918-6b2a-4e98-8bf0-7d071d51aa4c}
2
| KRYCÍ LIST SOUPISU PRACÍ | [7 empty] | v --- níže se nacházejí doplnkové a pomocné údaje k sestavám --- v | [8 empty] | False
Stavba:
Domov seniorů Vojkov
Objekt:
2025-074-6 - Silnoproud
| KSO: |  |  |  |  | CC-CZ:
| Místo: |  | Vojkov 1, Vrchotovy Janovice |  |  | Datum: | 12. 5. 2025
| Zadavatel: |  |  |  |  | IČ:
|  | Domov seniorů Vojkov 1, Vrchotovy Janovice |  |  |  | DIČ:
| Účastník: |  |  |  |  | IČ: | Vyplň údaj
|  | Vyplň údaj |  |  |  | DIČ: | Vyplň údaj
| Projektant: |  |  |  |  | IČ:
|  | ČOS exim,s.r.o. Alešova 26, České Budějovice |  |  |  | DIČ:
| Zpracovatel: |  |  |  |  | IČ:
|  | Ing. Dana Mlejnková |  |  |  | DIČ:
Poznámka:
Zpracováno dle metodiky ÚRS s maximálním zatříděním položek (popisu činností) dle Třídníku stavebních konstrukcí a prací. Použita databáze směrných cen 2025/I. Položky, které databáze neobsahuje, oceněny dle brutto ceníků příslušných dodavatelů. Veškeré názvy jednotlivých zařízení jsou uvedeny pouze pro určení technické úrovně a provozních parametrů. Ve všech případech lze použít i jiná než navržená zařízení, která mají podobnou nebo minimálně stejnou kvalitu, účinnost a výkon, parametry použití, ev. hlučnost (která bezpodmínečně splňuje platné hygienické normy). Celková množství u jednotlivých položek (kusy, metry) byla odměřena a sečtena ručně a digitálně z výkresů.
| Cena bez DPH | [5 empty] | 0
|  |  | Základ daně |  |  | Sazba daně | Výše daně
| DPH | základní | 0 |  |  | 21% | 0
|  | snížená | 0 |  |  | 12% | 0
|  | zákl. přenesená | 0 |  |  | 21% | 0
|  | sníž. přenesená | 0 |  |  | 12% | 0
|  | nulová | 0 |  |  | 0% | 0
| Cena s DPH |  |  | v | CZK |  | 0
REKAPITULACE ČLENĚNÍ SOUPISU PRACÍ
Stavba:
Domov seniorů Vojkov
Objekt:
2025-074-6 - Silnoproud
Místo: |  |  | Vojkov 1, Vrchotovy Janovice |  |  | Datum: | 12. 5. 2025
Zadavatel: |  |  | Domov seniorů Vojkov 1, Vrchotovy Janovice |  |  | Projektant: | ČOS exim,s.r.o. Alešova 26, České Budějovice
Účastník: |  |  | Vyplň údaj |  |  | Zpracovatel: | Ing. Dana Mlejnková
Kód dílu - Popis | [6 empty] | Cena celkem [CZK]
Náklady stavby celkem | [6 empty] | 0 | [11 empty] | -1
| PSV - Práce a dodávky PSV | [5 empty] | 0
| 741-B1 - Budova 1 - Silnoproud | [5 empty] | 0
| 741-B9 - Budova 9 - Silnoproud | [5 empty] | 0
| 741-B40 - Budova 40 - Silnoproud | [5 empty] | 0
SOUPIS PRACÍ
Stavba:
Domov seniorů Vojkov
Objekt:
2025-074-6 - Silnoproud
Místo: |  |  | Vojkov 1, Vrchotovy Janovice |  |  | Datum: | 12. 5. 2025
Zadavatel: |  |  | Domov seniorů Vojkov 1, Vrchotovy Janovice |  |  | Projektant: | ČOS exim,s.r.o. Alešova 26, České Budějovice
Účastník: |  |  | Vyplň údaj |  |  | Zpracovatel: | Ing. Dana Mlejnková
PČ | Typ | Kód | Popis | MJ | Množství | J.cena [CZK] | Cena celkem [CZK] | Cenová soustava |  | DPH | J. Nh [h] | Nh celkem [h] | J. hmotnost [t] | Hmotnost celkem [t] | J. suť [t] | Suť Celkem [t]
Náklady soupisu celkem | [6 empty] | 0 |  |  |  |  | 0 |  | 0 |  | 0 |  | D | -1 | [7 empty] | 0
| D | PSV | Práce a dodávky PSV |  |  |  | 0 |  |  |  |  | 0 |  | 0 |  | 0 | 2 | D | 0 | ROZPOCET | [6 empty] | 0
| D | 741-B1 | Budova 1 - Silnoproud |  |  |  | 0 |  |  |  |  | 0 |  | 0 |  | 0 | 1 | D | 1 | ROZPOCET | [6 empty] | 0
1 | M | 741-B1-mat-01 | UPS1, 400V/400V/4kW/45min. Baterie 10let + | ks | 1 |  | 0 |  |  | základní |  | 0 | 0 | 0 | 0 | 0 | 32 | M | 2 | ROZPOCET | 0 | 0 | 0 | 0 | 0 | 1 | 0 | 16 | 1165463996
2 | M | 741-B1-mat-02 | Klimatizace IVAR2.0, 230V, 50Hz, 1,kW | ks | 1 |  | 0 |  |  | základní |  | 0 | 0 | 0 | 0 | 0 | 32 | M | 2 | ROZPOCET | 0 | 0 | 0 | 0 | 0 | 1 | 0 | 16 | -264925558
3 | M | 741-B1-mat-03 | Rozvaděč UPS podle schematu | ks | 1 |  | 0 |  |  | základní |  | 0 | 0 | 0 | 0 | 0 | 32 | M | 2 | ROZPOCET | 0 | 0 | 0 | 0 | 0 | 1 | 0 | 16 | 1421575423
4 | M | 741-B1-mat-04 | Rozvaděč RD01 podle schematu | ks | 1 |  | 0 |  |  | základní |  | 0 | 0 | 0 | 0 | 0 | 32 | M | 2 | ROZPOCET | 0 | 0 | 0 | 0 | 0 | 1 | 0 | 16 | 1120592648
5 | M | 741-B1-mat-05 | Doplnění jištění ve stávajícím rozvaděči C25A/400 | ks | 2 |  | 0 |  |  | základní |  | 0 | 0 | 0 | 0 | 0 | 32 | M | 2 | ROZPOCET | 0 | 0 | 0 | 0 | 0 | 1 | 0 | 16 | 1628594466
6 | M | 741-B1-mat-06 | Bezpečnostní tlačítko IP65 pro Total stop se sadou kontaktů NO, NC a bezpečnostním sklem | ks | 1 |  | 0 |  |  | základní |  | 0 | 0 | 0 | 0 | 0 | 32 | M | 2 | ROZPOCET | 0 | 0 | 0 | 0 | 0 | 1 | 0 | 16 | -679940128
7 | M | 741-B1-mat-07 | Kabel Prafladur - J 3x1,5 | m | 115 |  | 0 |  |  | základní |  | 0 | 0 | 0 | 0 | 0 | 32 | M | 2 | ROZPOCET | 0 | 0 | 0 | 0 | 0 | 1 | 0 | 16 | -1417741871
8 | M | 741-B1-mat-08 | Kabel Prafladur - O 3x1,5 | m | 50 |  | 0 |  |  | základní |  | 0 | 0 | 0 | 0 | 0 | 32 | M | 2 | ROZPOCET | 0 | 0 | 0 | 0 | 0 | 1 | 0 | 16 | 316742161
9 | M | 741-B1-mat-09 | Kabel Prafladur - J 5x4 | m | 80 |  | 0 |  |  | základní |  | 0 | 0 | 0 | 0 | 0 | 32 | M | 2 | ROZPOCET | 0 | 0 | 0 | 0 | 0 | 1 | 0 | 16 | -1939926481
10 | K | 741-B1-mont-01 | Montáž UPS | ks | 1 |  | 0 |  |  | základní |  | 0 | 0 | 0 | 0 | 0 | 16 | K | 2 | ROZPOCET | 0 | 0 | 0 | 0 | 0 | 1 | 0 | 16 | 1002932472
11 | K | 741-B1-mont-02 | Montáž klimatizační jednotky | ks | 1 |  | 0 |  |  | základní |  | 0 | 0 | 0 | 0 | 0 | 16 | K | 2 | ROZPOCET | 0 | 0 | 0 | 0 | 0 | 1 | 0 | 16 | 54657823
12 | K | 741-B1-mont-03 | Montáž RUPS | ks | 1 |  | 0 |  |  | základní |  | 0 | 0 | 0 | 0 | 0 | 16 | K | 2 | ROZPOCET | 0 | 0 | 0 | 0 | 0 | 1 | 0 | 16 | -1486698788
13 | K | 741-B1-mont-04 | Montáž RD | ks | 1 |  | 0 |  |  | základní |  | 0 | 0 | 0 | 0 | 0 | 16 | K | 2 | ROZPOCET | 0 | 0 | 0 | 0 | 0 | 1 | 0 | 16 | -293915605
14 | K | 741-B1-mont-05 | Úpravy ve stávajícím rozvaděči | ks | 2 |  | 0 |  |  | základní |  | 0 | 0 | 0 | 0 | 0 | 16 | K | 2 | ROZPOCET | 0 | 0 | 0 | 0 | 0 | 1 | 0 | 16 | 1089669166
15 | K | 741-B1-mont-06 | Montáž tlačítka | ks | 1 |  | 0 |  |  | základní |  | 0 | 0 | 0 | 0 | 0 | 16 | K | 2 | ROZPOCET | 0 | 0 | 0 | 0 | 0 | 1 | 0 | 16 | -2101890771
16 | K | 741-B1-mont-07 | Montáž kabelu do 6mm2 | m | 245 |  | 0 |  |  | základní |  | 0 | 0 | 0 | 0 | 0 | 16 | K | 2 | ROZPOCET | 0 | 0 | 0 | 0 | 0 | 1 | 0 | 16 | 1442972374
17 | K | 741-B1-mont-08 | Sekání drázek pro kabely ve zdivu cihelném pro 1 až 3 kabely | m | 245 |  | 0 |  |  | základní |  | 0 | 0 | 0 | 0 | 0 | 16 | K | 2 | ROZPOCET | 0 | 0 | 0 | 0 | 0 | 1 | 0 | 16 | -932745947
18 | K | 741-B1-mont-09 | Zapravení drážek pro kabely vápennou omítkou | m | 245 |  | 0 |  |  | základní |  | 0 | 0 | 0 | 0 | 0 | 16 | K | 2 | ROZPOCET | 0 | 0 | 0 | 0 | 0 | 1 | 0 | 16 | 1366837249
19 | K | 741-B1-mont-10 | Jádrový vrt | ks | 4 |  | 0 |  |  | základní |  | 0 | 0 | 0 | 0 | 0 | 16 | K | 2 | ROZPOCET | 0 | 0 | 0 | 0 | 0 | 1 | 0 | 16 | -660780046
20 | K | 741-B1-mont-11 | Požární ucpávka | ks | 4 |  | 0 |  |  | základní |  | 0 | 0 | 0 | 0 | 0 | 16 | K | 2 | ROZPOCET | 0 | 0 | 0 | 0 | 0 | 1 | 0 | 16 | 894183812
21 | K | 741-B1-mont-12 | Revize, zprovoznění systému, zaškolení obsluhy | hod | 10 |  | 0 |  |  | základní |  | 0 | 0 | 0 | 0 | 0 | 16 | K | 2 | ROZPOCET | 0 | 0 | 0 | 0 | 0 | 1 | 0 | 16 | -334668116
22 | K | 741-B1-mont-13 | Drobný instalační materiál | ks | 1 |  | 0 |  |  | základní |  | 0 | 0 | 0 | 0 | 0 | 16 | K | 2 | ROZPOCET | 0 | 0 | 0 | 0 | 0 | 1 | 0 | 16 | -1868176053
23 | K | 741-B1-mont-14 | Odvoz a likvidace odpadu | ks | 1 |  | 0 |  |  | základní |  | 0 | 0 | 0 | 0 | 0 | 16 | K | 2 | ROZPOCET | 0 | 0 | 0 | 0 | 0 | 1 | 0 | 16 | -627593961
24 | K | 741-B1-mont-15 | Příprava dokumentace k přejímacímu řízení | ks | 1 |  | 0 |  |  | základní |  | 0 | 0 | 0 | 0 | 0 | 16 | K | 2 | ROZPOCET | 0 | 0 | 0 | 0 | 0 | 1 | 0 | 16 | -1669185520
25 | K | 741-B1-mont-16 | Přesun hmot | ks | 2 |  | 0 |  |  | základní |  | 0 | 0 | 0 | 0 | 0 | 16 | K | 2 | ROZPOCET | 0 | 0 | 0 | 0 | 0 | 1 | 0 | 16 | -292907043
| D | 741-B9 | Budova 9 - Silnoproud |  |  |  | 0 |  |  |  |  | 0 |  | 0 |  | 0 | 1 | D | 1 | ROZPOCET | [6 empty] | 0
26 | M | 741-B9-mat-01 | Rozvaděč RD03 podle schematu | ks | 1 |  | 0 |  |  | základní |  | 0 | 0 | 0 | 0 | 0 | 32 | M | 2 | ROZPOCET | 0 | 0 | 0 | 0 | 0 | 1 | 0 | 16 | -1346359760
27 | M | 741-B9-mat-02 | Doplnění jištění ve stávajícím rozvaděči C25A/400 | ks | 1 |  | 0 |  |  | základní |  | 0 | 0 | 0 | 0 | 0 | 32 | M | 2 | ROZPOCET | 0 | 0 | 0 | 0 | 0 | 1 | 0 | 16 | -1177283475
28 | M | 741-B9-mat-03 | Kabel Prafladur - J 3x1,5 | m | 30 |  | 0 |  |  | základní |  | 0 | 0 | 0 | 0 | 0 | 32 | M | 2 | ROZPOCET | 0 | 0 | 0 | 0 | 0 | 1 | 0 | 16 | 1864529439
29 | M | 741-B9-mat-04 | Kabel Prafladur - J 5x4 | m | 20 |  | 0 |  |  | základní |  | 0 | 0 | 0 | 0 | 0 | 32 | M | 2 | ROZPOCET | 0 | 0 | 0 | 0 | 0 | 1 | 0 | 16 | -1692221129
30 | K | 741-B9-mont-01 | Montáž RD | ks | 1 |  | 0 |  |  | základní |  | 0 | 0 | 0 | 0 | 0 | 16 | K | 2 | ROZPOCET | 0 | 0 | 0 | 0 | 0 | 1 | 0 | 16 | 239280213
31 | K | 741-B9-mont-02 | Úpravy ve stávajícím rozvaděči | ks | 2 |  | 0 |  |  | základní |  | 0 | 0 | 0 | 0 | 0 | 16 | K | 2 | ROZPOCET | 0 | 0 | 0 | 0 | 0 | 1 | 0 | 16 | -839527058
32 | K | 741-B9-mont-03 | Montáž kabelu do 6mm2 | m | 50 |  | 0 |  |  | základní |  | 0 | 0 | 0 | 0 | 0 | 16 | K | 2 | ROZPOCET | 0 | 0 | 0 | 0 | 0 | 1 | 0 | 16 | -1658613696
33 | K | 741-B9-mont-04 | Sekání drázek pro kabely ve zdivu cihelném pro 1 až 3 kabely | m | 50 |  | 0 |  |  | základní |  | 0 | 0 | 0 | 0 | 0 | 16 | K | 2 | ROZPOCET | 0 | 0 | 0 | 0 | 0 | 1 | 0 | 16 | 458778785
34 | K | 741-B9-mont-05 | Zapravení drážek pro kabely vápennou omítkou | m | 50 |  | 0 |  |  | základní |  | 0 | 0 | 0 | 0 | 0 | 16 | K | 2 | ROZPOCET | 0 | 0 | 0 | 0 | 0 | 1 | 0 | 16 | 1046070101
35 | K | 741-B9-mont-06 | Jádrový vrt | ks | 1 |  | 0 |  |  | základní |  | 0 | 0 | 0 | 0 | 0 | 16 | K | 2 | ROZPOCET | 0 | 0 | 0 | 0 | 0 | 1 | 0 | 16 | -1521877120
36 | K | 741-B9-mont-07 | Požární ucpávka | ks | 1 |  | 0 |  |  | základní |  | 0 | 0 | 0 | 0 | 0 | 16 | K | 2 | ROZPOCET | 0 | 0 | 0 | 0 | 0 | 1 | 0 | 16 | -1559387288
37 | K | 741-B9-mont-08 | Revize, zprovoznění systému, zaškolení obsluhy | hod | 10 |  | 0 |  |  | základní |  | 0 | 0 | 0 | 0 | 0 | 16 | K | 2 | ROZPOCET | 0 | 0 | 0 | 0 | 0 | 1 | 0 | 16 | 1469083774
38 | K | 741-B9-mont-09 | Drobný instalační materiál | ks | 1 |  | 0 |  |  | základní |  | 0 | 0 | 0 | 0 | 0 | 16 | K | 2 | ROZPOCET | 0 | 0 | 0 | 0 | 0 | 1 | 0 | 16 | 1478092975
39 | K | 741-B9-mont-10 | Odvoz a likvidace odpadu | ks | 1 |  | 0 |  |  | základní |  | 0 | 0 | 0 | 0 | 0 | 16 | K | 2 | ROZPOCET | 0 | 0 | 0 | 0 | 0 | 1 | 0 | 16 | 661309425
40 | K | 741-B9-mont-11 | Příprava dokumentace k přejímacímu řízení | ks | 1 |  | 0 |  |  | základní |  | 0 | 0 | 0 | 0 | 0 | 16 | K | 2 | ROZPOCET | 0 | 0 | 0 | 0 | 0 | 1 | 0 | 16 | -1012339656
41 | K | 741-B9-mont-12 | Přesun hmot | ks | 1 |  | 0 |  |  | základní |  | 0 | 0 | 0 | 0 | 0 | 16 | K | 2 | ROZPOCET | 0 | 0 | 0 | 0 | 0 | 1 | 0 | 16 | -1561426462
| D | 741-B40 | Budova 40 - Silnoproud |  |  |  | 0 |  |  |  |  | 0 |  | 0 |  | 0 | 1 | D | 1 | ROZPOCET | [6 empty] | 0
42 | M | 741-B40-mat-01 | Rozvaděč RD02 podle schematu | ks | 1 |  | 0 |  |  | základní |  | 0 | 0 | 0 | 0 | 0 | 32 | M | 2 | ROZPOCET | 0 | 0 | 0 | 0 | 0 | 1 | 0 | 16 | -1985819639
43 | M | 741-B40-mat-02 | Doplnění jištění ve stávajícím rozvaděči C25A/400 | ks | 1 |  | 0 |  |  | základní |  | 0 | 0 | 0 | 0 | 0 | 32 | M | 2 | ROZPOCET | 0 | 0 | 0 | 0 | 0 | 1 | 0 | 16 | 858839429
44 | M | 741-B40-mat-03 | Kabel Prafladur - J 3x1,5 | m | 195 |  | 0 |  |  | základní |  | 0 | 0 | 0 | 0 | 0 | 32 | M | 2 | ROZPOCET | 0 | 0 | 0 | 0 | 0 | 1 | 0 | 16 | -1388935887
45 | M | 741-B40-mat-04 | Kabel Prafladur - J 5x4 | m | 20 |  | 0 |  |  | základní |  | 0 | 0 | 0 | 0 | 0 | 32 | M | 2 | ROZPOCET | 0 | 0 | 0 | 0 | 0 | 1 | 0 | 16 | -597447367
46 | K | 741-B40-mont-01 | Montáž RD | ks | 1 |  | 0 |  |  | základní |  | 0 | 0 | 0 | 0 | 0 | 16 | K | 2 | ROZPOCET | 0 | 0 | 0 | 0 | 0 | 1 | 0 | 16 | 1445410767
47 | K | 741-B40-mont-02 | Úpravy ve stávajícím rozvaděči | ks | 2 |  | 0 |  |  | základní |  | 0 | 0 | 0 | 0 | 0 | 16 | K | 2 | ROZPOCET | 0 | 0 | 0 | 0 | 0 | 1 | 0 | 16 | 1526072751
48 | K | 741-B40-mont-03 | Montáž kabelu do 6mm2 | m | 215 |  | 0 |  |  | základní |  | 0 | 0 | 0 | 0 | 0 | 16 | K | 2 | ROZPOCET | 0 | 0 | 0 | 0 | 0 | 1 | 0 | 16 | -1036817436
49 | K | 741-B40-mont-04 | Sekání drázek pro kabely ve zdivu cihelném pro 1 až 3 kabely | m | 215 |  | 0 |  |  | základní |  | 0 | 0 | 0 | 0 | 0 | 16 | K | 2 | ROZPOCET | 0 | 0 | 0 | 0 | 0 | 1 | 0 | 16 | -858600694
50 | K | 741-B40-mont-05 | Zapravení drážek pro kabely vápennou omítkou | m | 215 |  | 0 |  |  | základní |  | 0 | 0 | 0 | 0 | 0 | 16 | K | 2 | ROZPOCET | 0 | 0 | 0 | 0 | 0 | 1 | 0 | 16 | -1406189205
51 | K | 741-B40-mont-06 | Jádrový vrt | ks | 3 |  | 0 |  |  | základní |  | 0 | 0 | 0 | 0 | 0 | 16 | K | 2 | ROZPOCET | 0 | 0 | 0 | 0 | 0 | 1 | 0 | 16 | -1780715015
52 | K | 741-B40-mont-07 | Požární ucpávka | ks | 3 |  | 0 |  |  | základní |  | 0 | 0 | 0 | 0 | 0 | 16 | K | 2 | ROZPOCET | 0 | 0 | 0 | 0 | 0 | 1 | 0 | 16 | -762476494
53 | K | 741-B40-mont-08 | Revize, zprovoznění systému, zaškolení obsluhy | hod | 10 |  | 0 |  |  | základní |  | 0 | 0 | 0 | 0 | 0 | 16 | K | 2 | ROZPOCET | 0 | 0 | 0 | 0 | 0 | 1 | 0 | 16 | 970935681
54 | K | 741-B40-mont-09 | Drobný instalační materiál | ks | 1 |  | 0 |  |  | základní |  | 0 | 0 | 0 | 0 | 0 | 16 | K | 2 | ROZPOCET | 0 | 0 | 0 | 0 | 0 | 1 | 0 | 16 | -843731628
55 | K | 741-B40-mont-10 | Odvoz a likvidace odpadu | ks | 1 |  | 0 |  |  | základní |  | 0 | 0 | 0 | 0 | 0 | 16 | K | 2 | ROZPOCET | 0 | 0 | 0 | 0 | 0 | 1 | 0 | 16 | -773906141
56 | K | 741-B40-mont-11 | Příprava dokumentace k přejímacímu řízení | ks | 1 |  | 0 |  |  | základní |  | 0 | 0 | 0 | 0 | 0 | 16 | K | 2 | ROZPOCET | 0 | 0 | 0 | 0 | 0 | 1 | 0 | 16 | 1587462374
57 | K | 741-B40-mont-12 | Přesun hmot | ks | 1 |  | 0 |  |  | základní |  | 0 | 0 | 0 | 0 | 0 | 16 | K | 2 | ROZPOCET | 0 | 0 | 0 | 0 | 0 | 1 | 0 | 16 | -837533543

## 2025-074-7 - Slaboproud -...
{fdde4844-ddd6-48b9-9a7c-dc118823899e}
2
| KRYCÍ LIST SOUPISU PRACÍ | [7 empty] | v --- níže se nacházejí doplnkové a pomocné údaje k sestavám --- v | [8 empty] | False
Stavba:
Domov seniorů Vojkov
Objekt:
2025-074-7 - Slaboproud - EPS
| KSO: |  |  |  |  | CC-CZ:
| Místo: |  | Vojkov 1, Vrchotovy Janovice |  |  | Datum: | 12. 5. 2025
| Zadavatel: |  |  |  |  | IČ:
|  | Domov seniorů Vojkov 1, Vrchotovy Janovice |  |  |  | DIČ:
| Účastník: |  |  |  |  | IČ: | Vyplň údaj
|  | Vyplň údaj |  |  |  | DIČ: | Vyplň údaj
| Projektant: |  |  |  |  | IČ:
|  | ČOS exim,s.r.o. Alešova 26, České Budějovice |  |  |  | DIČ:
| Zpracovatel: |  |  |  |  | IČ:
|  | Ing. Dana Mlejnková |  |  |  | DIČ:
Poznámka:
Zpracováno dle metodiky ÚRS s maximálním zatříděním položek (popisu činností) dle Třídníku stavebních konstrukcí a prací. Použita databáze směrných cen 2025/I. Položky, které databáze neobsahuje, oceněny dle brutto ceníků příslušných dodavatelů. Veškeré názvy jednotlivých zařízení jsou uvedeny pouze pro určení technické úrovně a provozních parametrů. Ve všech případech lze použít i jiná než navržená zařízení, která mají podobnou nebo minimálně stejnou kvalitu, účinnost a výkon, parametry použití, ev. hlučnost (která bezpodmínečně splňuje platné hygienické normy). Celková množství u jednotlivých položek (kusy, metry) byla odměřena a sečtena ručně a digitálně z výkresů.
| Cena bez DPH | [5 empty] | 0
|  |  | Základ daně |  |  | Sazba daně | Výše daně
| DPH | základní | 0 |  |  | 21% | 0
|  | snížená | 0 |  |  | 12% | 0
|  | zákl. přenesená | 0 |  |  | 21% | 0
|  | sníž. přenesená | 0 |  |  | 12% | 0
|  | nulová | 0 |  |  | 0% | 0
| Cena s DPH |  |  | v | CZK |  | 0
REKAPITULACE ČLENĚNÍ SOUPISU PRACÍ
Stavba:
Domov seniorů Vojkov
Objekt:
2025-074-7 - Slaboproud - EPS
Místo: |  |  | Vojkov 1, Vrchotovy Janovice |  |  | Datum: | 12. 5. 2025
Zadavatel: |  |  | Domov seniorů Vojkov 1, Vrchotovy Janovice |  |  | Projektant: | ČOS exim,s.r.o. Alešova 26, České Budějovice
Účastník: |  |  | Vyplň údaj |  |  | Zpracovatel: | Ing. Dana Mlejnková
Kód dílu - Popis | [6 empty] | Cena celkem [CZK]
Náklady stavby celkem | [6 empty] | 0 | [11 empty] | -1
| PSV - Práce a dodávky PSV | [5 empty] | 0
| 742 - Elektroinstalace - slaboproud | [5 empty] | 0
| 7422-B1-N - Budova 1 - EPS - Nosný materiál | [5 empty] | 0
| 7422-B1-K - Budova 1 - EPS - Kabeláže a nosné konstrukce | [5 empty] | 0
| 7422-B1-O - Budova 1 - EPS - Ostatní | [5 empty] | 0
| 7422-B9-N - Budova 9 - EPS - Nosný materiál | [5 empty] | 0
| 7422-B9-K - Budova 9 - EPS - Kabeláže a nosné konstrukce | [5 empty] | 0
| 7422-B9-O - Budova 9 - EPS - Ostatní | [5 empty] | 0
| 7422-B40-N - Budova 40 - EPS - Nosný materiál | [5 empty] | 0
| 7422-B40-K - Budova 40 - EPS - Kabeláže a nosné konstrukce | [5 empty] | 0
| 7422-B40-O - Budova 40 - EPS - Ostatní | [5 empty] | 0
SOUPIS PRACÍ
Stavba:
Domov seniorů Vojkov
Objekt:
2025-074-7 - Slaboproud - EPS
Místo: |  |  | Vojkov 1, Vrchotovy Janovice |  |  | Datum: | 12. 5. 2025
Zadavatel: |  |  | Domov seniorů Vojkov 1, Vrchotovy Janovice |  |  | Projektant: | ČOS exim,s.r.o. Alešova 26, České Budějovice
Účastník: |  |  | Vyplň údaj |  |  | Zpracovatel: | Ing. Dana Mlejnková
PČ | Typ | Kód | Popis | MJ | Množství | J.cena [CZK] | Cena celkem [CZK] | Cenová soustava |  | DPH | J. Nh [h] | Nh celkem [h] | J. hmotnost [t] | Hmotnost celkem [t] | J. suť [t] | Suť Celkem [t]
Náklady soupisu celkem | [6 empty] | 0 |  |  |  |  | 0 |  | 0 |  | 0 |  | D | -1 | [7 empty] | 0
| D | PSV | Práce a dodávky PSV |  |  |  | 0 |  |  |  |  | 0 |  | 0 |  | 0 | 2 | D | 0 | ROZPOCET | [6 empty] | 0
| D | 742 | Elektroinstalace - slaboproud |  |  |  | 0 |  |  |  |  | 0 |  | 0 |  | 0 | 2 | D | 1 | ROZPOCET | [6 empty] | 0
| D | 7422-B1-N | Budova 1 - EPS - Nosný materiál |  |  |  | 0 |  |  |  |  | 0 |  | 0 |  | 0 | 1 | D | 2 | ROZPOCET | [6 empty] | 0
1 | M | 7422-B1-N-mat-01 | Multisenzorový hlásič, integrovaný zkratový izolátor, autodeketkce | ks | 1 |  | 0 |  |  | základní |  | 0 | 0 | 0 | 0 | 0 | 32 | M | 3 | ROZPOCET | 0 | 0 | 0 | 0 | 0 | 1 | 0 | 16 | -1781822870
2 | M | 7422-B1-N-mat-02 | Sokl požárního hlásiče | ks | 1 |  | 0 |  |  | základní |  | 0 | 0 | 0 | 0 | 0 | 32 | M | 3 | ROZPOCET | 0 | 0 | 0 | 0 | 0 | 1 | 0 | 16 | -1574288763
3 | M | 7422-B1-N-mat-03 | Vstupně/výstupní modul, 4 releové binární výstupy, s programovatelnou funkcí fail-safe, integrovaný zkratový izolátor | ks | 3 |  | 0 |  |  | základní |  | 0 | 0 | 0 | 0 | 0 | 32 | M | 3 | ROZPOCET | 0 | 0 | 0 | 0 | 0 | 1 | 0 | 16 | -1771367436
4 | M | 7422-B1-N-mat-04 | Vstupně/ výstupní modul, čtyři hlídané nebo nehlídané bezpotencinálové vstupy | ks | 3 |  | 0 |  |  | základní |  | 0 | 0 | 0 | 0 | 0 | 32 | M | 3 | ROZPOCET | 0 | 0 | 0 | 0 | 0 | 1 | 0 | 16 | 1734760539
5 | M | 7422-B1-N-mat-05 | Vstupně/výstupní modul, 1x releový výstup, 3vstup, integrovaný zkratový izolátor | ks | 2 |  | 0 |  |  | základní |  | 0 | 0 | 0 | 0 | 0 | 32 | M | 3 | ROZPOCET | 0 | 0 | 0 | 0 | 0 | 1 | 0 | 16 | 2078645482
6 | M | 7422-B1-N-mat-06 | Pomocný droj 24V/5A | ks | 1 |  | 0 |  |  | základní |  | 0 | 0 | 0 | 0 | 0 | 32 | M | 3 | ROZPOCET | 0 | 0 | 0 | 0 | 0 | 1 | 0 | 16 | -40533668
7 | M | 7422-B1-N-mat-07 | Záložní akumulátor 12V/45Ah | ks | 2 |  | 0 |  |  | základní |  | 0 | 0 | 0 | 0 | 0 | 32 | M | 3 | ROZPOCET | 0 | 0 | 0 | 0 | 0 | 1 | 0 | 16 | 561164419
8 | M | 7422-B1-N-mat-08 | Nástěnná protipožární skříň s větracím systémem, včetně vetracího systému CLS průměr 100mm, IP 54, kouřotěsné provedení, zachovaní funkce :90 minut, požární odolnost : 90 minut Vnitní rozměr : 750x500x266, vnější rozměr : 1078x795x419 | ks | 1 |  | 0 |  |  | základní |  | 0 | 0 | 0 | 0 | 0 | 32 | M | 3 | ROZPOCET | 0 | 0 | 0 | 0 | 0 | 1 | 0 | 16 | 1865484729
9 | M | 7422-B1-N-mat-09 | Podstavec pro skříň následného ovládání | ks | 1 |  | 0 |  |  | základní |  | 0 | 0 | 0 | 0 | 0 | 32 | M | 3 | ROZPOCET | 0 | 0 | 0 | 0 | 0 | 1 | 0 | 16 | 729901946
10 | M | 7422-B1-N-mat-10 | Vnitřní vybavení - vodící lišty, upevňovací materiál, svorkovnice, kabeláž | sada | 1 |  | 0 |  |  | základní |  | 0 | 0 | 0 | 0 | 0 | 32 | M | 3 | ROZPOCET | 0 | 0 | 0 | 0 | 0 | 1 | 0 | 16 | -1620347303
11 | M | 7422-B1-N-mat-11 | Požárně odolná krabice, keramická svorkovnice | ks | 12 |  | 0 |  |  | základní |  | 0 | 0 | 0 | 0 | 0 | 32 | M | 3 | ROZPOCET | 0 | 0 | 0 | 0 | 0 | 1 | 0 | 16 | 1627385758
12 | M | 7422-B1-N-mat-12 | Elektromechanický zámek, pro únikové dveře, reverzní funkce, režim Fail safe, oboustanný - bez kování (kování bude dodáno ze strany dodavatele dveří) | ks | 10 |  | 0 |  |  | základní |  | 0 | 0 | 0 | 0 | 0 | 32 | M | 3 | ROZPOCET | 0 | 0 | 0 | 0 | 0 | 1 | 0 | 16 | -436222071
13 | M | 7422-B1-N-mat-13 | Systémový kabel pro elektromechanický zámek | ks | 10 |  | 0 |  |  | základní |  | 0 | 0 | 0 | 0 | 0 | 32 | M | 3 | ROZPOCET | 0 | 0 | 0 | 0 | 0 | 1 | 0 | 16 | 842339490
14 | M | 7422-B1-N-mat-14 | Zadlabávácí průchodka | ks | 10 |  | 0 |  |  | základní |  | 0 | 0 | 0 | 0 | 0 | 32 | M | 3 | ROZPOCET | 0 | 0 | 0 | 0 | 0 | 1 | 0 | 16 | -1899211153
15 | M | 7422-B1-N-mat-15 | Drobný instalační materiál | sada | 1 |  | 0 |  |  | základní |  | 0 | 0 | 0 | 0 | 0 | 32 | M | 3 | ROZPOCET | 0 | 0 | 0 | 0 | 0 | 1 | 0 | 16 | 1028825275
| D | 7422-B1-K | Budova 1 - EPS - Kabeláže a nosné konstrukce |  |  |  | 0 |  |  |  |  | 0 |  | 0 |  | 0 | 1 | D | 2 | ROZPOCET | [6 empty] | 0
16 | M | 7422-B1-K-mat-01 | Kabel kruhového vedení 2x2x0,8 s funkční odolností při požáru min.60 minut, B2ca,S1,d1 Uloženo pod omítku | bm | 20 |  | 0 |  |  | základní |  | 0 | 0 | 0 | 0 | 0 | 32 | M | 3 | ROZPOCET | 0 | 0 | 0 | 0 | 0 | 1 | 0 | 16 | -274275707
17 | M | 7422-B1-K-mat-02 | Kabel následného ovládání 4x2x0,8 s funkční odolností při požáru min.60 min. B2ca,s1,d1 Uloženo pod omítku | bm | 952 |  | 0 |  |  | základní |  | 0 | 0 | 0 | 0 | 0 | 32 | M | 3 | ROZPOCET | 0 | 0 | 0 | 0 | 0 | 1 | 0 | 16 | 874780930
| D | 7422-B1-O | Budova 1 - EPS - Ostatní |  |  |  | 0 |  |  |  |  | 0 |  | 0 |  | 0 | 1 | D | 2 | ROZPOCET | [6 empty] | 0
18 | K | 7422-B1-O-mont-01 | Kabelážní a přípravné práce | hod | 16 |  | 0 |  |  | základní |  | 0 | 0 | 0 | 0 | 0 | 16 | K | 3 | ROZPOCET | 0 | 0 | 0 | 0 | 0 | 1 | 0 | 16 | -1403405230
19 | K | 7422-B1-O-mont-02 | Instalace kabeláže | m | 972 |  | 0 |  |  | základní |  | 0 | 0 | 0 | 0 | 0 | 16 | K | 3 | ROZPOCET | 0 | 0 | 0 | 0 | 0 | 1 | 0 | 16 | 2080795172
20 | K | 7422-B1-O-mont-03 | Ddrážkování 30x30 mm | m | 972 |  | 0 |  |  | základní |  | 0 | 0 | 0 | 0 | 0 | 16 | K | 3 | ROZPOCET | 0 | 0 | 0 | 0 | 0 | 1 | 0 | 16 | -798745766
21 | K | 7422-B1-O-mont-04 | Stavební a dokončovací práce ( oprava zdi, štukování) | hod | 20 |  | 0 |  |  | základní |  | 0 | 0 | 0 | 0 | 0 | 16 | K | 3 | ROZPOCET | 0 | 0 | 0 | 0 | 0 | 1 | 0 | 16 | 486338867
22 | K | 7422-B1-O-mont-05 | Vytýčení trasy | m | 972 |  | 0 |  |  | základní |  | 0 | 0 | 0 | 0 | 0 | 16 | K | 3 | ROZPOCET | 0 | 0 | 0 | 0 | 0 | 1 | 0 | 16 | -1583128699
23 | K | 7422-B1-O-mont-06 | Vyhledání stávajících vedení | m | 972 |  | 0 |  |  | základní |  | 0 | 0 | 0 | 0 | 0 | 16 | K | 3 | ROZPOCET | 0 | 0 | 0 | 0 | 0 | 1 | 0 | 16 | 1190426806
24 | K | 7422-B1-O-mont-07 | Prostupy stavebních konstrukcí | kpl. | 1 |  | 0 |  |  | základní |  | 0 | 0 | 0 | 0 | 0 | 16 | K | 3 | ROZPOCET | 0 | 0 | 0 | 0 | 0 | 1 | 0 | 16 | -1681953701
25 | K | 7422-B1-O-mont-08 | Hrubé zapravení omítek | m | 972 |  | 0 |  |  | základní |  | 0 | 0 | 0 | 0 | 0 | 16 | K | 3 | ROZPOCET | 0 | 0 | 0 | 0 | 0 | 1 | 0 | 16 | -608632822
26 | K | 7422-B1-O-mont-09 | Štukování a finální zapravení omítek | m | 972 |  | 0 |  |  | základní |  | 0 | 0 | 0 | 0 | 0 | 16 | K | 3 | ROZPOCET | 0 | 0 | 0 | 0 | 0 | 1 | 0 | 16 | -471515848
27 | K | 7422-B1-O-mont-10 | Ochrana stávajících instalací a majetku - folie | hod | 16 |  | 0 |  |  | základní |  | 0 | 0 | 0 | 0 | 0 | 16 | K | 3 | ROZPOCET | 0 | 0 | 0 | 0 | 0 | 1 | 0 | 16 | -1707340575
28 | K | 7422-B1-O-mont-11 | Denní hrubý úklid | dni | 40 |  | 0 |  |  | základní |  | 0 | 0 | 0 | 0 | 0 | 16 | K | 3 | ROZPOCET | 0 | 0 | 0 | 0 | 0 | 1 | 0 | 16 | 816789095
29 | K | 7422-B1-O-mont-12 | Finální úklid | hod | 32 |  | 0 |  |  | základní |  | 0 | 0 | 0 | 0 | 0 | 16 | K | 3 | ROZPOCET | 0 | 0 | 0 | 0 | 0 | 1 | 0 | 16 | -1073666219
30 | K | 7422-B1-O-mont-13 | Montáž, instalace (1x čidlo EPS, 8x In/OUT modul, 1x napájecí zdroj s akumulátorem, 1x požárně odolný rozvaděč, 10x elektromechanický zámek s příslušenstvím) | sada | 1 |  | 0 |  |  | základní |  | 0 | 0 | 0 | 0 | 0 | 16 | K | 3 | ROZPOCET | 0 | 0 | 0 | 0 | 0 | 1 | 0 | 16 | 1935186943
31 | K | 7422-B1-O-mont-14 | Koordinace při přípravě dveří | hod | 8 |  | 0 |  |  | základní |  | 0 | 0 | 0 | 0 | 0 | 16 | K | 3 | ROZPOCET | 0 | 0 | 0 | 0 | 0 | 1 | 0 | 16 | 618294426
32 | K | 7422-B1-O-mont-15 | Oživení, zkoušky | hod | 8 |  | 0 |  |  | základní |  | 0 | 0 | 0 | 0 | 0 | 16 | K | 3 | ROZPOCET | 0 | 0 | 0 | 0 | 0 | 1 | 0 | 16 | -626716494
33 | K | 7422-B1-O-mont-16 | Koordinační funkční zkoušky | hod | 4 |  | 0 |  |  | základní |  | 0 | 0 | 0 | 0 | 0 | 16 | K | 3 | ROZPOCET | 0 | 0 | 0 | 0 | 0 | 1 | 0 | 16 | 1014948140
34 | K | 7422-B1-O-mont-17 | Programování ústředny EPS | hod | 4 |  | 0 |  |  | základní |  | 0 | 0 | 0 | 0 | 0 | 16 | K | 3 | ROZPOCET | 0 | 0 | 0 | 0 | 0 | 1 | 0 | 16 | 265018480
35 | K | 7422-B1-O-mont-18 | Dokumentace skutečného provedení | hod | 4 |  | 0 |  |  | základní |  | 0 | 0 | 0 | 0 | 0 | 16 | K | 3 | ROZPOCET | 0 | 0 | 0 | 0 | 0 | 1 | 0 | 16 | 522335075
36 | K | 7422-B1-O-mont-19 | Výchozí revize | hod | 4 |  | 0 |  |  | základní |  | 0 | 0 | 0 | 0 | 0 | 16 | K | 3 | ROZPOCET | 0 | 0 | 0 | 0 | 0 | 1 | 0 | 16 | -651391859
37 | K | 7422-B1-O-mont-20 | Doprava | km | 1195 |  | 0 |  |  | základní |  | 0 | 0 | 0 | 0 | 0 | 16 | K | 3 | ROZPOCET | 0 | 0 | 0 | 0 | 0 | 1 | 0 | 16 | -515003029
38 | K | 7422-B1-O-mont-21 | Požární ucpávku, včetně materiálu a štítků pro označení | sada | 1 |  | 0 |  |  | základní |  | 0 | 0 | 0 | 0 | 0 | 16 | K | 3 | ROZPOCET | 0 | 0 | 0 | 0 | 0 | 1 | 0 | 16 | -1615783898
| D | 7422-B9-N | Budova 9 - EPS - Nosný materiál |  |  |  | 0 |  |  |  |  | 0 |  | 0 |  | 0 | 1 | D | 2 | ROZPOCET | [6 empty] | 0
39 | M | 7422-B9-N-mat-01 | Multisenzorový hlásič, integrovaný zkratový izolátor, autodeketkce | ks | 2 |  | 0 |  |  | základní |  | 0 | 0 | 0 | 0 | 0 | 32 | M | 3 | ROZPOCET | 0 | 0 | 0 | 0 | 0 | 1 | 0 | 16 | -1016282297
40 | M | 7422-B9-N-mat-02 | Sokl požárního hlásiče | ks | 2 |  | 0 |  |  | základní |  | 0 | 0 | 0 | 0 | 0 | 32 | M | 3 | ROZPOCET | 0 | 0 | 0 | 0 | 0 | 1 | 0 | 16 | -572119719
41 | M | 7422-B9-N-mat-03 | Vstupně/výstupní modul, 4 releové binární výstupy, s programovatelnou funkcí fail-safe, integrovaný zkratový izolátor | ks | 1 |  | 0 |  |  | základní |  | 0 | 0 | 0 | 0 | 0 | 32 | M | 3 | ROZPOCET | 0 | 0 | 0 | 0 | 0 | 1 | 0 | 16 | 148997449
42 | M | 7422-B9-N-mat-04 | Vstupně/ výstupní modul, čtyři hlídané nebo nehlídané bezpotencinálové vstupy | ks | 1 |  | 0 |  |  | základní |  | 0 | 0 | 0 | 0 | 0 | 32 | M | 3 | ROZPOCET | 0 | 0 | 0 | 0 | 0 | 1 | 0 | 16 | 1008357797
43 | M | 7422-B9-N-mat-05 | Vstupně/výstupní modul, 1x releový výstup, 3vstup, integrovaný zkratový izolátor | ks | 1 |  | 0 |  |  | základní |  | 0 | 0 | 0 | 0 | 0 | 32 | M | 3 | ROZPOCET | 0 | 0 | 0 | 0 | 0 | 1 | 0 | 16 | -1469350854
44 | M | 7422-B9-N-mat-06 | Pomocný droj 24V/5A | ks | 1 |  | 0 |  |  | základní |  | 0 | 0 | 0 | 0 | 0 | 32 | M | 3 | ROZPOCET | 0 | 0 | 0 | 0 | 0 | 1 | 0 | 16 | 490429292
45 | M | 7422-B9-N-mat-07 | Záložní akumulátor 12V/45Ah | ks | 2 |  | 0 |  |  | základní |  | 0 | 0 | 0 | 0 | 0 | 32 | M | 3 | ROZPOCET | 0 | 0 | 0 | 0 | 0 | 1 | 0 | 16 | -1732570066
46 | M | 7422-B9-N-mat-08 | Nástěnná protipožární skříň s větracím systémem, včetně vetracího systému CLS průměr 100mm, IP 54, kouřotěsné provedení, zachovaní funkce :90 minut, požární odolnost : 90 minut Vnitní rozměr : 600x500x266, vnější rozměr : 928x795x419 | ks | 1 |  | 0 |  |  | základní |  | 0 | 0 | 0 | 0 | 0 | 32 | M | 3 | ROZPOCET | 0 | 0 | 0 | 0 | 0 | 1 | 0 | 16 | 1369415511
47 | M | 7422-B9-N-mat-09 | Podstavec pro skříň následného ovládání | ks | 1 |  | 0 |  |  | základní |  | 0 | 0 | 0 | 0 | 0 | 32 | M | 3 | ROZPOCET | 0 | 0 | 0 | 0 | 0 | 1 | 0 | 16 | 687572317
48 | M | 7422-B9-N-mat-10 | Vnitřní vybavení - vodící lišty, upevňovací materiál, svorkovnice, kabeláž | sada | 1 |  | 0 |  |  | základní |  | 0 | 0 | 0 | 0 | 0 | 32 | M | 3 | ROZPOCET | 0 | 0 | 0 | 0 | 0 | 1 | 0 | 16 | 113076509
49 | M | 7422-B9-N-mat-11 | Požárně odolná krabice, keramická svorkovnice | ks | 4 |  | 0 |  |  | základní |  | 0 | 0 | 0 | 0 | 0 | 32 | M | 3 | ROZPOCET | 0 | 0 | 0 | 0 | 0 | 1 | 0 | 16 | -1042341317
50 | M | 7422-B9-N-mat-12 | Elektromechanický zámek, pro únikové dveře, reverzní funkce, režim Fail safe, oboustanný - bez kování (kování bude dodáno ze strany dodavatele dveří) | ks | 3 |  | 0 |  |  | základní |  | 0 | 0 | 0 | 0 | 0 | 32 | M | 3 | ROZPOCET | 0 | 0 | 0 | 0 | 0 | 1 | 0 | 16 | -1185662744
51 | M | 7422-B9-N-mat-13 | Systémový kabel pro elektromechanický zámek | ks | 3 |  | 0 |  |  | základní |  | 0 | 0 | 0 | 0 | 0 | 32 | M | 3 | ROZPOCET | 0 | 0 | 0 | 0 | 0 | 1 | 0 | 16 | 1434168496
52 | M | 7422-B9-N-mat-14 | Zadlabávácí průchodka | ks | 3 |  | 0 |  |  | základní |  | 0 | 0 | 0 | 0 | 0 | 32 | M | 3 | ROZPOCET | 0 | 0 | 0 | 0 | 0 | 1 | 0 | 16 | 294480305
53 | M | 7422-B9-N-mat-15 | Drobný instalační materiál | sada | 1 |  | 0 |  |  | základní |  | 0 | 0 | 0 | 0 | 0 | 32 | M | 3 | ROZPOCET | 0 | 0 | 0 | 0 | 0 | 1 | 0 | 16 | -446780639
| D | 7422-B9-K | Budova 9 - EPS - Kabeláže a nosné konstrukce |  |  |  | 0 |  |  |  |  | 0 |  | 0 |  | 0 | 1 | D | 2 | ROZPOCET | [6 empty] | 0
54 | M | 7422-B9-K-mat-01 | Kabel kruhového vedení 2x2x0,8 s funkční odolností při požáru min.60 minut, B2ca,S1,d1 Uloženo pod omítku | bm | 35 |  | 0 |  |  | základní |  | 0 | 0 | 0 | 0 | 0 | 32 | M | 3 | ROZPOCET | 0 | 0 | 0 | 0 | 0 | 1 | 0 | 16 | 16560227
55 | M | 7422-B9-K-mat-02 | Kabel následného ovládání 4x2x0,8 s funkční odolností při požáru min.60 min. B2ca,s1,d1 Uloženo pod omítku | bm | 103 |  | 0 |  |  | základní |  | 0 | 0 | 0 | 0 | 0 | 32 | M | 3 | ROZPOCET | 0 | 0 | 0 | 0 | 0 | 1 | 0 | 16 | -1340287598
| D | 7422-B9-O | Budova 9 - EPS - Ostatní |  |  |  | 0 |  |  |  |  | 0 |  | 0 |  | 0 | 1 | D | 2 | ROZPOCET | [6 empty] | 0
56 | K | 7422-B9-O-mont-01 | Kabelážní a přípravné práce | hod | 6 |  | 0 |  |  | základní |  | 0 | 0 | 0 | 0 | 0 | 16 | K | 3 | ROZPOCET | 0 | 0 | 0 | 0 | 0 | 1 | 0 | 16 | -1044866682
57 | K | 7422-B9-O-mont-02 | Instalace kabeláže | m | 138 |  | 0 |  |  | základní |  | 0 | 0 | 0 | 0 | 0 | 16 | K | 3 | ROZPOCET | 0 | 0 | 0 | 0 | 0 | 1 | 0 | 16 | -801943232
58 | K | 7422-B9-O-mont-03 | Ddrážkování 30x30 mm | m | 138 |  | 0 |  |  | základní |  | 0 | 0 | 0 | 0 | 0 | 16 | K | 3 | ROZPOCET | 0 | 0 | 0 | 0 | 0 | 1 | 0 | 16 | 2064270020
59 | K | 7422-B9-O-mont-04 | Stavební a dokončovací práce ( oprava zdi, štukování) | hod | 8 |  | 0 |  |  | základní |  | 0 | 0 | 0 | 0 | 0 | 16 | K | 3 | ROZPOCET | 0 | 0 | 0 | 0 | 0 | 1 | 0 | 16 | -1321966615
60 | K | 7422-B9-O-mont-05 | Vytýčení trasy | m | 138 |  | 0 |  |  | základní |  | 0 | 0 | 0 | 0 | 0 | 16 | K | 3 | ROZPOCET | 0 | 0 | 0 | 0 | 0 | 1 | 0 | 16 | 141073534
61 | K | 7422-B9-O-mont-06 | Vyhledání stávajících vedení | m | 138 |  | 0 |  |  | základní |  | 0 | 0 | 0 | 0 | 0 | 16 | K | 3 | ROZPOCET | 0 | 0 | 0 | 0 | 0 | 1 | 0 | 16 | -1293340656
62 | K | 7422-B9-O-mont-07 | Prostupy stavebních konstrukcí | kpl. | 1 |  | 0 |  |  | základní |  | 0 | 0 | 0 | 0 | 0 | 16 | K | 3 | ROZPOCET | 0 | 0 | 0 | 0 | 0 | 1 | 0 | 16 | 700427386
63 | K | 7422-B9-O-mont-08 | Hrubé zapravení omítek | m | 138 |  | 0 |  |  | základní |  | 0 | 0 | 0 | 0 | 0 | 16 | K | 3 | ROZPOCET | 0 | 0 | 0 | 0 | 0 | 1 | 0 | 16 | 668242752
64 | K | 7422-B9-O-mont-09 | Štukování a finální zapravení omítek | m | 138 |  | 0 |  |  | základní |  | 0 | 0 | 0 | 0 | 0 | 16 | K | 3 | ROZPOCET | 0 | 0 | 0 | 0 | 0 | 1 | 0 | 16 | -2039555900
65 | K | 7422-B9-O-mont-10 | Ochrana stávajících instalací a majetku - folie | hod | 8 |  | 0 |  |  | základní |  | 0 | 0 | 0 | 0 | 0 | 16 | K | 3 | ROZPOCET | 0 | 0 | 0 | 0 | 0 | 1 | 0 | 16 | 1652337845
66 | K | 7422-B9-O-mont-11 | Denní hrubý úklid | dni | 2 |  | 0 |  |  | základní |  | 0 | 0 | 0 | 0 | 0 | 16 | K | 3 | ROZPOCET | 0 | 0 | 0 | 0 | 0 | 1 | 0 | 16 | 1931735231
67 | K | 7422-B9-O-mont-12 | Finální úklid | hod | 8 |  | 0 |  |  | základní |  | 0 | 0 | 0 | 0 | 0 | 16 | K | 3 | ROZPOCET | 0 | 0 | 0 | 0 | 0 | 1 | 0 | 16 | -497245266
68 | K | 7422-B9-O-mont-13 | Montáž, instalace (2x čidlo EPS, 3x In/OUT modul, 1x napájecí zdroj s akumulátorem, 1x požárně odolný rozvaděč, 3x elektromechanický zámek s příslušenstvím) | sada | 1 |  | 0 |  |  | základní |  | 0 | 0 | 0 | 0 | 0 | 16 | K | 3 | ROZPOCET | 0 | 0 | 0 | 0 | 0 | 1 | 0 | 16 | -2687391
69 | K | 7422-B9-O-mont-14 | Koordinace při přípravě dveří | hod | 8 |  | 0 |  |  | základní |  | 0 | 0 | 0 | 0 | 0 | 16 | K | 3 | ROZPOCET | 0 | 0 | 0 | 0 | 0 | 1 | 0 | 16 | 971389900
70 | K | 7422-B9-O-mont-15 | Oživení, zkoušky | hod | 8 |  | 0 |  |  | základní |  | 0 | 0 | 0 | 0 | 0 | 16 | K | 3 | ROZPOCET | 0 | 0 | 0 | 0 | 0 | 1 | 0 | 16 | -1184992428
71 | K | 7422-B9-O-mont-16 | Koordinační funkční zkoušky | hod | 4 |  | 0 |  |  | základní |  | 0 | 0 | 0 | 0 | 0 | 16 | K | 3 | ROZPOCET | 0 | 0 | 0 | 0 | 0 | 1 | 0 | 16 | -279325894
72 | K | 7422-B9-O-mont-17 | Programování ústředny EPS | hod | 4 |  | 0 |  |  | základní |  | 0 | 0 | 0 | 0 | 0 | 16 | K | 3 | ROZPOCET | 0 | 0 | 0 | 0 | 0 | 1 | 0 | 16 | -1484364505
73 | K | 7422-B9-O-mont-18 | Dokumentace skutečného provedení | hod | 4 |  | 0 |  |  | základní |  | 0 | 0 | 0 | 0 | 0 | 16 | K | 3 | ROZPOCET | 0 | 0 | 0 | 0 | 0 | 1 | 0 | 16 | 1864969942
74 | K | 7422-B9-O-mont-19 | Výchozí revize | hod | 4 |  | 0 |  |  | základní |  | 0 | 0 | 0 | 0 | 0 | 16 | K | 3 | ROZPOCET | 0 | 0 | 0 | 0 | 0 | 1 | 0 | 16 | 2066971272
75 | K | 7422-B9-O-mont-20 | Doprava | km | 355 |  | 0 |  |  | základní |  | 0 | 0 | 0 | 0 | 0 | 16 | K | 3 | ROZPOCET | 0 | 0 | 0 | 0 | 0 | 1 | 0 | 16 | -1180659321
76 | K | 7422-B9-O-mont-21 | Požární ucpávku, včetně materiálu a štítků pro označení | sada | 1 |  | 0 |  |  | základní |  | 0 | 0 | 0 | 0 | 0 | 16 | K | 3 | ROZPOCET | 0 | 0 | 0 | 0 | 0 | 1 | 0 | 16 | 1256633066
| D | 7422-B40-N | Budova 40 - EPS - Nosný materiál |  |  |  | 0 |  |  |  |  | 0 |  | 0 |  | 0 | 1 | D | 2 | ROZPOCET | [6 empty] | 0
77 | M | 7422-B40-N-mat-01 | Vstupně/výstupní modul, 4 releové binární výstupy, s programovatelnou funkcí fail-safe, integrovaný zkratový izolátor | ks | 1 |  | 0 |  |  | základní |  | 0 | 0 | 0 | 0 | 0 | 32 | M | 3 | ROZPOCET | 0 | 0 | 0 | 0 | 0 | 1 | 0 | 16 | 881000441
78 | M | 7422-B40-N-mat-02 | Vstupně/ výstupní modul, čtyři hlídané nebo nehlídané bezpotencinálové vstupy | ks | 2 |  | 0 |  |  | základní |  | 0 | 0 | 0 | 0 | 0 | 32 | M | 3 | ROZPOCET | 0 | 0 | 0 | 0 | 0 | 1 | 0 | 16 | 1311079637
79 | M | 7422-B40-N-mat-03 | Vstupně/výstupní modul, 1x releový výstup, 3vstup, integrovaný zkratový izolátor | ks | 2 |  | 0 |  |  | základní |  | 0 | 0 | 0 | 0 | 0 | 32 | M | 3 | ROZPOCET | 0 | 0 | 0 | 0 | 0 | 1 | 0 | 16 | -1639217022
80 | M | 7422-B40-N-mat-04 | Pomocný droj 24V/5A | ks | 1 |  | 0 |  |  | základní |  | 0 | 0 | 0 | 0 | 0 | 32 | M | 3 | ROZPOCET | 0 | 0 | 0 | 0 | 0 | 1 | 0 | 16 | 552752142
81 | M | 7422-B40-N-mat-05 | Záložní akumulátor 12V/45Ah | ks | 2 |  | 0 |  |  | základní |  | 0 | 0 | 0 | 0 | 0 | 32 | M | 3 | ROZPOCET | 0 | 0 | 0 | 0 | 0 | 1 | 0 | 16 | -1009713862
82 | M | 7422-B40-N-mat-06 | Nástěnná protipožární skříň s větracím systémem, včetně vetracího systému CLS průměr 100mm, IP 54, kouřotěsné provedení, zachovaní funkce :90 minut, požární odolnost : 90 minut Vnitní rozměr : 600x500x266, vnější rozměr : 928x795x419 | ks | 1 |  | 0 |  |  | základní |  | 0 | 0 | 0 | 0 | 0 | 32 | M | 3 | ROZPOCET | 0 | 0 | 0 | 0 | 0 | 1 | 0 | 16 | -2059221069
83 | M | 7422-B40-N-mat-07 | Podstavec pro skříň následného ovládání | ks | 1 |  | 0 |  |  | základní |  | 0 | 0 | 0 | 0 | 0 | 32 | M | 3 | ROZPOCET | 0 | 0 | 0 | 0 | 0 | 1 | 0 | 16 | -1345937828
84 | M | 7422-B40-N-mat-08 | Vnitřní vybavení - vodící lišty, upevňovací materiál, svorkovnice, kabeláž | kpl | 1 |  | 0 |  |  | základní |  | 0 | 0 | 0 | 0 | 0 | 32 | M | 3 | ROZPOCET | 0 | 0 | 0 | 0 | 0 | 1 | 0 | 16 | -839362230
85 | M | 7422-B40-N-mat-09 | Požárně odolná krabice, keramická svorkovnice | ks | 8 |  | 0 |  |  | základní |  | 0 | 0 | 0 | 0 | 0 | 32 | M | 3 | ROZPOCET | 0 | 0 | 0 | 0 | 0 | 1 | 0 | 16 | 1912386609
86 | M | 7422-B40-N-mat-10 | Přídržný magnet, 24V, přídržná sílá 980N (100kg), protisklus na křídlo dveří s kloubem, s reserovacím tlačítkem umístěným na cívce elektromagnetu, IP 40 | ks | 2 |  | 0 |  |  | základní |  | 0 | 0 | 0 | 0 | 0 | 32 | M | 3 | ROZPOCET | 0 | 0 | 0 | 0 | 0 | 1 | 0 | 16 | -94784415
87 | M | 7422-B40-N-mat-11 | Držák pro upevnění přídržného magnetu | ks | 2 |  | 0 |  |  | základní |  | 0 | 0 | 0 | 0 | 0 | 32 | M | 3 | ROZPOCET | 0 | 0 | 0 | 0 | 0 | 1 | 0 | 16 | 1938272991
88 | M | 7422-B40-N-mat-12 | Drobný instalační materiál | kpl | 1 |  | 0 |  |  | základní |  | 0 | 0 | 0 | 0 | 0 | 32 | M | 3 | ROZPOCET | 0 | 0 | 0 | 0 | 0 | 1 | 0 | 16 | 1262899712
| D | 7422-B40-K | Budova 40 - EPS - Kabeláže a nosné konstrukce |  |  |  | 0 |  |  |  |  | 0 |  | 0 |  | 0 | 1 | D | 2 | ROZPOCET | [6 empty] | 0
89 | M | 7422-B40-K-mat-01 | Kabel kruhového vedení 2x2x0,8 s funkční odolností při požáru min.60 minut, B2ca,S1,d1 Uloženo pod omítku | bm | 15 |  | 0 |  |  | základní |  | 0 | 0 | 0 | 0 | 0 | 32 | M | 3 | ROZPOCET | 0 | 0 | 0 | 0 | 0 | 1 | 0 | 16 | 1510767070
90 | M | 7422-B40-K-mat-02 | Kabel následného ovládání 4x2x0,8 s funkční odolností při požáru min.60 min. B2ca,s1,d1 Uloženo pod omítku | bm | 355 |  | 0 |  |  | základní |  | 0 | 0 | 0 | 0 | 0 | 32 | M | 3 | ROZPOCET | 0 | 0 | 0 | 0 | 0 | 1 | 0 | 16 | -599447447
| D | 7422-B40-O | Budova 40 - EPS - Ostatní |  |  |  | 0 |  |  |  |  | 0 |  | 0 |  | 0 | 1 | D | 2 | ROZPOCET | [6 empty] | 0
91 | K | 7422-B40-O-mont-01 | Kabelážní a přípravné práce | hod | 12 |  | 0 |  |  | základní |  | 0 | 0 | 0 | 0 | 0 | 16 | K | 3 | ROZPOCET | 0 | 0 | 0 | 0 | 0 | 1 | 0 | 16 | -1702581054
92 | K | 7422-B40-O-mont-02 | Instalace kabeláže | m | 370 |  | 0 |  |  | základní |  | 0 | 0 | 0 | 0 | 0 | 16 | K | 3 | ROZPOCET | 0 | 0 | 0 | 0 | 0 | 1 | 0 | 16 | 1690561336
93 | K | 7422-B40-O-mont-03 | Ddrážkování 30x30 mm | m | 370 |  | 0 |  |  | základní |  | 0 | 0 | 0 | 0 | 0 | 16 | K | 3 | ROZPOCET | 0 | 0 | 0 | 0 | 0 | 1 | 0 | 16 | -1240230404
94 | K | 7422-B40-O-mont-04 | Stavební a dokončovací práce ( oprava zdi, štukování) | hod | 16 |  | 0 |  |  | základní |  | 0 | 0 | 0 | 0 | 0 | 16 | K | 3 | ROZPOCET | 0 | 0 | 0 | 0 | 0 | 1 | 0 | 16 | 1652451845
95 | K | 7422-B40-O-mont-05 | Vytýčení trasy | m | 370 |  | 0 |  |  | základní |  | 0 | 0 | 0 | 0 | 0 | 16 | K | 3 | ROZPOCET | 0 | 0 | 0 | 0 | 0 | 1 | 0 | 16 | 141576027
96 | K | 7422-B40-O-mont-06 | Vyhledání stávajících vedení | m | 370 |  | 0 |  |  | základní |  | 0 | 0 | 0 | 0 | 0 | 16 | K | 3 | ROZPOCET | 0 | 0 | 0 | 0 | 0 | 1 | 0 | 16 | 1973309361
97 | K | 7422-B40-O-mont-07 | Prostupy stavebních konstrukcí | kpl. | 1 |  | 0 |  |  | základní |  | 0 | 0 | 0 | 0 | 0 | 16 | K | 3 | ROZPOCET | 0 | 0 | 0 | 0 | 0 | 1 | 0 | 16 | -2027527716
98 | K | 7422-B40-O-mont-08 | Hrubé zapravení omítek | m | 370 |  | 0 |  |  | základní |  | 0 | 0 | 0 | 0 | 0 | 16 | K | 3 | ROZPOCET | 0 | 0 | 0 | 0 | 0 | 1 | 0 | 16 | 1878984017
99 | K | 7422-B40-O-mont-09 | Štukování a finální zapravení omítek | m | 370 |  | 0 |  |  | základní |  | 0 | 0 | 0 | 0 | 0 | 16 | K | 3 | ROZPOCET | 0 | 0 | 0 | 0 | 0 | 1 | 0 | 16 | -765465951
100 | K | 7422-B40-O-mont-10 | Ochrana stávajících instalací a majetku - folie | hod | 12 |  | 0 |  |  | základní |  | 0 | 0 | 0 | 0 | 0 | 16 | K | 3 | ROZPOCET | 0 | 0 | 0 | 0 | 0 | 1 | 0 | 16 | 1247585540
101 | K | 7422-B40-O-mont-11 | Denní hrubý úklid | dni | 5 |  | 0 |  |  | základní |  | 0 | 0 | 0 | 0 | 0 | 16 | K | 3 | ROZPOCET | 0 | 0 | 0 | 0 | 0 | 1 | 0 | 16 | -1586918378
102 | K | 7422-B40-O-mont-12 | Finální úklid | hod | 16 |  | 0 |  |  | základní |  | 0 | 0 | 0 | 0 | 0 | 16 | K | 3 | ROZPOCET | 0 | 0 | 0 | 0 | 0 | 1 | 0 | 16 | -2046704860
103 | K | 7422-B40-O-mont-13 | Montáž, instalace (5x In/OUT modul, 1x napájecí zdroj s akumulátorem, 1x požárně odolný rozvaděč, 2x přídržný magnet) | sada | 1 |  | 0 |  |  | základní |  | 0 | 0 | 0 | 0 | 0 | 16 | K | 3 | ROZPOCET | 0 | 0 | 0 | 0 | 0 | 1 | 0 | 16 | 1691184725
104 | K | 7422-B40-O-mont-14 | Koordinace při přípravě dveří | hod | 8 |  | 0 |  |  | základní |  | 0 | 0 | 0 | 0 | 0 | 16 | K | 3 | ROZPOCET | 0 | 0 | 0 | 0 | 0 | 1 | 0 | 16 | 978524193
105 | K | 7422-B40-O-mont-15 | Oživení, zkoušky | hod | 8 |  | 0 |  |  | základní |  | 0 | 0 | 0 | 0 | 0 | 16 | K | 3 | ROZPOCET | 0 | 0 | 0 | 0 | 0 | 1 | 0 | 16 | -1916002491
106 | K | 7422-B40-O-mont-16 | Koordinační funkční zkoušky | hod | 8 |  | 0 |  |  | základní |  | 0 | 0 | 0 | 0 | 0 | 16 | K | 3 | ROZPOCET | 0 | 0 | 0 | 0 | 0 | 1 | 0 | 16 | 790477236
107 | K | 7422-B40-O-mont-17 | Programování ústředny EPS | hod | 4 |  | 0 |  |  | základní |  | 0 | 0 | 0 | 0 | 0 | 16 | K | 3 | ROZPOCET | 0 | 0 | 0 | 0 | 0 | 1 | 0 | 16 | 1445746228
108 | K | 7422-B40-O-mont-18 | Dokumentace skutečného provedení | hod | 4 |  | 0 |  |  | základní |  | 0 | 0 | 0 | 0 | 0 | 16 | K | 3 | ROZPOCET | 0 | 0 | 0 | 0 | 0 | 1 | 0 | 16 | -931679215
109 | K | 7422-B40-O-mont-19 | Výchozí revize | hod | 4 |  | 0 |  |  | základní |  | 0 | 0 | 0 | 0 | 0 | 16 | K | 3 | ROZPOCET | 0 | 0 | 0 | 0 | 0 | 1 | 0 | 16 | -974015134
110 | K | 7422-B40-O-mont-20 | Doprava | km | 463 |  | 0 |  |  | základní |  | 0 | 0 | 0 | 0 | 0 | 16 | K | 3 | ROZPOCET | 0 | 0 | 0 | 0 | 0 | 1 | 0 | 16 | -755743358
111 | K | 7422-B40-O-mont-21 | Požární ucpávku, včetně materiálu a štítků pro označení | sada | 1 |  | 0 |  |  | základní |  | 0 | 0 | 0 | 0 | 0 | 16 | K | 3 | ROZPOCET | 0 | 0 | 0 | 0 | 0 | 1 | 0 | 16 | -498176379

## 2025-074-8 - Slaboproud -...
{0053def4-1d37-40d5-9b03-6c7df5329d56}
2
| KRYCÍ LIST SOUPISU PRACÍ | [7 empty] | v --- níže se nacházejí doplnkové a pomocné údaje k sestavám --- v | [8 empty] | False
Stavba:
Domov seniorů Vojkov
Objekt:
2025-074-8 - Slaboproud - ACS
| KSO: |  |  |  |  | CC-CZ:
| Místo: |  | Vojkov 1, Vrchotovy Janovice |  |  | Datum: | 12. 5. 2025
| Zadavatel: |  |  |  |  | IČ:
|  | Domov seniorů Vojkov 1, Vrchotovy Janovice |  |  |  | DIČ:
| Účastník: |  |  |  |  | IČ: | Vyplň údaj
|  | Vyplň údaj |  |  |  | DIČ: | Vyplň údaj
| Projektant: |  |  |  |  | IČ:
|  | ČOS exim,s.r.o. Alešova 26, České Budějovice |  |  |  | DIČ:
| Zpracovatel: |  |  |  |  | IČ:
|  | Ing. Dana Mlejnková |  |  |  | DIČ:
Poznámka:
Zpracováno dle metodiky ÚRS s maximálním zatříděním položek (popisu činností) dle Třídníku stavebních konstrukcí a prací. Použita databáze směrných cen 2025/I. Položky, které databáze neobsahuje, oceněny dle brutto ceníků příslušných dodavatelů. Veškeré názvy jednotlivých zařízení jsou uvedeny pouze pro určení technické úrovně a provozních parametrů. Ve všech případech lze použít i jiná než navržená zařízení, která mají podobnou nebo minimálně stejnou kvalitu, účinnost a výkon, parametry použití, ev. hlučnost (která bezpodmínečně splňuje platné hygienické normy). Celková množství u jednotlivých položek (kusy, metry) byla odměřena a sečtena ručně a digitálně z výkresů.
| Cena bez DPH | [5 empty] | 0
|  |  | Základ daně |  |  | Sazba daně | Výše daně
| DPH | základní | 0 |  |  | 21% | 0
|  | snížená | 0 |  |  | 12% | 0
|  | zákl. přenesená | 0 |  |  | 21% | 0
|  | sníž. přenesená | 0 |  |  | 12% | 0
|  | nulová | 0 |  |  | 0% | 0
| Cena s DPH |  |  | v | CZK |  | 0
REKAPITULACE ČLENĚNÍ SOUPISU PRACÍ
Stavba:
Domov seniorů Vojkov
Objekt:
2025-074-8 - Slaboproud - ACS
Místo: |  |  | Vojkov 1, Vrchotovy Janovice |  |  | Datum: | 12. 5. 2025
Zadavatel: |  |  | Domov seniorů Vojkov 1, Vrchotovy Janovice |  |  | Projektant: | ČOS exim,s.r.o. Alešova 26, České Budějovice
Účastník: |  |  | Vyplň údaj |  |  | Zpracovatel: | Ing. Dana Mlejnková
Kód dílu - Popis | [6 empty] | Cena celkem [CZK]
Náklady stavby celkem | [6 empty] | 0 | [11 empty] | -1
| PSV - Práce a dodávky PSV | [5 empty] | 0
| 742 - Elektroinstalace - slaboproud | [5 empty] | 0
| 7422-B1-N - Budova 1 - ACS - Nosný materiál | [5 empty] | 0
| 7422-B1-K - Budova 1 - ACS - Kabeláže a nosné konstrukce | [5 empty] | 0
| 7422-B1-O - Budova 1 - ACS - Ostatní | [5 empty] | 0
| 7422-B9-N - Budova 9 - ACS - Nosný materiál | [5 empty] | 0
| 7422-B9-K - Budova 9 - ACS - Kabeláže a nosné konstrukce | [5 empty] | 0
| 7422-B9-O - Budova 9 - ACS - Ostatní | [5 empty] | 0
| 7422-B40-N - Budova 40 - ACS - Nosný materiál | [5 empty] | 0
| 7422-B40-K - Budova 40 - ACS - Kabeláže a nosné konstrukce | [5 empty] | 0
| 7422-B40-O - Budova 40 - ACS - Ostatní | [5 empty] | 0
SOUPIS PRACÍ
Stavba:
Domov seniorů Vojkov
Objekt:
2025-074-8 - Slaboproud - ACS
Místo: |  |  | Vojkov 1, Vrchotovy Janovice |  |  | Datum: | 12. 5. 2025
Zadavatel: |  |  | Domov seniorů Vojkov 1, Vrchotovy Janovice |  |  | Projektant: | ČOS exim,s.r.o. Alešova 26, České Budějovice
Účastník: |  |  | Vyplň údaj |  |  | Zpracovatel: | Ing. Dana Mlejnková
PČ | Typ | Kód | Popis | MJ | Množství | J.cena [CZK] | Cena celkem [CZK] | Cenová soustava |  | DPH | J. Nh [h] | Nh celkem [h] | J. hmotnost [t] | Hmotnost celkem [t] | J. suť [t] | Suť Celkem [t]
Náklady soupisu celkem | [6 empty] | 0 |  |  |  |  | 0 |  | 0 |  | 0 |  | D | -1 | [7 empty] | 0
| D | PSV | Práce a dodávky PSV |  |  |  | 0 |  |  |  |  | 0 |  | 0 |  | 0 | 2 | D | 0 | ROZPOCET | [6 empty] | 0
| D | 742 | Elektroinstalace - slaboproud |  |  |  | 0 |  |  |  |  | 0 |  | 0 |  | 0 | 2 | D | 1 | ROZPOCET | [6 empty] | 0
| D | 7422-B1-N | Budova 1 - ACS - Nosný materiál |  |  |  | 0 |  |  |  |  | 0 |  | 0 |  | 0 | 1 | D | 2 | ROZPOCET | [6 empty] | 0
1 | M | 7422-B1-N-mat-01 | Řídící jednotka přístupového systému, 2 dveřový kontrolér, v kovovém krytu s napájecím zdrojem, správa přes webové rozhraní nebo software, s podporou výstupního formátu Wiegand, pomocné relé, alar input, alarm output, tamper, odběr 72W, včetně záložních baterií | ks | 2 |  | 0 |  |  | základní |  | 0 | 0 | 0 | 0 | 0 | 32 | M | 3 | ROZPOCET | 0 | 0 | 0 | 0 | 0 | 1 | 0 | 16 | 1163987908
2 | M | 7422-B1-N-mat-02 | čtečka s numerickou klávesnicí, výstupní formát Wiegand, 3 stavové volně volitelné LED diody, IP 55, s vestavěným bzučákem | ks | 4 |  | 0 |  |  | základní |  | 0 | 0 | 0 | 0 | 0 | 32 | M | 3 | ROZPOCET | 0 | 0 | 0 | 0 | 0 | 1 | 0 | 16 | -730996259
3 | M | 7422-B1-N-mat-03 | Elektromechanický zámek, pro únikové dveře, reverzní funkce, režim Fail safe, oboustanný - bez kování (kování bude dodáno ze strany dodavatele dveří) | ks | 2 |  | 0 |  |  | základní |  | 0 | 0 | 0 | 0 | 0 | 32 | M | 3 | ROZPOCET | 0 | 0 | 0 | 0 | 0 | 1 | 0 | 16 | 748013477
4 | M | 7422-B1-N-mat-04 | Systémový kabel pro elektromechanický zámek | ks | 2 |  | 0 |  |  | základní |  | 0 | 0 | 0 | 0 | 0 | 32 | M | 3 | ROZPOCET | 0 | 0 | 0 | 0 | 0 | 1 | 0 | 16 | -2124696682
5 | M | 7422-B1-N-mat-05 | Zadlabávácí průchodka | ks | 2 |  | 0 |  |  | základní |  | 0 | 0 | 0 | 0 | 0 | 32 | M | 3 | ROZPOCET | 0 | 0 | 0 | 0 | 0 | 1 | 0 | 16 | -1514387666
6 | M | 7422-B1-N-mat-06 | Drobný instalační materiál | kpl | 1 |  | 0 |  |  | základní |  | 0 | 0 | 0 | 0 | 0 | 32 | M | 3 | ROZPOCET | 0 | 0 | 0 | 0 | 0 | 1 | 0 | 16 | -877561196
| D | 7422-B1-K | Budova 1 - ACS - Kabeláže a nosné konstrukce |  |  |  | 0 |  |  |  |  | 0 |  | 0 |  | 0 | 1 | D | 2 | ROZPOCET | [6 empty] | 0
7 | M | 7422-B1-K-mat-01 | Kabel UTP, B2ca,S1,d1 kabeláž uložena pod omítku | bm | 25 |  | 0 |  |  | základní |  | 0 | 0 | 0 | 0 | 0 | 32 | M | 3 | ROZPOCET | 0 | 0 | 0 | 0 | 0 | 1 | 0 | 16 | -1501489940
| D | 7422-B1-O | Budova 1 - ACS - Ostatní |  |  |  | 0 |  |  |  |  | 0 |  | 0 |  | 0 | 1 | D | 2 | ROZPOCET | [6 empty] | 0
8 | M | 7422-B1-O-mont-01 | Kabelážní a přípravné práce | hod | 2 |  | 0 |  |  | základní |  | 0 | 0 | 0 | 0 | 0 | 32 | M | 3 | ROZPOCET | 0 | 0 | 0 | 0 | 0 | 1 | 0 | 16 | -1370272708
9 | M | 7422-B1-O-mont-02 | Instalace kabeláže | m | 25 |  | 0 |  |  | základní |  | 0 | 0 | 0 | 0 | 0 | 32 | M | 3 | ROZPOCET | 0 | 0 | 0 | 0 | 0 | 1 | 0 | 16 | -1424389390
10 | M | 7422-B1-O-mont-03 | Ddrážkování 30x30 mm | m | 25 |  | 0 |  |  | základní |  | 0 | 0 | 0 | 0 | 0 | 32 | M | 3 | ROZPOCET | 0 | 0 | 0 | 0 | 0 | 1 | 0 | 16 | 1005920622
11 | M | 7422-B1-O-mont-04 | Stavební a dokončovací práce ( oprava zdi, štukování) | hod | 3 |  | 0 |  |  | základní |  | 0 | 0 | 0 | 0 | 0 | 32 | M | 3 | ROZPOCET | 0 | 0 | 0 | 0 | 0 | 1 | 0 | 16 | 1856981367
12 | M | 7422-B1-O-mont-05 | Vytýčení trasy | m | 25 |  | 0 |  |  | základní |  | 0 | 0 | 0 | 0 | 0 | 32 | M | 3 | ROZPOCET | 0 | 0 | 0 | 0 | 0 | 1 | 0 | 16 | 805278144
13 | M | 7422-B1-O-mont-06 | Vyhledání stávajících vedení | m | 25 |  | 0 |  |  | základní |  | 0 | 0 | 0 | 0 | 0 | 32 | M | 3 | ROZPOCET | 0 | 0 | 0 | 0 | 0 | 1 | 0 | 16 | -593151975
14 | M | 7422-B1-O-mont-07 | Prostupy stavebních konstrukcí | kpl. | 1 |  | 0 |  |  | základní |  | 0 | 0 | 0 | 0 | 0 | 32 | M | 3 | ROZPOCET | 0 | 0 | 0 | 0 | 0 | 1 | 0 | 16 | -490929092
15 | M | 7422-B1-O-mont-08 | Hrubé zapravení omítek | m | 25 |  | 0 |  |  | základní |  | 0 | 0 | 0 | 0 | 0 | 32 | M | 3 | ROZPOCET | 0 | 0 | 0 | 0 | 0 | 1 | 0 | 16 | -859529055
16 | M | 7422-B1-O-mont-09 | Štukování a finální zapravení omítek | m | 25 |  | 0 |  |  | základní |  | 0 | 0 | 0 | 0 | 0 | 32 | M | 3 | ROZPOCET | 0 | 0 | 0 | 0 | 0 | 1 | 0 | 16 | -199161782
17 | M | 7422-B1-O-mont-10 | Ochrana stávajících instalací a majetku - folie | hod | 2 |  | 0 |  |  | základní |  | 0 | 0 | 0 | 0 | 0 | 32 | M | 3 | ROZPOCET | 0 | 0 | 0 | 0 | 0 | 1 | 0 | 16 | -1258201714
18 | M | 7422-B1-O-mont-11 | Denní hrubý úklid | dni | 0.5 |  | 0 |  |  | základní |  | 0 | 0 | 0 | 0 | 0 | 32 | M | 3 | ROZPOCET | 0 | 0 | 0 | 0 | 0 | 1 | 0 | 16 | -710525017
19 | M | 7422-B1-O-mont-12 | Finální úklid | hod | 2 |  | 0 |  |  | základní |  | 0 | 0 | 0 | 0 | 0 | 32 | M | 3 | ROZPOCET | 0 | 0 | 0 | 0 | 0 | 1 | 0 | 16 | 645627964
20 | M | 7422-B1-O-mont-13 | Montáž, instalace (2x zdroj pro ACS včetně řídící jednotky, 4x čtečka, 2x elektromechanický zámek včetně příslušenství) | sada | 1 |  | 0 |  |  | základní |  | 0 | 0 | 0 | 0 | 0 | 32 | M | 3 | ROZPOCET | 0 | 0 | 0 | 0 | 0 | 1 | 0 | 16 | 2130471342
21 | M | 7422-B1-O-mont-14 | Koordinace při přípravě dveří | hod | 8 |  | 0 |  |  | základní |  | 0 | 0 | 0 | 0 | 0 | 32 | M | 3 | ROZPOCET | 0 | 0 | 0 | 0 | 0 | 1 | 0 | 16 | -1178003979
22 | M | 7422-B1-O-mont-15 | Oživení, zkoušky | hod | 8 |  | 0 |  |  | základní |  | 0 | 0 | 0 | 0 | 0 | 32 | M | 3 | ROZPOCET | 0 | 0 | 0 | 0 | 0 | 1 | 0 | 16 | -570367662
23 | M | 7422-B1-O-mont-16 | Programování autonomního systému | hod | 8 |  | 0 |  |  | základní |  | 0 | 0 | 0 | 0 | 0 | 32 | M | 3 | ROZPOCET | 0 | 0 | 0 | 0 | 0 | 1 | 0 | 16 | 411687872
24 | M | 7422-B1-O-mont-17 | Dokumentace skutečného provedení | hod | 4 |  | 0 |  |  | základní |  | 0 | 0 | 0 | 0 | 0 | 32 | M | 3 | ROZPOCET | 0 | 0 | 0 | 0 | 0 | 1 | 0 | 16 | -2045616204
25 | M | 7422-B1-O-mont-18 | Výchozí revize | hod | 4 |  | 0 |  |  | základní |  | 0 | 0 | 0 | 0 | 0 | 32 | M | 3 | ROZPOCET | 0 | 0 | 0 | 0 | 0 | 1 | 0 | 16 | 1240828495
26 | M | 7422-B1-O-mont-19 | Doprava | km | 186 |  | 0 |  |  | základní |  | 0 | 0 | 0 | 0 | 0 | 32 | M | 3 | ROZPOCET | 0 | 0 | 0 | 0 | 0 | 1 | 0 | 16 | -2096182770
27 | M | 7422-B1-O-mont-20 | Požární ucpávku, včetně materiálu a štítků pro označení | sada | 1 |  | 0 |  |  | základní |  | 0 | 0 | 0 | 0 | 0 | 32 | M | 3 | ROZPOCET | 0 | 0 | 0 | 0 | 0 | 1 | 0 | 16 | -1661971279
| D | 7422-B9-N | Budova 9 - ACS - Nosný materiál |  |  |  | 0 |  |  |  |  | 0 |  | 0 |  | 0 | 1 | D | 2 | ROZPOCET | [6 empty] | 0
28 | M | 7422-B9-N-mat-01 | Řídící jednotka přístupového systému, 2 dveřový kontrolér, v kovovém krytu s napájecím zdrojem, správa přes webové rozhraní nebo software, s podporou výstupního formátu Wiegand, pomocné relé, alar input, alarm output, tamper, odběr 72W, včetně záložních baterií | ks | 1 |  | 0 |  |  | základní |  | 0 | 0 | 0 | 0 | 0 | 32 | M | 3 | ROZPOCET | 0 | 0 | 0 | 0 | 0 | 1 | 0 | 16 | -1443879133
29 | M | 7422-B9-N-mat-02 | čtečka s numerickou klávesnicí, výstupní formát Wiegand, 3 stavové volně volitelné LED diody, IP 55, s vestavěným bzučákem | ks | 2 |  | 0 |  |  | základní |  | 0 | 0 | 0 | 0 | 0 | 32 | M | 3 | ROZPOCET | 0 | 0 | 0 | 0 | 0 | 1 | 0 | 16 | 1656201142
30 | M | 7422-B9-N-mat-03 | Stříška pro ochranu čtečky - atyp | ks | 1 |  | 0 |  |  | základní |  | 0 | 0 | 0 | 0 | 0 | 32 | M | 3 | ROZPOCET | 0 | 0 | 0 | 0 | 0 | 1 | 0 | 16 | 890094602
31 | M | 7422-B9-N-mat-04 | Elektromechanický zámek, pro únikové dveře, reverzní funkce, režim Fail safe, oboustanný - bez kování (kování bude dodáno ze strany dodavatele dveří) | ks | 1 |  | 0 |  |  | základní |  | 0 | 0 | 0 | 0 | 0 | 32 | M | 3 | ROZPOCET | 0 | 0 | 0 | 0 | 0 | 1 | 0 | 16 | -1052320501
32 | M | 7422-B9-N-mat-05 | Systémový kabel pro elektromechanický zámek | ks | 1 |  | 0 |  |  | základní |  | 0 | 0 | 0 | 0 | 0 | 32 | M | 3 | ROZPOCET | 0 | 0 | 0 | 0 | 0 | 1 | 0 | 16 | -374460153
33 | M | 7422-B9-N-mat-06 | Zadlabávácí průchodka | ks | 1 |  | 0 |  |  | základní |  | 0 | 0 | 0 | 0 | 0 | 32 | M | 3 | ROZPOCET | 0 | 0 | 0 | 0 | 0 | 1 | 0 | 16 | -447995355
34 | M | 7422-B9-N-mat-07 | Drobný instalační materiál | sada | 1 |  | 0 |  |  | základní |  | 0 | 0 | 0 | 0 | 0 | 32 | M | 3 | ROZPOCET | 0 | 0 | 0 | 0 | 0 | 1 | 0 | 16 | -1634954626
| D | 7422-B9-K | Budova 9 - ACS - Kabeláže a nosné konstrukce |  |  |  | 0 |  |  |  |  | 0 |  | 0 |  | 0 | 1 | D | 2 | ROZPOCET | [6 empty] | 0
35 | M | 7422-B9-K-mat-01 | Kabel UTP, B2ca,S1,d1 kabeláž uložena pod omítku | bm | 22 |  | 0 |  |  | základní |  | 0 | 0 | 0 | 0 | 0 | 32 | M | 3 | ROZPOCET | 0 | 0 | 0 | 0 | 0 | 1 | 0 | 16 | 1296909256
| D | 7422-B9-O | Budova 9 - ACS - Ostatní |  |  |  | 0 |  |  |  |  | 0 |  | 0 |  | 0 | 1 | D | 2 | ROZPOCET | [6 empty] | 0
36 | K | 7422-B9-O-mont-01 | Kabelážní a přípravné práce | hod | 1 |  | 0 |  |  | základní |  | 0 | 0 | 0 | 0 | 0 | 16 | K | 3 | ROZPOCET | 0 | 0 | 0 | 0 | 0 | 1 | 0 | 16 | 1111764499
37 | K | 7422-B9-O-mont-02 | Instalace kabeláže | m | 22 |  | 0 |  |  | základní |  | 0 | 0 | 0 | 0 | 0 | 16 | K | 3 | ROZPOCET | 0 | 0 | 0 | 0 | 0 | 1 | 0 | 16 | -1969885566
38 | K | 7422-B9-O-mont-03 | Ddrážkování 30x30 mm | m | 22 |  | 0 |  |  | základní |  | 0 | 0 | 0 | 0 | 0 | 16 | K | 3 | ROZPOCET | 0 | 0 | 0 | 0 | 0 | 1 | 0 | 16 | 1409719876
39 | K | 7422-B9-O-mont-04 | Stavební a dokončovací práce ( oprava zdi, štukování) | hod | 2 |  | 0 |  |  | základní |  | 0 | 0 | 0 | 0 | 0 | 16 | K | 3 | ROZPOCET | 0 | 0 | 0 | 0 | 0 | 1 | 0 | 16 | -1502441542
40 | K | 7422-B9-O-mont-05 | Vytýčení trasy | m | 22 |  | 0 |  |  | základní |  | 0 | 0 | 0 | 0 | 0 | 16 | K | 3 | ROZPOCET | 0 | 0 | 0 | 0 | 0 | 1 | 0 | 16 | -1600354101
41 | K | 7422-B9-O-mont-06 | Vyhledání stávajících vedení | m | 22 |  | 0 |  |  | základní |  | 0 | 0 | 0 | 0 | 0 | 16 | K | 3 | ROZPOCET | 0 | 0 | 0 | 0 | 0 | 1 | 0 | 16 | 1917165356
42 | K | 7422-B9-O-mont-07 | Prostupy stavebních konstrukcí | kpl. | 1 |  | 0 |  |  | základní |  | 0 | 0 | 0 | 0 | 0 | 16 | K | 3 | ROZPOCET | 0 | 0 | 0 | 0 | 0 | 1 | 0 | 16 | 438950599
43 | K | 7422-B9-O-mont-08 | Hrubé zapravení omítek | m | 22 |  | 0 |  |  | základní |  | 0 | 0 | 0 | 0 | 0 | 16 | K | 3 | ROZPOCET | 0 | 0 | 0 | 0 | 0 | 1 | 0 | 16 | -832803275
44 | K | 7422-B9-O-mont-09 | Štukování a finální zapravení omítek | m | 22 |  | 0 |  |  | základní |  | 0 | 0 | 0 | 0 | 0 | 16 | K | 3 | ROZPOCET | 0 | 0 | 0 | 0 | 0 | 1 | 0 | 16 | 1322740883
45 | K | 7422-B9-O-mont-10 | Ochrana stávajících instalací a majetku - folie | hod | 2 |  | 0 |  |  | základní |  | 0 | 0 | 0 | 0 | 0 | 16 | K | 3 | ROZPOCET | 0 | 0 | 0 | 0 | 0 | 1 | 0 | 16 | -182885630
46 | K | 7422-B9-O-mont-11 | Denní hrubý úklid | dni | 0.5 |  | 0 |  |  | základní |  | 0 | 0 | 0 | 0 | 0 | 16 | K | 3 | ROZPOCET | 0 | 0 | 0 | 0 | 0 | 1 | 0 | 16 | 1853341988
47 | K | 7422-B9-O-mont-12 | Finální úklid | hod | 2 |  | 0 |  |  | základní |  | 0 | 0 | 0 | 0 | 0 | 16 | K | 3 | ROZPOCET | 0 | 0 | 0 | 0 | 0 | 1 | 0 | 16 | -1477845579
48 | K | 7422-B9-O-mont-13 | Montáž, instalace (1x zdroj pro ACS včetně řídící jednotky, 2x čtečka, 1x elektromechanický zámek včetně příslušenství) | sada | 1 |  | 0 |  |  | základní |  | 0 | 0 | 0 | 0 | 0 | 16 | K | 3 | ROZPOCET | 0 | 0 | 0 | 0 | 0 | 1 | 0 | 16 | 1321538360
49 | K | 7422-B9-O-mont-14 | Koordinace při přípravě dveří | hod | 8 |  | 0 |  |  | základní |  | 0 | 0 | 0 | 0 | 0 | 16 | K | 3 | ROZPOCET | 0 | 0 | 0 | 0 | 0 | 1 | 0 | 16 | 2067225218
50 | K | 7422-B9-O-mont-15 | Oživení, zkoušky | hod | 8 |  | 0 |  |  | základní |  | 0 | 0 | 0 | 0 | 0 | 16 | K | 3 | ROZPOCET | 0 | 0 | 0 | 0 | 0 | 1 | 0 | 16 | 2131075076
51 | K | 7422-B9-O-mont-16 | Programování autonomního systému | hod | 8 |  | 0 |  |  | základní |  | 0 | 0 | 0 | 0 | 0 | 16 | K | 3 | ROZPOCET | 0 | 0 | 0 | 0 | 0 | 1 | 0 | 16 | 213256910
52 | K | 7422-B9-O-mont-17 | Dokumentace skutečného provedení | hod | 4 |  | 0 |  |  | základní |  | 0 | 0 | 0 | 0 | 0 | 16 | K | 3 | ROZPOCET | 0 | 0 | 0 | 0 | 0 | 1 | 0 | 16 | -1371149687
53 | K | 7422-B9-O-mont-18 | Výchozí revize | hod | 4 |  | 0 |  |  | základní |  | 0 | 0 | 0 | 0 | 0 | 16 | K | 3 | ROZPOCET | 0 | 0 | 0 | 0 | 0 | 1 | 0 | 16 | -1351446633
54 | K | 7422-B9-O-mont-19 | Doprava | km | 130 |  | 0 |  |  | základní |  | 0 | 0 | 0 | 0 | 0 | 16 | K | 3 | ROZPOCET | 0 | 0 | 0 | 0 | 0 | 1 | 0 | 16 | 1696001017
55 | K | 7422-B9-O-mont-20 | Požární ucpávku, včetně materiálu a štítků pro označení | sada | 1 |  | 0 |  |  | základní |  | 0 | 0 | 0 | 0 | 0 | 16 | K | 3 | ROZPOCET | 0 | 0 | 0 | 0 | 0 | 1 | 0 | 16 | -329189598
| D | 7422-B40-N | Budova 40 - ACS - Nosný materiál |  |  |  | 0 |  |  |  |  | 0 |  | 0 |  | 0 | 1 | D | 2 | ROZPOCET | [6 empty] | 0
56 | M | 7422-B40-N-mat-01 | Řídící jednotka přístupového systému, 2 dveřový kontrolér, v kovovém krytu s napájecím zdrojem, správa přes webové rozhraní nebo software, s podporou výstupního formátu Wiegand, pomocné relé, alar input, alarm output, tamper, odběr 72W, včetně záložních baterií | ks | 6 |  | 0 |  |  | základní |  | 0 | 0 | 0 | 0 | 0 | 32 | M | 3 | ROZPOCET | 0 | 0 | 0 | 0 | 0 | 1 | 0 | 16 | 2026085509
57 | M | 7422-B40-N-mat-02 | čtečka s numerickou klávesnicí, výstupní formát Wiegand, 3 stavové volně volitelné LED diody, IP 55, s vestavěným bzučákem | ks | 12 |  | 0 |  |  | základní |  | 0 | 0 | 0 | 0 | 0 | 32 | M | 3 | ROZPOCET | 0 | 0 | 0 | 0 | 0 | 1 | 0 | 16 | 233044030
58 | M | 7422-B40-N-mat-03 | Stříška pro ochranu čtečky - atyp | ks | 8 |  | 0 |  |  | základní |  | 0 | 0 | 0 | 0 | 0 | 32 | M | 3 | ROZPOCET | 0 | 0 | 0 | 0 | 0 | 1 | 0 | 16 | 61970643
59 | M | 7422-B40-N-mat-04 | Elektromechanický zámek, pro únikové dveře, reverzní funkce, režim Fail safe, oboustanný - bez kování (kování bude dodáno ze strany dodavatele dveří) | ks | 6 |  | 0 |  |  | základní |  | 0 | 0 | 0 | 0 | 0 | 32 | M | 3 | ROZPOCET | 0 | 0 | 0 | 0 | 0 | 1 | 0 | 16 | 1714148159
60 | M | 7422-B40-N-mat-05 | Systémový kabel pro elektromechanický zámek | ks | 6 |  | 0 |  |  | základní |  | 0 | 0 | 0 | 0 | 0 | 32 | M | 3 | ROZPOCET | 0 | 0 | 0 | 0 | 0 | 1 | 0 | 16 | -1859320364
61 | M | 7422-B40-N-mat-06 | Zadlabávácí průchodka | ks | 6 |  | 0 |  |  | základní |  | 0 | 0 | 0 | 0 | 0 | 32 | M | 3 | ROZPOCET | 0 | 0 | 0 | 0 | 0 | 1 | 0 | 16 | 2036271942
62 | M | 7422-B40-N-mat-07 | Drobný instalační materiál | sada | 1 |  | 0 |  |  | základní |  | 0 | 0 | 0 | 0 | 0 | 32 | M | 3 | ROZPOCET | 0 | 0 | 0 | 0 | 0 | 1 | 0 | 16 | 1053591703
| D | 7422-B40-K | Budova 40 - ACS - Kabeláže a nosné konstrukce |  |  |  | 0 |  |  |  |  | 0 |  | 0 |  | 0 | 1 | D | 2 | ROZPOCET | [6 empty] | 0
63 | M | 7422-B40-K-mat-01 | Kabel UTP, B2ca,S1,d1 kabeláž uložena pod omítku | bm | 156 |  | 0 |  |  | základní |  | 0 | 0 | 0 | 0 | 0 | 32 | M | 3 | ROZPOCET | 0 | 0 | 0 | 0 | 0 | 1 | 0 | 16 | -1262946740
| D | 7422-B40-O | Budova 40 - ACS - Ostatní |  |  |  | 0 |  |  |  |  | 0 |  | 0 |  | 0 | 1 | D | 2 | ROZPOCET | [6 empty] | 0
64 | K | 7422-B40-O-mont-01 | Kabelážní a přípravné práce | hod | 16 |  | 0 |  |  | základní |  | 0 | 0 | 0 | 0 | 0 | 16 | K | 3 | ROZPOCET | 0 | 0 | 0 | 0 | 0 | 1 | 0 | 16 | -262946133
65 | K | 7422-B40-O-mont-02 | Instalace kabeláže | m | 156 |  | 0 |  |  | základní |  | 0 | 0 | 0 | 0 | 0 | 16 | K | 3 | ROZPOCET | 0 | 0 | 0 | 0 | 0 | 1 | 0 | 16 | -414531208
66 | K | 7422-B40-O-mont-03 | Ddrážkování 30x30 mm | m | 156 |  | 0 |  |  | základní |  | 0 | 0 | 0 | 0 | 0 | 16 | K | 3 | ROZPOCET | 0 | 0 | 0 | 0 | 0 | 1 | 0 | 16 | -1231352972
67 | K | 7422-B40-O-mont-04 | Stavební a dokončovací práce ( oprava zdi, štukování) | hod | 16 |  | 0 |  |  | základní |  | 0 | 0 | 0 | 0 | 0 | 16 | K | 3 | ROZPOCET | 0 | 0 | 0 | 0 | 0 | 1 | 0 | 16 | -345436329
68 | K | 7422-B40-O-mont-05 | Vytýčení trasy | m | 156 |  | 0 |  |  | základní |  | 0 | 0 | 0 | 0 | 0 | 16 | K | 3 | ROZPOCET | 0 | 0 | 0 | 0 | 0 | 1 | 0 | 16 | -893382629
69 | K | 7422-B40-O-mont-06 | Vyhledání stávajících vedení | m | 156 |  | 0 |  |  | základní |  | 0 | 0 | 0 | 0 | 0 | 16 | K | 3 | ROZPOCET | 0 | 0 | 0 | 0 | 0 | 1 | 0 | 16 | 422778035
70 | K | 7422-B40-O-mont-07 | Prostupy stavebních konstrukcí | kpl. | 1 |  | 0 |  |  | základní |  | 0 | 0 | 0 | 0 | 0 | 16 | K | 3 | ROZPOCET | 0 | 0 | 0 | 0 | 0 | 1 | 0 | 16 | -612689909
71 | K | 7422-B40-O-mont-08 | Hrubé zapravení omítek | m | 156 |  | 0 |  |  | základní |  | 0 | 0 | 0 | 0 | 0 | 16 | K | 3 | ROZPOCET | 0 | 0 | 0 | 0 | 0 | 1 | 0 | 16 | -987254557
72 | K | 7422-B40-O-mont-09 | Štukování a finální zapravení omítek | m | 156 |  | 0 |  |  | základní |  | 0 | 0 | 0 | 0 | 0 | 16 | K | 3 | ROZPOCET | 0 | 0 | 0 | 0 | 0 | 1 | 0 | 16 | -241151506
73 | K | 7422-B40-O-mont-10 | Ochrana stávajících instalací a majetku - folie | hod | 4 |  | 0 |  |  | základní |  | 0 | 0 | 0 | 0 | 0 | 16 | K | 3 | ROZPOCET | 0 | 0 | 0 | 0 | 0 | 1 | 0 | 16 | -1287237438
74 | K | 7422-B40-O-mont-11 | Denní hrubý úklid | dni | 2 |  | 0 |  |  | základní |  | 0 | 0 | 0 | 0 | 0 | 16 | K | 3 | ROZPOCET | 0 | 0 | 0 | 0 | 0 | 1 | 0 | 16 | -394194569
75 | K | 7422-B40-O-mont-12 | Finální úklid | hod | 8 |  | 0 |  |  | základní |  | 0 | 0 | 0 | 0 | 0 | 16 | K | 3 | ROZPOCET | 0 | 0 | 0 | 0 | 0 | 1 | 0 | 16 | 2144346367
76 | K | 7422-B40-O-mont-13 | Montáž, instalace (6x zdroj pro ACS včetně řídící jednotky, 12x čtečka, 6x elektromechanický zámek včetně příslušenství) | sada | 1 |  | 0 |  |  | základní |  | 0 | 0 | 0 | 0 | 0 | 16 | K | 3 | ROZPOCET | 0 | 0 | 0 | 0 | 0 | 1 | 0 | 16 | 1697035444
77 | K | 7422-B40-O-mont-14 | Koordinace při přípravě dveří | hod | 8 |  | 0 |  |  | základní |  | 0 | 0 | 0 | 0 | 0 | 16 | K | 3 | ROZPOCET | 0 | 0 | 0 | 0 | 0 | 1 | 0 | 16 | -1739757653
78 | K | 7422-B40-O-mont-15 | Oživení, zkoušky | hod | 8 |  | 0 |  |  | základní |  | 0 | 0 | 0 | 0 | 0 | 16 | K | 3 | ROZPOCET | 0 | 0 | 0 | 0 | 0 | 1 | 0 | 16 | -89219389
79 | K | 7422-B40-O-mont-16 | Programování autonomního systému | hod | 8 |  | 0 |  |  | základní |  | 0 | 0 | 0 | 0 | 0 | 16 | K | 3 | ROZPOCET | 0 | 0 | 0 | 0 | 0 | 1 | 0 | 16 | 285591181
80 | K | 7422-B40-O-mont-17 | Dokumentace skutečného provedení | hod | 4 |  | 0 |  |  | základní |  | 0 | 0 | 0 | 0 | 0 | 16 | K | 3 | ROZPOCET | 0 | 0 | 0 | 0 | 0 | 1 | 0 | 16 | -772319236
81 | K | 7422-B40-O-mont-18 | Výchozí revize | hod | 4 |  | 0 |  |  | základní |  | 0 | 0 | 0 | 0 | 0 | 16 | K | 3 | ROZPOCET | 0 | 0 | 0 | 0 | 0 | 1 | 0 | 16 | 272515724
82 | K | 7422-B40-O-mont-19 | Doprava | km | 526 |  | 0 |  |  | základní |  | 0 | 0 | 0 | 0 | 0 | 16 | K | 3 | ROZPOCET | 0 | 0 | 0 | 0 | 0 | 1 | 0 | 16 | -73485199
83 | K | 7422-B40-O-mont-20 | Požární ucpávku, včetně materiálu a štítků pro označení | sada | 1 |  | 0 |  |  | základní |  | 0 | 0 | 0 | 0 | 0 | 16 | K | 3 | ROZPOCET | 0 | 0 | 0 | 0 | 0 | 1 | 0 | 16 | -862291182

## 2025-074-9 - VRN- vedlejš...
{e28a0010-7afa-4fa2-999c-807dc0a03803}
2
| KRYCÍ LIST SOUPISU PRACÍ | [7 empty] | v --- níže se nacházejí doplnkové a pomocné údaje k sestavám --- v | [8 empty] | False
Stavba:
Domov seniorů Vojkov
Objekt:
2025-074-9 - VRN- vedlejší rozpočtové náklady
| KSO: |  |  |  |  | CC-CZ:
| Místo: |  | Vojkov 1, Vrchotovy Janovice |  |  | Datum: | 12. 5. 2025
| Zadavatel: |  |  |  |  | IČ:
|  | Domov seniorů Vojkov 1, Vrchotovy Janovice |  |  |  | DIČ:
| Účastník: |  |  |  |  | IČ: | Vyplň údaj
|  | Vyplň údaj |  |  |  | DIČ: | Vyplň údaj
| Projektant: |  |  |  |  | IČ:
|  | ČOS exim,s.r.o. Alešova 26, České Budějovice |  |  |  | DIČ:
| Zpracovatel: |  |  |  |  | IČ:
|  | Ing. Dana Mlejnková |  |  |  | DIČ:
Poznámka:
Zpracováno dle metodiky ÚRS s maximálním zatříděním položek (popisu činností) dle Třídníku stavebních konstrukcí a prací. Použita databáze směrných cen 2025/I. Položky, které databáze neobsahuje, oceněny dle brutto ceníků příslušných dodavatelů. Veškeré názvy jednotlivých zařízení jsou uvedeny pouze pro určení technické úrovně a provozních parametrů. Ve všech případech lze použít i jiná než navržená zařízení, která mají podobnou nebo minimálně stejnou kvalitu, účinnost a výkon, parametry použití, ev. hlučnost (která bezpodmínečně splňuje platné hygienické normy). Celková množství u jednotlivých položek (kusy, metry) byla odměřena a sečtena ručně a digitálně z výkresů.
| Cena bez DPH | [5 empty] | 0
|  |  | Základ daně |  |  | Sazba daně | Výše daně
| DPH | základní | 0 |  |  | 21% | 0
|  | snížená | 0 |  |  | 12% | 0
|  | zákl. přenesená | 0 |  |  | 21% | 0
|  | sníž. přenesená | 0 |  |  | 12% | 0
|  | nulová | 0 |  |  | 0% | 0
| Cena s DPH |  |  | v | CZK |  | 0
REKAPITULACE ČLENĚNÍ SOUPISU PRACÍ
Stavba:
Domov seniorů Vojkov
Objekt:
2025-074-9 - VRN- vedlejší rozpočtové náklady
Místo: |  |  | Vojkov 1, Vrchotovy Janovice |  |  | Datum: | 12. 5. 2025
Zadavatel: |  |  | Domov seniorů Vojkov 1, Vrchotovy Janovice |  |  | Projektant: | ČOS exim,s.r.o. Alešova 26, České Budějovice
Účastník: |  |  | Vyplň údaj |  |  | Zpracovatel: | Ing. Dana Mlejnková
Kód dílu - Popis | [6 empty] | Cena celkem [CZK]
Náklady stavby celkem | [6 empty] | 0 | [11 empty] | -1
| VRN - Vedlejší rozpočtové náklady | [5 empty] | 0
| VRN3 - Zařízení staveniště | [5 empty] | 0
| VRN4 - Inženýrská činnost | [5 empty] | 0
| VRN6 - Územní vlivy | [5 empty] | 0
| VRN9 - Ostatní náklady | [5 empty] | 0
SOUPIS PRACÍ
Stavba:
Domov seniorů Vojkov
Objekt:
2025-074-9 - VRN- vedlejší rozpočtové náklady
Místo: |  |  | Vojkov 1, Vrchotovy Janovice |  |  | Datum: | 12. 5. 2025
Zadavatel: |  |  | Domov seniorů Vojkov 1, Vrchotovy Janovice |  |  | Projektant: | ČOS exim,s.r.o. Alešova 26, České Budějovice
Účastník: |  |  | Vyplň údaj |  |  | Zpracovatel: | Ing. Dana Mlejnková
PČ | Typ | Kód | Popis | MJ | Množství | J.cena [CZK] | Cena celkem [CZK] | Cenová soustava |  | DPH | J. Nh [h] | Nh celkem [h] | J. hmotnost [t] | Hmotnost celkem [t] | J. suť [t] | Suť Celkem [t]
Náklady soupisu celkem | [6 empty] | 0 |  |  |  |  | 0 |  | 0 |  | 0 |  | D | -1 | [7 empty] | 0
| D | VRN | Vedlejší rozpočtové náklady |  |  |  | 0 |  |  |  |  | 0 |  | 0 |  | 0 | 5 | D | 0 | ROZPOCET | [6 empty] | 0
| D | VRN3 | Zařízení staveniště |  |  |  | 0 |  |  |  |  | 0 |  | 0 |  | 0 | 5 | D | 1 | ROZPOCET | [6 empty] | 0
1 | K | 030001000.1 | Zařízení staveniště | % |  |  | 0 | CS ÚRS 2025 01 |  | základní |  | 0 | 0 | 0 | 0 | 0 | 1024 | K | 2 | ROZPOCET | 0 | 0 | 0 | 0 | 0 | 1 | 0 | 1024 | -1138529401
| Online PSC |  | https://podminky.urs.cz/item/CS_URS_2025_01/030001000.1 | [14 empty] | Online PSC | 2
2 | K | 034503000 | Informační tabule na staveništi | ks | 1 |  | 0 | CS ÚRS 2025 01 |  | základní |  | 0 | 0 | 0 | 0 | 0 | 1024 | K | 2 | ROZPOCET | 0 | 0 | 0 | 0 | 0 | 1 | 0 | 1024 | -182784140
| Online PSC |  | https://podminky.urs.cz/item/CS_URS_2025_01/034503000 | [14 empty] | Online PSC | 2
| D | VRN4 | Inženýrská činnost |  |  |  | 0 |  |  |  |  | 0 |  | 0 |  | 0 | 5 | D | 1 | ROZPOCET | [6 empty] | 0
3 | K | 041403000 | Koordinátor BOZP na staveništi | hod | 16 |  | 0 | CS ÚRS 2025 01 |  | základní |  | 0 | 0 | 0 | 0 | 0 | 1024 | K | 2 | ROZPOCET | 0 | 0 | 0 | 0 | 0 | 1 | 0 | 1024 | -1890229370
| Online PSC |  | https://podminky.urs.cz/item/CS_URS_2025_01/041403000 | [14 empty] | Online PSC | 2
4 | K | 042503000 | Plán BOZP na staveništi | ks | 1 |  | 0 | CS ÚRS 2025 01 |  | základní |  | 0 | 0 | 0 | 0 | 0 | 1024 | K | 2 | ROZPOCET | 0 | 0 | 0 | 0 | 0 | 1 | 0 | 1024 | 1548280205
| Online PSC |  | https://podminky.urs.cz/item/CS_URS_2025_01/042503000 | [14 empty] | Online PSC | 2
5 | K | 045002000 | Kompletační a koordinační činnost | % |  |  | 0 | CS ÚRS 2025 01 |  | základní |  | 0 | 0 | 0 | 0 | 0 | 1024 | K | 2 | ROZPOCET | 0 | 0 | 0 | 0 | 0 | 1 | 0 | 1024 | 28971086
| Online PSC |  | https://podminky.urs.cz/item/CS_URS_2025_01/045002000 | [14 empty] | Online PSC | 2
| D | VRN6 | Územní vlivy |  |  |  | 0 |  |  |  |  | 0 |  | 0 |  | 0 | 5 | D | 1 | ROZPOCET | [6 empty] | 0
6 | K | 065002000 | Mimostaveništní doprava materiálů | % |  |  | 0 | CS ÚRS 2025 01 |  | základní |  | 0 | 0 | 0 | 0 | 0 | 1024 | K | 2 | ROZPOCET | 0 | 0 | 0 | 0 | 0 | 1 | 0 | 1024 | 1282090204
| Online PSC |  | https://podminky.urs.cz/item/CS_URS_2025_01/065002000 | [14 empty] | Online PSC | 2
| D | VRN9 | Ostatní náklady |  |  |  | 0 |  |  |  |  | 0 |  | 0 |  | 0 | 5 | D | 1 | ROZPOCET | [6 empty] | 0
7 | K | 090001000 | Ostatní náklady (Stavební přípomoce) | % |  |  | 0 | CS ÚRS 2025 01 |  | základní |  | 0 | 0 | 0 | 0 | 0 | 1024 | K | 2 | ROZPOCET | 0 | 0 | 0 | 0 | 0 | 1 | 0 | 1024 | -1123709715
| Online PSC |  | https://podminky.urs.cz/item/CS_URS_2025_01/090001000 | [14 empty] | Online PSC | 2

## Pokyny pro vyplnění
Struktura údajů, formát souboru a metodika pro zpracování
Struktura
Soubor je složen ze záložky Rekapitulace stavby a záložek s názvem soupisu prací pro jednotlivé objekty ve formátu XLSX. Každá ze záložek přitom obsahuje
ještě samostatné sestavy vymezené orámovaním a nadpisem sestavy.
Rekapitulace stavby obsahuje sestavu Rekapitulace stavby a Rekapitulace objektů stavby a soupisů prací.
V sestavě Rekapitulace stavby jsou uvedeny informace identifikující předmět veřejné zakázky na stavební práce, KSO, CC-CZ, CZ-CPV, CZ-CPA a rekapitulaci
celkové nabídkové ceny účastníka.
Termínem "učastník" (resp. zhotovitel) se myslí "účastník zadávacího řízení" ve smyslu zákona o zadávání veřejných zakázek.
V sestavě Rekapitulace objektů stavby a soupisů prací je uvedena rekapitulace stavebních objektů, inženýrských objektů, provozních souborů,
vedlejších a ostatních nákladů a ostatních nákladů s rekapitulací nabídkové ceny za jednotlivé soupisy prací. Na základě údaje Typ je možné
identifikovat, zda se jedná o objekt nebo soupis prací pro daný objekt:
|  | STA | Stavební objekt pozemní
|  | ING | Stavební objekt inženýrský
|  | PRO | Provozní soubor
|  | VON | Vedlejší a ostatní náklady
|  | OST | Ostatní
|  | Soupis | Soupis prací pro daný typ objektu
Soupis prací pro jednotlivé objekty obsahuje sestavy Krycí list soupisu prací, Rekapitulace členění soupisu prací, Soupis prací. Za soupis prací může být považován
i objekt stavby v případě, že neobsahuje podřízenou zakázku.
Krycí list soupisu obsahuje rekapitulaci informací o předmětu veřejné zakázky ze sestavy Rekapitulace stavby, informaci o zařazení objektu do KSO,
CC-CZ, CZ-CPV, CZ-CPA a rekapitulaci celkové nabídkové ceny účastníka za aktuální soupis prací.
Rekapitulace členění soupisu prací obsahuje rekapitulaci soupisu prací ve všech úrovních členění soupisu tak, jak byla tato členění použita (např.
stavební díly, funkční díly, případně jiné členění) s rekapitulací nabídkové ceny.
Soupis prací obsahuje položky veškerých stavebních nebo montážních prací, dodávek materiálů a služeb nezbytných pro zhotovení stavebního objektu,
inženýrského objektu, provozního souboru, vedlejších a ostatních nákladů.
Pro položky soupisu prací se zobrazují následující informace:
|  | PČ |  | Pořadové číslo položky v aktuálním soupisu
|  | TYP |  | Typ položky: K - konstrukce, M - materiál, PP - plný popis, PSC - poznámka k souboru cen, P - poznámka k položce, VV - výkaz výměr, FIG - rozpad figur
|  | Kód |  | Kód položky
|  | Popis |  | Zkrácený popis položky
|  | MJ |  | Měrná jednotka položky
|  | Množství |  | Množství v měrné jednotce
|  | J.cena |  | Jednotková cena položky. Zadaní může obsahovat namísto J.ceny sloupce J.materiál a J.montáž, jejichž součet definuje
J.cenu položky.
|  | Cena celkem |  | Celková cena položky daná jako součin množství a j.ceny
|  | Cenová soustava |  | Příslušnost položky do cenové soustavy
Ke každé položce soupisu prací se na samostatných řádcích může zobrazovat:
Plný popis položky
Poznámka k souboru cen a poznámka zadavatele
Výkaz výměr
Pokud je k řádku výkazu výměr evidovaný údaj ve sloupci Kód, jedná se o definovaný odkaz, na který se může odvolávat výkaz výměr z jiné položky.
Metodika pro zpracování
Jednotlivé sestavy jsou v souboru provázány. Editovatelné pole jsou zvýrazněny žlutým podbarvením, ostatní pole neslouží k editaci a nesmí být jakkoliv
modifikovány.
Účastník je pro podání nabídky povinen vyplnit žlutě podbarvená pole:
Pole Účastník v sestavě Rekapitulace stavby - zde účastník vyplní svůj název (název subjektu)
Pole IČ a DIČ v sestavě Rekapitulace stavby - zde účastník vyplní svoje IČ a DIČ
Datum v sestavě Rekapitulace stavby - zde účastník vyplní datum vytvoření nabídky
J.cena = jednotková cena v sestavě Soupis prací o maximálním počtu desetinných míst uvedených v poli
- pokud sestavy soupisů prací obsahují pole J.cena, měla by být všechna tato pole vyplněna nenulovými
Poznámka - nepovinný údaj pro položku soupisu
V případě, že sestavy soupisů prací neobsahují pole J.cena, potom ve všech soupisech prací obsahují pole:
- J.materiál - jednotková cena materiálu
- J.montáž - jednotková cena montáže
Účastník v tomto případě by měl vyplnit všechna pole J.materiál a pole J.montáž nenulovými kladnými číslicemi. V případech, kdy položka
neobsahuje žádný materiál je přípustné, aby pole J.materiál bylo vyplněno nulou. V případech, kdy položka neobsahuje žádnou montáž je přípustné,
aby pole J.montáž bylo vyplněno nulou. Obě pole - J.materiál, J.Montáž u jedné položky by však neměly být vyplněny nulou.
Rekapitulace stavby
Název |  |  | Povinný |  | Popis | Typ | Max. počet
atributu |  |  | (A/N) |  |  |  | znaků
Kód |  |  | A |  | Kód stavby | String | 20
Stavba |  |  | A |  | Název stavby | String | 120
Místo |  |  | N |  | Místo stavby | String | 50
Datum |  |  | A |  | Datum vykonaného exportu | Date
KSO |  |  | N |  | Klasifikace stavebního objektu | String | 15
CC-CZ |  |  | N |  | Klasifikace stavbeních děl | String | 15
CZ-CPV |  |  | N |  | Společný slovník pro veřejné zakázky | String | 20
CZ-CPA |  |  | N |  | Klasifikace produkce podle činností | String | 20
Zadavatel |  |  | N |  | Zadavatel zadaní | String | 50
IČ |  |  | N |  | IČ zadavatele zadaní | String | 20
DIČ |  |  | N |  | DIČ zadavatele zadaní | String | 20
Účastník |  |  | N |  | Účastník veřejné zakázky | String | 50
Projektant |  |  | N |  | Projektant | String | 50
Poznámka |  |  | N |  | Poznámka k zadání | String | 255
Sazba DPH |  |  | A |  | Rekapitulace sazeb DPH u položek soupisů | eGSazbaDph
Základna DPH |  |  | A |  | Základna DPH určena součtem celkové ceny z položek soupisů | Double
Hodnota DPH |  |  | A |  | Hodnota DPH | Double
Cena bez DPH |  |  | A |  | Celková cena bez DPH za celou stavbu. Sčítává se ze všech listů. | Double
Cena s DPH |  |  | A |  | Celková cena s DPH za celou stavbu | Double
Rekapitulace objektů stavby a soupisů prací
Název |  |  | Povinný |  | Popis | Typ | Max. počet
atributu |  |  | (A/N) |  |  |  | znaků
Kód |  |  | A |  | Přebírá se z Rekapitulace stavby | String | 20
Stavba |  |  | A |  | Přebírá se z Rekapitulace stavby | String | 120
Místo |  |  | N |  | Přebírá se z Rekapitulace stavby | String | 50
Datum |  |  | A |  | Přebírá se z Rekapitulace stavby | Date
Zadavatel |  |  | N |  | Přebírá se z Rekapitulace stavby | String | 50
Projektant |  |  | N |  | Přebírá se z Rekapitulace stavby | String | 50
Účastník |  |  | N |  | Přebírá se z Rekapitulace stavby | String | 50
Kód |  |  | A |  | Kód objektu | String | 20
Objektu, Soupis prací |  |  | A |  | Název objektu | String | 120
Cena bez DPH |  |  | A |  | Cena bez DPH za daný objekt | Double
Cena s DPH |  |  | A |  | Cena spolu s DPH za daný objekt | Double
Typ |  |  | A |  | Typ zakázky | eGTypZakazky
Krycí list soupisu
Název |  |  | Povinný |  | Popis | Typ | Max. počet
atributu |  |  | (A/N) |  |  |  | znaků
Stavba |  |  | A |  | Přebírá se z Rekapitulace stavby | String | 120
Objekt |  |  | A |  | Kód a název objektu | String | 20 + 120
Soupis |  |  | A |  | Kód a název soupisu | String | 20 + 120
KSO |  |  | N |  | Klasifikace stavebního objektu | String | 15
CC-CZ |  |  | N |  | Klasifikace stavbeních děl | String | 15
CZ-CPV |  |  | N |  | Společný slovník pro veřejné zakázky | String | 20
CZ-CPA |  |  | N |  | Klasifikace produkce podle činností | String | 20
Místo |  |  | N |  | Přebírá se z Rekapitulace stavby | String | 50
Zadavatel |  |  | N |  | Přebírá se z Rekapitulace stavby | String | 50
Účastník |  |  | N |  | Přebírá se z Rekapitulace stavby | String | 50
Projektant |  |  | N |  | Přebírá se z Rekapitulace stavby | String | 50
Poznámka |  |  | N |  | Poznámka k soupisu prací | String | 255
Sazba DPH |  |  | A |  | Rekapitulace sazeb DPH na položkách aktuálního soupisu | eGSazbaDph
Základna DPH |  |  | A |  | Základna DPH určena součtem celkové ceny z položek aktuálního soupisu | Double
Hodnota DPH |  |  | A |  | Hodnota DPH | Double
Cena bez DPH |  |  | A |  | Cena bez DPH za daný soupis | Double
Cena s DPH |  |  | A |  | Cena s DPH za daný soupis | Double
Rekapitulace členění soupisu prací
Název |  |  | Povinný |  | Popis | Typ | Max. počet
atributu |  |  | (A/N) |  |  |  | znaků
Stavba |  |  | A |  | Přebírá se z Rekapitulace stavby | String | 120
Objekt |  |  | A |  | Kód a název objektu, přebírá se z Krycího listu soupisu | String | 20 + 120
Soupis |  |  | A |  | Kód a název objektu, přebírá se z Krycího listu soupisu | String | 20 + 120
Místo |  |  | N |  | Přebírá se z Rekapitulace stavby | String | 50
Datum |  |  | A |  | Přebírá se z Rekapitulace stavby | Date
Zadavatel |  |  | N |  | Přebírá se z Rekapitulace stavby | String | 50
Projektant |  |  | N |  | Přebírá se z Rekapitulace stavby | String | 50
Účastník |  |  | N |  | Přebírá se z Rekapitulace stavby | String | 50
Kód dílu - Popis |  |  | A |  | Kód a název dílu ze soupisu | String | 20 + 100
Cena celkem |  |  | A |  | Cena celkem za díl ze soupisu | Double
Soupis prací
Název |  |  | Povinný |  | Popis | Typ | Max. počet
atributu |  |  | (A/N) |  |  |  | znaků
Stavba |  |  | A |  | Přebírá se z Rekapitulace stavby | String | 120
Objekt |  |  | A |  | Kód a název objektu | String | 20 + 120
Soupis |  |  | A |  | Přebírá se z Krycího listu soupisu | String | 20 + 120
Místo |  |  | N |  | Přebírá se z Krycího listu soupisu | String | 50
Datum |  |  | A |  | Přebírá se z Krycího listu soupisu | Date
Zadavatel |  |  | N |  | Přebírá se z Krycího listu soupisu | String | 50
Projektant |  |  | N |  | Přebírá se z Krycího listu soupisu | String | 50
Účastník |  |  | N |  | Přebírá se z Krycího listu soupisu | String | 50
PČ |  |  | A |  | Pořadové číslo položky soupisu | Long
Typ |  |  | A |  | Typ položky soupisu | eGTypPolozky | 1
Kód |  |  | A |  | Kód položky ze soupisu | String | 20
Popis |  |  | A |  | Popis položky ze soupisu | String | 255
MJ |  |  | A |  | Měrná jednotka položky | String | 10
Množství |  |  | A |  | Množství položky soupisu | Double
J.Cena |  |  | A |  | Jednotková cena položky | Double
Cena celkem |  |  | A |  | Cena celkem vyčíslena jako J.Cena * Množství | Double
Cenová soustava |  |  | N |  | Zařazení položky do cenové soustavy | String | 50
p |  |  | N |  | Poznámka položky ze soupisu | Memo
psc |  |  | N |  | Poznámka k souboru cen ze soupisu | Memo
pp |  |  | N |  | Plný popis položky ze soupisu | Memo
vv |  |  | N |  | Výkaz výměr (figura, výraz, výměra) ze soupisu | Text,Text,Double | 20, 150
fig |  |  | N |  | Rozpad figur | Text,Text,Double | 20, 150
DPH |  |  | A |  | Sazba DPH pro položku | eGSazbaDPH
Hmotnost |  |  | A |  | Hmotnost položky ze soupisu | Double
Suť |  |  | A |  | Suť položky ze soupisu | Double
Nh |  |  | N |  | Normohodiny položky ze soupisu | Double
Datová věta
Typ věty |  |  | Hodnota |  | Význam
eGSazbaDPH |  |  | základní |  | Základní sazba DPH
|  |  | snížená |  | Snížená sazba DPH
|  |  | nulová |  | Nulová sazba DPH
|  |  | zákl. přenesená |  | Základní sazba DPH přenesená
|  |  | sníž. přenesená |  | Snížená sazba DPH přenesená
eGTypZakazky |  |  | STA |  | Stavební objekt
|  |  | PRO |  | Provozní soubor
|  |  | ING |  | Inženýrský objekt
|  |  | VON |  | Vedlejší a ostatní náklady
|  |  | OST |  | Ostatní náklady
eGTypPolozky |  |  | 1 |  | Položka typu HSV
|  |  | 2 |  | Položka typu PSV
|  |  | 3 |  | Položka typu M
|  |  | 4 |  | Položka typu OST