## DC-Core_přepínač
DC-Core přepínač
Mandatorní požadavek	Všechny routery a přepínače (Core & ToR, Access, OOB) musí být dodané od stejného výrobce.
Architektura zapojení	Do Core přepínačů se budou připojovat níže uvedená zařízení: / - ToR přepínače. / - Access přepínače. / - OOB přepínače. / - NGFW Firewall hardware appliance
Atribut	Požadovaný parametr	Splňuje technickou specifikaci ANO/NE	Poznámka zadavatele
Počet kusů zařízení	2 ks		Zadavatel požaduje 2 kusy hardware přepínačů.
Typ přepínače	Datacentrový L3 přepínač typu Core Layer		Core přepínače budou sloužit, jako agregační prvky.
Architektura	Možnost implementace do požadované "Two-Tier Network Architecture"		Zadavatel bude zařízení používat v stromové vertikální architektuře.
Montáž	1U rack-mount
Typ přepínače	L2/L3 přepínač
Minimální počet neblokovaných portů 1/10/25GE s volitelným fyzickým rozhraním typu SFP28	48
Minimální počet neblokovaných portů 40/100GE s volitelným fyzickým rozhraním typu QSFP28	4
Interní redundantní napájecí zdroj	ANO
Min. velikost sdíleného systémového bufferu	36 MB
Velikost MAC address tabulky	80000
Min. počet IPv4 routes	212000
Min. počet IPv6 routes	212000
Min. počet konfigurovatelných security ACL	27000
Min. přepínací kapacita	2.0 Tbps
Min. paketový výkon přepínače	1 Bpps
Flexibilní alokace SRAM a TCAM zdrojů	ANO
StackWise Virtual	ANO
IEEE 802.3ad (Link Aggregation – LAG)	ANO
IEEE 802.3ad přes více přepínačů ve stohu nebo více šasis	ANO
ISSU	ANO
Minimální počet aktivních VLAN	4000
IEEE 802.1w – Rapid Spanning Tree Protocol	ANO
Podpora instance spanning-tree protokolu per VLAN	ANO
Podpora jumbo rámců (min. 9216 bytes)	ANO
OSPFv2, OSPFv3	ANO
ISIS	ANO
BGPv4	ANO
VXLAN s BGP EVPN	ANO
Policy based routing uvnitř VRF	ANO
Graceful Insertion and Removal	ANO
IP Multicast (PIM SSM, PIM SM)	ANO
Virtualizace směrovacích tabulek - např. Virtual Routing and Forwarding (VRF)	ANO
MPLS VPN	ANO
MPLS VPN přes GRE tunely	ANO
MPLS VPN – 6VPE	ANO
First Hop Redundancy Protokol pro IPv4 i IPv6 (VRRP nebo ekvivalent)	ANO
Reverse path check (uRPF)	ANO
Minimální počet HW QoS front	8
QoS – Strict Priority Queue	ANO
QoS classification – ACL, DSCP, CoS based	ANO
QoS marking – DSCP, CoS	ANO
QoS Policing	ANO
QoS-Per Flow policing	ANO
QoS-Hierarchical QoS	min. 2 úrovně
IPv6 services (Tel-t, SSH, Syslog, DHCP)	ANO
IPv6 QoS	ANO
IPv6 First Hop Security (RA guard, DHCPv6 guard, IPv6 source guard)	ANO
Port ACL, VLAN ACL	ANO
Paketové filtry (ACL) jsou stále aplikovány a filtrují i v případě, že jsou na nich prováděny změny	ANO
Ochrana proti nahrání modifikovaného software do zařízení prostřednictvím image signing a funkce secure boot, která ověřuje autentičnost a integritu jak bootloaderu, tak i samotného operačního systému zařízení prostřednictvím interních HW prostředků - tzv. trusted modulů	ANO
HW trusted modul využíván pro bezpečné uložení hesel a šifrovacích klíčů	ANO
Podpora SUDI (IEEE 802.1AR) autentizace	ANO
IPv6 Port ACL, VLAN ACL	ANO
IEEE 802.1AE na všech portech	ANO
IEEE 802.1ae (AES-GCM-256) na všech portech	ANO
Source-Group Tag Exchange Protocol nebo ekvivalentní	ANO
IGMPv2/v3 snooping	ANO
MLD snooping	ANO
Multicast DNS (mDNS) gateway	ANO
Application Visibility – Monitorování aplikačních toků (všech paketů) prostřednictvím technologie NetFlow nebo ekvivalentní	ANO
Application Visibility – Možnost definice klíčových atributů a parametrů monitorovaných toků včetně parametrů: zdrojová/cílová MAC adresa, zdrojová/cílová IP adresa, zdrojová/cílová VLAN, TCP flags, TCP sekvenční čísla, hodnota TTL, ICMP kód, IGMP type	ANO
Export monitorovaných dat ve formátu NetFlow v9 nebo IPFIX	ANO
SSHv2	ANO
CLI rozhraní	ANO
Python scripting	ANO
Linux shell	ANO
Interpretace uživatelských skriptů a jejich aktivace asynchronní událostí v systému zařízení	ANO
Application hosting	ANO
Aplikace softwarových záplat, nikoli povyšování celého firmware	ANO
Streaming telemetrie prostřednictvím NETCONF/XML	ANO
SNMPv2/v3	ANO
TACACS+ nebo RADIUS klient pro AAA (autentizace, autorizace, accounting)	ANO
Vzdálený port mirroring (ERSPAN)	ANO
NTPv3 server	ANO
Záruka a service	Záruka, servis a podpora výrobce po dobu minimálně 5 let.
Podpora	Přístup k technické podpoře výrobce 24x7. / Výměna vadného hardwaru v rámci NBD 8x5 - 8 hodin denně / 5 pracovních dnů, (Po-Pá). / Přístup k softwarovým aktualizacím. / Přístup ke znalostní bázi výrobce.
Provozní a podpůrné požadavky	Dodavatel musí poskytnout dokumentaci pro nasazení a správu řešení. / Požadována je školení a podpora pro správce sítě v rozsahu virtuálního nasazení a správy. / SLA podpory musí být definováno s garancí reakční doby a dostupnosti aktualizací. / Požadavek na možnost upgrade a patchování bez nutnosti přerušení provozu.
Implementace	implementace (instalace, konfigurace a zařazení do centrálního managementu) core přepínačů v infrastruktuře zadavatele (Kladno) při maximálním zachování nepřetržitého provozu (s možností dopředu naplánovaných krátkých odstávek)

## DC-TOR_přepínač
DC-TOR přepínač
Mandatorní požadavek	Všechny routery a přepínače (Core & ToR, Access, OOB) musí být dodané od stejného výrobce.
Architektura zapojení	Do TOR přepínačů se budou připojovat níže uvedená zařízení: / - Fyzické servery. / - HCI infrastruktura serverů. / - Případně další serverové systémy.
Atribut	Požadovaný parametr	Splňuje technickou specifikaci ANO/NE	Poznámka zadavatele
Počet kusů zařízení	2 ks		2 kusy hardware přepínačů.
Typ přepínače	Datacentrový L3 přepínač typu Access Layer.		ToR přepínače budou sloužit, jako agregační aktivní prvky pro HCI infrastrukturu.
Architektura	Implementace do požadované "Two-Tier Network Architecture"		Jedná se stromovou vertikální architekturu.
Montáž	1U rack-mount		Kompaktní pro vysokou hustotu
Formát zařízení	Fixní, 1 RU
Redundantní AC zdroj (front-to-back airflow)	ANO
Celková propustnost přepínače	Min. 7,2 Tbps
Minimální počet neblokovaných portů typu 40/100GE s volitelným fyzickým rozhraním	36
Podpora break-out modu 4x10/25GE pro kazdy port	ANO
Podpora dual-rate 40/100GE QSFP rozhraní umožňujících přenos signálu přes duplexní multimodová vlákna typu OM3, resp. OM4	ANO
VXLAN routing	ANO
VXLAN with MP-BGP EVPN control plane	ANO
Podpora EVPN Route Type 2 (MAC/IP Advertisement Route), Route Type 3 (Inclusive Multicast Ethernet Tag Route), Route Type 4 (Ethernet Segment Route) a Route Type 5 (IP Prefix Route)	ANO
Policy based routing ve VXLAN infrastruktuře pro integraci L4-L7 zařízení	ANO
PVLAN ve VXLAN infrastruktuře	ANO
Možnost rozšířit funkcionalitu přepínače o IP multicast routing ve VXLAN infrastruktuře	ANO
VXLAN OAM – Ping	ANO
VXLAN OAM – Traceroute a Pathtrace	ANO
IEEE 802.3ad	ANO
IEEE 802.3ad přes více šasi (Multichassis Link Aggregation)	ANO
Minimálně 32 linek jako součást Link Aggregation Group	ANO
Minimální počet konfigurovatelných Link Aggregation Groups	200
Podpora "jumbo rámců"	Min. 9216 bytes
IEEE 802.1Q	ANO
Minimální počet aktivních VLAN	3900
Podpora instance spanning-tree protokolu per VLAN	ANO
IEEE 802.1w – Rapid Spanning Tree Protocol	ANO
Detekce protilehlého zařízení (např. LLDP)	ANO
Minimální počet MAC záznamů	70000
QoS classification – ACL, DSCP, CoS based	ANO
QoS marking – DSCP, CoS	ANO
QoS – Priority Based Flow Control (IEEE 802.1Qbb)	ANO
QoS – Flow aware congestion management	ANO
QoS – Flow aware packet prioritization	ANO
Možnost zobrazit využití bufferů per port a per queue v reálném čase	ANO
Min. velikost sdíleného systémového bufferu	40MB
IEEE 802.1ae (AES-GCM-XPN-­256) na všech portech	ANO
Reverse path check (uRPF) pro IPv4 i IPv6	ANO
Minimální počet host IPv4 routes	100000
Minimální počet host IPv6 routes	100000
First Hop Redundancy Protokol	ANO
OSPFv2/OSPFv3	ANO
BGP/MP-BGP	ANO
IS-IS	ANO
ECMP	min. 64 cest
IGMPv2, IGMPv3	ANO
MLDv2	ANO
IGMP snooping	ANO
IP Multicast (PIM SM, PIM SSM) pro IPv4 i IPv6	ANO
PIM BiDir	ANO
Virtualizace směrovacích tabulek - např. Virtual Routing and Forwarding (VRF)	ANO
VRF Route Leaking	ANO
VRF Route Leaking pro IP Multicast	ANO
First Hop Redundancy Protokol pro IPv6	ANO
Port ACL, VLAN ACL	ANO
IPv6 First Hop Security (Binding guard, RA guard, DHCPv6 snooping)	ANO
Line rate flow telemetrie (schopnost monitorovat každý paket, každý datový tok procházející přepínačem)	ANO
Integrovaná Flow table	min. 32000 záznamů
Možnost exportovat monitorovaná data ve formátu NetFlow v9 nebo IPFIX	ANO
Control Plane Policing	ANO
Model-driven programovatelnost prostřednictvím NETCONF/YANG	ANO
Podpora automatizace zařízení na báze REST API	ANO
Možnost začlenit přepínač do centralizovaně řízeného síťového řešení	ANO
Model-driven telemetrie telemetrie – gRPC/GPB transport	ANO
Model-driven telemetrie telemetrie – time-based a event-based triggers	ANO
Python scripting	ANO
Puppet, Chef, Ansible programming	ANO
Power-on autoprovisioning	ANO
Podpora ISSU – In Service Software Upgrade	ANO
CLI rozhraní	ANO
SSHv2	ANO
SNMPv3	ANO
TWAMP (RFC 5357) Reflector	ANO
NTP server	ANO
RADIUS klient pro AAA (autentizace, autorizace, accounting)	ANO
TACACS+ klient	ANO
Port mirroring (SPAN)	ANO
Vzdálený port mirroring přes L3 směrovanou síť	ANO
Syslog	ANO
Role Based Access Control	ANO
Záruka a service	Záruka, servis a podpora výrobce po dobu minimálně 5 let.
Podpora	Přístup k technické podpoře výrobce 24x7. / Výměna vadného hardwaru v rámci NBD 8x5 - 8 hodin denně / 5 pracovních dnů, (Po-Pá). / Přístup k softwarovým aktualizacím. / Přístup ke znalostní bázi výrobce.		Je požadováná technická podpora 24x7. / V případě poruchy jednoho z přepínačů je požadovaná výměna vadného hardware v rámci podpory typu 8x5 Next Business Day (NBD). / V rámci podpory musí mít zadavatel přístup k technické dokumentaci výrobce a ke stažení aktuální verze firmware od výrobce.
Provozní a podpůrné požadavky	Dodavatel musí poskytnout dokumentaci pro nasazení a správu řešení. / Požadována je školení a podpora pro správce sítě v rozsahu virtuálního nasazení a správy. / SLA podpory musí být definováno s garancí reakční doby a dostupnosti aktualizací. / Požadavek na možnost upgrade a patchování bez nutnosti přerušení provozu.
Implementace	implementace (instalace, konfigurace a zařazení do centrálního managementu) TOR přepínačů v infrastruktuře zadavatele (Kladno) při maximálním zachování nepřetržitého provozu (s možností dopředu naplánovaných krátkých odstávek)

## DC-Access_přepínač
DC-Access přepínač
Mandatorní požadavek	Access Switch musí být dodaný od stejného výrobce přepínačů Core & ToR přepínače
Architektura zapojení	Do Access přepínačů se budou připojovat níže uvedená zařízení: / - koncové uživatelské systémy zakončené v datacentru
Atribut	Požadovaný parametr	Splňuje technickou specifikaci ANO/NE	Poznámka zadavatele
Počet kusů	6 ks
Samostatný stohovatelný L2/L3 přepínač přístupový, včetně POE+	ANO
Typ přepínače	L2/L3 přepínač
Formát přepínače	Stohovatelný
Minimální kapacita sběrnice stohu	80 Gb/s
Minimální kapacita přepínání	340 Gb/s
Minimální paketová kapacita	252 Mp/s
Stateful Switch Over v rámci stohu	ANO
Velikost zařízení 1RU	ANO
Min. velikost sdíleného systémového bufferu	12 MB
Redundatní větráky	ANO
Možnost instalovat interní redundantní napájecí zdroj	ANO
Interní redundantní napájecí zdroj požadován	ANO
Minimální počet zařízení ve stohu	8
Počet dedikovaných stohovacích portů	2
Možnost stohování přes dedikované porty, bez snížení počtu použitelných ethernetových portů	ANO
Stohování požadováno	ANO
Datový stohovací kabel požadován (0.5m/1m/3m)	ANO
Počet portů 10/100/1000/2500/5000/10000 Base-TX s PoE+ napájením	12
Počet portů 10/100/1000 Base-TX s PoE+ napájením	36
Minimální PoE budget	740 W
IEEE 802.3af	ANO
IEEE 802.3at	ANO
Schopnost poskytovat PoE napájení připojeným zřízením i během restartu přepínače	ANO
Inteligentní PoE management – zajištění napájení připojeného zařízení podle konkrétních požadavků daného typu zařízení	ANO
Uplinkové porty s volitelným rozhraním SFP28	2x 1/10/25 Gbps
Velikost MAC address tabulky	16000
Min. počet IPv4 routes	3000
Min. počet IPv6 routes	1500
Min. počet konfigurovatelných security ACL	1500
IEEE 802.3ad (Link Aggregation)	ANO
IEEE 802.3ad přes více přepínačů ve stohu nebo více šasis	ANO
Minimálně 8 linek jako součást Link Aggregation Group trunku	ANO
Minimální počet konfigurovatelných Link Aggregation Group trunků	48
IEEE 802.1Q	ANO
Minimální počet aktivních VLAN	512
IEEE 802.1x	ANO
Konfigurovatelná kombinace pořadí postupného ověřování zařízení na portu (IEEE 802.1x, MAC adresou, Web autentizací)	ANO
Integrace IEEE 802.1x s IP telefonním prostředím (802.1x Multi-domain authentication)	ANO
Možnost provozu 802.1x v tzv. audit módu bez omezování přístupu koncových uživatelů	ANO
RADIUS CoA	ANO
Podpora instance spanning-tree protokolu per VLAN	ANO
IEEE 802.1w – Rapid Spanning Tree Protocol	ANO
Podpora ju MBo rámců (min. 9198 bytes)	ANO
Směrování protokolů IPv4 a IPv6 v hardware	ANO
RIP, OSPFv2; OSPFv3 – minimálně 1000 Routes	ANO
OSPFv2; OSPFv3	ANO
EIGRP (dle RFC draft-savage-eigrp-05 nebo RFC 7868)	ANO
ISIS	ANO
IP Multicast (PIM SSM, PIM SM)	ANO
Virtualizace směrovacích tabulek - např. Virtual Routing and For Warding (VRF)	ANO
VRRP	ANO
Reverse path check (uRPF) pro IPv4 i IPv6	ANO
IGMPv2, IGMPv3	ANO
IGMP snooping	ANO
MLD snooping	ANO
Minimální počet HW QoS front	8
QoS classification – ACL, DSCP, CoS based	ANO
QoS marking – DSCP, CoS	ANO
Automatické nastavení QoS parametrů.	ANO
QoS Policing	ANO
QoS-Hierarchical QoS	ANO, min. 2 úrovně
IPv6 First Hop Security (RA guard, DHCPv6 snooping, IPv6 source guard)	ANO
Možnost definovat povolené MAC adresy na portu	ANO
PACL, VACL	ANO
Paketové filtry (ACL) jsou stále aplikovány a filtrují v případě, že jsou na nich prováděny změny	ANO
IEEE 802.1ae na uplink portech	ANO
Bezpečnostní funkce umožňující ochranu proti podvržení zdrojové MAC a IP adresy	ANO
Bezpečnostní funkce umožňující ochranu proti připojení neautorizovaného DHCP serveru	ANO
Bezpečnostní funkce umožňující inspekci provozu protokolu ARP	ANO
Ochrana proti nahrání modifikovaného software do zařízení prostřednictvím image signing a funkce secure boot, která ověřuje autentičnost a integritu jak bootloaderu, tak i samotného operačního systému zařízení prostřednictvím interních HW prostředků - tzv. trusted modulů	ANO
HW trusted modul využíván pro bezpečné uložení hesel a šifrovacích klíčů	ANO
IEEE 802.3az	ANO
Automatická aplikace specifické konfigurace pro dané zařízení po detekci jeho připojení na portu	ANO
Application Visibility - Možnost definice klíčových atributů a parametrů monitorovaných toků včetně parametrů: zdrojová/cílová MAC adresa, zdrojová/cílová IP adresa, zdrojová/cílová VLAN, TCP flags, TCP sekvenční čísla, hodnota TTL, ICMP kód, IGMP type	ANO
Export monitorovaných dat ve formátu NetFlow v9 nebo IPFIX	ANO
SSHv2	ANO
CLI rozhraní	ANO
Interpretace uživatelských skriptů a jejich aktivace asynchronní událostí v systému zařízení	ANO
Aplikace softwarových záplat, nikoli povyšování celého firmware	ANO
SNMPv2/v3	ANO
Podpora network boot (iPXE)	ANO
TACACS+ nebo RADIUS klient pro AAA (autentizace, autorizace, accounting)	ANO
NTPv3 server	ANO
Záruka a service	Záruka, servis a podpora výrobce po dobu minimálně 5 let.
Podpora	Přístup k technické podpoře výrobce 24x7. / Výměna vadného hardwaru v rámci NBD 8x5 - 8 hodin denně / 5 pracovních dnů, (Po-Pá). / Přístup k softwarovým aktualizacím. / Přístup ke znalostní bázi výrobce.		Je požadováná technická podpora 24x7. / V případě poruchy jednoho z přepínačů je požadovaná výměna vadného hardware v rámci podpory typu 8x5 Next Business Day (NBD). / V rámci podpory musí mít zadavatel přístup k technické dokumentaci výrobce a ke stažení aktuální verze firmware od výrobce.
Provozní a podpůrné požadavky	Dodavatel musí poskytnout dokumentaci pro nasazení a správu řešení. / Požadována je školení a podpora pro správce sítě v rozsahu virtuálního nasazení a správy. / SLA podpory musí být definováno s garancí reakční doby a dostupnosti aktualizací. / Požadavek na možnost upgrade a patchování bez nutnosti přerušení provozu.
Požadavek na redundantní propojení Access přepínačů do Core přepínačů prostřednictvím 25GE připojení přes SFP28 porty.	ANO
Implementace	implementace (instalace, konfigurace a zařazení do centrálního managementu) ACCESS přepínačů v infrastruktuře zadavatele (Kladno), konfigurace ACCESS přepínačů pro jednotlivá stanoviště (rozvoz a instalaci přepínačů na stanoviště si zajišťuje zadavatel, dodavatel pouze poskytuje technickou podporu při vzdálené instalaci) při maximálním zachování nepřetržitého provozu (s možností dopředu naplánovaných krátkých odstávek)

## DC-OOB_přepínač
DC-OOB přepínač
Mandatorní požadavek	OOB přepínače musí být dodané od stejného výrobce přepínačů Core & ToR.
Architektura zapojení	Do OOB přepínačů se budou připojovat níže uvedená zařízení: / - management ostatních zařízení v racku
Atribut	Požadovaný parametr	Splňuje technickou specifikaci ANO/NE	Poznámka zadavatele
Počet kusů	2 ks
Samostatný stohovatelný L2/L3 přepínač přístupový, bez POE+	ANO
Typ přepínače	L2/L3 přepínač
Formát přepínače	Stohovatelný
Určení přepínače	Out-of-band management
Minimální počet neblokovaných portů 1GE	48
Minimální počet neblokovaných uplink portů min. 10GE s volitelným fyzickým rozhraním typu SFP+	4
Redundantní napájecí zdroj ekvivalentní výkonu přepínače	ANO
Požadované stohovatelné napájení	ANO
Možnost výměny napájecího zdroje	ANO
Redundatní ventilátory	ANO
Minimální celková propustnost přepínače	100 Gb/s
Minimální paketový výkon přepínače	70 Mp/s
Mininimální velikost MAC address tabulky	16000
Mininimální počet IPv4 routes	3000
Mininimální počet IPv6 routes	1500
Mininimální počet konfigurovatelných security ACL	1500
Jumbo Frame	9198 bytes
Stohování požadováno	ANO
Minimální počet zařízení ve stohu	8
Podpora "Cross Stack" linkových agregací	ANO
Stohovací kabel (datový) požadován	ANO
Stohovací kabel (napájecí) požadován	ANO
Konfigurační rozhraní CLI	ANO
Konfigurační rozhraní dostuné přes API	ANO
Podpora SD-Access	ANO
Podpora TACACS/TACACS+	ANO
Rozšíření licence pro centrální správu přepínačů	ANO
Upgrade operačního systému bez výpadku konektivity	ANO
Podpora standardu IEEE:
IEEE 802.1s	ANO
IEEE 802.1w	ANO
IEEE 802.1x	ANO
IEEE 802.1x-Rev	ANO
IEEE 802.3ad	ANO
IEEE 802.3af	ANO
IEEE 802.3at	ANO
IEEE 802.3x full duplex pro 10BASE-T, 100BASE-TX a 1000BASE-T porty	ANO
IEEE 802.1D Spanning Tree Protocol	ANO
a nebo jejich ekvivalenty	ANO
IEEE 802.1Q VLAN	ANO
IEEE 802.3 10BASE-T	ANO
IEEE 802.3u 100BASE-TX	ANO
IEEE 802.3ab 1000BASE-T	ANO
IEEE 802.3z 1000BASE-X	ANO
IEEE 802.1AE 128-bit AES MACsec s MKA	ANO
podpora RMON I a II	ANO
podpora SNMPv1, SNMPv2c, and SNMPv3	ANO
Podpora v základní licenci:
Layer 2, Routed Access (RIP, OSPF-1000 záznamů)	ANO
PBR, PIM Stub Multicast (1000 záznamů)	ANO
PVLAN, VRRP, PBR, QoS, FHS, CoPP, IP SLA Responder, SSO	ANO
NETCONF, RESTCONF, YANG	ANO
NetFlow, SPAN, RSPAN, nebo jiný	ANO
Podpora v roršiřující licenci:
EIGRP, VRRP, IS-IS, BSR, MSDP, IP SLA, OSPF	ANO
VRF, VXLAN	ANO
MACsec-256	ANO
a nebo jejich ekvivalenty
Záruka a service	Záruka, servis a podpora výrobce po dobu minimálně 5 let.
Podpora	Přístup k technické podpoře výrobce 24x7. / Výměna vadného hardwaru v rámci NBD 8x5 - 8 hodin denně / 5 pracovních dnů, (Po-Pá). / Přístup k softwarovým aktualizacím. / Přístup ke znalostní bázi výrobce.		Je požadováná technická podpora 24x7. / V případě poruchy jednoho z přepínačů je požadovaná výměna vadného hardware v rámci podpory typu 8x5 Next Business Day (NBD). / V rámci podpory musí mít zadavatel přístup k technické dokumentaci výrobce a ke stažení aktuální verze firmware od výrobce.
Provozní a podpůrné požadavky	Dodavatel musí poskytnout dokumentaci pro nasazení a správu řešení. / Požadována je školení a podpora pro správce sítě v rozsahu virtuálního nasazení a správy. / SLA podpory musí být definováno s garancí reakční doby a dostupnosti aktualizací. / Požadavek na možnost upgrade a patchování bez nutnosti přerušení provozu.
Požadavek na redundantní propojení OOB přepínačů do ToR přepínačů prostřednictvím 10GE připojení přes SFP+ porty.	ANO
Implementace	implementace (instalace, konfigurace a zařazení do centrálního managementu) OOB přepínačů v infrastruktuře zadavatele (Kladno)

## DC-802_1X_management
DC-802.1X management
Mandatorní požadavek	Požadovaná dodávka komplexního řešení systémů Network Access Control (NAC), který bude součástí eko-systému dodávky přepínačů Spine & Leaf od stejného výrobce. / Řešení je dodáno a zapojeno v HA.
Architektura zapojení, určení	Network Access Control (NAC) - system pro správu identit a kontextové bezpečnosti / Systém bude zajišťovat bezpečnostní řešení 802.1x
Atribut	Požadovaný parametr	Splňuje technickou specifikaci ANO/NE	Poznámka zadavatele
Obecná charakteristika ověřovacího řešení
Centralizovaný systém pro ověřování uživatelů, klasifikaci zařízení, řízení přístupu k síti a guest přístup definující pravidla přístupu k síti v závislosti na kontextu připojení (uživatel, typ zařízení, stav zařízení, místo připojení, čas připojení apod.)	ANO
Ve spolupráci s aktivními prvky (LAN přepínači, bezdrátovými AP nebo řídícími moduly, VPN branami) poskytuje ochranu před neoprávněným přístupem k pevné LAN síti, bezdrátové wifi síti (metodou 802.1x) a pro VPN přístup	ANO
V rámci ekosystému vytvořenému pomocí integrační platformy musí být možno použít adaptivní řízení síťových prvků organizace, které umožnuje rychle reagovat na útoky metodou přímého využití sítě jako vynucovacího prostředku (konkrétní scénáře odpojení uživatele). V praxi toto může znamenat odpojení problematického koncového zařízení přímo od rozhraní LAN přepínače nebo od WiFi přístupového prvku na základě signalizace od detekčního bezpečnostního systému umístěného uvnitř sítě.	ANO
Integrace s NGFW, kde nástroj pro kontrolu přístupu do sítě na základě sdílených informací může infikované koncové zařízení pozorovat, omezit jim přístup, nebo napomoci v remediačním procesu	ANO
Poskytuje AAA funkce (viz níže)	ANO
Podporuje klasifikaci připojených zařízení a řízení přístupu na základě této klasifikace (Network Access Control)	ANO
Podporuje centralizované nebo distribuované nasazení pro vysokou odolnost a rozšiřování capacity	ANO
Umožňuje snadné zálohování , rychlou a úplnou obnovu konfigurace	ANO
Je dostupné ve formě Appliance (hardware i software podporovaný jedním výrobcem)	ANO
Je dostupné ve formě virtual appliance na běžné virtuální platformě	ANO
AAA funkce (ověřování, autorizace a záznamy o průběhu připojování uživatelů a zařízení k síti)
Podporované protokoly:
RADIUS pro autentizaci, autorizaci, zaznamenávání	ANO
Proxy funkce pro externí RADIUS	ANO
PAP, MS-CHAP, MS-CHAPv2, EAP-MD5, Protected EAP (PEAP), EAP-TLS, EAP-TTLS, EAP-FAST	ANO
Podpora TACACS+ pro centrální řízení administrativního přístupu na zařízení	ANO
Podporované databáze uživatelů (s možností definovat pořadí průchodu)
Interní (pro uživatele i koncová zařízení)	ANO
Active Directory – více nezávislých domén	ANO
LDAP (RFC 2251)	ANO
RADIUS Token indentity source (RFC 2865)	ANO
RSA RADIUS token server	ANO
Autentizace pomocí údajů obsažených v certifikátu	ANO
Ověřování uživatelů a zařízení
Ověření uživatelů/zařízení heslem nebo certifikátem	ANO
Ověření MAC adresou připojovaného zařízení	ANO
Autorizace: pružný systém pro definici pravidel pro přístup k síti
Řízení přístupu k síti pomocí filtrů nebo přiřazením do VLAN sítě podle: / - Uživatele (role, skupiny) / - Stavu a typu koncového zařízení (viz níže) / - Místa připojení / - Historie připojení	ANO
Omezení přístupu k síti pomocí filtrů aplikovaných na vstupu do sítě	ANO
Omezení přístupu k síti pomocí filtrů aplikovaných na výstupu ze sítě	ANO
Podpora Change of Authorization (CoA, RFC 3576) pro změny vynucovaných politik „za běhu“	ANO
Podpora přidělení značek prvkům přístupové infrastruktury podle klientské identity/skupiny, pro škálovatelné filtrování přístupů	ANO
Možnost jednoduše identifikovat/označit přenášená data uživatele (rámce) v chráněné oblasti	ANO
Řízení autentizace a založení důvěryhodné infrastruktury mezi jednotlivými prvky sítě, pro bezpečný a šifrovaný transport dat	ANO
Accounting
Zaznamenávání aktivity uživatelů a zařízení připojených k síti	ANO
Dotazovací systém, korelace záznamů, centralizované výkazy	ANO
Systém pro sledování výstrah (úspěšná/neúspěšná přihlašování, neaktivita, stav systému AAA, dostupnost externích databází, aktivita filtrů)	ANO
Funkce GUEST serveru
Vytváření casově omezených oprávnění pro přístup k síti nebo do internetu pro hosty, externí spolupracovníky apod. ve fixních LAN i WiFi	ANO
Oprávnění přidělovaná správcem přístupu přes portál pro snadné vytváření dočasných účtů	ANO
Samoobslužný portál pro uživatele	ANO
Ověření přes HTTP a HTTPS	ANO
propojení s SMS bránou pro zasílání Guest účtu	ANO
propojení s email serverem pro zasílání Guest účtu	ANO
Rozpoznávání typu koncových zařízení
Automatické rozpoznávání a klasifikace připojených zařízení (PC, telefonů, tabletů, mobilních telefonů apod.) ve spolupráci se síťovou infrastrukturou	ANO
Předdefinované profily pro běžná mobilní zařízení (zařízení s OS Android, SymbiANOS, Apple, Blackberry, HTC)	ANO
Předdefinované profily pro síťová zařízení NAD od různých vendorů	ANO
Podpora pro IPv6 koncová zařízení	ANO
Podpora BYOD
Onboarding (registrace, provisioning, nastavení klientských zařízení)	ANO
Onboarding/provisioning proces formou samoobsluhu	ANO
Specifické politiky pro BYOD zařízení	ANO
Možnost nastavení limitu BYOD zařízení pro jednoho uživatele	ANO
Interní CA, pro vydávání certifikátů BYOD zařízením	ANO
Interní CA lze řetězit jako subordinate pod firemní CA	ANO
Podpora MDM
Workflow pro registrace do MDM	ANO
Výměna informací z MDM platformy a využití v politikách (např. pokud zařízení je „compliant“)	ANO
Ovládání MDM přímo z prostředků bezpečnostního managementu (zamykání, mazání apod.) zařízení	ANO
Uživatelská samoobsluha přes web portál (např. zamknutí přístupu pro ztracené zařízení)	ANO
Rozpoznávání stavu koncových zařízení a jeho náprava
Ověření stavu koncových zařízení pomocí softwarovéha agenta nebo web agenta na koncovém zařízení. Systém musí rozpoznat: / - Instalovaný operační systém / - Opravy instalované v operačním systému / - Verze instalovaných programů / - Hodnoty položek v registry databázi systémů Windows / - Stav aplikací, zejména antivirů, antispyware, antimalware a firewall	ANO
Spolupráce na uvedení stanic do požadovaného stavu (informací, odkazem,spuštěním programu, aktualizací antiviru, aktualizací OS, stažením souboru)	ANO
Další vlastnosti
Aktivace šifrování MACSec (IEEE 802.1ae) pro připojená zařízení (pokud MACSec podporují)	ANO
Možnost vyčítání informací o uživateli z Active Directory (Passive Fingerprint) nebo z logů jiných síťových zařízení	ANO
Otevřené API pro podporu propojení se zařízeními třetích stran	ANO
Funkce pro správu ověřovacího systému
Centralizovaná správa	ANO
Definice rolí administrátorů a úrovní přístupu k ověřovacímu systému	ANO
Zjednodušení správy vytvářeními skupin uživatelů, koncových a síťových zařízení	ANO
Grafické rozhraní pro definici pravidel přístupu k síti	ANO
Grafické rozhraní pro monitorování, definici výkazů, řešení problémů	ANO
Diagnostika problemů (systémová, údaje o chybách přihlašování, TCP dump, packet capture)	ANO
Zaznamenávání událostí na externí syslog server	ANO
Podpora SNMPv3	ANO
NTP pro synchronizaci času	ANO
SMTP pro zasílání zpráv a výstrah přes e-mail	ANO
Záruka a service	Záruka, servis a podpora výrobce po dobu minimálně 5 let.
Podpora	Přístup k technické podpoře výrobce 24x7. / Výměna vadného hardwaru v rámci NBD 8x5 - 8 hodin denně / 5 pracovních dnů, (Po-Pá). / Přístup k softwarovým aktualizacím. / Přístup ke znalostní bázi výrobce.
Provozní a podpůrné požadavky	Dodavatel musí poskytnout dokumentaci pro nasazení a správu řešení. / Požadována je školení a podpora pro správce sítě v rozsahu virtuálního nasazení a správy. / SLA podpory musí být definováno s garancí reakční doby a dostupnosti aktualizací. / Požadavek na možnost upgrade a patchování bez nutnosti přerušení provozu.
Implementace	implementace (instalace a konfigurace) NAC v infrastruktuře zadavatele (Kladno) s přesahem na všechna stanoviště

## DC-NGFW
DC-NGFW
Mandatorní požadavek
Architektura zapojení, určení	Next-Generation Firewall (dále jen "NGFW)")
Atribut	Požadovaný parametr	Splňuje technickou specifikaci ANO/NE	Poznámka zadavatele
Počet kusů	2
HA zapojení	ANO
Vlastnosti hardware:
Formát zařízení	HW appliance, max 1 RU
Výkon:
Výkon firewallu (L3 throughput)	min. 70 Gbps
Výkon NGFW (Application Control + IPS)	min. 12 Gbps
Výkon Threat Protection (IPS + AV + Web filtering)	min. 9 Gbps
Výkon šifrované VPN (IPSec)	min. 55 Gbps
Počet současně otevřených relací	min. 7.8 milionů
Nové relace za sekundu	min. 500 000
Výkon SSL inspekce	min. 8 Gbps
Kapacita:
Velikost úložiště SSD	min. 450 GB (2x)
Podpora vysoké dostupnosti (HA):
aktivní–aktivní	ANO
aktivní–pasivní	ANO
clustering	ANO
Virtualizace:
Podpora virtualizace	min. 10 oddělených instancí
Síťová konektivita:
1/10GbE SFP+	min. 4 portů
GE RJ45	min. 12 portů
RJ45 (MGMT)	min. 2 porty
USB / Console	ANO
Transceivery a Optická kabeláž:
Transceivery (uplink): 10GBASE-SR optických modulů (SFP+)	8
Optická kabeláž (uplink): SFP+ SR, Multimode (OM3/OM4)	4
Centrální správa a logování:
Centrální správa a logování (on-premise)	ANO
Možnost instalace do virtuální infrastruktury	ANO
UTM funcionalita (v ceně):
IPS (Intrusion Prevention System)	ANO
IDS (Intrusion Detection System)	ANO
Antivirová kontrola	ANO
Web filtering	ANO
Aplikace control / App-ID	ANO
SSL Inspection (Deep Packet Inspection)	ANO
Web Proxy (v ceně):
Explicitní proxy režim – zařízení musí umožňovat nastavení jako výchozího HTTP/S proxy serveru pro koncové stanice s možností řízení a filtrování provozu podle pravidel.	ANO
Transparentní proxy režim – možnost zachytávat a kontrolovat HTTP/S provoz bez potřeby konfigurace klientů (např. pomocí redirectů nebo WCCP).	ANO
Podpora autentizace uživatelů – proxy funkce musí podporovat integraci s adresářovými službami (např. Active Directory, LDAP) pro účely řízení přístupu a logování.	ANO
Kategorizace a filtrování obsahu – schopnost kategorizovat navštěvované weby a aplikovat pravidla na základě kategorií, URL, reputace nebo výjimek (whitelist/blacklist).	ANO
Podpora cache a logování požadavků – možnost ukládání logů o navštívených stránkách a využívání cache pro zrychlení přístupu.	ANO
Podpora PAC/WPAD souborů – zařízení musí být schopné poskytovat a obsluhovat automatické konfigurační skripty pro webové prohlížeče.	ANO
Hardening:
Zadavatel požaduje, aby nabízené firewallové řešení mělo výrobcem dokumentovanou nebo oficiálně podporovanou implementaci bezpečnostního hardeningu dle CIS Benchmark (Center for Internet Security).	ANO
Software a licence:
Pokročilá ochrana proti hrozbám (IPS, antivir, web filtering, application control)	ANO
Podpora inspekce šifrovaného provozu (SSL)	ANO
Záruka a service
Záruka, servis a podpora výrobce po dobu minimálně 5 let	ANO
Podpora
Přístup k technické podpoře výrobce 24x7.	ANO
Výměna vadného hardwaru v rámci NBD 8x5 - 8 hodin denně / 5 pracovních dnů (Po-Pá).	ANO
Přístup k softwarovým aktualizacím.	ANO
Přístup ke znalostní bázi výrobce.	ANO
Provozní a podpůrné požadavky
Dodavatel musí poskytnout dokumentaci pro nasazení a správu řešení.	ANO
Požadována je školení a podpora pro správce sítě v rozsahu virtuálního nasazení a správy.	ANO
SLA podpory musí být definováno s garancí reakční doby a dostupnosti aktualizací.	ANO
Požadavek na možnost upgrade a patchování bez nutnosti přerušení provozu.	ANO
Připojení
Požadavek na redundantní propojení hardware appliance do Core přepínačů prostřednictvím 10GE připojení přes čtyři kusy SFP+ porty.	ANO / Nutné připojit do Core přepínačů, které mají QSFP28 (100GE) konektivitu.
Implementace	implementace (instalace a konfiguace) NGFW v infrastruktuře zadavatele (Kladno) při maximálním zachování nepřetržitého provozu (s možností dopředu naplánovaných krátkých odstávek)

## DC-Optické_moduly
DC-Optické moduly
Atribut	Požadovaný parametr	Počet kusů	Splňuje technickou specifikaci ANO/NE	Poznámka zadavatele
CORE - propoj přepínačů mezi sebou	AOC: / Typ: QSFP28 AOC (Active Optical Cable) / Konektory: QSFP28 na obou stranách / Rychlost: 100 Gbps / Typ vlákna: Multimode / Délka: 1 m	2
CORE <-> ToR v datacentru	Transceiver: / Typ modulu: QSFP28 (Quad Small Form-Factor Pluggable) / Rychlost: 100 Gbps / Dosah: až 500 m / Konektor: Duplex LC / Vlnová délka: 1310 nm / Typ vlákna: Single-mode (SMF)	4
CORE <-> ACCESS v datacentru	Transceiver: / Typ modulu: SFP28 (kompatibilní i se SFP+ pro 10G) / Rychlost: 10 Gbps a 25 Gbps / Dosah: až 100 m / Konektor: Duplex LC / Vlnová délka: 850 nm / Typ vlákna: Multimode (MMF – OM3 / OM4)	4
CORE <-> ACCESS do patra	Transceiver: / Typ modulu: SFP28 (kompatibilní i se SFP+ pro 10G) / Rychlost: 10 Gbps a 25 Gbps / Dosah: až 100 m / Konektor: Duplex LC / Vlnová délka: 850 nm / Typ vlákna: Multimode (MMF – OM3 / OM4)	4
CORE <-> OOB v datacentru	Transceiver: / Typ modulu: SFP+ (Small Form-Factor Pluggable Plus) / Rychlost: 10 Gbps (10GBASE-SR) / Dosah: až 300 m / Konektor: Duplex LC / Vlnová délka: 850 nm / Typ vlákna: Multimode (OM3/OM4)	4
CORE <-> OOB do nemocnice	Transceiver: / Typ modulu: SFP+ (Small Form-Factor Pluggable Plus) / Rychlost: 10 Gbps (10GBASE-LR) / Dosah: až 10 km / Konektor: Duplex LC / Vlnová délka: 1310 nm / Typ vlákna: Single-mode (SMF) – G.652	4
CORE <-> DC routery	Transceiver: / Typ modulu: SFP (Small Form-Factor Pluggable) / Rychlost: 1 Gbps (1000BASE-SX) / Dosah: až 550 m / Konektor: Duplex LC / Vlnová délka: 850 nm / Typ vlákna: Multimode (MMF)	4
CORE <-> WLC	Transceiver: / Typ modulu: SFP+ (Small Form-Factor Pluggable Plus) / Rychlost: 10 Gbps (10GBASE-SR) / Dosah: až 300 m / Konektor: Duplex LC / Vlnová délka: 850 nm / Typ vlákna: Multimode (OM3/OM4)	8
CORE <-> FIREWALLY	Transceiver: / Typ modulu: SFP28 (Small Form-Factor Pluggable 28) / Rychlost: 25 Gbps (25GBASE-SR) / Dosah: až 100 m / Konektor: Duplex LC / Vlnová délka: 850 nm / Typ vlákna: Multimode (OM3/OM4)	4
FIREWALLY <-> CORE	Transceiver: / Typ modulu: SFP28 (Small Form-Factor Pluggable 28) / Rychlost: 25 Gbps (25GBASE-SR) / Dosah: až 100 m / Konektor: Duplex LC / Vlnová délka: 850 nm / Typ vlákna: Multimode (OM3/OM4)	4
CORE <-> WAF	Transceiver: / Typ modulu: SFP28 (Small Form-Factor Pluggable 28) / Rychlost: 25 Gbps (25GBASE-SR) / Dosah: až 100 m / Konektor: Duplex LC / Vlnová délka: 850 nm / Typ vlákna: Multimode (OM3/OM4)	4
WAF <-> CORE	Transceiver: / Typ modulu: SFP28 (Small Form-Factor Pluggable 28) / Rychlost: 25 Gbps (25GBASE-SR) / Dosah: až 100 m / Konektor: Duplex LC / Vlnová délka: 850 nm / Typ vlákna: Multimode (OM3/OM4)	4
ToR - propoj přepínačů mezi sebou v datacentru	AOC: / Typ: QSFP28 AOC (Active Optical Cable) / Konektory: QSFP28 na obou stranách / Rychlost: 100 Gbps / Typ vlákna: Multimode / Délka: 1 m	2
ToR - propoj [2] kusů ToR přepínačů z datacentra <-> [1] kus ToR přepínače, který bude v prostorách Nemocnice	Transceiver: / Typ modulu: QSFP28 (Quad Small Form-Factor Pluggable) / Rychlost: 100 Gbps (1x 100G PAM4 lane) / Dosah: až 2 km / Konektor: Duplex LC / Vlnová délka: 1310 nm / Typ vlákna: Single-mode (OS2, G.652.D)	4

## DC-LAN_management
DC-LAN management
Mandatorní požadavek	požadovaná dodávka komplexního řešení správy přepínačů, které bude součástí eko-systému dodávky přepínačů stejného výrobce Campus/Access přepínačů
Architektura zapojení	LAN Management bude poskytovat řídí vrstvu pro dodávané přepínače, LAN a WLAN konektivity
Atribut	Požadovaný parametr	Splňuje technickou specifikaci ANO/NE	Poznámka zadavatele
LAN infrastruktura musí splňovat následující požadavky:
Součástí eko-systemu dodávaných komponent Access přepínačů a NAC	ANO
Centralizovaná správa založená na architektuře tzv. Intent Based Network, která administrátorům umožňuje velice jednoduše konfigurovat síťovou infrastrukturu a definovat požadavky na nastavení síťových a bezpečnostních politik pomocí předdefinovaných, srozumitelných workflows a konfiguračních šablon.	ANO
Administrátor upravuje předdefinovaná workflows prostřednictvím grafického uživatelského rozhraní tzv. Network Controlleru a prostřednictvím workflows jednoduše definuje svůj záměr jak má komunikační infrastruktura fungovat, aniž by musel detailně znát všechny síťové protokoly a funkce, které jsou pro implementaci komunikační infrastruktury a požadovaných síťových a bezpečnostních politik potřebné.	ANO
Centralizovaná správa a konfigurace komunikační infrastruktury LAN/WLAN prostřednictvím grafického uživatelského rozhraní nebo s využitím externích nástrojů využívajících otevřená aplikační rozhraní (např. REST API)	ANO
Vysoká škálovatelnost a rychlá detekce případných poruch	ANO
Součástí dodávky je kompletní sada fyzických controllerů zajišťující vysokou dostupnost vhodnou pro plnohodnotné produkční prostředí. Fyzické controllery budou instalované v režimu vysoké dostupnosti active/standby	2 ks.
Monitoring komunikační infrastruktury (aktivní prvky – LAN přepínače, směrovače, WLAN controllery)	ANO
Automatická analýza problémů konektivity klientské stanice na základě stavu klienta, přístupového přepínače (alternativně i bezdrátové sítě, bezdrátového přístupového bodu, bezdrátového kontroléru)	ANO
Centrální aktualizace operačních systémů aktivních prvků, které jsou součástí dodávaného eko-sytému sítě, včetně identifikace potenciálně zranitelných verzí provozovaných v infrastruktuře	ANO
Podpora Integrace s řešením AAA systemu pro účely definice uživatelských skupin a definici jejich povolených komunikačních toků	ANO
LAN infrastruktura musí podporovat funkcionalitu distribuované default gateway na jednotlivých přepínačích pro optimalizaci transportu uživatelského provozu	ANO
Funkce pro automatické sestavení a konfiguraci fyzické infrastruktury LAN	ANO
Požadovaná funkcionalita SDA controlleru
Grafické uživatelské rozhraní součástí řešení	ANO
Přístupová práva založená na uživatelských rolích	ANO
Inventarizace HW, SW a konfigurace spravovaných síťových zařízení	ANO
Dokumentované API rozhraní pro volání dostupných funkcí řadiče, včetně těch, které jsou použity v grafickém uživatelském rozhraní	ANO
Záruka a service
Záruka, servis a podpora výrobce po dobu minimálně 5 let	ANO
Provozní a podpůrné požadavky
Dodavatel musí poskytnout dokumentaci pro nasazení a správu řešení.	ANO
Požadována je školení a podpora pro správce sítě v rozsahu virtuálního nasazení a správy.	ANO
SLA podpory musí být definováno s garancí reakční doby a dostupnosti aktualizací.	ANO
Požadavek na možnost upgrade a patchování bez nutnosti přerušení provozu.	ANO
Požadavky na dodavatele
Dodavatel musí doložit schopnost zajistit technickou podporu a servis v průběhu záruční doby	ANO
Prokazatelné zkušenosti s dodávkami síťových zařízení obdobného rozsahu	ANO
Implementace	implementace (instalace a konfigurace) centrálního řízení přepínačů v rámci infrastruktury zadavatele (Kladno) s přesahem na všechna stanoviště

## DC-WLC
DC-WLC
Mandatorní požadavek	je požadováno, aby Wireless Controller byl dodán od stejného výrobce, jako jsou dodávané - LAN Management, Access/Campus přepínače, routery a WiFi Access Pointy, které budou součástí eko-systému
Architektura zapojení	Fyzický Wireless Controller, pro správu Access Pointů
Atribut	Požadovaný parametr	Splňuje technickou specifikaci ANO/NE	Poznámka zadavatele
Navrhovaný Wireless controllery bude vybaven příslušnými Transceiver moduly pro připojení do Core vrstvy a rackmount kit.	ANO
Požadovaný formát zařízení	Fyzické zařízení
Počet kusů	2 ks v HA režimu
Minimální počet Ethernet portů, možnost volby a současného zapojení metalické i optické konektivity	2x 1/10GE SFP/SFP+ / 4x 1/2.5 mGE RJ-45
Minimální propustnost pro data Gb/s	5 Gbps
Minimální maximální počet přístupových bodů	500
Maximální počet současně připojených klientů	5000
Rackmout kit, nebo Rackmount bracket pro instalaci do rozvaděče jsou požadovány v rámci dodávky	ANO
Lokální síť - možnost tunelování uživatelských dat z AP až na kontroler, možnost šifrování těchto uživatelských dat bez výrazného vlivu na propustnost	ANO
Mesh síť - podpora mesh sítí, současné připojení normálních a mesh AP k jednomu kontroleru	ANO
Vzdálené lokality - možnost lokálního bridgování uživatelských dat per SSID přímo na příslušném AP	ANO
Požadovaná podpora SD-Access	ANO
Správa
Podpora pro Web-based management, prostřednictvím HTTPS	ANO
Podpora správy prostřednictvím RJ45 konzolového portu, požadovaný dedikovaný RJ45 management port, požadovaný dedikovaný RJ45 servisní port	ANO
Podpora správy prostřednictvím USB konzolového portu	ANO
Podpora Telnet	ANO
Podpora SSH	ANO
Podpora Simple Network Management Protocol (SNMP) v1, v2c, v3	ANO
Podpora TFTP	ANO
Podpora Ethernet MIB	ANO
Podpora SNTP	ANO
Podpora RMON MIB	ANO
Podpora Syslog	ANO
Vysoká dostupnost
Podporované režimy vysoké dostupnosti	Active-Standby
WiFi Controller bude podporovat HA pair režim	ANO
Podpora standartů
Standarty bezdrátové sítě
IEEE 802.11a	ANO
IEEE 802.11b	ANO
IEEE 802.11g	ANO
IEEE 802.11d	ANO
IEEE WMM/802.11e	ANO
IEEE 802.11h	ANO
IEEE 802.11n	ANO
IEEE 802.11k	ANO
IEEE 802.11r	ANO
IEEE 802.11u	ANO
IEEE 802.11w	ANO
IEEE 802.11ac Wave1 and Wave2	ANO
IEEE 802.11ax	ANO
Standardy kabelové, přepínací a směrovací
IEEE 802.3 10BASE-T	ANO
IEEE 802.3u 100BASE-TX	ANO
IEEE 802.3ab 1000BASE-T	ANO
IEEE 802.3z 1000BASE-SX, 1000-BASE-LH	ANO
IEEE 802.1Q VLAN tagging	ANO
IEEE 802.1AX Link Aggregation	ANO
Bezpečnostní standardy
Podpora Wi-Fi Protected Access (WPA)	ANO
Podpora IEEE 802.11i (WPA2, RSN)	ANO
Podpora Wi-Fi Protected Access 3 (WPA3)	ANO
Šifrování
Podpora Wired Equivalent Privacy (WEP)	ANO
Podpora Advanced Encryption Standard (AES)	ANO
Podpora Data Encryption Standard (DES), DES-CBC, 3DES	ANO
Podpora Secure Sockets Layer (SSL)	ANO
Podpora Transport Layer Security (TLS)	ANO
Podpora DTLS	ANO
Podpora IPsec	ANO
Podpora MACsec encryption	ANO
Autentizace a autorizace
Podpora IEEE 802.1X	ANO
Podpora RADIUS	ANO
Podpora PPP EAP-TLS	ANO
Podpora Extensible Authentication Protocol (EAP)	ANO
Podpora Web-based authentication	ANO
Podpora TACACS	ANO
Záruka a service
Záruka, servis a podpora výrobce po dobu minimálně 5 let	ANO
Podpora
Přístup k technické podpoře výrobce 24x7.	ANO
Výměna vadného hardwaru v rámci NBD 8x5 - 8 hodin denně / 5 pracovních dnů, (Po-Pá).	ANO
Přístup k softwarovým aktualizacím.	ANO
Přístup ke znalostní bázi výrobce.	ANO
Provozní a podpůrné požadavky
Dodavatel musí poskytnout dokumentaci pro nasazení a správu řešení.	ANO
Požadována je školení a podpora pro správce sítě v rozsahu virtuálního nasazení a správy.	ANO
SLA podpory musí být definováno s garancí reakční doby a dostupnosti aktualizací.	ANO
Požadavek na možnost upgrade a patchování bez nutnosti přerušení provozu.	ANO
Připojení
Požadavek na redundantní propojení WLC do Core přepínačů prostřednictvím 10GE připojení přes SFP2+ porty.	ANO
Implementace	implementace (instalace a konfigurace) WLC v infrastruktuře zadavatele (Kladno) s integrací na další dodávané technologie (802.1X, AD a další.)

## DC-SD-WAN
DC-SD-WAN
Mandatorní požadavek	SD-WAN řešení musí být dodané od stejného výrobce výrobce routerů, jako součást eko-systému
Architektura	SD-WAN - plně virtualizované řešení
Atribut	Požadovaný parametr	Splňuje technickou specifikaci ANO/NE	Poznámka zadavatele
Formát zařízení	Virtual appliance
Obslužné systémy pro správu a řízení SD-WAN infrastruktury budou dodané ve formě virtuální appliance pro instalaci v on-prem infrastruktuře.	ANO
SD-WAN technologie musí podporovat řešení průmyslových směřovačů	ANO
SD-WAN kontrolery budou dodané ve formě virtuální appliance pro instalaci v on-prem infrastruktuře	ANO
SD-WAN fabric je založena na architektuře Software Defined Networks s plně oddělenou řídící vrstvou (control plane) a datovou vrstvou (data plane)	ANO
SD-WAN fabric umožňuje centralizovanou správu a monitoring jednotlivých prvků prostřednictvím grafického uživatelského rozhraní centrální management konzole	ANO
Řízení provozu v rámci SD-WAN fabric infrastruktury je realizováno prostřednictvím předem definovaných síťových politik	ANO
Vzájemná autentizace všech prvků SD-WAN fabric infrastruktury je realizovaná prostřednictvím X.509 certifikátů	ANO
Připojování jednotlivých prvků do SD-WAN fabric je ověřováno vůči předem definovanému explicitnímu seznamu prvků tvořících SD-WAN fabric, tzv. white-listu	ANO
SD-WAN fabric umožňuje Zero Touch Provisioning data plane infrastruktury	ANO
GUI rozhraní centrální management konzole poskytuje detailní přehled o výkonnosti a stavu celé SD-WAN fabric infrastruktury včetně monitorování stavu jednotlivých zařízení (využití CPU, DRAM paměti, jednotlivých síťových rozhraní atd.)	ANO
Centrální management konzole zjišťuje kompletní SW image management pro všechny prvky SD-WAN fabric	ANO
Centrální management konzole umožňuje provádět SW image upgrade pro jednotlivé prvky SD-WAN fabric v předem plánovaném čase	ANO
Centrální management konzole umožnuje spouštět na jednotlivých prvcích SD-WAN fabric troubleshooting nástroje jako je ping a traceroute ato jak pro protokol IPv4, Tak i pro protokol IPv6	ANO
Centrální management konzole obsahuje nástroje umožňující simulaci datových toků mezi koncovými prvky SD-WAN fabric	ANO
SD-WAN fabric podporuje různé transportní infrastruktury jako např. MPLS VPN, Broadband Internet, 5G, LTE, satelitní spoje apod.	ANO
SD-WAN fabric podporuje transportní infrastrukturu využívající jak protokol IPv4, tak i protokol IPv6	ANO
Řídící komunikace mezi jednotlivými prvky SD-WAN fabric je možné zabezpečit prostřednictvím technologie TLS 1.3	ANO
Veškerá řídící komunikace mezi jednotlivými prvky SD-WAN fabric je šifrovaná prostřednictvím algoritmu AES-GCM-256	ANO
SD-WAN fabric využívá pro šifrování datového provozu mezi jednotlivými lokalitam WAN sítě protokol IPSec s šifrovacím algoritmem AES-GCM-256	ANO
Vzájemná výměna IPSec šifrovacích klíčů mezi jednotlivými prvky SD-WAN fabric probíhá přes oddělený zabezpečený komunikační kanál	ANO
SD-WAN fabric umožňuje zcela automatické vytvoření full-mesh topologie IPSec spojení mezi jednotlivými lokalitami	ANO
SD-WAN fabric umožňuje vytvoření Hub-Spoke topologie IPSec spojení mezi jednotlivými lokalitami	ANO
SD-WAN fabric podporuje dynamické (On Demand) vytváření šifrovaných spojení mezi vzdálenými lokalitami v případě , že je potřeba přenést datový provoz přímo mezi vzdálenými lokalitami	ANO
SD-WAN fabric umožňuje vytváření hierarchických topologií, např. umožňuje aplikovat full-mesh topologii pro vzájemné propojení regionálních center a současně aplikovat hub-spoke topologii pro propojení lokalit v rámci jednotlivých regionů	ANO
SD-WAN fabric umožňuje segmentovat provoz koncových uživatelů, zařízení a aplikací do oddělených virtuálních privátních sítí (VPN) včetně plné segmentace směrovacích informací prostřednictvím standardní technologie Virtual Routing and Forwarding	ANO
SD-WAN fabric umožňuje škálovat segmentaci infrastruktury min. na 60 VPNs	ANO
SD-WAN fabric umožňuje v rámci VPN transportovat jak protokol IPv4, tak i protokol i IPv6	ANO
SD-WAN fabric umožňuje v rámci VPN transportovat IP multicast provoz s využitím protokolů PIM-ASM a PIM-SM	ANO
SD-WAN fabric umožňuje poskytovat aplikačnímu provozu různou kvalitu přenosové služby - QoS	ANO
SD-WAN fabric podporuje per tunnel QoS pro řízení provozu mezi centrální lokalitou a vzdálenými lokalitami	ANO
SD-WAN fabric podporuje Adaptive per-tunnel QoS umožňující adaptivní nastavení shaperu dle skutečně dostupného přenosového pásma na straně vzdálené (přijímající) lokality	ANO
SD-WAN fabric umožňuje aplikovat QoS policy per VPN/VRF	ANO
SD-WAN fabric umožňuje definovat různé topologie WAN sítě pro jednotlivé VPN sítě, např. full-mesh, Hub-Spoke, partial-mesh apod.	ANO
SD-WAN fabric podporuje per VPN funkce service-insertion a service-chaining umožňující automatické přesměrování vybraného aplikačního provozu na zařízení poskytující L4-L7 služby	ANO
SD-WAN fabric umožňuje řídit balancování datového provozu přes všechny dostupné transportní infrastruktury	ANO
Pro měření SLA metrik jednotlivých SD-WAN tunelů umožňuje SD-WAN fabric používat automaticky generované tzv. probe pakety, včetně možnosti přiřazovat těmto probe paketům různé hodnoty DSCP	ANO
Pro pokročilé měření SLA metrik jednotlivých SD-WAN tunelů umožňuje SD-WAN fabric využívat časové známky (timestamps) nesené v záhlaví paketů transportovaných přes jednotlivé SD-WAN tunely	ANO
SD-WAN fabric umožňuje směrovat aplikační provoz přes různé transportní infrastruktury (SD-WAN tunely) na základě real-time SLA metrik jak pro unicast tak i pro multicast provoz	ANO
SD-WAN fabric umožňuje pro různé typy aplikačního provozu definovat preferovanou transportní infrastrukturu (SD-WAN tunel) včetně automatického failoveru na záložní transportní infrastrukturu	ANO
SD-WAN fabric umožňuje aplikovat síťové a aplikační politiky centralizovaně pro všechny lokality, regionálně pro vybrané lokality nebo lokálně pro každou lokalitu zvlášť	ANO
SD-WAN fabric umožňuje optimalizovat přístup koncových uživatelů v jednotlivých lokalitách WAN sítě k SaaS službám na základě real-time SLA parametrů jako je zpoždění a ztrátovost paketů	ANO
SD-WAN fabric pro měření real-time SLA parametrů SaaS služeb používá pokročilé mechanismy jako je např. HTTP ping	ANO
SD-WAN fabric umožňuje pro optimalizaci směrování provozu do M365 využívat telemetrická data poskytovaná M365 prostředím (M365 informed network routing)	ANO
SD-WAN fabric řešení je uvedeno mezi certifikovanými řešeními pro M365 informed network routing	ANO
SD-WAN fabric umožňuje optimalizaci směrování provozu do M365 dle M365 service-area	ANO
SD-WAN fabric umožňuje rozšířit WAN infrastrukturu včetně zajistění end-to-end síťových politik do public-cloud prostředí AWS, MS Azure a GCP	ANO
SD-WAN fabric umožňuje integraci s MS Azure vWAN prostředím	ANO
SD-WAN fabric umožňuje integraci s AWS Cloud WAN prostředím	ANO
SD-WAN fabric plně automatizuje implementaci konektivity ke službám IaaS, resp. SaaS prostřednictvím předdefinovaných workflows	ANO
SD-WAN fabric umožňuje realizovat per VPN lokální přístup do sítě Internet, tzv. Direct Internet Access včetně překladu IP adres prostřednictvím NAT44, NAT64 a NAT66	ANO
SD-WAN fabric umožňuje realizovat per VPN lokální přístup do sítě Internet, tzv. Direct Internet Access včetně stavové inspekce provozu prostřednictvím NG Firewall, který je integrální součástí pobočkového SD-WAN směrovače	ANO
NG Firewall, který je integrální součástí pobočkového SD-WAN směrovače, umožňuje inspekci IPv4 i IPv6 provozu	ANO
NG Firewall, který je integrální součástí pobočkového SD-WAN směrovače, umožňuje nastavovat filtrační politiky na základě user/user-group identit	ANO
SD-WAN fabric umožňuje realizovat per VPN lokální přístup do sítě Internet, tzv. Direct Internet Access včetně inspekce IPv4 i IPv6 provozu prostřednictvím Intrusion Prevention System, který je integrální součástí pobočkového SD-WAN směrovače	ANO
SD-WAN fabric umožňuje realizovat per VPN lokální přístup do sítě Internet, tzv. Direct Internet Access včetně URL filtrace IPv4 i IPv6 provozu na pobočkovém SD-WAN směrovači	ANO
SD-WAN fabric umožňuje realizovat per VPN lokální přístup do sítě Internet, tzv. Direct Internet Access včetně inspekce IPv4 i IPv6 provozu prostřednictvím funkce Advanced Malware Protection, která je integrální součástí pobočkového SD-WAN směrovače	ANO
SD-WAN fabric podporuje směrovací protokol OSPF včetně možnosti běžet instanci OSPF protokolu per VPN (VRF)	ANO
SD-WAN fabric podporuje směrovací protokol BGP včetně pokročilých funkcionalit jako je propagace AS-Path a eBGP multihop	ANO
SD-WAN fabric podporuje pokročilou detekci a klasifikaci jednotlivých přenášených aplikací (DPI na 7. vrstvě OSI modelu dle aplikačních signatur)	ANO
SD-WAN fabric umožňuje v rámci DPI definovat signatury pro vlastní aplikace zákazníka	ANO
SD-WAN fabric umožňuje First Packet Matching pro skupinu aplikací M365	ANO
SD-WAN fabric zajišťuje kontinuální a granulární měření výkonnostních charakteristik jednotlivých aplikací a vlastní komunikační infrastruktury	ANO
SD-WAN fabric umožňuje monitorovat jednotlivé datové toky (všechny pakety) a exportovat monitorovaná data ve formátu IPFIX (RFC 7011, RFC 7012)	ANO
SD-WAN fabric umožňuje monitorovat Application Response Time metriky pro jednotlivé datové toky	ANO
SD-WAN fabric umožňuje integraci s poskytovateli cloud security služeb jako je Cisco Secure Internet Gateway, Zscaler Internet Access, Palo Alto Prisma Access, Netskope	ANO
SD-WAN fabric plně automatizuje implementaci konektivity s poskytovateli cloud security služeb jako je Cisco Secure Internet Gateway nebo Zscaler Internet Access	ANO
SD-WAN fabric umožňuje směrovat pouze vybraný aplikační provoz do cloud security infrastruktury	ANO
SD-WAN fabric zajišťuje vysokou dostupnost spojení s poskytovatelem cloud security služeb včetně možnosti load-balancovat provoz směrem k poskytovateli cloud security služeb	ANO
Management konzole pro správu SD-WAN fabric umožňuje Role Based Access Control	ANO
RBAC je možné aplikovat per lokalita/zařízení	ANO
RBAC je možné aplikovat pro konfiguraci zařízení (configuration template) i pro SD-WAN politiky	ANO
Management konzole pro správu SD-WAN fabric disponuje otevřeným API rozhraním pro integraci s externími systémy	ANO
SD-WAN Fabric poskytuje podrobnou visibilitu aplikačního provozu včetně měření výkonnosti jednotlivých přenášených aplikací a predikce potřebné šířky přenosového pásma pro zajištění kvalitního přenosu aplikačního provozu	ANO
SSL VPN
Dodané řešení musí zahrnovat VPN klienta pro vzdálený přístup minimálně 500 současných uživatelů.	SSLVPN pro 500 uživatelů
VPN klient musí podporovat bezpečné šifrování komunikace dle nejnovějších standardů (např. TLS 1.3 nebo IKEv2).	ANO
Musí být umožněna integrace VPN klienta s multifaktorovou autentizací (MFA) a externími AAA systémy (RADIUS, SAML).	ANO
VPN klient musí podporovat funkce posture assessment (kontrola stavu koncového zařízení) před připojením.	ANO
Požadována je podpora Always-On VPN a možnost definovat per-app VPN tunely.	ANO
VPN klient musí být kompatibilní a plně integrovaný s dodaným SD-WAN řešením včetně centrální správy a reportingu.	ANO
Záruka a service
Záruka, servis a podpora výrobce po dobu minimálně 5 let	ANO
Podpora
Přístup k technické podpoře výrobce 24x7.	ANO
Výměna vadného hardwaru v rámci NBD 8x5 - 8 hodin denně / 5 pracovních dnů (Po-Pá).	ANO
Přístup k softwarovým aktualizacím.	ANO
Přístup ke znalostní bázi výrobce.	ANO
Provozní a podpůrné požadavky
Dodavatel musí poskytnout dokumentaci pro nasazení a správu řešení.	ANO
Požadována je školení a podpora pro správce sítě v rozsahu virtuálního nasazení a správy.	ANO
SLA podpory musí být definováno s garancí reakční doby a dostupnosti aktualizací.	ANO
Požadavek na možnost upgrade a patchování bez nutnosti přerušení provozu.	ANO
Implementace	implementace (instalace, konfigurace a integrace s dalšími dodávanými technologiemi) SD-WAN v infrastruktuře zadavatele (Kladno)

## DC-Router
DC-Router
Mandatorní požadavek	Je požadováno, aby všechny routery byly dodány od stejného výrobce, který dodává SD-WAN řešení, jako součást eko-systému. Je požadováno, aby routery byly dodány od stejného výrobce Core & ToR přepínačů.
Architektura zapojení	Všechny navrhované routery budou vybaveny příslušnými Transceiver moduly pro připojení do WAN včetně připojovacích kabelů.
Atribut	Požadovaný parametr	Splňuje technickou specifikaci ANO/NE	Poznámka zadavatele
Počet kusů zařízení	2 ks
Typ zařízení	Směrovač
Formát zařízení	Modulární
Počet vestavěných portů GigabitEthernet s rozhraním typu 10/100/1000 Base-T	4
Počet vestavěných portů GigabitEthernet s rozhraním typu SFP	2
Interní redundantní AC napájecí zdroj 230V vyměnitelný za provozu	ANO
Min. 2 volné sloty pro rozšiřující NIM moduly	ANO
Min. propustnost systému	19Gb/s
Minimální počet záznamů ve směrovací tabulce - IPv4	1M
Minimální počet záznamů ve směrovací tabulce – IPv6	1M
OSPFv2, OSPFv3	ANO
BGPv4, MP-BGP	ANO
Podpora 4 byte AS numbers in BGP	ANO
First Hop Redundancy Protokol pro IPv4 i IPv6	ANO
GRE (Generic Routing Encapsulation)	ANO
IP Multicast (PIM SSM, PIM SM)	ANO
IGMPv2, IGMPv3	ANO
uRPF pro IPv4 i IPv6	ANO
DHCP relay pro IPv4 i IPv6	ANO
IPv6 Multicast (MLDv1 & v2)	ANO
IPv6 Multicast (PIM SM, PIM SSM)	ANO
QoS classification – ACL, DSCP, CoS based	ANO
QoS marking - DSCP, CoS	ANO
QoS Shaping and Policing	ANO
Class Based and Priority queuing	ANO
Rate Limiting	ANO
Hierarchical QoS	min. 3 úrovně
Virtualizace směrovacích tabulek - např. Virtual Routing and Forwarding (VRF)	ANO
Minimální počet oddělených (nezávislých) směrovacích tabulek	64
Podpora protokolů a služeb per VRF	ANO
ACL na rozhraní IN/OUT (včetně virtuálních - VLAN, loopback)	ANO
IPSec AES-GCM-256	ANO
Hardwarová akcelerace šifrování pro IPSec AES-GCM-256	ANO
Minimální propustnost směrovače při aktivovaných službách IPSec AES-GCM-256 šifrování měřená pro IMIX provoz	400 Mb/s
Možnost zvýšit propustnost směrovače (IMIX provoz) při aktivovaných službách IPSec šifrování, např. formou licence	ANO, min. na 1.5 Gb/s
IPSec IKEv2	ANO
SHA-2 (SHA-256, SHA-512)	ANO
QoS pre-classification for IPSec	ANO
VRF aware IPSec	ANO
Vytváření šifrovaných Hub&Spoke VPN s možností dynamicky sestavovat tunely mezi „spoke“ lokalitami	ANO
Vytváření šifrovaných VPN bez potřeby tunelů dle RFC 3547 s centrální správou šifrovacích klíčů	ANO
Možnost rozšířit funkcionalitu směrovače o podporu technologie IEEE 802.1ae ve WAN prostředí	ANO
Pokročilá detekce a klasifikace jednotlivých přenášených aplikací, včetně možnosti definovat signatury pro vlastní aplikace	ANO (včetně potřebných licencí)
Monitorování aplikačních toků (všech paketů) prostřednictvím technologie NetFlow nebo ekvivalentní	ANO
Možnost definice klíčových atributů a parametrů monitorovaných toků včetně parametrů: zdrojová/cílová MAC adresa, zdrojová/cílová IP adresa, zdrojová/cílová VLAN, TCP flags, TCP sekvenční čísla, hodnota TTL, ICMP kód, IGMP type	ANO
Export NetFlow dat dle formátu NetFlow v9 nebo IPFIX	ANO
Interní nástroje pro on-line měření kvality síťové infrastruktury, např. IP SLA nebo ekvivalentní	ANO
Ochrana proti nahrání modifikovaného software do zařízení prostřednictvím image signing a funkce secure boot, která ověřuje autentičnost a integritu jak samotného operačního systému, tak i bootloaderu a to prostřednictvím nemodifikovatelných interních HW prostředků.	ANO
Podpora funkce umožňující administrátorovi ověřit, že zařízení skutečně nabootovalo důvěryhodný operační systém, tzv. Boot Integrity Visibility	ANO
Operační systém zařízení využívá tzv. Runtime Defenses nástroje, které znemožňují injektovat škodlivý kód do běžícího systému	ANO
SSHv2	ANO
CLI rozhraní	ANO
Programovatelnost prostřednictvím NETCONF/YANG	ANO
Python scripting	ANO
Application hosting	ANO
Model-driven telemetrie pro real-time streaming informací o stavu zařízení	ANO
SNMPv2/v3	ANO
TACACS+ nebo RADIUS klient pro AAA (autentizace, autorizace, accounting)	ANO
NTPv3 server	ANO
Možnost provozovat směrovač v autonomním módu nebo v módu, kdy je řízen SD-WAN kontrolerem	ANO
SSL/TLS klientská VPN
SSL/TLS VPN pro minimálně 500 současně připojených uživatelů	ANO
Centrální správa klientů SSL/TLS VPN, možnost více profilů pro různé skupiny uživatelů	ANO
Požadovaná podpora více operačních systémů (min. Windows, macOS, iOS, Android)	ANO
Požadovaná funkcionalita Always-On VPN	ANO
Požadovaná funkcionalita Split Tunneling	ANO
Požadovaná integrace s adresářovými službami (LDAP over TLS/SSL, Active Directory).	ANO
Požadovaná integrace se službami RADIUS	ANO
Požadovaná integrace s federačními službami a SSO (SAML)	ANO
Požadovaná integrace s certificate based autentizací (CBA)	ANO
Požadovaná integrace s vícefaktorovou autentizací	ANO
Politiky na úrovni zařízení a uživatele - vynucování bezpečnostních postojů klientského zařízení (posture assessment)	ANO
Záruka a service
Záruka, servis a podpora výrobce po dobu minimálně 5 let	ANO
Podpora
Přístup k technické podpoře výrobce 24x7.	ANO
Výměna vadného hardwaru v rámci NBD 8x5 - 8 hodin denně / 5 pracovních dnů (Po-Pá).	ANO
Přístup k softwarovým aktualizacím.	ANO
Přístup ke znalostní bázi výrobce.	ANO
Provozní a podpůrné požadavky
Dodavatel musí poskytnout dokumentaci pro nasazení a správu řešení.	ANO
Požadována je školení a podpora pro správce sítě v rozsahu virtuálního nasazení a správy.	ANO
SLA podpory musí být definováno s garancí reakční doby a dostupnosti aktualizací.	ANO
Požadavek na možnost upgrade a patchování bez nutnosti přerušení provozu.	ANO
Připojení
Požadavek na redundantní propojení datacentrového routeru do Core přepínačů prostřednictvím 10GE připojení přes SFP porty.	ANO
Implementace	implementace (instalace, konfigurace a integrace s SW-WAN a dalšími dodávanými technologiemi) páteřních routerů v infrastruktuře zadavatele (Kladno) při maximálním zachování nepřetržitého provozu (s možností dopředu naplánovaných krátkých odstávek)

## Campus-stanoviště-router
Campus-stanoviště-router
Mandatorní požadavek	Je požadováno, aby všechny routery byly dodány od stejného výrobce, který dodává SD-WAN řešení, jako součást eko-systému. Je požadováno, aby routery byly dodány od stejného výrobce Core & ToR přepínačů
Architektura zapojení	Routery budou sloužit jako hraniční routery pro připojení stanovišť prostřednictvím SD-WAN.
Atribut	Požadovaný parametr	Splňuje technickou specifikaci ANO/NE	Poznámka zadavatele
Počet kusů zařízení	50 ks
Typ zařízení	Integrovaný síťový router pro pobočkové lokality		Kompaktní zařízení s funkcemi L3 směrovače, VPN a LTE konektivity v jednom
Počet kusů zařízení	50 kusů		50 kusů poborčkovcýh routerů pro připojení do SD-WAN
Umístění	Možnost umístění na polici, stůl, stěnu nebo do racku (pomocí montážní sady)		Flexibilita montáže umožňuje nasazení ve více typech prostředí
LAN porty	Min. 8x RJ-45 10/100/1000 Mbps, z toho min. 4x s podporou PoE (IEEE 802.3af/at)		PoE slouží k napájení IP kamer, VoIP telefonů nebo AP bez nutnosti externího napájení
WAN port	Min. 1x RJ-45 nebo SFP (volitelně), 10/100/1000 Mbps		Flexibilní WAN uplink pro metalické nebo optické připojení
VLAN	Podpora 802.1Q (VLAN tagging), trunk režim		VLAN je požadována pro logickou segmentaci sítí (např. management, VoIP, data)
LTE modem	Integrovaný 4G/LTE modem s podporou pásem 1, 3, 7, 8, 20, 28 a 2x SMA konektor pro antény		Umožňuje záložní nebo primární konektivitu v oblastech bez stabilního internetu
SIM slot	Min. 1x micro SIM		Podmínka pro použití LTE připojení
Podpora operátorů v ČR (O2, T-Mobile, Vodafone)	ANO
Failover funkce	Automatické přepnutí mezi WAN a LTE		Kritické pro zajištění dostupnosti připojení (např. pro VPN či správu)
Routing	Statický a dynamický routing (např. OSPF, BGP, EIGRP nebo ekvivalent)		Pro kompatibilitu se stávajícími síťovými architekturami (např. MPLS nebo hybrid WAN)
Firewall	Základní bezpečnostní funkce – např. ACL, zónová ochrana nebo ekvivalent		Nutné pro zabezpečení datového provozu bez nutnosti dalšího zařízení
VPN	Podpora min. IPSec VPN, možnost rozšíření o další typy (např. DMVPN)		VPN tunely slouží k bezpečné komunikaci se sítí zadavatele
LTE/5G WAN modul	Zařízení musí obsahovat integrovaný 4G/LTE modem nebo plně osazený modul s podporou 5G Sub-6GHz (SA/NSA)		Umožňuje mobilní WAN konektivitu v lokalitách bez stabilního pevného připojení
Podporovaná pásma	Modul musí podporovat minimálně 4G pásma: 1, 3, 7, 8, 20, 28 a 5G pásma v rozsahu Sub-6GHz dle standardu 3GPP Rel.16		Zajišťuje kompatibilitu se sítěmi hlavních evropských operátorů
Režim připojení	Modul musí podporovat režim NSA i SA (Non-Standalone i Standalone)		Pro zajištění kompatibility s různými operátory a možností přechodu na plnohodnotné 5G
SIM slot	Min. 1× nano nebo micro SIM, přístupný zvenčí		Pro použití běžných komerčních SIM karet
Antény	Min. 2× SMA konektor pro externí antény (mobilní síť)		Externí antény jsou nutné pro zajištění stabilního signálu uvnitř budov
Výkon	Min. 400 Mbps IP forwarding výkon		Odpovídá typickému provozu v pobočce se záložní LTE linkou a VPN
QoS	Možnost nastavení priorit provozu a omezení šířky pásma		Zajišťuje provozní stabilitu u VoIP a kritických aplikací
Správa	Web GUI, CLI, SSH v2, SNMPv3, REST API		Vyžaduje se více způsobů správy pro různé typy administrátorů a systémů
Centralizovaná správa	Možnost správy přes NMS/SD-WAN nebo cloudové rozhraní		Umožňuje centrální monitoring a nasazení politik
RBAC	Podpora více uživatelských rolí a oprávnění		Zabezpečuje přístup na základě role – důležité pro provozní bezpečnost
Napájení	Externí nebo interní zdroj, 230V AC, PoE budget min. 120 W		PoE budget umožňuje připojení několika zařízení bez nutnosti dalších zdrojů
Operační systém	OS výrobce, pravidelně aktualizovatelný, s podporou bezpečnostních záplat		Kritické pro udržení bezpečnosti dle standardů typu NIS2
Certifikace	CE, případně další dle legislativy		Zajišťuje shodu s evropskou legislativou a bezpečností zařízení
LTE/5G WAN modul	Zařízení musí obsahovat integrovaný 4G/LTE modem nebo plně osazený modul s podporou 5G Sub-6GHz (SA/NSA)		Umožňuje mobilní WAN konektivitu v lokalitách bez stabilního pevného připojení
Podporovaná pásma	Modul musí podporovat minimálně 4G pásma: 1, 3, 7, 8, 20, 28 a 5G pásma v rozsahu Sub-6GHz dle standardu 3GPP Rel.16		Zajišťuje kompatibilitu se sítěmi hlavních evropských operátorů
Režim připojení	Modul musí podporovat režim NSA i SA (Non-Standalone i Standalone)		Pro zajištění kompatibility s různými operátory a možností přechodu na plnohodnotné 5G
SIM slot	Min. 1× nano nebo micro SIM, přístupný zvenčí		Pro použití běžných komerčních SIM karet
Antény	Min. 2× SMA konektor pro externí antény (mobilní síť)		Externí antény jsou nutné pro zajištění stabilního signálu uvnitř budov
Záruka a service	Záruka, servis a podpora výrobce po dobu minimálně 5 let.		Rychlá výměna je nutná kvůli zajištění provozuschopnosti lokalit
Podpora	Přístup k technické podpoře výrobce 24x7. / Výměna vadného hardwaru v rámci NBD 8x5 - 8 hodin denně / 5 pracovních dnů (Po-Pá). / Přístup k softwarovým aktualizacím. / Přístup ke znalostní bázi výrobce.
Provozní a podpůrné požadavky	Dodavatel musí poskytnout dokumentaci pro nasazení a správu řešení. / Požadována je školení a podpora pro správce sítě v rozsahu virtuálního nasazení a správy. / SLA podpory musí být definováno s garancí reakční doby a dostupnosti aktualizací. / Požadavek na možnost upgrade a patchování bez nutnosti přerušení provozu.
Implementace	implementace (konfigurace a integrace s SW-WAN a dalšími dodávanými technologiemi) stanovištních routerů v infrastruktuře zadavatele (Kladno) při maximálním zachování nepřetržitého provozu (s možností dopředu naplánovaných krátkých odstávek), přičemž rozvoz a instalaci na jednotlivá stanoviště si zajišťuje zadavatel (dodavatel pouze poskytuje technickou podporu při vzdálené instalaci)

## Access-přepínač-48p
Access-přepínač-48p
Mandatorní požadavek	Je požadováno, aby všechny přepínače byly dodány od stejného výrobce, jako Core & ToR přepínače. Je požadováno, aby přepínače bylo možné centrálně spravovat prostřednictvím navrženého DC-LAN management. / Všechny navrhované přepínače budou vybaveny příslušnými Transceiver moduly pro připojení do další vrstvy včetně připojovacích kabelů a stohovacích modulů, pokud je požadováno jejich sestohování v rámci datového rozvaděče.
Architektura zapojení	Do Access 48p přepínačů se budou připojovat níže uvedená zařízení: / - umístění na stanovištích, připojení koncových zařízení, AP, VoIP, CCTV
Atribut	Požadovaný parametr	Splňuje technickou specifikaci ANO/NE	Poznámka zadavatele
Počet kusů zařízení	14 ks		Samostatný stohovatelný L2/L3 přepínač přístupový, včetně POE+
Typ přepínače	L2/L3 přepínač
Formát přepínače	Stohovatelný
Minimální kapacita sběrnice stohu	80 Gb/s
Minimální kapacita přepínání	100 Gb/s
Minimální paketová kapacita	70 Mp/s
Stateful Switch Over v rámci stohu	ANO
Velikost zařízení 1RU	ANO
Min. velikost sdíleného systémového bufferu	6 MB
Redundatní větráky	ANO
Možnost instalovat interní redundantní napájecí zdroj	ANO
Interní redundantní napájecí zdroj požadován	NE
Minimální počet zařízení ve stohu	8
Počet dedikovaných stohovacích portů	2
Možnost stohování přes dedikované porty, bez snížení počtu použitelných ethernetových portů	ANO
Stohování požadováno	NE
Počet portů 10/100/1000 Base-TX s PoE+ napájením	48
Minimální PoE budget	740W
IEEE 802.3af	ANO
IEEE 802.3at	ANO
Schopnost poskytovat PoE napájení připojeným zřízením i během restartu přepínače	ANO
Inteligentní PoE management - zajištění napájení připojeného zařízení podle konkrétních požadavků daného typu zařízení	ANO
Uplinkové porty s volitelným rozhraním SFP	min. 4x 100/1000 Mbps
Transceivery
Požadavek obsazení 4x SFP	ANO
Zadavatel požaduje kompatibilitu transceiveru s dodávaným přepínačem	ANO
Velikost MAC address tabulky	16000
Min. počet IPv4 routes	3000
Min. počet IPv6 routes	1500
Min. počet konfigurovatelných security ACL	1500
IEEE 802.3ad (Link Aggregation)	ANO
IEEE 802.3ad přes více přepínačů ve stohu nebo více šasis	ANO
Minimálně 8 linek jako součást Link Aggregation Group trunku	ANO
Minimální počet konfigurovatelných Link Aggregation Group trunků	48
IEEE 802.1Q	ANO
Minimální počet aktivních VLAN	512
IEEE 802.1x	ANO
Konfigurovatelná kombinace pořadí postupného ověřování zařízení na portu (IEEE 802.1x, MAC adresou, Web autentizací)	ANO
Integrace IEEE 802.1x s IP telefonním prostředím (802.1x Multi-domain authentication)	ANO
Možnost provozu 802.1x v tzv. audit módu bez omezování přístupu koncových uživatelů	ANO
RADIUS CoA	ANO
Podpora instance spanning-tree protokolu per VLAN	ANO
IEEE 802.1w - Rapid Spanning Tree Protocol	ANO
Podpora ju MBo rámců (min. 9198 bytes)	ANO
Detekce protilehlého zařízení.	ANO
Směrování protokolů IPv4 a IPv6 v hardware	ANO
RIP, OSPFv2; OSPFv3 - minimálně 1000 Routes	ANO
OSPFv2; OSPFv3	ANO
ISIS	ANO
IP Multicast ( PIM SSM, PIM SM)	ANO
Virtualizace směrovacích tabulek - např. Virtual Routing and For Warding (VRF)	ANO
VRRP	ANO
Reverse path check (uRPF) pro IPv4 i IPv6	ANO
IGMPv2, IGMPv3	ANO
IGMP snooping	ANO
MLD snooping	ANO
Minimální počet HW QoS front	8
QoS classification – ACL, DSCP, CoS based	ANO
QoS marking - DSCP, CoS	ANO
Automatické nastavení QoS parametrů	ANO
QoS Policing	ANO
QoS-Hierarchical QoS	ANO, min. 2 úrovně
IPv6 First Hop Security (RA guard, DHCPv6 snooping, IPv6 source guard)	ANO
Možnost definovat povolené MAC adresy na portu	ANO
PACL, VACL	ANO
Paketové filtry (ACL) jsou stále aplikovány a filtrují v případě, že jsou na nich prováděny změny	ANO
IEEE 802.1ae na uplink portech	ANO
Bezpečnostní funkce umožňující ochranu proti podvržení zdrojové MAC a IP adresy	ANO
Bezpečnostní funkce umožňující ochranu proti připojení neautorizovaného DHCP serveru	ANO
Bezpečnostní funkce umožňující inspekci provozu protokolu ARP	ANO
Ochrana proti nahrání modifikovaného software do zařízení prostřednictvím image signing a funkce secure boot, která ověřuje autentičnost a integritu jak bootloaderu, tak i samotného operačního systému zařízení prostřednictvím interních HW prostředků - tzv. trusted modulů	ANO
HW trusted modul využíván pro bezpečné uložení hesel a šifrovacích klíčů	ANO
IEEE 802.3az	ANO
Automatická aplikace specifické konfigurace pro dané zařízení po detekci jeho připojení na portu	ANO
Application Visibility - Monitorování aplikačních toků (všech paketů) prostřednictvím technologie NetFlow nebo ekvivalentní	ANO
Application Visibility - Možnost definice klíčových atributů a parametrů monitorovaných toků včetně parametrů: zdrojová/cílová MAC adresa, zdrojová/cílová IP adresa, zdrojová/cílová VLAN, TCP flags, TCP sekvenční čísla, hodnota TTL, ICMP kód, IGMP type	ANO
Export monitorovaných dat ve formátu NetFlow v9 nebo IPFIX	ANO
SSHv2	ANO
CLI rozhraní	ANO
Interpretace uživatelských skriptů a jejich aktivace asynchronní událostí v systému zařízení	ANO
Aplikace softwarových záplat, nikoli povyšování celého firmware	ANO
SNMPv2/v3	ANO
Podpora network boot (iPXE)	ANO
TACACS+ nebo RADIUS klient pro AAA (autentizace, autorizace, accounting)	ANO
NTPv3 server	ANO
Záruka a service
Záruka, servis a podpora výrobce po dobu minimálně 5 let	ANO
Podpora
Přístup k technické podpoře výrobce 24x7.	ANO
Výměna vadného hardwaru v rámci NBD 8x5 - 8 hodin denně / 5 pracovních dnů, (Po-Pá).	ANO
Přístup k softwarovým aktualizacím.	ANO
Přístup ke znalostní bázi výrobce.	ANO
Provozní a podpůrné požadavky
Dodavatel musí poskytnout dokumentaci pro nasazení a správu řešení.	ANO
Požadována je školení a podpora pro správce sítě v rozsahu virtuálního nasazení a správy.	ANO
SLA podpory musí být definováno s garancí reakční doby a dostupnosti aktualizací.	ANO
Požadavek na možnost upgrade a patchování bez nutnosti přerušení provozu.	ANO
Implementace	implementace (konfigurace a zařazení do centrálního managementu) ACCESS přepínačů pro jednotlivá stanoviště (rozvoz a instalaci přepínačů na stanoviště si zajišťuje zadavatel, dodavatel pouze poskytuje technickou podporu při vzdálené instalaci) při maximálním zachování nepřetržitého provozu (s možností dopředu naplánovaných krátkých odstávek)

## Access-přepínač-24p
Access-přepínač-24p
Mandatorní požadavek	Je požadováno, aby všechny přepínače byly dodány od stejného výrobce, jako Core & ToR přepínače. Je požadováno, aby přepínače bylo možné centrálně spravovat prostřednictvím navrženého DC-LAN management. / Všechny navrhované přepínače budou vybaveny příslušnými Transceiver moduly pro připojení do další vrstvy včetně připojovacích kabelů a stohovacích modulů, pokud je požadováno jejich sestohování v rámci datového rozvaděče.
Architektura zapojení	Do Access 24p přepínačů se budou připojovat níže uvedená zařízení: / - umístění na stanovištích, připojení koncových zařízení, AP, VoIP, CCTV
Atribut	Požadovaný parametr	Splňuje technickou specifikaci ANO/NE	Poznámka zadavatele
Počet kusů zařízení	40 ks		Samostatný stohovatelný L2/L3 přepínač přístupový, včetně POE+
Typ přepínače	L2/L3 přepínač
Formát přepínače	Stohovatelný
Minimální kapacita sběrnice stohu	80 Gb/s
Minimální kapacita přepínání	50 Gb/s
Minimální paketová kapacita	40 Mp/s
Stateful Switch Over v rámci stohu	ANO
Velikost zařízení 1RU	ANO
Min. velikost sdíleného systémového bufferu	6 MB
Redundatní větráky	ANO
Možnost instalovat interní redundantní napájecí zdroj	ANO
Interní redundantní napájecí zdroj požadován	NE
Minimální počet zařízení ve stohu	8
Počet dedikovaných stohovacích portů	2
Možnost stohování přes dedikované porty, bez snížení počtu použitelných ethernetových portů	ANO
Stohování požadováno	NE
Počet portů 10/100/1000 Base-TX s PoE+ napájením	24
Minimální PoE budget	370W
IEEE 802.3af	ANO
IEEE 802.3at	ANO
Schopnost poskytovat PoE napájení připojeným zřízením i během restartu přepínače	ANO
Inteligentní PoE management - zajištění napájení připojeného zařízení podle konkrétních požadavků daného typu zařízení	ANO
Uplinkové porty s volitelným rozhraním SFP	Min. 4X 100/1000 Mbps
Transceivery
Požadavek obsazení 4x SFP	ANO
Zadavatel požaduje kompatibilitu transceiveru s dodávaným přepínačem	ANO
Velikost MAC address tabulky	16000
Min. počet IPv4 routes	3000
Min. počet IPv6 routes	1500
Min. počet konfigurovatelných security ACL	1500
IEEE 802.3ad (Link Aggregation)	ANO
IEEE 802.3ad přes více přepínačů ve stohu nebo více šasis	ANO
Minimálně 8 linek jako součást Link Aggregation Group trunku	ANO
Minimální počet konfigurovatelných Link Aggregation Group trunků	48
IEEE 802.1Q	ANO
Minimální počet aktivních VLAN	512
IEEE 802.1x	ANO
Konfigurovatelná kombinace pořadí postupného ověřování zařízení na portu (IEEE 802.1x, MAC adresou, Web autentizací)	ANO
Integrace IEEE 802.1x s IP telefonním prostředím (802.1x Multi-domain authentication)	ANO
Možnost provozu 802.1x v tzv. audit módu bez omezování přístupu koncových uživatelů	ANO
RADIUS CoA	ANO
Podpora instance spanning-tree protokolu per VLAN	ANO
IEEE 802.1w - Rapid Spanning Tree Protocol	ANO
Podpora ju MBo rámců (min. 9198 bytes)	ANO
Detekce protilehlého zařízení.	ANO
Směrování protokolů IPv4 a IPv6 v hardware	ANO
RIP, OSPFv2; OSPFv3 - minimálně 1000 Routes	ANO
OSPFv2; OSPFv3	ANO, povýšením firmware
ISIS	ANO, povýšením firmware
IP Multicast ( PIM SSM, PIM SM)	ANO, povýšením firmware
Virtualizace směrovacích tabulek - např. Virtual Routing and For Warding (VRF)	ANO, povýšením firmware
VRRP	ANO
Reverse path check (uRPF) pro IPv4 i IPv6	ANO
IGMPv2, IGMPv3	ANO
IGMP snooping	ANO
MLD snooping	ANO
Minimální počet HW QoS front	8
QoS classification – ACL, DSCP, CoS based	ANO
QoS marking - DSCP, CoS	ANO
Automatické nastavení QoS parametrů	ANO
QoS Policing	ANO
QoS-Hierarchical QoS	ANO, min. 2 úrovně
IPv6 First Hop Security (RA guard, DHCPv6 snooping, IPv6 source guard)	ANO
Možnost definovat povolené MAC adresy na portu	ANO
PACL, VACL	ANO
Paketové filtry (ACL) jsou stále aplikovány a filtrují v případě, že jsou na nich prováděny změny	ANO
IEEE 802.1ae na uplink portech	ANO
Bezpečnostní funkce umožňující ochranu proti podvržení zdrojové MAC a IP adresy	ANO
Bezpečnostní funkce umožňující ochranu proti připojení neautorizovaného DHCP serveru	ANO
Bezpečnostní funkce umožňující inspekci provozu protokolu ARP	ANO
Ochrana proti nahrání modifikovaného software do zařízení prostřednictvím image signing a funkce secure boot, která ověřuje autentičnost a integritu jak bootloaderu, tak i samotného operačního systému zařízení prostřednictvím interních HW prostředků - tzv. trusted modulů	ANO
HW trusted modul využíván pro bezpečné uložení hesel a šifrovacích klíčů	ANO
IEEE 802.3az	ANO
Automatická aplikace specifické konfigurace pro dané zařízení po detekci jeho připojení na portu	ANO
Application Visibility - Monitorování aplikačních toků (všech paketů) prostřednictvím technologie NetFlow nebo ekvivalentní	ANO
Application Visibility - Možnost definice klíčových atributů a parametrů monitorovaných toků včetně parametrů: zdrojová/cílová MAC adresa, zdrojová/cílová IP adresa, zdrojová/cílová VLAN, TCP flags, TCP sekvenční čísla, hodnota TTL, ICMP kód, IGMP type	ANO
Export monitorovaných dat ve formátu NetFlow v9 nebo IPFIX	ANO
SSHv2	ANO
CLI rozhraní	ANO
Model-driven programovatelnost prostřednictvím RESTCONF, NETCONF/YANG	ANO
Interpretace uživatelských skriptů a jejich aktivace asynchronní událostí v systému zařízení	ANO
Aplikace softwarových záplat, nikoli povyšování celého firmware	ANO
SNMPv2/v3	ANO
Podpora network boot (iPXE)	ANO
TACACS+ nebo RADIUS klient pro AAA (autentizace, autorizace, accounting)	ANO
NTPv3 server	ANO
Záruka a service
Záruka, servis a podpora výrobce po dobu minimálně 5 let	ANO
Podpora
Přístup k technické podpoře výrobce 24x7.	ANO
Výměna vadného hardwaru v rámci NBD 8x5 - 8 hodin denně / 5 pracovních dnů, (Po-Pá).	ANO
Přístup k softwarovým aktualizacím.	ANO
Přístup ke znalostní bázi výrobce.	ANO
Provozní a podpůrné požadavky
Dodavatel musí poskytnout dokumentaci pro nasazení a správu řešení.	ANO
Požadována je školení a podpora pro správce sítě v rozsahu virtuálního nasazení a správy.	ANO
SLA podpory musí být definováno s garancí reakční doby a dostupnosti aktualizací.	ANO
Požadavek na možnost upgrade a patchování bez nutnosti přerušení provozu.	ANO
Implementace	implementace (konfigurace a zařazení do centrálního managementu) ACCESS přepínačů pro jednotlivá stanoviště (rozvoz a instalaci přepínačů na stanoviště si zajišťuje zadavatel, dodavatel pouze poskytuje technickou podporu při vzdálené instalaci) při maximálním zachování nepřetržitého provozu (s možností dopředu naplánovaných krátkých odstávek)

## Access-přepínač-8p
Access-přepínač-8p
Mandatorní požadavek	Je požadováno, aby všechny přepínače byly dodány od stejného výrobce, jako Core & ToR přepínače.
Architektura zapojení	Do Access 8p přepínačů se budou připojovat níže uvedená zařízení: / - umístění na stanovištích, připojení koncových zařízení, AP, VoIP, CCTV umístěná v kancelářích s nedostatkem datových zásuvek
Atribut	Požadovaný parametr	Splňuje technickou specifikaci ANO/NE	Poznámka zadavatele
Počet kusů zařízení	15 ks
Typ zařízení	1U / stolní spravovaný gigabitový ethernetový switch pro SMB/branch použití
Konstrukce	Fanless design (pasivní chlazení) pro tichý provoz.
Počet portů	8x 10/100/1000Base-T RJ-45 s podporou PoE/PoE+.
Uplinky	2x uplink porty, každý port může fungovat jako metalický RJ‑45 1 Gbps nebo SFP 1 Gbps (combo port)
Montáž	možnost rack 1U i stolní instalace.
Napájení	integrovaný napájecí zdroj 100–240 V AC, 50/60 Hz.
Power over Ethernet (PoE)	Požadováno / Dodavatel musí doložit PoE rozdělení mezi porty a schopnost dodržet deklarovaný budget při plném zatížení.
Podporované PoE standardy	IEEE 802.3af (PoE) a IEEE 802.3at (PoE+)
Celkový PoE budget	≥ 67 W
Přepínací kapacita	min. 20 Gbps
Forwarding rate	min. 14,88 Mpps
Podpora L2 funkcí	VLAN (802.1Q), trunking, STP/RSTP/MSTP, port-based ACL, QoS (classification, queuing, priority).
Podpora L3 funkcí	statické směrování (static routes).
Správa a monitoring	Webové GUI, CLI. Podpora integrace s SIEM systémy (Syslog, SNMP).
Rozhraní pro správu	Web UI (HTTP/S), CLI (SSH), SNMP v2c a v3. / Možnost upgrade firmwaru a backup konfigurace přes standardní nástroje.
Zabezpečení rozhraní pro správu	SSH pro bezpečnou správu, HTTPS pro web UI.
Autentizace	Podpora AAA pro autentizaci správy. / Podpora autentizace přes RADIUS a TACACS+.
Certifikace a standardy	CE, FCC, UL nebo ekvivalentní.
Bezpečnostní aktualizace	Firmware upgrade přes web GUI, CLI nebo TFTP/USB
Záruka a service	Záruka, servis a podpora výrobce po dobu minimálně 5 let.
Podpora	Přístup k technické podpoře výrobce 24x7. / Výměna vadného hardwaru v rámci NBD 8x5 - 8 hodin denně / 5 pracovních dnů (Po-Pá). / Přístup k softwarovým aktualizacím. / Přístup ke znalostní bázi výrobce.
Provozní a podpůrné požadavky	Dodavatel musí poskytnout dokumentaci pro nasazení a správu řešení. / Požadována je školení a podpora pro správce sítě v rozsahu virtuálního nasazení a správy. / SLA podpory musí být definováno s garancí reakční doby a dostupnosti aktualizací. / Požadavek na možnost upgrade a patchování bez nutnosti přerušení provozu.
Implementace	implementace (konfigurace a zařazení do centrálního managementu) ACCESS přepínačů pro jednotlivá stanoviště (rozvoz a instalaci přepínačů na stanoviště si zajišťuje zadavatel, dodavatel pouze poskytuje technickou podporu při vzdálené instalaci) při maximálním zachování nepřetržitého provozu (s možností dopředu naplánovaných krátkých odstávek)

## Access-AP
Access-AP
Mandatorní požadavek	Je požadováno, aby Access Points jednotky byly dodány od stejného výrobce, který dodává řešení WLC, Access/Campus přepínče a LAN Mangement
Architektura zapojení	AP budou připojena do navržených Access přepínačů
Atribut	Požadovaný parametr	Splňuje technickou specifikaci ANO/NE	Poznámka zadavatele
Počet kusů zařízení	50 ks
Access Point vybavený radiem pro 2,4 GHz, 5 GHz a 6GHz pásmo, podpora standardu 802.11a/b/g/n/acW1/acW2/ax a Wi-Fi6	ANO
Kompatibilita s dodávaným Wireless Controllerem od stejného výrobce	ANO
Požadovaná instalace na strop, nebo na stěnu	ANO
Požadovaná montážní sada, jako součástí dodávky	ANO
Minimální počet Ethernet portů, možnost volby a současného zapojení metalické konektivity	1x 1/2.5 mGE RJ-45
Požadovaný RJ45 konzolový port pro management	ANO
USB verze 2.0	ANO
Podpora autonomního a centralizovaného režimu	ANO
Access Point podporuje kontejnerové prostředí pro běh aplikací	ANO
Napájení více možností: IEEE 802.3af, IEEE 802.3at, IEEE 802.3bt, injektor	ANO
Min. 2x2 MIMO, 2SS	ANO
Plná funkce všech rádií AP i při použití 802.3at, tj. 2x2 + 2x2 + 2x2 MIMO bez sníženého vysílacího výkonu	ANO
Podpora 20 MHz a 40 MHz kanálů pro IEEE 802.11n	ANO
podpora 20 MHz, 40 MHz a 80 MHz kanálů pro IEEE 802.11ac	ANO
podpora 20 MHz, 40 MHz a 80 MHz kanálů pro IEEE 802.11ax	ANO
Podpora 160 MHz kanálů pro IEEE 802.11ac	ANO
Podpora 160 MHz kanálů pro IEEE 802.11ax	ANO
Propustnost do 444.4 Mbps pro 802.11n	ANO
Propustnost do 866.7 Mbps pro 802.11ac	ANO
Propustnost do 3.9 Gbps Gbps pro 802.11ax	ANO
Integrované antény
2.4 GHz: Peak gain 4 dBi	ANO
5 GHz: Peak gain 5 dBi	ANO
6 GHz: Peak gain 5 dBi	ANO
IEEE standarty
IEEE 802.3	ANO
IEEE 802.3ab	ANO
IEEE 802.3af/at/bt	ANO
IEEE 802.11a/b/g/n/ac/ax	ANO
IEEE 802.11h, 802.11d	ANO
Zabezpečení
WPA2-Personal (802.11i)	ANO
WPA2-Enterprise with 802.1X	ANO
WPA3-Personal, WPA3-Enterprise	ANO
WPA3-Enhanced Open (OWE)	ANO
Advanced Encryption Standard (AES)	ANO
EAP-Transport Layer Security (TLS)	ANO
Záruka a service
Záruka, servis a podpora výrobce po dobu minimálně 5 let	ANO
Podpora
Přístup k technické podpoře výrobce 24x7.	ANO
Výměna vadného hardwaru v rámci NBD 8x5 - 8 hodin denně / 5 pracovních dnů, (Po-Pá).	ANO
Přístup k softwarovým aktualizacím.	ANO
Přístup ke znalostní bázi výrobce.	ANO
Provozní a podpůrné požadavky
Dodavatel musí poskytnout dokumentaci pro nasazení a správu řešení.	ANO
Požadována je školení a podpora pro správce sítě v rozsahu virtuálního nasazení a správy.	ANO
SLA podpory musí být definováno s garancí reakční doby a dostupnosti aktualizací.	ANO
Požadavek na možnost upgrade a patchování bez nutnosti přerušení provozu.	ANO
Implementace	implementace (instalace, konfigurace a integrace s WLC) přístupových bodů (Kladno), konfigurace přístupových bodů na ostatní stanoviště (rozvoz a instalaci přístupových bodů na stanoviště si zajišťuje zadavatel)

## Service-podpora-konfigurace
Zadavatel požaduje nacenění předpokládaných pracností v MD. Zadavatel nemusí v rácmi zakázky vyčerpat dané MD (hodiny). / 1 MD = 8 hodin
Součinnost, služba	Předpokládaná pracnost (MD)	ANO/NE	Poznámka zadavatele
Architektura řešení	74		Zadavatel již má vlastní architekturu rozmyšlenou, konzultace nad detailem k nastavení navrženého řešení / konzultační služby nad již navrženým řešením zadavatele s ohledem na navržené technologie dodavatelem (Kladno)
LAN Management (Centrální Management přepínačů CORE, DC ACCESS, OOB, Stanoviště) – Implementace	11
CORE přepínače – Implementace	13
TOR přepínače (Datacenter Access) – Implementace	14
ACCESS přepínače – Implementace	10
OOB přepínače – Implementace	8
Network Access Control (NAC) – Implementace	25
Next Generation Firewall (NGFW) – Implementace	37
Wireless LAN Controller (WLC) – Implementace	19
Wireless Access-Points – Implementace	15
SD-WAN – Implementace	20
DC-Router – Implementace	17
Stanoviště – Routery - Implementace	29
Stanoviště – Přepínače - Implementace	28
Celkem	320
Dokumentace			Zadavatel je povinen vyhotovit dokumentaci finálního stavu provedení ze všech implementační fází.