## ICT
Příloha č. 5_technická specifikace
Střední škola designu Lysá nad Labem, IČO 00663565
počet ks | Popis produktu |  | Cena bez DPH a PHE/ks | DPH 21% | Celkem včetně DPH/ks | Typ/název/označení výrobku/nabízený typ výrobku
3 D tiskárna
2 | Parametry | 3 D tiskárna s jednou tiskovou hlavou, částečně sestavená nebo plně sestavená
| Rozměry | Maximální rozměry tisku: 360×360×360 mm (14.17’’×14.17’’×14.17’’) Průměr filamentu 1.75 mm, Výška vrstvy 0.05-0.30 mm Velikost tiskárny (bez cívky) 27.9 kg , 700 mm (š) × 900 mm (v) × 720 mm (h) včetně bočních držáků cívek a vrchního krytu
| Elektronika | Základní deska 32bitová STM32 základní deska xBuddy Drivery krokových motorů: Trinamic 2130; Krokové motory 1.8°
| Extruder | Nextruder, přímý pohon („Direct Drive“), E3D V6 kompatibilní (pomocí adaptéru) Elektronika extruderu: Speciální rozbočovací deska pro připojení ventilátorů, termistorů a dalších komponentů. Vedení filamentu Hliníkový heatsink (chladič), celokovový hotend Systém pohonu Nextruder planetová převodovka, poměr 10:1
| Tryska | Maximální teplota trysky: 290 °C / 554 °F Maximální teplota podložky:120°C / 248 °F
| Ovládání | LCD obrazovka: 3.5″ grafický displej s 65 tisíci barev Možnosti připojení:ESP Wi-Fi modul Tiskové médium: USB disk / LAN / internet
| Senzory | Filament senzor, Load Cell sensor, zotavení po ztrátě napájení („Power panic“), 4 vysoce precizní termistory (originální Semitec) + monitoring otáček ventilátorů
| Tiskový povrch | Segmentová vyhřívaná podložka s 16 separátně ovladatelnými dlaždicemi, vyměnitelné ocelové magnetické tiskové pláty s různými povrchy
| Kalibrace | Kalibrace tiskové podložky:Automatická, Mesh Bed leveling (pouze na tiskové ploše)
| Materiály | PLA, PETG, Flex, PVA, PC, PP, CPE, PVB a s doplňkovým filtračním systémem tak také ABS, ASA, HIPS nebo PA
| Příslušenství | oboustranný ocelový plát se saténovým povrchem, 2 ks filament o velikosti 1 kg, ubrousky na čištění a akupunktruní jehla, sada nástojů ( klíč, klíč 13-16, kleště, imbusové a torxové klíče),mazivo na ložiska, usb disk se vzorovými výtisky
Cena celkem za 2 ks
Box pro 3D tiskárnu
2 | Parametry | Integrace s 3D tiskárnou uvedenou v nabídce (viz. položka výše)
| Rozměry | Rozměry po instalaci na tiskárnu max: 700 mm (š) × 900 mm (v) × 720 mm (h)
| Typ | Pasivní, ohřev zajišťuje pouze vyhřívaná tisková podložka 3D tiskárny
| Hmotnost | max. 16 kg
| Montáž | Přímo na tiskárnu, v případě potřeby lze rychle odinstalovat
| Příslušenství | Všechny součásti potřebné k sestavení Enclosure (rám, průhledné boční panely, horní a spodní panely, sadu skládacího krytu, montážní materiál, výztuhu rámu tiskárny), díly z PCCF pro tiskárnu na výměnu za díly původní, teplotní čidlo, LED pásek a dokumentaci. Nářadí potřebné k setavení (klíč Torx T10 (nebo šroubovák), 1,5 a 2,5 mm inbusový klíč, Jehlové kleště, univerzální klíč)
Cena celkem za 2 ks
Pláty tiskové (kompatibilní s položkou č. 1)
4 | Hladký | oboustranný hladký (PEI) tiskový plát s pružné oceli
1 | Texturovaný | oboustranný ocelový tiskový plát se zrnitým práškovým (PEI) povrchem
1 | PA Nylon | PA Nylon tiskový plát 36*36 cm
2 | Saténový | Saténový tiskový jemně texturovaný plát vhodný pro tisk PLA i PETG
2 | PP | Oboustranný ocelový PP tiskový plát
Cena celkem za 10 ks
Filamenty
3 | PLA 1 kg | PLA Pristine White, 1 kg
1 |  | PLA Galaxy Black, 1 kg
1 |  | PLA Pearl Mouse, 1 kg
1 |  | PLA (NFC) Gravity Grey, 1 kg
1 |  | PLA (NFC) Vanila White, 1 kg
1 |  | PLA (NFC) Gentleman´s Grey, 1 kg
1 |  | PLA (NFC) Jet Black, 1 kg
1 |  | PLA (NFC) Orange, 1 kg
1 |  | PLA (NFC) Pineapple Yellow, 1 kg
1 |  | PLA (NFC) Marble Grey, 1 kg
1 |  | PLA (NFC) Pistachio Green, 1 kg
1 |  | Premuim PLA Mystic Green, 1 kg
1 |  | Buddy 3D PLA transparent, 1 kg
1 | PETG 1 kg | PETG Clear, 1 kg
1 |  | PETG Neon Green, 1 kg
1 |  | PETG Ultramarine Blue, 1 kg
1 |  | PETG Mango yellow, 1 kg
1 |  | PETG Ocean Blue, 1 kg
1 |  | PETG (NFC) Jet Black , 1 kg
1 |  | PETG (NFC) Signal White, 1 kg
1 |  | PETG (NFC) Urban Grey, 1 kg
1 |  | PETG (NFC) Anthracite Grey, 1 kg
1 | Woodfill | Woodfill Chocolate Brown, 1 kg
1 |  | Woodfill Linden Light , 1 kg
1 |  | Woodfill Pastel Brown, 1 kg
2 | PA11-CF | PA11 Carbon Fiber Black, 800 g
1 | PP-CF | PP Carbon Fiber Black, 650 g
Cena celkem za 30 ks
Doprava
Cena za položky celkem
Zadavatel požaduje zboží nové, nikoli použité či repasované.
Nabízené výrobky musí být spolu kompatibilní.
Vyplňujte žlutě podbarvené buňky