## rozpočet
Stavba: Oprava povrchu silnice II/334 Radlice - Horní Kruty
Objekt: silnice č. II/334 km staničení 25,384 - 27,384
Objednatel: Krajská správa a údržba silnic Středočeského kraje, příspěvková organizace
Zhotovitel: | [5 empty] | Zpracoval:
rozpočet | [5 empty] | Datum:
Číslo položky OTSKP | Popis položky | MJ | Výměra | Kč/MJ | Celkem Kč | hmotnost t | hmotnost celkem | poznámky
R položka | DIO vč. zajištění, zjištění a vytyčení inž. sítí , geodetické zaměření stavby | kpl | 1 | 0 | 0
113728 | frézování asfalt. ploch, odvoz do 20km | m3 | 234.5 | 0 | 0
919111 | řezání asfaltového krytu vozovek do 50mm | bm | 99 | 0 | 0
93818 | čištění vozovek samosběrem | m2 | 12600 | 0 | 0
572223 | spojovací postřik ze sil. emulze do 1,0kg/m2 | m2 | 25200 | 0 | 0
574A44 | ASFALTOVÝ BETON PRO OBRUSNÉ VRSTVY ACO 11+, 11S TL. 50MM | m2 | 12600 | 0 | 0
574C06 | ASFALTOVÝ BETON PRO LOŽNÍ VRSTVY ACL 16+, 16S TL. 50MM | m3 | 630 | 0 | 0
113761 | frézování drážky průřezu spár š. do 100mm2 | bm | 99 | 0 | 0
931311 | Ztěsnění dilatačních spar asf. zálivkou průřezu do 100mm2 | bm | 99 | 0 | 0
12922 | čištění krajnic od nánosu tl do 100 mm s odvozem na skládku | m2 | 2000 | 0 | 0 | 0.126 | 252
56962 | zpevnění krajnic z recyklátu do tl. 100mm | m2 | 2000 | 0 | 0
122938 | ODKOPÁVKY A PROKOPÁVKY OBECNÉ TŘ. III, ODVOZ DO 20KM | m3 | 560 | 0 | 0
56336 | VOZOVKOVÉ VRSTVY ZE ŠTĚRKODRTI TL. DO 300MM | m2 | 1400 | 0 | 0
56331 | VOZOVKOVÉ VRSTVY ZE ŠTĚRKODRTI TL. DO 50MM | m2 | 1400 | 0 | 0
567104 | VRSTVY PRO OBNOVU A OPRAVY Z KAMENIVA ZPEV CEMENTEM tl.150mm | m3 | 210 | 0 | 0
015111 | poplatky za likvidaci odpadu nekontaminovaných (krajnice, sanace ) | t | 1292 | 0 | 0
915111 | VODOROVNÉ DOPRAVNÍ ZNAČENÍ BARVOU HLADKÉ - DODÁVKA A POKLÁDKA | m2 | 500 | 0 | 0
| Celkem bez DPH |  |  |  | 0
| DPH 21% |  |  |  | 0
| Celkem vč. DPH |  |  |  | 0
Poznámky: | úsek Radice - Horní Kruty 2 000 m x 6,2 m = 12 600 m2
spojovací postřik 12 600 x 2 = 25 200 m2
vyrovnávka 12 600 m2 x 0,05 cm = 630 m3
seřezání krajnice 2 000 m x 2 = 4000 m x 0,50 m = 2000 m2
poplatek za uložení krajnice 4 000 m x0,50m x 0,10cm x 1,7 = 340 tun
fréza sanace 1 400 m2 x 0,10 cm = 140 m3
beton 1 400 m2 x 0,15 cm = 210 m3
sanace 700 m x 2 m = 1 400 m2 x 0,40 cm = 560 m3
VDZ 4 000 m x 0,125 cm = 500 m2
fréza v obci 300 m x 6,3 m x 0,05 cm = 94,5 m3
poplatky za uložení sanace 560 m3 x 1,7 = 952 tun