## Rekapitulace
EstiCon | Firma:
Rekapitulace ceny
Stavba: 3279/08 - II/106 Krňany, obchvat - PDPS
| Celková cena bez DPH: | 0
| Celková cena s DPH: | 0
Objekt | Popis | Cena bez DPH | DPH | Cena s DPH
SO 000 | Všeobecné | 0 | 0 | 0
SO 020 | Příprava území | 0 | 0 | 0
SO 101 | Přeložka silnice II/106 | 0 | 0 | 0
SO 121 | Připojení v km 0,124 | 0 | 0 | 0
SO 122 | Připojení v km 0,640 | 0 | 0 | 0
SO 181 | Oprava stávající silnice II/106 | 0 | 0 | 0
SO 182 | Dopravní opatření | 0 | 0 | 0
SO 190 | Dopravní značení | 0 | 0 | 0
SO 201 | Podchod pro skot v km 0,403 | 0 | 0 | 0
SO 801 | Vegetační úpravy | 0 | 0 | 0

## SO 000
EstiCon |  |  |  | Firma: | [6 empty] | 2
Soupis prací objektu
S | Stavba: | 3279/08 |  | II/106 Krňany, obchvat - PDPS |  |  | SO 000 | 0 |  | 0 | 2
O | Rozpočet: | SO 000 |  | Všeobecné | [5 empty] | 0.15 | 2
Typ | Poř. číslo | Kód položky | Varianta | Název Položky | MJ | Množství | Cena |  | Cenová soustava | 0.21
[7 empty] | Jednotková | Celkem
0 | 1 | 2 | 3 | 4 | 5 | 6 | 7 | 8 | 9
SD |  | 0 |  | Všeobecné konstrukce a práce |  |  |  | 0
P | 1 | 02610 |  | ZKOUŠENÍ KONSTRUKCÍ A PRACÍ ZKUŠEBNOU ZHOTOVITELE | KPL | 1 | 0 | 0 | OTSKP ~ 2025 | 0 | 3
PP |  |  |  | Hutnící zkoušky, ověření únosnosti pláně.
VV |  |  |  | 1 = 1,00 [A]
TS |  |  |  | Položka zahrnuje: - veškeré náklady spojené s objednatelem požadovanými zkouškami Položka nezahrnuje: - x
P | 2 | 02730 |  | POMOC PRÁCE ZŘÍZ NEBO ZAJIŠŤ OCHRANU INŽENÝRSKÝCH SÍTÍ | KPL | 1 | 0 | 0 | OTSKP ~ 2025 | 0 | 3
PP
VV |  |  |  | 1 = 1,00 [A]
TS |  |  |  | Položka zahrnuje: - veškeré náklady spojené s ochranou inženýrských sítí Položka nezahrnuje: - x
P | 3 | 02910 | A | OSTATNÍ POŽADAVKY - ZEMĚMĚŘIČSKÁ MĚŘENÍ | KPL | 1 | 0 | 0 | OTSKP ~ 2025 | 0 | 3
PP |  |  |  | Vytyčení stávajících IS, seznam sítí nutno čerpat z koordinačních příloh stavby.
VV |  |  |  | 1 = 1,00 [A]
TS |  |  |  | Položka zahrnuje: - veškeré náklady spojené s objednatelem požadovanými pracemi Položka nezahrnuje: - x Způsob stanovení: - pro stanovení orientační investorské ceny určete jednotkovou cenu jako 1% odhadované ceny stavby
P | 4 | 02910 | B | OSTATNÍ POŽADAVKY - ZEMĚMĚŘIČSKÁ MĚŘENÍ | KPL | 1 | 0 | 0 | OTSKP ~ 2025 | 0 | 3
PP |  |  |  | Vytyčení hranice staveniště, vč.vyhotovení vytyčovacího protokolu stavby.
VV |  |  |  | 1 = 1,00 [A]
TS |  |  |  | Položka zahrnuje: - veškeré náklady spojené s objednatelem požadovanými pracemi Položka nezahrnuje: - x Způsob stanovení: - pro stanovení orientační investorské ceny určete jednotkovou cenu jako 1% odhadované ceny stavby
P | 5 | 029111 |  | OSTATNÍ POŽADAVKY - ZEMĚMĚŘICKÉ ZAMĚŘENÍ - DÉLKOVÉ | HM | 1 | 0 | 0 | OTSKP ~ 2025 | 0 | 3
PP |  |  |  | Zaměření skutečného stavu Zahrnuje: 1. Geodet zhotovitele provede zaměření dotčených úseků pro ZPS (polohopis) a DI+TI (Dopravní a Technická Infrastruktura) 2. Geodet zhotovitele do DTM sám vytvoří a nahraje data ZPS (Metodika od ČUZK zde: https://www.cuzk.gov.cz/DMVS/Metodika/Metodika_pro_geodety_k_aktualizaci_DTM_v2-1_final.aspx) – následně předá pak informaci / protokol o úspěšném nahrání. 3. Geodet zhotovitele požádá zástupce objednatele o vydání neveřejných dat DTM pro zpracování DI+TI – dodá mapku s vyznačeným rozsahem nebo se může využít přehledná situace stavby (pro výdej dat DI+TI není nutné čekat na úplný závěr stavby) 4. Zástupce objednatele požádá e-mailem o vydání neveřejných dat externího editora, firmu GRID a.s. (na mail zbynek@grid.cz a v kopii kopackova@grid.cz), přiloží mapku (rozsah) a kontakt na geodeta zhotovitele. 5. GRID skrze ISDMVS zažádá o výdej neveřejných dat, po vydání data předá zpět geodetovi dodavatele a v kopii informuje zástupce objednatele 6. Geodet zhotovitele upraví data a aktualizuje DI+TI, upravená data v JVF předá zpět na GRID, v kopii informuje zástupce objednatele 7. GRID provede kontrolu a nahraje data 8. GRID případně reklamuje chybu a opravené znovu nahraje 9. Protokol o úspěšném nahrání GRID předává na zástupce objednatele a geodeta zhotovotele
VV |  |  |  | 1 = 1,00 [A]
TS |  |  |  | Položka zahrnuje: - veškeré náklady spojené s objednatelem požadovanými pracemi - položka se využije v případě charakteru území liniové stavby Položka nezahrnuje: - x
P | 6 | 029113 | A | OSTATNÍ POŽADAVKY - GEODETICKÉ ZAMĚŘENÍ - CELKY | KUS | 1 | 0 | 0 | OTSKP ~ 2025 | 0 | 3
PP |  |  |  | Zaměření skutečného stavu po dokončení stavby vč.zákresu do katastrální mapy a její digitalizace tzn.zavkladování na KN.
VV |  |  |  | 1 = 1,00 [A]
TS |  |  |  | Položka zahrnuje: - veškeré náklady spojené s objednatelem požadovanými pracemi Položka nezahrnuje: - x
P | 7 | 02940 | 1 | OSTATNÍ POŽADAVKY - VYPRACOVÁNÍ DOKUMENTACE | KPL | 1 | 0 | 0 | OTSKP ~ 2025 | 0 | 3
PP |  |  |  | Vypracování Dokumentace skutečného provedení stavby. Součástí je předání dokumentace v tištěné podobě v počtu 4 paré a předání v elektonické podobě (rozsah a uspořádání odpovídající podobě tištěné) v uzavřeném (PDF) a otevřeném formátu (DWG, XLS, DOC, apod.).
VV |  |  |  | 1 = 1,00 [A]
TS |  |  |  | zahrnuje veškeré náklady spojené s objednatelem požadovanými pracemi
P | 8 | 02940 | 2 | OSTATNÍ POŽADAVKY - VYPRACOVÁNÍ DOKUMENTACE | KPL | 1 | 0 | 0 | OTSKP ~ 2025 | 0 | 3
PP |  |  |  | Vypracování Realizační dokumentace stavby v rozsahu dle požadavků objednatele včetně zapracování všech podmínek a požadavků stavebního povolení a podmínek stanovených zadávací dokumentací. Dokumentace bude zpracována pro všechny objekty dle čl. 6.1.2 (TKP D kap. 6, příl. 5); jejím předmětem je dokumentace všech zhotovovaných a pomocných konstrukcí a prací nutných ke stavbě objektu. Součástí je předání dokumentace v tištěné podobě v počtu 4 paré a předání v elektonické podobě (rozsah a uspořádání odpovídající podobě tištěné) v uzavřeném (PDF) a otevřeném formátu (DWG, XLS, DOC, apod.). Zahrnuje havarijní plán, protipovodňový plán, BOZP plán, a projekt dopravně inženýrských opatření.
VV |  |  |  | 1 = 1,00 [A]
TS |  |  |  | zahrnuje veškeré náklady spojené s objednatelem požadovanými pracemi
P | 9 | 02950 |  | OSTATNÍ POŽADAVKY - POSUDKY, KONTROLY, REVIZNÍ ZPRÁVY | KPL | 1 | 0 | 0 | OTSKP ~ 2025 | 0 | 3
PP |  |  |  | Pasportizace stávajících/ objízdných/návozních komunikací před zahájením prací a po jejich dokončení/fotografická dokumentace budov nebo objektů dotčených dopravou v souvislosti s prováděním díla/případně videozáznam (videozáznam s minimálním požadavkem rozlišení 1920/1080 a min. počtem snímků 25/sec). - je to pasport komunikace i okolních objektů
VV |  |  |  | 1 = 1,00 [A]
TS |  |  |  | Položka zahrnuje: - veškeré náklady spojené s objednatelem požadovanými pracemi Položka nezahrnuje: - x
P | 10 | 02991 |  | OSTATNÍ POŽADAVKY - INFORMAČNÍ TABULE | KUS | 3 | 0 | 0 | OTSKP ~ 2025 | 0 | 3
PP |  |  |  | Umístění tabulí: 1 ks informační tabule - v případě, že je projekt financován z dotací bude bilbord dle dotačních (IROP) standardů 2 ks omluvné tabule dle standardu KSÚS
VV |  |  |  | 3 = 3,00 [A]
TS |  |  |  | Položka zahrnuje: - dodání a osazení informačních tabulí v předepsaném provedení a množství s obsahem předepsaným zadavatelem - veškeré nosné a upevňovací konstrukce - základové konstrukce včetně nutných zemních prací - demontáž a odvoz po skončení platnosti - případně nutné opravy poškozených čátí během platnosti Položka nezahrnuje: - x
P | 11 | 03100 | 1 | ZAŘÍZENÍ STAVENIŠTĚ - ZŘÍZENÍ, PROVOZ, DEMONTÁŽ | KPL | 1 | 0 | 0 | OTSKP ~ 2025 | 0 | 3
PP |  |  |  | Zřízení zařízení staveniště. ZS obecně zahrnuje: - zajištění ohlášení všech staveb ZS dle §104 odst. (2) zákona č. 183/2006 Sb. - příprava a oplocení území pro objekty ZS - vlastní vybudování objektů ZS včetně zajištění místnosti pro TDI - zřízení přípojek energií k objektům ZS včetně měřicích odběrných míst - náklady na vybavení objektů ZS - náklady na energie spotřebované během realizace stavby - náklady na údržbu, úklid a opravy v objektech ZS - zajištění ostrahy stavby a staveniště po dobu realizace stavby - zřízení dočasných komunikací, sjezdů a nájezdů - zajištění ochrany zeleně v prostoru staveniště dle přísl. normy - provedení takových opatření, aby nebyly překročeny limity prašnosti a hlučnosti dané vyhláškou - odstranění objektů ZS včetně přípojek energií a dočasných komunikací a jejich likvidace - úklid a úprava povrchů po odstranění ZS - náklady na zajištění opatření BOZP
VV |  |  |  | 1 = 1,00 [A]
TS |  |  |  | Položka zahrnuje: objednatelem povolené náklady na pořízení (event. pronájem), provozování, udržování a likvidaci zhotovitelova zařízení Položka nezahrnuje: - x
P | 12 | 03100 | 2 | ZAŘÍZENÍ STAVENIŠTĚ - ZŘÍZENÍ, PROVOZ, DEMONTÁŽ | KPL | 1 | 0 | 0 | OTSKP ~ 2025 | 0 | 3
PP |  |  |  | Provoz zařízení staveniště. ZS obecně zahrnuje: - zajištění ohlášení všech staveb ZS dle §104 odst. (2) zákona č. 183/2006 Sb. - příprava a oplocení území pro objekty ZS - vlastní vybudování objektů ZS včetně zajištění místnosti pro TDI - zřízení přípojek energií k objektům ZS včetně měřicích odběrných míst - náklady na vybavení objektů ZS - náklady na energie spotřebované během realizace stavby - náklady na údržbu, úklid a opravy v objektech ZS - zajištění ostrahy stavby a staveniště po dobu realizace stavby - zřízení dočasných komunikací, sjezdů a nájezdů - zajištění ochrany zeleně v prostoru staveniště dle přísl. normy - provedení takových opatření, aby nebyly překročeny limity prašnosti a hlučnosti dané vyhláškou - odstranění objektů ZS včetně přípojek energií a dočasných komunikací a jejich likvidace - úklid a úprava povrchů po odstranění ZS - náklady na zajištění opatření BOZP
VV |  |  |  | 1 = 1,00 [A]
TS |  |  |  | Položka zahrnuje: objednatelem povolené náklady na pořízení (event. pronájem), provozování, udržování a likvidaci zhotovitelova zařízení Položka nezahrnuje: - x
P | 13 | 03100 | 3 | ZAŘÍZENÍ STAVENIŠTĚ - ZŘÍZENÍ, PROVOZ, DEMONTÁŽ | KPL | 1 | 0 | 0 | OTSKP ~ 2025 | 0 | 3
PP |  |  |  | Demontáž zařízení staveniště. ZS obecně zahrnuje: - zajištění ohlášení všech staveb ZS dle §104 odst. (2) zákona č. 183/2006 Sb. - příprava a oplocení území pro objekty ZS - vlastní vybudování objektů ZS včetně zajištění místnosti pro TDI - zřízení přípojek energií k objektům ZS včetně měřicích odběrných míst - náklady na vybavení objektů ZS - náklady na energie spotřebované během realizace stavby - náklady na údržbu, úklid a opravy v objektech ZS - zajištění ostrahy stavby a staveniště po dobu realizace stavby - zřízení dočasných komunikací, sjezdů a nájezdů - zajištění ochrany zeleně v prostoru staveniště dle přísl. normy - provedení takových opatření, aby nebyly překročeny limity prašnosti a hlučnosti dané vyhláškou - odstranění objektů ZS včetně přípojek energií a dočasných komunikací a jejich likvidace - úklid a úprava povrchů po odstranění ZS - náklady na zajištění opatření BOZP
VV |  |  |  | 1 = 1,00 [A]
TS |  |  |  | Položka zahrnuje: objednatelem povolené náklady na pořízení (event. pronájem), provozování, udržování a likvidaci zhotovitelova zařízení Položka nezahrnuje: - x

## SO 020
EstiCon |  |  |  | Firma: | [6 empty] | 2
Soupis prací objektu
S | Stavba: | 3279/08 |  | II/106 Krňany, obchvat - PDPS |  |  | SO 020 | 0 |  | 0 | 2
O | Rozpočet: | SO 020 |  | Příprava území | [5 empty] | 0.15 | 2
Typ | Poř. číslo | Kód položky | Varianta | Název Položky | MJ | Množství | Cena |  | Cenová soustava | 0.21
[7 empty] | Jednotková | Celkem
0 | 1 | 2 | 3 | 4 | 5 | 6 | 7 | 8 | 9
SD |  | 0 |  | Všeobecné konstrukce a práce |  |  |  | 0
P | 1 | 014103 | R | ULOŽENÍ ODPADU ZE STAVBY NA SKLÁDKU S OPRÁVNĚNÍM K OPĚTOVNÉMU VYUŽITÍ - RECYKLAČNÍ STŘEDISKO | t | 1278 | 0 | 0 |  | 0 | 3
PP |  |  |  | Nepotřebný výkopek - zemina, drny, kamení - materiál nevhodný pro další použití na této stavbě. Uvažována průměrná objemová hmotnost 2000 kg/m3.
VV |  |  |  | 11130 drn sejmutý z rušených částí stávajícího tělesa (374,4+30,1+48,3+186,2)*2 = 1278,00 [A]
TS |  |  |  | Náklad na uložení do recyklačního střediska či na skládku s oprávněním k opětovnému využítí dodaného typu odpadu. Zhotovitel doloží platné oprávnění opravňující ho k nakládání s odpady. Dále předloží doklady o uložení tzv. Průvodku odpadu (s uvedením SPZ, množství-váhy, názvu odpadu, místo dalšího využí odpadu). Tuto průvodku odsouhlasí zástupci smluvních stran.
SD |  | 1 |  | Zemní práce |  |  |  | 0
P | 2 | 11120 |  | ODSTRANĚNÍ KŘOVIN | M2 | 1172 | 0 | 0 | OTSKP ~ 2025 | 0 | 3
PP |  |  |  | Nehledě na průměr kmenů v rámci souvislého porostu. Likvidace odvozem ke zhotoviteli, či štěpkováním na místě. Vypočteno dle dendrologického průzkumu.
VV |  |  |  | 1172 = 1172,00 [A]
TS |  |  |  | Položka zahrnuje: - odstranění křovin a stromů do průměru 100 mm - dopravu dřevin bez ohledu na vzdálenost - spálení na hromadách nebo štěpkování Položka nezahrnuje: - x
P | 3 | 11130 |  | SEJMUTÍ DRNU | M2 | 4260 | 0 | 0 | OTSKP ~ 2025 | 0 | 3
PP |  |  |  | Sejmutí drnu ze svahů stavající komunikace v tl. 0,15m. Vypočteno ze situace a příčných řezů.
VV |  |  |  | objem/tl. (374,4+30,1+48,3+186,2)/0,15 = 4260,00 [A]
TS |  |  |  | Položka zahrnuje: - vodorovnou dopravu a uložení na skládku Položka nezahrnuje: - x
P | 4 | 11201 |  | KÁCENÍ STROMŮ D KMENE DO 0,5M S ODSTRANĚNÍM PAŘEZŮ | KUS | 8 | 0 | 0 | OTSKP ~ 2025 | 0 | 3
PP |  |  |  | Vypočteno dle dendrologického průzkumu. Zhotovitel bude nakládat s odpadem, který vznikl v této položce v souladu s podmínkami uvedenými ve Směrnicích Zadavatele.
VV |  |  |  | 8 = 8,00 [A]
TS |  |  |  | Položka zahrnuje: - poražení stromu a osekání větví - spálení větví na hromadách nebo štěpkování - dopravu a uložení kmenů, případné další práce s nimi dle pokynů zadávací dokumentace - vytrhání nebo vykopání pařezů - veškeré zemní práce spojené s odstraněním pařezů - dopravu a uložení pařezů, případně další práce s nimi dle pokynů zadávací dokumentace - zásyp jam po pařezech Položka nezahrnuje: - x Způsob měření: - kácení stromů se měří v [ks] poražených stromů (průměr stromů se měří ve výšce 1,3m nad terénem)
P | 5 | 11202 |  | KÁCENÍ STROMŮ D KMENE DO 0,9M S ODSTRANĚNÍM PAŘEZŮ | KUS | 21 | 0 | 0 | OTSKP ~ 2025 | 0 | 3
PP |  |  |  | Vypočteno dle dendrologického průzkumu. Zhotovitel bude nakládat s odpadem, který vznikl v této položce v souladu s podmínkami uvedenými ve Směrnicích Zadavatele.
VV |  |  |  | 21 = 21,00 [A]
TS |  |  |  | Položka zahrnuje: - poražení stromu a osekání větví - spálení větví na hromadách nebo štěpkování - dopravu a uložení kmenů, případné další práce s nimi dle pokynů zadávací dokumentace - vytrhání nebo vykopání pařezů - veškeré zemní práce spojené s odstraněním pařezů - dopravu a uložení pařezů, případně další práce s nimi dle pokynů zadávací dokumentace - zásyp jam po pařezech Položka nezahrnuje: - x Způsob měření: - kácení stromů se měří v [ks] poražených stromů (průměr stromů se měří ve výšce 1,3m nad terénem)
P | 6 | 11204 |  | KÁCENÍ STROMŮ D KMENE DO 0,3M S ODSTRANĚNÍM PAŘEZŮ | KUS | 61 | 0 | 0 | OTSKP ~ 2025 | 0 | 3
PP |  |  |  | Vypočteno dle dendrologického průzkumu. Zhotovitel bude nakládat s odpadem, který vznikl v této položce v souladu s podmínkami uvedenými ve Směrnicích Zadavatele.
VV |  |  |  | 61 = 61,00 [A]
TS |  |  |  | Položka zahrnuje: - poražení stromu a osekání větví - spálení větví na hromadách nebo štěpkování - dopravu a uložení kmenů, případné další práce s nimi dle pokynů zadávací dokumentace - vytrhání nebo vykopání pařezů - veškeré zemní práce spojené s odstraněním pařezů - dopravu a uložení pařezů, případně další práce s nimi dle pokynů zadávací dokumentace - zásyp jam po pařezech Položka nezahrnuje: - x Způsob měření: - kácení stromů se měří v [ks] poražených stromů (průměr stromů se měří ve výšce 1,3m nad terénem)
P | 7 | 11214 |  | KÁCENÍ STROMŮ D KMENE DO 0,3M | KUS | 62 | 0 | 0 | OTSKP ~ 2025 | 0 | 3
PP |  |  |  | Vypočteno dle dendrologického průzkumu. Zhotovitel bude nakládat s odpadem, který vznikl v této položce v souladu s podmínkami uvedenými ve Směrnicích Zadavatele.
VV |  |  |  | 62 = 62,00 [A]
TS |  |  |  | Položka zahrnuje: - poražení stromu a osekání větví - spálení větví na hromadách nebo štěpkování - dopravu a uložení kmenů, případné další práce s nimi dle pokynů zadávací dokumentace Položka nezahrnuje: - vytrhání pařezů Způsob měření: - kácení stromů se měří v [ks] poražených stromů (průměr stromů se měří ve výšce 1,3m nad terénem)
P | 8 | 12110 |  | SEJMUTÍ ORNICE NEBO LESNÍ PŮDY | M3 | 7488.84 | 0 | 0 | OTSKP ~ 2025 | 0 | 3
PP |  |  |  | Sejmutí ornice z dle pedologického průzkumu. Vypočteno ze situace.
VV |  |  |  | 7488,84 = 7488,84 [A]
TS |  |  |  | Položka zahrnuje: - sejmutí ornice bez ohledu na tloušťku vrstvy - její vodorovnou dopravu Položka nezahrnuje: - uložení na trvalou skládku
P | 9 | 17120 |  | ULOŽENÍ SYPANINY DO NÁSYPŮ A NA SKLÁDKY BEZ ZHUTNĚNÍ | M3 | 2928.95 | 0 | 0 | OTSKP ~ 2025 | 0 | 3
PP |  |  |  | Uložení sejmuté ornice na mezideponii, pro potřeby zpětného rozprostření v rámci stavby.
VV |  |  |  | 2586,41+83,92+134,4+124,22 = 2928,95 [A]
TS |  |  |  | Položka zahrnuje: - kompletní provedení zemní konstrukce do předepsaného tvaru - ošetření úložiště po celou dobu práce v něm vč. klimatických opatření - ztížení v okolí vedení, konstrukcí a objektů a jejich dočasné zajištění - ztížení provádění ve ztížených podmínkách a stísněných prostorech - ztížené ukládání sypaniny pod vodu - ukládání po vrstvách a po jiných nutných částech (figurách) vč. dosypávek - spouštění a nošení materiálu - úprava, očištění a ochrana podloží a svahů - svahování, uzavírání povrchů svahů - udržování úložiště a jeho ochrana proti vodě - odvedení nebo obvedení vody v okolí úložiště a v úložišti - veškeré pomocné konstrukce umožňující provedení zemní konstrukce (příjezdy, sjezdy, nájezdy, lešení, podpěrné konstrukce, přemostění, zpevněné plochy, zakrytí a pod.) Položka nezahrnuje: - x
P | 10 | 18230 |  | ROZPROSTŘENÍ ORNICE V ROVINĚ | M3 | 4559.89 | 0 | 0 | OTSKP ~ 2025 | 0 | 3
PP |  |  |  | Rozprostření přebytku ornice na pozemcích a v mocnosti dle smlouvy o přemístění ornice. Součástí položky jsou i veškeré nutné přesuny/manipulace s ornicí dle smlouvy o přemístění ornice.
VV |  |  |  | 7488,84-2928,95 = 4559,89 [A]
TS |  |  |  | Položka zahrnuje: - nutné přemístění ornice z dočasných skládek vzdálených do 50m - rozprostření ornice v předepsané tloušťce v rovině a ve svahu do 1:5

## SO 101
EstiCon |  |  |  | Firma: | [6 empty] | 2
Soupis prací objektu
S | Stavba: | 3279/08 |  | II/106 Krňany, obchvat - PDPS |  |  | SO 101 | 0 |  | 0 | 2
O | Rozpočet: | SO 101 |  | Přeložka silnice II/106 | [5 empty] | 0.15 | 2
Typ | Poř. číslo | Kód položky | Varianta | Název Položky | MJ | Množství | Cena |  | Cenová soustava | 0.21
[7 empty] | Jednotková | Celkem
0 | 1 | 2 | 3 | 4 | 5 | 6 | 7 | 8 | 9
SD |  | 0 |  | Všeobecné konstrukce a práce |  |  |  | 0
P | 1 | 014103 | R | ULOŽENÍ ODPADU ZE STAVBY NA SKLÁDKU S OPRÁVNĚNÍM K OPĚTOVNÉMU VYUŽITÍ - RECYKLAČNÍ STŘEDISKO | t | 22161.48 | 0 | 0 |  | 0 | 3
PP |  |  |  | Nepotřebný výkopek - zemina, drny, kamení - materiál nevhodný pro další použití na této stavbě. Uvažována průměrná objemová hmotnost 2000 kg/m3.
VV |  |  |  | 17120.B 10285,57*2 = 20571,14 [A]
VV |  |  |  | 11332 materiál z odstranění podkladních vrstev vozovky stávající komunikace 795,17*2 = 1590,34 [B]
VV |  |  |  | Celkové množství = 22161,48
TS |  |  |  | Náklad na uložení do recyklačního střediska či na skládku s oprávněním k opětovnému využítí dodaného typu odpadu. Zhotovitel doloží platné oprávnění opravňující ho k nakládání s odpady. Dále předloží doklady o uložení tzv. Průvodku odpadu (s uvedením SPZ, množství-váhy, názvu odpadu, místo dalšího využí odpadu). Tuto průvodku odsouhlasí zástupci smluvních stran.
P | 2 | 014131 |  | POPLATKY ZA SKLÁDKU TYP S-NO (NEBEZPEČNÝ ODPAD) | M3 | 204.69 | 0 | 0 | OTSKP ~ 2025 | 0 | 3
PP |  |  |  | Poplatek za skládku nebezpečného odpadu - ZAS-T4.
VV |  |  |  | dle diagnostiky 42% z pol. 11372 0,42*487,36 = 204,69 [A]
TS |  |  |  | Položka zahrnuje: - veškeré poplatky provozovateli skládky související s uložením odpadu na skládce. Položka nezahrnuje: - x
P | 3 | 02831 |  | PRŮZKUMNÉ PRÁCE HYDROLOGICKÉ NA POVRCHU | KPL | 2 | 0 | 0 | OTSKP ~ 2025 | 0 | 3
PP |  |  |  | 2x kopaná sonda pro zjištění hloubky uložení vodovodu v krajích chráničky, š.*dl.*hl. = 3*1*2 m
VV |  |  |  | 2 = 2,00 [A]
TS |  |  |  | Položka zahrnuje: - veškeré náklady spojené s objednatelem požadovanými pracemi Položka nezahrnuje: - x
SD |  | 1 |  | Zemní práce |  |  |  | 0
P | 4 | 11332 |  | ODSTRANĚNÍ PODKLADŮ ZPEVNĚNÝCH PLOCH Z KAMENIVA NESTMELENÉHO | M3 | 795.17 | 0 | 0 | OTSKP ~ 2025 | 0 | 3
PP |  |  |  | Odstranění podkladu stávajících asfaltových vrstev.
VV |  |  |  | 0,31*2565,07 = 795,17 [A]
TS |  |  |  | Položka zahrnuje: - veškerou manipulaci s vybouranou sutí a s vybouranými hmotami vč. uložení na skládku. Položka nezahrnuje: - poplatek za skládku, který se vykazuje v položce 0141** (s výjimkou malého množství bouraného materiálu, kde je možné poplatek zahrnout do jednotkové ceny bourání – tento fakt musí být uveden v doplňujícím textu k položce).
P | 5 | 11372 |  | FRÉZOVÁNÍ ZPEVNĚNÝCH PLOCH ASFALTOVÝCH | M3 | 487.36 | 0 | 0 | OTSKP ~ 2025 | 0 | 3
PP |  |  |  | Odstranění stávajících asfaltových vrstev. Vyfrézovaný materiál - podléhá povinnému odkupu dle směrnice Zadavatele č. R-Sm-16.
VV |  |  |  | 0,19*2565,07 = 487,36 [A]
TS |  |  |  | Položka zahrnuje: - veškerou manipulaci s vybouranou sutí a s vybouranými hmotami vč. uložení na skládku. Položka nezahrnuje: - poplatek za skládku, který se vykazuje v položce 0141** (s výjimkou malého množství bouraného materiálu, kde je možné poplatek zahrnout do jednotkové ceny bourání – tento fakt musí být uveden v doplňujícím textu k položce).
P | 6 | 113763 |  | FRÉZOVÁNÍ DRÁŽKY PRŮŘEZU DO 300MM2 V ASFALTOVÉ VOZOVCE | M | 298.53 | 0 | 0 | OTSKP ~ 2025 | 0 | 3
PP |  |  |  | Drážka 12x25 mm. Vypočteno ze situace. Vyfrézovaný materiál - podléhá povinnému odkupu dle směrnice Zadavatele č. R-Sm-16.
VV |  |  |  | v ZÚ 5,46 = 5,46 [A]
VV |  |  |  | v KÚ 5,27 = 5,27 [B]
VV |  |  |  | hranice SO 121 69,78 = 69,78 [C]
VV |  |  |  | hranice SO 122 64,62 = 64,62 [D]
VV |  |  |  | sjezdy 38,9+39+22,8+13+39,7 = 153,40 [E]
VV |  |  |  | Celkové množství = 298,53
TS |  |  |  | Položka zahrnuje: - veškerou manipulaci s vybouranou sutí a s vybouranými hmotami vč. uložení na skládku. Položka nezahrnuje: - x
P | 7 | 12373 | A | ODKOP PRO SPOD STAVBU SILNIC A ŽELEZNIC TŘ. I | M3 | 9140.92 | 0 | 0 | OTSKP ~ 2025 | 0 | 3
PP |  |  |  | Zemina podmínečně vhodná do AZ, podmínečně vhodná do násypu. Včetně odvozu na mezideponii. Vypočteno z příčných řezů.
VV |  |  |  | Q1 4161,74 = 4161,74 [A]
VV |  |  |  | Q3 1640,39 = 1640,39 [B]
VV |  |  |  | Q4 738,20 = 738,20 [C]
VV |  |  |  | Pa1 1567,55 = 1567,55 [D]
VV |  |  |  | Pa2 1033,04 = 1033,04 [E]
VV |  |  |  | Celkové množství = 9140,92
TS |  |  |  | Položka zahrnuje: - vodorovnou a svislou dopravu, přemístění, přeložení, manipulace s výkopkem - kompletní provedení vykopávky nezapažené i zapažené - ošetření výkopiště po celou dobu práce v něm vč. klimatických opatření - ztížení vykopávek v blízkosti podzemního vedení, konstrukcí a objektů vč. jejich dočasného zajištění - ztížení pod vodou, v okolí výbušnin, ve stísněných prostorech a pod. - příplatek za lepivost - těžení po vrstvách, pásech a po jiných nutných částech (figurách) - čerpání vody vč. čerpacích jímek, potrubí a pohotovostní čerpací soupravy (viz ustanovení k pol. 1151,2) - potřebné snížení hladiny podzemní vody - těžení a rozpojování jednotlivých balvanů - vytahování a nošení výkopku - svahování a přesvah. svahů do konečného tvaru, výměna hornin v podloží a v pláni znehodnocené klimatickými vlivy - ruční vykopávky, odstranění kořenů a napadávek - pažení, vzepření a rozepření vč. přepažování (vyjma pažení záporového a štětových stěn) - úpravu, ochranu a očištění dna, základové spáry, stěn a svahů - zhutnění podloží, případně i svahů vč. svahování - zřízení stupňů v podloží a lavic na svazích, není-li pro tyto práce zřízena samostatná položka - udržování výkopiště a jeho ochrana proti vodě - odvedení nebo obvedení vody v okolí výkopiště a ve výkopišti - třídění výkopku - veškeré pomocné konstrukce umožňující provedení vykopávky (příjezdy, sjezdy, nájezdy, lešení, podpěr. konstr., přemostění, zpevněné plochy, zakrytí a pod.) Položka nezahrnuje: - uložení zeminy (na skládku, do násypu) ani poplatky za skládku, vykazují se v položce č.0141**
P | 8 | 12373 | B | ODKOP PRO SPOD STAVBU SILNIC A ŽELEZNIC TŘ. I | M3 | 3974.74 | 0 | 0 | OTSKP ~ 2025 | 0 | 3
PP |  |  |  | Zemina nevhodná do AZ bez úprav, podmínečně vhodná do násypu. Včetně odvozu na mezideponii. Vypočteno z příčných řezů.
VV |  |  |  | Q2 3974,74 = 3974,74 [A]
TS |  |  |  | Položka zahrnuje: - vodorovnou a svislou dopravu, přemístění, přeložení, manipulace s výkopkem - kompletní provedení vykopávky nezapažené i zapažené - ošetření výkopiště po celou dobu práce v něm vč. klimatických opatření - ztížení vykopávek v blízkosti podzemního vedení, konstrukcí a objektů vč. jejich dočasného zajištění - ztížení pod vodou, v okolí výbušnin, ve stísněných prostorech a pod. - příplatek za lepivost - těžení po vrstvách, pásech a po jiných nutných částech (figurách) - čerpání vody vč. čerpacích jímek, potrubí a pohotovostní čerpací soupravy (viz ustanovení k pol. 1151,2) - potřebné snížení hladiny podzemní vody - těžení a rozpojování jednotlivých balvanů - vytahování a nošení výkopku - svahování a přesvah. svahů do konečného tvaru, výměna hornin v podloží a v pláni znehodnocené klimatickými vlivy - ruční vykopávky, odstranění kořenů a napadávek - pažení, vzepření a rozepření vč. přepažování (vyjma pažení záporového a štětových stěn) - úpravu, ochranu a očištění dna, základové spáry, stěn a svahů - zhutnění podloží, případně i svahů vč. svahování - zřízení stupňů v podloží a lavic na svazích, není-li pro tyto práce zřízena samostatná položka - udržování výkopiště a jeho ochrana proti vodě - odvedení nebo obvedení vody v okolí výkopiště a ve výkopišti - třídění výkopku - veškeré pomocné konstrukce umožňující provedení vykopávky (příjezdy, sjezdy, nájezdy, lešení, podpěr. konstr., přemostění, zpevněné plochy, zakrytí a pod.) Položka nezahrnuje: - uložení zeminy (na skládku, do násypu) ani poplatky za skládku, vykazují se v položce č.0141**
P | 9 | 12373 | C | ODKOP PRO SPOD STAVBU SILNIC A ŽELEZNIC TŘ. I | M3 | 1462.22 | 0 | 0 | OTSKP ~ 2025 | 0 | 3
PP |  |  |  | Odkop tělesa stávající komunikace. Vypočteno z příčných řezů.
VV |  |  |  | 1462,22 = 1462,22 [A]
TS |  |  |  | Položka zahrnuje: - vodorovnou a svislou dopravu, přemístění, přeložení, manipulace s výkopkem - kompletní provedení vykopávky nezapažené i zapažené - ošetření výkopiště po celou dobu práce v něm vč. klimatických opatření - ztížení vykopávek v blízkosti podzemního vedení, konstrukcí a objektů vč. jejich dočasného zajištění - ztížení pod vodou, v okolí výbušnin, ve stísněných prostorech a pod. - příplatek za lepivost - těžení po vrstvách, pásech a po jiných nutných částech (figurách) - čerpání vody vč. čerpacích jímek, potrubí a pohotovostní čerpací soupravy (viz ustanovení k pol. 1151,2) - potřebné snížení hladiny podzemní vody - těžení a rozpojování jednotlivých balvanů - vytahování a nošení výkopku - svahování a přesvah. svahů do konečného tvaru, výměna hornin v podloží a v pláni znehodnocené klimatickými vlivy - ruční vykopávky, odstranění kořenů a napadávek - pažení, vzepření a rozepření vč. přepažování (vyjma pažení záporového a štětových stěn) - úpravu, ochranu a očištění dna, základové spáry, stěn a svahů - zhutnění podloží, případně i svahů vč. svahování - zřízení stupňů v podloží a lavic na svazích, není-li pro tyto práce zřízena samostatná položka - udržování výkopiště a jeho ochrana proti vodě - odvedení nebo obvedení vody v okolí výkopiště a ve výkopišti - třídění výkopku - veškeré pomocné konstrukce umožňující provedení vykopávky (příjezdy, sjezdy, nájezdy, lešení, podpěr. konstr., přemostění, zpevněné plochy, zakrytí a pod.) Položka nezahrnuje: - uložení zeminy (na skládku, do násypu) ani poplatky za skládku, vykazují se v položce č.0141**
P | 10 | 12573 | A | VYKOPÁVKY ZE ZEMNÍKŮ A SKLÁDEK TŘ. I | M3 | 4292.31 | 0 | 0 | OTSKP ~ 2025 | 0 | 3
PP |  |  |  | Výkop z mezideponie pro uložení do zemního tělesa. Vypočteno z příčných řezů.
VV |  |  |  | násyp 2419,24 = 2419,24 [A]
VV |  |  |  | AZ 1662,85 = 1662,85 [B]
VV |  |  |  | jádro přehrázek 0,11*1,2*7+0,11*4,53*3 = 2,42 [C]
VV |  |  |  | zemní krajnice 207,80 = 207,80 [D]
VV |  |  |  | Celkové množství = 4292,31
TS |  |  |  | Položka zahrnuje: - vodorovnou a svislou dopravu, přemístění, přeložení, manipulace s výkopkem - kompletní provedení vykopávky nezapažené i zapažené - ošetření výkopiště po celou dobu práce v něm vč. klimatických opatření - ztížení vykopávek v blízkosti podzemního vedení, konstrukcí a objektů vč. jejich dočasného zajištění - ztížení pod vodou, v okolí výbušnin, ve stísněných prostorech a pod. - příplatek za lepivost - těžení po vrstvách, pásech a po jiných nutných částech (figurách) - čerpání vody vč. čerpacích jímek, potrubí a pohotovostní čerpací soupravy (viz ustanovení k pol. 1151,2) - potřebné snížení hladiny podzemní vody - těžení a rozpojování jednotlivých balvanů - vytahování a nošení výkopku - ruční vykopávky, odstranění kořenů a napadávek - pažení, vzepření a rozepření vč. přepažování (vyjma pažení záporového a štětových stěn) - úpravu, ochranu a očištění dna, základové spáry, stěn a svahů - udržování výkopiště a jeho ochrana proti vodě - odvedení nebo obvedení vody v okolí výkopiště a ve výkopišti - třídění výkopku - veškeré pomocné konstrukce umožňující provedení vykopávky (příjezdy, sjezdy, nájezdy, lešení, podpěr. konstr., přemostění, zpevněné plochy, zakrytí a pod.) Položka nezahrnuje: - práce spojené s otvírkou zemníku
P | 11 | 12573 | B | VYKOPÁVKY ZE ZEMNÍKŮ A SKLÁDEK TŘ. I | M3 | 2586.41 | 0 | 0 | OTSKP ~ 2025 | 0 | 3
PP |  |  |  | Výkop z mezideponie pro rozprostření ornice na svahy. Vypočteno z příčných řezů.
VV |  |  |  | 1948,35+638,06 = 2586,41 [A]
TS |  |  |  | Položka zahrnuje: - vodorovnou a svislou dopravu, přemístění, přeložení, manipulace s výkopkem - kompletní provedení vykopávky nezapažené i zapažené - ošetření výkopiště po celou dobu práce v něm vč. klimatických opatření - ztížení vykopávek v blízkosti podzemního vedení, konstrukcí a objektů vč. jejich dočasného zajištění - ztížení pod vodou, v okolí výbušnin, ve stísněných prostorech a pod. - příplatek za lepivost - těžení po vrstvách, pásech a po jiných nutných částech (figurách) - čerpání vody vč. čerpacích jímek, potrubí a pohotovostní čerpací soupravy (viz ustanovení k pol. 1151,2) - potřebné snížení hladiny podzemní vody - těžení a rozpojování jednotlivých balvanů - vytahování a nošení výkopku - ruční vykopávky, odstranění kořenů a napadávek - pažení, vzepření a rozepření vč. přepažování (vyjma pažení záporového a štětových stěn) - úpravu, ochranu a očištění dna, základové spáry, stěn a svahů - udržování výkopiště a jeho ochrana proti vodě - odvedení nebo obvedení vody v okolí výkopiště a ve výkopišti - třídění výkopku - veškeré pomocné konstrukce umožňující provedení vykopávky (příjezdy, sjezdy, nájezdy, lešení, podpěr. konstr., přemostění, zpevněné plochy, zakrytí a pod.) Položka nezahrnuje: - práce spojené s otvírkou zemníku
P | 12 | 171101 |  | ULOŽENÍ SYPANINY DO NÁSYPŮ SE ZHUTNĚNÍM DO 95% PS | M3 | 2.41 | 0 | 0 | OTSKP ~ 2025 | 0 | 3
PP |  |  |  | Uložení zeminy do jádra přehrázek, D=95% PS. Vypočteno z příčných řezů.
VV |  |  |  | podélný příkop v km 0,480-580 - pl.*dl.*počet 0,11*1,2*7 = 0,92 [A]
VV |  |  |  | vyústění vod v km 0,576 - pl.*dl.*počet 0,11*4,53*3 = 1,49 [B]
VV |  |  |  | Celkové množství = 2,41
TS |  |  |  | Položka zahrnuje: - kompletní provedení zemní konstrukce vč. výběru vhodného materiálu - úprava ukládaného materiálu vlhčením, tříděním, promícháním nebo vysoušením, příp. jiné úpravy za účelem zlepšení jeho mech. vlastností - hutnění i různé míry hutnění - ošetření úložiště po celou dobu práce v něm vč. klimatických opatření - ztížení v okolí vedení, konstrukcí a objektů a jejich dočasné zajištění - ztížení provádění vč. hutnění ve ztížených podmínkách a stísněných prostorech - ztížené ukládání sypaniny pod vodu - ukládání po vrstvách a po jiných nutných částech (figurách) vč. dosypávek - spouštění a nošení materiálu - výměna částí zemní konstrukce znehodnocené klimatickými vlivy - ruční hutnění a výplň jam a prohlubní v podloží - úprava, očištění, ochrana a zhutnění podloží - svahování, hutnění a uzavírání povrchů svahů - zřízení lavic na svazích - udržování úložiště a jeho ochrana proti vodě - odvedení nebo obvedení vody v okolí úložiště a v úložišti - veškeré pomocné konstrukce umožňující provedení zemní konstrukce (příjezdy, sjezdy, nájezdy, lešení, podpěrné konstrukce, přemostění, zpevněné plochy, zakrytí a pod.) Položka nezahrnuje: - x
P | 13 | 171111 |  | ULOŽENÍ SYP DO NÁSYPŮ SE ZLEPŠENÍM ZEMINY SE ZHUT DO 95% PS | M3 | 2419.24 | 0 | 0 | OTSKP ~ 2025 | 0 | 3
PP |  |  |  | Uložení do násypu, D=95% PS, zlepšení hydraulickými pojivy 1-2%. Vypočteno z příčných řezů.
VV |  |  |  | násyp 2419,24 = 2419,24 [A]
TS |  |  |  | Položka zahrnuje: - kompletní provedení zemní konstrukce vč. výběru vhodného materiálu - úprava ukládaného materiálu vlhčením, tříděním, promícháním nebo vysoušením, příp. jiné úpravy za účelem zlepšení jeho mech. vlastností - hutnění i různé míry hutnění - ošetření úložiště po celou dobu práce v něm vč. klimatických opatření - ztížení v okolí vedení, konstrukcí a objektů a jejich dočasné zajištění - ztížení provádění vč. hutnění ve ztížených podmínkách a stísněných prostorech - ztížené ukládání sypaniny pod vodu - ukládání po vrstvách a po jiných nutných částech (figurách) vč. dosypávek - spouštění a nošení materiálu - výměna částí zemní konstrukce znehodnocené klimatickými vlivy - ruční hutnění a výplň jam a prohlubní v podloží - úprava, očištění, ochrana a zhutnění podloží - svahování, hutnění a uzavírání povrchů svahů - zřízení lavic na svazích - udržování úložiště a jeho ochrana proti vodě - odvedení nebo obvedení vody v okolí úložiště a v úložišti - veškeré pomocné konstrukce umožňující provedení zemní konstrukce (příjezdy, sjezdy, nájezdy, lešení, podpěrné konstrukce, přemostění, zpevněné plochy, zakrytí a pod.) Položka nezahrnuje: - x
P | 14 | 17120 | A | ULOŽENÍ SYPANINY DO NÁSYPŮ A NA SKLÁDKY BEZ ZHUTNĚNÍ | M3 | 4292.31 | 0 | 0 | OTSKP ~ 2025 | 0 | 3
PP |  |  |  | Uložení zeminy na mezideponii. Vypočteno z příčných řezů.
VV |  |  |  | viz 12573.A 4292,31 = 4292,31 [A]
TS |  |  |  | Položka zahrnuje: - kompletní provedení zemní konstrukce do předepsaného tvaru - ošetření úložiště po celou dobu práce v něm vč. klimatických opatření - ztížení v okolí vedení, konstrukcí a objektů a jejich dočasné zajištění - ztížení provádění ve ztížených podmínkách a stísněných prostorech - ztížené ukládání sypaniny pod vodu - ukládání po vrstvách a po jiných nutných částech (figurách) vč. dosypávek - spouštění a nošení materiálu - úprava, očištění a ochrana podloží a svahů - svahování, uzavírání povrchů svahů - udržování úložiště a jeho ochrana proti vodě - odvedení nebo obvedení vody v okolí úložiště a v úložišti - veškeré pomocné konstrukce umožňující provedení zemní konstrukce (příjezdy, sjezdy, nájezdy, lešení, podpěrné konstrukce, přemostění, zpevněné plochy, zakrytí a pod.) Položka nezahrnuje: - x
P | 15 | 17120 | B | ULOŽENÍ SYPANINY DO NÁSYPŮ A NA SKLÁDKY BEZ ZHUTNĚNÍ | M3 | 10285.57 | 0 | 0 | OTSKP ~ 2025 | 0 | 3
PP |  |  |  | Uložení přebývající zeminy na skládku. Vypočteno z příčných řezů.
VV |  |  |  | výkop 9140,92+3974,74+1462,22 = 14577,88 [A]
VV |  |  |  | zpětné uložení -4292,31 = -4292,31 [B]
VV |  |  |  | Celkové množství = 10285,57
TS |  |  |  | Položka zahrnuje: - kompletní provedení zemní konstrukce do předepsaného tvaru - ošetření úložiště po celou dobu práce v něm vč. klimatických opatření - ztížení v okolí vedení, konstrukcí a objektů a jejich dočasné zajištění - ztížení provádění ve ztížených podmínkách a stísněných prostorech - ztížené ukládání sypaniny pod vodu - ukládání po vrstvách a po jiných nutných částech (figurách) vč. dosypávek - spouštění a nošení materiálu - úprava, očištění a ochrana podloží a svahů - svahování, uzavírání povrchů svahů - udržování úložiště a jeho ochrana proti vodě - odvedení nebo obvedení vody v okolí úložiště a v úložišti - veškeré pomocné konstrukce umožňující provedení zemní konstrukce (příjezdy, sjezdy, nájezdy, lešení, podpěrné konstrukce, přemostění, zpevněné plochy, zakrytí a pod.) Položka nezahrnuje: - x
P | 16 | 17131 |  | ULOŽENÍ SYPANINY DO NÁSYPŮ V AKTIVNÍ ZÓNĚ SE ZHUT SE ZLEPŠENÍM ZEMINY | M3 | 1662.85 | 0 | 0 | OTSKP ~ 2025 | 0 | 3
PP |  |  |  | Uložení do aktivní zóny, D=100% PS, zlepšení hydraulickými pojivy 1-2%. Vypočteno z příčných řezů.
VV |  |  |  | AZ 1662,85 = 1662,85 [A]
TS |  |  |  | Položka zahrnuje: - kompletní provedení zemní konstrukce do předepsaného tvaru - ošetření úložiště po celou dobu práce v něm vč. klimatických opatření - ztížení v okolí vedení, konstrukcí a objektů a jejich dočasné zajištění - ztížení provádění ve ztížených podmínkách a stísněných prostorech - ztížené ukládání sypaniny pod vodu - ukládání po vrstvách a po jiných nutných částech (figurách) vč. dosypávek - spouštění a nošení materiálu - úprava, očištění a ochrana podloží a svahů - svahování, uzavírání povrchů svahů - udržování úložiště a jeho ochrana proti vodě - odvedení nebo obvedení vody v okolí úložiště a v úložišti - veškeré pomocné konstrukce umožňující provedení zemní konstrukce (příjezdy, sjezdy, nájezdy, lešení, podpěrné konstrukce, přemostění, zpevněné plochy, zakrytí a pod.) Položka nezahrnuje: - x
P | 17 | 17380 |  | ZEMNÍ KRAJNICE A DOSYPÁVKY Z NAKUPOVANÝCH MATERIÁLŮ | M3 | 207.8 | 0 | 0 | OTSKP ~ 2025 | 0 | 3
PP |  |  |  | Dosypání krajnice vhodným nenamrzavým materiálem, D=100% PS. Vypočteno z příčných řezů.
VV |  |  |  | 207,80 = 207,80 [A]
TS |  |  |  | Položka zahrnuje: - kompletní provedení zemní konstrukce včetně nákupu a dopravy materiálu dle zadávací dokumentace - úprava ukládaného materiálu vlhčením, tříděním, promícháním nebo vysoušením, příp. jiné úpravy za účelem zlepšení jeho mech. vlastností - hutnění i různé míry hutnění - ošetření úložiště po celou dobu práce v něm vč. klimatických opatření - ztížení v okolí vedení, konstrukcí a objektů a jejich dočasné zajištění - ztížení provádění vč. hutnění ve ztížených podmínkách a stísněných prostorech - ztížené ukládání sypaniny pod vodu - ukládání po vrstvách a po jiných nutných částech (figurách) vč. dosypávek - spouštění a nošení materiálu - výměna částí zemní konstrukce znehodnocené klimatickými vlivy - svahování, hutnění a uzavírání povrchů svahů - udržování úložiště a jeho ochrana proti vodě - odvedení nebo obvedení vody v okolí úložiště a v úložišti - veškeré pomocné konstrukce umožňující provedení zemní konstrukce (příjezdy, sjezdy, nájezdy, lešení, podpěrné konstrukce, přemostění, zpevněné plochy, zakrytí a pod.) Položka nezahrnuje: - x
P | 18 | 17481 |  | ZÁSYP JAM A RÝH Z NAKUPOVANÝCH MATERIÁLŮ | M3 | 8.08 | 0 | 0 | OTSKP ~ 2025 | 0 | 3
PP |  |  |  | Zásyp základů v kvalitě těsnící vrstvy. Vypočteno z příčného řezu.
VV |  |  |  | propustek v km 0,680 - vtok - pl.*š. 0,86*2,26 = 1,94 [A]
VV |  |  |  | propustek v km 0,680 - výtok - pl.*š. 0,86*2,26 = 1,94 [B]
VV |  |  |  | propustek v km 0,576 - vtok - pl.*š. 1,32*2,26 = 2,98 [C]
VV |  |  |  | propustek v km 0,576 - výtok - pl.*š. 0,54*2,26 = 1,22 [D]
VV |  |  |  | Celkové množství = 8,08
TS |  |  |  | Položka zahrnuje: - kompletní provedení zemní konstrukce včetně nákupu a dopravy materiálu dle zadávací dokumentace - úprava ukládaného materiálu vlhčením, tříděním, promícháním nebo vysoušením, příp. jiné úpravy za účelem zlepšení jeho mech. vlastností - hutnění i různé míry hutnění - ošetření úložiště po celou dobu práce v něm vč. klimatických opatření - ztížení v okolí vedení, konstrukcí a objektů a jejich dočasné zajištění - ztížení provádění vč. hutnění ve ztížených podmínkách a stísněných prostorech - ztížené ukládání sypaniny pod vodu - ukládání po vrstvách a po jiných nutných částech (figurách) vč. dosypávek - spouštění a nošení materiálu - výměna částí zemní konstrukce znehodnocené klimatickými vlivy - udržování úložiště a jeho ochrana proti vodě - odvedení nebo obvedení vody v okolí úložiště a v úložišti - veškeré pomocné konstrukce umožňující provedení zemní konstrukce (příjezdy, sjezdy, nájezdy, lešení, podpěrné konstrukce, přemostění, zpevněné plochy, zakrytí a pod.) Položka nezahrnuje: - x
P | 19 | 18110 |  | ÚPRAVA PLÁNĚ SE ZHUTNĚNÍM V HORNINĚ TŘ. I | M2 | 9732.64 | 0 | 0 | OTSKP ~ 2025 | 0 | 3
PP |  |  |  | Úprava pláně, vyrovnání, hutnění dle PD.
VV |  |  |  | 6665,09+3067,55 = 9732,64 [A]
TS |  |  |  | Položka zahrnuje: - úpravu pláně včetně vyrovnání výškových rozdílů. Míru zhutnění určuje projekt. Položka nezahrnuje: - x
P | 20 | 18220 |  | ROZPROSTŘENÍ ORNICE VE SVAHU | M3 | 1948.35 | 0 | 0 | OTSKP ~ 2025 | 0 | 3
PP |  |  |  | Rozprostření ornice na svazích, tl. 0,15 m. Vypočteno z příčných řezů.
VV |  |  |  | 1948,35 = 1948,35 [A]
TS |  |  |  | Položka zahrnuje: - nutné přemístění ornice z dočasných skládek vzdálených do 50m - rozprostření ornice v předepsané tloušťce ve svahu přes 1:5 Položka nezahrnuje: - x
P | 21 | 18230 | 1 | ROZPROSTŘENÍ ORNICE V ROVINĚ | M3 | 638.06 | 0 | 0 | OTSKP ~ 2025 | 0 | 3
PP |  |  |  | Rozprostření ornice v rovině v mocnosti sejmuté ornice. Vypočteno z příčných řezů.
VV |  |  |  | 638,06 = 638,06 [A]
TS |  |  |  | Položka zahrnuje: - nutné přemístění ornice z dočasných skládek vzdálených do 50m - rozprostření ornice v předepsané tloušťce v rovině a ve svahu do 1:5
P | 22 | 18230 | 2 | ROZPROSTŘENÍ ORNICE V ROVINĚ | M3 | 15.77 | 0 | 0 | OTSKP ~ 2025 | 0 | 3
PP |  |  |  | Zásyp vegetační dlažby ornicí včetně travního semene.
VV |  |  |  | vyústění vod v km 0,576 - pl.*tl.*% 90,5*0,05*0,9 = 4,07 [A]
VV |  |  |  | rampy k podchodu - pl.*tl.*% 260*0,05*0,9 = 11,70 [B]
VV |  |  |  | Celkové množství = 15,77
TS |  |  |  | Položka zahrnuje: - nutné přemístění ornice z dočasných skládek vzdálených do 50m - rozprostření ornice v předepsané tloušťce v rovině a ve svahu do 1:5
SD |  | 2 |  | Základy |  |  |  | 0
P | 23 | 21197 |  | OPLÁŠTĚNÍ ODVODŇOVACÍCH ŽEBER Z GEOTEXTILIE | M2 | 337.46 | 0 | 0 | OTSKP ~ 2025 | 0 | 3
PP |  |  |  | Rýha hloubky cca 0,45 m, dl. opláštění: 2*0,45+0,5+2*0,5 = 2,4 m. FILTRAČNÍ A SEPARAČNÍ GEOTEXTÍLIE: CBR>2,0kN; PEVNOST V TAHU PODÉLNĚ A PŘÍČNĚ min.5kN/m; TAŽNOST PODÉLNĚ A PŘÍČNĚ min.10%; ODOLNOST PROTI PROTRŽENÍ <20mm; PROPUSTNOST >10^(-4)m/s
VV |  |  |  | dl. trativodu*dl. v řezu 140,61*2,4 = 337,46 [A]
TS |  |  |  | Položka zahrnuje: - dodávku a uložení předepsané fólie včetně potřebných přesahů - mimostaveništní a vnitrostaveništní dopravu Položka nezahrnuje: - x Způsob měření: - přesahy se nezapočítávají do výměry
P | 24 | 212035 |  | TRATIVODY KOMPLET Z TRUB NEKOV DN DO 150MM, RÝHA TŘ I | M | 140.61 | 0 | 0 | OTSKP ~ 2025 | 0 | 3
PP |  |  |  | Podélná drenáž, perforace 270° š. 2 mm, v horní části, SN 8, betonové lože C8/10, obsyp ze štěrkopísku fr. 8/32, hloubka cca 0,45 m. Vypočteno ze situace.
VV |  |  |  | 140,61 = 140,61 [A]
TS |  |  |  | Položka zahrnuje: - platí pro kompletní konstrukce trativodů: - výkop rýhy předepsaného tvaru v dané třídě těžitelnosti, výplň, zásyp trativodu včetně dopravy, uložení přebytečného materiálu, dodávky předepsaného materiálu pro výplň a zásyp - zřízení spojovací vrstvy - zřízení podkladu a lože trativodu z předepsaného materiálu - dodávka a uložení trativodu předepsaného materiálu a profilu - obsyp trativodu předepsaným materiálem - ukončení trativodu zaústěním do potrubí nebo vodoteče, případně vybudování ukončujícího objektu (kapličky) dle VL - veškerý materiál, výrobky a polotovary, včetně mimostaveništní a vnitrostaveništní dopravy Položka nezahrnuje: - opláštění z geotextilie, fólie
P | 25 | 21461C |  | SEPARAČNÍ GEOTEXTILIE DO 300G/M2 | M2 | 804.77 | 0 | 0 | OTSKP ~ 2025 | 0 | 3
PP |  |  |  | Separační geotextilie v rámci konstrukce zatravňovací dlažby, 300 g/m2. Vypočteno ze situace a příčných řezů.
VV |  |  |  | vyústění vod v km 0,576 - pod dlažbou 90,47 = 90,47 [A]
VV |  |  |  | vyústění vod v km 0,576 - kolem konstrukce 90,47+0,36*(15,95+19,55+19,55+21,8) = 118,14 [B]
VV |  |  |  | rampy k podchodu - pod dlažbou 265,18 = 265,18 [C]
VV |  |  |  | rampy k podchodu - kolem konstrukce 265,18+2*0,36*(88,39+3) = 330,98 [D]
VV |  |  |  | Celkové množství = 804,77
TS |  |  |  | Položka zahrnuje: - dodávku předepsané geotextilie - úpravu, očištění a ochranu podkladu - přichycení k podkladu, případně zatížení - úpravy spojů a zajištění okrajů - úpravy pro odvodnění - nutné přesahy (nezapočítávají se do výměry) - mimostaveništní a vnitrostaveništní dopravu Položka nezahrnuje: - x
P | 26 | 215663 | A | ÚPRAVA PODLOŽÍ HYDRAULICKÝMI POJIVY DO 2% HL DO 0,5M | M2 | 6665.09 | 0 | 0 | OTSKP ~ 2025 | 0 | 3
PP |  |  |  | Zlepšení podloží zemního tělesa v zářezu (AZ) hydraulickými pojivy 1-2%. D=100% PS. Vypočteno ze situace a příčných řezů.
VV |  |  |  | 6665,09 = 6665,09 [A]
TS |  |  |  | Položka zahrnuje: - zafrézování předepsaného množství hydraulického pojiva do podloží do hloubky do 0,5m - zhutnění - druh hydraulického pojiva stanoví zadávací dokumentace Položka nezahrnuje: - x
P | 27 | 215663 | B | ÚPRAVA PODLOŽÍ HYDRAULICKÝMI POJIVY DO 2% HL DO 0,5M | M2 | 3067.55 | 0 | 0 | OTSKP ~ 2025 | 0 | 3
PP |  |  |  | Zlepšení podloží zemního tělesa v násypu hydraulickými pojivy 1-2%. D=92% PS. Vypočteno ze situace a příčných řezů.
VV |  |  |  | 3067,55 = 3067,55 [A]
TS |  |  |  | Položka zahrnuje: - zafrézování předepsaného množství hydraulického pojiva do podloží do hloubky do 0,5m - zhutnění - druh hydraulického pojiva stanoví zadávací dokumentace Položka nezahrnuje: - x
P | 28 | 215669 | A | ÚPRAVA PODLOŽÍ HYDRAULICKÝMI POJIVY HL DO 0,5M - PŘÍPLATEK ZA DALŠÍCH 0,5% | M2 | 6665.09 | 0 | 0 | OTSKP ~ 2025 | 0 | 3
PP |  |  |  | Zlepšení podloží zemního tělesa v zářezu (AZ) hydraulickými pojivy - příplatek za dalších 0,5%. D=100% PS. Vypočteno ze situace a příčných řezů.
VV |  |  |  | 6665,09 = 6665,09 [A]
TS |  |  |  | Položka zahrnuje: - příplatek za 0,5% dalšího (i započatého) množství hydraulického pojiva přes 2% - druh hydraulického pojiva stanoví zadávací dokumentace Položka nezahrnuje:- x
P | 29 | 215669 | B | ÚPRAVA PODLOŽÍ HYDRAULICKÝMI POJIVY HL DO 0,5M - PŘÍPLATEK ZA DALŠÍCH 0,5% | M2 | 3067.55 | 0 | 0 | OTSKP ~ 2025 | 0 | 3
PP |  |  |  | Zlepšení podloží zemního tělesa v násypu hydraulickými pojivy - příplatek za dalších 0,5%. D=92% PS. Vypočteno ze situace a příčných řezů.
VV |  |  |  | 3067,55 = 3067,55 [A]
TS |  |  |  | Položka zahrnuje: - příplatek za 0,5% dalšího (i započatého) množství hydraulického pojiva přes 2% - druh hydraulického pojiva stanoví zadávací dokumentace Položka nezahrnuje:- x
P | 30 | 272314 |  | ZÁKLADY Z PROSTÉHO BETONU DO C25/30 | M3 | 10.74 | 0 | 0 | OTSKP ~ 2025 | 0 | 3
PP |  |  |  | Základové bloky propustku z betonu C25/30-XF3. Vypočteno z příčného řezu.
VV |  |  |  | propustek v km 0,680 - vtok - pl.*š. 0,41*2,26 = 0,93 [A]
VV |  |  |  | propustek v km 0,680 - výtok - pl.*š. 0,41*2,26 = 0,93 [B]
VV |  |  |  | propustek v km 0,576 - vtok - pl.*š. 0,41*2,26 = 0,93 [C]
VV |  |  |  | propustek v km 0,576 - výtok - pl.*š.-obj. prop. 4,51*2,26-3,14*0,53*0,53*2,54 = 7,95 [D]
VV |  |  |  | Celkové množství = 10,74
TS |  |  |  | Položka zahrnuje: - dodání čerstvého betonu (betonové směsi) požadované kvality, jeho uložení do požadovaného tvaru při jakékoliv hustotě výztuže, konzistenci čerstvého betonu a způsobu hutnění, ošetření a ochranu betonu, - zhotovení nepropustného, mrazuvzdorného betonu a betonu požadované trvanlivosti a vlastností, užití potřebných přísad a technologií výroby betonu, - zřízení pracovních a dilatačních spar, včetně potřebných úprav, výplně, vložek, opracování, očištění a ošetření, - bednění požadovaných konstr. (i ztracené) s úpravou dle požadované kvality povrchu betonu, včetně odbedňovacích a odskružovacích prostředků, nátěrů zabraňujících soudržnosti betonu a bednění, - podpěrné konstr. (skruže) a lešení všech druhů pro bednění, vč. ochranných a bezpečnostních opatření a základů těchto konstrukcí a lešení, - vytvoření kotevních čel, kapes, nálitků a sedel, zřízení všech požadovaných otvorů, výklenků, prostupů, dutin, drážek a pod., vč. ztížení práce a úprav kolem nich, - úpravy pro osazení výztuže, doplňkových konstrukcí a vybavení, - úpravy povrchu pro položení požadované izolace, povlaků a nátěrů, případně vyspravení, - ztížení práce u kabelových a injektážních trubek a ostatních zařízení osazovaných do betonu, - konstrukce betonových kloubů, upevnění kotevních prvků a doplňkových konstrukcí, - nátěry zabraňující soudržnost betonu a bednění, - výplň, těsnění a tmelení spar a spojů, - opatření povrchů betonu izolací proti zemní vlhkosti v částech, kde přijdou do styku se zeminou nebo kamenivem, - případné zřízení spojovací vrstvy u základů, - úpravy pro osazení zařízení ochrany konstrukce proti vlivu bludných proudů, Položka nezahrnuje: - x
P | 31 | 27231A |  | ZÁKLADY Z PROSTÉHO BETONU DO C20/25 | M3 | 3.25 | 0 | 0 | OTSKP ~ 2025 | 0 | 3
PP |  |  |  | Vyplnění stávající betonové jímky betonem C20/25-XF2.
VV |  |  |  | pl.*hl. 1,3*2,5 = 3,25 [A]
TS |  |  |  | Položka zahrnuje: - dodání čerstvého betonu (betonové směsi) požadované kvality, jeho uložení do požadovaného tvaru při jakékoliv hustotě výztuže, konzistenci čerstvého betonu a způsobu hutnění, ošetření a ochranu betonu, - zhotovení nepropustného, mrazuvzdorného betonu a betonu požadované trvanlivosti a vlastností, užití potřebných přísad a technologií výroby betonu, - zřízení pracovních a dilatačních spar, včetně potřebných úprav, výplně, vložek, opracování, očištění a ošetření, - bednění požadovaných konstr. (i ztracené) s úpravou dle požadované kvality povrchu betonu, včetně odbedňovacích a odskružovacích prostředků, nátěrů zabraňujících soudržnosti betonu a bednění, - podpěrné konstr. (skruže) a lešení všech druhů pro bednění, vč. ochranných a bezpečnostních opatření a základů těchto konstrukcí a lešení, - vytvoření kotevních čel, kapes, nálitků a sedel, zřízení všech požadovaných otvorů, výklenků, prostupů, dutin, drážek a pod., vč. ztížení práce a úprav kolem nich, - úpravy pro osazení výztuže, doplňkových konstrukcí a vybavení, - úpravy povrchu pro položení požadované izolace, povlaků a nátěrů, případně vyspravení, - ztížení práce u kabelových a injektážních trubek a ostatních zařízení osazovaných do betonu, - konstrukce betonových kloubů, upevnění kotevních prvků a doplňkových konstrukcí, - nátěry zabraňující soudržnost betonu a bednění, - výplň, těsnění a tmelení spar a spojů, - opatření povrchů betonu izolací proti zemní vlhkosti v částech, kde přijdou do styku se zeminou nebo kamenivem, - případné zřízení spojovací vrstvy u základů, - úpravy pro osazení zařízení ochrany konstrukce proti vlivu bludných proudů, Položka nezahrnuje: - x
P | 32 | 272365 |  | VÝZTUŽ ZÁKLADŮ Z OCELI 10505, B500B | T | 0.11 | 0 | 0 | OTSKP ~ 2025 | 0 | 3
PP |  |  |  | Vyztužení podkladních pražců pod propustky. Uvažováno 1% vyztužení. Obj. hm. oceli 7850kg/m3.
VV |  |  |  | 1,34*0,01*7,85 = 0,11 [A]
TS |  |  |  | Položka: - zahrnuje veškerý materiál, výrobky a polotovary, včetně mimostaveništní a vnitrostaveništní dopravy (rovněž přesuny), včetně naložení a složení, případně s uložením - dodání betonářské výztuže v požadované kvalitě, stříhání, řezání, ohýbání a spojování do všech požadovaných tvarů (vč. armakošů) a uložení s požadovaným zajištěním polohy a krytí výztuže betonem, - veškeré svary nebo jiné spoje výztuže, - pomocné konstrukce a práce pro osazení a upevnění výztuže, - zednické výpomoci pro montáž betonářské výztuže, - úpravy výztuže pro osazení doplňkových konstrukcí, - ochranu výztuže do doby jejího zabetonování, - úpravy výztuže pro zřízení železobetonových kloubů, kotevních prvků, závěsných ok a doplňkových konstrukcí, - veškerá opatření pro zajištění soudržnosti výztuže a betonu, - vodivé propojení výztuže, které je součástí ochrany konstrukce proti vlivům bludných proudů, vyvedení do měřících skříní nebo míst pro měření bludných proudů (vlastní měřící skříně se uvádějí položkami SD 74), - povrchovou antikorozní úpravu výztuže, - separaci výztuže, - osazení měřících zařízení a úpravy pro ně, - osazení měřících skříní nebo míst pro měření bludných proudů Položka nezahrnuje: - x
P | 33 | 289973 |  | OPLÁŠTĚNÍ (ZPEVNĚNÍ) Z GEOSÍTÍ A GEOROHOŽÍ | M2 | 3995.04 | 0 | 0 | OTSKP ~ 2025 | 0 | 3
PP |  |  |  | Protierozní geotextilie nepodléhající biodegradaci, 300 g/m2. Uložená 5 cm pod povrch z humózní zeminy. Vypočteno z příčných řezů.
VV |  |  |  | svahy komunikace 3153 = 3153,00 [A]
VV |  |  |  | svahy ramp k podchodu 842,04 = 842,04 [B]
VV |  |  |  | Celkové množství = 3995,04
TS |  |  |  | Položka zahrnuje: - dodávku předepsané geosítě nebi georohože - úpravu, očištění a ochranu podkladu - přichycení k podkladu, případně zatížení - úpravy spojů a zajištění okrajů - úpravy pro odvodnění - nutné přesahy - mimostaveništní a vnitrostaveništní dopravu Položka nezahrnuje: - x Způsob měření: - přesahy se nezapočítávají do výměry
SD |  | 3 |  | Svislé konstrukce |  |  |  | 0
P | 34 | 33895 |  | SLOUPKY OHRADNÍ A PLOTOVÉ DŘEVĚNÉ | M3 | 4.67 | 0 | 0 | OTSKP ~ 2025 | 0 | 3
PP |  |  |  | Sloupky pro oplocení pastviny, dřevěné kůly průměru 100 mm, délky 1500 mm v rozteči 4 m, včetně impregnace a montáže a všech montážních prvků. Impregance tlakovou metodou za účelem ochrany proti hnilobě, dřevokaznému hmyzu a plísním.
VV |  |  |  | ks.*obj. (877+672+23+13)/4*(3,14*0,05*0,05*1,5) = 4,67 [A]
TS |  |  |  | Položka zahrnuje: - dílenskou dokumentaci, včetně technologického předpisu spojování, - dodání materiálu v požadované kvalitě a výroba konstrukce (včetně pomůcek, přípravků a prostředků pro výrobu) bez ohledu na náročnost a její hmotnost, - dodání spojovacího materiálu, - zřízení montážních a dilatačních spojů, spar, včetně potřebných úprav, vložek, opracování, očištění a ošetření, - podpěr. konstr. a lešení všech druhů pro montáž konstrukcí i doplňkových, včetně požadovaných otvorů, ochranných a bezpečnostních opatření a základů pro tyto konstrukce a lešení, - montáž konstrukce na staveništi, včetně montážních prostředků a pomůcek a zednických výpomocí, - výplň, těsnění a tmelení spar a spojů, - všechny druhy ocelového kotvení, - dílenskou přejímku a montážní prohlídku, včetně požadovaných dokladů, - zřízení kotevních otvorů nebo jam, nejsou-li částí jiné konstrukce, - osazení kotvení nebo přímo částí konstrukce do podpůrné konstrukce nebo do zeminy, - výplň kotevních otvorů (příp. podlití patních desek) maltou, betonem nebo jinou speciální hmotou, vyplnění jam zeminou, - veškeré úpravy dřeva pro zlepšení jeho užitných vlastností (impregnace, zpevňování a pod.), - zvláštní spojovací prostředky, rozebíratelnost konstrukce, Položka nezahrnuje: - x
SD |  | 4 |  | Vodorovné konstrukce |  |  |  | 0
P | 35 | 451312 |  | PODKLADNÍ A VÝPLŇOVÉ VRSTVY Z PROSTÉHO BETONU C12/15 | M3 | 15.19 | 0 | 0 | OTSKP ~ 2025 | 0 | 3
PP |  |  |  | Podkladní beton pod betonové konstrukce, C12/15-XF3. Vypočteno z příčného řezu.
VV |  |  |  | sjezd - km 0,170L - pl*dl. 0,11*10,3 = 1,13 [A]
VV |  |  |  | sjezd - km 0,225P - pl*dl. 0,11*9,7 = 1,07 [B]
VV |  |  |  | sjezd - km 0,525P - pl*dl. 0,11*10,3 = 1,13 [C]
VV |  |  |  | sjezd - km 0,900P - pl*dl. 0,11*11,2 = 1,23 [D]
VV |  |  |  | propustek v km 0,680 0,08*2,26+0,08*2,26+2,09*2,26 = 5,09 [E]
VV |  |  |  | propustek v km 0,576 0,46*2,26+0,08*2,26+0,26*16,63 = 5,54 [F]
VV |  |  |  | Celkové množství = 15,19
TS |  |  |  | Položka zahrnuje: - dodání čerstvého betonu (betonové směsi) požadované kvality, jeho uložení do požadovaného tvaru při jakékoliv hustotě výztuže, konzistenci čerstvého betonu a způsobu hutnění, ošetření a ochranu betonu, - zhotovení nepropustného, mrazuvzdorného betonu a betonu požadované trvanlivosti a vlastností, užití potřebných přísad a technologií výroby betonu, - zřízení pracovních a dilatačních spar, včetně potřebných úprav, výplně, vložek, opracování, očištění a ošetření, - bednění požadovaných konstr. (i ztracené) s úpravou dle požadované kvality povrchu betonu, včetně odbedňovacích a odskružovacích prostředků, nátěrů zabraňujících soudržnosti betonu a bednění, - podpěrné konstr. (skruže) a lešení všech druhů pro bednění, vč. ochranných a bezpečnostních opatření a základů těchto konstrukcí a lešení, - vytvoření kotevních čel, kapes, nálitků a sedel, zřízení všech požadovaných otvorů, výklenků, prostupů, dutin, drážek a pod., vč. ztížení práce a úprav kolem nich, - úpravy pro osazení výztuže, doplňkových konstrukcí a vybavení, - úpravy povrchu pro položení požadované izolace, povlaků a nátěrů, případně vyspravení, - ztížení práce u kabelových a injektážních trubek a ostatních zařízení osazovaných do betonu, - konstrukce betonových kloubů, upevnění kotevních prvků a doplňkových konstrukcí, - nátěry zabraňující soudržnost betonu a bednění, - výplň, těsnění a tmelení spar a spojů, - opatření povrchů betonu izolací proti zemní vlhkosti v částech, kde přijdou do styku se zeminou nebo kamenivem, - případné zřízení spojovací vrstvy u základů, - úpravy pro osazení zařízení ochrany konstrukce proti vlivu bludných proudů, Položka nezahrnuje: - x
P | 36 | 45131A |  | PODKLADNÍ A VÝPLŇOVÉ VRSTVY Z PROSTÉHO BETONU C20/25 | M3 | 12.76 | 0 | 0 | OTSKP ~ 2025 | 0 | 3
PP |  |  |  | Podkladní beton pod dlažbou z lomového kamene, tl. 0,1 m, C20/25-XF3. Vypočteno z příčného řezu.
VV |  |  |  | sjezd - km 0,170L 0,13*(1,25+1,25)+0,15*(1+1)+0,1*(2,8+2,8)+0,1*(1,6*3,2+1,7*3,2) = 2,24 [A]
VV |  |  |  | sjezd - km 0,225P 0,15*(1+1)+0,13*(1,2+1,2)+0,1*(2,4+2,4)+0,1*(1,5*3,1+1,5*3,1) = 2,02 [B]
VV |  |  |  | sjezd - km 0,525P 0,15*(1+1)+0,13*(1,35+1,27)+0,1*(2,5+2,6)+0,1*(1,8*2,9+1,8*2,9) = 2,19 [C]
VV |  |  |  | sjezd - km 0,900P 0,16*(1+1)+0,13*(1,32+1,46)+0,1*(2,9+2,5)+0,1*(1,8*3,65+1,8*3,2) = 2,45 [D]
VV |  |  |  | propustek v km 0,680 0,32*2,26-3,14*0,53*0,53*(1,64-1,4)+0,18*2,26+0,38*2,26-3,14*0,53*0,53*(2,16-1,85)+0,29*2,26 = 2,16 [E]
VV |  |  |  | propustek v km 0,576 0,32*2,26-3,14*0,53*0,53*(1,63-1,39)+0,15*2,26+4,44*0,1 = 1,29 [F]
VV |  |  |  | vyústění vod v km 0,576 2,25*1,41*0,1+2,2*0,42*0,1 = 0,41 [G]
VV |  |  |  | Celkové množství = 12,76
TS |  |  |  | Položka zahrnuje: - dodání čerstvého betonu (betonové směsi) požadované kvality, jeho uložení do požadovaného tvaru při jakékoliv hustotě výztuže, konzistenci čerstvého betonu a způsobu hutnění, ošetření a ochranu betonu, - zhotovení nepropustného, mrazuvzdorného betonu a betonu požadované trvanlivosti a vlastností, užití potřebných přísad a technologií výroby betonu, - zřízení pracovních a dilatačních spar, včetně potřebných úprav, výplně, vložek, opracování, očištění a ošetření, - bednění požadovaných konstr. (i ztracené) s úpravou dle požadované kvality povrchu betonu, včetně odbedňovacích a odskružovacích prostředků, nátěrů zabraňujících soudržnosti betonu a bednění, - podpěrné konstr. (skruže) a lešení všech druhů pro bednění, vč. ochranných a bezpečnostních opatření a základů těchto konstrukcí a lešení, - vytvoření kotevních čel, kapes, nálitků a sedel, zřízení všech požadovaných otvorů, výklenků, prostupů, dutin, drážek a pod., vč. ztížení práce a úprav kolem nich, - úpravy pro osazení výztuže, doplňkových konstrukcí a vybavení, - úpravy povrchu pro položení požadované izolace, povlaků a nátěrů, případně vyspravení, - ztížení práce u kabelových a injektážních trubek a ostatních zařízení osazovaných do betonu, - konstrukce betonových kloubů, upevnění kotevních prvků a doplňkových konstrukcí, - nátěry zabraňující soudržnost betonu a bednění, - výplň, těsnění a tmelení spar a spojů, - opatření povrchů betonu izolací proti zemní vlhkosti v částech, kde přijdou do styku se zeminou nebo kamenivem, - případné zřízení spojovací vrstvy u základů, - úpravy pro osazení zařízení ochrany konstrukce proti vlivu bludných proudů, Položka nezahrnuje: - x
P | 37 | 451572 | 1 | VÝPLŇ VRSTVY Z KAMENIVA TĚŽENÉHO, INDEX ZHUTNĚNÍ ID DO 0,8 | M3 | 5.15 | 0 | 0 | OTSKP ~ 2025 | 0 | 3
PP |  |  |  | Ochrana vodovodu, podkladní lože ze štěrkopísku 0/8 mm, D=95%PS.
VV |  |  |  | pl.*š. 3,43*1,5 = 5,15 [A]
TS |  |  |  | Položka zahrnuje: - dodávku předepsaného kameniva - mimostaveništní a vnitrostaveništní dopravu a jeho uložení - není-li v zadávací dokumentaci uvedeno jinak, jedná se o nakupovaný materiál Položka nezahrnuje: - x
P | 38 | 451572 | 2 | VÝPLŇ VRSTVY Z KAMENIVA TĚŽENÉHO, INDEX ZHUTNĚNÍ ID DO 0,8 | M3 | 15.57 | 0 | 0 | OTSKP ~ 2025 | 0 | 3
PP |  |  |  | Ochrana vodovodu, hutněný obsyp ze štěrkopísku 0/32 mm, D=95%PS.
VV |  |  |  | pl.*dl. 0,68*22,9 = 15,57 [A]
TS |  |  |  | Položka zahrnuje: - dodávku předepsaného kameniva - mimostaveništní a vnitrostaveništní dopravu a jeho uložení - není-li v zadávací dokumentaci uvedeno jinak, jedná se o nakupovaný materiál Položka nezahrnuje: - x
P | 39 | 451573 |  | VÝPLŇ VRSTVY Z KAMENIVA TĚŽENÉHO, INDEX ZHUTNĚNÍ ID DO 0,9 | M3 | 27.49 | 0 | 0 | OTSKP ~ 2025 | 0 | 3
PP |  |  |  | Podklad pod dlažbou a troubami propustků, ŠPb 0/32, hutnění na Id=0,80, D=95%, tl. 0,10 m. Vypočteno ze situace a příčného řezu.
VV |  |  |  | podklad pod dlažbou na rozhraní rampy a SO 201 - pl.*tl. 19,50*0,1 = 1,95 [A]
VV |  |  |  | sjezd - km 0,170L 0,13*(1,25+1,25)+0,15*(1+1)+0,1*(2,8+2,8)+0,1*(1,6*3,2+1,7*3,2) = 2,24 [B]
VV |  |  |  | sjezd - km 0,225P 0,15*(1+1)+0,13*(1,2+1,2)+0,1*(2,4+2,4)+0,1*(1,5*3,1+1,5*3,1) = 2,02 [C]
VV |  |  |  | sjezd - km 0,525P 0,15*(1+1)+0,13*(1,35+1,27)+0,1*(2,5+2,6)+0,1*(1,8*2,9+1,8*2,9) = 2,19 [D]
VV |  |  |  | sjezd - km 0,900P 0,16*(1+1)+0,13*(1,32+1,46)+0,1*(2,9+2,5)+0,1*(1,8*3,65+1,8*3,2) = 2,45 [E]
VV |  |  |  | propustek v km 0,680 - trouba - pl.*š. 2,09*2,26+0,30*2,26-3,14*0,53*0,53*(1,4-1,16)+0,18*2,26+0,12*2,26+0,15*2,26+0,34*2,26-3,14*0,53*0,53*(1,85-1,54)+0,29*2,26 = 7,36 [F]
VV |  |  |  | propustek v km 0,576 - trouba - pl.*š. 1,81*2,26+0,30*2,26-3,14*0,53*0,53*(1,63-1,39)+0,12*2,26+0,15*2,26+1,44*2,26+4,44*0,1 = 8,87 [G]
VV |  |  |  | vyústění vod v km 0,576 - vtok - š.*dl.*tl. 2,25*1,41*0,1 = 0,32 [H]
VV |  |  |  | vyústění vod v km 0,576 - výtok - š.*dl.*tl. 2,2*0,42*0,1 = 0,09 [I]
VV |  |  |  | Celkové množství = 27,49
TS |  |  |  | Položka zahrnuje: - dodávku předepsaného kameniva - mimostaveništní a vnitrostaveništní dopravu a jeho uložení - není-li v zadávací dokumentaci uvedeno jinak, jedná se o nakupovaný materiál Položka nezahrnuje: - x
P | 40 | 452125 |  | PODKLAD KONSTR Z DÍLCŮ ŽELEZOBETON DO C30/37 | M3 | 1.34 | 0 | 0 | OTSKP ~ 2025 | 0 | 3
PP |  |  |  | Betonový podkladek pod propustek, C30/37-XF4. Vypočteno z příčného řezu.
VV |  |  |  | sjezd - km 0,170L - ks*obj. 9*(0,2*0,2*0,5) = 0,18 [A]
VV |  |  |  | sjezd - km 0,225P - ks*obj. 8*(0,2*0,2*0,5) = 0,16 [B]
VV |  |  |  | sjezd - km 0,525P - ks*obj. 9*(0,2*0,2*0,5) = 0,18 [C]
VV |  |  |  | sjezd - km 0,900P - ks*obj. 9*(0,2*0,2*0,5) = 0,18 [D]
VV |  |  |  | propustek v km 0,680 - ks*obj. 17*(0,2*0,2*0,5) = 0,34 [E]
VV |  |  |  | propustek v km 0,576 - ks*obj. 15*(0,2*0,2*0,5) = 0,30 [F]
VV |  |  |  | Celkové množství = 1,34
TS |  |  |  | Položka zahrnuje: - dodání dílce požadovaného tvaru a vlastností, jeho skladování, doprava a osazení do definitivní polohy, včetně komplexní technologie výroby a montáže dílců, ošetření a ochrana dílců, - u dílců železobetonových a předpjatých veškerá výztuž, případně i tuhé kovové prvky a závěsná oka, - úpravy a zařízení pro uložení a transport dílce, - veškeré požadované úpravy dílců, včetně doplňkových konstrukcí a vybavení, - sestavení dílce na stavbě včetně montážních zařízení, plošin a prahů a pod., - výplň, těsnění a tmelení spár a spojů, - očištění a ošetření úložných ploch, - zednické výpomoce pro montáž dílců, - označení dílce výrobním štítkem nebo jiným způsobem, - úpravy dílce pro dodržení požadované přesnosti jeho osazení, včetně případných měření, - veškerá zařízení pro zajištění stability v každém okamžiku, - další práce dané případně specifikací k příslušnému prefabrik. dílci (úprava pohledových ploch, příp. rubových ploch, osazení měřících zařízení, zkoušení a měření dílců a pod.). Položka nezahrnuje: - x
P | 41 | 46321 |  | ROVNANINA Z LOMOVÉHO KAMENE | M3 | 5.66 | 0 | 0 | OTSKP ~ 2025 | 0 | 3
PP |  |  |  | Hrázky z kamenné rovnaniny tl. 0,15 m, na sucho. Vypočteno z příčných řezů.
VV |  |  |  | podélný příkop v km 0,480-0,580 - pl.*dl.*počet 0,22*1,2*7 = 1,85 [A]
VV |  |  |  | vyústění vod v km 0,576 - pl.*dl.*počet 0,28*4,53*3 = 3,81 [B]
VV |  |  |  | Celkové množství = 5,66
TS |  |  |  | Položka zahrnuje: - dodávku a vyrovnání lomového kamene předepsané frakce do předepsaného tvaru - včetně mimostaveništní a vnitrostaveništní dopravy - není-li v zadávací dokumentaci uvedeno jinak, jedná se o nakupovaný materiál Položka nezahrnuje: - x
P | 42 | 465512 |  | DLAŽBY Z LOMOVÉHO KAMENE NA MC | M3 | 29.36 | 0 | 0 | OTSKP ~ 2025 | 0 | 3
PP |  |  |  | Odláždění vtoku a výtoku propustků a vyústění vod v km 0,576 tl. 200 mm. Vč. spárování M25-XF4. Vypočteno ze situace a příčného řezu.
VV |  |  |  | sjezd - km 0,170L 0,23*(1,25+1,25)+0,28*(1+1)+0,2*(2,8+2,8)+0,2*(1,6*3,2+1,7*3,2) = 4,37 [A]
VV |  |  |  | sjezd - km 0,225P 0,28*(1+1)+0,23*(1,2+1,2)+0,2*(2,4+2,4)+0,2*(1,5*3,1+1,5*3,1) = 3,93 [B]
VV |  |  |  | sjezd - km 0,525P 0,28*(1+1)+0,23*(1,35+1,27)+0,2*(2,5+2,6)+0,2*(1,8*2,9+1,8*2,9) = 4,27 [C]
VV |  |  |  | sjezd - km 0,900P 0,29*(1+1)+0,23*(1,32+1,46)+0,2*(2,9+2,5)+0,2*(1,8*3,65+1,8*3,2) = 4,77 [D]
VV |  |  |  | propustek v km 0,680 0,71*2,26-3,14*0,53*0,53*(2,12-1,64)+0,33*2,26+0,834*2,26-3,14*0,53*0,53*(2,77-2,16)+0,55*2,26 = 4,52 [E]
VV |  |  |  | propustek v km 0,576 0,69*2,26-3,14*0,53*0,53*(1,86-1,44)+0,31*2,26+4,44*0,2 = 2,78 [I]
VV |  |  |  | vyústění vod v km 0,576 2,25*1,41*0,2+2,2*0,42*0,2 = 0,82 [L]
VV |  |  |  | odláždění na rozhraní rampy a SO 201 19,5*0,2 = 3,90 [N]
VV |  |  |  | Celkové množství = 29,36
TS |  |  |  | Položka zahrnuje: - nutné zemní práce (svahování, úpravu pláně a pod.) - zřízení spojovací vrstvy - zřízení lože dlažby z cementové malty předepsané kvality a předepsané tloušťky - dodávku a položení dlažby z lomového kamene do předepsaného tvaru - spárování, těsnění, tmelení a vyplnění spar MC případně s vyklínováním - úprava povrchu pro odvedení srážkové vody Položka nezahrnuje: - podklad pod dlažbu, vykazuje se samostatně položkami SD 45
SD |  | 5 |  | Komunikace |  |  |  | 0
P | 43 | 56330 |  | VOZOVKOVÉ VRSTVY ZE ŠTĚRKODRTI | M3 | 2415.07 | 0 | 0 | OTSKP ~ 2025 | 0 | 3
PP |  |  |  | Konstrukce vozovky a sjezdů ŠDa fr. 0/32. Vypočteno z příčných řezů.
VV |  |  |  | vozovka - 1. vrstva - tl. 150 mm 1030,03 = 1030,03 [A]
VV |  |  |  | vozovka - 2. vrstva - tl. min. 150 mm 1322,55 = 1322,55 [B]
VV |  |  |  | km 0,170L 13,74 = 13,74 [C]
VV |  |  |  | km 0,225P 11,37 = 11,37 [D]
VV |  |  |  | km 0,525P 11,35 = 11,35 [E]
VV |  |  |  | km 0,738L 11,43 = 11,43 [F]
VV |  |  |  | km 0,900P 14,60 = 14,60 [G]
VV |  |  |  | Celkové množství = 2415,07
TS |  |  |  | Položka zahrnuje: - dodání kameniva předepsané kvality a zrnitosti - rozprostření a zhutnění vrstvy v předepsané tloušťce - zřízení vrstvy bez rozlišení šířky, pokládání vrstvy po etapách Položka nezahrnuje: - postřiky, nátěry
P | 44 | 56334 |  | VOZOVKOVÉ VRSTVY ZE ŠTĚRKODRTI TL. DO 200MM | M2 | 90.47 | 0 | 0 | OTSKP ~ 2025 | 0 | 3
PP |  |  |  | Vyústění vod v km 0,576. Podkladní vrstva pod zatravňovací dlažbu, ŠDa 0/32, tl. 200 mm. Vypočteno ze situace.
VV |  |  |  | 90,47 = 90,47 [A]
TS |  |  |  | Položka zahrnuje: - dodání kameniva předepsané kvality a zrnitosti - rozprostření a zhutnění vrstvy v předepsané tloušťce - zřízení vrstvy bez rozlišení šířky, pokládání vrstvy po etapách Položka nezahrnuje: - postřiky, nátěry
P | 45 | 56335 |  | VOZOVKOVÉ VRSTVY ZE ŠTĚRKODRTI TL. DO 250MM | M2 | 265.18 | 0 | 0 | OTSKP ~ 2025 | 0 | 3
PP |  |  |  | Podkladní vrstva pod zatravňovací dlažbu pro hospodářský dobytek, ŠDa 0/32, tl. 250 mm. Vypočteno ze situace.
VV |  |  |  | 265,18 = 265,18 [A]
TS |  |  |  | Položka zahrnuje: - dodání kameniva předepsané kvality a zrnitosti - rozprostření a zhutnění vrstvy v předepsané tloušťce - zřízení vrstvy bez rozlišení šířky, pokládání vrstvy po etapách Položka nezahrnuje: - postřiky, nátěry
P | 46 | 56360 |  | VOZOVKOVÉ VRSTVY Z RECYKLOVANÉHO MATERIÁLU | M3 | 11.94 | 0 | 0 | OTSKP ~ 2025 | 0 | 3
PP |  |  |  | Konstrukce sjezdu. Rmat, tl. 50 mm. Vypočteno ze situace a příčných řezů.
VV |  |  |  | km 0,170L 2,63 = 2,63 [A]
VV |  |  |  | km 0,225P 2,17 = 2,17 [B]
VV |  |  |  | km 0,525P 2,16 = 2,16 [C]
VV |  |  |  | km 0,738L 2,18 = 2,18 [D]
VV |  |  |  | km 0,900P 2,80 = 2,80 [E]
VV |  |  |  | Celkové množství = 11,94
TS |  |  |  | Položka zahrnuje: - dodání recyklátu v požadované kvalitě - očištění podkladu - uložení recyklátu dle předepsaného technologického předpisu, zhutnění vrstvy v předepsané tloušťce - zřízení vrstvy bez rozlišení šířky, pokládání vrstvy po etapách, včetně pracovních spar a spojů - úpravu napojení, ukončení Položka nezahrnuje: - postřiky, nátěry
P | 47 | 56930 |  | ZPEVNĚNÍ KRAJNIC ZE ŠTĚRKODRTI | M3 | 210.46 | 0 | 0 | OTSKP ~ 2025 | 0 | 3
PP |  |  |  | Zpevnění krajnic ze štěrkodrti ŠDb fr. 0/32. Vypočteno z příčných řezů.
VV |  |  |  | komunikace 207,8 = 207,80 [A]
VV |  |  |  | km 0,170L 0,56 = 0,56 [B]
VV |  |  |  | km 0,225P 0,33 = 0,33 [C]
VV |  |  |  | km 0,525P 0,11 = 0,11 [D]
VV |  |  |  | km 0,738L 1,01 = 1,01 [E]
VV |  |  |  | km 0,900P 0,65 = 0,65 [F]
VV |  |  |  | Celkové množství = 210,46
TS |  |  |  | Položka zahrnuje: - dodání kameniva předepsané kvality a zrnitosti - očištění podkladu - uložení kameniva dle předepsaného technologického předpisu, zhutnění vrstvy v předepsané tloušťce - zřízení vrstvy bez rozlišení šířky, pokládání vrstvy po etapách, Položka nezahrnuje: - x
P | 48 | 572123 |  | INFILTRAČNÍ POSTŘIK Z EMULZE DO 1,0KG/M2 | M2 | 7128.42 | 0 | 0 | OTSKP ~ 2025 | 0 | 3
PP |  |  |  | PI-C 0,35 kg/m2. Vypočteno ze situace a příčných řezů.
VV |  |  |  | komunikace - pod ACP 16+ 1030,03/0,15 = 6866,87 [A]
VV |  |  |  | sjezd - km 0,170L 2,63/0,05 = 52,60 [B]
VV |  |  |  | sjezd - km 0,225P 2,17/0,05 = 43,40 [C]
VV |  |  |  | sjezd - km 0,525P 2,16/0,05 = 43,20 [D]
VV |  |  |  | sjezd - km 0,738L 2,18/0,05 = 43,60 [E]
VV |  |  |  | sjezd - km 0,900P 2,80/0,05 = 56,00 [F]
VV |  |  |  | sjezd doplnění u žlabu - pod ACP 16+ 7,65+7,65+7,45 = 22,75 [G]
VV |  |  |  | Celkové množství = 7128,42
TS |  |  |  | Položka zahrnuje: - dodání všech předepsaných materiálů pro postřiky v předepsaném množství - provedení dle předepsaného technologického předpisu - zřízení vrstvy bez rozlišení šířky, pokládání vrstvy po etapách - úpravu napojení, ukončení Položka nezahrnuje: - x
P | 49 | 572213 |  | SPOJOVACÍ POSTŘIK Z EMULZE DO 0,5KG/M2 | M2 | 6480.88 | 0 | 0 | OTSKP ~ 2025 | 0 | 3
PP |  |  |  | PS-C 0,35 kg/m2. Vypočteno ze situace a příčných řezů.
VV |  |  |  | komunikace - pod ACL 16+ 516,65/0,08 = 6458,13 [A]
VV |  |  |  | sjezd doplnění u žlabu - pod ACL 16+ 7,65+7,65+7,45 = 22,75 [B]
VV |  |  |  | Celkové množství = 6480,88
TS |  |  |  | Položka zahrnuje: - dodání všech předepsaných materiálů pro postřiky v předepsaném množství - provedení dle předepsaného technologického předpisu - zřízení vrstvy bez rozlišení šířky, pokládání vrstvy po etapách - úpravu napojení, ukončení Položka nezahrnuje: - x
P | 50 | 572214 |  | SPOJOVACÍ POSTŘIK Z MODIFIK EMULZE DO 0,5KG/M2 | M2 | 6340.08 | 0 | 0 | OTSKP ~ 2025 | 0 | 3
PP |  |  |  | PS-CP 0,35 kg/m2. Vypočteno ze situace a příčných řezů.
VV |  |  |  | komunikace - pod ACO 11+ mod 379,04/0,06 = 6317,33 [A]
VV |  |  |  | sjezd doplnění u žlabu - pod ACO 11+ mod 7,65+7,65+7,45 = 22,75 [B]
VV |  |  |  | Celkové množství = 6340,08
TS |  |  |  | Položka zahrnuje: - dodání všech předepsaných materiálů pro postřiky v předepsaném množství - provedení dle předepsaného technologického předpisu - zřízení vrstvy bez rozlišení šířky, pokládání vrstvy po etapách - úpravu napojení, ukončení Položka nezahrnuje: - x
P | 51 | 574B04 |  | ASFALTOVÝ BETON PRO OBRUSNÉ VRSTVY MODIFIK ACO 11+ | M3 | 260 | 0 | 0 | OTSKP ~ 2025 | 0 | 3
PP |  |  |  | ACO 11+ mod, tl. 40 mm. Vypočteno z příčných řezů. POZN.: Fakturace bude probíhat na základě skutečnosti. Pro fakturaci bude provedeno přesné zaměření každé asfaltové vrstvy zvlášť (včetně tloušťky) v souladu s TKP 1.
VV |  |  |  | komunikace 247,55 = 247,55 [A]
VV |  |  |  | sjezd - km 0,170L 2,55 = 2,55 [B]
VV |  |  |  | sjezd - km 0,225P 2,1 = 2,10 [C]
VV |  |  |  | sjezd - km 0,525P 2,08 = 2,08 [D]
VV |  |  |  | sjezd - km 0,738L 2,09 = 2,09 [E]
VV |  |  |  | sjezd - km 0,900P 2,71 = 2,71 [F]
VV |  |  |  | sjezd doplnění u žlabu - km 0,170L - pl.*tl. 7,65*0,04 = 0,31 [G]
VV |  |  |  | sjezd doplnění u žlabu - km 0,225P - pl.*tl. 7,65*0,04 = 0,31 [H]
VV |  |  |  | sjezd doplnění u žlabu - km 0,900P - pl.*tl. 7,45*0,04 = 0,30 [I]
VV |  |  |  | Celkové množství = 260,00
TS |  |  |  | Položka zahrnuje: - dodání směsi v požadované kvalitě - očištění podkladu - uložení směsi dle předepsaného technologického předpisu, zhutnění vrstvy v předepsané tloušťce - zřízení vrstvy bez rozlišení šířky, pokládání vrstvy po etapách, včetně pracovních spar a spojů - úpravu napojení, ukončení podél obrubníků, dilatačních zařízení, odvodňovacích proužků, odvodňovačů, vpustí, šachet a pod. Položka nezahrnuje: - postřiky, nátěry - těsnění podél obrubníků, dilatačních zařízení, odvodňovacích proužků, odvodňovačů, vpustí, šachet a pod.
P | 52 | 574C06 |  | ASFALTOVÝ BETON PRO LOŽNÍ VRSTVY ACL 16+, 16S | M3 | 380.41 | 0 | 0 | OTSKP ~ 2025 | 0 | 3
PP |  |  |  | ACL 16+, tl. 60 mm. Vypočteno z příčných řezů. POZN.: Fakturace bude probíhat na základě skutečnosti. Pro fakturaci bude provedeno přesné zaměření každé asfaltové vrstvy zvlášť (včetně tloušťky) v souladu s TKP 1.
VV |  |  |  | komunikace 379,04 = 379,04 [A]
VV |  |  |  | sjezd doplnění u žlabu - km 0,170L - pl.*tl. 7,65*0,06 = 0,46 [B]
VV |  |  |  | sjezd doplnění u žlabu - km 0,225P - pl.*tl. 7,65*0,06 = 0,46 [C]
VV |  |  |  | sjezd doplnění u žlabu - km 0,900P - pl.*tl. 7,45*0,06 = 0,45 [D]
VV |  |  |  | Celkové množství = 380,41
TS |  |  |  | Položka zahrnuje: - dodání směsi v požadované kvalitě - očištění podkladu - uložení směsi dle předepsaného technologického předpisu, zhutnění vrstvy v předepsané tloušťce - zřízení vrstvy bez rozlišení šířky, pokládání vrstvy po etapách, včetně pracovních spar a spojů - úpravu napojení, ukončení podél obrubníků, dilatačních zařízení, odvodňovacích proužků, odvodňovačů, vpustí, šachet a pod. Položka nezahrnuje: - postřiky, nátěry - těsnění podél obrubníků, dilatačních zařízení, odvodňovacích proužků, odvodňovačů, vpustí, šachet a pod.
P | 53 | 574E06 |  | ASFALTOVÝ BETON PRO PODKLADNÍ VRSTVY ACP 16+, 16S | M3 | 518.47 | 0 | 0 | OTSKP ~ 2025 | 0 | 3
PP |  |  |  | ACP 16+, tl. 80 mm. Vypočteno z příčných řezů. POZN.: Fakturace bude probíhat na základě skutečnosti. Pro fakturaci bude provedeno přesné zaměření každé asfaltové vrstvy zvlášť (včetně tloušťky) v souladu s TKP 1.
VV |  |  |  | komunikace 516,65 = 516,65 [A]
VV |  |  |  | sjezd doplnění u žlabu - km 0,170L - pl.*tl. 7,65*0,08 = 0,61 [B]
VV |  |  |  | sjezd doplnění u žlabu - km 0,225P - pl.*tl. 7,65*0,08 = 0,61 [C]
VV |  |  |  | sjezd doplnění u žlabu - km 0,900P - pl.*tl. 7,45*0,08 = 0,60 [D]
VV |  |  |  | Celkové množství = 518,47
TS |  |  |  | Položka zahrnuje: - dodání směsi v požadované kvalitě - očištění podkladu - uložení směsi dle předepsaného technologického předpisu, zhutnění vrstvy v předepsané tloušťce - zřízení vrstvy bez rozlišení šířky, pokládání vrstvy po etapách, včetně pracovních spar a spojů - úpravu napojení, ukončení podél obrubníků, dilatačních zařízení, odvodňovacích proužků, odvodňovačů, vpustí, šachet a pod. Položka nezahrnuje: - postřiky, nátěry - těsnění podél obrubníků, dilatačních zařízení, odvodňovacích proužků, odvodňovačů, vpustí, šachet a pod.
P | 54 | 58401 | 1 | VOZOVKOVÉ KRYTY Z VEGETAČNÍCH DÍLCŮ DO LOŽE Z KAM TL DO 100MM | M2 | 265.18 | 0 | 0 | OTSKP ~ 2025 | 0 | 3
PP |  |  |  | Zatravňovací dlažba plastová v únostnosti pro hospodářský dobytek v rámci ramp k podchodu pro skot (mimo samotný SO 201), tl. 50 mm, včetně lože z HDK fr. 8/11 tl. 60 mm. Vypočteno ze situace.
VV |  |  |  | 265,18 = 265,18 [A]
TS |  |  |  | Položka zahrnuje: - dodání dílců v požadované kvalitě, dodání materiálu pro předepsané lože v tloušťce předepsané dokumentací a pro předepsanou výplň spar - očištění podkladu - uložení dílců dle předepsaného technologického předpisu včetně předepsané podkladní vrstvy a předepsané výplně spar - zřízení vrstvy bez rozlišení šířky, pokládání vrstvy po etapách - úpravu napojení, ukončení podél obrubníků, dilatačních zařízení, odvodňovacích proužků, odvodňovačů, vpustí, šachet a pod., nestanoví-li zadávací dokumentace jinak Položka nezahrnuje: - postřiky, nátěry - těsnění podél obrubníků, dilatačních zařízení, odvodňovacích proužků, odvodňovačů, vpustí, šachet a pod.
P | 55 | 58401 | 2 | VOZOVKOVÉ KRYTY Z VEGETAČNÍCH DÍLCŮ DO LOŽE Z KAM TL DO 100MM | M2 | 90.47 | 0 | 0 | OTSKP ~ 2025 | 0 | 3
PP |  |  |  | Vyústění vod v km 0,576. Zatravňovací dlažba plastová, tl. 50 mm, včetně lože z HDK fr. 8/11 tl. 60 mm. Vypočteno ze situace.
VV |  |  |  | 90,47 = 90,47 [A]
TS |  |  |  | Položka zahrnuje: - dodání dílců v požadované kvalitě, dodání materiálu pro předepsané lože v tloušťce předepsané dokumentací a pro předepsanou výplň spar - očištění podkladu - uložení dílců dle předepsaného technologického předpisu včetně předepsané podkladní vrstvy a předepsané výplně spar - zřízení vrstvy bez rozlišení šířky, pokládání vrstvy po etapách - úpravu napojení, ukončení podél obrubníků, dilatačních zařízení, odvodňovacích proužků, odvodňovačů, vpustí, šachet a pod., nestanoví-li zadávací dokumentace jinak Položka nezahrnuje: - postřiky, nátěry - těsnění podél obrubníků, dilatačních zařízení, odvodňovacích proužků, odvodňovačů, vpustí, šachet a pod.
P | 56 | 58920 |  | VÝPLŇ SPAR MODIFIKOVANÝM ASFALTEM | M | 298.53 | 0 | 0 | OTSKP ~ 2025 | 0 | 3
PP |  |  |  | Asfaltová zálivka za horka typ N1 a N2 z mod. asfaltu. Drážka 12x25 mm. Vypočteno ze situace.
VV |  |  |  | v ZÚ 5,46 = 5,46 [A]
VV |  |  |  | v KÚ 5,27 = 5,27 [B]
VV |  |  |  | hranice SO 121 69,78 = 69,78 [C]
VV |  |  |  | hranice SO 122 64,62 = 64,62 [D]
VV |  |  |  | sjezdy 38,9+39+22,8+13+39,7 = 153,40 [E]
VV |  |  |  | Celkové množství = 298,53
TS |  |  |  | Položka zahrnuje: - dodávku předepsaného materiálu - vyčištění a výplň spar tímto materiálem Položka nezahrnuje: - x
SD |  | 7 |  | Přidružená stavební výroba |  |  |  | 0
P | 57 | 742J15 |  | OCHRANNÁ TRUBKA OPTICKÉHO KABELU HDPE SVĚTLOST 10-40MM | M | 2220 | 0 | 0 | OTSKP ~ 2025 | 0 | 3
PP |  |  |  | Uložení dvojice trubek HDPE světlosti 0,04 m pro budoucí zafouknutí optických kabelů. Vypočteno ze situace.
VV |  |  |  | 2*1110 = 2220,00 [A]
TS |  |  |  | Položka obsahuje: Dodávku a montáž trubky včetně podružného montážního materiálu, dopravu na staveniště, oddělení příslušné délky, uložení ( položení mezi rozvaděči ), upevnění, ukončení příslušnými záslepkymi proti prachu před zafouknutím OPTICKÉHO kabelu. Dále obsahuje cenu za pom. mechanismy včetně všech ostatních vedlejších nákladů
P | 58 | 75I71Y |  | KABEL KLASICKÝ DÁLKOVÝ DVOUPLÁŠŤOVÝ - DEMONTÁŽ | M | 200 | 0 | 0 | OTSKP ~ 2025 | 0 | 3
PP |  |  |  | Odstranění kříženého neprovozovaného vedení CETIN, dle vyjádření POS (bez náhrady zrušit). Včetně všech nutných zemních prací. Vypočteno ze situace. Zhotovitel bude nakládat s odpadem, který vznikl v této položce v souladu s podmínkami uvedenými ve Směrnicích Zadavatele.
VV |  |  |  | 200 = 200,00 [A]
TS |  |  |  | 1. Položka obsahuje: – demontáž (pro další využití/do šrotu) specifikované kabelizace včetně potřebného drobného pomocného materiálu – veškeré potřebné mechanizmy, včetně obsluhy, náklady na mzdy a přibližné (průměrné) náklady na pořízení potřebných materiálů včetně všech ostatních vedlejších nákladů – odvoz demontované kabelizace a skladování, případně ekologické likvidace bloku/zařízení/kabelizace 2. Položka neobsahuje: X 3. Způsob měření: – Udává se počet metrů kompletní konstrukce nebo práce.
P | 59 | 767912 |  | OPLOCENÍ Z DRÁTĚNÉHO PLETIVA POZINKOVANÉHO VYSOKOPEVNOSTNÍHO | M2 | 1426.5 | 0 | 0 | OTSKP ~ 2025 | 0 | 3
PP |  |  |  | Ohrazení pastviny, 3 řady drátu z vysokopevnostní oceli ve výškách 30, 60 a 90 cm nad terénem. Včetně napínacích prvků. Vypočteno ze situace.
VV |  |  |  | v.*dl. 0,9*(877+672+23+13) = 1426,50 [A]
TS |  |  |  | Položka zahrnuje: - vlastní pletivo - rámy, rošty, lišty, kování, podpěrné, závěsné, upevňovací prvky, spojovací a těsnící materiál, pomocný materiál, kompletní povrchovou úpravu. - případně i ostnatý drát Položka nezahrnuje: - sloupky a vzpěry, které se vykazují v samostatných položkách 338** - podezdívka (272**) Způsob měření: - uvažovaná plocha se pak vypočítává po horní hranu drátu
P | 60 | 76796 |  | VRATA A VRÁTKA | M2 | 30.11 | 0 | 0 | OTSKP ~ 2025 | 0 | 3
PP |  |  |  | Vrata v rámci ohrazení pastviny, 3 řady drátu z vysokopevnostní oceli ve výškách 30, 60 a 90 cm nad terénem. Vypočteno ze situace.
VV |  |  |  | 0,9*(4*6+4,65+4,8) = 30,11 [A]
TS |  |  |  | Položka zahrnuje: - vlastní vrata a vrátka - rámy, rošty, lišty, kování, podpěrné, závěsné, upevňovací prvky, spojovací a těsnící materiál, pomocný materiál - kompletní povrchovou úpravu - sloupky včetně kotvení, základové patky a nutných zemních prací - drobné zasklení nebo jiná předepsaná výplň - ostnatý drát Položka nezahrnuje: - x Způsob měření: - uvažovaná plocha se pak vypočítává po horní hranu drátu
SD |  | 8 |  | Potrubí |  |  |  | 0
P | 61 | 86745 |  | CHRÁNIČKY Z TRUB OCELOVÝCH PODÉLNĚ PŮLENÝCH DN DO 300MM | M | 22.9 | 0 | 0 | OTSKP ~ 2025 | 0 | 3
PP |  |  |  | Chránička stávajícího vodovodu, vč. uložení stávajícího potrubí na kluzné podpěry a ochrany při svařování. Vypočteno ze situace.
VV |  |  |  | 22,9 = 22,90 [A]
TS |  |  |  | Položka zahrnuje: - výrobní dokumentaci (včetně technologického předpisu) - dodání veškerého trubního a pomocného materiálu (trouby včetně podélného rozpůlení, trubky, tvarovky, spojovací a těsnící materiál a pod.), podpěrných, závěsných a upevňovacích prvků, včetně potřebných úprav - úprava a příprava podkladu a podpěr, očištění a ošetření podkladu a podpěr - zřízení plně funkčního potrubí, kompletní soustavy, podle příslušného technologického předpisu (bez ohledu na sklon) - zřízení potrubí i jednotlivých částí po etapách, včetně pracovních spar a spojů, pracovního zaslepení konců a pod. - úprava prostupů, průchodů šachtami a komorami, okolí podpěr a vyústění, zaústění, napojení, vyvedení a upevnění odpad. výustí - ochrana potrubí nátěrem (vč. úpravy povrchu), případně izolací, nejsou-li tyto práce předmětem jiné položky - úprava, očištění a ošetření prostoru kolem potrubí - včetně případně předepsaného utěsnění konců chrániček - položky platí pro práce prováděné v prostoru zapaženém i nezapaženém a i v kolektorech, chráničkách - opláštění dle dokumentace a nutné opravy opláštění při jeho poškození Položka nezahrnuje: - x
P | 62 | 895111 |  | DRENÁŽNÍ ŠACHTICE NORMÁLNÍ Z BETON DÍLCŮ ŠN 60 | KUS | 2 | 0 | 0 | OTSKP ~ 2025 | 0 | 3
PP |  |  |  | S usazovacím prostorem, poklop pro zatížení B125, vč. lože. Vypočteno ze situace.
VV |  |  |  | 2 = 2,00 [A]
TS |  |  |  | Položka zahrnuje: - poklopy s rámem předepsaného materiálu a tvaru - dodání a osazení předepsaných skruží požadovaného tvaru a vlastností, jejich skladování - dopravu vnitrostaveništní i mimostaveništní - výplň, těsnění a tmelení spár a spojů - očištění a ošetření úložných ploch - předepsané podkladní konstrukce Položka nezahrnuje: - x
P | 63 | 89516 |  | DRENÁŽNÍ VÝUSŤ Z BETON DÍLCŮ | KUS | 1 | 0 | 0 | OTSKP ~ 2025 | 0 | 3
PP |  |  |  | Prefabrikovaná drenážní výusť z betonu C30/37-XF4
VV |  |  |  | 1 = 1,00 [A]
TS |  |  |  | Položka zahrnuje: - dodání a osazení dílce požadovaného tvaru a vlastností, jeho skladování - doprava vnitrostaveništní i mimosatveništní - u dílců železobetonových výztuž, případně i tuhé kovové prvky a závěsná oka - výplň, těsnění a tmelení spár a spojů Položka nezahrnuje: - x
P | 64 | 899524 |  | OBETONOVÁNÍ POTRUBÍ Z PROSTÉHO BETONU DO C25/30 | M3 | 76.28 | 0 | 0 | OTSKP ~ 2025 | 0 | 3
PP |  |  |  | Obetonování propustků z betonu C25/30-XF1. Pod komunikací tl. 0,15 m, u sjezdů tl. 0,14 m. Vypočteno z příčného řezu.
VV |  |  |  | propustek v km 0,680 - pl.*dl.-obj. podkladku 1,79*17,83-0,34 = 31,58 [A]
VV |  |  |  | propustek v km 0,576 - pl.*dl.-obj. podkladku 1,79*16,63-0,3 = 29,47 [F]
VV |  |  |  | sjezd - km 0,170L - pl.*dl.-podkladek (0,73-0,24)*8,2-0,18 = 3,84 [B]
VV |  |  |  | sjezd - km 0,225P - pl.*dl.-podkladek (0,73-0,24)*7,9-0,16 = 3,71 [C]
VV |  |  |  | sjezd - km 0,525P - pl.*dl.-podkladek (0,73-0,24)*7,9-0,18 = 3,69 [D]
VV |  |  |  | sjezd - km 0,900P - pl.*dl.-podkladek (0,73-0,24)*8,5-0,18 = 3,99 [E]
VV |  |  |  | Celkové množství = 76,28
TS |  |  |  | Položka zahrnuje: - dodání čerstvého betonu (betonové směsi) požadované kvality, jeho uložení do požadovaného tvaru při jakékoliv hustotě výztuže, konzistenci čerstvého betonu a způsobu hutnění, ošetření a ochranu betonu, - zhotovení nepropustného, mrazuvzdorného betonu a betonu požadované trvanlivosti a vlastností, - užití potřebných přísad a technologií výroby betonu, - zřízení pracovních a dilatačních spar, včetně potřebných úprav, výplně, vložek, opracování, očištění a ošetření, - bednění požadovaných konstr. (i ztracené) s úpravou dle požadované kvality povrchu betonu, včetně odbedňovacích a odskružovacích prostředků, - podpěrné konstr. (skruže) a lešení všech druhů pro bednění, uložení čerstvého betonu, výztuže a doplňkových konstr., vč. požadovaných otvorů, ochranných a bezpečnostních opatření a základů těchto konstrukcí a lešení, - vytvoření kotevních čel, kapes, nálitků, a sedel, - zřízení všech požadovaných otvorů, kapes, výklenků, prostupů, dutin, drážek a pod., vč. ztížení práce a úprav kolem nich, - úpravy pro osazení výztuže, doplňkových konstrukcí a vybavení, - úpravy povrchu pro položení požadované izolace, povlaků a nátěrů, případně vyspravení, - ztížení práce u kabelových a injektážních trubek a ostatních zařízení osazovaných do betonu, - konstrukce betonových kloubů, upevnění kotevních prvků a doplňkových konstrukcí, - nátěry zabraňující soudržnost betonu a bednění, - výplň, těsnění a tmelení spar a spojů, - opatření povrchů betonu izolací proti zemní vlhkosti v částech, kde přijdou do styku se zeminou nebo kamenivem, - případné zřízení spojovací vrstvy u základů, - úpravy pro osazení zařízení ochrany konstrukce proti vlivu bludných proudů Položka nezahrnuje: - x
SD |  | 9 |  | Ostatní konstrukce a práce |  |  |  | 0
P | 65 | 9113B1 |  | SVODIDLO OCEL SILNIČ JEDNOSTR, ÚROVEŇ ZADRŽ H1 -DODÁVKA A MONTÁŽ | M | 652.18 | 0 | 0 | OTSKP ~ 2025 | 0 | 3
PP |  |  |  | Ocelové silniční svodidlo, jednostranné, ÚZ H1, délky bez náběhů. Vypočteno ze situace.
VV |  |  |  | vlevo 373,09+45,32 = 418,41 [A]
VV |  |  |  | vpravo 87,60+146,17 = 233,77 [B]
VV |  |  |  | Celkové množství = 652,18
TS |  |  |  | Položka zahrnuje: - kompletní dodávku všech dílů certifikovaného ocelového svodidla s předepsanou povrchovou úpravou včetně spojovacích prvků - montáž a osazení svodidla, osazení sloupků zaberaněním nebo osazením do betonových bloků (včetně betonových bloků a nutných zemních prací) - výškové náběhy, ukončení zapuštěním do betonových bloků (včetně betonového bloku a nutných zemních prací) nebo koncovkou - přechod na jiný typ svodidla nebo přes mostní závěr - ochranu proti bludným proudům a vývody pro jejich měření Položka nezahrnuje: - odrazky nebo retroreflexní fólie Způsob měření: - vykazuje se délka svodidla v předepsané výšce, délka náběhů se nezapočítává
P | 66 | 9113B3 |  | SVODIDLO OCEL SILNIČ JEDNOSTR, ÚROVEŇ ZADRŽ H1 - DEMONTÁŽ S PŘESUNEM | M | 205.21 | 0 | 0 | OTSKP ~ 2025 | 0 | 3
PP |  |  |  | Odstranění stávajícího svodidla, včetně nástavců směr. sloupků. Zhotovitel bude nakládat s odpadem, který vznikl v této položce v souladu s podmínkami uvedenými ve Směrnicích Zadavatele
VV |  |  |  | 205,21 = 205,21 [A]
TS |  |  |  | Položka zahrnuje: - demontáž a odstranění zařízení - jeho odvoz na předepsané místo Položka nezahrnuje: - x Způsob měření: - vykazuje se délka svodidla v základní výšce, délka náběhů se nezapočítává
P | 67 | 912283 |  | SMĚROVÉ SLOUPKY Z PLAST HMOT - DEMONTÁŽ A ODVOZ | KUS | 22 | 0 | 0 | OTSKP ~ 2025 | 0 | 3
PP |  |  |  | Odstranění stávajících směrových sloupků. Zhotovitel bude nakládat s odpadem, který vznikl v této položce v souladu s podmínkami uvedenými ve Směrnicích Zadavatele.
VV |  |  |  | 22 = 22,00 [A]
TS |  |  |  | Položka zahrnuje: - demontáž stávajícího sloupku - jeho odvoz do skladu nebo na skládku Položka nezahrnuje: - x
P | 68 | 918346 |  | PROPUSTY Z TRUB DN 400MM | M | 41.5 | 0 | 0 | OTSKP ~ 2025 | 0 | 3
PP |  |  |  | Propustky ve sjezdech, C30/37-XF4+XD3. Vypočteno ze situace a příčného řezu.
VV |  |  |  | km 0,170L 10,3 = 10,30 [A]
VV |  |  |  | km 0,225P 9,7 = 9,70 [B]
VV |  |  |  | km 0,525P 10,3 = 10,30 [C]
VV |  |  |  | km 0,900P 11,2 = 11,20 [D]
VV |  |  |  | Celkové množství = 41,50
TS |  |  |  | Položka zahrnuje: - dodání a položení potrubí z trub z dokumentací předepsaného materiálu a předepsaného průměru - případné úpravy trub (zkrácení, šikmé seříznutí) Položka nezahrnuje: - podkladní vrstvy a obetonování
P | 69 | 9183E1 |  | PROPUSTY Z TRUB DN 800MM BETONOVÝCH | M | 44.16 | 0 | 0 | OTSKP ~ 2025 | 0 | 3
PP |  |  |  | C30/37-XF4+XD3. Vypočteno z příčného řezu.
VV |  |  |  | propustek v km 0,680 21,93 = 21,93 [A]
VV |  |  |  | propustek v km 0,576 22,23 = 22,23 [B]
VV |  |  |  | Celkové množství = 44,16
TS |  |  |  | Položka zahrnuje: - dodání a položení potrubí z trub z dokumentací předepsaného materiálu a předepsaného průměru - případné úpravy trub (zkrácení, šikmé seříznutí) Položka nezahrnuje: - podkladní vrstvy a obetonování
P | 70 | 935212 | A | PŘÍKOPOVÉ ŽLABY Z BETON TVÁRNIC ŠÍŘ DO 600MM DO BETONU TL 100MM | M | 786.9 | 0 | 0 | OTSKP ~ 2025 | 0 | 3
PP |  |  |  | Zpevnění dna příkopu příkopovou tvárnicí z betonu C30/37-XF4, vč. lože z betonu C20/25n-XF3 tl. 100 mm a malty s SVP XF4 Vypočteno ze situace.
VV |  |  |  | silniční příkop 5,00+5,00+5,2+(150,90-6*1,7)+46,40+39,20+(150,70-1,7)+212,90+92,70+10,80 = 706,90 [A]
VV |  |  |  | nadzářezový příkop 80 = 80,00 [B]
VV |  |  |  | Celkové množství = 786,90
TS |  |  |  | Položka zahrnuje: - dodávku a uložení příkopových tvárnic předepsaného rozměru a kvality - dodání a rozprostření lože z předepsaného materiálu v předepsané kvalitěa v předepsané tloušťce - veškerou manipulaci s materiálem, vnitrostaveništní i mimostaveništní dopravu - ukončení, patky, spárování Položka nezahrnuje: - x Způsob měření: - měří se v metrech běžných délky osy žlabu
P | 71 | 935212 | B | PŘÍKOPOVÉ ŽLABY Z BETON TVÁRNIC ŠÍŘ DO 600MM DO BETONU TL 100MM | M | 37.6 | 0 | 0 | OTSKP ~ 2025 | 0 | 3
PP |  |  |  | Zpevnění dna skluzu příkopovou tvárnicí z betonu C30/37-XF4, vč. lože z betonu C20/25n-XF3 tl. 100 mm a malty s SVP XF4. Vypočteno ze situace.
VV |  |  |  | skluzy 12,30+12,40+10,40+2,50 = 37,60 [A]
TS |  |  |  | Položka zahrnuje: - dodávku a uložení příkopových tvárnic předepsaného rozměru a kvality - dodání a rozprostření lože z předepsaného materiálu v předepsané kvalitěa v předepsané tloušťce - veškerou manipulaci s materiálem, vnitrostaveništní i mimostaveništní dopravu - ukončení, patky, spárování Položka nezahrnuje: - x Způsob měření: - měří se v metrech běžných délky osy žlabu
P | 72 | 935822 |  | ŽLABY A RIGOLY DLÁŽDĚNÉ Z KOSTEK VELKÝCH DO BETONU TL 100MM | M2 | 12.3 | 0 | 0 | OTSKP ~ 2025 | 0 | 3
PP |  |  |  | Dlážděný žlab v místě napojení sjezdů na vozovku z žulových kostek 0,1 m, včetně bet. lože C20/25n-XF3 tl. 100 mm. Spárování polymercementovou maltou M30-XF4. Vypočteno ze situace a příčného řezu.
VV |  |  |  | km 0,170L 4,1 = 4,10 [A]
VV |  |  |  | km 0,225P 4,1 = 4,10 [B]
VV |  |  |  | km 0,900P 4,1 = 4,10 [C]
VV |  |  |  | Celkové množství = 12,30
TS |  |  |  | Položka zahrnuje: - dodání a uložení předepsaného dlažebního materiálu v požadované kvalitě do předepsaného tvaru a v předepsané šířce - dodání a rozprostření lože z předepsaného materiálu v předepsané tloušťce a šířce - úpravu napojení a ukončení - vnitrostaveništní i mimostaveništní dopravu - měří se vydlážděná plocha Položka nezahrnuje: - x
P | 73 | 935832 |  | ŽLABY A RIGOLY DLÁŽDĚNÉ Z LOMOVÉHO KAMENE TL DO 250MMM DO BETONU TL 100MM | M2 | 19.5 | 0 | 0 | OTSKP ~ 2025 | 0 | 3
PP |  |  |  | Vydláždění dna na konci SO 201, z lomového kamene tl. 0,20 m, včetně bet. lože C20/25nXF3 tl. 100 mm. Vypočteno ze situace a příčného řezu.
VV |  |  |  | 19,5 = 19,50 [A]
TS |  |  |  | Položka zahrnuje: - dodání a uložení předepsaného dlažebního materiálu v požadované kvalitě do předepsaného tvaru a v předepsané šířce - dodání a rozprostření lože z předepsaného materiálu v předepsané tloušťce a šířce - úpravu napojení a ukončení - vnitrostaveništní i mimostaveništní dopravu - měří se vydlážděná plocha Položka nezahrnuje: - x
P | 74 | 935842 |  | ŽLABY A RIGOLY DLÁŽDĚNÉ Z BETONOVÝCH DLAŽDIC DO BETONU TL 100MM | M2 | 6 | 0 | 0 | OTSKP ~ 2025 | 0 | 3
PP |  |  |  | Odláždění zaústění skluzu do příkopu s můstkem z betonových dlaždic 0,25x0,5x0,08 m, z betonu C30/37-XF4, vč. lože z betonu C20/25n-XF3 tl. 100 mm a malty s SVP XF4. Vypočteno z příčných řezů.
VV |  |  |  | zaústění v km 0,890 3*2*1 = 6,00 [A]
TS |  |  |  | Položka zahrnuje: - dodání a uložení předepsaného dlažebního materiálu v požadované kvalitě do předepsaného tvaru a v předepsané šířce - dodání a rozprostření lože z předepsaného materiálu v předepsané tloušťce a šířce - úpravu napojení a ukončení - vnitrostaveništní i mimostaveništní dopravu - měří se vydlážděná plocha Položka nezahrnuje: - x
P | 75 | 966842 |  | ODSTRANĚNÍ OPLOCENÍ Z DRÁT PLETIVA | M | 387 | 0 | 0 | OTSKP ~ 2025 | 0 | 3
PP |  |  |  | Kompletní odstranění zasaženého ohradníku. Vypočteno ze situace. Zhotovitel bude nakládat s odpadem, který vznikl v této položce v souladu s podmínkami uvedenými ve Směrnicích Zadavatele.
VV |  |  |  | 182+205 = 387,00 [A]
TS |  |  |  | Položka zahrnuje: - kompletní bourací práce včetně odstranění základových konstrukcí a nezbytného rozsahu zemních prací, - veškerou manipulaci s vybouranou sutí a hmotami včetně uložení na skládku, - veškeré další práce plynoucí z technologického předpisu a z platných předpisů, - odstranění sloupků z jiného materiálu, odstranění vrat a vrátek Položka nezahrnuje: - poplatek za skládku, který se vykazuje v položce 0141** (s výjimkou malého množství bouraného materiálu, kde je možné poplatek zahrnout do jednotkové ceny bourání – tento fakt musí být uveden v doplňujícím textu k položce)

## SO 121
EstiCon |  |  |  | Firma: | [6 empty] | 2
Soupis prací objektu
S | Stavba: | 3279/08 |  | II/106 Krňany, obchvat - PDPS |  |  | SO 121 | 0 |  | 0 | 2
O | Rozpočet: | SO 121 |  | Připojení v km 0,124 | [5 empty] | 0.15 | 2
Typ | Poř. číslo | Kód položky | Varianta | Název Položky | MJ | Množství | Cena |  | Cenová soustava | 0.21
[7 empty] | Jednotková | Celkem
0 | 1 | 2 | 3 | 4 | 5 | 6 | 7 | 8 | 9
SD |  | 0 |  | Všeobecné konstrukce a práce |  |  |  | 0
P | 1 | 014103 | R | ULOŽENÍ ODPADU ZE STAVBY NA SKLÁDKU S OPRÁVNĚNÍM K OPĚTOVNÉMU VYUŽITÍ - RECYKLAČNÍ STŘEDISKO | t | 522.56 | 0 | 0 |  | 0 | 3
PP |  |  |  | Nepotřebný výkopek - zemina, drny, kamení - materiál nevhodný pro další použití na této stavbě. Uvažována průměrná objemová hmotnost 2000 kg/m3.
VV |  |  |  | 17120.B odstranění stávajícího tělesa 33,27*2 = 66,54 [A]
VV |  |  |  | 17120.B výkop 228,01*2 = 456,02 [B]
VV |  |  |  | Celkové množství = 522,56
TS |  |  |  | Náklad na uložení do recyklačního střediska či na skládku s oprávněním k opětovnému využítí dodaného typu odpadu. Zhotovitel doloží platné oprávnění opravňující ho k nakládání s odpady. Dále předloží doklady o uložení tzv. Průvodku odpadu (s uvedením SPZ, množství-váhy, názvu odpadu, místo dalšího využí odpadu). Tuto průvodku odsouhlasí zástupci smluvních stran.
SD |  | 1 |  | Zemní práce |  |  |  | 0
P | 2 | 113763 |  | FRÉZOVÁNÍ DRÁŽKY PRŮŘEZU DO 300MM2 V ASFALTOVÉ VOZOVCE | M | 55.23 | 0 | 0 | OTSKP ~ 2025 | 0 | 3
PP |  |  |  | Drážka 12x25 mm. Vypočteno ze situace. Vyfrézovaný materiál - podléhá povinnému odkupu dle směrnice Zadavatele č. R-Sm-16.
VV |  |  |  | v ZÚ 5,51 = 5,51 [A]
VV |  |  |  | u sjezdu 22 = 22,00 [B]
VV |  |  |  | kolem ostrůvku 27,72 = 27,72 [C]
VV |  |  |  | Celkové množství = 55,23
TS |  |  |  | Položka zahrnuje: - veškerou manipulaci s vybouranou sutí a s vybouranými hmotami vč. uložení na skládku. Položka nezahrnuje: - x
P | 3 | 12373 | B | ODKOP PRO SPOD STAVBU SILNIC A ŽELEZNIC TŘ. I | M3 | 228.01 | 0 | 0 | OTSKP ~ 2025 | 0 | 3
PP |  |  |  | Zemina nevhodná do AZ bez úprav, podmínečně vhodná do násypu. Včetně odvozu na mezideponii. Vypočteno z příčných řezů.
VV |  |  |  | Q2 228,01 = 228,01 [A]
TS |  |  |  | Položka zahrnuje: - vodorovnou a svislou dopravu, přemístění, přeložení, manipulace s výkopkem - kompletní provedení vykopávky nezapažené i zapažené - ošetření výkopiště po celou dobu práce v něm vč. klimatických opatření - ztížení vykopávek v blízkosti podzemního vedení, konstrukcí a objektů vč. jejich dočasného zajištění - ztížení pod vodou, v okolí výbušnin, ve stísněných prostorech a pod. - příplatek za lepivost - těžení po vrstvách, pásech a po jiných nutných částech (figurách) - čerpání vody vč. čerpacích jímek, potrubí a pohotovostní čerpací soupravy (viz ustanovení k pol. 1151,2) - potřebné snížení hladiny podzemní vody - těžení a rozpojování jednotlivých balvanů - vytahování a nošení výkopku - svahování a přesvah. svahů do konečného tvaru, výměna hornin v podloží a v pláni znehodnocené klimatickými vlivy - ruční vykopávky, odstranění kořenů a napadávek - pažení, vzepření a rozepření vč. přepažování (vyjma pažení záporového a štětových stěn) - úpravu, ochranu a očištění dna, základové spáry, stěn a svahů - zhutnění podloží, případně i svahů vč. svahování - zřízení stupňů v podloží a lavic na svazích, není-li pro tyto práce zřízena samostatná položka - udržování výkopiště a jeho ochrana proti vodě - odvedení nebo obvedení vody v okolí výkopiště a ve výkopišti - třídění výkopku - veškeré pomocné konstrukce umožňující provedení vykopávky (příjezdy, sjezdy, nájezdy, lešení, podpěr. konstr., přemostění, zpevněné plochy, zakrytí a pod.) Položka nezahrnuje: - uložení zeminy (na skládku, do násypu) ani poplatky za skládku, vykazují se v položce č.0141**
P | 4 | 12373 | C | ODKOP PRO SPOD STAVBU SILNIC A ŽELEZNIC TŘ. I | M3 | 33.27 | 0 | 0 | OTSKP ~ 2025 | 0 | 3
PP |  |  |  | Odkop tělesa stávající komunikace. Vypočteno z příčných řezů.
VV |  |  |  | 33,27 = 33,27 [A]
TS |  |  |  | Položka zahrnuje: - vodorovnou a svislou dopravu, přemístění, přeložení, manipulace s výkopkem - kompletní provedení vykopávky nezapažené i zapažené - ošetření výkopiště po celou dobu práce v něm vč. klimatických opatření - ztížení vykopávek v blízkosti podzemního vedení, konstrukcí a objektů vč. jejich dočasného zajištění - ztížení pod vodou, v okolí výbušnin, ve stísněných prostorech a pod. - příplatek za lepivost - těžení po vrstvách, pásech a po jiných nutných částech (figurách) - čerpání vody vč. čerpacích jímek, potrubí a pohotovostní čerpací soupravy (viz ustanovení k pol. 1151,2) - potřebné snížení hladiny podzemní vody - těžení a rozpojování jednotlivých balvanů - vytahování a nošení výkopku - svahování a přesvah. svahů do konečného tvaru, výměna hornin v podloží a v pláni znehodnocené klimatickými vlivy - ruční vykopávky, odstranění kořenů a napadávek - pažení, vzepření a rozepření vč. přepažování (vyjma pažení záporového a štětových stěn) - úpravu, ochranu a očištění dna, základové spáry, stěn a svahů - zhutnění podloží, případně i svahů vč. svahování - zřízení stupňů v podloží a lavic na svazích, není-li pro tyto práce zřízena samostatná položka - udržování výkopiště a jeho ochrana proti vodě - odvedení nebo obvedení vody v okolí výkopiště a ve výkopišti - třídění výkopku - veškeré pomocné konstrukce umožňující provedení vykopávky (příjezdy, sjezdy, nájezdy, lešení, podpěr. konstr., přemostění, zpevněné plochy, zakrytí a pod.) Položka nezahrnuje: - uložení zeminy (na skládku, do násypu) ani poplatky za skládku, vykazují se v položce č.0141**
P | 5 | 12573 | A | VYKOPÁVKY ZE ZEMNÍKŮ A SKLÁDEK TŘ. I | M3 | 107.42 | 0 | 0 | OTSKP ~ 2025 | 0 | 3
PP |  |  |  | Výkop z mezideponie pro uložení do zemního tělesa. Vypočteno z příčných řezů.
VV |  |  |  | AZ 92,52 = 92,52 [A]
VV |  |  |  | zemní krajnice 14,90 = 14,90 [B]
VV |  |  |  | Celkové množství = 107,42
TS |  |  |  | Položka zahrnuje: - vodorovnou a svislou dopravu, přemístění, přeložení, manipulace s výkopkem - kompletní provedení vykopávky nezapažené i zapažené - ošetření výkopiště po celou dobu práce v něm vč. klimatických opatření - ztížení vykopávek v blízkosti podzemního vedení, konstrukcí a objektů vč. jejich dočasného zajištění - ztížení pod vodou, v okolí výbušnin, ve stísněných prostorech a pod. - příplatek za lepivost - těžení po vrstvách, pásech a po jiných nutných částech (figurách) - čerpání vody vč. čerpacích jímek, potrubí a pohotovostní čerpací soupravy (viz ustanovení k pol. 1151,2) - potřebné snížení hladiny podzemní vody - těžení a rozpojování jednotlivých balvanů - vytahování a nošení výkopku - ruční vykopávky, odstranění kořenů a napadávek - pažení, vzepření a rozepření vč. přepažování (vyjma pažení záporového a štětových stěn) - úpravu, ochranu a očištění dna, základové spáry, stěn a svahů - udržování výkopiště a jeho ochrana proti vodě - odvedení nebo obvedení vody v okolí výkopiště a ve výkopišti - třídění výkopku - veškeré pomocné konstrukce umožňující provedení vykopávky (příjezdy, sjezdy, nájezdy, lešení, podpěr. konstr., přemostění, zpevněné plochy, zakrytí a pod.) Položka nezahrnuje: - práce spojené s otvírkou zemníku
P | 6 | 12573 | B | VYKOPÁVKY ZE ZEMNÍKŮ A SKLÁDEK TŘ. I | M3 | 83.92 | 0 | 0 | OTSKP ~ 2025 | 0 | 3
PP |  |  |  | Výkop z mezideponie pro rozprostření ornice na svahy. Vypočteno z příčných řezů.
VV |  |  |  | ornice 79,04+4,88 = 83,92 [A]
TS |  |  |  | Položka zahrnuje: - vodorovnou a svislou dopravu, přemístění, přeložení, manipulace s výkopkem - kompletní provedení vykopávky nezapažené i zapažené - ošetření výkopiště po celou dobu práce v něm vč. klimatických opatření - ztížení vykopávek v blízkosti podzemního vedení, konstrukcí a objektů vč. jejich dočasného zajištění - ztížení pod vodou, v okolí výbušnin, ve stísněných prostorech a pod. - příplatek za lepivost - těžení po vrstvách, pásech a po jiných nutných částech (figurách) - čerpání vody vč. čerpacích jímek, potrubí a pohotovostní čerpací soupravy (viz ustanovení k pol. 1151,2) - potřebné snížení hladiny podzemní vody - těžení a rozpojování jednotlivých balvanů - vytahování a nošení výkopku - ruční vykopávky, odstranění kořenů a napadávek - pažení, vzepření a rozepření vč. přepažování (vyjma pažení záporového a štětových stěn) - úpravu, ochranu a očištění dna, základové spáry, stěn a svahů - udržování výkopiště a jeho ochrana proti vodě - odvedení nebo obvedení vody v okolí výkopiště a ve výkopišti - třídění výkopku - veškeré pomocné konstrukce umožňující provedení vykopávky (příjezdy, sjezdy, nájezdy, lešení, podpěr. konstr., přemostění, zpevněné plochy, zakrytí a pod.) Položka nezahrnuje: - práce spojené s otvírkou zemníku
P | 7 | 17120 | B | ULOŽENÍ SYPANINY DO NÁSYPŮ A NA SKLÁDKY BEZ ZHUTNĚNÍ | M3 | 261.28 | 0 | 0 | OTSKP ~ 2025 | 0 | 3
PP |  |  |  | Uložení zeminy na skládku. Vypočteno z příčných řezů.
VV |  |  |  | 228,01+33,27 = 261,28 [A]
TS |  |  |  | Položka zahrnuje: - kompletní provedení zemní konstrukce do předepsaného tvaru - ošetření úložiště po celou dobu práce v něm vč. klimatických opatření - ztížení v okolí vedení, konstrukcí a objektů a jejich dočasné zajištění - ztížení provádění ve ztížených podmínkách a stísněných prostorech - ztížené ukládání sypaniny pod vodu - ukládání po vrstvách a po jiných nutných částech (figurách) vč. dosypávek - spouštění a nošení materiálu - úprava, očištění a ochrana podloží a svahů - svahování, uzavírání povrchů svahů - udržování úložiště a jeho ochrana proti vodě - odvedení nebo obvedení vody v okolí úložiště a v úložišti - veškeré pomocné konstrukce umožňující provedení zemní konstrukce (příjezdy, sjezdy, nájezdy, lešení, podpěrné konstrukce, přemostění, zpevněné plochy, zakrytí a pod.) Položka nezahrnuje: - x
P | 8 | 17131 |  | ULOŽENÍ SYPANINY DO NÁSYPŮ V AKTIVNÍ ZÓNĚ SE ZHUT SE ZLEPŠENÍM ZEMINY | M3 | 92.52 | 0 | 0 | OTSKP ~ 2025 | 0 | 3
PP |  |  |  | Uložení do aktivní zóny, D=100% PS, zlepšení hydraulickými pojivy 1-2%. Vypočteno z příčných řezů.
VV |  |  |  | AZ 92,52 = 92,52 [A]
TS |  |  |  | Položka zahrnuje: - kompletní provedení zemní konstrukce do předepsaného tvaru - ošetření úložiště po celou dobu práce v něm vč. klimatických opatření - ztížení v okolí vedení, konstrukcí a objektů a jejich dočasné zajištění - ztížení provádění ve ztížených podmínkách a stísněných prostorech - ztížené ukládání sypaniny pod vodu - ukládání po vrstvách a po jiných nutných částech (figurách) vč. dosypávek - spouštění a nošení materiálu - úprava, očištění a ochrana podloží a svahů - svahování, uzavírání povrchů svahů - udržování úložiště a jeho ochrana proti vodě - odvedení nebo obvedení vody v okolí úložiště a v úložišti - veškeré pomocné konstrukce umožňující provedení zemní konstrukce (příjezdy, sjezdy, nájezdy, lešení, podpěrné konstrukce, přemostění, zpevněné plochy, zakrytí a pod.) Položka nezahrnuje: - x
P | 9 | 17380 |  | ZEMNÍ KRAJNICE A DOSYPÁVKY Z NAKUPOVANÝCH MATERIÁLŮ | M3 | 14.9 | 0 | 0 | OTSKP ~ 2025 | 0 | 3
PP |  |  |  | Dosypání krajnice vhodným nenamrzavým materiálem, D=100% PS. Vypočteno z příčných řezů.
VV |  |  |  | 14,90 = 14,90 [A]
TS |  |  |  | Položka zahrnuje: - kompletní provedení zemní konstrukce včetně nákupu a dopravy materiálu dle zadávací dokumentace - úprava ukládaného materiálu vlhčením, tříděním, promícháním nebo vysoušením, příp. jiné úpravy za účelem zlepšení jeho mech. vlastností - hutnění i různé míry hutnění - ošetření úložiště po celou dobu práce v něm vč. klimatických opatření - ztížení v okolí vedení, konstrukcí a objektů a jejich dočasné zajištění - ztížení provádění vč. hutnění ve ztížených podmínkách a stísněných prostorech - ztížené ukládání sypaniny pod vodu - ukládání po vrstvách a po jiných nutných částech (figurách) vč. dosypávek - spouštění a nošení materiálu - výměna částí zemní konstrukce znehodnocené klimatickými vlivy - svahování, hutnění a uzavírání povrchů svahů - udržování úložiště a jeho ochrana proti vodě - odvedení nebo obvedení vody v okolí úložiště a v úložišti - veškeré pomocné konstrukce umožňující provedení zemní konstrukce (příjezdy, sjezdy, nájezdy, lešení, podpěrné konstrukce, přemostění, zpevněné plochy, zakrytí a pod.) Položka nezahrnuje: - x
P | 10 | 18110 |  | ÚPRAVA PLÁNĚ SE ZHUTNĚNÍM V HORNINĚ TŘ. I | M2 | 1603.93 | 0 | 0 | OTSKP ~ 2025 | 0 | 3
PP |  |  |  | Úprava pláně, vyrovnání, hutnění dle PD.
VV |  |  |  | 967,97+635,96 = 1603,93 [A]
TS |  |  |  | Položka zahrnuje: - úpravu pláně včetně vyrovnání výškových rozdílů. Míru zhutnění určuje projekt. Položka nezahrnuje: - x
P | 11 | 18220 |  | ROZPROSTŘENÍ ORNICE VE SVAHU | M3 | 79.04 | 0 | 0 | OTSKP ~ 2025 | 0 | 3
PP |  |  |  | Rozprostření ornice na svazích komunikace, tl. 0,15 m. Vypočteno z příčných řezů.
VV |  |  |  | 79,04 = 79,04 [A]
TS |  |  |  | Položka zahrnuje: - nutné přemístění ornice z dočasných skládek vzdálených do 50m - rozprostření ornice v předepsané tloušťce ve svahu přes 1:5 Položka nezahrnuje: - x
P | 12 | 18230 |  | ROZPROSTŘENÍ ORNICE V ROVINĚ | M3 | 4.88 | 0 | 0 | OTSKP ~ 2025 | 0 | 3
PP |  |  |  | Rozprostření ornice v rovině v mocnosti sejmuté ornice. Vypočteno z příčných řezů.
VV |  |  |  | 4,88 = 4,88 [A]
TS |  |  |  | Položka zahrnuje: - nutné přemístění ornice z dočasných skládek vzdálených do 50m - rozprostření ornice v předepsané tloušťce v rovině a ve svahu do 1:5
SD |  | 2 |  | Základy |  |  |  | 0
P | 13 | 215663 | A | ÚPRAVA PODLOŽÍ HYDRAULICKÝMI POJIVY DO 2% HL DO 0,5M | M2 | 967.97 | 0 | 0 | OTSKP ~ 2025 | 0 | 3
PP |  |  |  | Zlepšení podloží zemního tělesa v zářezu (AZ) hydraulickými pojivy 1-2%. D=100% PS. Vypočteno ze situace a příčných řezů.
VV |  |  |  | 967,97 = 967,97 [A]
TS |  |  |  | Položka zahrnuje: - zafrézování předepsaného množství hydraulického pojiva do podloží do hloubky do 0,5m - zhutnění - druh hydraulického pojiva stanoví zadávací dokumentace Položka nezahrnuje: - x
P | 14 | 215663 | B | ÚPRAVA PODLOŽÍ HYDRAULICKÝMI POJIVY DO 2% HL DO 0,5M | M2 | 635.96 | 0 | 0 | OTSKP ~ 2025 | 0 | 3
PP |  |  |  | Zlepšení podloží zemního tělesa v násypu hydraulickými pojivy 1-2%. D=92% PS. Vypočteno ze situace a příčných řezů.
VV |  |  |  | 635,96 = 635,96 [A]
TS |  |  |  | Položka zahrnuje: - zafrézování předepsaného množství hydraulického pojiva do podloží do hloubky do 0,5m - zhutnění - druh hydraulického pojiva stanoví zadávací dokumentace Položka nezahrnuje: - x
P | 15 | 215669 | A | ÚPRAVA PODLOŽÍ HYDRAULICKÝMI POJIVY HL DO 0,5M - PŘÍPLATEK ZA DALŠÍCH 0,5% | M2 | 967.97 | 0 | 0 | OTSKP ~ 2025 | 0 | 3
PP |  |  |  | Zlepšení podloží zemního tělesa v zářezu (AZ) hydraulickými pojivy - příplatek za dalších 0,5%. D=100% PS. Vypočteno ze situace a příčných řezů.
VV |  |  |  | 967,97 = 967,97 [A]
TS |  |  |  | Položka zahrnuje: - příplatek za 0,5% dalšího (i započatého) množství hydraulického pojiva přes 2% - druh hydraulického pojiva stanoví zadávací dokumentace Položka nezahrnuje:- x
P | 16 | 215669 | B | ÚPRAVA PODLOŽÍ HYDRAULICKÝMI POJIVY HL DO 0,5M - PŘÍPLATEK ZA DALŠÍCH 0,5% | M2 | 635.96 | 0 | 0 | OTSKP ~ 2025 | 0 | 3
PP |  |  |  | Zlepšení podloží zemního tělesa v násypu hydraulickými pojivy - příplatek za dalších 0,5%. D=92% PS. Vypočteno ze situace a příčných řezů.
VV |  |  |  | 635,96 = 635,96 [A]
TS |  |  |  | Položka zahrnuje: - příplatek za 0,5% dalšího (i započatého) množství hydraulického pojiva přes 2% - druh hydraulického pojiva stanoví zadávací dokumentace Položka nezahrnuje:- x
SD |  | 4 |  | Vodorovné konstrukce |  |  |  | 0
P | 17 | 46591 |  | DLAŽBY Z KAMENICKÝCH VÝROBKŮ | M2 | 26.94 | 0 | 0 | OTSKP ~ 2025 | 0 | 3
PP |  |  |  | Dělící ostrůvek z řádkové dlažby tl. 160 mm, včetně lože a spárování z polymercementové malty M30-XF4 tl. 100 mm. Vypočteno ze situace a příčného řezu.
VV |  |  |  | 26,94 = 26,94 [A]
TS |  |  |  | Položka zahrnuje: - nutné zemní práce (svahování, úpravu pláně a pod.) - úpravu podkladu - zřízení spojovací vrstvy - zřízení lože dlažby z předepsaného materiálu - dodávku a uložení dlažby z předepsaných kamenických výrobků do předepsaného tvaru - spárování, těsnění, tmelení a vyplnění spar případně s vyklínováním - úprava povrchu pro odvedení srážkové vody Položka nezahrnuje: - podklad pod dlažbu, vykazuje se samostatně položkami SD 45
SD |  | 5 |  | Komunikace |  |  |  | 0
P | 18 | 56330 |  | VOZOVKOVÉ VRSTVY ZE ŠTĚRKODRTI | M3 | 434.62 | 0 | 0 | OTSKP ~ 2025 | 0 | 3
PP |  |  |  | Konstrukce vozovky a sjezdu ŠDa fr. 0/32. Vypočteno z příčných řezů.
VV |  |  |  | 1. vrstva - tl. 150 mm 191,33 = 191,33 [A]
VV |  |  |  | 2. vrstva - tl. min. 150 mm 223,09 = 223,09 [B]
VV |  |  |  | sjezd - tl. min. 250 mm 12,12 = 12,12 [C]
VV |  |  |  | dělící ostrůvek - tl. 300 mm 26,94*0,3 = 8,08 [D]
VV |  |  |  | Celkové množství = 434,62
TS |  |  |  | Položka zahrnuje: - dodání kameniva předepsané kvality a zrnitosti - rozprostření a zhutnění vrstvy v předepsané tloušťce - zřízení vrstvy bez rozlišení šířky, pokládání vrstvy po etapách Položka nezahrnuje: - postřiky, nátěry
P | 19 | 56360 |  | VOZOVKOVÉ VRSTVY Z RECYKLOVANÉHO MATERIÁLU | M3 | 2.31 | 0 | 0 | OTSKP ~ 2025 | 0 | 3
PP |  |  |  | Konstrukce sjezdu. Rmat, tl. 50 mm. Vypočteno ze situace a příčných řezů.
VV |  |  |  | 2,31 = 2,31 [A]
TS |  |  |  | Položka zahrnuje: - dodání recyklátu v požadované kvalitě - očištění podkladu - uložení recyklátu dle předepsaného technologického předpisu, zhutnění vrstvy v předepsané tloušťce - zřízení vrstvy bez rozlišení šířky, pokládání vrstvy po etapách, včetně pracovních spar a spojů - úpravu napojení, ukončení Položka nezahrnuje: - postřiky, nátěry
P | 20 | 56930 |  | ZPEVNĚNÍ KRAJNIC ZE ŠTĚRKODRTI | M3 | 34.65 | 0 | 0 | OTSKP ~ 2025 | 0 | 3
PP |  |  |  | Zpevnění krajnic ze štěrkodrti ŠDb fr. 0/32. Vypočteno z příčných řezů.
VV |  |  |  | 32,78+1,87 = 34,65 [A]
TS |  |  |  | Položka zahrnuje: - dodání kameniva předepsané kvality a zrnitosti - očištění podkladu - uložení kameniva dle předepsaného technologického předpisu, zhutnění vrstvy v předepsané tloušťce - zřízení vrstvy bez rozlišení šířky, pokládání vrstvy po etapách, Položka nezahrnuje: - x
P | 21 | 572123 |  | INFILTRAČNÍ POSTŘIK Z EMULZE DO 1,0KG/M2 | M2 | 1321.73 | 0 | 0 | OTSKP ~ 2025 | 0 | 3
PP |  |  |  | PI-C 0,35 kg/m2. Vypočteno ze situace a příčných řezů.
VV |  |  |  | pod ACP 16+ 191,33/0,15 = 1275,53 [A]
VV |  |  |  | sjezd 2,31/0,05 = 46,20 [B]
VV |  |  |  | Celkové množství = 1321,73
TS |  |  |  | Položka zahrnuje: - dodání všech předepsaných materiálů pro postřiky v předepsaném množství - provedení dle předepsaného technologického předpisu - zřízení vrstvy bez rozlišení šířky, pokládání vrstvy po etapách - úpravu napojení, ukončení Položka nezahrnuje: - x
P | 22 | 572213 |  | SPOJOVACÍ POSTŘIK Z EMULZE DO 0,5KG/M2 | M2 | 1148.25 | 0 | 0 | OTSKP ~ 2025 | 0 | 3
PP |  |  |  | PS-C 0,35 kg/m2. Vypočteno ze situace a příčných řezů.
VV |  |  |  | pod ACL 16+ 91,86/0,08 = 1148,25 [A]
TS |  |  |  | Položka zahrnuje: - dodání všech předepsaných materiálů pro postřiky v předepsaném množství - provedení dle předepsaného technologického předpisu - zřízení vrstvy bez rozlišení šířky, pokládání vrstvy po etapách - úpravu napojení, ukončení Položka nezahrnuje: - x
P | 23 | 572214 |  | SPOJOVACÍ POSTŘIK Z MODIFIK EMULZE DO 0,5KG/M2 | M2 | 1083.5 | 0 | 0 | OTSKP ~ 2025 | 0 | 3
PP |  |  |  | PS-CP 0,35 kg/m2. Vypočteno ze situace a příčných řezů.
VV |  |  |  | pod ACO 11+ mod 65,01/0,06 = 1083,50 [A]
TS |  |  |  | Položka zahrnuje: - dodání všech předepsaných materiálů pro postřiky v předepsaném množství - provedení dle předepsaného technologického předpisu - zřízení vrstvy bez rozlišení šířky, pokládání vrstvy po etapách - úpravu napojení, ukončení Položka nezahrnuje: - x
P | 24 | 574B04 |  | ASFALTOVÝ BETON PRO OBRUSNÉ VRSTVY MODIFIK ACO 11+ | M3 | 40.67 | 0 | 0 | OTSKP ~ 2025 | 0 | 3
PP |  |  |  | ACO 11+ mod, tl. 40 mm. Vypočteno z příčných řezů. POZN.: Fakturace bude probíhat na základě skutečnosti. Pro fakturaci bude provedeno přesné zaměření každé asfaltové vrstvy zvlášť (včetně tloušťky) v souladu s TKP 1.
VV |  |  |  | vozovka 38,44 = 38,44 [A]
VV |  |  |  | sjezd 2,23 = 2,23 [B]
VV |  |  |  | Celkové množství = 40,67
TS |  |  |  | Položka zahrnuje: - dodání směsi v požadované kvalitě - očištění podkladu - uložení směsi dle předepsaného technologického předpisu, zhutnění vrstvy v předepsané tloušťce - zřízení vrstvy bez rozlišení šířky, pokládání vrstvy po etapách, včetně pracovních spar a spojů - úpravu napojení, ukončení podél obrubníků, dilatačních zařízení, odvodňovacích proužků, odvodňovačů, vpustí, šachet a pod. Položka nezahrnuje: - postřiky, nátěry - těsnění podél obrubníků, dilatačních zařízení, odvodňovacích proužků, odvodňovačů, vpustí, šachet a pod.
P | 25 | 574C06 |  | ASFALTOVÝ BETON PRO LOŽNÍ VRSTVY ACL 16+, 16S | M3 | 65.01 | 0 | 0 | OTSKP ~ 2025 | 0 | 3
PP |  |  |  | ACL 16+, tl. 60 mm. Vypočteno z příčných řezů. POZN.: Fakturace bude probíhat na základě skutečnosti. Pro fakturaci bude provedeno přesné zaměření každé asfaltové vrstvy zvlášť (včetně tloušťky) v souladu s TKP 1.
VV |  |  |  | 65,01 = 65,01 [A]
TS |  |  |  | Položka zahrnuje: - dodání směsi v požadované kvalitě - očištění podkladu - uložení směsi dle předepsaného technologického předpisu, zhutnění vrstvy v předepsané tloušťce - zřízení vrstvy bez rozlišení šířky, pokládání vrstvy po etapách, včetně pracovních spar a spojů - úpravu napojení, ukončení podél obrubníků, dilatačních zařízení, odvodňovacích proužků, odvodňovačů, vpustí, šachet a pod. Položka nezahrnuje: - postřiky, nátěry - těsnění podél obrubníků, dilatačních zařízení, odvodňovacích proužků, odvodňovačů, vpustí, šachet a pod.
P | 26 | 574E06 |  | ASFALTOVÝ BETON PRO PODKLADNÍ VRSTVY ACP 16+, 16S | M3 | 91.86 | 0 | 0 | OTSKP ~ 2025 | 0 | 3
PP |  |  |  | ACP 16+, tl. 80 mm. Vypočteno z příčných řezů. POZN.: Fakturace bude probíhat na základě skutečnosti. Pro fakturaci bude provedeno přesné zaměření každé asfaltové vrstvy zvlášť (včetně tloušťky) v souladu s TKP 1.
VV |  |  |  | 91,86 = 91,86 [A]
TS |  |  |  | Položka zahrnuje: - dodání směsi v požadované kvalitě - očištění podkladu - uložení směsi dle předepsaného technologického předpisu, zhutnění vrstvy v předepsané tloušťce - zřízení vrstvy bez rozlišení šířky, pokládání vrstvy po etapách, včetně pracovních spar a spojů - úpravu napojení, ukončení podél obrubníků, dilatačních zařízení, odvodňovacích proužků, odvodňovačů, vpustí, šachet a pod. Položka nezahrnuje: - postřiky, nátěry - těsnění podél obrubníků, dilatačních zařízení, odvodňovacích proužků, odvodňovačů, vpustí, šachet a pod.
P | 27 | 58920 |  | VÝPLŇ SPAR MODIFIKOVANÝM ASFALTEM | M | 55.23 | 0 | 0 | OTSKP ~ 2025 | 0 | 3
PP |  |  |  | Asfaltová zálivka za horka typ N1 a N2 z mod. asfaltu. Drážka 12x25 mm. Vypočteno ze situace.
VV |  |  |  | v ZÚ 5,51 = 5,51 [A]
VV |  |  |  | u sjezdu 22 = 22,00 [B]
VV |  |  |  | kolem ostrůvku 27,72 = 27,72 [C]
VV |  |  |  | Celkové množství = 55,23
TS |  |  |  | Položka zahrnuje: - dodávku předepsaného materiálu - vyčištění a výplň spar tímto materiálem Položka nezahrnuje: - x
SD |  | 9 |  | Ostatní konstrukce a práce |  |  |  | 0
P | 28 | 9113B1 |  | SVODIDLO OCEL SILNIČ JEDNOSTR, ÚROVEŇ ZADRŽ H1 -DODÁVKA A MONTÁŽ | M | 27.4 | 0 | 0 | OTSKP ~ 2025 | 0 | 3
PP |  |  |  | Ocelové silniční svodidlo, jednostranné, ÚZ H1, délky bez náběhů. Vypočteno ze situace.
VV |  |  |  | vlevo 27,40 = 27,40 [A]
TS |  |  |  | Položka zahrnuje: - kompletní dodávku všech dílů certifikovaného ocelového svodidla s předepsanou povrchovou úpravou včetně spojovacích prvků - montáž a osazení svodidla, osazení sloupků zaberaněním nebo osazením do betonových bloků (včetně betonových bloků a nutných zemních prací) - výškové náběhy, ukončení zapuštěním do betonových bloků (včetně betonového bloku a nutných zemních prací) nebo koncovkou - přechod na jiný typ svodidla nebo přes mostní závěr - ochranu proti bludným proudům a vývody pro jejich měření Položka nezahrnuje: - odrazky nebo retroreflexní fólie Způsob měření: - vykazuje se délka svodidla v předepsané výšce, délka náběhů se nezapočítává

## SO 122
EstiCon |  |  |  | Firma: | [6 empty] | 2
Soupis prací objektu
S | Stavba: | 3279/08 |  | II/106 Krňany, obchvat - PDPS |  |  | SO 122 | 0 |  | 0 | 2
O | Rozpočet: | SO 122 |  | Připojení v km 0,640 | [5 empty] | 0.15 | 2
Typ | Poř. číslo | Kód položky | Varianta | Název Položky | MJ | Množství | Cena |  | Cenová soustava | 0.21
[7 empty] | Jednotková | Celkem
0 | 1 | 2 | 3 | 4 | 5 | 6 | 7 | 8 | 9
SD |  | 0 |  | Všeobecné konstrukce a práce |  |  |  | 0
P | 1 | 014103 | R | ULOŽENÍ ODPADU ZE STAVBY NA SKLÁDKU S OPRÁVNĚNÍM K OPĚTOVNÉMU VYUŽITÍ - RECYKLAČNÍ STŘEDISKO | t | 508.54 | 0 | 0 |  | 0 | 3
PP |  |  |  | Nepotřebný výkopek - zemina, drny, kamení - materiál nevhodný pro další použití na této stavbě. Uvažována průměrná objemová hmotnost 2000 kg/m3.
VV |  |  |  | 17120.B 254,27*2 = 508,54 [A]
TS |  |  |  | Náklad na uložení do recyklačního střediska či na skládku s oprávněním k opětovnému využítí dodaného typu odpadu. Zhotovitel doloží platné oprávnění opravňující ho k nakládání s odpady. Dále předloží doklady o uložení tzv. Průvodku odpadu (s uvedením SPZ, množství-váhy, názvu odpadu, místo dalšího využí odpadu). Tuto průvodku odsouhlasí zástupci smluvních stran.
SD |  | 1 |  | Zemní práce |  |  |  | 0
P | 2 | 113763 |  | FRÉZOVÁNÍ DRÁŽKY PRŮŘEZU DO 300MM2 V ASFALTOVÉ VOZOVCE | M | 42.98 | 0 | 0 | OTSKP ~ 2025 | 0 | 3
PP |  |  |  | Drážka 12x25 mm. Vypočteno ze situace. Vyfrézovaný materiál - podléhá povinnému odkupu dle směrnice Zadavatele č. R-Sm-16.
VV |  |  |  | v ZÚ 5,5 = 5,50 [A]
VV |  |  |  | u sjezdu 13,79 = 13,79 [B]
VV |  |  |  | kolem ostrůvku 23,69 = 23,69 [C]
VV |  |  |  | Celkové množství = 42,98
TS |  |  |  | Položka zahrnuje: - veškerou manipulaci s vybouranou sutí a s vybouranými hmotami vč. uložení na skládku. Položka nezahrnuje: - x
P | 3 | 12373 | A | ODKOP PRO SPOD STAVBU SILNIC A ŽELEZNIC TŘ. I | M3 | 478.88 | 0 | 0 | OTSKP ~ 2025 | 0 | 3
PP |  |  |  | Zemina podmínečně vhodná do AZ, podmínečně vhodná do násypu. Včetně odvozu na mezideponii. Vypočteno z příčných řezů.
VV |  |  |  | Pa1 403,04 = 403,04 [A]
VV |  |  |  | Pa2 75,84 = 75,84 [B]
VV |  |  |  | Celkové množství = 478,88
TS |  |  |  | Položka zahrnuje: - vodorovnou a svislou dopravu, přemístění, přeložení, manipulace s výkopkem - kompletní provedení vykopávky nezapažené i zapažené - ošetření výkopiště po celou dobu práce v něm vč. klimatických opatření - ztížení vykopávek v blízkosti podzemního vedení, konstrukcí a objektů vč. jejich dočasného zajištění - ztížení pod vodou, v okolí výbušnin, ve stísněných prostorech a pod. - příplatek za lepivost - těžení po vrstvách, pásech a po jiných nutných částech (figurách) - čerpání vody vč. čerpacích jímek, potrubí a pohotovostní čerpací soupravy (viz ustanovení k pol. 1151,2) - potřebné snížení hladiny podzemní vody - těžení a rozpojování jednotlivých balvanů - vytahování a nošení výkopku - svahování a přesvah. svahů do konečného tvaru, výměna hornin v podloží a v pláni znehodnocené klimatickými vlivy - ruční vykopávky, odstranění kořenů a napadávek - pažení, vzepření a rozepření vč. přepažování (vyjma pažení záporového a štětových stěn) - úpravu, ochranu a očištění dna, základové spáry, stěn a svahů - zhutnění podloží, případně i svahů vč. svahování - zřízení stupňů v podloží a lavic na svazích, není-li pro tyto práce zřízena samostatná položka - udržování výkopiště a jeho ochrana proti vodě - odvedení nebo obvedení vody v okolí výkopiště a ve výkopišti - třídění výkopku - veškeré pomocné konstrukce umožňující provedení vykopávky (příjezdy, sjezdy, nájezdy, lešení, podpěr. konstr., přemostění, zpevněné plochy, zakrytí a pod.) Položka nezahrnuje: - uložení zeminy (na skládku, do násypu) ani poplatky za skládku, vykazují se v položce č.0141**
P | 4 | 12373 | C | ODKOP PRO SPOD STAVBU SILNIC A ŽELEZNIC TŘ. I | M3 | 48.77 | 0 | 0 | OTSKP ~ 2025 | 0 | 3
PP |  |  |  | Odkop tělesa stávající komunikace. Vypočteno z příčných řezů.
VV |  |  |  | 48,77 = 48,77 [A]
TS |  |  |  | Položka zahrnuje: - vodorovnou a svislou dopravu, přemístění, přeložení, manipulace s výkopkem - kompletní provedení vykopávky nezapažené i zapažené - ošetření výkopiště po celou dobu práce v něm vč. klimatických opatření - ztížení vykopávek v blízkosti podzemního vedení, konstrukcí a objektů vč. jejich dočasného zajištění - ztížení pod vodou, v okolí výbušnin, ve stísněných prostorech a pod. - příplatek za lepivost - těžení po vrstvách, pásech a po jiných nutných částech (figurách) - čerpání vody vč. čerpacích jímek, potrubí a pohotovostní čerpací soupravy (viz ustanovení k pol. 1151,2) - potřebné snížení hladiny podzemní vody - těžení a rozpojování jednotlivých balvanů - vytahování a nošení výkopku - svahování a přesvah. svahů do konečného tvaru, výměna hornin v podloží a v pláni znehodnocené klimatickými vlivy - ruční vykopávky, odstranění kořenů a napadávek - pažení, vzepření a rozepření vč. přepažování (vyjma pažení záporového a štětových stěn) - úpravu, ochranu a očištění dna, základové spáry, stěn a svahů - zhutnění podloží, případně i svahů vč. svahování - zřízení stupňů v podloží a lavic na svazích, není-li pro tyto práce zřízena samostatná položka - udržování výkopiště a jeho ochrana proti vodě - odvedení nebo obvedení vody v okolí výkopiště a ve výkopišti - třídění výkopku - veškeré pomocné konstrukce umožňující provedení vykopávky (příjezdy, sjezdy, nájezdy, lešení, podpěr. konstr., přemostění, zpevněné plochy, zakrytí a pod.) Položka nezahrnuje: - uložení zeminy (na skládku, do násypu) ani poplatky za skládku, vykazují se v položce č.0141**
P | 5 | 12573 | A | VYKOPÁVKY ZE ZEMNÍKŮ A SKLÁDEK TŘ. I | M3 | 273.38 | 0 | 0 | OTSKP ~ 2025 | 0 | 3
PP |  |  |  | Výkop z mezideponie pro uložení do zemního tělesa. Vypočteno z příčných řezů.
VV |  |  |  | násyp 126,40 = 126,40 [A]
VV |  |  |  | AZ 134,47 = 134,47 [B]
VV |  |  |  | zemní krajnice 12,51 = 12,51 [C]
VV |  |  |  | Celkové množství = 273,38
TS |  |  |  | Položka zahrnuje: - vodorovnou a svislou dopravu, přemístění, přeložení, manipulace s výkopkem - kompletní provedení vykopávky nezapažené i zapažené - ošetření výkopiště po celou dobu práce v něm vč. klimatických opatření - ztížení vykopávek v blízkosti podzemního vedení, konstrukcí a objektů vč. jejich dočasného zajištění - ztížení pod vodou, v okolí výbušnin, ve stísněných prostorech a pod. - příplatek za lepivost - těžení po vrstvách, pásech a po jiných nutných částech (figurách) - čerpání vody vč. čerpacích jímek, potrubí a pohotovostní čerpací soupravy (viz ustanovení k pol. 1151,2) - potřebné snížení hladiny podzemní vody - těžení a rozpojování jednotlivých balvanů - vytahování a nošení výkopku - ruční vykopávky, odstranění kořenů a napadávek - pažení, vzepření a rozepření vč. přepažování (vyjma pažení záporového a štětových stěn) - úpravu, ochranu a očištění dna, základové spáry, stěn a svahů - udržování výkopiště a jeho ochrana proti vodě - odvedení nebo obvedení vody v okolí výkopiště a ve výkopišti - třídění výkopku - veškeré pomocné konstrukce umožňující provedení vykopávky (příjezdy, sjezdy, nájezdy, lešení, podpěr. konstr., přemostění, zpevněné plochy, zakrytí a pod.) Položka nezahrnuje: - práce spojené s otvírkou zemníku
P | 6 | 12573 | B | VYKOPÁVKY ZE ZEMNÍKŮ A SKLÁDEK TŘ. I | M3 | 134.4 | 0 | 0 | OTSKP ~ 2025 | 0 | 3
PP |  |  |  | Výkop z mezideponie pro rozprostření ornice na svahy. Vypočteno z příčných řezů.
VV |  |  |  | ornice 126,5+7,9 = 134,40 [A]
TS |  |  |  | Položka zahrnuje: - vodorovnou a svislou dopravu, přemístění, přeložení, manipulace s výkopkem - kompletní provedení vykopávky nezapažené i zapažené - ošetření výkopiště po celou dobu práce v něm vč. klimatických opatření - ztížení vykopávek v blízkosti podzemního vedení, konstrukcí a objektů vč. jejich dočasného zajištění - ztížení pod vodou, v okolí výbušnin, ve stísněných prostorech a pod. - příplatek za lepivost - těžení po vrstvách, pásech a po jiných nutných částech (figurách) - čerpání vody vč. čerpacích jímek, potrubí a pohotovostní čerpací soupravy (viz ustanovení k pol. 1151,2) - potřebné snížení hladiny podzemní vody - těžení a rozpojování jednotlivých balvanů - vytahování a nošení výkopku - ruční vykopávky, odstranění kořenů a napadávek - pažení, vzepření a rozepření vč. přepažování (vyjma pažení záporového a štětových stěn) - úpravu, ochranu a očištění dna, základové spáry, stěn a svahů - udržování výkopiště a jeho ochrana proti vodě - odvedení nebo obvedení vody v okolí výkopiště a ve výkopišti - třídění výkopku - veškeré pomocné konstrukce umožňující provedení vykopávky (příjezdy, sjezdy, nájezdy, lešení, podpěr. konstr., přemostění, zpevněné plochy, zakrytí a pod.) Položka nezahrnuje: - práce spojené s otvírkou zemníku
P | 7 | 171111 |  | ULOŽENÍ SYP DO NÁSYPŮ SE ZLEPŠENÍM ZEMINY SE ZHUT DO 95% PS | M3 | 126.4 | 0 | 0 | OTSKP ~ 2025 | 0 | 3
PP |  |  |  | Uložení do násypu, D=95% PS, zlepšení hydraulickými pojivy 1-2%. Vypočteno z příčných řezů.
VV |  |  |  | 126,40 = 126,40 [A]
TS |  |  |  | Položka zahrnuje: - kompletní provedení zemní konstrukce vč. výběru vhodného materiálu - úprava ukládaného materiálu vlhčením, tříděním, promícháním nebo vysoušením, příp. jiné úpravy za účelem zlepšení jeho mech. vlastností - hutnění i různé míry hutnění - ošetření úložiště po celou dobu práce v něm vč. klimatických opatření - ztížení v okolí vedení, konstrukcí a objektů a jejich dočasné zajištění - ztížení provádění vč. hutnění ve ztížených podmínkách a stísněných prostorech - ztížené ukládání sypaniny pod vodu - ukládání po vrstvách a po jiných nutných částech (figurách) vč. dosypávek - spouštění a nošení materiálu - výměna částí zemní konstrukce znehodnocené klimatickými vlivy - ruční hutnění a výplň jam a prohlubní v podloží - úprava, očištění, ochrana a zhutnění podloží - svahování, hutnění a uzavírání povrchů svahů - zřízení lavic na svazích - udržování úložiště a jeho ochrana proti vodě - odvedení nebo obvedení vody v okolí úložiště a v úložišti - veškeré pomocné konstrukce umožňující provedení zemní konstrukce (příjezdy, sjezdy, nájezdy, lešení, podpěrné konstrukce, přemostění, zpevněné plochy, zakrytí a pod.) Položka nezahrnuje: - x
P | 8 | 17120 | A | ULOŽENÍ SYPANINY DO NÁSYPŮ A NA SKLÁDKY BEZ ZHUTNĚNÍ | M3 | 273.38 | 0 | 0 | OTSKP ~ 2025 | 0 | 3
PP |  |  |  | Uložení zeminy na mezideponii. Vypočteno z příčných řezů.
VV |  |  |  | 126,4+134,47+12,51 = 273,38 [A]
TS |  |  |  | Položka zahrnuje: - kompletní provedení zemní konstrukce do předepsaného tvaru - ošetření úložiště po celou dobu práce v něm vč. klimatických opatření - ztížení v okolí vedení, konstrukcí a objektů a jejich dočasné zajištění - ztížení provádění ve ztížených podmínkách a stísněných prostorech - ztížené ukládání sypaniny pod vodu - ukládání po vrstvách a po jiných nutných částech (figurách) vč. dosypávek - spouštění a nošení materiálu - úprava, očištění a ochrana podloží a svahů - svahování, uzavírání povrchů svahů - udržování úložiště a jeho ochrana proti vodě - odvedení nebo obvedení vody v okolí úložiště a v úložišti - veškeré pomocné konstrukce umožňující provedení zemní konstrukce (příjezdy, sjezdy, nájezdy, lešení, podpěrné konstrukce, přemostění, zpevněné plochy, zakrytí a pod.) Položka nezahrnuje: - x
P | 9 | 17120 | B | ULOŽENÍ SYPANINY DO NÁSYPŮ A NA SKLÁDKY BEZ ZHUTNĚNÍ | M3 | 254.27 | 0 | 0 | OTSKP ~ 2025 | 0 | 3
PP |  |  |  | Uložení zeminy na skládku. Vypočteno z příčných řezů.
VV |  |  |  | 478,88+48,77-126,4-134,47-12,51 = 254,27 [A]
TS |  |  |  | Položka zahrnuje: - kompletní provedení zemní konstrukce do předepsaného tvaru - ošetření úložiště po celou dobu práce v něm vč. klimatických opatření - ztížení v okolí vedení, konstrukcí a objektů a jejich dočasné zajištění - ztížení provádění ve ztížených podmínkách a stísněných prostorech - ztížené ukládání sypaniny pod vodu - ukládání po vrstvách a po jiných nutných částech (figurách) vč. dosypávek - spouštění a nošení materiálu - úprava, očištění a ochrana podloží a svahů - svahování, uzavírání povrchů svahů - udržování úložiště a jeho ochrana proti vodě - odvedení nebo obvedení vody v okolí úložiště a v úložišti - veškeré pomocné konstrukce umožňující provedení zemní konstrukce (příjezdy, sjezdy, nájezdy, lešení, podpěrné konstrukce, přemostění, zpevněné plochy, zakrytí a pod.) Položka nezahrnuje: - x
P | 10 | 17131 |  | ULOŽENÍ SYPANINY DO NÁSYPŮ V AKTIVNÍ ZÓNĚ SE ZHUT SE ZLEPŠENÍM ZEMINY | M3 | 134.47 | 0 | 0 | OTSKP ~ 2025 | 0 | 3
PP |  |  |  | Uložení do aktivní zóny, D=100% PS, zlepšení hydraulickými pojivy 1-2%. Vypočteno z příčných řezů.
VV |  |  |  | AZ 134,47 = 134,47 [A]
TS |  |  |  | Položka zahrnuje: - kompletní provedení zemní konstrukce do předepsaného tvaru - ošetření úložiště po celou dobu práce v něm vč. klimatických opatření - ztížení v okolí vedení, konstrukcí a objektů a jejich dočasné zajištění - ztížení provádění ve ztížených podmínkách a stísněných prostorech - ztížené ukládání sypaniny pod vodu - ukládání po vrstvách a po jiných nutných částech (figurách) vč. dosypávek - spouštění a nošení materiálu - úprava, očištění a ochrana podloží a svahů - svahování, uzavírání povrchů svahů - udržování úložiště a jeho ochrana proti vodě - odvedení nebo obvedení vody v okolí úložiště a v úložišti - veškeré pomocné konstrukce umožňující provedení zemní konstrukce (příjezdy, sjezdy, nájezdy, lešení, podpěrné konstrukce, přemostění, zpevněné plochy, zakrytí a pod.) Položka nezahrnuje: - x
P | 11 | 17380 |  | ZEMNÍ KRAJNICE A DOSYPÁVKY Z NAKUPOVANÝCH MATERIÁLŮ | M3 | 12.51 | 0 | 0 | OTSKP ~ 2025 | 0 | 3
PP |  |  |  | Dosypání krajnice vhodným nenamrzavým materiálem, D=100% PS. Vypočteno z příčných řezů.
VV |  |  |  | 12,51 = 12,51 [A]
TS |  |  |  | Položka zahrnuje: - kompletní provedení zemní konstrukce včetně nákupu a dopravy materiálu dle zadávací dokumentace - úprava ukládaného materiálu vlhčením, tříděním, promícháním nebo vysoušením, příp. jiné úpravy za účelem zlepšení jeho mech. vlastností - hutnění i různé míry hutnění - ošetření úložiště po celou dobu práce v něm vč. klimatických opatření - ztížení v okolí vedení, konstrukcí a objektů a jejich dočasné zajištění - ztížení provádění vč. hutnění ve ztížených podmínkách a stísněných prostorech - ztížené ukládání sypaniny pod vodu - ukládání po vrstvách a po jiných nutných částech (figurách) vč. dosypávek - spouštění a nošení materiálu - výměna částí zemní konstrukce znehodnocené klimatickými vlivy - svahování, hutnění a uzavírání povrchů svahů - udržování úložiště a jeho ochrana proti vodě - odvedení nebo obvedení vody v okolí úložiště a v úložišti - veškeré pomocné konstrukce umožňující provedení zemní konstrukce (příjezdy, sjezdy, nájezdy, lešení, podpěrné konstrukce, přemostění, zpevněné plochy, zakrytí a pod.) Položka nezahrnuje: - x
P | 12 | 18110 |  | ÚPRAVA PLÁNĚ SE ZHUTNĚNÍM V HORNINĚ TŘ. I | M2 | 1309.29 | 0 | 0 | OTSKP ~ 2025 | 0 | 3
PP |  |  |  | Úprava pláně, vyrovnání, hutnění dle PD.
VV |  |  |  | 854,47+454,82 = 1309,29 [A]
TS |  |  |  | Položka zahrnuje: - úpravu pláně včetně vyrovnání výškových rozdílů. Míru zhutnění určuje projekt. Položka nezahrnuje: - x
P | 13 | 18220 |  | ROZPROSTŘENÍ ORNICE VE SVAHU | M3 | 126.5 | 0 | 0 | OTSKP ~ 2025 | 0 | 3
PP |  |  |  | Rozprostření ornice na svazích komunikace, tl. 0,15 m. Vypočteno z příčných řezů.
VV |  |  |  | 126,5 = 126,50 [A]
TS |  |  |  | Položka zahrnuje: - nutné přemístění ornice z dočasných skládek vzdálených do 50m - rozprostření ornice v předepsané tloušťce ve svahu přes 1:5 Položka nezahrnuje: - x
P | 14 | 18230 |  | ROZPROSTŘENÍ ORNICE V ROVINĚ | M3 | 7.9 | 0 | 0 | OTSKP ~ 2025 | 0 | 3
PP |  |  |  | Rozprostření ornice v rovině v mocnosti sejmuté ornice. Vypočteno z příčných řezů.
VV |  |  |  | 7,9 = 7,90 [A]
TS |  |  |  | Položka zahrnuje: - nutné přemístění ornice z dočasných skládek vzdálených do 50m - rozprostření ornice v předepsané tloušťce v rovině a ve svahu do 1:5
SD |  | 2 |  | Základy |  |  |  | 0
P | 15 | 215663 | A | ÚPRAVA PODLOŽÍ HYDRAULICKÝMI POJIVY DO 2% HL DO 0,5M | M2 | 854.47 | 0 | 0 | OTSKP ~ 2025 | 0 | 3
PP |  |  |  | Zlepšení podloží zemního tělesa v zářezu (AZ) hydraulickými pojivy 1-2%. D=100% PS. Vypočteno ze situace a příčných řezů.
VV |  |  |  | 854,47 = 854,47 [A]
TS |  |  |  | Položka zahrnuje: - zafrézování předepsaného množství hydraulického pojiva do podloží do hloubky do 0,5m - zhutnění - druh hydraulického pojiva stanoví zadávací dokumentace Položka nezahrnuje: - x
P | 16 | 215663 | B | ÚPRAVA PODLOŽÍ HYDRAULICKÝMI POJIVY DO 2% HL DO 0,5M | M2 | 454.82 | 0 | 0 | OTSKP ~ 2025 | 0 | 3
PP |  |  |  | Zlepšení podloží zemního tělesa v násypu hydraulickými pojivy 1-2%. D=92% PS. Vypočteno ze situace a příčných řezů.
VV |  |  |  | 454,82 = 454,82 [A]
TS |  |  |  | Položka zahrnuje: - zafrézování předepsaného množství hydraulického pojiva do podloží do hloubky do 0,5m - zhutnění - druh hydraulického pojiva stanoví zadávací dokumentace Položka nezahrnuje: - x
P | 17 | 215669 | A | ÚPRAVA PODLOŽÍ HYDRAULICKÝMI POJIVY HL DO 0,5M - PŘÍPLATEK ZA DALŠÍCH 0,5% | M2 | 854.47 | 0 | 0 | OTSKP ~ 2025 | 0 | 3
PP |  |  |  | Zlepšení podloží zemního tělesa v zářezu (AZ) hydraulickými pojivy - příplatek za dalších 0,5%. D=100% PS. Vypočteno ze situace a příčných řezů.
VV |  |  |  | 854,47 = 854,47 [A]
TS |  |  |  | Položka zahrnuje: - příplatek za 0,5% dalšího (i započatého) množství hydraulického pojiva přes 2% - druh hydraulického pojiva stanoví zadávací dokumentace Položka nezahrnuje:- x
P | 18 | 215669 | B | ÚPRAVA PODLOŽÍ HYDRAULICKÝMI POJIVY HL DO 0,5M - PŘÍPLATEK ZA DALŠÍCH 0,5% | M2 | 454.82 | 0 | 0 | OTSKP ~ 2025 | 0 | 3
PP |  |  |  | Zlepšení podloží zemního tělesa v násypu hydraulickými pojivy - příplatek za dalších 0,5%. D=92% PS. Vypočteno ze situace a příčných řezů.
VV |  |  |  | 454,82 = 454,82 [A]
TS |  |  |  | Položka zahrnuje: - příplatek za 0,5% dalšího (i započatého) množství hydraulického pojiva přes 2% - druh hydraulického pojiva stanoví zadávací dokumentace Položka nezahrnuje:- x
P | 19 | 272365 |  | VÝZTUŽ ZÁKLADŮ Z OCELI 10505, B500B | T | 0.02 | 0 | 0 | OTSKP ~ 2025 | 0 | 3
PP |  |  |  | Vyztužení podkladních pražců pod propustky. Uvažováno 1% vyztužení. Obj. hm. oceli 7850kg/m3.
VV |  |  |  | 0,2*0,01*7,85 = 0,02 [A]
TS |  |  |  | Položka: - zahrnuje veškerý materiál, výrobky a polotovary, včetně mimostaveništní a vnitrostaveništní dopravy (rovněž přesuny), včetně naložení a složení, případně s uložením - dodání betonářské výztuže v požadované kvalitě, stříhání, řezání, ohýbání a spojování do všech požadovaných tvarů (vč. armakošů) a uložení s požadovaným zajištěním polohy a krytí výztuže betonem, - veškeré svary nebo jiné spoje výztuže, - pomocné konstrukce a práce pro osazení a upevnění výztuže, - zednické výpomoci pro montáž betonářské výztuže, - úpravy výztuže pro osazení doplňkových konstrukcí, - ochranu výztuže do doby jejího zabetonování, - úpravy výztuže pro zřízení železobetonových kloubů, kotevních prvků, závěsných ok a doplňkových konstrukcí, - veškerá opatření pro zajištění soudržnosti výztuže a betonu, - vodivé propojení výztuže, které je součástí ochrany konstrukce proti vlivům bludných proudů, vyvedení do měřících skříní nebo míst pro měření bludných proudů (vlastní měřící skříně se uvádějí položkami SD 74), - povrchovou antikorozní úpravu výztuže, - separaci výztuže, - osazení měřících zařízení a úpravy pro ně, - osazení měřících skříní nebo míst pro měření bludných proudů Položka nezahrnuje: - x
SD |  | 4 |  | Vodorovné konstrukce |  |  |  | 0
P | 20 | 451312 |  | PODKLADNÍ A VÝPLŇOVÉ VRSTVY Z PROSTÉHO BETONU C12/15 | M3 | 1.29 | 0 | 0 | OTSKP ~ 2025 | 0 | 3
PP |  |  |  | Podkladní beton pod propustkem ve sjezdu, C12/15-XF3. Vypočteno z příčného řezu.
VV |  |  |  | pl*dl. 0,11*11,7 = 1,29 [A]
TS |  |  |  | Položka zahrnuje: - dodání čerstvého betonu (betonové směsi) požadované kvality, jeho uložení do požadovaného tvaru při jakékoliv hustotě výztuže, konzistenci čerstvého betonu a způsobu hutnění, ošetření a ochranu betonu, - zhotovení nepropustného, mrazuvzdorného betonu a betonu požadované trvanlivosti a vlastností, užití potřebných přísad a technologií výroby betonu, - zřízení pracovních a dilatačních spar, včetně potřebných úprav, výplně, vložek, opracování, očištění a ošetření, - bednění požadovaných konstr. (i ztracené) s úpravou dle požadované kvality povrchu betonu, včetně odbedňovacích a odskružovacích prostředků, nátěrů zabraňujících soudržnosti betonu a bednění, - podpěrné konstr. (skruže) a lešení všech druhů pro bednění, vč. ochranných a bezpečnostních opatření a základů těchto konstrukcí a lešení, - vytvoření kotevních čel, kapes, nálitků a sedel, zřízení všech požadovaných otvorů, výklenků, prostupů, dutin, drážek a pod., vč. ztížení práce a úprav kolem nich, - úpravy pro osazení výztuže, doplňkových konstrukcí a vybavení, - úpravy povrchu pro položení požadované izolace, povlaků a nátěrů, případně vyspravení, - ztížení práce u kabelových a injektážních trubek a ostatních zařízení osazovaných do betonu, - konstrukce betonových kloubů, upevnění kotevních prvků a doplňkových konstrukcí, - nátěry zabraňující soudržnost betonu a bednění, - výplň, těsnění a tmelení spar a spojů, - opatření povrchů betonu izolací proti zemní vlhkosti v částech, kde přijdou do styku se zeminou nebo kamenivem, - případné zřízení spojovací vrstvy u základů, - úpravy pro osazení zařízení ochrany konstrukce proti vlivu bludných proudů, Položka nezahrnuje: - x
P | 21 | 45131A |  | PODKLADNÍ A VÝPLŇOVÉ VRSTVY Z PROSTÉHO BETONU C20/25 | M3 | 2.92 | 0 | 0 | OTSKP ~ 2025 | 0 | 3
PP |  |  |  | Podkladní beton pod dlažbou z lomového kamene - odláždění propustku u sjezdu, tl. 0,1 m, C20/25-XF3. Vypočteno z příčného řezu.
VV |  |  |  | 0,23*(2,1+2,1)+0,18*(1+1)+0,1*(2+2,2)+0,1*(2,3*2,5+2,2*2,7) = 2,92 [A]
TS |  |  |  | Položka zahrnuje: - dodání čerstvého betonu (betonové směsi) požadované kvality, jeho uložení do požadovaného tvaru při jakékoliv hustotě výztuže, konzistenci čerstvého betonu a způsobu hutnění, ošetření a ochranu betonu, - zhotovení nepropustného, mrazuvzdorného betonu a betonu požadované trvanlivosti a vlastností, užití potřebných přísad a technologií výroby betonu, - zřízení pracovních a dilatačních spar, včetně potřebných úprav, výplně, vložek, opracování, očištění a ošetření, - bednění požadovaných konstr. (i ztracené) s úpravou dle požadované kvality povrchu betonu, včetně odbedňovacích a odskružovacích prostředků, nátěrů zabraňujících soudržnosti betonu a bednění, - podpěrné konstr. (skruže) a lešení všech druhů pro bednění, vč. ochranných a bezpečnostních opatření a základů těchto konstrukcí a lešení, - vytvoření kotevních čel, kapes, nálitků a sedel, zřízení všech požadovaných otvorů, výklenků, prostupů, dutin, drážek a pod., vč. ztížení práce a úprav kolem nich, - úpravy pro osazení výztuže, doplňkových konstrukcí a vybavení, - úpravy povrchu pro položení požadované izolace, povlaků a nátěrů, případně vyspravení, - ztížení práce u kabelových a injektážních trubek a ostatních zařízení osazovaných do betonu, - konstrukce betonových kloubů, upevnění kotevních prvků a doplňkových konstrukcí, - nátěry zabraňující soudržnost betonu a bednění, - výplň, těsnění a tmelení spar a spojů, - opatření povrchů betonu izolací proti zemní vlhkosti v částech, kde přijdou do styku se zeminou nebo kamenivem, - případné zřízení spojovací vrstvy u základů, - úpravy pro osazení zařízení ochrany konstrukce proti vlivu bludných proudů, Položka nezahrnuje: - x
P | 22 | 451573 |  | VÝPLŇ VRSTVY Z KAMENIVA TĚŽENÉHO, INDEX ZHUTNĚNÍ ID DO 0,9 | M3 | 2.92 | 0 | 0 | OTSKP ~ 2025 | 0 | 3
PP |  |  |  | Podklad pod troubou a dlažbou u sjezdu, ŠPb 0/32, hutnění na Id=0,80, D=95%, tl. 0,10 m. Vypočteno z příčného řezu.
VV |  |  |  | 0,23*(2,1+2,1)+0,18*(1+1)+0,1*(2+2,2)+0,1*(2,3*2,5+2,2*2,7) = 2,92 [A]
TS |  |  |  | Položka zahrnuje: - dodávku předepsaného kameniva - mimostaveništní a vnitrostaveništní dopravu a jeho uložení - není-li v zadávací dokumentaci uvedeno jinak, jedná se o nakupovaný materiál Položka nezahrnuje: - x
P | 23 | 452125 |  | PODKLAD KONSTR Z DÍLCŮ ŽELEZOBETON DO C30/37 | M3 | 0.2 | 0 | 0 | OTSKP ~ 2025 | 0 | 3
PP |  |  |  | Betonový podkladek pod propustek, C30/37-XF4. Vypočteno z příčného řezu.
VV |  |  |  | ks*obj. 10*(0,2*0,2*0,5) = 0,20 [A]
TS |  |  |  | Položka zahrnuje: - dodání dílce požadovaného tvaru a vlastností, jeho skladování, doprava a osazení do definitivní polohy, včetně komplexní technologie výroby a montáže dílců, ošetření a ochrana dílců, - u dílců železobetonových a předpjatých veškerá výztuž, případně i tuhé kovové prvky a závěsná oka, - úpravy a zařízení pro uložení a transport dílce, - veškeré požadované úpravy dílců, včetně doplňkových konstrukcí a vybavení, - sestavení dílce na stavbě včetně montážních zařízení, plošin a prahů a pod., - výplň, těsnění a tmelení spár a spojů, - očištění a ošetření úložných ploch, - zednické výpomoce pro montáž dílců, - označení dílce výrobním štítkem nebo jiným způsobem, - úpravy dílce pro dodržení požadované přesnosti jeho osazení, včetně případných měření, - veškerá zařízení pro zajištění stability v každém okamžiku, - další práce dané případně specifikací k příslušnému prefabrik. dílci (úprava pohledových ploch, příp. rubových ploch, osazení měřících zařízení, zkoušení a měření dílců a pod.). Položka nezahrnuje: - x
P | 24 | 465512 |  | DLAŽBY Z LOMOVÉHO KAMENE NA MC | M3 | 5.81 | 0 | 0 | OTSKP ~ 2025 | 0 | 3
PP |  |  |  | Odláždění vtoku a výtoku propustku u sjezdu tl. 200 mm. Vč. spárování M25-XF4. Vypočteno ze situace a příčného řezu.
VV |  |  |  | 0,46*(2,1+2,1)+0,35*(1+1)+0,2*(2+2,2)+0,2*(2,3*2,5+2,2*2,7) = 5,81 [A]
TS |  |  |  | Položka zahrnuje: - nutné zemní práce (svahování, úpravu pláně a pod.) - zřízení spojovací vrstvy - zřízení lože dlažby z cementové malty předepsané kvality a předepsané tloušťky - dodávku a položení dlažby z lomového kamene do předepsaného tvaru - spárování, těsnění, tmelení a vyplnění spar MC případně s vyklínováním - úprava povrchu pro odvedení srážkové vody Položka nezahrnuje: - podklad pod dlažbu, vykazuje se samostatně položkami SD 45
P | 25 | 46591 |  | DLAŽBY Z KAMENICKÝCH VÝROBKŮ | M2 | 22.59 | 0 | 0 | OTSKP ~ 2025 | 0 | 3
PP |  |  |  | Dělící ostrůvek z řádkové dlažby tl. 160 mm, včetně lože a spárování z polymercementové malty M30-XF4 tl. 100 mm. Vypočteno ze situace a příčného řezu.
VV |  |  |  | 22,59 = 22,59 [A]
TS |  |  |  | Položka zahrnuje: - nutné zemní práce (svahování, úpravu pláně a pod.) - úpravu podkladu - zřízení spojovací vrstvy - zřízení lože dlažby z předepsaného materiálu - dodávku a uložení dlažby z předepsaných kamenických výrobků do předepsaného tvaru - spárování, těsnění, tmelení a vyplnění spar případně s vyklínováním - úprava povrchu pro odvedení srážkové vody Položka nezahrnuje: - podklad pod dlažbu, vykazuje se samostatně položkami SD 45
SD |  | 5 |  | Komunikace |  |  |  | 0
P | 26 | 56330 |  | VOZOVKOVÉ VRSTVY ZE ŠTĚRKODRTI | M3 | 454.17 | 0 | 0 | OTSKP ~ 2025 | 0 | 3
PP |  |  |  | Konstrukce vozovky a sjezdu ŠDa fr. 0/32. Vypočteno z příčných řezů.
VV |  |  |  | vozovka - 1. vrstva - tl. 150 mm 194,4 = 194,40 [A]
VV |  |  |  | vozovka - 2. vrstva - tl. min. 150 mm 236,04 = 236,04 [B]
VV |  |  |  | sjezd - tl. min. 250 mm 16,95 = 16,95 [C]
VV |  |  |  | dělící ostrůvek - tl. 300 mm 22,59*0,3 = 6,78 [D]
VV |  |  |  | Celkové množství = 454,17
TS |  |  |  | Položka zahrnuje: - dodání kameniva předepsané kvality a zrnitosti - rozprostření a zhutnění vrstvy v předepsané tloušťce - zřízení vrstvy bez rozlišení šířky, pokládání vrstvy po etapách Položka nezahrnuje: - postřiky, nátěry
P | 27 | 56360 |  | VOZOVKOVÉ VRSTVY Z RECYKLOVANÉHO MATERIÁLU | M3 | 3.24 | 0 | 0 | OTSKP ~ 2025 | 0 | 3
PP |  |  |  | Konstrukce sjezdu. Rmat, tl. 50 mm. Vypočteno ze situace a příčných řezů.
VV |  |  |  | 3,24 = 3,24 [A]
TS |  |  |  | Položka zahrnuje: - dodání recyklátu v požadované kvalitě - očištění podkladu - uložení recyklátu dle předepsaného technologického předpisu, zhutnění vrstvy v předepsané tloušťce - zřízení vrstvy bez rozlišení šířky, pokládání vrstvy po etapách, včetně pracovních spar a spojů - úpravu napojení, ukončení Položka nezahrnuje: - postřiky, nátěry
P | 28 | 56930 |  | ZPEVNĚNÍ KRAJNIC ZE ŠTĚRKODRTI | M3 | 33.42 | 0 | 0 | OTSKP ~ 2025 | 0 | 3
PP |  |  |  | Zpevnění krajnic ze štěrkodrti ŠDb fr. 0/32. Vypočteno z příčných řezů.
VV |  |  |  | 33,15+0,27 = 33,42 [A]
TS |  |  |  | Položka zahrnuje: - dodání kameniva předepsané kvality a zrnitosti - očištění podkladu - uložení kameniva dle předepsaného technologického předpisu, zhutnění vrstvy v předepsané tloušťce - zřízení vrstvy bez rozlišení šířky, pokládání vrstvy po etapách, Položka nezahrnuje: - x
P | 29 | 572123 |  | INFILTRAČNÍ POSTŘIK Z EMULZE DO 1,0KG/M2 | M2 | 1360.8 | 0 | 0 | OTSKP ~ 2025 | 0 | 3
PP |  |  |  | PI-C 0,35 kg/m2. Vypočteno ze situace a příčných řezů.
VV |  |  |  | pod ACP 16+ 194,4/0,15 = 1296,00 [A]
VV |  |  |  | sjezd 64,8 = 64,80 [B]
VV |  |  |  | Celkové množství = 1360,80
TS |  |  |  | Položka zahrnuje: - dodání všech předepsaných materiálů pro postřiky v předepsaném množství - provedení dle předepsaného technologického předpisu - zřízení vrstvy bez rozlišení šířky, pokládání vrstvy po etapách - úpravu napojení, ukončení Položka nezahrnuje: - x
P | 30 | 572213 |  | SPOJOVACÍ POSTŘIK Z EMULZE DO 0,5KG/M2 | M2 | 1179.5 | 0 | 0 | OTSKP ~ 2025 | 0 | 3
PP |  |  |  | Konstrukce vozovky, PS-C 0,35 kg/m2. Vypočteno ze situace a příčných řezů.
VV |  |  |  | pod ACL 16+ 94,36/0,08 = 1179,50 [A]
TS |  |  |  | Položka zahrnuje: - dodání všech předepsaných materiálů pro postřiky v předepsaném množství - provedení dle předepsaného technologického předpisu - zřízení vrstvy bez rozlišení šířky, pokládání vrstvy po etapách - úpravu napojení, ukončení Položka nezahrnuje: - x
P | 31 | 572214 |  | SPOJOVACÍ POSTŘIK Z MODIFIK EMULZE DO 0,5KG/M2 | M2 | 1119.67 | 0 | 0 | OTSKP ~ 2025 | 0 | 3
PP |  |  |  | Konstrukce vozovky, PS-CP 0,35 kg/m2. Vypočteno ze situace a příčných řezů.
VV |  |  |  | pod ACO 11+ mod 67,18/0,06 = 1119,67 [A]
TS |  |  |  | Položka zahrnuje: - dodání všech předepsaných materiálů pro postřiky v předepsaném množství - provedení dle předepsaného technologického předpisu - zřízení vrstvy bez rozlišení šířky, pokládání vrstvy po etapách - úpravu napojení, ukončení Položka nezahrnuje: - x
P | 32 | 574B04 |  | ASFALTOVÝ BETON PRO OBRUSNÉ VRSTVY MODIFIK ACO 11+ | M3 | 43.49 | 0 | 0 | OTSKP ~ 2025 | 0 | 3
PP |  |  |  | Konstrukce vozovky a sjezdu, ACO 11+ mod. Vypočteno z příčných řezů. POZN.: Fakturace bude probíhat na základě skutečnosti. Pro fakturaci bude provedeno přesné zaměření každé asfaltové vrstvy zvlášť (včetně tloušťky) v souladu s TKP 1.
VV |  |  |  | vozovka 40,37 = 40,37 [A]
VV |  |  |  | sjezd 3,12 = 3,12 [B]
VV |  |  |  | Celkové množství = 43,49
TS |  |  |  | Položka zahrnuje: - dodání směsi v požadované kvalitě - očištění podkladu - uložení směsi dle předepsaného technologického předpisu, zhutnění vrstvy v předepsané tloušťce - zřízení vrstvy bez rozlišení šířky, pokládání vrstvy po etapách, včetně pracovních spar a spojů - úpravu napojení, ukončení podél obrubníků, dilatačních zařízení, odvodňovacích proužků, odvodňovačů, vpustí, šachet a pod. Položka nezahrnuje: - postřiky, nátěry - těsnění podél obrubníků, dilatačních zařízení, odvodňovacích proužků, odvodňovačů, vpustí, šachet a pod.
P | 33 | 574C06 |  | ASFALTOVÝ BETON PRO LOŽNÍ VRSTVY ACL 16+, 16S | M3 | 67.18 | 0 | 0 | OTSKP ~ 2025 | 0 | 3
PP |  |  |  | Konstrukce vozovky, ACL 16+, tl. 60 mm. Vypočteno z příčných řezů. POZN.: Fakturace bude probíhat na základě skutečnosti. Pro fakturaci bude provedeno přesné zaměření každé asfaltové vrstvy zvlášť (včetně tloušťky) v souladu s TKP 1.
VV |  |  |  | 67,18 = 67,18 [A]
TS |  |  |  | Položka zahrnuje: - dodání směsi v požadované kvalitě - očištění podkladu - uložení směsi dle předepsaného technologického předpisu, zhutnění vrstvy v předepsané tloušťce - zřízení vrstvy bez rozlišení šířky, pokládání vrstvy po etapách, včetně pracovních spar a spojů - úpravu napojení, ukončení podél obrubníků, dilatačních zařízení, odvodňovacích proužků, odvodňovačů, vpustí, šachet a pod. Položka nezahrnuje: - postřiky, nátěry - těsnění podél obrubníků, dilatačních zařízení, odvodňovacích proužků, odvodňovačů, vpustí, šachet a pod.
P | 34 | 574E06 |  | ASFALTOVÝ BETON PRO PODKLADNÍ VRSTVY ACP 16+, 16S | M3 | 94.36 | 0 | 0 | OTSKP ~ 2025 | 0 | 3
PP |  |  |  | Konstrukce vozovky, ACP 16+, tl. 80 mm. Vypočteno z příčných řezů. POZN.: Fakturace bude probíhat na základě skutečnosti. Pro fakturaci bude provedeno přesné zaměření každé asfaltové vrstvy zvlášť (včetně tloušťky) v souladu s TKP 1.
VV |  |  |  | 94,36 = 94,36 [A]
TS |  |  |  | Položka zahrnuje: - dodání směsi v požadované kvalitě - očištění podkladu - uložení směsi dle předepsaného technologického předpisu, zhutnění vrstvy v předepsané tloušťce - zřízení vrstvy bez rozlišení šířky, pokládání vrstvy po etapách, včetně pracovních spar a spojů - úpravu napojení, ukončení podél obrubníků, dilatačních zařízení, odvodňovacích proužků, odvodňovačů, vpustí, šachet a pod. Položka nezahrnuje: - postřiky, nátěry - těsnění podél obrubníků, dilatačních zařízení, odvodňovacích proužků, odvodňovačů, vpustí, šachet a pod.
P | 35 | 58920 |  | VÝPLŇ SPAR MODIFIKOVANÝM ASFALTEM | M | 42.98 | 0 | 0 | OTSKP ~ 2025 | 0 | 3
PP |  |  |  | Asfaltová zálivka za horka typ N1 a N2 z mod. asfaltu. Drážka 12x25 mm. Vypočteno ze situace.
VV |  |  |  | v ZÚ na styku vozovek 5,5 = 5,50 [A]
VV |  |  |  | u sjezdu 13,79 = 13,79 [B]
VV |  |  |  | kolem ostrůvku 23,69 = 23,69 [C]
VV |  |  |  | Celkové množství = 42,98
TS |  |  |  | Položka zahrnuje: - dodávku předepsaného materiálu - vyčištění a výplň spar tímto materiálem Položka nezahrnuje: - x
SD |  | 8 |  | Potrubí |  |  |  | 0
P | 36 | 899524 |  | OBETONOVÁNÍ POTRUBÍ Z PROSTÉHO BETONU DO C25/30 | M3 | 4.06 | 0 | 0 | OTSKP ~ 2025 | 0 | 3
PP |  |  |  | Obetonování trubky tl. 14 cm z betonu C25/30-XF1. Vypočteno z příčného řezu.
VV |  |  |  | pl.*dl.-podkladek (0,73-0,24)*8,7-0,20 = 4,06 [A]
TS |  |  |  | Položka zahrnuje: - dodání čerstvého betonu (betonové směsi) požadované kvality, jeho uložení do požadovaného tvaru při jakékoliv hustotě výztuže, konzistenci čerstvého betonu a způsobu hutnění, ošetření a ochranu betonu, - zhotovení nepropustného, mrazuvzdorného betonu a betonu požadované trvanlivosti a vlastností, - užití potřebných přísad a technologií výroby betonu, - zřízení pracovních a dilatačních spar, včetně potřebných úprav, výplně, vložek, opracování, očištění a ošetření, - bednění požadovaných konstr. (i ztracené) s úpravou dle požadované kvality povrchu betonu, včetně odbedňovacích a odskružovacích prostředků, - podpěrné konstr. (skruže) a lešení všech druhů pro bednění, uložení čerstvého betonu, výztuže a doplňkových konstr., vč. požadovaných otvorů, ochranných a bezpečnostních opatření a základů těchto konstrukcí a lešení, - vytvoření kotevních čel, kapes, nálitků, a sedel, - zřízení všech požadovaných otvorů, kapes, výklenků, prostupů, dutin, drážek a pod., vč. ztížení práce a úprav kolem nich, - úpravy pro osazení výztuže, doplňkových konstrukcí a vybavení, - úpravy povrchu pro položení požadované izolace, povlaků a nátěrů, případně vyspravení, - ztížení práce u kabelových a injektážních trubek a ostatních zařízení osazovaných do betonu, - konstrukce betonových kloubů, upevnění kotevních prvků a doplňkových konstrukcí, - nátěry zabraňující soudržnost betonu a bednění, - výplň, těsnění a tmelení spar a spojů, - opatření povrchů betonu izolací proti zemní vlhkosti v částech, kde přijdou do styku se zeminou nebo kamenivem, - případné zřízení spojovací vrstvy u základů, - úpravy pro osazení zařízení ochrany konstrukce proti vlivu bludných proudů Položka nezahrnuje: - x

## SO 181
EstiCon |  |  |  | Firma: | [6 empty] | 2
Soupis prací objektu
S | Stavba: | 3279/08 |  | II/106 Krňany, obchvat - PDPS |  |  | SO 181 | 0 |  | 0 | 2
O | Rozpočet: | SO 181 |  | Oprava stávající silnice II/106 | [5 empty] | 0.15 | 2
Typ | Poř. číslo | Kód položky | Varianta | Název Položky | MJ | Množství | Cena |  | Cenová soustava | 0.21
[7 empty] | Jednotková | Celkem
0 | 1 | 2 | 3 | 4 | 5 | 6 | 7 | 8 | 9
SD |  | 0 |  | Všeobecné konstrukce a práce |  |  |  | 0
P | 1 | 014103 | R | ULOŽENÍ ODPADU ZE STAVBY NA SKLÁDKU S OPRÁVNĚNÍM K OPĚTOVNÉMU VYUŽITÍ - RECYKLAČNÍ STŘEDISKO | t | 2748.34 | 0 | 0 |  | 0 | 3
PP |  |  |  | Nepotřebný výkopek - zemina, drny, kamení - materiál nevhodný pro další použití na této stavbě. Uvažována průměrná objemová hmotnost 2000 kg/m3.
VV |  |  |  | 17120.B odstranění stávajícího tělesa 982,18*2 = 1964,36 [A]
VV |  |  |  | 11332 materiál z odstranění podkladních vrstev vozovky stávající komunikace 391,99*2 = 783,98 [B]
VV |  |  |  | Celkové množství = 2748,34
TS |  |  |  | Náklad na uložení do recyklačního střediska či na skládku s oprávněním k opětovnému využítí dodaného typu odpadu. Zhotovitel doloží platné oprávnění opravňující ho k nakládání s odpady. Dále předloží doklady o uložení tzv. Průvodku odpadu (s uvedením SPZ, množství-váhy, názvu odpadu, místo dalšího využí odpadu). Tuto průvodku odsouhlasí zástupci smluvních stran.
P | 2 | 014131 |  | POPLATKY ZA SKLÁDKU TYP S-NO (NEBEZPEČNÝ ODPAD) | M3 | 100.91 | 0 | 0 | OTSKP ~ 2025 | 0 | 3
PP |  |  |  | Poplatek za skládku nebezpečného odpadu - ZAS-T4.
VV |  |  |  | dle diagnostiky 42% z pol. 11372 0,42*240,25 = 100,91 [A]
TS |  |  |  | Položka zahrnuje: - veškeré poplatky provozovateli skládky související s uložením odpadu na skládce. Položka nezahrnuje: - x
SD |  | 1 |  | Zemní práce |  |  |  | 0
P | 3 | 11332 |  | ODSTRANĚNÍ PODKLADŮ ZPEVNĚNÝCH PLOCH Z KAMENIVA NESTMELENÉHO | M3 | 391.99 | 0 | 0 | OTSKP ~ 2025 | 0 | 3
PP |  |  |  | Odstranění podkladu stávajících asfaltových vrstev.
VV |  |  |  | 0,31*1264,49 = 391,99 [A]
TS |  |  |  | Položka zahrnuje: - veškerou manipulaci s vybouranou sutí a s vybouranými hmotami vč. uložení na skládku. Položka nezahrnuje: - poplatek za skládku, který se vykazuje v položce 0141** (s výjimkou malého množství bouraného materiálu, kde je možné poplatek zahrnout do jednotkové ceny bourání – tento fakt musí být uveden v doplňujícím textu k položce).
P | 4 | 11372 |  | FRÉZOVÁNÍ ZPEVNĚNÝCH PLOCH ASFALTOVÝCH | M3 | 240.25 | 0 | 0 | OTSKP ~ 2025 | 0 | 3
PP |  |  |  | Odstranění stávajících asfaltových vrstev. Vyfrézovaný materiál - podléhá povinnému odkupu dle směrnice Zadavatele č. R-Sm-16.
VV |  |  |  | 0,19*1264,48 = 240,25 [A]
TS |  |  |  | Položka zahrnuje: - veškerou manipulaci s vybouranou sutí a s vybouranými hmotami vč. uložení na skládku. Položka nezahrnuje: - poplatek za skládku, který se vykazuje v položce 0141** (s výjimkou malého množství bouraného materiálu, kde je možné poplatek zahrnout do jednotkové ceny bourání – tento fakt musí být uveden v doplňujícím textu k položce).
P | 5 | 113763 |  | FRÉZOVÁNÍ DRÁŽKY PRŮŘEZU DO 300MM2 V ASFALTOVÉ VOZOVCE | M | 42.56 | 0 | 0 | OTSKP ~ 2025 | 0 | 3
PP |  |  |  | Drážka 12x25 mm. Vypočteno ze situace. Vyfrézovaný materiál - podléhá povinnému odkupu dle směrnice Zadavatele č. R-Sm-16.
VV |  |  |  | v KÚ 5,22+12 = 17,22 [A]
VV |  |  |  | sjezd 25,34 = 25,34 [B]
VV |  |  |  | Celkové množství = 42,56
TS |  |  |  | Položka zahrnuje: - veškerou manipulaci s vybouranou sutí a s vybouranými hmotami vč. uložení na skládku. Položka nezahrnuje: - x
P | 6 | 12373 | C | ODKOP PRO SPOD STAVBU SILNIC A ŽELEZNIC TŘ. I | M3 | 982.18 | 0 | 0 | OTSKP ~ 2025 | 0 | 3
PP |  |  |  | Odkop tělesa stávající komunikace. Vypočteno z příčných řezů.
VV |  |  |  | 982,18 = 982,18 [A]
TS |  |  |  | Položka zahrnuje: - vodorovnou a svislou dopravu, přemístění, přeložení, manipulace s výkopkem - kompletní provedení vykopávky nezapažené i zapažené - ošetření výkopiště po celou dobu práce v něm vč. klimatických opatření - ztížení vykopávek v blízkosti podzemního vedení, konstrukcí a objektů vč. jejich dočasného zajištění - ztížení pod vodou, v okolí výbušnin, ve stísněných prostorech a pod. - příplatek za lepivost - těžení po vrstvách, pásech a po jiných nutných částech (figurách) - čerpání vody vč. čerpacích jímek, potrubí a pohotovostní čerpací soupravy (viz ustanovení k pol. 1151,2) - potřebné snížení hladiny podzemní vody - těžení a rozpojování jednotlivých balvanů - vytahování a nošení výkopku - svahování a přesvah. svahů do konečného tvaru, výměna hornin v podloží a v pláni znehodnocené klimatickými vlivy - ruční vykopávky, odstranění kořenů a napadávek - pažení, vzepření a rozepření vč. přepažování (vyjma pažení záporového a štětových stěn) - úpravu, ochranu a očištění dna, základové spáry, stěn a svahů - zhutnění podloží, případně i svahů vč. svahování - zřízení stupňů v podloží a lavic na svazích, není-li pro tyto práce zřízena samostatná položka - udržování výkopiště a jeho ochrana proti vodě - odvedení nebo obvedení vody v okolí výkopiště a ve výkopišti - třídění výkopku - veškeré pomocné konstrukce umožňující provedení vykopávky (příjezdy, sjezdy, nájezdy, lešení, podpěr. konstr., přemostění, zpevněné plochy, zakrytí a pod.) Položka nezahrnuje: - uložení zeminy (na skládku, do násypu) ani poplatky za skládku, vykazují se v položce č.0141**
P | 7 | 12573 | A | VYKOPÁVKY ZE ZEMNÍKŮ A SKLÁDEK TŘ. I | M3 | 818.61 | 0 | 0 | OTSKP ~ 2025 | 0 | 3
PP |  |  |  | Výkop z mezideponie pro uložení do násypu. Vypočteno z příčných řezů.
VV |  |  |  | násyp 116,24 = 116,24 [A]
VV |  |  |  | AZ 676,68 = 676,68 [B]
VV |  |  |  | zemní krajnice 25,69 = 25,69 [C]
VV |  |  |  | Celkové množství = 818,61
TS |  |  |  | Položka zahrnuje: - vodorovnou a svislou dopravu, přemístění, přeložení, manipulace s výkopkem - kompletní provedení vykopávky nezapažené i zapažené - ošetření výkopiště po celou dobu práce v něm vč. klimatických opatření - ztížení vykopávek v blízkosti podzemního vedení, konstrukcí a objektů vč. jejich dočasného zajištění - ztížení pod vodou, v okolí výbušnin, ve stísněných prostorech a pod. - příplatek za lepivost - těžení po vrstvách, pásech a po jiných nutných částech (figurách) - čerpání vody vč. čerpacích jímek, potrubí a pohotovostní čerpací soupravy (viz ustanovení k pol. 1151,2) - potřebné snížení hladiny podzemní vody - těžení a rozpojování jednotlivých balvanů - vytahování a nošení výkopku - ruční vykopávky, odstranění kořenů a napadávek - pažení, vzepření a rozepření vč. přepažování (vyjma pažení záporového a štětových stěn) - úpravu, ochranu a očištění dna, základové spáry, stěn a svahů - udržování výkopiště a jeho ochrana proti vodě - odvedení nebo obvedení vody v okolí výkopiště a ve výkopišti - třídění výkopku - veškeré pomocné konstrukce umožňující provedení vykopávky (příjezdy, sjezdy, nájezdy, lešení, podpěr. konstr., přemostění, zpevněné plochy, zakrytí a pod.) Položka nezahrnuje: - práce spojené s otvírkou zemníku
P | 8 | 12573 | B | VYKOPÁVKY ZE ZEMNÍKŮ A SKLÁDEK TŘ. I | M3 | 124.22 | 0 | 0 | OTSKP ~ 2025 | 0 | 3
PP |  |  |  | Výkop z mezideponie pro rozprostření ornice na svahy. Vypočteno z příčných řezů.
VV |  |  |  | ornice 124,22 = 124,22 [A]
TS |  |  |  | Položka zahrnuje: - vodorovnou a svislou dopravu, přemístění, přeložení, manipulace s výkopkem - kompletní provedení vykopávky nezapažené i zapažené - ošetření výkopiště po celou dobu práce v něm vč. klimatických opatření - ztížení vykopávek v blízkosti podzemního vedení, konstrukcí a objektů vč. jejich dočasného zajištění - ztížení pod vodou, v okolí výbušnin, ve stísněných prostorech a pod. - příplatek za lepivost - těžení po vrstvách, pásech a po jiných nutných částech (figurách) - čerpání vody vč. čerpacích jímek, potrubí a pohotovostní čerpací soupravy (viz ustanovení k pol. 1151,2) - potřebné snížení hladiny podzemní vody - těžení a rozpojování jednotlivých balvanů - vytahování a nošení výkopku - ruční vykopávky, odstranění kořenů a napadávek - pažení, vzepření a rozepření vč. přepažování (vyjma pažení záporového a štětových stěn) - úpravu, ochranu a očištění dna, základové spáry, stěn a svahů - udržování výkopiště a jeho ochrana proti vodě - odvedení nebo obvedení vody v okolí výkopiště a ve výkopišti - třídění výkopku - veškeré pomocné konstrukce umožňující provedení vykopávky (příjezdy, sjezdy, nájezdy, lešení, podpěr. konstr., přemostění, zpevněné plochy, zakrytí a pod.) Položka nezahrnuje: - práce spojené s otvírkou zemníku
P | 9 | 171111 |  | ULOŽENÍ SYP DO NÁSYPŮ SE ZLEPŠENÍM ZEMINY SE ZHUT DO 95% PS | M3 | 116.24 | 0 | 0 | OTSKP ~ 2025 | 0 | 3
PP |  |  |  | Uložení do násypu, D=95% PS, zlepšení hydraulickými pojivy 1-2%. Vypočteno z příčných řezů.
VV |  |  |  | násyp 116,24 = 116,24 [A]
TS |  |  |  | Položka zahrnuje: - kompletní provedení zemní konstrukce vč. výběru vhodného materiálu - úprava ukládaného materiálu vlhčením, tříděním, promícháním nebo vysoušením, příp. jiné úpravy za účelem zlepšení jeho mech. vlastností - hutnění i různé míry hutnění - ošetření úložiště po celou dobu práce v něm vč. klimatických opatření - ztížení v okolí vedení, konstrukcí a objektů a jejich dočasné zajištění - ztížení provádění vč. hutnění ve ztížených podmínkách a stísněných prostorech - ztížené ukládání sypaniny pod vodu - ukládání po vrstvách a po jiných nutných částech (figurách) vč. dosypávek - spouštění a nošení materiálu - výměna částí zemní konstrukce znehodnocené klimatickými vlivy - ruční hutnění a výplň jam a prohlubní v podloží - úprava, očištění, ochrana a zhutnění podloží - svahování, hutnění a uzavírání povrchů svahů - zřízení lavic na svazích - udržování úložiště a jeho ochrana proti vodě - odvedení nebo obvedení vody v okolí úložiště a v úložišti - veškeré pomocné konstrukce umožňující provedení zemní konstrukce (příjezdy, sjezdy, nájezdy, lešení, podpěrné konstrukce, přemostění, zpevněné plochy, zakrytí a pod.) Položka nezahrnuje: - x
P | 10 | 17120 | B | ULOŽENÍ SYPANINY DO NÁSYPŮ A NA SKLÁDKY BEZ ZHUTNĚNÍ | M3 | 982.18 | 0 | 0 | OTSKP ~ 2025 | 0 | 3
PP |  |  |  | Uložení zeminy na skládku. Vypočteno z příčných řezů.
VV |  |  |  | 982,18 = 982,18 [A]
TS |  |  |  | Položka zahrnuje: - kompletní provedení zemní konstrukce do předepsaného tvaru - ošetření úložiště po celou dobu práce v něm vč. klimatických opatření - ztížení v okolí vedení, konstrukcí a objektů a jejich dočasné zajištění - ztížení provádění ve ztížených podmínkách a stísněných prostorech - ztížené ukládání sypaniny pod vodu - ukládání po vrstvách a po jiných nutných částech (figurách) vč. dosypávek - spouštění a nošení materiálu - úprava, očištění a ochrana podloží a svahů - svahování, uzavírání povrchů svahů - udržování úložiště a jeho ochrana proti vodě - odvedení nebo obvedení vody v okolí úložiště a v úložišti - veškeré pomocné konstrukce umožňující provedení zemní konstrukce (příjezdy, sjezdy, nájezdy, lešení, podpěrné konstrukce, přemostění, zpevněné plochy, zakrytí a pod.) Položka nezahrnuje: - x
P | 11 | 17131 |  | ULOŽENÍ SYPANINY DO NÁSYPŮ V AKTIVNÍ ZÓNĚ SE ZHUT SE ZLEPŠENÍM ZEMINY | M3 | 676.68 | 0 | 0 | OTSKP ~ 2025 | 0 | 3
PP |  |  |  | Uložení do aktivní zóny, D=100% PS, zlepšení hydraulickými pojivy 1-2%. Vypočteno z příčných řezů.
VV |  |  |  | AZ 676,68 = 676,68 [A]
TS |  |  |  | Položka zahrnuje: - kompletní provedení zemní konstrukce do předepsaného tvaru - ošetření úložiště po celou dobu práce v něm vč. klimatických opatření - ztížení v okolí vedení, konstrukcí a objektů a jejich dočasné zajištění - ztížení provádění ve ztížených podmínkách a stísněných prostorech - ztížené ukládání sypaniny pod vodu - ukládání po vrstvách a po jiných nutných částech (figurách) vč. dosypávek - spouštění a nošení materiálu - úprava, očištění a ochrana podloží a svahů - svahování, uzavírání povrchů svahů - udržování úložiště a jeho ochrana proti vodě - odvedení nebo obvedení vody v okolí úložiště a v úložišti - veškeré pomocné konstrukce umožňující provedení zemní konstrukce (příjezdy, sjezdy, nájezdy, lešení, podpěrné konstrukce, přemostění, zpevněné plochy, zakrytí a pod.) Položka nezahrnuje: - x
P | 12 | 17380 |  | ZEMNÍ KRAJNICE A DOSYPÁVKY Z NAKUPOVANÝCH MATERIÁLŮ | M3 | 25.69 | 0 | 0 | OTSKP ~ 2025 | 0 | 3
PP |  |  |  | Dosypání krajnice vhodným nenamrzavým materiálem, D=100% PS. Vypočteno z příčných řezů.
VV |  |  |  | 25,69 = 25,69 [A]
TS |  |  |  | Položka zahrnuje: - kompletní provedení zemní konstrukce včetně nákupu a dopravy materiálu dle zadávací dokumentace - úprava ukládaného materiálu vlhčením, tříděním, promícháním nebo vysoušením, příp. jiné úpravy za účelem zlepšení jeho mech. vlastností - hutnění i různé míry hutnění - ošetření úložiště po celou dobu práce v něm vč. klimatických opatření - ztížení v okolí vedení, konstrukcí a objektů a jejich dočasné zajištění - ztížení provádění vč. hutnění ve ztížených podmínkách a stísněných prostorech - ztížené ukládání sypaniny pod vodu - ukládání po vrstvách a po jiných nutných částech (figurách) vč. dosypávek - spouštění a nošení materiálu - výměna částí zemní konstrukce znehodnocené klimatickými vlivy - svahování, hutnění a uzavírání povrchů svahů - udržování úložiště a jeho ochrana proti vodě - odvedení nebo obvedení vody v okolí úložiště a v úložišti - veškeré pomocné konstrukce umožňující provedení zemní konstrukce (příjezdy, sjezdy, nájezdy, lešení, podpěrné konstrukce, přemostění, zpevněné plochy, zakrytí a pod.) Položka nezahrnuje: - x
P | 13 | 18110 |  | ÚPRAVA PLÁNĚ SE ZHUTNĚNÍM V HORNINĚ TŘ. I | M2 | 1089.61 | 0 | 0 | OTSKP ~ 2025 | 0 | 3
PP |  |  |  | Úprava pláně, vyrovnání, hutnění dle PD.
VV |  |  |  | 1089,61 = 1089,61 [A]
TS |  |  |  | Položka zahrnuje: - úpravu pláně včetně vyrovnání výškových rozdílů. Míru zhutnění určuje projekt. Položka nezahrnuje: - x
P | 14 | 18220 |  | ROZPROSTŘENÍ ORNICE VE SVAHU | M3 | 124.22 | 0 | 0 | OTSKP ~ 2025 | 0 | 3
PP |  |  |  | Rozprostření ornice na svazích komunikace, tl. 0,15 m. Vypočteno z příčných řezů.
VV |  |  |  | 124,22 = 124,22 [A]
TS |  |  |  | Položka zahrnuje: - nutné přemístění ornice z dočasných skládek vzdálených do 50m - rozprostření ornice v předepsané tloušťce ve svahu přes 1:5 Položka nezahrnuje: - x
SD |  | 2 |  | Základy |  |  |  | 0
P | 15 | 272365 |  | VÝZTUŽ ZÁKLADŮ Z OCELI 10505, B500B | T | 0.01 | 0 | 0 | OTSKP ~ 2025 | 0 | 3
PP |  |  |  | Vyztužení podkladních pražců pod propustky. Uvažováno 1% vyztužení. Obj. hm. oceli 7850kg/m3.
VV |  |  |  | 0,14*0,01*7,85 = 0,01 [A]
TS |  |  |  | Položka: - zahrnuje veškerý materiál, výrobky a polotovary, včetně mimostaveništní a vnitrostaveništní dopravy (rovněž přesuny), včetně naložení a složení, případně s uložením - dodání betonářské výztuže v požadované kvalitě, stříhání, řezání, ohýbání a spojování do všech požadovaných tvarů (vč. armakošů) a uložení s požadovaným zajištěním polohy a krytí výztuže betonem, - veškeré svary nebo jiné spoje výztuže, - pomocné konstrukce a práce pro osazení a upevnění výztuže, - zednické výpomoci pro montáž betonářské výztuže, - úpravy výztuže pro osazení doplňkových konstrukcí, - ochranu výztuže do doby jejího zabetonování, - úpravy výztuže pro zřízení železobetonových kloubů, kotevních prvků, závěsných ok a doplňkových konstrukcí, - veškerá opatření pro zajištění soudržnosti výztuže a betonu, - vodivé propojení výztuže, které je součástí ochrany konstrukce proti vlivům bludných proudů, vyvedení do měřících skříní nebo míst pro měření bludných proudů (vlastní měřící skříně se uvádějí položkami SD 74), - povrchovou antikorozní úpravu výztuže, - separaci výztuže, - osazení měřících zařízení a úpravy pro ně, - osazení měřících skříní nebo míst pro měření bludných proudů Položka nezahrnuje: - x
SD |  | 3 |  | Svislé konstrukce |  |  |  | 0
P | 16 | 33895 |  | SLOUPKY OHRADNÍ A PLOTOVÉ DŘEVĚNÉ | M3 | 0.14 | 0 | 0 | OTSKP ~ 2025 | 0 | 3
PP |  |  |  | Sloupky pro oplocení pastviny, dřevěné kůly průměru 100 mm, délky 1500 mm v rozteči 4 m, včetně impregnace a montáže a všech montážních prvků. Impregance tlakovou metodou za účelem ochrany proti hnilobě, dřevokaznému hmyzu a plísním.
VV |  |  |  | ks.*obj. 48/4*(3,14*0,05*0,05*1,5) = 0,14 [A]
TS |  |  |  | Položka zahrnuje: - dílenskou dokumentaci, včetně technologického předpisu spojování, - dodání materiálu v požadované kvalitě a výroba konstrukce (včetně pomůcek, přípravků a prostředků pro výrobu) bez ohledu na náročnost a její hmotnost, - dodání spojovacího materiálu, - zřízení montážních a dilatačních spojů, spar, včetně potřebných úprav, vložek, opracování, očištění a ošetření, - podpěr. konstr. a lešení všech druhů pro montáž konstrukcí i doplňkových, včetně požadovaných otvorů, ochranných a bezpečnostních opatření a základů pro tyto konstrukce a lešení, - montáž konstrukce na staveništi, včetně montážních prostředků a pomůcek a zednických výpomocí, - výplň, těsnění a tmelení spar a spojů, - všechny druhy ocelového kotvení, - dílenskou přejímku a montážní prohlídku, včetně požadovaných dokladů, - zřízení kotevních otvorů nebo jam, nejsou-li částí jiné konstrukce, - osazení kotvení nebo přímo částí konstrukce do podpůrné konstrukce nebo do zeminy, - výplň kotevních otvorů (příp. podlití patních desek) maltou, betonem nebo jinou speciální hmotou, vyplnění jam zeminou, - veškeré úpravy dřeva pro zlepšení jeho užitných vlastností (impregnace, zpevňování a pod.), - zvláštní spojovací prostředky, rozebíratelnost konstrukce, Položka nezahrnuje: - x
SD |  | 4 |  | Vodorovné konstrukce |  |  |  | 0
P | 17 | 451312 |  | PODKLADNÍ A VÝPLŇOVÉ VRSTVY Z PROSTÉHO BETONU C12/15 | M3 | 0.85 | 0 | 0 | OTSKP ~ 2025 | 0 | 3
PP |  |  |  | Podkladní beton pod propustkem, C12/15-XF3. Vypočteno z příčného řezu.
VV |  |  |  | pl*dl. 0,11*7,7 = 0,85 [A]
TS |  |  |  | Položka zahrnuje: - dodání čerstvého betonu (betonové směsi) požadované kvality, jeho uložení do požadovaného tvaru při jakékoliv hustotě výztuže, konzistenci čerstvého betonu a způsobu hutnění, ošetření a ochranu betonu, - zhotovení nepropustného, mrazuvzdorného betonu a betonu požadované trvanlivosti a vlastností, užití potřebných přísad a technologií výroby betonu, - zřízení pracovních a dilatačních spar, včetně potřebných úprav, výplně, vložek, opracování, očištění a ošetření, - bednění požadovaných konstr. (i ztracené) s úpravou dle požadované kvality povrchu betonu, včetně odbedňovacích a odskružovacích prostředků, nátěrů zabraňujících soudržnosti betonu a bednění, - podpěrné konstr. (skruže) a lešení všech druhů pro bednění, vč. ochranných a bezpečnostních opatření a základů těchto konstrukcí a lešení, - vytvoření kotevních čel, kapes, nálitků a sedel, zřízení všech požadovaných otvorů, výklenků, prostupů, dutin, drážek a pod., vč. ztížení práce a úprav kolem nich, - úpravy pro osazení výztuže, doplňkových konstrukcí a vybavení, - úpravy povrchu pro položení požadované izolace, povlaků a nátěrů, případně vyspravení, - ztížení práce u kabelových a injektážních trubek a ostatních zařízení osazovaných do betonu, - konstrukce betonových kloubů, upevnění kotevních prvků a doplňkových konstrukcí, - nátěry zabraňující soudržnost betonu a bednění, - výplň, těsnění a tmelení spar a spojů, - opatření povrchů betonu izolací proti zemní vlhkosti v částech, kde přijdou do styku se zeminou nebo kamenivem, - případné zřízení spojovací vrstvy u základů, - úpravy pro osazení zařízení ochrany konstrukce proti vlivu bludných proudů, Položka nezahrnuje: - x
P | 18 | 45131A |  | PODKLADNÍ A VÝPLŇOVÉ VRSTVY Z PROSTÉHO BETONU C20/25 | M3 | 0.8 | 0 | 0 | OTSKP ~ 2025 | 0 | 3
PP |  |  |  | Podkladní beton pod dlažbou z lomového kamene, tl. 0,1 m, C20/25-XF3. Vypočteno z příčného řezu.
VV |  |  |  | 0,08*(1,54+1,54)+0,07*(1,25+1,25)+0,1*(1,6*1,1+1,7*1,2) = 0,80 [A]
TS |  |  |  | Položka zahrnuje: - dodání čerstvého betonu (betonové směsi) požadované kvality, jeho uložení do požadovaného tvaru při jakékoliv hustotě výztuže, konzistenci čerstvého betonu a způsobu hutnění, ošetření a ochranu betonu, - zhotovení nepropustného, mrazuvzdorného betonu a betonu požadované trvanlivosti a vlastností, užití potřebných přísad a technologií výroby betonu, - zřízení pracovních a dilatačních spar, včetně potřebných úprav, výplně, vložek, opracování, očištění a ošetření, - bednění požadovaných konstr. (i ztracené) s úpravou dle požadované kvality povrchu betonu, včetně odbedňovacích a odskružovacích prostředků, nátěrů zabraňujících soudržnosti betonu a bednění, - podpěrné konstr. (skruže) a lešení všech druhů pro bednění, vč. ochranných a bezpečnostních opatření a základů těchto konstrukcí a lešení, - vytvoření kotevních čel, kapes, nálitků a sedel, zřízení všech požadovaných otvorů, výklenků, prostupů, dutin, drážek a pod., vč. ztížení práce a úprav kolem nich, - úpravy pro osazení výztuže, doplňkových konstrukcí a vybavení, - úpravy povrchu pro položení požadované izolace, povlaků a nátěrů, případně vyspravení, - ztížení práce u kabelových a injektážních trubek a ostatních zařízení osazovaných do betonu, - konstrukce betonových kloubů, upevnění kotevních prvků a doplňkových konstrukcí, - nátěry zabraňující soudržnost betonu a bednění, - výplň, těsnění a tmelení spar a spojů, - opatření povrchů betonu izolací proti zemní vlhkosti v částech, kde přijdou do styku se zeminou nebo kamenivem, - případné zřízení spojovací vrstvy u základů, - úpravy pro osazení zařízení ochrany konstrukce proti vlivu bludných proudů, Položka nezahrnuje: - x
P | 19 | 451573 |  | VÝPLŇ VRSTVY Z KAMENIVA TĚŽENÉHO, INDEX ZHUTNĚNÍ ID DO 0,9 | M3 | 0.8 | 0 | 0 | OTSKP ~ 2025 | 0 | 3
PP |  |  |  | Podklad pod troubou a dlažbou, ŠPb 0/32, hutnění na Id=0,80, D=95%, tl. 0,10 m. Vypočteno z příčného řezu.
VV |  |  |  | 0,08*(1,54+1,54)+0,07*(1,25+1,25)+0,1*(1,6*1,1+1,7*1,2) = 0,80 [A]
TS |  |  |  | Položka zahrnuje: - dodávku předepsaného kameniva - mimostaveništní a vnitrostaveništní dopravu a jeho uložení - není-li v zadávací dokumentaci uvedeno jinak, jedná se o nakupovaný materiál Položka nezahrnuje: - x
P | 20 | 452125 |  | PODKLAD KONSTR Z DÍLCŮ ŽELEZOBETON DO C30/37 | M3 | 0.14 | 0 | 0 | OTSKP ~ 2025 | 0 | 3
PP |  |  |  | Betonový podkladek pod propustek, C30/37-XF4. Vypočteno z příčného řezu.
VV |  |  |  | ks*obj. 7*(0,2*0,2*0,5) = 0,14 [A]
TS |  |  |  | Položka zahrnuje: - dodání dílce požadovaného tvaru a vlastností, jeho skladování, doprava a osazení do definitivní polohy, včetně komplexní technologie výroby a montáže dílců, ošetření a ochrana dílců, - u dílců železobetonových a předpjatých veškerá výztuž, případně i tuhé kovové prvky a závěsná oka, - úpravy a zařízení pro uložení a transport dílce, - veškeré požadované úpravy dílců, včetně doplňkových konstrukcí a vybavení, - sestavení dílce na stavbě včetně montážních zařízení, plošin a prahů a pod., - výplň, těsnění a tmelení spár a spojů, - očištění a ošetření úložných ploch, - zednické výpomoce pro montáž dílců, - označení dílce výrobním štítkem nebo jiným způsobem, - úpravy dílce pro dodržení požadované přesnosti jeho osazení, včetně případných měření, - veškerá zařízení pro zajištění stability v každém okamžiku, - další práce dané případně specifikací k příslušnému prefabrik. dílci (úprava pohledových ploch, příp. rubových ploch, osazení měřících zařízení, zkoušení a měření dílců a pod.). Položka nezahrnuje: - x
P | 21 | 465512 |  | DLAŽBY Z LOMOVÉHO KAMENE NA MC | M3 | 1.6 | 0 | 0 | OTSKP ~ 2025 | 0 | 3
PP |  |  |  | Odláždění vtoku a výtoku propustku tl. 200 mm. Vč. spárování M25-XF4. Vypočteno ze situace a příčného řezu.
VV |  |  |  | 0,16*(1,54+1,54)+0,14*(1,25+1,25)+0,2*(1,6*1,1+1,7*1,2) = 1,60 [A]
TS |  |  |  | Položka zahrnuje: - nutné zemní práce (svahování, úpravu pláně a pod.) - zřízení spojovací vrstvy - zřízení lože dlažby z cementové malty předepsané kvality a předepsané tloušťky - dodávku a položení dlažby z lomového kamene do předepsaného tvaru - spárování, těsnění, tmelení a vyplnění spar MC případně s vyklínováním - úprava povrchu pro odvedení srážkové vody Položka nezahrnuje: - podklad pod dlažbu, vykazuje se samostatně položkami SD 45
SD |  | 5 |  | Komunikace |  |  |  | 0
P | 22 | 56330 |  | VOZOVKOVÉ VRSTVY ZE ŠTĚRKODRTI | M3 | 486.85 | 0 | 0 | OTSKP ~ 2025 | 0 | 3
PP |  |  |  | Konstrukce vozovky a sjezdů ŠDa fr. 0/32. Vypočteno z příčných řezů.
VV |  |  |  | 1. vrstva - tl. 150 mm 217,5 = 217,50 [A]
VV |  |  |  | 2. vrstva - tl. min. 150 mm 265,19 = 265,19 [B]
VV |  |  |  | sjezd 4,16 = 4,16 [C]
VV |  |  |  | Celkové množství = 486,85
TS |  |  |  | Položka zahrnuje: - dodání kameniva předepsané kvality a zrnitosti - rozprostření a zhutnění vrstvy v předepsané tloušťce - zřízení vrstvy bez rozlišení šířky, pokládání vrstvy po etapách Položka nezahrnuje: - postřiky, nátěry
P | 23 | 56360 |  | VOZOVKOVÉ VRSTVY Z RECYKLOVANÉHO MATERIÁLU | M3 | 0.81 | 0 | 0 | OTSKP ~ 2025 | 0 | 3
PP |  |  |  | Konstrukce sjezdu. Rmat, tl. 50 mm. Vypočteno ze situace a příčných řezů.
VV |  |  |  | 0,81 = 0,81 [A]
TS |  |  |  | Položka zahrnuje: - dodání recyklátu v požadované kvalitě - očištění podkladu - uložení recyklátu dle předepsaného technologického předpisu, zhutnění vrstvy v předepsané tloušťce - zřízení vrstvy bez rozlišení šířky, pokládání vrstvy po etapách, včetně pracovních spar a spojů - úpravu napojení, ukončení Položka nezahrnuje: - postřiky, nátěry
P | 24 | 56930 |  | ZPEVNĚNÍ KRAJNIC ZE ŠTĚRKODRTI | M3 | 49.62 | 0 | 0 | OTSKP ~ 2025 | 0 | 3
PP |  |  |  | Zpevnění krajnic ze štěrkodrti ŠDb fr. 0/32. Vypočteno z příčných řezů.
VV |  |  |  | 49,62 = 49,62 [A]
TS |  |  |  | Položka zahrnuje: - dodání kameniva předepsané kvality a zrnitosti - očištění podkladu - uložení kameniva dle předepsaného technologického předpisu, zhutnění vrstvy v předepsané tloušťce - zřízení vrstvy bez rozlišení šířky, pokládání vrstvy po etapách, Položka nezahrnuje: - x
P | 25 | 572123 |  | INFILTRAČNÍ POSTŘIK Z EMULZE DO 1,0KG/M2 | M2 | 1470.62 | 0 | 0 | OTSKP ~ 2025 | 0 | 3
PP |  |  |  | PI-C 0,35 kg/m2. Vypočteno ze situace a příčných řezů.
VV |  |  |  | pod ACP 16+ 217,50/0,15+4,5 = 1454,50 [A]
VV |  |  |  | sjezd 16,12 = 16,12 [B]
VV |  |  |  | Celkové množství = 1470,62
TS |  |  |  | Položka zahrnuje: - dodání všech předepsaných materiálů pro postřiky v předepsaném množství - provedení dle předepsaného technologického předpisu - zřízení vrstvy bez rozlišení šířky, pokládání vrstvy po etapách - úpravu napojení, ukončení Položka nezahrnuje: - x
P | 26 | 572213 |  | SPOJOVACÍ POSTŘIK Z EMULZE DO 0,5KG/M2 | M2 | 1347.75 | 0 | 0 | OTSKP ~ 2025 | 0 | 3
PP |  |  |  | PS-C 0,35 kg/m2. Vypočteno ze situace a příčných řezů.
VV |  |  |  | pod ACL 16+ 107,46/0,08+4,5 = 1347,75 [A]
TS |  |  |  | Položka zahrnuje: - dodání všech předepsaných materiálů pro postřiky v předepsaném množství - provedení dle předepsaného technologického předpisu - zřízení vrstvy bez rozlišení šířky, pokládání vrstvy po etapách - úpravu napojení, ukončení Položka nezahrnuje: - x
P | 27 | 572214 |  | SPOJOVACÍ POSTŘIK Z MODIFIK EMULZE DO 0,5KG/M2 | M2 | 1308.33 | 0 | 0 | OTSKP ~ 2025 | 0 | 3
PP |  |  |  | PS-CP 0,35 kg/m2. Vypočteno ze situace a příčných řezů.
VV |  |  |  | pod ACO 11+ mod 78,23/0,06+4,5 = 1308,33 [A]
TS |  |  |  | Položka zahrnuje: - dodání všech předepsaných materiálů pro postřiky v předepsaném množství - provedení dle předepsaného technologického předpisu - zřízení vrstvy bez rozlišení šířky, pokládání vrstvy po etapách - úpravu napojení, ukončení Položka nezahrnuje: - x
P | 28 | 574B04 |  | ASFALTOVÝ BETON PRO OBRUSNÉ VRSTVY MODIFIK ACO 11+ | M3 | 51.85 | 0 | 0 | OTSKP ~ 2025 | 0 | 3
PP |  |  |  | ACO 11+ mod. Vypočteno z příčných řezů. POZN.: Fakturace bude probíhat na základě skutečnosti. Pro fakturaci bude provedeno přesné zaměření každé asfaltové vrstvy zvlášť (včetně tloušťky) v souladu s TKP 1.
VV |  |  |  | tl. 40 mm 50,75+0,31 = 51,06 [A]
VV |  |  |  | sjezd - tl. 50 mm 0,79 = 0,79 [B]
VV |  |  |  | Celkové množství = 51,85
TS |  |  |  | Položka zahrnuje: - dodání směsi v požadované kvalitě - očištění podkladu - uložení směsi dle předepsaného technologického předpisu, zhutnění vrstvy v předepsané tloušťce - zřízení vrstvy bez rozlišení šířky, pokládání vrstvy po etapách, včetně pracovních spar a spojů - úpravu napojení, ukončení podél obrubníků, dilatačních zařízení, odvodňovacích proužků, odvodňovačů, vpustí, šachet a pod. Položka nezahrnuje: - postřiky, nátěry - těsnění podél obrubníků, dilatačních zařízení, odvodňovacích proužků, odvodňovačů, vpustí, šachet a pod.
P | 29 | 574C06 |  | ASFALTOVÝ BETON PRO LOŽNÍ VRSTVY ACL 16+, 16S | M3 | 78.63 | 0 | 0 | OTSKP ~ 2025 | 0 | 3
PP |  |  |  | Konstrukce vozovky, ACL 16+, tl. 60 mm. Vypočteno z příčných řezů. POZN.: Fakturace bude probíhat na základě skutečnosti. Pro fakturaci bude provedeno přesné zaměření každé asfaltové vrstvy zvlášť (včetně tloušťky) v souladu s TKP 1.
VV |  |  |  | 78,23+0,40 = 78,63 [A]
TS |  |  |  | Položka zahrnuje: - dodání směsi v požadované kvalitě - očištění podkladu - uložení směsi dle předepsaného technologického předpisu, zhutnění vrstvy v předepsané tloušťce - zřízení vrstvy bez rozlišení šířky, pokládání vrstvy po etapách, včetně pracovních spar a spojů - úpravu napojení, ukončení podél obrubníků, dilatačních zařízení, odvodňovacích proužků, odvodňovačů, vpustí, šachet a pod. Položka nezahrnuje: - postřiky, nátěry - těsnění podél obrubníků, dilatačních zařízení, odvodňovacích proužků, odvodňovačů, vpustí, šachet a pod.
P | 30 | 574E06 |  | ASFALTOVÝ BETON PRO PODKLADNÍ VRSTVY ACP 16+, 16S | M3 | 107.93 | 0 | 0 | OTSKP ~ 2025 | 0 | 3
PP |  |  |  | Konstrukce vozovky, ACP 16+, tl. 80 mm. Vypočteno z příčných řezů. POZN.: Fakturace bude probíhat na základě skutečnosti. Pro fakturaci bude provedeno přesné zaměření každé asfaltové vrstvy zvlášť (včetně tloušťky) v souladu s TKP 1.
VV |  |  |  | 107,46+0,47 = 107,93 [A]
TS |  |  |  | Položka zahrnuje: - dodání směsi v požadované kvalitě - očištění podkladu - uložení směsi dle předepsaného technologického předpisu, zhutnění vrstvy v předepsané tloušťce - zřízení vrstvy bez rozlišení šířky, pokládání vrstvy po etapách, včetně pracovních spar a spojů - úpravu napojení, ukončení podél obrubníků, dilatačních zařízení, odvodňovacích proužků, odvodňovačů, vpustí, šachet a pod. Položka nezahrnuje: - postřiky, nátěry - těsnění podél obrubníků, dilatačních zařízení, odvodňovacích proužků, odvodňovačů, vpustí, šachet a pod.
P | 31 | 58920 |  | VÝPLŇ SPAR MODIFIKOVANÝM ASFALTEM | M | 42.56 | 0 | 0 | OTSKP ~ 2025 | 0 | 3
PP |  |  |  | Asfaltová zálivka za horka typ N1 a N2 z mod. asfaltu. Drážka 12x25 mm. Vypočteno ze situace.
VV |  |  |  | v KÚ 5,22+12 = 17,22 [A]
VV |  |  |  | sjezd 25,34 = 25,34 [B]
VV |  |  |  | Celkové množství = 42,56
TS |  |  |  | Položka zahrnuje: - dodávku předepsaného materiálu - vyčištění a výplň spar tímto materiálem Položka nezahrnuje: - x
SD |  | 7 |  | Přidružená stavební výroba |  |  |  | 0
P | 32 | 767912 |  | OPLOCENÍ Z DRÁTĚNÉHO PLETIVA POZINKOVANÉHO VYSOKOPEVNOSTNÍHO | M2 | 43.2 | 0 | 0 | OTSKP ~ 2025 | 0 | 3
PP |  |  |  | Ohrazení pastviny, 3 řady drátu z vysokopevnostní oceli ve výškách 30, 60 a 90 cm nad terénem. Včetně napínacích prvků. Vypočteno ze situace.
VV |  |  |  | v.*dl. 0,9*48 = 43,20 [A]
TS |  |  |  | Položka zahrnuje: - vlastní pletivo - rámy, rošty, lišty, kování, podpěrné, závěsné, upevňovací prvky, spojovací a těsnící materiál, pomocný materiál, kompletní povrchovou úpravu. - případně i ostnatý drát Položka nezahrnuje: - sloupky a vzpěry, které se vykazují v samostatných položkách 338** - podezdívka (272**) Způsob měření: - uvažovaná plocha se pak vypočítává po horní hranu drátu
SD |  | 8 |  | Potrubí |  |  |  | 0
P | 33 | 899524 |  | OBETONOVÁNÍ POTRUBÍ Z PROSTÉHO BETONU DO C25/30 | M3 | 3 | 0 | 0 | OTSKP ~ 2025 | 0 | 3
PP |  |  |  | Obetonování trubky tl. 14 cm z betonu C25/30-XF1. Vypočteno z příčného řezu.
VV |  |  |  | pl.*dl.-podkladek (0,73-0,24)*6,4-0,14 = 3,00 [A]
TS |  |  |  | Položka zahrnuje: - dodání čerstvého betonu (betonové směsi) požadované kvality, jeho uložení do požadovaného tvaru při jakékoliv hustotě výztuže, konzistenci čerstvého betonu a způsobu hutnění, ošetření a ochranu betonu, - zhotovení nepropustného, mrazuvzdorného betonu a betonu požadované trvanlivosti a vlastností, - užití potřebných přísad a technologií výroby betonu, - zřízení pracovních a dilatačních spar, včetně potřebných úprav, výplně, vložek, opracování, očištění a ošetření, - bednění požadovaných konstr. (i ztracené) s úpravou dle požadované kvality povrchu betonu, včetně odbedňovacích a odskružovacích prostředků, - podpěrné konstr. (skruže) a lešení všech druhů pro bednění, uložení čerstvého betonu, výztuže a doplňkových konstr., vč. požadovaných otvorů, ochranných a bezpečnostních opatření a základů těchto konstrukcí a lešení, - vytvoření kotevních čel, kapes, nálitků, a sedel, - zřízení všech požadovaných otvorů, kapes, výklenků, prostupů, dutin, drážek a pod., vč. ztížení práce a úprav kolem nich, - úpravy pro osazení výztuže, doplňkových konstrukcí a vybavení, - úpravy povrchu pro položení požadované izolace, povlaků a nátěrů, případně vyspravení, - ztížení práce u kabelových a injektážních trubek a ostatních zařízení osazovaných do betonu, - konstrukce betonových kloubů, upevnění kotevních prvků a doplňkových konstrukcí, - nátěry zabraňující soudržnost betonu a bednění, - výplň, těsnění a tmelení spar a spojů, - opatření povrchů betonu izolací proti zemní vlhkosti v částech, kde přijdou do styku se zeminou nebo kamenivem, - případné zřízení spojovací vrstvy u základů, - úpravy pro osazení zařízení ochrany konstrukce proti vlivu bludných proudů Položka nezahrnuje: - x
SD |  | 9 |  | Ostatní konstrukce a práce |  |  |  | 0
P | 34 | 9113B1 |  | SVODIDLO OCEL SILNIČ JEDNOSTR, ÚROVEŇ ZADRŽ H1 -DODÁVKA A MONTÁŽ | M | 24.68 | 0 | 0 | OTSKP ~ 2025 | 0 | 3
PP |  |  |  | Ocelové silniční svodidlo, jednostranné, ÚZ H1, délky bez náběhů. Vypočteno ze situace.
VV |  |  |  | vlevo 24,68 = 24,68 [A]
TS |  |  |  | Položka zahrnuje: - kompletní dodávku všech dílů certifikovaného ocelového svodidla s předepsanou povrchovou úpravou včetně spojovacích prvků - montáž a osazení svodidla, osazení sloupků zaberaněním nebo osazením do betonových bloků (včetně betonových bloků a nutných zemních prací) - výškové náběhy, ukončení zapuštěním do betonových bloků (včetně betonového bloku a nutných zemních prací) nebo koncovkou - přechod na jiný typ svodidla nebo přes mostní závěr - ochranu proti bludným proudům a vývody pro jejich měření Položka nezahrnuje: - odrazky nebo retroreflexní fólie Způsob měření: - vykazuje se délka svodidla v předepsané výšce, délka náběhů se nezapočítává
P | 35 | 9113B3 |  | SVODIDLO OCEL SILNIČ JEDNOSTR, ÚROVEŇ ZADRŽ H1 - DEMONTÁŽ S PŘESUNEM | M | 42.82 | 0 | 0 | OTSKP ~ 2025 | 0 | 3
PP |  |  |  | Odstranění stávajícího svodidla, včetně nástavců směr. sloupků. Zhotovitel bude nakládat s odpadem, který vznikl v této položce v souladu s podmínkami uvedenými ve Směrnicích Zadavatele
VV |  |  |  | 42,82 = 42,82 [A]
TS |  |  |  | Položka zahrnuje: - demontáž a odstranění zařízení - jeho odvoz na předepsané místo Položka nezahrnuje: - x Způsob měření: - vykazuje se délka svodidla v základní výšce, délka náběhů se nezapočítává
P | 36 | 912283 |  | SMĚROVÉ SLOUPKY Z PLAST HMOT - DEMONTÁŽ A ODVOZ | KUS | 8 | 0 | 0 | OTSKP ~ 2025 | 0 | 3
PP |  |  |  | Odstranění stávajících směrových sloupků. Zhotovitel bude nakládat s odpadem, který vznikl v této položce v souladu s podmínkami uvedenými ve Směrnicích Zadavatele.
VV |  |  |  | 8 = 8,00 [A]
TS |  |  |  | Položka zahrnuje: - demontáž stávajícího sloupku - jeho odvoz do skladu nebo na skládku Položka nezahrnuje: - x
P | 37 | 918346 |  | PROPUSTY Z TRUB DN 400MM | M | 7.7 | 0 | 0 | OTSKP ~ 2025 | 0 | 3
PP |  |  |  | Propustky ve sjezdech, C30/37-XF4+XD3. Vypočteno ze situace a příčného řezu.
VV |  |  |  | 7,7 = 7,70 [A]
TS |  |  |  | Položka zahrnuje: - dodání a položení potrubí z trub z dokumentací předepsaného materiálu a předepsaného průměru - případné úpravy trub (zkrácení, šikmé seříznutí) Položka nezahrnuje: - podkladní vrstvy a obetonování
P | 38 | 935212 | A | PŘÍKOPOVÉ ŽLABY Z BETON TVÁRNIC ŠÍŘ DO 600MM DO BETONU TL 100MM | M | 178.9 | 0 | 0 | OTSKP ~ 2025 | 0 | 3
PP |  |  |  | Zpevnění dna příkopu příkopovou tvárnicí z betonu C30/37-XF4, vč. lože z betonu C20/25n-XF3 tl. 100 mm a malty s SVP XF4 Vypočteno ze situace.
VV |  |  |  | silniční příkop 186,7-7,8 = 178,90 [A]
TS |  |  |  | Položka zahrnuje: - dodávku a uložení příkopových tvárnic předepsaného rozměru a kvality - dodání a rozprostření lože z předepsaného materiálu v předepsané kvalitěa v předepsané tloušťce - veškerou manipulaci s materiálem, vnitrostaveništní i mimostaveništní dopravu - ukončení, patky, spárování Položka nezahrnuje: - x Způsob měření: - měří se v metrech běžných délky osy žlabu
P | 39 | 935822 |  | ŽLABY A RIGOLY DLÁŽDĚNÉ Z KOSTEK VELKÝCH DO BETONU TL 100MM | M2 | 3 | 0 | 0 | OTSKP ~ 2025 | 0 | 3
PP |  |  |  | Dlážděný žlab v místě napojení sjezdů na vozovku z žulových kostek 0,1 m, včetně bet. lože C20/25n-XF3 tl. 100 mm. Spárování polymercementovou maltou M30-XF4. Vypočteno ze situace a příčného řezu.
VV |  |  |  | 3 = 3,00 [A]
TS |  |  |  | Položka zahrnuje: - dodání a uložení předepsaného dlažebního materiálu v požadované kvalitě do předepsaného tvaru a v předepsané šířce - dodání a rozprostření lože z předepsaného materiálu v předepsané tloušťce a šířce - úpravu napojení a ukončení - vnitrostaveništní i mimostaveništní dopravu - měří se vydlážděná plocha Položka nezahrnuje: - x
P | 40 | 966842 |  | ODSTRANĚNÍ OPLOCENÍ Z DRÁT PLETIVA | M | 51 | 0 | 0 | OTSKP ~ 2025 | 0 | 3
PP |  |  |  | Kompletní odstranění zasaženého ohradníku. Vypočteno ze situace. Zhotovitel bude nakládat s odpadem, který vznikl v této položce v souladu s podmínkami uvedenými ve Směrnicích Zadavatele.
VV |  |  |  | 51 = 51,00 [A]
TS |  |  |  | Položka zahrnuje: - kompletní bourací práce včetně odstranění základových konstrukcí a nezbytného rozsahu zemních prací, - veškerou manipulaci s vybouranou sutí a hmotami včetně uložení na skládku, - veškeré další práce plynoucí z technologického předpisu a z platných předpisů, - odstranění sloupků z jiného materiálu, odstranění vrat a vrátek Položka nezahrnuje: - poplatek za skládku, který se vykazuje v položce 0141** (s výjimkou malého množství bouraného materiálu, kde je možné poplatek zahrnout do jednotkové ceny bourání – tento fakt musí být uveden v doplňujícím textu k položce)

## SO 182
EstiCon |  |  |  | Firma: | [6 empty] | 2
Soupis prací objektu
S | Stavba: | 3279/08 |  | II/106 Krňany, obchvat - PDPS |  |  | SO 182 | 0 |  | 0 | 2
O | Rozpočet: | SO 182 |  | Dopravní opatření | [5 empty] | 0.15 | 2
Typ | Poř. číslo | Kód položky | Varianta | Název Položky | MJ | Množství | Cena |  | Cenová soustava | 0.21
[7 empty] | Jednotková | Celkem
0 | 1 | 2 | 3 | 4 | 5 | 6 | 7 | 8 | 9
SD |  | 0 |  | Všeobecné konstrukce a práce |  |  |  | 0
P | 1 | 02710 |  | POMOC PRÁCE ZŘÍZ NEBO ZAJIŠŤ OBJÍŽĎKY A PŘÍSTUP CESTY | KPL | 1 | 0 | 0 | OTSKP ~ 2025 | 0 | 3
PP |  |  |  | Zřízení a odstranění dopravně inženýrských opatření + lokální oprava objízdné trasy včetně obnovy VDZ.
VV |  |  |  | Vybudování a zrušení DIO 1 = 1,00
TS |  |  |  | Položka zahrnuje: - veškeré náklady spojené se zřízením nebo zajištěním objížďky a přístupové cesty Položka nezahrnuje: - x
P | 2 | 02710 | R | POMOC PRÁCE ZŘÍZ NEBO ZAJIŠŤ OBJÍŽĎKY A PŘÍSTUP CESTY | KPL | 1 | 0 | 0 | OTSKP ~ 2025 | 0 | 3
PP |  |  |  | Lokální oprava objízdné trasy včetně obnovy VDZ.
VV |  |  |  | 1 = 1,00 [A]
TS |  |  |  | Položka zahrnuje: - veškeré náklady spojené se zřízením nebo zajištěním objížďky a přístupové cesty Položka nezahrnuje: - x

## SO 190
EstiCon |  |  |  | Firma: | [6 empty] | 2
Soupis prací objektu
S | Stavba: | 3279/08 |  | II/106 Krňany, obchvat - PDPS |  |  | SO 190 | 0 |  | 0 | 2
O | Rozpočet: | SO 190 |  | Dopravní značení | [5 empty] | 0.15 | 2
Typ | Poř. číslo | Kód položky | Varianta | Název Položky | MJ | Množství | Cena |  | Cenová soustava | 0.21
[7 empty] | Jednotková | Celkem
0 | 1 | 2 | 3 | 4 | 5 | 6 | 7 | 8 | 9
SD |  | 9 |  | Ostatní konstrukce a práce |  |  |  | 0
P | 1 | 91228 |  | SMĚROVÉ SLOUPKY Z PLAST HMOT VČETNĚ ODRAZNÉHO PÁSKU | KUS | 115 | 0 | 0 | OTSKP ~ 2025 | 0 | 3
PP |  |  |  | Vypočteno ze situace.
VV |  |  |  | bílé 99 = 99,00 [A]
VV |  |  |  | červené 16 = 16,00 [B]
VV |  |  |  | Celkové množství = 115,00
TS |  |  |  | Položka zahrnuje: - dodání a osazení sloupku včetně nutných zemních prací - vnitrostaveništní a mimostaveništní doprava - odrazky plastové nebo z retroreflexní fólie Položka nezahrnuje: - x
P | 2 | 91238 |  | SMĚROVÉ SLOUPKY Z PLAST HMOT - NÁSTAVCE NA SVODIDLA VČETNĚ ODRAZNÉHO PÁSKU | KUS | 56 | 0 | 0 | OTSKP ~ 2025 | 0 | 3
PP |  |  |  | Vypočteno ze situace.
VV |  |  |  | 56 = 56,00 [A]
TS |  |  |  | Položka zahrnuje: - dodání a osazení sloupku včetně nutných zemních prací - vnitrostaveništní a mimostaveništní doprava - odrazky plastové nebo z retroreflexní fólie Položka nezahrnuje: - x
P | 3 | 914181 |  | DOPR ZNAČ ZÁKL VEL HLINÍK TŘ RA3 - DOD A MONT | KUS | 36 | 0 | 0 | OTSKP ~ 2025 | 0 | 3
PP
VV |  |  |  | A2a 2 = 2,00 [A]
VV |  |  |  | B20a 6 = 6,00 [B]
VV |  |  |  | B20b 1 = 1,00 [C]
VV |  |  |  | číslo mostu 2 = 2,00 [D]
VV |  |  |  | IS16b 4 = 4,00 [E]
VV |  |  |  | IS3a 2 = 2,00 [F]
VV |  |  |  | IS3b 4 = 4,00 [G]
VV |  |  |  | IS3c 4 = 4,00 [H]
VV |  |  |  | P1 4 = 4,00 [I]
VV |  |  |  | C4a 4 = 4,00 [J]
VV |  |  |  | P4 2 = 2,00 [K]
VV |  |  |  | B24b 1 = 1,00 [L]
VV |  |  |  | Celkové množství = 36,00
TS |  |  |  | Položka zahrnuje: - dodávku a montáž značek v požadovaném provedení Položka nezahrnuje: - x
P | 4 | 914911 |  | SLOUPKY A STOJKY DOPRAVNÍCH ZNAČEK Z OCEL TRUBEK SE ZABETONOVÁNÍM - DODÁVKA A MONTÁŽ | KUS | 30 | 0 | 0 | OTSKP ~ 2025 | 0 | 3
PP |  |  |  | Ocelové zinkově žárované trubky, pr. 60 mm, tl. stěny max 3 mm. Patka z betonu C20/25-XF4. Vypočteno ze situace.
VV |  |  |  | A2a 2 = 2,00 [A]
VV |  |  |  | B20a 6 = 6,00 [B]
VV |  |  |  | B20b 1 = 1,00 [C]
VV |  |  |  | IS16b 4 = 4,00 [D]
VV |  |  |  | IS3a 2 = 2,00 [E]
VV |  |  |  | IS3b+IS3c 4 = 4,00 [F]
VV |  |  |  | P1 4 = 4,00 [G]
VV |  |  |  | C4a 4 = 4,00 [H]
VV |  |  |  | P4 2 = 2,00 [I]
VV |  |  |  | B24b 1 = 1,00 [J]
VV |  |  |  | Celkové množství = 30,00
TS |  |  |  | Položka zahrnuje: - sloupky - upevňovací zařízení - osazení (betonová patka, zemní práce) Položka nezahrnuje: - x
P | 5 | 914A21 |  | EV ČÍSLO MOSTU OCEL TŘ RA1 - DODÁVKA A MONTÁŽ | KUS | 2 | 0 | 0 | OTSKP ~ 2025 | 0 | 3
PP |  |  |  | Tabulka s evidenčním číslem mostu.
VV |  |  |  | 2 = 2,00 [A]
TS |  |  |  | Položka zahrnuje: - dodávku a montáž značek v požadovaném provedení Položka nezahrnuje: - x
P | 6 | 915111 |  | VODOROVNÉ DOPRAVNÍ ZNAČENÍ BARVOU HLADKÉ - DODÁVKA A POKLÁDKA | M2 | 487.48 | 0 | 0 | OTSKP ~ 2025 | 0 | 3
PP |  |  |  | 1. nátěr jednosložkovou barvou, krátkodobý. Vypočteno ze situace.
VV |  |  |  | V4(0,125) - š.*dl. 0,125*(910,59+96,57+447,76+238,31+166,53+178,87+224,37+230,93) = 311,74 [A]
VV |  |  |  | V4(0,25) - š.*dl. 0,25*(71,56+34,98+11,88) = 29,61 [B]
VV |  |  |  | V1a(0,125) - š.*dl. 0,125*(787,49+43,50+49,11) = 110,01 [C]
VV |  |  |  | V2b (3,0/1,5/0,125) - š.*dl.*kad. 0,125*129,91*2/3 = 10,83 [D]
VV |  |  |  | V2b (1,5/1,5/0,25) - š.*dl.*kad. 0,25*98,92*1/2 = 12,37 [E]
VV |  |  |  | V13a 9,53+3,39 = 12,92 [F]
VV |  |  |  | Celkové množství = 487,48
TS |  |  |  | Položka zahrnuje: - dodání a pokládku nátěrového materiálu - předznačení a reflexní úpravu Položka nezahrnuje: - x Způsob měření: - měří se pouze natíraná plocha
P | 7 | 915211 |  | VODOROVNÉ DOPRAVNÍ ZNAČENÍ PLASTEM HLADKÉ - DODÁVKA A POKLÁDKA | M2 | 12.92 | 0 | 0 | OTSKP ~ 2025 | 0 | 3
PP |  |  |  | 2. nátěr plastem, dlouhodobý. Vypočteno ze situace.
VV |  |  |  | V13a 9,53+3,39 = 12,92 [A]
TS |  |  |  | Položka zahrnuje: - dodání a pokládku nátěrového materiálu - předznačení a reflexní úpravu Položka nezahrnuje: - x Způsob měření: - měří se pouze natíraná plocha
P | 8 | 915221 |  | VODOR DOPRAV ZNAČ PLASTEM STRUKTURÁLNÍ NEHLUČNÉ - DOD A POKLÁDKA | M2 | 120.84 | 0 | 0 | OTSKP ~ 2025 | 0 | 3
PP |  |  |  | 2. nátěr plastem, dlouhodobý. Vypočteno ze situace.
VV |  |  |  | V1a(0,125) - š.*dl. 0,125*(787,49+43,50+49,11) = 110,01 [A]
VV |  |  |  | V2b (3,0/1,5/0,125) - š.*dl.*kad. 0,125*129,91*2/3 = 10,83 [B]
VV |  |  |  | Celkové množství = 120,84
TS |  |  |  | Položka zahrnuje: - dodání a pokládku nátěrového materiálu - předznačení a reflexní úpravu Položka nezahrnuje: - x Způsob měření: - měří se pouze natíraná plocha
P | 9 | 915231 |  | VODOR DOPRAV ZNAČ PLASTEM PROFIL ZVUČÍCÍ - DOD A POKLÁDKA | M2 | 353.72 | 0 | 0 | OTSKP ~ 2025 | 0 | 3
PP |  |  |  | 2. nátěr plastem, dlouhodobý. Vypočteno ze situace.
VV |  |  |  | V4(0,125) - dl.*š. 0,125*(910,59+96,57+447,76+238,31+166,53+178,87+224,37+230,93) = 311,74 [A]
VV |  |  |  | V4(0,25) - š.*dl. 0,25*(71,56+34,98+11,88) = 29,61 [B]
VV |  |  |  | V2b (1,5/1,5/0,25) - š.*dl.*kad. 0,25*98,92*1/2 = 12,37 [C]
VV |  |  |  | Celkové množství = 353,72
TS |  |  |  | Položka zahrnuje: - dodání a pokládku nátěrového materiálu - předznačení a reflexní úpravu Položka nezahrnuje: - x Způsob měření: - měří se pouze natíraná plocha

## SO 201
EstiCon |  |  |  | Firma: | [6 empty] | 2
Soupis prací objektu
S | Stavba: | 3279/08 |  | II/106 Krňany, obchvat - PDPS |  |  | SO 201 | 0 |  | 0 | 2
O | Rozpočet: | SO 201 |  | Podchod pro skot v km 0,403 | [5 empty] | 0.15 | 2
Typ | Poř. číslo | Kód položky | Varianta | Název Položky | MJ | Množství | Cena |  | Cenová soustava | 0.21
[7 empty] | Jednotková | Celkem
0 | 1 | 2 | 3 | 4 | 5 | 6 | 7 | 8 | 9
SD |  | 0 |  | Všeobecné konstrukce a práce |  |  |  | 0
P | 1 | 014103 | R | ULOŽENÍ ODPADU ZE STAVBY NA SKLÁDKU S OPRÁVNĚNÍM K OPĚTOVNÉMU VYUŽITÍ - RECYKLAČNÍ STŘEDISKO | t | 911.28 | 0 | 0 |  | 0 | 3
PP |  |  |  | Nepotřebný výkopek - zemina, drny, kamení - materiál nevhodný pro další použití na této stavbě. Uvažována průměrná objemová hmotnost 2000 kg/m3.
VV |  |  |  | výkop (647,04-191,4)*2 = 911,28 [A]
TS |  |  |  | Náklad na uložení do recyklačního střediska či na skládku s oprávněním k opětovnému využítí dodaného typu odpadu. Zhotovitel doloží platné oprávnění opravňující ho k nakládání s odpady. Dále předloží doklady o uložení tzv. Průvodku odpadu (s uvedením SPZ, množství-váhy, názvu odpadu, místo dalšího využí odpadu). Tuto průvodku odsouhlasí zástupci smluvních stran.
SD |  | 1 |  | Zemní práce |  |  |  | 0
P | 2 | 12573 | A | VYKOPÁVKY ZE ZEMNÍKŮ A SKLÁDEK TŘ. I | M3 | 191.4 | 0 | 0 | OTSKP ~ 2025 | 0 | 3
PP |  |  |  | Výkop z mezideponie pro uložení do násypu. Vypočteno z příčných řezů.
VV |  |  |  | obsyp 191,4 = 191,40 [A]
TS |  |  |  | Položka zahrnuje: - vodorovnou a svislou dopravu, přemístění, přeložení, manipulace s výkopkem - kompletní provedení vykopávky nezapažené i zapažené - ošetření výkopiště po celou dobu práce v něm vč. klimatických opatření - ztížení vykopávek v blízkosti podzemního vedení, konstrukcí a objektů vč. jejich dočasného zajištění - ztížení pod vodou, v okolí výbušnin, ve stísněných prostorech a pod. - příplatek za lepivost - těžení po vrstvách, pásech a po jiných nutných částech (figurách) - čerpání vody vč. čerpacích jímek, potrubí a pohotovostní čerpací soupravy (viz ustanovení k pol. 1151,2) - potřebné snížení hladiny podzemní vody - těžení a rozpojování jednotlivých balvanů - vytahování a nošení výkopku - ruční vykopávky, odstranění kořenů a napadávek - pažení, vzepření a rozepření vč. přepažování (vyjma pažení záporového a štětových stěn) - úpravu, ochranu a očištění dna, základové spáry, stěn a svahů - udržování výkopiště a jeho ochrana proti vodě - odvedení nebo obvedení vody v okolí výkopiště a ve výkopišti - třídění výkopku - veškeré pomocné konstrukce umožňující provedení vykopávky (příjezdy, sjezdy, nájezdy, lešení, podpěr. konstr., přemostění, zpevněné plochy, zakrytí a pod.) Položka nezahrnuje: - práce spojené s otvírkou zemníku
P | 3 | 13173 |  | HLOUBENÍ JAM ZAPAŽ I NEPAŽ TŘ. I | M3 | 647.04 | 0 | 0 | OTSKP ~ 2025 | 0 | 3
PP |  |  |  | Výkop svahovaný pro konstrukci podchodu. Zemina podmínečně vhodná do AZ, podmínečně vhodná do násypu. Včetně odvozu na mezideponii.
VV |  |  |  | Q1 - pl.*dl. 21,8*20,94 = 456,49 [A]
VV |  |  |  | Q3 - pl.*dl. 3,8*20,94 = 79,57 [B]
VV |  |  |  | Pa2 - pl.*dl. 5,3*20,94 = 110,98 [C]
VV |  |  |  | Celkové množství = 647,04
TS |  |  |  | Položka zahrnuje: - vodorovnou a svislou dopravu, přemístění, přeložení, manipulace s výkopkem - kompletní provedení vykopávky nezapažené i zapažené - ošetření výkopiště po celou dobu práce v něm vč. klimatických opatření - ztížení vykopávek v blízkosti podzemního vedení, konstrukcí a objektů vč. jejich dočasného zajištění - ztížení pod vodou, v okolí výbušnin, ve stísněných prostorech a pod. - příplatek za lepivost - těžení po vrstvách, pásech a po jiných nutných částech (figurách) - čerpání vody vč. čerpacích jímek, potrubí a pohotovostní čerpací soupravy (viz ustanovení k pol. 1151,2) - potřebné snížení hladiny podzemní vody - těžení a rozpojování jednotlivých balvanů - vytahování a nošení výkopku - svahování a přesvah. svahů do konečného tvaru, výměna hornin v podloží a v pláni znehodnocené klimatickými vlivy - ruční vykopávky, odstranění kořenů a napadávek - pažení, vzepření a rozepření vč. přepažování (vyjma pažení záporového a štětových stěn) - úpravu, ochranu a očištění dna, základové spáry, stěn a svahů - odvedení nebo obvedení vody v okolí výkopiště a ve výkopišti - třídění výkopku - veškeré pomocné konstrukce umožňující provedení vykopávky (příjezdy, sjezdy, nájezdy, lešení, podpěr. konstr., přemostění, zpevněné plochy, zakrytí a pod.) Položka nezahrnuje: - uložení zeminy (na skládku, do násypu) ani poplatky za skládku, vykazují se v položce č.0141**
P | 4 | 171111 |  | ULOŽENÍ SYP DO NÁSYPŮ SE ZLEPŠENÍM ZEMINY SE ZHUT DO 95% PS | M3 | 191.4 | 0 | 0 | OTSKP ~ 2025 | 0 | 3
PP |  |  |  | Obsyp zeminou se zhutněním.
VV |  |  |  | (23,3-12,3)*(13,7+21,1)*0,5 = 191,40 [A]
TS |  |  |  | Položka zahrnuje: - kompletní provedení zemní konstrukce vč. výběru vhodného materiálu - úprava ukládaného materiálu vlhčením, tříděním, promícháním nebo vysoušením, příp. jiné úpravy za účelem zlepšení jeho mech. vlastností - hutnění i různé míry hutnění - ošetření úložiště po celou dobu práce v něm vč. klimatických opatření - ztížení v okolí vedení, konstrukcí a objektů a jejich dočasné zajištění - ztížení provádění vč. hutnění ve ztížených podmínkách a stísněných prostorech - ztížené ukládání sypaniny pod vodu - ukládání po vrstvách a po jiných nutných částech (figurách) vč. dosypávek - spouštění a nošení materiálu - výměna částí zemní konstrukce znehodnocené klimatickými vlivy - ruční hutnění a výplň jam a prohlubní v podloží - úprava, očištění, ochrana a zhutnění podloží - svahování, hutnění a uzavírání povrchů svahů - zřízení lavic na svazích - udržování úložiště a jeho ochrana proti vodě - odvedení nebo obvedení vody v okolí úložiště a v úložišti - veškeré pomocné konstrukce umožňující provedení zemní konstrukce (příjezdy, sjezdy, nájezdy, lešení, podpěrné konstrukce, přemostění, zpevněné plochy, zakrytí a pod.) Položka nezahrnuje: - x
P | 5 | 17120 | A | ULOŽENÍ SYPANINY DO NÁSYPŮ A NA SKLÁDKY BEZ ZHUTNĚNÍ | M3 | 191.4 | 0 | 0 | OTSKP ~ 2025 | 0 | 3
PP |  |  |  | Uložení zeminy na mezideponii. Vypočteno z příčných řezů.
VV |  |  |  | obsyp 191,4 = 191,40 [A]
TS |  |  |  | Položka zahrnuje: - kompletní provedení zemní konstrukce do předepsaného tvaru - ošetření úložiště po celou dobu práce v něm vč. klimatických opatření - ztížení v okolí vedení, konstrukcí a objektů a jejich dočasné zajištění - ztížení provádění ve ztížených podmínkách a stísněných prostorech - ztížené ukládání sypaniny pod vodu - ukládání po vrstvách a po jiných nutných částech (figurách) vč. dosypávek - spouštění a nošení materiálu - úprava, očištění a ochrana podloží a svahů - svahování, uzavírání povrchů svahů - udržování úložiště a jeho ochrana proti vodě - odvedení nebo obvedení vody v okolí úložiště a v úložišti - veškeré pomocné konstrukce umožňující provedení zemní konstrukce (příjezdy, sjezdy, nájezdy, lešení, podpěrné konstrukce, přemostění, zpevněné plochy, zakrytí a pod.) Položka nezahrnuje: - x
P | 6 | 17120 | B | ULOŽENÍ SYPANINY DO NÁSYPŮ A NA SKLÁDKY BEZ ZHUTNĚNÍ | M3 | 455.64 | 0 | 0 | OTSKP ~ 2025 | 0 | 3
PP |  |  |  | Uložení zeminy na skládku. Vypočteno z příčných řezů.
VV |  |  |  | 647,04-191,4 = 455,64 [A]
TS |  |  |  | Položka zahrnuje: - kompletní provedení zemní konstrukce do předepsaného tvaru - ošetření úložiště po celou dobu práce v něm vč. klimatických opatření - ztížení v okolí vedení, konstrukcí a objektů a jejich dočasné zajištění - ztížení provádění ve ztížených podmínkách a stísněných prostorech - ztížené ukládání sypaniny pod vodu - ukládání po vrstvách a po jiných nutných částech (figurách) vč. dosypávek - spouštění a nošení materiálu - úprava, očištění a ochrana podloží a svahů - svahování, uzavírání povrchů svahů - udržování úložiště a jeho ochrana proti vodě - odvedení nebo obvedení vody v okolí úložiště a v úložišti - veškeré pomocné konstrukce umožňující provedení zemní konstrukce (příjezdy, sjezdy, nájezdy, lešení, podpěrné konstrukce, přemostění, zpevněné plochy, zakrytí a pod.) Položka nezahrnuje: - x
SD |  | 2 |  | Základy |  |  |  | 0
P | 7 | 272325 |  | ZÁKLADY ZE ŽELEZOBETONU DO C30/37 | M3 | 22.62 | 0 | 0 | OTSKP ~ 2025 | 0 | 3
PP |  |  |  | Základová deska podchodu, C30/37-XC2. Betonová konstrukce bude na styku se zeminou opatřena 1x penetračním a 2x asfaltovým nátěrem.
VV |  |  |  | 3,6*0,3*20,94 = 22,62 [A]
TS |  |  |  | Položka zahrnuje: - dodání čerstvého betonu (betonové směsi) požadované kvality, jeho uložení do požadovaného tvaru při jakékoliv hustotě výztuže, konzistenci čerstvého betonu a způsobu hutnění, ošetření a ochranu betonu, - zhotovení nepropustného, mrazuvzdorného betonu a betonu požadované trvanlivosti a vlastností, užití potřebných přísad a technologií výroby betonu, - zřízení pracovních a dilatačních spar, včetně potřebných úprav, výplně, vložek, opracování, očištění a ošetření, - bednění požadovaných konstr. (i ztracené) s úpravou dle požadované kvality povrchu betonu, včetně odbedňovacích a odskružovacích prostředků, nátěrů zabraňujících soudržnosti betonu a bednění, - podpěrné konstr. (skruže) a lešení všech druhů pro bednění, vč. ochranných a bezpečnostních opatření a základů těchto konstrukcí a lešení, - vytvoření kotevních čel, kapes, nálitků a sedel, zřízení všech požadovaných otvorů, výklenků, prostupů, dutin, drážek a pod., vč. ztížení práce a úprav kolem nich, - úpravy pro osazení výztuže, doplňkových konstrukcí a vybavení, - úpravy povrchu pro položení požadované izolace, povlaků a nátěrů, případně vyspravení, - ztížení práce u kabelových a injektážních trubek a ostatních zařízení osazovaných do betonu, - konstrukce betonových kloubů, upevnění kotevních prvků a doplňkových konstrukcí, - nátěry zabraňující soudržnost betonu a bednění, - výplň, těsnění a tmelení spar a spojů, - opatření povrchů betonu izolací proti zemní vlhkosti v částech, kde přijdou do styku se zeminou nebo kamenivem, - případné zřízení spojovací vrstvy u základů, - úpravy pro osazení zařízení ochrany konstrukce proti vlivu bludných proudů, Položka nezahrnuje: - dodání a osazení výztuže
P | 8 | 272365 |  | VÝZTUŽ ZÁKLADŮ Z OCELI 10505, B500B | T | 0.9 | 0 | 0 | OTSKP ~ 2025 | 0 | 3
PP |  |  |  | 10505 (R), 10425 (V), 40 kg/m3
VV |  |  |  | 22,62*0,04 = 0,90 [A]
TS |  |  |  | Položka: - zahrnuje veškerý materiál, výrobky a polotovary, včetně mimostaveništní a vnitrostaveništní dopravy (rovněž přesuny), včetně naložení a složení, případně s uložením - dodání betonářské výztuže v požadované kvalitě, stříhání, řezání, ohýbání a spojování do všech požadovaných tvarů (vč. armakošů) a uložení s požadovaným zajištěním polohy a krytí výztuže betonem, - veškeré svary nebo jiné spoje výztuže, - pomocné konstrukce a práce pro osazení a upevnění výztuže, - zednické výpomoci pro montáž betonářské výztuže, - úpravy výztuže pro osazení doplňkových konstrukcí, - ochranu výztuže do doby jejího zabetonování, - úpravy výztuže pro zřízení železobetonových kloubů, kotevních prvků, závěsných ok a doplňkových konstrukcí, - veškerá opatření pro zajištění soudržnosti výztuže a betonu, - vodivé propojení výztuže, které je součástí ochrany konstrukce proti vlivům bludných proudů, vyvedení do měřících skříní nebo míst pro měření bludných proudů (vlastní měřící skříně se uvádějí položkami SD 74), - povrchovou antikorozní úpravu výztuže, - separaci výztuže, - osazení měřících zařízení a úpravy pro ně, - osazení měřících skříní nebo míst pro měření bludných proudů Položka nezahrnuje: - x
SD |  | 3 |  | Svislé konstrukce |  |  |  | 0
P | 9 | 311325 |  | ZDI A STĚNY PODP A VOL ZE ŽELEZOBET DO C30/37 | M3 | 32.94 | 0 | 0 | OTSKP ~ 2025 | 0 | 3
PP |  |  |  | Stěny podchodu vč. křídel, C30/37-XF2. Betonová konstrukce bude na styku se zeminou opatřena 1x penetračním a 2x asfaltovým nátěrem. Viditelné stěny budou provedeny v pohledové úpravě.
VV |  |  |  | 2*(54,9*0,3) = 32,94 [A]
TS |  |  |  | Položka zahrnuje: - dodání čerstvého betonu (betonové směsi) požadované kvality, jeho uložení do požadovaného tvaru při jakékoliv hustotě výztuže, konzistenci čerstvého betonu a způsobu hutnění, ošetření a ochranu betonu, - zhotovení nepropustného, mrazuvzdorného betonu a betonu požadované trvanlivosti a vlastností, užití potřebných přísad a technologií výroby betonu, - zřízení pracovních a dilatačních spar, včetně potřebných úprav, výplně, vložek, opracování, očištění a ošetření, - bednění požadovaných konstr. (i ztracené) s úpravou dle požadované kvality povrchu betonu, včetně odbedňovacích a odskružovacích prostředků, nátěrů zabraňujících soudržnosti betonu a bednění, - podpěrné konstr. (skruže) a lešení všech druhů pro bednění, vč. ochranných a bezpečnostních opatření a základů těchto konstrukcí a lešení, - vytvoření kotevních čel, kapes, nálitků a sedel, zřízení všech požadovaných otvorů, výklenků, prostupů, dutin, drážek a pod., vč. ztížení práce a úprav kolem nich, - úpravy pro osazení výztuže, doplňkových konstrukcí a vybavení, - úpravy povrchu pro položení požadované izolace, povlaků a nátěrů, případně vyspravení, - ztížení práce u kabelových a injektážních trubek a ostatních zařízení osazovaných do betonu, - konstrukce betonových kloubů, upevnění kotevních prvků a doplňkových konstrukcí, - nátěry zabraňující soudržnost betonu a bednění, - výplň, těsnění a tmelení spar a spojů, - opatření povrchů betonu izolací proti zemní vlhkosti v částech, kde přijdou do styku se zeminou nebo kamenivem, - případné zřízení spojovací vrstvy u základů, - úpravy pro osazení zařízení ochrany konstrukce proti vlivu bludných proudů, Položka nezahrnuje: - dodání a osazení výztuže
P | 10 | 311365 |  | VÝZTUŽ ZDÍ A STĚN PODP A VOL Z OCELI 10505, B500B | T | 1.32 | 0 | 0 | OTSKP ~ 2025 | 0 | 3
PP |  |  |  | 10505 (R), 10425 (V), 40 kg/m3
VV |  |  |  | 32,94*0,04 = 1,32 [A]
TS |  |  |  | Položka zahrnuje: - veškerý materiál, výrobky a polotovary, včetně mimostaveništní a vnitrostaveništní dopravy (rovněž přesuny), včetně naložení a složení, případně s uložením - dodání betonářské výztuže v požadované kvalitě, stříhání, řezání, ohýbání a spojování do všech požadovaných tvarů (vč. armakošů) a uložení s požadovaným zajištěním polohy a krytí výztuže betonem, - veškeré svary nebo jiné spoje výztuže, - pomocné konstrukce a práce pro osazení a upevnění výztuže, - zednické výpomoci pro montáž betonářské výztuže, - úpravy výztuže pro osazení doplňkových konstrukcí, - ochranu výztuže do doby jejího zabetonování, - úpravy výztuže pro zřízení železobetonových kloubů, kotevních prvků, závěsných ok a doplňkových konstrukcí, - veškerá opatření pro zajištění soudržnosti výztuže a betonu, - vodivé propojení výztuže, které je součástí ochrany konstrukce proti vlivům bludných proudů, vyvedení do měřících skříní nebo míst pro měření bludných proudů (vlastní měřící skříně se uvádějí položkami SD 74), - povrchovou antikorozní úpravu výztuže, - separaci výztuže, - osazení měřících zařízení a úpravy pro ně, - osazení měřících skříní nebo míst pro měření bludných proudů. Položka nezahrnuje: - x
SD |  | 4 |  | Vodorovné konstrukce |  |  |  | 0
P | 11 | 421325 |  | MOSTNÍ NOSNÉ DESKOVÉ KONSTRUKCE ZE ŽELEZOBETONU C30/37 | M3 | 15.84 | 0 | 0 | OTSKP ~ 2025 | 0 | 3
PP |  |  |  | Stropní nosná deska podchodu včetně říms, C30/37-XC2. Betonová konstrukce bude na styku se zeminou opatřena 1x penetračním a 2x asfaltovým nátěrem. Viditelná část bude provedena v pohledové úpravě. Jedna z říms bude opatřena vlysem letopočtu dokončení výstavby.
VV |  |  |  | 4,4*3,6 = 15,84 [A]
TS |  |  |  | Položka zahrnuje: - dodání čerstvého betonu (betonové směsi) požadované kvality, jeho uložení do požadovaného tvaru při jakékoliv hustotě výztuže, konzistenci čerstvého betonu a způsobu hutnění, ošetření a ochranu betonu, - zhotovení nepropustného, mrazuvzdorného betonu a betonu požadované trvanlivosti a vlastností, užití potřebných přísad a technologií výroby betonu, - zřízení pracovních a dilatačních spar, včetně potřebných úprav, výplně, vložek, opracování, očištění a ošetření, - bednění požadovaných konstr. (i ztracené) s úpravou dle požadované kvality povrchu betonu, včetně odbedňovacích a odskružovacích prostředků, nátěrů zabraňujících soudržnosti betonu a bednění, - podpěrné konstr. (skruže) a lešení všech druhů pro bednění, vč. ochranných a bezpečnostních opatření a základů těchto konstrukcí a lešení, - vytvoření kotevních čel, kapes, nálitků a sedel, zřízení všech požadovaných otvorů, výklenků, prostupů, dutin, drážek a pod., vč. ztížení práce a úprav kolem nich, - úpravy pro osazení výztuže, doplňkových konstrukcí a vybavení, - úpravy povrchu pro položení požadované izolace, povlaků a nátěrů, případně vyspravení, - ztížení práce u kabelových a injektážních trubek a ostatních zařízení osazovaných do betonu, - konstrukce betonových kloubů, upevnění kotevních prvků a doplňkových konstrukcí, - nátěry zabraňující soudržnost betonu a bednění, - výplň, těsnění a tmelení spar a spojů, - opatření povrchů betonu izolací proti zemní vlhkosti v částech, kde přijdou do styku se zeminou nebo kamenivem, - případné zřízení spojovací vrstvy u základů, - úpravy pro osazení zařízení ochrany konstrukce proti vlivu bludných proudů, Položka nezahrnuje: - dodání a osazení výztuže
P | 12 | 421365 |  | VÝZTUŽ MOSTNÍ DESKOVÉ KONSTRUKCE Z OCELI 10505 | T | 0.63 | 0 | 0 | OTSKP ~ 2025 | 0 | 3
PP |  |  |  | Vyztužení stropní nosné desky podchodu, včetně říms. 10505 (R), 10425 (V), 40 kg/m3
VV |  |  |  | 15,84*0,04 = 0,63 [A]
TS |  |  |  | Položka zahrnuje: - veškerý materiál, výrobky a polotovary, včetně mimostaveništní a vnitrostaveništní dopravy (rovněž přesuny), včetně naložení a složení, případně s uložením - dodání betonářské výztuže v požadované kvalitě, stříhání, řezání, ohýbání a spojování do všech požadovaných tvarů (vč. armakošů) a uložení s požadovaným zajištěním polohy a krytí výztuže betonem, - veškeré svary nebo jiné spoje výztuže, - pomocné konstrukce a práce pro osazení a upevnění výztuže, - zednické výpomoci pro montáž betonářské výztuže, - úpravy výztuže pro osazení doplňkových konstrukcí, - ochranu výztuže do doby jejího zabetonování, - úpravy výztuže pro zřízení železobetonových kloubů, kotevních prvků, závěsných ok a doplňkových konstrukcí, - veškerá opatření pro zajištění soudržnosti výztuže a betonu, - vodivé propojení výztuže, které je součástí ochrany konstrukce proti vlivům bludných proudů, vyvedení do měřících skříní nebo míst pro měření bludných proudů (vlastní měřící skříně se uvádějí položkami SD 74), - povrchovou antikorozní úpravu výztuže, - separaci výztuže, - osazení měřících zařízení a úpravy pro ně, - osazení měřících skříní nebo míst pro měření bludných proudů. Položka nezahrnuje: - x
P | 13 | 451312 |  | PODKLADNÍ A VÝPLŇOVÉ VRSTVY Z PROSTÉHO BETONU C12/15 | M3 | 5.72 | 0 | 0 | OTSKP ~ 2025 | 0 | 3
PP |  |  |  | Podkladní beton pod dlažbu, C12/15-XF3.
VV |  |  |  | (1/3)*(3,6*20,94)*0,5*(0,25+0,205) = 5,72 [A]
TS |  |  |  | Položka zahrnuje: - dodání čerstvého betonu (betonové směsi) požadované kvality, jeho uložení do požadovaného tvaru při jakékoliv hustotě výztuže, konzistenci čerstvého betonu a způsobu hutnění, ošetření a ochranu betonu, - zhotovení nepropustného, mrazuvzdorného betonu a betonu požadované trvanlivosti a vlastností, užití potřebných přísad a technologií výroby betonu, - zřízení pracovních a dilatačních spar, včetně potřebných úprav, výplně, vložek, opracování, očištění a ošetření, - bednění požadovaných konstr. (i ztracené) s úpravou dle požadované kvality povrchu betonu, včetně odbedňovacích a odskružovacích prostředků, nátěrů zabraňujících soudržnosti betonu a bednění, - podpěrné konstr. (skruže) a lešení všech druhů pro bednění, vč. ochranných a bezpečnostních opatření a základů těchto konstrukcí a lešení, - vytvoření kotevních čel, kapes, nálitků a sedel, zřízení všech požadovaných otvorů, výklenků, prostupů, dutin, drážek a pod., vč. ztížení práce a úprav kolem nich, - úpravy pro osazení výztuže, doplňkových konstrukcí a vybavení, - úpravy povrchu pro položení požadované izolace, povlaků a nátěrů, případně vyspravení, - ztížení práce u kabelových a injektážních trubek a ostatních zařízení osazovaných do betonu, - konstrukce betonových kloubů, upevnění kotevních prvků a doplňkových konstrukcí, - nátěry zabraňující soudržnost betonu a bednění, - výplň, těsnění a tmelení spar a spojů, - opatření povrchů betonu izolací proti zemní vlhkosti v částech, kde přijdou do styku se zeminou nebo kamenivem, - případné zřízení spojovací vrstvy u základů, - úpravy pro osazení zařízení ochrany konstrukce proti vlivu bludných proudů, Položka nezahrnuje: - x
P | 14 | 451322 |  | PODKL A VÝPLŇ VRSTVY ZE ŽELEZOBET DO C12/15 | M3 | 8.08 | 0 | 0 | OTSKP ~ 2025 | 0 | 3
PP |  |  |  | Podkladní vrstva základové desky z betonu C12/15-XF3.
VV |  |  |  | 22,2*5,2*0,07 = 8,08 [A]
TS |  |  |  | Položka zahrnuje: - dodání čerstvého betonu (betonové směsi) požadované kvality, jeho uložení do požadovaného tvaru při jakékoliv hustotě výztuže, konzistenci čerstvého betonu a způsobu hutnění, ošetření a ochranu betonu, - zhotovení nepropustného, mrazuvzdorného betonu a betonu požadované trvanlivosti a vlastností, užití potřebných přísad a technologií výroby betonu, - zřízení pracovních a dilatačních spar, včetně potřebných úprav, výplně, vložek, opracování, očištění a ošetření, - bednění požadovaných konstr. (i ztracené) s úpravou dle požadované kvality povrchu betonu, včetně odbedňovacích a odskružovacích prostředků, nátěrů zabraňujících soudržnosti betonu a bednění, - podpěrné konstr. (skruže) a lešení všech druhů pro bednění, vč. ochranných a bezpečnostních opatření a základů těchto konstrukcí a lešení, - vytvoření kotevních čel, kapes, nálitků a sedel, zřízení všech požadovaných otvorů, výklenků, prostupů, dutin, drážek a pod., vč. ztížení práce a úprav kolem nich, - úpravy pro osazení výztuže, doplňkových konstrukcí a vybavení, - úpravy povrchu pro položení požadované izolace, povlaků a nátěrů, případně vyspravení, - ztížení práce u kabelových a injektážních trubek a ostatních zařízení osazovaných do betonu, - konstrukce betonových kloubů, upevnění kotevních prvků a doplňkových konstrukcí, - nátěry zabraňující soudržnost betonu a bednění, - výplň, těsnění a tmelení spar a spojů, - opatření povrchů betonu izolací proti zemní vlhkosti v částech, kde přijdou do styku se zeminou nebo kamenivem, - případné zřízení spojovací vrstvy u základů, - úpravy pro osazení zařízení ochrany konstrukce proti vlivu bludných proudů, Položka nezahrnuje: - dodání a osazení výztuže
P | 15 | 451366 |  | VÝZTUŽ PODKL VRSTEV Z KARI-SÍTÍ | T | 0.4 | 0 | 0 | OTSKP ~ 2025 | 0 | 3
PP |  |  |  | Vyztužení podkladní vrstvy z betonu kari sítí pr. 8 mm, oka 150/150, při dolním povrchu, 0,395 kg/m3
VV |  |  |  | (1/0,15)*2*0,395*21*3,6/1000 = 0,40 [A]
TS |  |  |  | Položka zahrnuje: - veškerý materiál, výrobky a polotovary, včetně mimostaveništní a vnitrostaveništní dopravy (rovněž přesuny), včetně naložení a složení, případně s uložením - dodání betonářské výztuže v požadované kvalitě, stříhání, řezání, ohýbání a spojování do všech požadovaných tvarů (vč. armakošů) a uložení s požadovaným zajištěním polohy a krytí výztuže betonem, - veškeré svary nebo jiné spoje výztuže, - pomocné konstrukce a práce pro osazení a upevnění výztuže, - zednické výpomoci pro montáž betonářské výztuže, - úpravy výztuže pro osazení doplňkových konstrukcí, - ochranu výztuže do doby jejího zabetonování, - úpravy výztuže pro zřízení železobetonových kloubů, kotevních prvků, závěsných ok a doplňkových konstrukcí, - veškerá opatření pro zajištění soudržnosti výztuže a betonu, - vodivé propojení výztuže, které je součástí ochrany konstrukce proti vlivům bludných proudů, vyvedení do měřících skříní nebo míst pro měření bludných proudů (vlastní měřící skříně se uvádějí položkami SD 74), - povrchovou antikorozní úpravu výztuže, - separaci výztuže, - osazení měřících zařízení a úpravy pro ně, - osazení měřících skříní nebo míst pro měření bludných proudů. Položka nezahrnuje: - x
P | 16 | 45157 |  | PODKLADNÍ A VÝPLŇOVÉ VRSTVY Z KAMENIVA TĚŽENÉHO | M3 | 15.01 | 0 | 0 | OTSKP ~ 2025 | 0 | 3
PP |  |  |  | Podkladní vrstva základové desky. ŠPb 0/16, hutnění na Id=0,80, D=95%.
VV |  |  |  | 22,2*5,2*0,13 = 15,01 [A]
TS |  |  |  | Položka zahrnuje: - dodávku předepsaného kameniva - mimostaveništní a vnitrostaveništní dopravu a jeho uložení - není-li v zadávací dokumentaci uvedeno jinak, jedná se o nakupovaný materiál Položka nezahrnuje: - x
P | 17 | 465512 |  | DLAŽBY Z LOMOVÉHO KAMENE NA MC | M3 | 11.43 | 0 | 0 | OTSKP ~ 2025 | 0 | 3
PP |  |  |  | V rozsahu základové desky, včetně bet. lože C25/30-XC4, prům. tl. 0,23 mm. Vč. spárování M25-XF4.
VV |  |  |  | (2/3)*(3,6*20,94)*0,5*(0,25+0,205) = 11,43 [A]
TS |  |  |  | Položka zahrnuje: - nutné zemní práce (svahování, úpravu pláně a pod.) - zřízení spojovací vrstvy - zřízení lože dlažby z cementové malty předepsané kvality a předepsané tloušťky - dodávku a položení dlažby z lomového kamene do předepsaného tvaru - spárování, těsnění, tmelení a vyplnění spar MC případně s vyklínováním - úprava povrchu pro odvedení srážkové vody Položka nezahrnuje: - podklad pod dlažbu, vykazuje se samostatně položkami SD 45
SD |  | 5 |  | Komunikace |  |  |  | 0
P | 18 | 575C51 |  | LITÝ ASFALT MA IV (OCHRANA MOSTNÍ IZOLACE) 8 TL. 40MM | M2 | 46.8 | 0 | 0 | OTSKP ~ 2025 | 0 | 3
PP |  |  |  | Ochrana izolace na stropní desce, MA IV 8. POZN.: Fakturace bude probíhat na základě skutečnosti. Pro fakturaci bude provedeno přesné zaměření každé asfaltové vrstvy zvlášť (včetně tloušťky) v souladu s TKP 1.
VV |  |  |  | 13,0*3,6 = 46,80 [A]
TS |  |  |  | Položka zahrnuje: - dodání směsi v požadované kvalitě - očištění podkladu - uložení směsi dle předepsaného technologického předpisu, zhutnění vrstvy v předepsané tloušťce - zřízení vrstvy bez rozlišení šířky, pokládání vrstvy po etapách, včetně pracovních spar a spojů - úpravu napojení, ukončení podél obrubníků, dilatačních zařízení, odvodňovacích proužků, odvodňovačů, vpustí, šachet a pod. Položka nezahrnuje: - postřiky, nátěry - těsnění podél obrubníků, dilatačních zařízení, odvodňovacích proužků, odvodňovačů, vpustí, šachet a pod.
SD |  | 9 |  | Ostatní konstrukce a práce |  |  |  | 0
P | 19 | 935222 |  | PŘÍKOPOVÉ ŽLABY Z BETON TVÁRNIC ŠÍŘ DO 900MM DO BETONU TL 100MM | M | 15 | 0 | 0 | OTSKP ~ 2025 | 0 | 3
PP |  |  |  | Příkopová tvárnice, např. TBM 113-19 (kus délky 0,30 m) z betonu C30/37-XF4, vč. lože z betonu C20/25n-XF3 tl. 100 mm a malty s SVP XF4.
VV |  |  |  | ks*dl. 50*0,3 = 15,00 [A]
TS |  |  |  | Položka zahrnuje: - dodávku a uložení příkopových tvárnic předepsaného rozměru a kvality - dodání a rozprostření lože z předepsaného materiálu v předepsané kvalitěa v předepsané tloušťce - veškerou manipulaci s materiálem, vnitrostaveništní i mimostaveništní dopravu - ukončení, patky, spárování Položka nezahrnuje: - x Způsob měření: - měří se v metrech běžných délky osy žlabu

## SO 801
EstiCon |  |  |  | Firma: | [6 empty] | 2
Soupis prací objektu
S | Stavba: | 3279/08 |  | II/106 Krňany, obchvat - PDPS |  |  | SO 801 | 0 |  | 0 | 2
O | Rozpočet: | SO 801 |  | Vegetační úpravy | [5 empty] | 0.15 | 2
Typ | Poř. číslo | Kód položky | Varianta | Název Položky | MJ | Množství | Cena |  | Cenová soustava | 0.21
[7 empty] | Jednotková | Celkem
0 | 1 | 2 | 3 | 4 | 5 | 6 | 7 | 8 | 9
SD |  | 1 |  | Zemní práce |  |  |  | 0
P | 1 | 18215 |  | ÚPRAVA POVRCHŮ SROVNÁNÍM ÚZEMÍ V TL DO 0,50M | M2 | 40 | 0 | 0 | OTSKP ~ 2025 | 0 | 3
PP |  |  |  | Sadovnická příprava půdy - nakopání terásek ve svahu.
VV |  |  |  | ve svahu 40 = 40,00 [A]
TS |  |  |  | Položka zahrnuje: - úpravu pláně včetně vyrovnání výškových rozdílů Položka nezahrnuje: - x
P | 2 | 18242 |  | ZALOŽENÍ TRÁVNÍKU HYDROOSEVEM NA ORNICI | M2 | 16596.11 | 0 | 0 | OTSKP ~ 2025 | 0 | 3
PP |  |  |  | Založení trávníku, včetně 1x posekání. Vypočteno z příčných řezů.
VV |  |  |  | 14397,63+526,92+843,45+828,11 = 16596,11 [A]
TS |  |  |  | Položka zahrnuje: - dodání předepsané travní směsi, hydroosev na ornici, zalévání, první pokosení, to vše bez ohledu na sklon terénu Položka nezahrnuje: - x
P | 3 | 18247 |  | OŠETŘOVÁNÍ TRÁVNÍKU | M2 | 33192.22 | 0 | 0 | OTSKP ~ 2025 | 0 | 3
PP |  |  |  | 2x posekání trávníku (sekání, hrabání).
VV |  |  |  | 2*součet hydroosevu z ostatních objektů 2*16596,11 = 33192,22 [A]
TS |  |  |  | Položka zahrnuje: - pokosení se shrabáním, naložení shrabků na dopravní prostředek, s odvozem a se složením, to vše bez ohledu na sklon terénu - nutné zalití a hnojení Položka nezahrnuje: - x
P | 4 | 183511 |  | CHEMICKÉ ODPLEVELENÍ CELOPLOŠNÉ | M2 | 16596.11 | 0 | 0 | OTSKP ~ 2025 | 0 | 3
PP |  |  |  | Chemické odplevelení před založením trávníku.
VV |  |  |  | 16596,11 = 16596,11 [A]
TS |  |  |  | Položka zahrnuje: - celoplošný postřik a chemickou likvidace nežádoucích rostlin nebo jejích částí a zabránění jejich dalšímu růstu na urovnaném volném terénu Položka nezahrnuje: - x
P | 5 | 18461 |  | MULČOVÁNÍ | M2 | 103 | 0 | 0 | OTSKP ~ 2025 | 0 | 3
PP |  |  |  | Mulčování výsadeb mulčovací kůrou na svahu v tl. 0,15 m.
VV |  |  |  | 103 = 103,00 [B]
TS |  |  |  | Položka zahrnuje. - dodání a rozprostření mulčovací kůry nebo štěpky v předepsané tloušťce nebo mulčovací textilie bez ohledu na sklon terénu, stabilizaci mulče proti erozi, přísady proti vznícení mulče - naložení a odvoz odpadu Položka nezahrnuje: - x
P | 6 | 18471 |  | OŠETŘENÍ DŘEVIN VE SKUPINÁCH | M2 | 120 | 0 | 0 | OTSKP ~ 2025 | 0 | 3
PP |  |  |  | 3x ošetření vysazených křovin
VV |  |  |  | ve svahu 3*40 = 120,00 [A]
TS |  |  |  | Položka zahrnuje: - odplevelení s nakypřením, vypletí, ošetření řezem, hnojením - odstranění poškozených částí dřevin s případným složením odpadu na hromady, naložením na dopravní prostředek, odvozem a složením Položka nezahrnuje: - x
P | 7 | 18472 |  | OŠETŘENÍ DŘEVIN SOLITERNÍCH | KUS | 423 | 0 | 0 | OTSKP ~ 2025 | 0 | 3
PP |  |  |  | 3x ošetření vysazených stromů a stromů vysazených dle předepsané náhradní výsadby.
VV |  |  |  | ve svahu 3*63 = 189,00 [A]
VV |  |  |  | ošetření stromů dle předepsané náhradní výsadby 3*78 = 234,00 [B]
VV |  |  |  | Celkové množství = 423,00
TS |  |  |  | Položka zahrnuje: - odplevelení s nakypřením, vypletí, řezem, hnojením - odstranění poškozených částí dřevin s případným složením odpadu na hromady, naložením na dopravní prostředek, odvozem a složením Položka nezahrnuje: - x
P | 8 | 184A1 |  | VYSAZOVÁNÍ KEŘŮ LISTNATÝCH S BALEM VČETNĚ VÝKOPU JAMKY | KUS | 100 | 0 | 0 | OTSKP ~ 2025 | 0 | 3
PP |  |  |  | Vysazení keřů ve svahu (carnus sanguinea - svída krvavá, euonymus europeaus - brslen evropský, ligustrum vulgare - ptačí zob obecný, ribes alpinum - meruzalka alpská, viburnum opulus - kalina obecná).
VV |  |  |  | 100 = 100,00 [A]
TS |  |  |  | Položka zahrnuje: - dodávku projektem předepsaných keřů - hloubení jamek (min. rozměry pro keře 30/30/30cm) s event. výměnou půdy, s hnojením anorganickým hnojivem a přídavkem organického hnojiva dle PD, zálivku, a pod. - veškerý materiál, výrobky a polotovary, včetně mimostaveništní a vnitrostaveništní dopravy (rovněž přesuny), včetně naložení a složení, případně s uložením Položka nezahrnuje: - x
P | 9 | 184B12 |  | VYSAZOVÁNÍ STROMŮ LISTNATÝCH S BALEM OBVOD KMENE DO 10CM, VÝŠ DO 1,7M | KUS | 141 | 0 | 0 | OTSKP ~ 2025 | 0 | 3
PP |  |  |  | Vysazení stromů ve svahu, vysazení stromů dle předepsné náhradní výsadby.
VV |  |  |  | Juglans regia - ořešák královský 63 = 63,00 [A]
VV |  |  |  | stromy dle předepsané náhradní výsadby 78 = 78,00 [B]
VV |  |  |  | Celkové množství = 141,00
TS |  |  |  | Položka zahrnuje: - dodávku projektem předepsaných stromů - hloubení jamek (min. rozměry pro stromy min. 1,5 násobek balu výpěstku) s event. výměnou půdy, s hnojením anorganickým hnojivem a přídavkem organického hnojiva min. 5kg pro stromy - zálivku, kůly, chráničky ke stromům nebo ochrana stromů nátěrem a pod. - položka zahrnuje veškerý materiál, výrobky a polotovary, včetně mimostaveništní a vnitrostaveništní dopravy (rovněž přesuny), včetně naložení a složení, případně s uložením Položka nezahrnuje: - x Způsob měření: - obvod kmene se měří ve výšce 1,00m nad zemí.