## ID006-WAF
Specifikace	Splňuje technickou specifikaci ANO/NE
Architektura
2x zařízení typu WAF (zařízení typu NGFW s integrovanou funkcí WAF není akceptovatelné) v režimu provozu HA	ANO / NE
hardwarová appliance o velikosti max. 1RU	ANO / NE
Počet požadovaných fyzických síťových rozhraní min. 4x GE RJ45, 4x SFP GE	ANO / NE
Počet požadovaných USB rozhraní min. 1x	ANO / NE
Interní úložiště min. 480 GB SSD	ANO / NE
Duální zdroj napájení	ANO / NE
podpora režimu vysoké dostupnosti (A-A i A-P; pokud je tato funkce licencovaná, tak licence musí být součástí dodávky)	ANO / NE
Podpora funkce synchronizace konfigurace mezi dvěma samostatnými WAF prvky, tj synchronizace konfigurace bez zapojení v HA režimu (primární a DR lokalita)	ANO / NE
Požadujeme podporu následujících režimů nasazení WAF: Reverse proxy, Transparentní režim, Transparentní proxy režim (řešení je schopné filtrovat i modifikovat provoz v transparentním režimu nasazení) a pasivní režim (konfigurace na SPAN portu switche), WCCP	ANO / NE
Podpora HTTP v1.0, v1.1 a TLS v1.0 - 1.3	ANO / NE
Nativní podpora HTTP/2	ANO / NE
Integrovaný průvodce/wizzard pro nejčastější typy konfigurací	ANO / NE
Bezpečnostní funkce
Ochrana před OWASP TOP10	ANO / NE
Funkce web aplikačního firewallu (WAF)	ANO / NE
Validace protokolu http (dle RFC)	ANO / NE
Podpora funkce strojového učení (machine learning) - dvoúrovňová detekce anomálií a hrozeb za pomoci databáze vzorků výrobce a za pomoci strojového učení	ANO / NE
Podpora funkce ochrany API rozhraní s podporou schémat OpenAPI, XML a JSON	ANO / NE
Ochrana před klasickými typy útoků na web aplikace (XSS, SQL injection, Cross site request forgery, session hijacking, cookie poisoning, …)	ANO / NE
Signatury pro ochranu před útoky na známé webové aplikace	ANO / NE
Ochrana před útoky typu brute-force	ANO / NE
Ochrana před útoky na OS & webserver	ANO / NE
Ochrana před útoky typu L7 DoS/DDoS	ANO / NE
Podpora geolokační databáze, automaticky aktualizované výrobcem	ANO / NE
Podpora reputační DB pro IP adresy	ANO / NE
Pokročilá ochrana před false positive	ANO / NE
Syntax based detection (signatura popisující útok je kombinována s inteligentní analýzou specifického/nestandardního chování s cílem minimalizovat množství false positives např. u SQL injection)	ANO / NE
Antivirová/antimalware kontrola (kontrola uploadovaných souborů)	ANO / NE
AV kontrola WAF appliance	ANO / NE
Ochrana před škodlivým kódem (malware, ransomware, trojské koně, atp.) včetně ochrany před polymorfním kódem	ANO / NE
Signaturová databáze udržovan výrobcem a automaticky aktualizovaná	ANO / NE
Integrace s cloudovou sandbox platformou výrobce pro ochranu před pokročilým malware, která bude s WAF plně funkčně integrovaná bez nutnosti HW appliance; součástí dodávky musí být licence na cloudový sandbox po celou dobu podpory s možností budoucího rozšíření/nahrazení o vlastní HW sandbox.	ANO / NE
Předdefinované politiky pro nejznámější aplikace (MS Exchange, MS SharePoint, OWA, WordPress)	ANO / NE
Všechny signatury udržované výrobcem a automaticky aktualizované	ANO / NE
Ochrana API	ANO / NE
Autentizační mechanismy
Podpora autentizace klientským SSL certifikátem	ANO / NE
Podpora dvoufaktorové autentizace (radius access-challenge response)	ANO / NE
LDAP, RADIUS, SAML, Kerberos, HTTP Basic	ANO / NE
Podpora SSO (single sign on) pomocí Kerberos a HTTP Basic / HTML Form	ANO / NE
Síťové funkce
Podpora IPv4 i IPv6	ANO / NE
Požadované algoritmy pro L7 load balancing: Round Robin, Weighted Round Robin, Least Connection, URI hash, Host hash, Domain hash, Source IP hash	ANO / NE
Požadované metody pro LB persistence: Source IP, http header, URL parameter, Insert cookie, Rewrite cookie, Persistent cookie, Session ID (ASP, PHP, JSP, SSL)	ANO / NE
Požadované metody pro kontrolu stavu serverů (healthcheck metody): ICMP Ping, TCP, TCP half open, TCP SSL, HTTP, HTTPS	ANO / NE
URL rewriting	ANO / NE
Content routing	ANO / NE
HTTPS offloading, HTTPS inspekce	ANO / NE
Komprese HTTP	ANO / NE
Object caching	ANO / NE
Skenování zranitelností
Vulnerability scanner WAF appliance (možnost interní bezpečnostní kontroly vlastních web aplikací)	ANO / NE
Výstup ve formátu PDF	ANO / NE
Definice automaticky aktualizované výrobcem	ANO / NE
Možnost automatického importu výsledků auditu pomocí externích nástrojů a následné automatické tvorby bezpečnostní politiky (tzv. virtual patching)	ANO / NE
Minimální podpora těchto nástrojů: Acunetix, HP WebInspect, IBM AppScan, Qualys	ANO / NE
Požadavky na management
Plnohodnotná správa pomocí grafického rozhraní a CLI	ANO / NE
Management rozhraní provozované přímo na bezpečnostním prvku (bez nutnosti instalovat samostatný management server)	ANO / NE
Správa pomocí web browseru, bez nutnosti instalovat management aplikaci	ANO / NE
Podpora SNMP včetně MIB souboru dodávaného výrobcem	ANO / NE
Otevřené API pro integraci do stávajícího management prostředí	ANO / NE
Virtualizace na úrovni mgmt rozhraní (možnost omezit přístup administrátorů pouze na vybraná pravidla resp. chráněné servery)	ANO / NE
Výkonové parametry
Propustnost plnohodnotné WAF inspekce nad protokolem HTTP min. 1 Gbps (výkonová hodnota musí být doložena oficiálním produktovým listem výrobce)	ANO / NE
Propustnost plnohodnotné WAF inspekce nad protokolem HTTPS min. 1 Gbps (výkonová hodnota musí být doložena oficiálním produktovým listem výrobce)	ANO / NE
Licenčně neomezený počet chráněných serverů a aplikací	ANO / NE
Součástí nabídky je podpora výrobce na 60 měsíců včetně aktualizací, upgradů a aktualizací dodávaných signatur	ANO / NE
Podpora a implementace
Záruka, servis a podpora výrobce po dobu minimálně 5 let	ANO / NE
Součástí cenové nabídky je kompletní implementace (zapojení, instalace a aktivace v infrastruktuře zadavatele (Kladno) při maximálním zachování nepřetržitého provozu (s možností dopředu naplánovaných krátkých odstávek). V rámci této položky je uplatněn model „Fix Time – Fix Price“, tedy pevně stanovený rozsah prací i jejich celková cena. Cena implementace HW je tedy součástí nabídky dodávky HW.	ANO / NE

## IDD007-LOG
Specifikace	Splňuje technickou specifikaci ANO/NE
Architektura
Systém musí být navržen ve vysoké dostupnosti, tj. odolné proti výpadkům a poruchám jednotlivých částí Systému tzv. HA.	ANO / NE
Systém musí být postaven na moderní clusterové architektuře za účelem dosažení vysoké dostupnosti	ANO / NE
Účastník zadávacího řízení uvede v nabídce podrobné blokové schéma zapojení Systému, kterým osvědčí naplnění tohoto požadavku zadavatele	ANO / NE
Více-uzlový nástroj se musí chovat jako 1 celek	ANO / NE
V případě rozšíření clusteru (přidání dalšího uzlu) je podporována funkce virtuální IP adresy – z datových zdrojů se události posílají na jedinou IP adresu a cluster zajišťuje synchronizaci událostí mezi jednotlivými uzly	ANO / NE
Systém musí být odolný vůči výpadku jednoho datového centra nebo lokality	ANO / NE
Implementace systému musí být provedena jako „on premise“	ANO / NE
Řešení musí běžet v provedení aktivního clusteru, tj. po celou dobu běhu aktivně využívat všech hardwarových zdrojů, které jsou k dispozici (režim clusteru active/active)	ANO / NE
Systém nesmí obsahovat "single-point-of-failure", tj. nesmí obsahovat žádný prvek, jehož výpadek by způsobil ztrátu funkčnosti celého Systému, tj. požadovaný hardware bude dodán v počtech kusů umožňujících redundanci odpovídající High Availability clusteru a bude takto zapojen a konfigurován	ANO / NE
Systém musí být nasazen v konfiguraci max. 2 x 2U server/jednotka	ANO / NE
Systém musí poskytovat nejméně 100TB datového prostoru (včetně komprimace) v každém serveru pro archivaci logů	ANO / NE
Systém musí být dodán jako kompletní řešení složené z hardware a software, to bez dalších nároků na ICT zdroje zadavatele	ANO / NE
Řešení musí poskytovat možnosti distribuované architektury, kde pomocí kolektorů v jednotlivých prostředích a lokalitách bude docházet ke sběru logů a následnému transportu do centrální komponenty ke zpracování a archivaci logů.	ANO / NE
Aktualizace nástroje jsou možné distribuovat online i offline	ANO / NE
Upgrade i downgrade verzí nástroje musí probíhat bez restartu či rebootu, a to za účelem poskytování nepřetržité funkce nástroje i průběhu upgrade and downgrade	ANO / NE
Řešení musí podporovat tzv. rolling upgrade, tj. postupný upgrade jednotlivých uzlů clusteru bez celkového downtime systému minimálně z pohledu příjmu logů	ANO / NE
Veškerá konfigurace, musí být verzována ve version control systému (např. Git) tak, aby byla zajištěná vysoká úroveň kontroly nad provozním nastavením systému včetně možnosti návratu k předchozí verzi konfigurace	ANO / NE
Nástroj musí mít podporu zrcadlení a clusteru – 2 a více zařízení v režimu active / active	ANO / NE
Nástroj musí být nasazen v nativním plnohodnotném active-active clusteru	ANO / NE
Nástroj musí v případě havárie libovolného uzlu clusteru podporovat přepojení zdrojů logů na zbylé aktivní uzly clusteru bez zásahu administrátora	ANO / NE
Administrátor musí mít přístup ke všem komponentám systému a to až na úroveň příkazové řádky	ANO / NE
Řešení musí mít mikroservisovou architekturu	ANO / NE
Řešení musí mít oddělené systémové datové úložiště (s aplikací a operačním systémem) od uložišť logů	ANO / NE
Licencování
Licence neomezuje počet připojených zdrojů logů	ANO / NE
Licence umožňuje generovat neomezený počet reportů	ANO / NE
Licence umožňuje tvorbu neomezeného množství dashboardů	ANO / NE
Licence umožňuje tvorbu neomezeného množství parserů logů	ANO / NE
Licence umožňuje nasazení jako virtuální appliance do cloudu	ANO / NE
Licence umožňuje nasazení v tzv. multi-tenancy módu. Systém musí poskytovat logicky oddělené samostatné datové prostory, tzv. tenanty	ANO / NE
Systém musí umožňovat trvale zpracovávat (tj. zaznamenával logy ) z nejméně 1000 zdrojových zařízení;	ANO / NE
Systém musí umožňovat trvale zpracovávat nejméně 4 000 EPS (Events Per Second) a nepřetržitě výkonovou špičku po dobu alespoň 60 minut nejméně 10 000 EPS bez ztráty dat	ANO / NE
Při překročení maximálního zakoupeného objemu zpracovaných dat nesmí dojít ke ztrátě či k zahození dat, nebo k omezení funkčnosti nástroje	ANO / NE
Při opakovaném překročení maximálního zakoupeného objemu zpracovaných dat musí nástroj upozornit na překročení limitu	ANO / NE
Systém musí být schopen zaznamenávat a vyhodnocovat vlastní logy stejným způsobem jako logy ostatních Zdrojů	ANO / NE
Způsob zpracování: logy jsou zpracovávány pomocí parsingu do strukturovaných eventů, které jsou normalizovány do některého z obecně známých a rozšířených schémat (např. CEF, LEEF, Sigma, ECS);	ANO / NE
Nástroj musí umožnit přístup více uživatelů současně, a to jak na úrovni přístupu ke vstupním/zdrojovým datům systému, tak i k incidentům	ANO / NE
Nástroj umožňuje snadné vytváření uživatelských rolí definujících přístupová práva k uloženým událostem a jednotlivým konfiguračním komponentám nástroje	ANO / NE
Přístup uživatelů musí být založen na volně definovaných, oddělených rolích s možností granulárního přidělování práv v rámci každé role, dle zdrojových dat, identifikace monitorovaných zařízení, skupin zařízení a serverů, typu vstupních dat, apod.	ANO / NE
Role nesmí být vázány na AD, musí být spravovatelné interně	ANO / NE
Nástroj musí podporovat kompletní oddělení přístupu skupin uživatelů k odlišným datům a konfiguracím (multi-tenantnost), kdy jednotlivé instance mají vlastní konfigurace a samostatně oddělená uložiště logů	ANO / NE
Nástroj podporuje ověřování uživatelů nástroje na externím AD / LDAP serveru. V případě výpadku externího LDAP, nástroj musí podporovat ověření z lokální databáze.	ANO / NE
Nástroj obsahuje vícefaktorovou autentikaci uživatelů systému	ANO / NE
Vyžaduje se zejména vícefaktorová autentikace pomocí hardwarového tokenu, TOTP a hardwarového klíče v mobilním telefonu podle speficikace FIDO2.	ANO / NE
Nástroj umožňuje definování uživatelských rolí s možností nastavení přístupových práv (možností granulárního přidělování práv v rámci role podle zdrojů logů, skupin zařízení, jednotlivých serverů, typu logu apod.).	ANO / NE
Nástroj umožňuje nastavit pravidelné automatické přesuny dat z interního do externího úložiště, resp. archivu podle definovaných pravidel, a bez vzniku neautorizovaných změn	ANO / NE
Nástroj podporuje nastavení retence dat s možností nastavení pravidel pro automatické mazání dat	ANO / NE
Nástroj umožňuje retenci (uložení logů) minimálně na 3 měsíce v režimu přímého prohledávání	ANO / NE
Nástroj umožňuje retenci (uložení logů) minimálně 18 měsíců v archivu	ANO / NE
Nástroj umožňuje nastavit nezávislé retenční politiky pro jednotlivá úložiště logových dat	ANO / NE
Nástroj umožňuje snadnou obnovu historických dat z archivu pro zpětnou analýzu	ANO / NE
Nástroj podporuje provoz v prostředí TCP/IP IPv4 i IPv6	ANO / NE
Nástroj umožňuje synchronizaci interního času nástroje s externím NTP serverem	ANO / NE
Nástroj musí pro veškerou kryptografii využívat kryptografickou komponentu, která splňuje platné doporučení NÚKIB pro kryptografické prostředky „Doporučení v oblasti kryptografických prostředků verze 3.0“	ANO / NE
Nástroj poskytuje vlastní provozní a auditní log o aktivitě uživatelů alespoň v rozsahu přihlášení, odhlášení uživatele do/z centrální konzole nástroje, evidence provedených konfiguračních změn a varovná nebo chybová hlášení	ANO / NE
Konfigurační a nástrojové rozhraní a dokumentace musí být identické v českém nebo anglickém jazyce	ANO / NE
Všechny komponenty nástroje, včetně komponent třetích stran, musí být aktuální a nesmí obsahovat zastaralé verze. Za zastaralou verzi komponenty se považuje taková, pro kterou výrobce nebo správce již nevydává nové vyšší „major“ verze, které řeší např. bezpečnostní chyby či jiné zásadní problémy.	ANO / NE
Zadavatel požaduje doložit použité verze u všech komponent	ANO / NE
Bezpečnost systému
Systém musí umožňovat ochranu integrity "raw" logů digitálními podpisy, přičemž použitý kryptografický algoritmus musí splňovat platná doporučení NÚKIB pro kryptografické prostředky „Doporučení v oblasti kryptografických prostředků verze 3.0“	ANO / NE
Systém musí pro sběr logů musí používat výhradně silné autentizované spojení pro odesílání logů, např. Mutual SSL/TLS tak, aby se vyloučila manipulace se vstupními logy během jejich transportu	ANO / NE
Účastník zadávacího řízení popíše, jaký bude nabízený Systém využívat kryptografický algoritmus pro zajištění integrity uložených logů	ANO / NE
Systém umožňuje řídit přístupy uživatelů např. pomocí systému RBAC (Role-based Access Control).	ANO / NE
Systém musí řídit přístupová práva uživatelů pro konkrétní tenanty, tj. uživatel může mít jiná práva v různých tenantech	ANO / NE
Systém musí nabízet přístup k datům prostřednictvím API pro integraci s dalšími systémy.	ANO / NE
Součástí dodávky musí být podrobná dokumentace API v českém jazyce nebo i anglickém jazyce	ANO / NE
Systém musí být otevřený pro administrátorské zásahy i z příkazové řádky	ANO / NE
Součástí dodávky musí být podrobná administrátorská, provozní a bezpečnostní dokumentace v českém jazyce	ANO / NE
zpracované (parsované) logy musí být dostupné po dobu minimálně 3 měsíců pro vyhledávání a další analytickou práci;	ANO / NE
"raw" logy musí být uloženy po 18 měsíců v archivu, tj. úložišti kde je dostupnost archivovaných dat zajištěna alespoň na úrovni zrcadlení úložiště, tj. toto úložiště musí být integrální součástí Systému.	ANO / NE
Archiv musí být nezávislý na databázi použité pro ukládání zpracovaných logů	ANO / NE
Při archivovaní musí být zajištěno, že nedojde ke změně logů, jejich integrity, ani k změně hashů	ANO / NE
Účastník zadávacího řízení popíše specifikaci této ochrany s ohledem na platné doporučení NÚKIB pro kryptografické prostředky „Doporučení v oblasti kryptografických prostředků verze 3.0“	ANO / NE
Integritu logů v archivu lze ověřit pomocí běžných nástrojů, ověření může provést třetí strana bez přístupu k nástroji	ANO / NE
Systém musí být topologicky distribuovaný, komponenty sběru a zpracování musí být funkčně i technicky oddělené od ostatních částí Systému, přičemž splnění tohoto požadavku musí vyplývat z předloženého blokového schématu	ANO / NE
Sběr a zpracování logů
Systém musí nabízet konfigurovatelné rozhraní (musí obsahovat alespoň API a vlastní parsery) pro uzpůsobení odlišnostem jednotlivých zdrojů	ANO / NE
Sběr logů alespoň pomocí protokolů Syslog (UDP, TCP, TLS), SNMP, CEF, LEEF, HTTP/S	ANO / NE
Systém musí poskytovat bezagentový sběr logů (sběr bez nutnosti instalovat agenta na cílový systém)	ANO / NE
Systém musí poskytovat sběr Windows Events pomocí WEC/WEF a centralizované konfigurace doménového řadiče, vylučuje se použití agenta instalovaného na počítače s OS Windows	ANO / NE
Systém musí poskytovat sběru logů samostatným kolektorem, který přeposílá logy do centrálního systému	ANO / NE
Systém musí poskytovat sběr logů z dalších bezpečnostních a síťových systémů (alespoň firewall, IDS/IPS, routery, switche, AP controllery, Network Access Control)	ANO / NE
Systém musí poskytovat možnost agregace událostí z logů i podle položek, které nejsou standardně zahrnuty v Systému, tj. Systém musí umožňovat uživatelsky vytvářet vlastní parsery	ANO / NE
Systém musí poskytovat sběr textových logů ze souborů	ANO / NE
Systém musí poskytovat sběr logů z databází minimálně pomocí ODBC a JDBC	ANO / NE
Systém musí poskytovat sběr log záznamů z prostředí Windows a Linux/Unix	ANO / NE
Systém musí poskytovat sběr logů z API rozhraní v podobě REST-API i SOAP	ANO / NE
Systém musí poskytovat sběr logů z XML i JSON souborů	ANO / NE
Systém musí uchovávat logy jak v normalizovaném formátu, tak i v „raw“ formátu a to v technologicky oddělených uložištích	ANO / NE
Při přetížení Systému nesmí dojít ke ztrátě přijímaných zpráv. Všechny přijaté nezpracované logy/události musí být ukládány do vyrovnávací paměti (např. kolektoru) pro následné zpracování	ANO / NE
Systém provádí normalizaci přijímaných událostí a logů minimálně v rozsahu typ činnosti, datum a čas, identifikaci datového zdroje, identifikaci původce a místa činnosti záznamu, úspěšnost nebo neúspěšnost činnosti	ANO / NE
Systém provádí automatické doplňování GeoIP informací k událostem	ANO / NE
Systém provádí automatické doplňování výrobce zařízení z MAC adres v událostech	ANO / NE
Nástroj obsahuje kolektor, který umožňuje sběr událostí ve vzdálených lokalitách a jejich odeslání po saturované lince bez ztráty dat	ANO / NE
Kolektor logů lze provozovat mimo centrální instalaci	ANO / NE
Kolektor musí být k dispozici jako virtuální a hardwarová appliance	ANO / NE
Nástroj musí podporovat sběr logů v režimu vysoké dostupnosti (HA), tj:	ANO / NE
Zasílání logů ze zdroje logů na dvě a více instancí kolektorů (push)	ANO / NE
Odebíraní logů ze zdroje dvěmi a více instancemi kolektorů (pull)	ANO / NE
Kolektor musí podporovat připojení k centrálnímu systému v režimu vysoké dostupnosti, konkrétně se kolektor musí umět v případě ztráty spojení automaticky připojit na další dostupný uzel a tudíž je zajištěn bezvýpadkový sběr logů	ANO / NE
Nástroj šifruje a komprimuje posílaná data a zabezpečuje je proti jejich modifikaci nebo smazání. Je garantováno doručení do centrálního prvku	ANO / NE
Nástroj podporuje centralizovanou správu sběru dat přímo z centrální konzole bez ohledu, zda sběr probíhá nebo neprobíhá přes kolektor	ANO / NE
Kolektor je schopen automaticky navázat spojení (po instalaci nebo po výpadku) s centrálním nástrojem a přenášená data šifrovat	ANO / NE
Nástroj komunikuje po definovaném IP protokolu s možností nastavení sítě pro zajištění kvality služeb (QoS) pro přenos událostí	ANO / NE
Kolektor poskytuje kapacitu vyrovnávací paměti pro minimálně 1 TB dat pro jejich uchování během výpadku spojení s centrálním nástrojem/serverem	ANO / NE
Nástroj v centrální uživatelské konzoli poskytuje online přehled připojených a nepřipojených kolektorů, včetně přehledového monitoru aktivity přijmu logů na jednotlivých kolektorech.	ANO / NE
Sběr dat probíhá bez-agentním způsobem, tj. bez instalace agenta na zdrojové systémy a zařízení	ANO / NE
Komponenty nástroje musí být schopny komunikovat s centrálním nástrojem i přes vícenásobný překlad adres (NAT) včetně managementu	ANO / NE
Nástroj nevyžaduje instalaci dalších podpůrných nástrojů a aplikací na zdrojové systémy (kompletně bez-agentový sběr)	ANO / NE
Nástroj podporuje načítání log souborů (jedno a víceřádkové textové logy), kde tyto soubory mají stanovenu strukturu a význam dat.	ANO / NE
Nástroj umožňuje přijímat logy i na uživatelsky definovaných UDP a TPC portech.	ANO / NE
Kolektor musí podporovat připojení do Microsoft Windows AD domény pomocí Kerberos.	ANO / NE
Nástroj umožňuje zobrazit logy v původní formě jak byly přijaty, tzv. raw message.	ANO / NE
Při přetížení nástroje nesmí dojít ke ztrátě přijímaných zpráv. Všechny přijaté nezpracované logy/události musí být ukládány do vyrovnávací paměti (např. kolektoru) pro následné zpracování.	ANO / NE
Nástroj umožňuje uložit různé druhy logů po různě dlouhou dobu (retenční perioda). Nástroj musí poskytovat neomezené množství těchto skupin	ANO / NE
Nástroj je schopen detekovat výpadek zdrojů logů (jak typu, tak jednotlivých serverů) v centrální konzoli, včetně upozornění na tento stav	ANO / NE
Nástroj musí detekovat i anomálie ve sběru logů, zejména např. výrazně vyšší příjem logů z konkrétních zařízení, než je předpokládany příjem na základě historických dat	ANO / NE
Sběr logů musí používat výhradně silné autentizované spojeni pro odesílání logů, např. Mutual SSL/TLS tak, aby se vyloučila manipulace se vstupními logy během jejich transportu.	ANO / NE
Kolektor logů musí podporovat automatizovanou obnovu klientských certifikátů. Maximální platnost klientského certifikátu kolektoru logů je 6 měsíců	ANO / NE
Nástroj provádí normalizaci přijímaných událostí a logů minimálně v rozsahu typ činnosti, datum a čas, identifikaci datového zdroje, identifikaci původce a místa činnosti záznamu, úspěšnost nebo neúspěšnost činnosti	ANO / NE
Nástroj musí podporovat přijímání a zpracovávání logů, událostí a další strojově generovaných data prostřednictvím minimálně následujících protokolů a formátů:
Syslog RFC3164 přes UDP, TCP a SSL	ANO / NE
Syslog RFC5424 přes UDP, TCP a SSL	ANO / NE
Syslog RFC3195 BEEP přes TCP a SSL	ANO / NE
Syslog RFC6587 přes TCP a SSL	ANO / NE
Windows Event Collection (WEC/WEF)	ANO / NE
s autentizací pomocí SSL certifikátů	ANO / NE
s autentizací pomocí Kerberos	ANO / NE
FTP	ANO / NE
SFTP	ANO / NE
SNMP	ANO / NE
ODBC nebo JDBC	ANO / NE
Apache Kafka	ANO / NE
Rest API	ANO / NE
CEF	ANO / NE
LEEF	ANO / NE
JSON	ANO / NE
XML	ANO / NE
Text file, single line	ANO / NE
Text file, multiline	ANO / NE
Zpracování logů
Přijaté logy nástroj standardizuje do jednotného formátu a logy jsou normalizovány (rozdělovány) do příslušných polí dle jejich typu se současným uchováním originální verze zpráv	ANO / NE
Nástroj zachovává původní informaci ze zdroje logu o časové značce události, ale nedůvěřuje jí a vytváří vlastní důvěryhodné časové razítko ke každému logu, kterým se nástroj defaultně řídí	ANO / NE
Nástroj musí podporovat minimálně dvě obecně rozšířená schémata polí, např. ECS, CEF, LEEF, Sigma	ANO / NE
Všechna pole a položky přijaté nástrojem jsou automaticky indexovány s možností okamžitého vyhledávání bez nutnosti dodatečného ručního indexování administrátorem	ANO / NE
Nástroj provádí automatické doplňování GeoIP informací k událostem a jejich grafické znázornění na mapě	ANO / NE
Nástroj provádí automatické doplňování výrobce zařízení z MAC adres v událostech	ANO / NE
Nástroj provádí automatické doplňování dle informací z externích zdrojů (doplnění hostname k IP, doplnění Jména k ID uživatele, doplnění identifikace lokality k ID čtečky karet apod.)	ANO / NE
Přijímané události jsou automaticky kategorizovány pomocí sady přednastavených tzv. značek. (přihlášení, změna atd. včetně výsledku operace, úspěšná, neúspěšná apod.)	ANO / NE
Archivace logů
Nástroj musí umožňovat efektivní archivaci logů a všech ostatních zpracovávaných událostí na dobu minimálně 18 měsíců. Efektivita je definována jako poměr místa, které zabírají archivované logy a velikosti logů na vstupu. Požadován je poměr alespoň 1:10, tj. logy jsou při archivaci zkomprimovány alespoň na 10 procent jejich vstupní velikosti, a to včetně všech potřebných metadat.	ANO / NE
Archiv musí podporovat připojení externích uložišť NAS, SAN atp.	ANO / NE
Logy jsou do archivu ukládány ihned po vstupu do centrální komponenty, nezávisle na další zpracování v nástroji, jako je parsing, enrichment atd.	ANO / NE
Archiv musí podporovat ukládání archivních souborů na NAS, SAN s využitím standardních síťových protokolů	ANO / NE
Nástroj musí podporovat řízení životního cyklu archivovaných dat, ve kterém se stanovuje, kde jsou archivní soubory uloženy a případně kdy se mají přesouvat.	ANO / NE
Archiv musí podporovat repliky archivních souborů tak, aby data mohla být uložena ve více kopiích na různých uložištích a fyzických místech.	ANO / NE
Nástroj garantuje integritu uložených dat v archivu. Nesmí umožnit mazání nebo modifikování již uložených logů. Každý log musí mít unikátní identifikátor, který umožní jeho jednoznačnou identifikaci.	ANO / NE
Pro garanci integrity logů v archivu se využívají kryptografické algoritmy (digitální podpisy, hašovací funkce), které vyhovují platným požadavků organizace ENISA.	ANO / NE
Integritu logů lze ověřit pomocí běžných nástrojů, aby toto ověření mohla provést třetí strana bez přístupu k nástroji.	ANO / NE
Logy v archivu je možné prohledávat pomocí standardních možností z konzole bez nutnosti je importovat zpět do nástroje.	ANO / NE
Nástroj obsahuje přehled logů uložených v archivu, ze kterého je možné snadno dohledat, které archivní soubory obsahují logy ze zvoleného časového intervalu a kde jsou tyto archivní soubory uloženy.	ANO / NE
Logy lze z archivu znovu v případě potřeby nahrát do nástroje. Při takovém nahrávání nástroj volitelně aplikuje detekční pravidla atd.	ANO / NE
Úpravy a přizpůsobitelnost
Nástroj umožňuje dopsání parsovacích pravidel odpovědným administrátorem za nástroj bez nutnosti spolupráce s výrobcem nebo dodavatelem. Nástroj obsahuje nástroje pro jejich testování a lazení bez rizika negativního dopadu na ostatní funkce nástroje.	ANO / NE
Vlastní zdroje logů, pro které je vyvinuté vlastní parsování, mají stejnou sadu funkcí a vlastností, jako ty nativně podporované výrobcem (sběr, parsování, doplňování dalších informací, filtrace, kategorizace atd.).	ANO / NE
Možnost on-line uprav parsovacích pravidel – při jejich vytváření je možné vložit vlastní testovací zprávy, přičemž je okamžitě zobrazena výsledná podoba rozparsovaných dat a případná chybová hlášení.	ANO / NE
Nástroj pro vývoj parsovacích pravidel musí podporovat automatizované testování vytvořených pravidel tzv. jednotkový test (unit test) a zařazení tohoto nástroje do CI/CD (continuous intergration/continous delivery) nástrojů.	ANO / NE
Nástroj má možnost uložení uživatelem vytvořených pohledů na data (dashboardů) pro budoucí zpracování.	ANO / NE
Text alertu lze uživatelsky definovat a je možné jej doplnit proměnnými z podkladové zprávy.	ANO / NE
Nástroj je dodáván se sadou předpřipraveného obsahu. Uživatelé mohou bez omezení přistupovat k předpisům předpřipraveného obsahu a případně tento obsah měnit nebo rozšiřovat.	ANO / NE
Nástroj musí podporovat full-textové vyhledávání v předpřipraveném a uživatelském obsahu.	ANO / NE
Vyhledávání a reporting
Nástroj poskytuje centrální webové rozhraní pro přístup k logům, alertům, reportům a pro správu nástroje. Z této konzole se provádí veškerá konfigurace, správa a analýza uložených dat.	ANO / NE
Nástroj umožňuje snadné vyhledávání událostí bez nutnosti dodatečného programování nebo aplikování dotazů v SQL jazyce.	ANO / NE
Nástroj umožňuje rychlé vyhledávání na základě fulltext indexace (vyhledávaní bez nutnosti tvorby parserů), tzn. že velké objemy dat se neprohledávají formou „grep like“ prohledávání po řádcích.	ANO / NE
Nástroj umožňuje unifikované vyhledávání napříč všemi typy uložených dat (filtrování).	ANO / NE
Nástroj obsahuje reportovací nástroj se sadou přednastavených reportů a možností vlastních úprav a vytvoření nových pohledů a reportů.	ANO / NE
Prezentace dat musí být proveditelná v grafické podobě, prezentační rozhraní musí být multiplatformní nebo platformě nezávislé a plně funkční na platformách Windows, Linux, Apple OSX.	ANO / NE
Nástroj obsahuje předpřipravené pohledy na uložená data dle jednotlivých kategorií zdrojových zařízení i dle logického členění.	ANO / NE
Nástroj zajišťuje automatické spouštění definovaných reportů (měsíčně, týdně, denně, nebo v definovaném čase), ukládání na síťové úložiště a jejich zasílání e-mailem přímo ze systému.	ANO / NE
Nástroj podporuje i automatizuje průběžné aktualizace reportů a pohledů výrobcem.	ANO / NE
Nástroj umožňuje vytvářet reporty ve formátech PDF, HTML a CSV, popř. dalších.	ANO / NE
Nástroj umožňuje zobrazení přehledu o využití diskového prostoru v interním úložišti nástroje.	ANO / NE
Nástroj podporuje export vybraných dat přes rozhraní centrální konzole.	ANO / NE
Nástroj podporuje export a sdílení log dat v originálním i ve strukturovaném tvaru.	ANO / NE
Nástroj umožňuje anonymizovat některá vybraná pole (sloupce). Např. z důvodu ochrany citlivých informací, osobních údajů apod. Jejich neanonymizovaná hodnotu je možné zobrazit přímo ve výsledcích vyhledávání pouze vybraným uživatelům s oprávněním k této činnosti.	ANO / NE
Nástroj musí nabízet sadu algoritmů pro deidentifikaci dat za účelem odstranění osobních informací z přijímaných logů. Požadované možnosti jsou: pseudoanynimizace, anonymizace, šifrování, maskování dat a šifrování se zachováním formátu (FPE).	ANO / NE
Nástroj umožňuje drill-down prohlížení logů a eventů a identifikovaných stavů přímo překlikem z jednotlivých položek dashboardu	ANO / NE
Řešení poskytuje analýzu dlouhodobých trendů událostí (vč. reportingu) v rozsahu dvou let.	ANO / NE
Nástroj obsahuje monitor právě přijímaných logů (např. Tzv. tail -f), který průběžně a v reálném čase zobrazuje příchozí logy včetně možnosti filtrování podle všech atributů obsažených v logových datech.	ANO / NE
Nástroj poskytuje světlý a tmavý režim zobrazení pro uživatele kvůli větší ergonomice uživatelské práce.	ANO / NE
Detekce
Nástroj umožňuje detekce bezpečnostních hrozeb v reálném čase pomocí detekčních pravidel.	ANO / NE
Detekční pravidla jsou dodávány výrobcem nástroje a to průběžně, pomocí online aktualizace.	ANO / NE
Uživatel si může tvořit vlastní bezpečnostní pravidla, jakožto i uzpůsobovat pravidla dodávaná výrobcem.	ANO / NE
Detekce jsou minimálně následujících typů:	ANO / NE
Detekce na základě obsahu jednotlivých políček logu nebo jejich kombinací.	ANO / NE
Detekce v časovém okně (tzv. korelace), tj takové, které sdružují (agregují) události pro specifikovaný sledovaný objekt (uživatele, IP adresu, hosta atd.) v časovém rozsahu.	ANO / NE
Detekce anomálií s využitím mechanismů zdrojového učení.	ANO / NE
Detekce s použitím Threat Intelligence vstupů, konkrétně IP adresy, hashe souborů, obsahy příkazových řádek a URL	ANO / NE
Detekce je možno řetězit, tj. vystup jedné detekce lze použít v jiné detekci.	ANO / NE
Výstupy detekce lze odesílat emailem, nástrojem Slack, Microsoft Teams nebo pomocí protokolu Syslog do nástrojů třetích stran.	ANO / NE
Detekce dále mohou zakládat alerty v alert managementu.	ANO / NE
Detekce mohou spouštět uživatelem definované scripty za účelem automatizace.	ANO / NE
Nástroj obsahuje grafický nástroj pro tzv. Machine Learning, tj. vyhodnocování dat s využitím pokročilých matematických analýz, typicky využívající historická data uložená v systému.	ANO / NE
Detekce anomálií musí být schopná využívat existující historické logy a jiné události pro stanovení běžných vzorů chování a ty pak aplikovat na aktuální vstupy. Odchylky jsou indikovány jako nálezy detekce.	ANO / NE
Nástroj musí detekovat provoz z tzv. exit uzlů známých VPN poskytovatelů	ANO / NE
Nástroj musí detekovat aktivitu z IP adres, které jsou označeny jako nebezpečné. Seznam nebezpečných IP adres poskytuje průběžně výrobce nástroje.	ANO / NE
Nástroj musí umožňovat nasazení detekcí založených na Sigma pravidlech, https://github.com/SigmaHQ/sigma	ANO / NE
Funkčnost systému
centrální management	ANO / NE
umožňuje správu sběru logů, distribuci a oprávnění v rámci logování jednotlivých zdrojů	ANO / NE
umožňuje provádění analýz, reportingů a diagnostiky Systému	ANO / NE
umožňuje správu všech komponent a administrativních funkcí ve webovém uživatelském rozhraní	ANO / NE
umožňuje poskytování interní kontroly stavu Systému a upozornění uživatele v případě problému	ANO / NE
možnost ladění upozornění, alertů a vlastních parserů	ANO / NE
sofistikované vyhledávací funkce včetně možnosti rozčlenění vyhledaných dat až na detailní úroveň všech typových polí dostupných ze zdroje událostí	ANO / NE
způsob zadávání vyhledávání: vyhledávací rozhraní musí poskytovat podporu jak pro zadání dotazu s použitím Booleovské logiky, tak i pro regulární výrazy	ANO / NE
poskytování rozhraní pro reporting, pomocí kterého lze vytvářet nové reporty bez vlivu na již existující	ANO / NE
všechna pole vyparsovaná z logů musejí být indexovaná	ANO / NE
generování alertu při výpadku logů z konkrétního zdroje	ANO / NE
schopnost odesílat nasbírané logy na více míst ke zpracování najednou	ANO / NE
Systém musí detekovat anomálie v příjmu logů (výpadek logů, větší než obvyklé množství logů, anomální počty chybových úrovní atp) a to v reálném čase, na základě predikcí průběžně vytvářených z historických dat	ANO / NE
Logy v archivu je možné prohledávat pomocí standardních možností z příkazové řádky bez nutnosti je importovat zpět do Systému	ANO / NE
Konfigurace a integrace
Součástí cenové nabídky je kompletní implementace (zapojení, instalace a aktivace v infrastruktuře zadavatele (Kladno) při maximálním zachování nepřetržitého provozu (s možností dopředu naplánovaných krátkých odstávek). V rámci této položky je uplatněn model „Fix Time – Fix Price“, tedy pevně stanovený rozsah prací i jejich celková cena. Cena implementace HW je tedy součástí nabídky dodávky HW.	ANO / NE
Zadavatel dále požaduje, aby Systém splňoval následující požadavky:	ANO / NE
Systém musí podporovat napojení na SIEM systém bez nutnosti rozšiřovat licenci Systému nebo významné rekonfigurace Systému	ANO / NE
Systém musí podporovat rychlé a snadné získávání "raw" logů z archivu v podobě souborů (a to i v případě nefunkčnosti Systému) a jejich následné načtení do technologií na práci s historickými daty.	ANO / NE
Archiv logů musí být dostupný i v případě nedostupnosti systému.	ANO / NE
Archivace se řídí konfigurovatelnou retenční politikou	ANO / NE
Retenční politiku archivace logů lze konfigurovat odlišnou pro různé typy logů	ANO / NE
Systém musí podporovat integraci s adresářovým systémem Microsoft AD/LDAP pro potřeby autentizace a autorizace uživatelů, přičemž součástí požadavku je rovněž, aby Systém musí tyto funkce podporovat včetně funkcí SSO a vícefaktorové autentizace	ANO / NE
Systém musí podporovat zabezpečení kryptografickými algoritmy pro uživatelská hesla pro lokální účty uložená v Systému	ANO / NE
Použité algoritmy musí splňovat platné požadavky NÚKIB na tyto algoritmy	ANO / NE
Podpora a provoz
Dodavatel musí v rámci SLA podpory Systému poskytovat pravidelné profylaktické prohlídky a to nejméně jedenkrát měsíčně. Výstupem profylaktické prohlídky je souhrná zpráva o stavu systému doplněná o případné nálezy a nápravná opatření.	ANO / NE
Dodavatel v rámci SLA podpory Systému implementuje nápravná opatření, v součinnosti se Zadavatelem	ANO / NE
Dodavatel v rámci SLA podpory Systému nasazuje nové verze Systému.	ANO / NE
Dodavatel v rámci SLA dodržuje stanovený popis SLA dle katalogového listu.	ANO / NE
Aktualizace nástroje musí být distribuovány online	ANO / NE
Součástí cenové nabídky je podpora výrobce na 60 měsíců	ANO / NE

## ID007-FLOW
Specifikace	Splňuje technickou specifikaci ANO/NE
Systém pro analýzu síťového provozu – obecné požadavky
Systém složený z hardwarových zařízení musí monitorovat síťovou aktivitu v reálném čase a identifikovat potenciální kybernetické hrozby, bezpečnostní rizika a anomální chování a musí o nich v reálném čase vytvářet upozornění.	ANO / NE
Dodaný systém musí analyzovat síť na základě zrcadleného síťového provozu ze SPAN portů nebo TAPů (nikoliv jen na základě statistických protokolů typu NetFlow) a zároveň bez potřeby nasazovat agenty na koncové stanice nebo další zařízení v síti.	ANO / NE
Systém musí analyzovat obsah datových paketů v reálném čase a detekovat protokol nebo aplikaci na základě obsahu provozu prostřednictvím DPI (Deep Packet Inspection), nikoli pouze čísla portu.	ANO / NE
Dodaný systém musí být schopen analyzovat síť také na základě zpracování statistických protokolů typu NetFlow, IPFIX, NetStream, Cisco NSEL a případně dalších obdobných.	ANO / NE
Systém musí být plně funkční v offline prostředí objednatele bez využití cloudového prostředí pro sběr, ukládání a zpracování dat a veškeré konfigurace a reporting jsou k dispozici přímo v systému.	ANO / NE
Aktualizace systému musí být možné provádět uživatelsky v offline režimu.	ANO / NE
Systém pro analýzu síťového provozu – zpracování a ukládání síťových toků
Systém ukládá síťové toky ve formátu, který umožní analýzu síťové komunikace na úrovni jednotlivých toků, včetně dohledání informací o aplikačních transakcích a jejich metadatech z L2 až L7, obsažených v daném síťovém toku.	ANO / NE
Požadované protokoly pro ukládání aplikačních metadat z jednotlivých transakcí jsou: DHCP, DNS, SMB, HTTP, HTTPS, SMTP, SMTPS, POP3, IMAP, SSH, LDAP, LDAPS, KERBEROS, SNMP, CIFS, MSSQL, RDP, SIP, TELNET, FTP, FTP-DATA, TFTP, TFTP-DATA, NFS, ARP, SSL/TLS zapouzdření.	ANO / NE
Je požadováno vysokorychlostní úložiště pro uchování 18 měsíců historie datových toků minimálně 40 TB v technologii NVMe.	ANO / NE
Analýza aplikačních a systémových logů : Systém musí být schopen sbírat a analyzovat aplikační a systémové logy ve formátu syslog z dohledovaných zařízení a identifikovat nebezpečné nebo potenciálně škodlivé aktivity, jakož i obohatit data v systému o informace z nástrojů třetích stran (zejména identita uživatelů z logů v SIEMu nebo firewallu).	ANO / NE
Všechna data jsou uložena v relační databázi (nikoli souborovém systému), všechna pole a položky přijaté systémem jsou automaticky indexovány. Nad všemi položkami je možné ihned provádět vyhledávání bez nutnosti dodatečného ručního indexování administrátorem a výsledky hledání jsou k dispozici okamžitě, i když se vyhledává v časovém intervalu několika týdnů.	ANO / NE
Systém pro analýzu síťového provozu – uživatelské rozhraní
Systém musí poskytovat jednotné grafické uživatelské rozhraní pro veškerou práci uživatelů, včetně všech detekcí, analýzy síťových statistik, nastavení systému, konfiguraci alertů, reportů a dashboardů.	ANO / NE
Systém musí být schopen vytváření profilů a skupin uživatelů pro omezení funkcionality produktu a viditelnosti uložených dat s podporou minimálně:	ANO / NE
Granulárního nastavení přístupu k analytickým i konfiguračním/administrativním komponentám systému s definovanými úrovněmi přístupu (alespoň read, write, execute)	ANO / NE
Granulárního nastavení přístupu k datům z různých segmentů sítě organizace s definovanými úrovněmi přístupu (alespoň read, write, execute)	ANO / NE
Vytváření vlastních filtrů veškerých dat a jejich sdílení mezi uživateli a skupinami uživatelů	ANO / NE
Vytváření vlastních uživatelských pohledů, reportů, dashboardů apod.	ANO / NE
Systém pro analýzu síťového provozu – automatické hlášení (alerty) a reporting
Systém musí být schopen upozorňovat uživatele prostřednictvím minimálně emailu a logu o všech identifikovaných událostech a dále o událostech filtrovaných minimálně dle IP a MAC adresy, podsítě, závažnosti události, kategorie události, země, uživatele, síťové služby, čísla portu, provozu do/z internetu.	ANO / NE
Tyto alerty musí být systém schopen dodávat i ve strojově čitelném formátu pro vyžití v nástrojích typu SIEM a musí obsahovat minimálně kompletní informace o detekované události včetně URL odkazu na danou událost v reportovaném období do grafického rozhraní systému.	ANO / NE
Systém musí mít možnost vytváření automatizovaných manažerských reportů o stavu kybernetické bezpečnosti z pohledu zprávy kybernetických incidentů ideálně dle oblastí jejich vzniků (např.: doména, web, email apod.).	ANO / NE
Je požadováno vytváření automatizovaných reportů v českém jazyce.	ANO / NE
Systém pro analýzu síťového provozu – integrace systému
Systém musí poskytovat hotové nástroje umožňující integraci se softwarem třetích stran bez použití API systému, a to minimálně:	ANO / NE
Syslog, CEF a LEEF pro export událostí včetně plné podpory filtrů (exportování pouze požadovaných dat)	ANO / NE
Přímé URL odkazy na libovolnou obrazovku grafického uživatelského rozhraní a filtrovaná zobrazení v grafickém uživatelském rozhraní	ANO / NE
Export informací o toku ve formátu IPFIX nebo podobném formátu včetně plné podpory filtrů (exportovat lze pouze požadovaná data)	ANO / NE
Integrace se službami identity uživatelů bez nutnosti konfigurace zasílání logů do systému Microsoft Active Directory	ANO / NE
Integrace s firewally pro automatické a manuální reakce vyvolané systémem	ANO / NE
Integrace s nástroji pro řízení přístupu k síti, pro automatickou a manuální reakci systému	ANO / NE
Systém pro analýzu síťového provozu – podpora EDR
Systém musí poskytovat nástroje umožňující přímou integraci se softwarem EDR třetích stran pro získání informací a zkvalitnění detekce.	ANO / NE
Architektura nasazení – obecné požadavky
Pro všechny HW komponenty senzor a kolektor je požadován formát 1U nebo 2U server o velikosti 19“.	ANO / NE
Pro všechny HW komponenty senzor a kolektor je požadován duální zdroj napájení se schopností hot-swap.	ANO / NE
Pro všechny HW komponenty senzor a kolektor je požadováno samostatné síťové rozhraní pro vzdálenou správu serveru v případě výpadku systému typu IPMI, IDRAC, ILO apod.	ANO / NE
Architektura nasazení – požadavky pro pokrytí IT prostředí
Je požadováno 1x HW jedno zařízení, které kombinuje datový kolektor a sensor o minimální celkové schopnosti zpracovat data do 10Gbps průměrného provozu pro alespoň 3000 monitorovaných IP adres. / Monitorovací rozhraní jsou požadována minimálně 4x1GbE a 4x10/25GbE optická, vč. kompatibilních SFP modulů. / Na zařízení je požadována dostupná historie dat 18 měsíců, uložená na rychlém úložišti o čisté velikosti alespoň 28 TB s technologií NVMe a RAID6.	ANO / NE
Je požadováno 1x HW řešení dodatečné síťové sondy s plnou integrací na navržený datový kolektor. Je požadována HW appliance s minimálně 2x 1 GbE porty či adekvátní pro monitorování linky nebo síťového segmentu s trvalým průtokem minimálně 1 Gbps. Síťová sonda musí zajišťovat zpracování zrcadleného provozu (SPAN, TAP, RSPAN) včetně tunelovaného provozu. Síťová sonda musí podporovat flow analýzy (NetFlow, IPFIX, sFlow, JFlow, VPC Flow Logs, PCAP) a hloubková inspekce paketů (DPI).	ANO / NE
Schopnost detekce bezpečnostních událostí – monitorování zařízení, segmentů sítě a využívaných síťových služeb
Dodaný systém musí identifikovat všechna zařízení připojená do sítě včetně koncových zařízení, serverů, IoT zařízení apod. Zároveň musí být systém schopen identifikovat změny v síti – minimálně:	ANO / NE
Změna IP/MAC adresy hosta	ANO / NE
Duplicitní IP/MAC adresa	ANO / NE
Změna VLAN	ANO / NE
Vytvoření nové podsítě	ANO / NE
Připojení nového zařízení	ANO / NE
Použití nebo vznik nové služby	ANO / NE
Nedostupnost dříve dostupné a komunikující služby nebo dříve dostupného a komunikujícího zařízení	ANO / NE
Přístup nového zařízení ke službě či zařízení	ANO / NE
Ověřování platnosti interních certifikátu pro validní TLS šifrování u HTTPS a upozornění před datem jejich vypršení	ANO / NE
Systém musí uživateli umožnit pomocí těchto detekčních metod nastavovat bezpečnostní politiky pro různé segmenty sítě a pro různá zařízení a na porušení těchto politik reagovat upozorněním.	ANO / NE
Schopnost detekce bezpečnostních událostí – samostatné učení behaviorálních aktivit a detekce anomálií
Systém musí používat matematické metody samostatného učení pro analýzu síťové aktivity, vytvářet a v čase automaticky modifikovat modely chování na základě běžného chování jednotlivých zařízení a na nich provozovaných služeb v rámci celé organizace.	ANO / NE
Systém musí mít schopnost na základě matematického modelu daného zařízení a jeho služeb identifikovat nestandardní síťové chování, a to zejména odchylky od modelu normálního chování pro:	ANO / NE
Odchylku od modelu pro přenos dat, toků a paketů	ANO / NE
Odchylku od modelu pro počet komunikačních partnerů	ANO / NE
Odchylku od modelu entropie na komunikačních portech	ANO / NE
Odchylku od modelu pro počet síťových toků a využitých síťových služeb	ANO / NE
Odchylku od modelu výkonnosti sítě (rychlost přenosu) a aplikací (doba odezvy)	ANO / NE
Samostatné učení je požadováno na všech síťových zařízeních a na nich provozovaných službách (port číslo 0 až 65535 u TCP i UDP) na IPv4 a IPv6 a dalších protokolech L3 a L4 síťové vrstvy.	ANO / NE
Schopnost detekce bezpečnostních událostí – identifikace neznámých hrozeb a podezřelých chování
Systém musí být schopen detekovat neznámé hrozby, které nelze identifikovat prostřednictvím detekčních signatur, jako jsou trojské koně, botnety apod. Zejména musí být identifikovány tyto příznaky potenciálně škodlivého chování:	ANO / NE
Průzkumné aktivity v síti	ANO / NE
Detekce podezřelého strojového chování, které nevytvářejí lidští uživatelé sítě	ANO / NE
Detekce repetitivních vzorců chování na síti	ANO / NE
Detekce botnetů a ovládání kompromitované stanice	ANO / NE
Detekce příznaků těžení kryptoměn	ANO / NE
Útoky hrubou silou a enumerace dat	ANO / NE
Rozpoznání tunelovaného síťového provozu – alespoň IPv4 prostřednictvím IPv6 a DNS tunely	ANO / NE
Schopnost detekce bezpečnostních událostí – detekce na základě databáze známých hrozeb
Systém musí být schopen identifikovat hrozby a reportovat události na základě:	ANO / NE
Detekční databáze známých hrozeb, tj. malware (trojské koně, viry, červy, rootkity, apod.), známých útoků (exploity) a zranitelností, porušení bezpečnostních pravidel a „best practices“ a dalších rizik	ANO / NE
Reputační databáze známých škodlivých IP adres, TLS certifikátů, záznamů DNS a hostname, URL adres a hashů souborů	ANO / NE
Tyto databáze musí být aktualizované minimálně na hodinové bázi. Nesmí se jednat pouze o volně dostupné/open-source databáze, ale musí se jednat o komerční databázi renomovaného vendora nebo poskytovatele těchto služeb.	ANO / NE
Uživatel musí být schopen importovat vlastní záznamy.	ANO / NE
Systém musí využívat tuto detekci pro veškerý monitorovaný provoz (na perimetru i v interní síti mezi všemi segmenty), nikoliv pouze pro omezený segment nebo podmnožinu celkové komunikace.	ANO / NE
Databáze detekčních pravidel (signatur) musí být založena na pokročilých regulárních výrazech pro zpracování řetězců, které dokáží provádět inspekci veškeré síťové komunikace od L2 (Ethernet apod.) po L7. Systém musí detekovat události na základě vysokého počtu signaturních pravidel (minimálně několik desítek tisíc). Systém musí umoňovat centrální správu detekčních pravidel z jednoho místa pro všechny senzory.	ANO / NE
Analýza šifrované komunikace. Vedle samostatného učení musí systém používat další metody pro analýzu šifrované komunikace, minimálně TLS fingerprinting a s ní spojenou detekci známých hrozeb.	ANO / NE
Schopnost detekce bezpečnostních událostí – asistované učení
Je požadován uživatelsky přívětivý proces vytváření pravidel pro zpřesnění detekce a eliminaci falešně pozitivní detekce, a to na základě minimálně následujících parametrů:	ANO / NE
IP adresa	ANO / NE
MAC adresa	ANO / NE
Hostname	ANO / NE
Segment sítě / podsíť	ANO / NE
Lokalita – ASN, země, apod.	ANO / NE
Směr komunikace – určení klienta, nebo serveru	ANO / NE
Detekovaná událost – kategorie, název apod.	ANO / NE
Použité služby, protokolu, portu	ANO / NE
Libovolné kombinaci výše popsaných	ANO / NE
Systém musí být schopen eliminovat falešné alarmy i pro události detekované v historii.	ANO / NE
Požadavky na zajištění síťové viditelnosti – vyhledávání, filtrování a vizualizace dat
Systém musí být schopen okamžitého (v řádu vteřin) vyhledávání a vizualizace pro forenzní analýzu a podporu threat hunting bez zvláštního dotazovacího jazyka.	ANO / NE
Jedná se o možnost okamžitě filtrovat a vyhledávat v plné historii všech uložených dat, tj. bezpečnostních událostí, síťových toků a agregovaných síťových statistikách (tabulky a grafy), a to minimálně:	ANO / NE
Podle parametrů IP a MAC adresa, hostname, username (identita uživatele), příchozí a odchozí provoz, síťová služba, lokální nebo vzdálená služba (služba z pohledu klient nebo server), číslo portu, VLAN, země, ASN	ANO / NE
Prostřednictvím full-textového vyhledávání v datech a vyhledávání na základě definice směru (zdroj, cíl) a logických výrazů and, or, not	ANO / NE
Systém musí pro vyhledávání poskytovat již předpočítané hodnoty výkonnostních a behaviorálních charakteristik pro každé zařízení v síti a pro všechny na něm provozované služby, bez nutnosti zpracování surových dat ze síťových logů.	ANO / NE
Systém musí být schopen filtrovat a vizualizovat výsledky v grafech, výčtových tabulkách s možností řazení a TOP N statistikách.	ANO / NE
Systém musí být schopen ukládat a následně vyhledávat aplikační metadata (vždy dotaz i odpověď všech transakcí v toku) minimálně z následujících protokolů, které jsou nebo mohou být využívány ve vnitřní síti organizace: FTP, FTP-DATA, TFTP, TFTP-DATA, SSH, Telnet, SMTP, SMTPS, DNS, DHCP, HTTP, HTTPS, NTP, SMB, SNMP, LDAP, NFS, RDP, ARP, MS-SQL, SIP, Kerberos, SSL/TLS. Metadata jsou v tomto případě chápána jako přenášená aplikační metadata nebo vlastní data servisních protokolů. U protokolu HTTP například http hlavička s metodou, URI, host, user-agent, cookies apod. V odpovědi pak návratový kód a další http parametry.	ANO / NE
Systém umožnuje provádět uživatelsky jednoduché a okamžité vizualizace síťových prostupů mezi zařízeními a podsítěmi. Využitím uživatelského datového filtru lze vizualizační pohledy libovolně modifikovat.	ANO / NE
Zaznamenávání a ukládání plného provozu. Je požadováno volitelné nahrávání plného síťového provozu (full packet capture) ve formátu PCAP na všech dodaných zařízeních minimálně na základě parametrů: cílová a zdrojová IP/MAC adresa, podsíť, využitý protokol, IPv4 nebo IPv6. Zaznamenávání je možno zapínat automaticky dle detekovaných událostí, nebo uživatelskou aktivací.	ANO / NE
Monitorování politik kybernetické bezpečnosti
Systém musí umožňovat vytváření komplexních komunikačních a bezpečnostních politik, a to minimálně:	ANO / NE
Monitorovat definovanou komunikační matici a detekovat, kdy jsou tyto matice porušeny – alespoň jaké zařízení smí komunikovat s jakým zařízením, přes jaký protokol, v jakém čase.	ANO / NE
Detekce změn v síti – přinejmenším nové komunikační vektory, nová nebo změněná zařízení a podsítě, obcházení perimetru.	ANO / NE
Pro účely monitorování politik kybernetické bezpečnosti musí systém poskytovat uživatelský rámec pro definování pravidel pomocí:	ANO / NE
Uživatelem definované podsítě na základě rozsahů IP adres	ANO / NE
Uživatelsky libovolně definovaných skupin zařízení	ANO / NE
Automaticky přiřazené značky/tagu zařízení, které popisují jejich účel a chování – alespoň server doménového řadiče, webový server, poštovní server, server DNS, server SSH, databázový server, tiskárna, administrátorské zařízení, datové úložiště, aktivní dohledy, skenery zranitelností a technologické systémy	ANO / NE
Management bezpečnostních událostí a incidentů
Systém musí poskytovat funkcionalitu pro reporting bezpečnostních incidentů (prohlášení identifikované události za bezpečnostní incident), včetně:	ANO / NE
Spolupráci a sdílení informací při analýze identifikovaných bezpečnostních incidentů včetně potřebného workflow mezi jednotlivými uživateli s podporou automatizovaných oznámení o změně stavu události či přiřazení řešitele	ANO / NE
Jednoduché sdílení informací o bezpečnostních incidentech, včetně uživatelem zadaných komentářů	ANO / NE
Možnost vyhledávání a filtrování nad všemi událostmi z pohledu workflow bezpečnostního incidentů (reportovaná událost, událost v řešení, vyřešená událost, události v řešení daného uživatele apod.)	ANO / NE
Možnost exportování dat do emailu, csv, pdf, syslogu a podobně	ANO / NE
Možnost exportu bezpečnostních událostí a incidentů do systémů typu ticket management třetích stran	ANO / NE
Detekce úniku dat
Systém musí být schopen detekovat přenosy citlivých souborů a dat definovaných pomocí jejich názvů, hashů, specifického binárního obsahu (vodoznaku) nebo regulárních výrazů (např. rodné číslo).	ANO / NE
Systém musí být schopen detekovat přenosy citlivých souborů a dat alespoň u následujících protokolů: HTTP, FTP, SMTP, SMB, NFS.	ANO / NE
V rámci historických metadat u HTTP, FTP, SMTP, SMB a NFS je požadováno ukládání informací o všech po síti přenášených souborech alespoň v rozsahu:	ANO / NE
Název souboru	ANO / NE
Velikost souboru	ANO / NE
HASH souboru	ANO / NE
Monitoring výkonu aplikací a sítě	ANO / NE
Systém v celé monitorované síti, mezi všemi zařízeními a na všech službách měří a vytváří automaticky (bez nutnosti nastavovat manuálně limitní hodnoty) model normálního chování pro výkonnostní parametry minimálně:	ANO / NE
Přenosová rychlost sítě	ANO / NE
Rychlost odezvy aplikace	ANO / NE
Odezva systému z pohledu uživatele	ANO / NE
Výpočet uvedených výkonnostních parametrů a automatické detekce anomálií na základě odchylky od modelu normálního chování musí být prováděna pro:	ANO / NE
Všechny porty a služby TCP	ANO / NE
Pro všechny kombinace služeb a zařízení	ANO / NE
Systém musí v celé monitorované síti, mezi všemi zařízeními a na všech službách měřit informace o retransmission paketech, out of order paketech, TTL, QoS a komunikaci blokované firewally.	ANO / NE
Monitoring cloudových služeb
Systém musí být schopen monitorovat přístupy zařízení a uživatelů ke cloudovým službám, a to minimálně Google Workspace a Microsoft Office 365, vč. monitoringu operací se soubory, změn oprávnění a nastavení a neúspěšných přístupů.	ANO / NE
Systém musí být schopen tyto informace autonomně a průběžně získávat z aplikačních rozhraní těchto cloudových služeb bez nutnosti využití řešení třetích stran.	ANO / NE
Inventarizace sítě a grafická vizualizace topologie
Systém musí být schopen zobrazit celý inventář monitorované sítě s počtem zařízení v jednotlivých lokalitách, segmentech, nebo podsítích. Včetně detailního přehledu zařízení.	ANO / NE
Systém musí být schopen graficky vykreslit celou topologii sítě, dle zaznamenané komunikace.	ANO / NE
Systém musí být schopen zobrazit inventář jednotlivých lokalit, přehledy zařízení, přehledy výrobců, tagy zřízení, uživatele.	ANO / NE
Systém umožnuje všechny inventory informace řadit dle různých parametrů.	ANO / NE
Podpora a záruka
Součástí cenové nabídky je kompletní implementace (zapojení, instalace a aktivace v infrastruktuře zadavatele (Kladno) při maximálním zachování nepřetržitého provozu (s možností dopředu naplánovaných krátkých odstávek). V rámci této položky je uplatněn model „Fix Time – Fix Price“, tedy pevně stanovený rozsah prací i jejich celková cena. Cena implementace HW je tedy součástí nabídky dodávky HW.	ANO / NE
Zajištěn zaškolení administrátorů systémů zadavatele	ANO / NE
Součástí nabídky je záruka a podpora dodavatele/výrobce minimálně po dobu 60 měsíců včetně dostupných aktualizací, upgradů celého systému a aktualizací signatur	ANO / NE