## Rekapitulace stavby
Export Komplet | [24 empty] | VZ | 2.0 | ZAMOK |  |  |  |  | False | False | {eaa8d455-7192-4942-ad09-4712e6dd48d2}
[31 empty] | 0,01 | 21
[31 empty] | 0,01 | 12
|  | REKAPITULACE STAVBY | [15 empty] | v --- níže se nacházejí doplnkové a pomocné údaje k sestavám --- v | [11 empty] | Návod na vyplnění | 0,001
|  | Kód: |  |  |  |  | 20250013 | [22 empty] | Měnit lze pouze buňky se žlutým podbarvením! 1) v Rekapitulaci stavby vyplňte údaje o Účastníkovi (přenesou se do ostatních sestav i v jiných listech) 2) na vybraných listech vyplňte v sestavě Soupis prací ceny u položek | 0,01
|  | Stavba: |  |  |  |  | Zateplení obvodového pláště a střechy, Gymnázium a SOŠE Sedlčany | [23 empty] | 0,1
|  | KSO: | [11 empty] | CC-CZ: | [16 empty] | 1
|  | Místo: |  |  |  |  | Nádražní 90, Sedlčany | [6 empty] | Datum: |  | 3. 7. 2025 | [14 empty] | 10
100
|  | Zadavatel: | [11 empty] | IČ: | [16 empty] | 0,1
[14 empty] | DIČ: | [16 empty] | 0,1
0,1
|  | Účastník: | [11 empty] | IČ: |  | Vyplň údaj | [14 empty] | 0,1
|  |  | Vyplň údaj | [10 empty] | DIČ: |  | Vyplň údaj | [14 empty] | 0,1
False
|  | Projektant: | [11 empty] | IČ: | [16 empty] | False
[14 empty] | DIČ: | [16 empty] | True
0,01
|  | Zpracovatel: | [11 empty] | IČ: | [16 empty] | 0,01
[14 empty] | DIČ: | [16 empty] | False
Poznámka:
Soupis prací je sestaven s využitím Cenové soustavy ÚRS. Položky, které pochází z této cenové soustavy, jsou ve sloupci 'Cenová soustava' označeny popisem 'CS ÚRS' a úrovní příslušného kalendářního pololetí. Veškeré další informace vymezující popis a podmínky použití těchto položek z Cenové soustavy, které nejsou uvedeny přímo v soupisu prací, jsou neomezeně dálkově k dispozici na webu podminky.urs.cz.
|  | Cena bez DPH | [11 empty] | 0
[8 empty] | Sazba daně |  | Základ daně |  |  |  | Výše daně
|  | DPH |  | základní |  |  |  | 21% |  | 0 |  |  |  | 0
|  |  |  | snížená |  |  |  | 12% |  | 0 |  |  |  | 0
|  |  |  | zákl. přenesená |  |  |  | 21% |  | 0 |  |  |  | 0
|  |  |  | sníž. přenesená |  |  |  | 12% |  | 0 |  |  |  | 0
|  |  |  | nulová |  |  |  | 0% |  | 0 |  |  |  | 0
|  | Cena s DPH | [6 empty] | v |  | CZK |  |  | 0
REKAPITULACE OBJEKTŮ STAVBY A SOUPISŮ PRACÍ
| Kód: | [6 empty] | 20250013
| Stavba: | [6 empty] | Zateplení obvodového pláště a střechy, Gymnázium a SOŠE Sedlčany
| Místo: | [6 empty] | Nádražní 90, Sedlčany |  |  |  |  | Datum: |  | 3. 7. 2025
| Zadavatel: | [11 empty] | Projektant: |  |  |  |  | Informatívní údaje z listů zakázek
| Účastník: | [11 empty] | Zpracovatel:
| Kód |  |  |  | Popis | [6 empty] | Cena bez DPH [CZK] |  |  |  | Cena s DPH [CZK] | Typ | z toho Ostat. náklady [CZK] | DPH [CZK] | Normohodiny [h] | DPH základní [CZK] | DPH snížená [CZK] | DPH základní přenesená [CZK] | DPH snížená přenesená [CZK] | Základna DPH základní | Základna DPH snížená | Základna DPH zákl. přenesená | Základna DPH sníž. přenesená | Základna DPH nulová
| Náklady stavby celkem | [10 empty] | 0 |  |  |  | 0 |  | 0 | 0 | 0 | 0 | 0 | 0 | 0 | 0 | 0 | 0 | 0 | 0 |  | D | 0 | ###NOIMPORT### | IMPORT | {eaa8d455-7192-4942-ad09-4712e6dd48d2} | {00000000-0000-0000-0000-000000000000}
/ |  | 0001 |  |  |  | Zateplení obvodového pláště a střechy | [5 empty] | 0 |  |  |  | 0 | STA | 0 | 0 | 0 | 0 | 0 | 0 | 0 | 0 | 0 | 0 | 0 | 0 |  |  | 1 |  | IMPORT | {f36d98ad-b851-430c-96f3-7122ab014a68} | {eaa8d455-7192-4942-ad09-4712e6dd48d2} | 801 39 42 | 2

## 0001 - Zateplení obvodové...
{f36d98ad-b851-430c-96f3-7122ab014a68}
2
| KRYCÍ LIST SOUPISU PRACÍ | [7 empty] | v --- níže se nacházejí doplnkové a pomocné údaje k sestavám --- v | [8 empty] | False
Stavba:
Zateplení obvodového pláště a střechy, Gymnázium a SOŠE Sedlčany
Objekt:
0001 - Zateplení obvodového pláště a střechy
| KSO: |  | 801 39 42 |  |  | CC-CZ:
| Místo: |  | Nádražní 90, Sedlčany |  |  | Datum: | 3. 7. 2025
| Zadavatel: |  |  |  |  | IČ:
DIČ:
| Účastník: |  |  |  |  | IČ: | Vyplň údaj
|  | Vyplň údaj |  |  |  | DIČ: | Vyplň údaj
| Projektant: |  |  |  |  | IČ:
DIČ:
| Zpracovatel: |  |  |  |  | IČ:
DIČ:
Poznámka:
| Cena bez DPH | [5 empty] | 0
|  |  | Základ daně |  |  | Sazba daně | Výše daně
| DPH | základní | 0 |  |  | 21% | 0
|  | snížená | 0 |  |  | 12% | 0
|  | zákl. přenesená | 0 |  |  | 21% | 0
|  | sníž. přenesená | 0 |  |  | 12% | 0
|  | nulová | 0 |  |  | 0% | 0
| Cena s DPH |  |  | v | CZK |  | 0
REKAPITULACE ČLENĚNÍ SOUPISU PRACÍ
Stavba:
Zateplení obvodového pláště a střechy, Gymnázium a SOŠE Sedlčany
Objekt:
0001 - Zateplení obvodového pláště a střechy
Místo: |  |  | Nádražní 90, Sedlčany |  |  | Datum: | 3. 7. 2025
Zadavatel: | [5 empty] | Projektant:
Účastník: |  |  | Vyplň údaj |  |  | Zpracovatel:
Kód dílu - Popis | [6 empty] | Cena celkem [CZK]
Náklady stavby celkem | [6 empty] | 0 | [11 empty] | -1
| HSV - Práce a dodávky HSV | [5 empty] | 0
| 3 - Svislé a kompletní konstrukce | [5 empty] | 0
| 6 - Úpravy povrchů, podlahy a osazování výplní | [5 empty] | 0
| 9 - Ostatní konstrukce a práce, bourání | [5 empty] | 0
| 997 - Doprava suti a vybouraných hmot | [5 empty] | 0
| 998 - Přesun hmot | [5 empty] | 0
| PSV - Práce a dodávky PSV | [5 empty] | 0
| 712 - Povlakové krytiny | [5 empty] | 0
| 713 - Izolace tepelné | [5 empty] | 0
| 721 - Zdravotechnika - vnitřní kanalizace | [5 empty] | 0
| 741 - Elektroinstalace - silnoproud | [5 empty] | 0
| 742 - Elektroinstalace - slaboproud | [5 empty] | 0
| 751 - Vzduchotechnika | [5 empty] | 0
| 762 - Konstrukce tesařské | [5 empty] | 0
| 764 - Konstrukce klempířské | [5 empty] | 0
| 766 - Konstrukce truhlářské | [5 empty] | 0
| 767 - Konstrukce zámečnické | [5 empty] | 0
| 783 - Dokončovací práce - nátěry | [5 empty] | 0
| M - Práce a dodávky M | [5 empty] | 0
| 21-M - Elektromontáže | [5 empty] | 0
| 46-M - Zemní práce při extr.mont.pracích | [5 empty] | 0
| HZS - Hodinové zúčtovací sazby | [5 empty] | 0
| VRN - Vedlejší rozpočtové náklady | [5 empty] | 0
| VRN1 - Průzkumné, zeměměřičské a projektové práce | [5 empty] | 0
| VRN3 - Zařízení staveniště | [5 empty] | 0
| VRN4 - Inženýrská činnost | [5 empty] | 0
| VRN6 - Územní vlivy | [5 empty] | 0
| VRN7 - Provozní vlivy | [5 empty] | 0
SOUPIS PRACÍ
Stavba:
Zateplení obvodového pláště a střechy, Gymnázium a SOŠE Sedlčany
Objekt:
0001 - Zateplení obvodového pláště a střechy
Místo: |  |  | Nádražní 90, Sedlčany |  |  | Datum: | 3. 7. 2025
Zadavatel: | [5 empty] | Projektant:
Účastník: |  |  | Vyplň údaj |  |  | Zpracovatel:
PČ | Typ | Kód | Popis | MJ | Množství | J.cena [CZK] | Cena celkem [CZK] | Cenová soustava |  | DPH | J. Nh [h] | Nh celkem [h] | J. hmotnost [t] | Hmotnost celkem [t] | J. suť [t] | Suť Celkem [t]
Náklady soupisu celkem | [6 empty] | 0 |  |  |  |  | 0 |  | 234.2645 |  | 352.9466 |  | D | -1 | [10 empty] | 0
| D | HSV | Práce a dodávky HSV |  |  |  | 0 |  |  |  |  | 0 |  | 199.9496 |  | 140.8725 | 1 | D | 0 |  |  |  | ROZPOCET | [6 empty] | 0
| D | 3 | Svislé a kompletní konstrukce |  |  |  | 0 |  |  |  |  | 0 |  | 26.3793 |  | 0 | 1 | D | 1 |  |  |  | ROZPOCET | [6 empty] | 0
1 | K | 345321313 | Zídky atikové, poprsní, schodišťové a zábradelní z betonu železového bez výztuže tř. C 16/20 | m3 | 10.997 |  | 0 | CS ÚRS 2025 02 |  | základní |  | 0 | 2.301 | 25.3045 | 0 | 0 | 4 | K | 2 |  |  |  | ROZPOCET | 0 | 0 | 0 | 0 | 0 | 1 | 0 | 4 | 1601781617
| Online PSC |  | https://podminky.urs.cz/item/CS_URS_2025_02/345321313 | [14 empty] | Online PSC | 2
| VV |  | ((6,2+0,7)*0,51+6*0,52+12,2*0,3+11,5*0,15)*0,1 |  | 1.202 | [12 empty] | VV | 2 | 2 | True | 0 | ROZPOCET
| VV |  | (19,02*0,6+18*0,4+19,5*0,45+12*0,75+6*0,55)*0,1 |  | 3.969 | [12 empty] | VV | 2 | 2 | True | 0 | ROZPOCET
| VV |  | (21,65+20,81+19,55+0,7)*0,45*0,1+((21,69+22,09)*0,5+18,11*0,45)*0,1 |  | 5.826 | [12 empty] | VV | 2 | 2 | True | 0 | ROZPOCET
| VV |  | Součet |  | 10.997 | [12 empty] | VV | 2 | 4 | True | 1 | ROZPOCET
2 | K | 345351005 | Bednění atikových, poprsních, schodišťových, zábradelních zídek plnostěnných zřízení | m2 | 47.144 |  | 0 | CS ÚRS 2025 02 |  | základní |  | 0 | 0.00142 | 0.066944 | 0 | 0 | 4 | K | 2 |  |  |  | ROZPOCET | 0 | 0 | 0 | 0 | 0 | 1 | 0 | 4 | 2057947907
| Online PSC |  | https://podminky.urs.cz/item/CS_URS_2025_02/345351005 | [14 empty] | Online PSC | 2
| VV |  | (6,2+0,7+6+12,2+11,5+19,02+18+19,5+12+6+21,65+20,81+19,55+0,7+21,69+22,09+18,11)*2*0,1 |  | 47.144 | [12 empty] | VV | 2 | 2 | True | 0 | ROZPOCET
| VV |  | Součet |  | 47.144 | [12 empty] | VV | 2 | 4 | True | 1 | ROZPOCET
3 | K | 345351006 | Bednění atikových, poprsních, schodišťových, zábradelních zídek plnostěnných odstranění | m2 | 47.144 |  | 0 | CS ÚRS 2025 02 |  | základní |  | 0 | 0 | 0 | 0 | 0 | 4 | K | 2 |  |  |  | ROZPOCET | 0 | 0 | 0 | 0 | 0 | 1 | 0 | 4 | 1741028776
| Online PSC |  | https://podminky.urs.cz/item/CS_URS_2025_02/345351006 | [14 empty] | Online PSC | 2
| VV |  | (6,2+0,7+6+12,2+11,5+19,02+18+19,5+12+6+21,65+20,81+19,55+0,7+21,69+22,09+18,11)*2*0,1 |  | 47.144 | [12 empty] | VV | 2 | 2 | True | 0 | ROZPOCET
| VV |  | Součet |  | 47.144 | [12 empty] | VV | 2 | 4 | True | 1 | ROZPOCET
4 | K | 345361821 | Výztuž atikových, poprsních, schodišťových, zábradelních zídek a madel z betonářské oceli 10 505 (R) nebo BSt 500 | t | 0.959 |  | 0 | CS ÚRS 2025 02 |  | základní |  | 0 | 1.0509 | 1.0078 | 0 | 0 | 4 | K | 2 |  |  |  | ROZPOCET | 0 | 0 | 0 | 0 | 0 | 1 | 0 | 4 | 1779084019
| Online PSC |  | https://podminky.urs.cz/item/CS_URS_2025_02/345361821 | [14 empty] | Online PSC | 2
| VV |  | (6,2+0,7+6+12,2+11,5+19,02+18+19,5+12+6+21,65+20,81+19,55+0,7+21,69+22,09+18,11)*4*0,888*0,001 |  | 0.837 | [12 empty] | VV | 2 | 2 | True | 0 | ROZPOCET
| VV |  | ((6,2+0,7)/0,2*0,51+6/0,2*0,52+12,2/0,2*0,3+11,5/0,2*0,15)*0,222*0,001 |  | 0.013 | [12 empty] | VV | 2 | 2 | True | 0 | ROZPOCET
| VV |  | (19,02/0,2*0,6+18/0,2*0,4+19,5/0,2*0,45+12/0,2*0,75+6/0,2*0,55)*0,222*0,001 |  | 0.044 | [12 empty] | VV | 2 | 2 | True | 0 | ROZPOCET
| VV |  | ((21,65+20,81+19,55+0,7)/0,2*0,45+((21,69+22,09)/0,2*0,5+18,11/0,2*0,45))*0,222*0,001 |  | 0.065 | [12 empty] | VV | 2 | 2 | True | 0 | ROZPOCET
| VV |  | Součet |  | 0.959 | [12 empty] | VV | 2 | 4 | True | 1 | ROZPOCET
| D | 6 | Úpravy povrchů, podlahy a osazování výplní |  |  |  | 0 |  |  |  |  | 0 |  | 173.1653 |  | 0 | 1 | D | 1 |  |  |  | ROZPOCET | [6 empty] | 0
5 | K | 622221021 | Montáž kontaktního zateplení lepením a mechanickým kotvením z desek minerální vlny s podélnou orientací vláken nebo kombinovaných (dodávka ve specifikaci) na vnější stěny, na podklad betonový nebo z lehčeného betonu, z tvárnic keramických nebo vápenopískových, tloušťky desek přes 80 do 120 mm | m2 | 245.752 |  | 0 | CS ÚRS 2025 02 |  | základní |  | 0 | 0.01152 | 2.8311 | 0 | 0 | 4 | K | 2 |  |  |  | ROZPOCET | 0 | 0 | 0 | 0 | 0 | 1 | 0 | 4 | 1935334314
| Online PSC |  | https://podminky.urs.cz/item/CS_URS_2025_02/622221021 | [14 empty] | Online PSC | 2
| VV |  | (5,32+12,2)*2*0,93+(18+18,21)*2*0,94+(20,81+19,53)*2*0,98+(21,19+18,11)*2*0,84 |  | 245.752 | [12 empty] | VV | 2 | 2 | True | 0 | ROZPOCET
| VV |  | Součet |  | 245.752 | [12 empty] | VV | 2 | 4 | True | 1 | ROZPOCET
6 | M | 63152263 | deska tepelně izolační minerální kontaktních fasád podélné vlákno λ=0,034 tl 100mm | m2 | 250.667 |  | 0 | CS ÚRS 2025 02 |  | základní |  | 0 | 0.0155 | 3.8853 | 0 | 0 | 8 | M | 2 |  |  |  | ROZPOCET | 0 | 0 | 0 | 0 | 0 | 1 | 0 | 4 | 2009454726
| VV |  | ((5,32+12,2)*2*0,93+(18+18,21)*2*0,94+(20,81+19,53)*2*0,98+(21,19+18,11)*2*0,84)*1,02 |  | 250.667 | [12 empty] | VV | 2 | 2 | True | 0 | ROZPOCET
| VV |  | Součet |  | 250.667 | [12 empty] | VV | 2 | 4 | True | 1 | ROZPOCET
7 | K | 622221031 | Montáž kontaktního zateplení lepením a mechanickým kotvením z desek minerální vlny s podélnou orientací vláken nebo kombinovaných (dodávka ve specifikaci) na vnější stěny, na podklad betonový nebo z lehčeného betonu, z tvárnic keramických nebo vápenopískových, tloušťky desek přes 120 do 160 mm | m2 | 1820.74 |  | 0 | CS ÚRS 2025 02 |  | základní |  | 0 | 0.0116 | 21.1206 | 0 | 0 | 4 | K | 2 |  |  |  | ROZPOCET | 0 | 0 | 0 | 0 | 0 | 1 | 0 | 4 | 1367286955
| Online PSC |  | https://podminky.urs.cz/item/CS_URS_2025_02/622221031 | [14 empty] | Online PSC | 2
| VV |  | 294,05+19,29+177,9+107,4+527,3+33,9+41,4+214,2+194,2+211,1 |  | 1820.74 | [12 empty] | VV | 2 | 2 | True | 0 | ROZPOCET
| VV |  | Součet |  | 1820.74 | [12 empty] | VV | 2 | 4 | True | 1 | ROZPOCET
8 | M | 63152266 | deska tepelně izolační minerální kontaktních fasád podélné vlákno λ=0,034 tl 160mm | m2 | 1857.155 |  | 0 | CS ÚRS 2025 02 |  | základní |  | 0 | 0.025 | 46.4289 | 0 | 0 | 8 | M | 2 |  |  |  | ROZPOCET | 0 | 0 | 0 | 0 | 0 | 1 | 0 | 4 | 284110020
| VV |  | 1820,74*1,02 |  | 1857.155 | [12 empty] | VV | 2 | 2 | True | 1 | ROZPOCET
9 | K | 622222001 | Montáž kontaktního zateplení vnějšího ostění, nadpraží nebo parapetu lepením z desek z minerální vlny s podélnou nebo kolmou orientací vláken nebo z kombinovaných desek (dodávka ve specifikaci) hloubky špalet do 200 mm, tloušťky desek do 40 mm | m | 1476.6 |  | 0 | CS ÚRS 2025 02 |  | základní |  | 0 | 0.001758 | 2.5959 | 0 | 0 | 4 | K | 2 |  |  |  | ROZPOCET | 0 | 0 | 0 | 0 | 0 | 1 | 0 | 4 | -1460812729
| Online PSC |  | https://podminky.urs.cz/item/CS_URS_2025_02/622222001 | [14 empty] | Online PSC | 2
| VV |  | ((0,54+0,88)*2*3+(2,06+1,49)*2+(1,45+1,51)*2*2+(2,34+1,53)*2*6+(2,63+0,88)*2*2) |  | 87.94 | [12 empty] | VV | 2 | 2 | True | 0 | ROZPOCET
| VV |  | ((2,34+2,07)*2*3+(1,74+3,02)*2+(2,06+2,09)*2*2+(1+2,93)*2+(1,31+1,77)*2+(2,37+2,55)*2*2+(5,34+3,08)*2) |  | 103.12 | [12 empty] | VV | 2 | 2 | True | 0 | ROZPOCET
| VV |  | ((2,36+2,38)*2*73+(2,34+1,77)*2*32+(2,95+2,38)*2*3+(2,95+2,38)*2*28) |  | 1285.54 | [12 empty] | VV | 2 | 2 | True | 0 | ROZPOCET
| VV |  | Součet |  | 1476.6 | [12 empty] | VV | 2 | 4 | True | 1 | ROZPOCET
10 | M | 63142020 | deska tepelně izolační minerální kontaktních fasád podélné vlákno λ=0,035-0,036 tl 40mm | m2 | 324.852 |  | 0 | CS ÚRS 2025 02 |  | základní |  | 0 | 0.0048 | 1.5593 | 0 | 0 | 8 | M | 2 |  |  |  | ROZPOCET | 0 | 0 | 0 | 0 | 0 | 1 | 0 | 4 | 1281713290
| VV |  | 1476,60*0,20*1,10 |  | 324.852 | [12 empty] | VV | 2 | 2 | True | 1 | ROZPOCET
11 | K | 622251201 | Montáž kontaktního zateplení lepením a mechanickým kotvením Příplatek k cenám za použití disperzní (organické) armovací hmoty při stěrkování izolačních desek | m2 | 1820.74 |  | 0 | CS ÚRS 2025 02 |  | základní |  | 0 | 0 | 0 | 0 | 0 | 4 | K | 2 |  |  |  | ROZPOCET | 0 | 0 | 0 | 0 | 0 | 1 | 0 | 4 | -362157723
| Online PSC |  | https://podminky.urs.cz/item/CS_URS_2025_02/622251201 | [14 empty] | Online PSC | 2
| VV |  | 294,05+19,29+177,9+107,4+527,3+33,9+41,4+214,2+194,2+211,1 |  | 1820.74 | [12 empty] | VV | 2 | 2 | True | 0 | ROZPOCET
| VV |  | Součet |  | 1820.74 | [12 empty] | VV | 2 | 4 | True | 1 | ROZPOCET
12 | K | 622252001 | Montáž profilů kontaktního zateplení zakládacích soklových připevněných hmoždinkami | m | 182.26 |  | 0 | CS ÚRS 2025 02 |  | základní |  | 0 | 0.0001 | 0.018226 | 0 | 0 | 4 | K | 2 |  |  |  | ROZPOCET | 0 | 0 | 0 | 0 | 0 | 1 | 0 | 4 | 567764491
| Online PSC |  | https://podminky.urs.cz/item/CS_URS_2025_02/622252001 | [14 empty] | Online PSC | 2
| VV |  | 1,36+6,52+13,54+6,14+7,28+62,69+19,47+21,69+1,29+21,97+1,29+19,02 |  | 182.26 | [12 empty] | VV | 2 | 2 | True | 1 | ROZPOCET
13 | M | 59051653 | profil zakládací Al tl 0,7mm pro ETICS pro izolant tl 160mm | m | 200.942 |  | 0 | CS ÚRS 2025 02 |  | základní |  | 0 | 0.0006 | 0.12057 | 0 | 0 | 8 | M | 2 |  |  |  | ROZPOCET | 0 | 0 | 0 | 0 | 0 | 1 | 0 | 4 | -407025083
| VV |  | 182,26*1,05 |  | 191.373 | [12 empty] | VV | 2 | 2 | True | 1 | ROZPOCET
| VV |  | 191,373*1,05 'Přepočtené koeficientem množství |  | 200.942 | [12 empty] | VV | 2 | 2 | False | 1 | ROZPOCET
14 | K | 622252002 | Montáž profilů kontaktního zateplení ostatních stěnových, dilatačních apod. lepených do tmelu | m | 1630.2 |  | 0 | CS ÚRS 2025 02 |  | základní |  | 0 | 0 | 0 | 0 | 0 | 4 | K | 2 |  |  |  | ROZPOCET | 0 | 0 | 0 | 0 | 0 | 1 | 0 | 4 | 971319191
| Online PSC |  | https://podminky.urs.cz/item/CS_URS_2025_02/622252002 | [14 empty] | Online PSC | 2
| VV |  | 15,2*8+8*4 |  | 153.6 | [12 empty] | VV | 2 | 2 | True | 0 | ROZPOCET
| VV |  | ((0,54+0,88)*2*3+(2,06+1,49)*2+(1,45+1,51)*2*2+(2,34+1,53)*2*6+(2,63+0,88)*2*2) |  | 87.94 | [12 empty] | VV | 2 | 2 | True | 0 | ROZPOCET
| VV |  | ((2,34+2,07)*2*3+(1,74+3,02)*2+(2,06+2,09)*2*2+(1+2,93)*2+(1,31+1,77)*2+(2,37+2,55)*2*2+(5,34+3,08)*2) |  | 103.12 | [12 empty] | VV | 2 | 2 | True | 0 | ROZPOCET
| VV |  | ((2,36+2,38)*2*73+(2,34+1,77)*2*32+(2,95+2,38)*2*3+(2,95+2,38)*2*28) |  | 1285.54 | [12 empty] | VV | 2 | 2 | True | 0 | ROZPOCET
| VV |  | Součet |  | 1630.2 | [12 empty] | VV | 2 | 4 | True | 1 | ROZPOCET
15 | M | 63127464 | profil rohový Al s výztužnou tkaninou š 100/100mm | m | 151.704 |  | 0 | CS ÚRS 2025 02 |  | základní |  | 0 | 0.0001 | 0.01517 | 0 | 0 | 8 | M | 2 |  |  |  | ROZPOCET | 0 | 0 | 0 | 0 | 0 | 1 | 0 | 4 | 1625568440
| VV |  | (15,2*8+8*2)*1,05 |  | 144.48 | [12 empty] | VV | 2 | 2 | True | 1 | ROZPOCET
| VV |  | 144,48*1,05 'Přepočtené koeficientem množství |  | 151.704 | [12 empty] | VV | 2 | 2 | False | 1 | ROZPOCET
16 | M | 19416051 | profil dilatační rohový Al s výztužnou tkaninou | m | 16.8 |  | 0 | CS ÚRS 2025 02 |  | základní |  | 0 | 0.0001 | 0.00168 | 0 | 0 | 8 | M | 2 |  |  |  | ROZPOCET | 0 | 0 | 0 | 0 | 0 | 1 | 0 | 4 | 197351755
| VV |  | 8*2*1,05 |  | 16.8 | [12 empty] | VV | 2 | 2 | True | 1 | ROZPOCET
17 | M | 59051476 | profil napojovací okenní PVC s výztužnou tkaninou 9mm | m | 1550.43 |  | 0 | CS ÚRS 2025 02 |  | základní |  | 0 | 4e-05 | 0.062017 | 0 | 0 | 8 | M | 2 |  |  |  | ROZPOCET | 0 | 0 | 0 | 0 | 0 | 1 | 0 | 4 | 919602591
| VV |  | ((0,54+0,88)*2*3+(2,06+1,49)*2+(1,45+1,51)*2*2+(2,34+1,53)*2*6+(2,63+0,88)*2*2) |  | 87.94 | [12 empty] | VV | 2 | 2 | True | 0 | ROZPOCET
| VV |  | ((2,34+2,07)*2*3+(1,74+3,02)*2+(2,06+2,09)*2*2+(1+2,93)*2+(1,31+1,77)*2+(2,37+2,55)*2*2+(5,34+3,08)*2) |  | 103.12 | [12 empty] | VV | 2 | 2 | True | 0 | ROZPOCET
| VV |  | ((2,36+2,38)*2*73+(2,34+1,77)*2*32+(2,95+2,38)*2*3+(2,95+2,38)*2*28) |  | 1285.54 | [12 empty] | VV | 2 | 2 | True | 0 | ROZPOCET
| VV |  | Mezisoučet |  | 1476.6 | [12 empty] | VV | 2 | 3 | True | 0 | ROZPOCET
| VV |  | 1476,60*0,05 |  | 73.83 | [12 empty] | VV | 2 | 2 | True | 0 | ROZPOCET
| VV |  | Součet |  | 1550.43 | [12 empty] | VV | 2 | 4 | True | 1 | ROZPOCET
18 | K | 622324131 | Omítka vápenocementová strukturální (břízolitová) vnějších ploch nanášená strojně škrábaná stěn | m2 | 2116.06 |  | 0 | CS ÚRS 2025 02 |  | základní |  | 0 | 0.025 | 52.9015 | 0 | 0 | 4 | K | 2 |  |  |  | ROZPOCET | 0 | 0 | 0 | 0 | 0 | 1 | 0 | 4 | 641927686
| Online PSC |  | https://podminky.urs.cz/item/CS_URS_2025_02/622324131 | [14 empty] | Online PSC | 2
| VV |  | 294,05+19,29+177,9+107,4+527,3+33,9+41,4+214,2+194,2+211,1 |  | 1820.74 | [12 empty] | VV | 2 | 2 | True | 0 | ROZPOCET
| VV |  | ((0,54+0,88)*2*3+(2,06+1,49)*2+(1,45+1,51)*2*2+(2,34+1,53)*2*6+(2,63+0,88)*2*2)*0,2 |  | 17.588 | [12 empty] | VV | 2 | 2 | True | 0 | ROZPOCET
| VV |  | ((2,34+2,07)*2*3+(1,74+3,02)*2+(2,06+2,09)*2*2+(1+2,93)*2+(1,31+1,77)*2+(2,37+2,55)*2*2+(5,34+3,08)*2)*0,2 |  | 20.624 | [12 empty] | VV | 2 | 2 | True | 0 | ROZPOCET
| VV |  | ((2,36+2,38)*2*73+(2,34+1,77)*2*32+(2,95+2,38)*2*3+(2,95+2,38)*2*28)*0,2 |  | 257.108 | [12 empty] | VV | 2 | 2 | True | 0 | ROZPOCET
| VV |  | Součet |  | 2116.06 | [12 empty] | VV | 2 | 4 | True | 1 | ROZPOCET
| VV |  | porovnatelně pro: probarvená škrábaná omítka se slídou tl. 8 mm (spotřeba cca 24 kg/m2 na ETICS) | [14 empty] | VV | 2 | 1 | True | 0 | ROZPOCET
| VV |  | viz D.0 technická zpráva stavební, část 2. ZATEPLENÍ OBVODOVÉHO PLÁŠTĚ | [14 empty] | VV | 2 | 1 | True | 0 | ROZPOCET
| VV |  | a výkres D.9.4 SKLADBA ZATEPLENÍ OBV. ZDIVA | [14 empty] | VV | 2 | 1 | True | 0 | ROZPOCET
19 | K | 629992114 | Zatmelení styčných spar mezi mostními prefabrikáty a konstrukcemi trvale pružným polyuretanovým tmelem včetně vyčištění spar, provedení penetračního nátěru a vyplnění spar pěnou pro spáry šířky přes 30 do 40 mm | m | 24 |  | 0 | CS ÚRS 2025 02 |  | základní |  | 0 | 0.00094689 | 0.022725 | 0 | 0 | 4 | K | 2 |  |  |  | ROZPOCET | 0 | 0 | 0 | 0 | 0 | 1 | 0 | 4 | -1480546410
| Online PSC |  | https://podminky.urs.cz/item/CS_URS_2025_02/629992114 | [14 empty] | Online PSC | 2
20 | K | 629995101 | Očištění vnějších ploch tlakovou vodou omytím tlakovou vodou | m2 | 2066.492 |  | 0 | CS ÚRS 2025 02 |  | základní |  | 0 | 0 | 0 | 0 | 0 | 4 | K | 2 |  |  |  | ROZPOCET | 0 | 0 | 0 | 0 | 0 | 1 | 0 | 4 | 598723649
| Online PSC |  | https://podminky.urs.cz/item/CS_URS_2025_02/629995101 | [14 empty] | Online PSC | 2
| VV |  | (5,32+12,2)*2*0,93+(18+18,21)*2*0,94+(20,81+19,53)*2*0,98+(21,19+18,11)*2*0,84 |  | 245.752 | [12 empty] | VV | 2 | 2 | True | 0 | ROZPOCET
| VV |  | 294,05+19,29+177,9+107,4+527,3+33,9+41,4+214,2+194,2+211,1 |  | 1820.74 | [12 empty] | VV | 2 | 2 | True | 0 | ROZPOCET
| VV |  | Součet |  | 2066.492 | [12 empty] | VV | 2 | 4 | True | 1 | ROZPOCET
21 | K | 631311114 | Mazanina z betonu prostého bez zvýšených nároků na prostředí tl. přes 50 do 80 mm tř. C 16/20 | m3 | 18.08 |  | 0 | CS ÚRS 2025 02 |  | základní |  | 0 | 2.301 | 41.6024 | 0 | 0 | 4 | K | 2 |  |  |  | ROZPOCET | 0 | 0 | 0 | 0 | 0 | 1 | 0 | 4 | 1609099096
| Online PSC |  | https://podminky.urs.cz/item/CS_URS_2025_02/631311114 | [14 empty] | Online PSC | 2
| VV |  | (5,6*4,02+12,2*5,32+18*18,21+19,53*20,81+18,11*21,19)*0,015 |  | 18.08 | [12 empty] | VV | 2 | 2 | True | 0 | ROZPOCET
| VV |  | Součet |  | 18.08 | [12 empty] | VV | 2 | 4 | True | 1 | ROZPOCET
| D | 9 | Ostatní konstrukce a práce, bourání |  |  |  | 0 |  |  |  |  | 0 |  | 0.40494 |  | 140.8725 | 1 | D | 1 |  |  |  | ROZPOCET | [6 empty] | 0
22 | K | 941111121 | Lešení řadové trubkové lehké pracovní s podlahami s provozním zatížením tř. 3 do 200 kg/m2 šířky tř. W09 od 0,9 do 1,2 m, výšky výšky do 10 m montáž | m2 | 148.656 |  | 0 | CS ÚRS 2025 02 |  | základní |  | 0 | 0 | 0 | 0 | 0 | 4 | K | 2 |  |  |  | ROZPOCET | 0 | 0 | 0 | 0 | 0 | 1 | 0 | 4 | -969396759
| Online PSC |  | https://podminky.urs.cz/item/CS_URS_2025_02/941111121 | [14 empty] | Online PSC | 2
| VV |  | (1,36+6,52+13,54+6,14)*1,2*4+(4,02*2+5,6)*1,2 |  | 148.656 | [12 empty] | VV | 2 | 2 | True | 0 | ROZPOCET
| VV |  | Součet |  | 148.656 | [12 empty] | VV | 2 | 4 | True | 1 | ROZPOCET
23 | K | 941111122 | Lešení řadové trubkové lehké pracovní s podlahami s provozním zatížením tř. 3 do 200 kg/m2 šířky tř. W09 od 0,9 do 1,2 m, výšky výšky přes 10 do 25 m montáž | m2 | 1543.584 |  | 0 | CS ÚRS 2025 02 |  | základní |  | 0 | 0 | 0 | 0 | 0 | 4 | K | 2 |  |  |  | ROZPOCET | 0 | 0 | 0 | 0 | 0 | 1 | 0 | 4 | -218067276
| Online PSC |  | https://podminky.urs.cz/item/CS_URS_2025_02/941111122 | [14 empty] | Online PSC | 2
| VV |  | (7,28+62,69+19,47+21,69+1,29*2+21,97+19,02)*1,2*8+12,18*1,2*4 |  | 1543.584 | [12 empty] | VV | 2 | 2 | True | 0 | ROZPOCET
| VV |  | Součet |  | 1543.584 | [12 empty] | VV | 2 | 4 | True | 1 | ROZPOCET
24 | K | 941111221 | Lešení řadové trubkové lehké pracovní s podlahami s provozním zatížením tř. 3 do 200 kg/m2 šířky tř. W09 od 0,9 do 1,2 m, výšky výšky do 10 m příplatek k ceně za každý den použití | m2 | 17838.72 |  | 0 | CS ÚRS 2025 02 |  | základní |  | 0 | 0 | 0 | 0 | 0 | 4 | K | 2 |  |  |  | ROZPOCET | 0 | 0 | 0 | 0 | 0 | 1 | 0 | 4 | 651547835
| Online PSC |  | https://podminky.urs.cz/item/CS_URS_2025_02/941111221 | [14 empty] | Online PSC | 2
| VV |  | "4 měsíce" ((1,36+6,52+13,54+6,14)*1,2*4+(4,02*2+5,6)*1,2)*120 |  | 17838.72 | [12 empty] | VV | 2 | 2 | True | 0 | ROZPOCET
| VV |  | Součet |  | 17838.72 | [12 empty] | VV | 2 | 4 | True | 1 | ROZPOCET
25 | K | 941111222 | Lešení řadové trubkové lehké pracovní s podlahami s provozním zatížením tř. 3 do 200 kg/m2 šířky tř. W09 od 0,9 do 1,2 m, výšky výšky přes 10 do 25 m příplatek k ceně za každý den použití | m2 | 185230.08 |  | 0 | CS ÚRS 2025 02 |  | základní |  | 0 | 0 | 0 | 0 | 0 | 4 | K | 2 |  |  |  | ROZPOCET | 0 | 0 | 0 | 0 | 0 | 1 | 0 | 4 | 94639794
| Online PSC |  | https://podminky.urs.cz/item/CS_URS_2025_02/941111222 | [14 empty] | Online PSC | 2
| VV |  | "4 měsíce" ((7,28+62,69+19,47+21,69+1,29*2+21,97+19,02)*1,2*8+12,18*1,2*4)*120 |  | 185230.08 | [12 empty] | VV | 2 | 2 | True | 0 | ROZPOCET
| VV |  | Součet |  | 185230.08 | [12 empty] | VV | 2 | 4 | True | 1 | ROZPOCET
26 | K | 941111821 | Lešení řadové trubkové lehké pracovní s podlahami s provozním zatížením tř. 3 do 200 kg/m2 šířky tř. W09 od 0,9 do 1,2 m, výšky výšky do 10 m demontáž | m2 | 148.656 |  | 0 | CS ÚRS 2025 02 |  | základní |  | 0 | 0 | 0 | 0 | 0 | 4 | K | 2 |  |  |  | ROZPOCET | 0 | 0 | 0 | 0 | 0 | 1 | 0 | 4 | 782893238
| Online PSC |  | https://podminky.urs.cz/item/CS_URS_2025_02/941111821 | [14 empty] | Online PSC | 2
27 | K | 941111822 | Lešení řadové trubkové lehké pracovní s podlahami s provozním zatížením tř. 3 do 200 kg/m2 šířky tř. W09 od 0,9 do 1,2 m, výšky výšky přes 10 do 25 m demontáž | m2 | 1543.584 |  | 0 | CS ÚRS 2025 02 |  | základní |  | 0 | 0 | 0 | 0 | 0 | 4 | K | 2 |  |  |  | ROZPOCET | 0 | 0 | 0 | 0 | 0 | 1 | 0 | 4 | -449622494
| Online PSC |  | https://podminky.urs.cz/item/CS_URS_2025_02/941111822 | [14 empty] | Online PSC | 2
28 | K | 944611111 | Plachta ochranná zavěšená na konstrukci lešení z textilie z umělých vláken montáž | m2 | 2692.98 |  | 0 | CS ÚRS 2025 02 |  | základní |  | 0 | 0 | 0 | 0 | 0 | 4 | K | 2 |  |  |  | ROZPOCET | 0 | 0 | 0 | 0 | 0 | 1 | 0 | 4 | -2132333398
| Online PSC |  | https://podminky.urs.cz/item/CS_URS_2025_02/944611111 | [14 empty] | Online PSC | 2
| VV |  | (1,36+6,52+13,54+6,14)*8+(4,02*2+5,6)*4 |  | 275.04 | [12 empty] | VV | 2 | 2 | True | 0 | ROZPOCET
| VV |  | (7,28+62,69+19,47+21,69+1,29*2+21,97+19,02)*15+12,18*8 |  | 2417.94 | [12 empty] | VV | 2 | 2 | True | 0 | ROZPOCET
| VV |  | Součet |  | 2692.98 | [12 empty] | VV | 2 | 4 | True | 1 | ROZPOCET
29 | K | 944611211 | Plachta ochranná zavěšená na konstrukci lešení z textilie z umělých vláken příplatek k ceně za každý den použití | m2 | 323157.6 |  | 0 | CS ÚRS 2025 02 |  | základní |  | 0 | 0 | 0 | 0 | 0 | 4 | K | 2 |  |  |  | ROZPOCET | 0 | 0 | 0 | 0 | 0 | 1 | 0 | 4 | 1501752595
| Online PSC |  | https://podminky.urs.cz/item/CS_URS_2025_02/944611211 | [14 empty] | Online PSC | 2
| VV |  | "4 měsíce" 2692,98*120 |  | 323157.6 | [12 empty] | VV | 2 | 2 | True | 0 | ROZPOCET
| VV |  | Součet |  | 323157.6 | [12 empty] | VV | 2 | 4 | True | 1 | ROZPOCET
30 | K | 944611811 | Plachta ochranná zavěšená na konstrukci lešení z textilie z umělých vláken demontáž | m2 | 2692.98 |  | 0 | CS ÚRS 2025 02 |  | základní |  | 0 | 0 | 0 | 0 | 0 | 4 | K | 2 |  |  |  | ROZPOCET | 0 | 0 | 0 | 0 | 0 | 1 | 0 | 4 | 857596896
| Online PSC |  | https://podminky.urs.cz/item/CS_URS_2025_02/944611811 | [14 empty] | Online PSC | 2
31 | K | 952902501 | Čištění budov při provádění oprav a udržovacích prací střešních nebo nadstřešních konstrukcí, střech plochých |  | 1205.366 |  | 0 | CS ÚRS 2025 02 |  | základní |  | 0 | 0 | 0 | 0 | 0 | 4 | K | 2 |  |  |  | ROZPOCET | 0 | 0 | 0 | 0 | 0 | 1 | 0 | 4 | -1544211370
| Online PSC |  | https://podminky.urs.cz/item/CS_URS_2025_02/952902501 | [14 empty] | Online PSC | 2
| VV |  | 5,6*4,02+12,2*5,32+18*18,21+19,53*20,81+18,11*21,19 |  | 1205.366 | [12 empty] | VV | 2 | 2 | True | 0 | ROZPOCET
| VV |  | Součet |  | 1205.366 | [12 empty] | VV | 2 | 4 | True | 1 | ROZPOCET
32 | K | 953271121 | Nadstřešní základ pro stožár televizní antény z betonových cihel nebo bločků do velikosti 500x500x450 mm na maltu cementovou na stropním panelu (střechy) | kus | 2 |  | 0 | CS ÚRS 2025 02 |  | základní |  | 0 | 0.20247 | 0.40494 | 0 | 0 | 4 | K | 2 |  |  |  | ROZPOCET | 0 | 0 | 0 | 0 | 0 | 1 | 0 | 4 | -922663632
| Online PSC |  | https://podminky.urs.cz/item/CS_URS_2025_02/953271121 | [14 empty] | Online PSC | 2
33 | K | 962032231 | Bourání zdiva nadzákladového z cihel pálených plných nebo lícových nebo vápenopískových na maltu vápennou nebo vápenocementovou, objemu přes 1 m3 | m3 | 10.997 |  | 0 | CS ÚRS 2025 02 |  | základní |  | 0 | 0 | 0 | 1.8 | 19.7946 | 4 | K | 2 |  |  |  | ROZPOCET | 0 | 0 | 0 | 0 | 0 | 1 | 0 | 4 | -783303711
| Online PSC |  | https://podminky.urs.cz/item/CS_URS_2025_02/962032231 | [14 empty] | Online PSC | 2
| VV |  | "bourání atikového zdiva" ((6,2+0,7)*0,51+6*0,52+12,2*0,3+11,5*0,15)*0,1 |  | 1.202 | [12 empty] | VV | 2 | 2 | True | 0 | ROZPOCET
| VV |  | (19,02*0,6+18*0,4+19,5*0,45+12*0,75+6*0,55)*0,1 |  | 3.969 | [12 empty] | VV | 2 | 2 | True | 0 | ROZPOCET
| VV |  | (21,65+20,81+19,55+0,7)*0,45*0,1+((21,69+22,09)*0,5+18,11*0,45)*0,1 |  | 5.826 | [12 empty] | VV | 2 | 2 | True | 0 | ROZPOCET
| VV |  | Součet |  | 10.997 | [12 empty] | VV | 2 | 4 | True | 1 | ROZPOCET
34 | K | 965045113 | Bourání potěrů tl. do 50 mm cementových nebo pískocementových, plochy přes 4 m2 | m2 | 1182.854 |  | 0 | CS ÚRS 2025 02 |  | základní |  | 0 | 0 | 0 | 0.09 | 106.4569 | 4 | K | 2 |  |  |  | ROZPOCET | 0 | 0 | 0 | 0 | 0 | 1 | 0 | 4 | 804457799
| Online PSC |  | https://podminky.urs.cz/item/CS_URS_2025_02/965045113 | [14 empty] | Online PSC | 2
| VV |  | 12,2*5,32+18*18,21+19,53*20,81+18,11*21,19 |  | 1182.854 | [12 empty] | VV | 2 | 2 | True | 0 | ROZPOCET
| VV |  | Součet |  | 1182.854 | [12 empty] | VV | 2 | 4 | True | 1 | ROZPOCET
35 | K | 978015321 | Otlučení vápenných nebo vápenocementových omítek vnějších ploch s vyškrabáním spar a s očištěním zdiva stupně členitosti 1 a 2, v rozsahu do 10 % | m2 | 1820.74 |  | 0 | CS ÚRS 2025 02 |  | základní |  | 0 | 0 | 0 | 0.005 | 9.1037 | 4 | K | 2 |  |  |  | ROZPOCET | 0 | 0 | 0 | 0 | 0 | 1 | 0 | 4 | 806822847
| Online PSC |  | https://podminky.urs.cz/item/CS_URS_2025_02/978015321 | [14 empty] | Online PSC | 2
| VV |  | 294,05+19,29+177,9+107,4+527,3+33,9+41,4+214,2+194,2+211,1 |  | 1820.74 | [12 empty] | VV | 2 | 2 | True | 0 | ROZPOCET
| VV |  | Součet |  | 1820.74 | [12 empty] | VV | 2 | 4 | True | 1 | ROZPOCET
36 | K | 978059641 | Odsekání obkladů stěn včetně otlučení podkladní omítky až na zdivo z obkládaček vnějších, z jakýchkoliv materiálů, plochy přes 1 m2 | m2 | 61.993 |  | 0 | CS ÚRS 2025 02 |  | základní |  | 0 | 0 | 0 | 0.089 | 5.5174 | 4 | K | 2 |  |  |  | ROZPOCET | 0 | 0 | 0 | 0 | 0 | 1 | 0 | 4 | -1656641004
| Online PSC |  | https://podminky.urs.cz/item/CS_URS_2025_02/978059641 | [14 empty] | Online PSC | 2
| VV |  | 13,38*1,45*2 |  | 38.802 | [12 empty] | VV | 2 | 2 | True | 0 | ROZPOCET
| VV |  | -1,45*1,51*6 |  | -13.137 | [12 empty] | VV | 2 | 2 | True | 0 | ROZPOCET
| VV |  | 19,5*0,18+27*0,24+62,69*0,18+23*0,12+23,3*0,18+27*0,3 |  | 36.328 | [12 empty] | VV | 2 | 2 | True | 0 | ROZPOCET
| VV |  | Součet |  | 61.993 | [12 empty] | VV | 2 | 4 | True | 1 | ROZPOCET
| D | 997 | Doprava suti a vybouraných hmot |  |  |  | 0 |  |  |  |  | 0 |  | 0 |  | 0 | 1 | D | 1 |  |  |  | ROZPOCET | [6 empty] | 0
37 | K | 997013501 | Odvoz suti a vybouraných hmot na skládku nebo meziskládku se složením, na vzdálenost do 1 km | t | 352.947 |  | 0 | CS ÚRS 2025 02 |  | základní |  | 0 | 0 | 0 | 0 | 0 | 4 | K | 2 |  |  |  | ROZPOCET | 0 | 0 | 0 | 0 | 0 | 1 | 0 | 4 | 750489161
| Online PSC |  | https://podminky.urs.cz/item/CS_URS_2025_02/997013501 | [14 empty] | Online PSC | 2
38 | K | 997013509 | Odvoz suti a vybouraných hmot na skládku nebo meziskládku se složením, na vzdálenost Příplatek k ceně za každý další započatý 1 km přes 1 km | t | 6705.993 |  | 0 | CS ÚRS 2025 02 |  | základní |  | 0 | 0 | 0 | 0 | 0 | 4 | K | 2 |  |  |  | ROZPOCET | 0 | 0 | 0 | 0 | 0 | 1 | 0 | 4 | 1056958025
| Online PSC |  | https://podminky.urs.cz/item/CS_URS_2025_02/997013509 | [14 empty] | Online PSC | 2
| VV |  | 352,947*19 'Přepočtené koeficientem množství |  | 6705.993 | [12 empty] | VV | 2 | 2 | False | 1 | ROZPOCET
39 | K | 997013871 | Poplatek za uložení stavebního odpadu na recyklační skládce (skládkovné) směsného stavebního a demoličního zatříděného do Katalogu odpadů pod kódem 17 09 04 | t | 352.947 |  | 0 | CS ÚRS 2025 02 |  | základní |  | 0 | 0 | 0 | 0 | 0 | 4 | K | 2 |  |  |  | ROZPOCET | 0 | 0 | 0 | 0 | 0 | 1 | 0 | 4 | -902521203
| Online PSC |  | https://podminky.urs.cz/item/CS_URS_2025_02/997013871 | [14 empty] | Online PSC | 2
| D | 998 | Přesun hmot |  |  |  | 0 |  |  |  |  | 0 |  | 0 |  | 0 | 1 | D | 1 |  |  |  | ROZPOCET | [6 empty] | 0
40 | K | 998012103 | Přesun hmot pro budovy občanské výstavby, bydlení, výrobu a služby nosnou svislou konstrukcí tyčovou s vyzdívaným obvodovým pláštěm vodorovná dopravní vzdálenost do 100 m základní pro budovy výšky přes 12 do 24 m | t | 199.95 |  | 0 | CS ÚRS 2025 02 |  | základní |  | 0 | 0 | 0 | 0 | 0 | 4 | K | 2 |  |  |  | ROZPOCET | 0 | 0 | 0 | 0 | 0 | 1 | 0 | 4 | -867193519
| Online PSC |  | https://podminky.urs.cz/item/CS_URS_2025_02/998012103 | [14 empty] | Online PSC | 2
| D | PSV | Práce a dodávky PSV |  |  |  | 0 |  |  |  |  | 0 |  | 33.2525 |  | 212.0741 | 2 | D | 0 |  |  |  | ROZPOCET | [6 empty] | 0
| D | 712 | Povlakové krytiny |  |  |  | 0 |  |  |  |  | 0 |  | 13.6066 |  | 29.6179 | 2 | D | 1 |  |  |  | ROZPOCET | [6 empty] | 0
41 | K | 712340832 | Odstranění povlakové krytiny střech plochých do 10° z přitavených pásů NAIP v plné ploše dvouvrstvé | m2 | 22.512 |  | 0 | CS ÚRS 2025 02 |  | základní |  | 0 | 0 | 0 | 0.011 | 0.24763 | 16 | K | 2 |  |  |  | ROZPOCET | 0 | 0 | 0 | 0 | 0 | 1 | 0 | 16 | 207868100
| Online PSC |  | https://podminky.urs.cz/item/CS_URS_2025_02/712340832 | [14 empty] | Online PSC | 2
| VV |  | 5,6*4,02 |  | 22.512 | [12 empty] | VV | 2 | 2 | True | 0 | ROZPOCET
| VV |  | Součet |  | 22.512 | [12 empty] | VV | 2 | 4 | True | 1 | ROZPOCET
42 | K | 712340833 | Odstranění povlakové krytiny střech plochých do 10° z přitavených pásů NAIP v plné ploše třívrstvé | m2 | 1182.854 |  | 0 | CS ÚRS 2025 02 |  | základní |  | 0 | 0 | 0 | 0.0165 | 19.5171 | 16 | K | 2 |  |  |  | ROZPOCET | 0 | 0 | 0 | 0 | 0 | 1 | 0 | 16 | 894061
| Online PSC |  | https://podminky.urs.cz/item/CS_URS_2025_02/712340833 | [14 empty] | Online PSC | 2
| VV |  | 12,2*5,32+18*18,21+19,53*20,81+18,11*21,19 |  | 1182.854 | [12 empty] | VV | 2 | 2 | True | 0 | ROZPOCET
| VV |  | Součet |  | 1182.854 | [12 empty] | VV | 2 | 4 | True | 1 | ROZPOCET
43 | K | 712340834 | Odstranění povlakové krytiny střech plochých do 10° z přitavených pásů NAIP v plné ploše Příplatek k ceně - 0833 za každou další vrstvu | m2 | 1182.854 |  | 0 | CS ÚRS 2025 02 |  | základní |  | 0 | 0 | 0 | 0.0055 | 6.5057 | 16 | K | 2 |  |  |  | ROZPOCET | 0 | 0 | 0 | 0 | 0 | 1 | 0 | 16 | -1458570398
| Online PSC |  | https://podminky.urs.cz/item/CS_URS_2025_02/712340834 | [14 empty] | Online PSC | 2
| VV |  | 12,2*5,32+18*18,21+19,53*20,81+18,11*21,19 |  | 1182.854 | [12 empty] | VV | 2 | 2 | True | 0 | ROZPOCET
| VV |  | Součet |  | 1182.854 | [12 empty] | VV | 2 | 4 | True | 1 | ROZPOCET
44 | K | 712300845 | Ostatní práce při odstranění povlakové krytiny střech plochých do 10° doplňků ventilační hlavice | kus | 25 |  | 0 | CS ÚRS 2025 02 |  | základní |  | 0 | 0 | 0 | 0.0003 | 0.0075 | 16 | K | 2 |  |  |  | ROZPOCET | 0 | 0 | 0 | 0 | 0 | 1 | 0 | 16 | -1080563989
| Online PSC |  | https://podminky.urs.cz/item/CS_URS_2025_02/712300845 | [14 empty] | Online PSC | 2
45 | K | 712311101 | Provedení povlakové krytiny střech plochých do 10° natěradly a tmely za studena nátěrem lakem penetračním nebo asfaltovým | m2 | 1451.118 |  | 0 | CS ÚRS 2025 02 |  | základní |  | 0 | 0 | 0 | 0 | 0 | 16 | K | 2 |  |  |  | ROZPOCET | 0 | 0 | 0 | 0 | 0 | 1 | 0 | 16 | 418643934
| Online PSC |  | https://podminky.urs.cz/item/CS_URS_2025_02/712311101 | [14 empty] | Online PSC | 2
| VV |  | 5,6*4,02+12,2*5,32+18*18,21+19,53*20,81+18,11*21,19 |  | 1205.366 | [12 empty] | VV | 2 | 2 | True | 0 | ROZPOCET
| VV |  | (5,32+12,2)*2*0,93+(18,21+18)*2*0,94+(20,81+19,53)*2*0,98+(21,19+18,11)*2*0,84 |  | 245.752 | [12 empty] | VV | 2 | 2 | True | 0 | ROZPOCET
| VV |  | Součet |  | 1451.118 | [12 empty] | VV | 2 | 4 | True | 1 | ROZPOCET
46 | M | 11163150 | lak penetrační asfaltový | t | 0.435 |  | 0 | CS ÚRS 2025 02 |  | základní |  | 0 | 1 | 0.435 | 0 | 0 | 32 | M | 2 |  |  |  | ROZPOCET | 0 | 0 | 0 | 0 | 0 | 1 | 0 | 16 | -1696133389
| VV |  | 1451,118*0,0003 |  | 0.435 | [12 empty] | VV | 2 | 2 | True | 1 | ROZPOCET
47 | K | 712341659 | Provedení povlakové krytiny střech plochých do 10° pásy přitavením NAIP bodově | m2 | 1451.118 |  | 0 | CS ÚRS 2025 02 |  | základní |  | 0 | 0.00036 | 0.5224 | 0 | 0 | 16 | K | 2 |  |  |  | ROZPOCET | 0 | 0 | 0 | 0 | 0 | 1 | 0 | 16 | -807580375
| Online PSC |  | https://podminky.urs.cz/item/CS_URS_2025_02/712341659 | [14 empty] | Online PSC | 2
| VV |  | 5,6*4,02+12,2*5,32+18*18,21+19,53*20,81+18,11*21,19 |  | 1205.366 | [12 empty] | VV | 2 | 2 | True | 0 | ROZPOCET
| VV |  | (5,32+12,2)*2*0,93+(18,21+18)*2*0,94+(20,81+19,53)*2*0,98+(21,19+18,11)*2*0,84 |  | 245.752 | [12 empty] | VV | 2 | 2 | True | 0 | ROZPOCET
| VV |  | Součet |  | 1451.118 | [12 empty] | VV | 2 | 4 | True | 1 | ROZPOCET
48 | M | 62836109 | pás asfaltový natavitelný oxidovaný s vložkou z hliníkové fólie / hliníkové fólie s textilií, se spalitelnou PE folií nebo jemnozrnným minerálním posypem tl 3,5mm | m2 | 1668.786 |  | 0 | CS ÚRS 2025 02 |  | základní |  | 0 | 0.005 | 8.3439 | 0 | 0 | 32 | M | 2 |  |  |  | ROZPOCET | 0 | 0 | 0 | 0 | 0 | 1 | 0 | 16 | 1683171100
| VV |  | 1451,118*1,15 |  | 1668.786 | [12 empty] | VV | 2 | 2 | True | 1 | ROZPOCET
49 | K | 712363405 | Provedení povlakové krytiny střech plochých do 10° z mechanicky kotvených hydroizolačních fólií včetně položení fólie a horkovzdušného svaření tl. tepelné izolace do 100 mm budovy výšky do 18 m, kotvené do betonu krajní pole | m2 | 172.046 |  | 0 | CS ÚRS 2025 02 |  | základní |  | 0 | 0.0001 | 0.017205 | 0 | 0 | 16 | K | 2 |  |  |  | ROZPOCET | 0 | 0 | 0 | 0 | 0 | 1 | 0 | 16 | -392557116
| Online PSC |  | https://podminky.urs.cz/item/CS_URS_2025_02/712363405 | [14 empty] | Online PSC | 2
| VV |  | 13,54*0,64+5,6*0,78+6,5*0,77+11,38*0,4+19,42*0,68+18,21*0,72+18,21*0,9+12,9*1,03 |  | 78.583 | [12 empty] | VV | 2 | 2 | True | 0 | ROZPOCET
| VV |  | 6,72*0,82+20,81*0,64+23,15*0,7+19,47*0,68*2+21,02*0,78+21,02*0,74 |  | 93.463 | [12 empty] | VV | 2 | 2 | True | 0 | ROZPOCET
| VV |  | Součet |  | 172.046 | [12 empty] | VV | 2 | 4 | True | 1 | ROZPOCET
50 | K | 712363544 | Provedení povlakové krytiny střech plochých do 10° z mechanicky kotvených hydroizolačních fólií včetně položení fólie a horkovzdušného svaření tl. tepelné izolace přes 200 do 240 mm budovy výšky do 18 m, kotvené do betonu vnitřní pole | m2 | 711.02 |  | 0 | CS ÚRS 2025 02 |  | základní |  | 0 | 0.00014 | 0.099543 | 0 | 0 | 16 | K | 2 |  |  |  | ROZPOCET | 0 | 0 | 0 | 0 | 0 | 1 | 0 | 16 | -72911738
| Online PSC |  | https://podminky.urs.cz/item/CS_URS_2025_02/712363544 | [14 empty] | Online PSC | 2
| VV |  | 5,6*4,02+12,2*5,32+18*18,21+19,53*20,81+18,11*21,19 |  | 1205.366 | [12 empty] | VV | 2 | 2 | True | 0 | ROZPOCET
| VV |  | -(5,6*5,6/10+4,02*4,02/10+12,2*12,2/10+5,32*5,32/10+18*18/10+18,21*18,21/10+19,53*19,53/10+20,81*20,81/10+18,11*18,11/10+21,19*21,19/10)*2 |  | -494.346 | [12 empty] | VV | 2 | 2 | True | 0 | ROZPOCET
| VV |  | Součet |  | 711.02 | [12 empty] | VV | 2 | 4 | True | 1 | ROZPOCET
51 | K | 712363545 | Provedení povlakové krytiny střech plochých do 10° z mechanicky kotvených hydroizolačních fólií včetně položení fólie a horkovzdušného svaření tl. tepelné izolace přes 200 do 240 mm budovy výšky do 18 m, kotvené do betonu krajní pole | m2 | 492.925 |  | 0 | CS ÚRS 2025 02 |  | základní |  | 0 | 0.00028 | 0.13802 | 0 | 0 | 16 | K | 2 |  |  |  | ROZPOCET | 0 | 0 | 0 | 0 | 0 | 1 | 0 | 16 | 1276998623
| Online PSC |  | https://podminky.urs.cz/item/CS_URS_2025_02/712363545 | [14 empty] | Online PSC | 2
| VV |  | (5,6*5,6/10+4,02*4,02/10+12,2*12,2/10+5,32*5,32/10+18*18/10+18,21*18,21/10+19,53*19,53/10+20,81*20,81/10+18,11*18,11/10+21,19*21,19/10)*2 |  | 494.346 | [12 empty] | VV | 2 | 2 | True | 0 | ROZPOCET
| VV |  | -(5,6/4*5,6/10+4,02/4*4,02/10+12,2/4*12,2/10+5,32/4*5,32/10+18/4*18/10+18,21/4*18,21/10+19,53/4*19,53/10+20,81/4*20,81/10)*4 |  | -169.474 | [12 empty] | VV | 2 | 2 | True | 0 | ROZPOCET
| VV |  | -(18,11/4*18,11/10+21,19/4*21,19/10)*4 |  | -77.699 | [12 empty] | VV | 2 | 2 | True | 0 | ROZPOCET
| VV |  | (5,32+12,2)*2*0,93+(18,21+18)*2*0,94+(20,81+19,53)*2*0,98+(21,19+18,11)*2*0,84 |  | 245.752 | [12 empty] | VV | 2 | 2 | True | 0 | ROZPOCET
| VV |  | Součet |  | 492.925 | [12 empty] | VV | 2 | 4 | True | 1 | ROZPOCET
52 | K | 712363546 | Provedení povlakové krytiny střech plochých do 10° z mechanicky kotvených hydroizolačních fólií včetně položení fólie a horkovzdušného svaření tl. tepelné izolace přes 200 do 240 mm budovy výšky do 18 m, kotvené do betonu rohové pole | m2 | 247.173 |  | 0 | CS ÚRS 2025 02 |  | základní |  | 0 | 0.00042 | 0.10381 | 0 | 0 | 16 | K | 2 |  |  |  | ROZPOCET | 0 | 0 | 0 | 0 | 0 | 1 | 0 | 16 | -185762419
| Online PSC |  | https://podminky.urs.cz/item/CS_URS_2025_02/712363546 | [14 empty] | Online PSC | 2
| VV |  | (5,6/4*5,6/10+4,02/4*4,02/10+12,2/4*12,2/10+5,32/4*5,32/10+18/4*18/10+18,21/4*18,21/10+19,53/4*19,53/10+20,81/4*20,81/10)*4 |  | 169.474 | [12 empty] | VV | 2 | 2 | True | 0 | ROZPOCET
| VV |  | (18,11/4*18,11/10+21,19/4*21,19/10)*4 |  | 77.699 | [12 empty] | VV | 2 | 2 | True | 0 | ROZPOCET
| VV |  | Součet |  | 247.173 | [12 empty] | VV | 2 | 4 | True | 1 | ROZPOCET
53 | M | 28322111 | fólie izolační střešní mPVC pro mechanické a podtlakové kotvení s PES vložkou tl 1,5mm, RAL 7040, 7012 | m2 | 1866.64 |  | 0 | CS ÚRS 2025 02 |  | základní |  | 0 | 0.0019 | 3.5466 | 0 | 0 | 32 | M | 2 |  |  |  | ROZPOCET | 0 | 0 | 0 | 0 | 0 | 1 | 0 | 16 | -1964840203
| VV |  | porovnatelně, viz výkres D.9.3 SKLADBA ZATEPLENÍ STŘECHY: Hydroizolační PVC-P folie s PESvýztuží (zkouška Broof t3) mechanicky kotvená tl. 1,5 mm | [14 empty] | VV | 2 | 1 | True | 0 | ROZPOCET
| VV |  | 5,6*4,02+12,2*5,32+18*18,21+19,53*20,81+18,11*21,19 |  | 1205.366 | [12 empty] | VV | 2 | 2 | True | 0 | ROZPOCET
| VV |  | (5,32+12,2)*2*0,93+(18,21+18)*2*0,94+(20,81+19,53)*2*0,98+(21,19+18,11)*2*0,84 |  | 245.752 | [12 empty] | VV | 2 | 2 | True | 0 | ROZPOCET
| VV |  | 13,54*0,64+5,6*0,78+6,5*0,77+11,38*0,4+19,42*0,68+18,21*0,72+18,21*0,9+12,9*1,03+6,72*0,82+20,81*0,64+23,15*0,7+19,47*0,68*2+21,02*0,78+21,02*0,74 |  | 172.047 | [12 empty] | VV | 2 | 2 | True | 0 | ROZPOCET
| VV |  | 1623,1654*0,15 |  | 243.475 | [12 empty] | VV | 2 | 2 | True | 0 | ROZPOCET
| VV |  | Součet |  | 1866.64 | [12 empty] | VV | 2 | 4 | True | 1 | ROZPOCET
54 | K | 712363674 | Provedení povlakové krytiny střech plochých do 10° z mechanicky kotvených hydroizolačních fólií ostatní práce mechanické kotvení plechových lišt do rš 200 mm do podkladu ze železobetonu | m2 | 272.34 |  | 0 | CS ÚRS 2025 02 |  | základní |  | 0 | 9e-05 | 0.024511 | 0 | 0 | 16 | K | 2 |  |  |  | ROZPOCET | 0 | 0 | 0 | 0 | 0 | 1 | 0 | 16 | -1711274522
| Online PSC |  | https://podminky.urs.cz/item/CS_URS_2025_02/712363674 | [14 empty] | Online PSC | 2
| VV |  | (5,32+12,2)*2+(18,21+18)*2+(20,81+19,53)*2+(21,19+18,11)*2+5,6 |  | 272.34 | [12 empty] | VV | 2 | 2 | True | 1 | ROZPOCET
55 | M | 55344494 | lišta tmelící L profil z poplastovaného plechu (PVC-P) rš 250mm | m | 299.574 |  | 0 | CS ÚRS 2025 02 |  | základní |  | 0 | 0.00125 | 0.37447 | 0 | 0 | 32 | M | 2 |  |  |  | ROZPOCET | 0 | 0 | 0 | 0 | 0 | 1 | 0 | 16 | -1097631935
| VV |  | 272,34*1,10 |  | 299.574 | [12 empty] | VV | 2 | 2 | True | 1 | ROZPOCET
56 | K | 712363681 | Provedení povlakové krytiny střech plochých do 10° z mechanicky kotvených hydroizolačních fólií ostatní práce mechanické kotvení kruhového prostupu do podkladu z betonu nebo pórobetonu | kus | 10 |  | 0 | CS ÚRS 2025 02 |  | základní |  | 0 | 0.00011 | 0.0011 | 0 | 0 | 16 | K | 2 |  |  |  | ROZPOCET | 0 | 0 | 0 | 0 | 0 | 1 | 0 | 16 | 90
| Online PSC |  | https://podminky.urs.cz/item/CS_URS_2025_02/712363681 | [14 empty] | Online PSC | 2
57 | K | 712990813 | Odstranění násypu nebo nánosu ze střech násypu nebo nánosu do 10°, tl. přes 50 do 100 mm | m2 | 20 |  | 0 | CS ÚRS 2025 02 |  | základní |  | 0 | 0 | 0 | 0.167 | 3.34 | 16 | K | 2 |  |  |  | ROZPOCET | 0 | 0 | 0 | 0 | 0 | 1 | 0 | 16 | 92
| Online PSC |  | https://podminky.urs.cz/item/CS_URS_2025_02/712990813 | [14 empty] | Online PSC | 2
58 | K | 998712203 | Přesun hmot pro povlakové krytiny stanovený procentní sazbou (%) z ceny vodorovná dopravní vzdálenost do 50 m základní v objektech výšky přes 12 do 24 m | % |  |  | 0 | CS ÚRS 2025 02 |  | základní |  | 0 | 0 | 0 | 0 | 0 | 16 | K | 2 |  |  |  | ROZPOCET | 0 | 0 | 0 | 0 | 0 | 1 | 0 | 16 | 849856534
| Online PSC |  | https://podminky.urs.cz/item/CS_URS_2025_02/998712203 | [14 empty] | Online PSC | 2
| D | 713 | Izolace tepelné |  |  |  | 0 |  |  |  |  | 0 |  | 12.4226 |  | 168.2283 | 2 | D | 1 |  |  |  | ROZPOCET | [6 empty] | 0
59 | K | 713140821 | Odstranění tepelné izolace střech plochých z rohoží, pásů, dílců, desek, bloků nadstřešních izolací volně položených z polystyrenu suchého, tloušťka izolace do 100 mm | m2 | 799.103 |  | 0 | CS ÚRS 2025 02 |  | základní |  | 0 | 0 | 0 | 0.0025 | 1.9978 | 16 | K | 2 |  |  |  | ROZPOCET | 0 | 0 | 0 | 0 | 0 | 1 | 0 | 16 | 1139292086
| Online PSC |  | https://podminky.urs.cz/item/CS_URS_2025_02/713140821 | [14 empty] | Online PSC | 2
| VV |  | 12,2*5,32+18*18,21+19,53*20,81 |  | 799.103 | [12 empty] | VV | 2 | 2 | True | 0 | ROZPOCET
| VV |  | Součet |  | 799.103 | [12 empty] | VV | 2 | 4 | True | 1 | ROZPOCET
60 | K | 713140823 | Odstranění tepelné izolace střech plochých z rohoží, pásů, dílců, desek, bloků nadstřešních izolací volně položených z polystyrenu suchého, tloušťka izolace přes 100 do 200 mm | m2 | 383.751 |  | 0 | CS ÚRS 2025 02 |  | základní |  | 0 | 0 | 0 | 0.006 | 2.3025 | 16 | K | 2 |  |  |  | ROZPOCET | 0 | 0 | 0 | 0 | 0 | 1 | 0 | 16 | 112
| Online PSC |  | https://podminky.urs.cz/item/CS_URS_2025_02/713140823 | [14 empty] | Online PSC | 2
| VV |  | 18,11*21,19 |  | 383.751 | [12 empty] | VV | 2 | 2 | True | 0 | ROZPOCET
| VV |  | Součet |  | 383.751 | [12 empty] | VV | 2 | 4 | True | 1 | ROZPOCET
61 | K | 713141136 | Montáž tepelné izolace střech plochých rohožemi, pásy, deskami, dílci, bloky (izolační materiál ve specifikaci) přilepenými za studena jednovrstvá nízkoexpanzní (PUR) pěnou | m2 | 1205.366 |  | 0 | CS ÚRS 2025 02 |  | základní |  | 0 | 0.00012 | 0.14464 | 0 | 0 | 16 | K | 2 |  |  |  | ROZPOCET | 0 | 0 | 0 | 0 | 0 | 1 | 0 | 16 | 126
| Online PSC |  | https://podminky.urs.cz/item/CS_URS_2025_02/713141136 | [14 empty] | Online PSC | 2
| VV |  | 5,6*4,02+12,2*5,32+18*18,21+19,53*20,81+18,11*21,19 |  | 1205.366 | [12 empty] | VV | 2 | 2 | True | 0 | ROZPOCET
| VV |  | Součet |  | 1205.366 | [12 empty] | VV | 2 | 4 | True | 1 | ROZPOCET
62 | M | 28375963 | deska EPS 200 pro konstrukce s velmi vysokým zatížením λ=0,034 tl 200mm | m2 | 1229.473 |  | 0 | CS ÚRS 2025 02 |  | základní |  | 0 | 0.007 | 8.6063 | 0 | 0 | 32 | M | 2 |  |  |  | ROZPOCET | 0 | 0 | 0 | 0 | 0 | 1 | 0 | 16 | 128
| VV |  | 1205,366*1,02 |  | 1229.473 | [12 empty] | VV | 2 | 2 | True | 0 | ROZPOCET
| VV |  | Součet |  | 1229.473 | [12 empty] | VV | 2 | 4 | True | 1 | ROZPOCET
63 | K | 713141211 | Montáž tepelné izolace střech plochých atikovými klíny kladenými volně | m2 | 266.74 |  | 0 | CS ÚRS 2025 02 |  | základní |  | 0 | 0 | 0 | 0 | 0 | 16 | K | 2 |  |  |  | ROZPOCET | 0 | 0 | 0 | 0 | 0 | 1 | 0 | 16 | 114
| Online PSC |  | https://podminky.urs.cz/item/CS_URS_2025_02/713141211 | [14 empty] | Online PSC | 2
| VV |  | (5,32+12,2)*2+(18,21+18)*2+(20,81+19,53)*2+(21,19+18,11)*2 |  | 266.74 | [12 empty] | VV | 2 | 2 | True | 0 | ROZPOCET
| VV |  | Součet |  | 266.74 | [12 empty] | VV | 2 | 4 | True | 1 | ROZPOCET
64 | K | 713141311 | Montáž tepelné izolace střech plochých spádovými klíny v ploše kladenými volně | m2 | 1205.366 |  | 0 | CS ÚRS 2025 02 |  | základní |  | 0 | 0 | 0 | 0 | 0 | 16 | K | 2 |  |  |  | ROZPOCET | 0 | 0 | 0 | 0 | 0 | 1 | 0 | 16 | 104
| Online PSC |  | https://podminky.urs.cz/item/CS_URS_2025_02/713141311 | [14 empty] | Online PSC | 2
| VV |  | 5,6*4,02+12,2*5,32+18*18,21+19,53*20,81+18,11*21,19 |  | 1205.366 | [12 empty] | VV | 2 | 2 | True | 0 | ROZPOCET
| VV |  | Součet |  | 1205.366 | [12 empty] | VV | 2 | 4 | True | 1 | ROZPOCET
65 | M | 28376142 | klín izolační spád do 5% EPS 150 | m3 | 104.505 |  | 0 | CS ÚRS 2025 02 |  | základní |  | 0 | 0.025 | 2.6126 | 0 | 0 | 32 | M | 2 |  |  |  | ROZPOCET | 0 | 0 | 0 | 0 | 0 | 1 | 0 | 16 | 130
| VV |  | (5,6*4,02+12,2*5,32+18*18,21+19,53*20,81+18,11*21,19)*0,085 |  | 102.456 | [12 empty] | VV | 2 | 2 | True | 0 | ROZPOCET
| VV |  | 102,456*0,02 |  | 2.049 | [12 empty] | VV | 2 | 2 | True | 0 | ROZPOCET
| VV |  | Součet |  | 104.505 | [12 empty] | VV | 2 | 4 | True | 1 | ROZPOCET
66 | K | 713141358 | Montáž tepelné izolace střech plochých spádovými klíny na zhlaví atiky šířky do 500 mm mechanicky ukotvenými šrouby | m | 176.73 |  | 0 | CS ÚRS 2025 02 |  | základní |  | 0 | 0.00016 | 0.028277 | 0 | 0 | 16 | K | 2 |  |  |  | ROZPOCET | 0 | 0 | 0 | 0 | 0 | 1 | 0 | 16 | 116
| Online PSC |  | https://podminky.urs.cz/item/CS_URS_2025_02/713141358 | [14 empty] | Online PSC | 2
| VV |  | 12,2+7+6+10+18,21+19,1+20,81+24+19,11*2+21,19 |  | 176.73 | [12 empty] | VV | 2 | 2 | True | 0 | ROZPOCET
| VV |  | Součet |  | 176.73 | [12 empty] | VV | 2 | 4 | True | 1 | ROZPOCET
67 | M | 63152005 | klín atikový přechodný minerální plochých střech tl 50x50mm | m | 180.265 |  | 0 | CS ÚRS 2025 02 |  | základní |  | 0 | 0.00038 | 0.068501 | 0 | 0 | 32 | M | 2 |  |  |  | ROZPOCET | 0 | 0 | 0 | 0 | 0 | 1 | 0 | 16 | 138
| VV |  | 176,73*1,02 |  | 180.265 | [12 empty] | VV | 2 | 2 | True | 0 | ROZPOCET
| VV |  | Součet |  | 180.265 | [12 empty] | VV | 2 | 4 | True | 1 | ROZPOCET
68 | M | 63142021 | deska tepelně izolační minerální kontaktních fasád podélné vlákno λ=0,035-0,036 tl 50mm | m2 | 77.792 |  | 0 | CS ÚRS 2025 02 |  | základní |  | 0 | 0.006 | 0.46675 | 0 | 0 | 32 | M | 2 |  |  |  | ROZPOCET | 0 | 0 | 0 | 0 | 0 | 1 | 0 | 16 | -1283317551
| VV |  | 12,2*0,38+(7+6)*0,5+10*0,3+18,21*0,46+19,1*0,42+20,81*0,43+24*0,44+19,11*0,42*2+21,19*0,48 |  | 76.267 | [12 empty] | VV | 2 | 2 | True | 0 | ROZPOCET
| VV |  | 76,2665*0,02 |  | 1.525 | [12 empty] | VV | 2 | 2 | True | 0 | ROZPOCET
| VV |  | Součet |  | 77.792 | [12 empty] | VV | 2 | 4 | True | 1 | ROZPOCET
69 | K | 713141378 | Montáž tepelné izolace střech plochých spádovými klíny na zhlaví atiky šířky přes 500 do 1000 mm mechanicky ukotvenými šrouby | m | 58.8 |  | 0 | CS ÚRS 2025 02 |  | základní |  | 0 | 0.00024 | 0.014112 | 0 | 0 | 16 | K | 2 |  |  |  | ROZPOCET | 0 | 0 | 0 | 0 | 0 | 1 | 0 | 16 | 118
| Online PSC |  | https://podminky.urs.cz/item/CS_URS_2025_02/713141378 | [14 empty] | Online PSC | 2
| VV |  | 18,21+12,8+6,6+21,19 |  | 58.8 | [12 empty] | VV | 2 | 2 | True | 0 | ROZPOCET
| VV |  | Součet |  | 58.8 | [12 empty] | VV | 2 | 4 | True | 1 | ROZPOCET
70 | M | 63152005 | klín atikový přechodný minerální plochých střech tl 50x50mm | m | 59.976 |  | 0 | CS ÚRS 2025 02 |  | základní |  | 0 | 0.00038 | 0.022791 | 0 | 0 | 32 | M | 2 |  |  |  | ROZPOCET | 0 | 0 | 0 | 0 | 0 | 1 | 0 | 16 | 1217736188
| VV |  | 58,8*1,02 |  | 59.976 | [12 empty] | VV | 2 | 2 | True | 0 | ROZPOCET
| VV |  | Součet |  | 59.976 | [12 empty] | VV | 2 | 4 | True | 1 | ROZPOCET
71 | M | 63142021 | deska tepelně izolační minerální kontaktních fasád podélné vlákno λ=0,035-0,036 tl 50mm | m2 | 38.137 |  | 0 | CS ÚRS 2025 02 |  | základní |  | 0 | 0.006 | 0.22882 | 0 | 0 | 32 | M | 2 |  |  |  | ROZPOCET | 0 | 0 | 0 | 0 | 0 | 1 | 0 | 16 | -802866306
| VV |  | 18,21*0,64+12,8*0,83+6,6*0,62+21,19*0,52 |  | 37.389 | [12 empty] | VV | 2 | 2 | True | 0 | ROZPOCET
| VV |  | 37,3892*0,02 |  | 0.748 | [12 empty] | VV | 2 | 2 | True | 0 | ROZPOCET
| VV |  | Součet |  | 38.137 | [12 empty] | VV | 2 | 4 | True | 1 | ROZPOCET
72 | K | 713190814 | Odstranění tepelné izolace běžných stavebních konstrukcí - vrstvy, doplňky a konstrukční součásti izolační vrstvy lože škvárové průměrné tloušťky přes 150 do 200 mm | m2 | 799.103 |  | 0 | CS ÚRS 2025 02 |  | základní |  | 0 | 0 | 0 | 0.18 | 143.8385 | 16 | K | 2 |  |  |  | ROZPOCET | 0 | 0 | 0 | 0 | 0 | 1 | 0 | 16 | 106
| Online PSC |  | https://podminky.urs.cz/item/CS_URS_2025_02/713190814 | [14 empty] | Online PSC | 2
| VV |  | 12,2*5,32+18*18,21+19,53*20,81 |  | 799.103 | [12 empty] | VV | 2 | 2 | True | 0 | ROZPOCET
| VV |  | Součet |  | 799.103 | [12 empty] | VV | 2 | 4 | True | 1 | ROZPOCET
73 | K | 713190815 | Odstranění tepelné izolace běžných stavebních konstrukcí - vrstvy, doplňky a konstrukční součásti izolační vrstvy lože perlitové průměrné tloušťky do 50 mm | m2 | 799.103 |  | 0 | CS ÚRS 2025 02 |  | základní |  | 0 | 0 | 0 | 0.025 | 19.9776 | 16 | K | 2 |  |  |  | ROZPOCET | 0 | 0 | 0 | 0 | 0 | 1 | 0 | 16 | 108
| Online PSC |  | https://podminky.urs.cz/item/CS_URS_2025_02/713190815 | [14 empty] | Online PSC | 2
| VV |  | 12,2*5,32+18*18,21+19,53*20,81 |  | 799.103 | [12 empty] | VV | 2 | 2 | True | 0 | ROZPOCET
| VV |  | Součet |  | 799.103 | [12 empty] | VV | 2 | 4 | True | 1 | ROZPOCET
74 | K | 713190831 | Odstranění tepelné izolace běžných stavebních konstrukcí - vrstvy, doplňky a konstrukční součásti dilatační vrstvy prostupů komínů a světlíků | m2 | 2.5 |  | 0 | CS ÚRS 2025 02 |  | základní |  | 0 | 0 | 0 | 0.00275 | 0.006875 | 16 | K | 2 |  |  |  | ROZPOCET | 0 | 0 | 0 | 0 | 0 | 1 | 0 | 16 | 120
| Online PSC |  | https://podminky.urs.cz/item/CS_URS_2025_02/713190831 | [14 empty] | Online PSC | 2
| VV |  | 1,7*1,8-0,7*0,8 |  | 2.5 | [12 empty] | VV | 2 | 2 | True | 0 | ROZPOCET
| VV |  | Součet |  | 2.5 | [12 empty] | VV | 2 | 4 | True | 1 | ROZPOCET
75 | K | 713190833 | Odstranění tepelné izolace běžných stavebních konstrukcí - vrstvy, doplňky a konstrukční součásti dilatační vrstvy prostupů vpustí, komínků, antén | kus | 35 |  | 0 | CS ÚRS 2025 02 |  | základní |  | 0 | 0 | 0 | 0.003 | 0.105 | 16 | K | 2 |  |  |  | ROZPOCET | 0 | 0 | 0 | 0 | 0 | 1 | 0 | 16 | 122
| Online PSC |  | https://podminky.urs.cz/item/CS_URS_2025_02/713190833 | [14 empty] | Online PSC | 2
76 | K | 713191133 | Montáž tepelné izolace stavebních konstrukcí - doplňky a konstrukční součásti podlah, stropů vrchem nebo střech překrytí fólií položenou volně s přelepením spojů | ¨m | 1618.213 |  | 0 | CS ÚRS 2025 02 |  | základní |  | 0 | 1e-05 | 0.016182 | 0 | 0 | 16 | K | 2 |  |  |  | ROZPOCET | 0 | 0 | 0 | 0 | 0 | 1 | 0 | 16 | 124
| Online PSC |  | https://podminky.urs.cz/item/CS_URS_2025_02/713191133 | [14 empty] | Online PSC | 2
| VV |  | 5,6*4,02+12,2*5,32+18*18,21+19,53*20,81+18,11*21,19 |  | 1205.366 | [12 empty] | VV | 2 | 2 | True | 0 | ROZPOCET
| VV |  | (5,32+12,2)*2*0,93+(18,21+18)*2*0,94+(20,81+19,53)*2*0,98+(21,19+18,11)*2*0,84 |  | 245.752 | [12 empty] | VV | 2 | 2 | True | 0 | ROZPOCET
| VV |  | "horní plocha atik" 11,38*0,40+80,71*0,67+62,38*0,75+33,12*0,80 |  | 131.909 | [12 empty] | VV | 2 | 2 | True | 0 | ROZPOCET
| VV |  | 18,21*0,90+12,90*1,03+6,72*0,82 |  | 35.186 | [12 empty] | VV | 2 | 2 | True | 0 | ROZPOCET
| VV |  | Součet |  | 1618.213 | [12 empty] | VV | 2 | 4 | True | 1 | ROZPOCET
77 | M | 28343122 | rohož separační ze skelných vláken 120g/m2 pod hydroizolační fólie | m2 | 1780.034 |  | 0 | CS ÚRS 2025 02 |  | základní |  | 0 | 0.00012 | 0.2136 | 0 | 0 | 32 | M | 2 |  |  |  | ROZPOCET | 0 | 0 | 0 | 0 | 0 | 1 | 0 | 16 | 913185748
| VV |  | 5,6*4,02+12,2*5,32+18*18,21+19,53*20,81+18,11*21,19 |  | 1205.366 | [12 empty] | VV | 2 | 2 | True | 0 | ROZPOCET
| VV |  | (5,32+12,2)*2*0,93+(18,21+18)*2*0,94+(20,81+19,53)*2*0,98+(21,19+18,11)*2*0,84 |  | 245.752 | [12 empty] | VV | 2 | 2 | True | 0 | ROZPOCET
| VV |  | "horní plocha atik" 11,38*0,40+80,71*0,67+62,38*0,75+33,12*0,80 |  | 131.909 | [12 empty] | VV | 2 | 2 | True | 0 | ROZPOCET
| VV |  | 18,21*0,90+12,90*1,03+6,72*0,82 |  | 35.186 | [12 empty] | VV | 2 | 2 | True | 0 | ROZPOCET
| VV |  | Mezisoučet |  | 1618.213 | [12 empty] | VV | 2 | 3 | True | 0 | ROZPOCET
| VV |  | 1618,213*0,1 |  | 161.821 | [12 empty] | VV | 2 | 2 | True | 0 | ROZPOCET
| VV |  | Součet |  | 1780.034 | [12 empty] | VV | 2 | 4 | True | 1 | ROZPOCET
78 | K | 998713203 | Přesun hmot pro izolace tepelné stanovený procentní sazbou (%) z ceny vodorovná dopravní vzdálenost do 50 m s užitím mechanizace v objektech výšky přes 12 do 24 m | % |  |  | 0 | CS ÚRS 2025 02 |  | základní |  | 0 | 0 | 0 | 0 | 0 | 16 | K | 2 |  |  |  | ROZPOCET | 0 | 0 | 0 | 0 | 0 | 1 | 0 | 16 | 1301770770
| Online PSC |  | https://podminky.urs.cz/item/CS_URS_2025_02/998713203 | [14 empty] | Online PSC | 2
| D | 721 | Zdravotechnika - vnitřní kanalizace |  |  |  | 0 |  |  |  |  | 0 |  | 0.033938 |  | 0.1705 | 2 | D | 1 |  |  |  | ROZPOCET | [6 empty] | 0
79 | K | 721173315 | Potrubí z trub PVC SN4 dešťové DN 110 | m | 7.1 |  | 0 | CS ÚRS 2025 02 |  | základní |  | 0 | 0.00168 | 0.011928 | 0 | 0 | 16 | K | 2 |  |  |  | ROZPOCET | 0 | 0 | 0 | 0 | 0 | 1 | 0 | 16 | 554150201
| Online PSC |  | https://podminky.urs.cz/item/CS_URS_2025_02/721173315 | [14 empty] | Online PSC | 2
80 | K | 721210822 | Demontáž kanalizačního příslušenství střešních vtoků DN 100 | kus | 10 |  | 0 | CS ÚRS 2025 02 |  | základní |  | 0 | 0 | 0 | 0.01705 | 0.1705 | 16 | K | 2 |  |  |  | ROZPOCET | 0 | 0 | 0 | 0 | 0 | 1 | 0 | 16 | 796488529
| Online PSC |  | https://podminky.urs.cz/item/CS_URS_2025_02/721210822 | [14 empty] | Online PSC | 2
81 | K | 721233212 | Střešní vtoky (vpusti) polypropylenové (PP) pro pochůzné střechy s odtokem svislým standardní svěrná příruba DN 110 | kus | 9 |  | 0 | CS ÚRS 2025 02 |  | základní |  | 0 | 0.00222 | 0.01998 | 0 | 0 | 16 | K | 2 |  |  |  | ROZPOCET | 0 | 0 | 0 | 0 | 0 | 1 | 0 | 16 | 1545109230
| Online PSC |  | https://podminky.urs.cz/item/CS_URS_2025_02/721233212 | [14 empty] | Online PSC | 2
82 | K | 721233221 | Střešní vtoky (vpusti) polypropylenové (PP) pro pochůzné střechy s odtokem vodorovným standardní svěrná příruba DN 75/110 | kus | 1 |  | 0 | CS ÚRS 2025 02 |  | základní |  | 0 | 0.00203 | 0.00203 | 0 | 0 | 16 | K | 2 |  |  |  | ROZPOCET | 0 | 0 | 0 | 0 | 0 | 1 | 0 | 16 | -26016376
| Online PSC |  | https://podminky.urs.cz/item/CS_URS_2025_02/721233221 | [14 empty] | Online PSC | 2
83 | K | 998721203 | Přesun hmot pro vnitřní kanalizaci stanovený procentní sazbou (%) z ceny vodorovná dopravní vzdálenost do 50 m základní v objektech výšky přes 12 do 24 m | % |  |  | 0 | CS ÚRS 2025 02 |  | základní |  | 0 | 0 | 0 | 0 | 0 | 16 | K | 2 |  |  |  | ROZPOCET | 0 | 0 | 0 | 0 | 0 | 1 | 0 | 16 | 1116318281
| Online PSC |  | https://podminky.urs.cz/item/CS_URS_2025_02/998721203 | [14 empty] | Online PSC | 2
| D | 741 | Elektroinstalace - silnoproud |  |  |  | 0 |  |  |  |  | 0 |  | 0.04563 |  | 0 | 2 | D | 1 |  |  |  | ROZPOCET | [6 empty] | 0
84 | K | 741110312 | Montáž trubek ochranných s nasunutím nebo našroubováním do krabic plastových tuhých, uložených volně, vnitřní Ø přes 40 do 90 mm | m | 58.5 |  | 0 | CS ÚRS 2025 02 |  | základní |  | 0 | 0 | 0 | 0 | 0 | 16 | K | 2 |  |  |  | ROZPOCET | 0 | 0 | 0 | 0 | 0 | 1 | 0 | 16 | 816423139
| Online PSC |  | https://podminky.urs.cz/item/CS_URS_2025_02/741110312 | [14 empty] | Online PSC | 2
85 | M | 34571098 | trubka elektroinstalační dělená (chránička) D 100/110mm, HDPE | m | 58.5 |  | 0 | CS ÚRS 2025 02 |  | základní |  | 0 | 0.00078 | 0.04563 | 0 | 0 | 32 | M | 2 |  |  |  | ROZPOCET | 0 | 0 | 0 | 0 | 0 | 1 | 0 | 16 | -286637431
86 | K | 741370002 | Montáž svítidel žárovkových se zapojením vodičů bytových nebo společenských místností stropních přisazených 1 zdroj se sklem | kus | 4 |  | 0 | CS ÚRS 2025 02 |  | základní |  | 0 | 0 | 0 | 0 | 0 | 16 | K | 2 |  |  |  | ROZPOCET | 0 | 0 | 0 | 0 | 0 | 1 | 0 | 16 | 1072711152
| Online PSC |  | https://podminky.urs.cz/item/CS_URS_2025_02/741370002 | [14 empty] | Online PSC | 2
87 | K | 741374811 | Demontáž svítidel se zachováním funkčnosti interiérových modulového systému bodových vestavných | kus | 4 |  | 0 | CS ÚRS 2025 02 |  | základní |  | 0 | 0 | 0 | 0 | 0 | 16 | K | 2 |  |  |  | ROZPOCET | 0 | 0 | 0 | 0 | 0 | 1 | 0 | 16 | -2121395912
| Online PSC |  | https://podminky.urs.cz/item/CS_URS_2025_02/741374811 | [14 empty] | Online PSC | 2
88 | K | 741810002 | Zkoušky a prohlídky elektrických rozvodů a zařízení celková prohlídka a vyhotovení revizní zprávy pro objem montážních prací přes 100 do 500 tis. Kč | kus | 1 |  | 0 | CS ÚRS 2025 02 |  | základní |  | 0 | 0 | 0 | 0 | 0 | 16 | K | 2 |  |  |  | ROZPOCET | 0 | 0 | 0 | 0 | 0 | 1 | 0 | 16 | -1134719036
| Online PSC |  | https://podminky.urs.cz/item/CS_URS_2025_02/741810002 | [14 empty] | Online PSC | 2
89 | K | 998741203 | Přesun hmot pro silnoproud stanovený procentní sazbou (%) z ceny vodorovná dopravní vzdálenost do 50 m základní v objektech výšky přes 12 do 24 m | % |  |  | 0 | CS ÚRS 2025 02 |  | základní |  | 0 | 0 | 0 | 0 | 0 | 16 | K | 2 |  |  |  | ROZPOCET | 0 | 0 | 0 | 0 | 0 | 1 | 0 | 16 | 433706897
| Online PSC |  | https://podminky.urs.cz/item/CS_URS_2025_02/998741203 | [14 empty] | Online PSC | 2
| D | 742 | Elektroinstalace - slaboproud |  |  |  | 0 |  |  |  |  | 0 |  | 0.0284 |  | 0.032 | 2 | D | 1 |  |  |  | ROZPOCET | [6 empty] | 0
90 | K | 742420021 | Montáž společné televizní antény antenního stožáru včetně upevňovacího materiálu | kus | 2 |  | 0 | CS ÚRS 2025 02 |  | základní |  | 0 | 0 | 0 | 0 | 0 | 16 | K | 2 |  |  |  | ROZPOCET | 0 | 0 | 0 | 0 | 0 | 1 | 0 | 16 | 174
| Online PSC |  | https://podminky.urs.cz/item/CS_URS_2025_02/742420021 | [14 empty] | Online PSC | 2
91 | M | 31686023 | trojnožka stožárová na ploché střechy žárový zinek průměr stožáru 48mm výška 2m | kus | 2 |  | 0 | CS ÚRS 2025 02 |  | základní |  | 0 | 0.0142 | 0.0284 | 0 | 0 | 32 | M | 2 |  |  |  | ROZPOCET | 0 | 0 | 0 | 0 | 0 | 1 | 0 | 16 | 729683123
92 | K | 742420821 | Demontáž společné televizní antény anténního stožáru | kus | 2 |  | 0 | CS ÚRS 2025 02 |  | základní |  | 0 | 0 | 0 | 0.016 | 0.032 | 16 | K | 2 |  |  |  | ROZPOCET | 0 | 0 | 0 | 0 | 0 | 1 | 0 | 16 | 170
| Online PSC |  | https://podminky.urs.cz/item/CS_URS_2025_02/742420821 | [14 empty] | Online PSC | 2
93 | K | 998742203 | Přesun hmot pro slaboproud stanovený procentní sazbou (%) z ceny vodorovná dopravní vzdálenost do 50 m základní v objektech výšky přes 12 do 24 m | % |  |  | 0 | CS ÚRS 2025 02 |  | základní |  | 0 | 0 | 0 | 0 | 0 | 16 | K | 2 |  |  |  | ROZPOCET | 0 | 0 | 0 | 0 | 0 | 1 | 0 | 16 | -72302769
| Online PSC |  | https://podminky.urs.cz/item/CS_URS_2025_02/998742203 | [14 empty] | Online PSC | 2
| D | 751 | Vzduchotechnika |  |  |  | 0 |  |  |  |  | 0 |  | 0.014175 |  | 0.23417 | 2 | D | 1 |  |  |  | ROZPOCET | [6 empty] | 0
94 | K | 751122093 | Montáž ventilátoru radiálního nízkotlakého potrubního základního do kruhového potrubí, průměru přes 200 do 300 mm | kus | 1 |  | 0 | CS ÚRS 2025 02 |  | základní |  | 0 | 0 | 0 | 0 | 0 | 16 | K | 2 |  |  |  | ROZPOCET | 0 | 0 | 0 | 0 | 0 | 1 | 0 | 16 | 184
| Online PSC |  | https://podminky.urs.cz/item/CS_URS_2025_02/751122093 | [14 empty] | Online PSC | 2
95 | K | 751123811 | Demontáž ventilátoru radiálního nízkotlakého kruhové potrubí, průměru do 300 mm | kus | 1 |  | 0 | CS ÚRS 2025 02 |  | základní |  | 0 | 0 | 0 | 0.0112 | 0.0112 | 16 | K | 2 |  |  |  | ROZPOCET | 0 | 0 | 0 | 0 | 0 | 1 | 0 | 16 | 186
| Online PSC |  | https://podminky.urs.cz/item/CS_URS_2025_02/751123811 | [14 empty] | Online PSC | 2
96 | K | 751398062 | Montáž ostatních zařízení podstavce pod ventilátor na rovné střechy, průřezu přes 0,300 do 0,800 m2 | kus | 1 |  | 0 | CS ÚRS 2025 02 |  | základní |  | 0 | 0 | 0 | 0 | 0 | 16 | K | 2 |  |  |  | ROZPOCET | 0 | 0 | 0 | 0 | 0 | 1 | 0 | 16 | 188
| Online PSC |  | https://podminky.urs.cz/item/CS_URS_2025_02/751398062 | [14 empty] | Online PSC | 2
97 | K | 751398863 | Demontáž ostatních zařízení podstavce pod ventilátor pro rovné střechy, průřezu přes 0,800 m2 | kus | 1 |  | 0 | CS ÚRS 2025 02 |  | základní |  | 0 | 0 | 0 | 0.001 | 0.001 | 16 | K | 2 |  |  |  | ROZPOCET | 0 | 0 | 0 | 0 | 0 | 1 | 0 | 16 | 178
| Online PSC |  | https://podminky.urs.cz/item/CS_URS_2025_02/751398863 | [14 empty] | Online PSC | 2
98 | K | 751511202 | Montáž potrubí plechového skupiny I kruhového bez příruby tloušťky plechu 0,8 mm, průměru přes 400 do 600 mm | m | 15.5 |  | 0 | CS ÚRS 2025 02 |  | základní |  | 0 | 0 | 0 | 0 | 0 | 16 | K | 2 |  |  |  | ROZPOCET | 0 | 0 | 0 | 0 | 0 | 1 | 0 | 16 | 190
| Online PSC |  | https://podminky.urs.cz/item/CS_URS_2025_02/751511202 | [14 empty] | Online PSC | 2
| VV |  | "původní potrubí" 15,00 |  | 15 | [12 empty] | VV | 2 | 2 | True | 0 | ROZPOCET
| VV |  | "částečné prodloužení trasy-tepelná izolace fasády, navýšení atiky" 0,50 |  | 0.5 | [12 empty] | VV | 2 | 2 | True | 0 | ROZPOCET
| VV |  | Součet |  | 15.5 | [12 empty] | VV | 2 | 4 | True | 1 | ROZPOCET
99 | M | 42981027 | trouba spirálně vinutá Pz D 600mm, l=3000mm | m | 0.6 |  | 0 | CS ÚRS 2025 02 |  | základní |  | 0 | 0.012 | 0.0072 | 0 | 0 | 32 | M | 2 |  |  |  | ROZPOCET | 0 | 0 | 0 | 0 | 0 | 1 | 0 | 16 | -2014790879
| VV |  | "porovnatelně-částečné prodloužení trasy-tepelná izolace fasády, navýšení atiky" 0,50*1,20 |  | 0.6 | [12 empty] | VV | 2 | 2 | True | 1 | ROZPOCET
100 | K | 751511820 | Demontáž potrubí plechového skupiny I kruhového s přírubou nebo bez příruby tloušťky plechu 0,8 mm, průměru přes 400 do 600 mm | m | 15 |  | 0 | CS ÚRS 2025 02 |  | základní |  | 0 | 0 | 0 | 0.0131 | 0.1965 | 16 | K | 2 |  |  |  | ROZPOCET | 0 | 0 | 0 | 0 | 0 | 1 | 0 | 16 | 182
| Online PSC |  | https://podminky.urs.cz/item/CS_URS_2025_02/751511820 | [14 empty] | Online PSC | 2
101 | K | 751512842 | Demontáž oblouku z plechového potrubí kruhového s přírubou nebo bez příruby, průměru přes 200 do 500 mm | m | 3 |  | 0 | CS ÚRS 2025 02 |  | základní |  | 0 | 0 | 0 | 0.00344 | 0.01032 | 16 | K | 2 |  |  |  | ROZPOCET | 0 | 0 | 0 | 0 | 0 | 1 | 0 | 16 | 192
| Online PSC |  | https://podminky.urs.cz/item/CS_URS_2025_02/751512842 | [14 empty] | Online PSC | 2
102 | K | 751513860 | Demontáž protidešťové stříšky nebo výfukové hlavice z plechového potrubí kruhové s přírubou nebo bez příruby, průměru přes 200 do 500 mm | kus | 2 |  | 0 | CS ÚRS 2025 02 |  | základní |  | 0 | 0 | 0 | 0.0057 | 0.0114 | 16 | K | 2 |  |  |  | ROZPOCET | 0 | 0 | 0 | 0 | 0 | 1 | 0 | 16 | 194
| Online PSC |  | https://podminky.urs.cz/item/CS_URS_2025_02/751513860 | [14 empty] | Online PSC | 2
103 | K | 751514181 | Montáž oblouku do plechového potrubí kruhového bez příruby, průměru přes 400 do 500 mm | kus | 3 |  | 0 | CS ÚRS 2025 02 |  | základní |  | 0 | 0 | 0 | 0 | 0 | 16 | K | 2 |  |  |  | ROZPOCET | 0 | 0 | 0 | 0 | 0 | 1 | 0 | 16 | 196
| Online PSC |  | https://podminky.urs.cz/item/CS_URS_2025_02/751514181 | [14 empty] | Online PSC | 2
104 | K | 751514779 | Montáž protidešťové stříšky nebo výfukové hlavice do plechového potrubí kruhové bez příruby, průměru přes 400 do 500 mm | kus | 2 |  | 0 | CS ÚRS 2025 02 |  | základní |  | 0 | 0 | 0 | 0 | 0 | 16 | K | 2 |  |  |  | ROZPOCET | 0 | 0 | 0 | 0 | 0 | 1 | 0 | 16 | 198
| Online PSC |  | https://podminky.urs.cz/item/CS_URS_2025_02/751514779 | [14 empty] | Online PSC | 2
105 | K | 751572105 | Závěs kruhového potrubí pomocí objímky, kotvené do betonu průměru potrubí přes 400 do 500 mm | m | 15.5 |  | 0 | CS ÚRS 2025 02 |  | základní |  | 0 | 0.00045 | 0.006975 | 0 | 0 | 16 | K | 2 |  |  |  | ROZPOCET | 0 | 0 | 0 | 0 | 0 | 1 | 0 | 16 | 200
| Online PSC |  | https://podminky.urs.cz/item/CS_URS_2025_02/751572105 | [14 empty] | Online PSC | 2
| VV |  | "původní potrubí" 15,00 |  | 15 | [12 empty] | VV | 2 | 2 | True | 0 | ROZPOCET
| VV |  | "částečné prodloužení trasy-tepelná izolace fasády, navýšení atiky" 0,50 |  | 0.5 | [12 empty] | VV | 2 | 2 | True | 0 | ROZPOCET
| VV |  | Součet |  | 15.5 | [12 empty] | VV | 2 | 4 | True | 1 | ROZPOCET
106 | K | 751572802 | Demontáž závěsu kruhového potrubí z montované konstrukce z nosníků, kotveného do betonu | m | 15 |  | 0 | CS ÚRS 2025 02 |  | základní |  | 0 | 0 | 0 | 0.00025 | 0.00375 | 16 | K | 2 |  |  |  | ROZPOCET | 0 | 0 | 0 | 0 | 0 | 1 | 0 | 16 | 202
| Online PSC |  | https://podminky.urs.cz/item/CS_URS_2025_02/751572802 | [14 empty] | Online PSC | 2
107 | K | 998751202 | Přesun hmot pro vzduchotechniku stanovený procentní sazbou (%) z ceny vodorovná dopravní vzdálenost do 50 m základní v objektech výšky přes 12 do 24 m | % |  |  | 0 | CS ÚRS 2025 02 |  | základní |  | 0 | 0 | 0 | 0 | 0 | 16 | K | 2 |  |  |  | ROZPOCET | 0 | 0 | 0 | 0 | 0 | 1 | 0 | 16 | 180
| Online PSC |  | https://podminky.urs.cz/item/CS_URS_2025_02/998751202 | [14 empty] | Online PSC | 2
| D | 762 | Konstrukce tesařské |  |  |  | 0 |  |  |  |  | 0 |  | 3.1051 |  | 11.8963 | 2 | D | 1 |  |  |  | ROZPOCET | [6 empty] | 0
108 | K | 762341037 | Bednění střech střech rovných sklonu do 60° s vyřezáním otvorů z dřevoštěpkových desek OSB šroubovaných na rošt na sraz, tloušťky desky 25 mm | m2 | 172.047 |  | 0 | CS ÚRS 2025 02 |  | základní |  | 0 | 0.01621 | 2.7889 | 0 | 0 | 16 | K | 2 |  |  |  | ROZPOCET | 0 | 0 | 0 | 0 | 0 | 1 | 0 | 16 | 206
| Online PSC |  | https://podminky.urs.cz/item/CS_URS_2025_02/762341037 | [14 empty] | Online PSC | 2
| VV |  | 13,54*0,64+5,6*0,78+6,5*0,77+11,38*0,4+19,42*0,68+18,21*0,72+18,21*0,9+12,9*1,03+6,72*0,82+20,81*0,64+23,15*0,7+19,47*0,68*2+21,02*0,78+21,02*0,74 |  | 172.047 | [12 empty] | VV | 2 | 2 | True | 0 | ROZPOCET
| VV |  | Součet |  | 172.047 | [12 empty] | VV | 2 | 4 | True | 1 | ROZPOCET
109 | K | 762341832 | Demontáž bednění a laťování bednění střech rovných, obloukových, sklonu do 60° se všemi nadstřešními konstrukcemi z desek tvrdých (cementotřískových, dřevoštěpkových apod.) | m2 | 383.751 |  | 0 | CS ÚRS 2025 02 |  | základní |  | 0 | 0 | 0 | 0.031 | 11.8963 | 16 | K | 2 |  |  |  | ROZPOCET | 0 | 0 | 0 | 0 | 0 | 1 | 0 | 16 | 208
| Online PSC |  | https://podminky.urs.cz/item/CS_URS_2025_02/762341832 | [14 empty] | Online PSC | 2
| VV |  | 18,11*21,19 |  | 383.751 | [12 empty] | VV | 2 | 2 | True | 0 | ROZPOCET
| VV |  | Součet |  | 383.751 | [12 empty] | VV | 2 | 4 | True | 1 | ROZPOCET
110 | K | 762342441 | Montáž laťování montáž lišt trojúhelníkových | m | 435.9 |  | 0 | CS ÚRS 2025 02 |  | základní |  | 0 | 0 | 0 | 0 | 0 | 16 | K | 2 |  |  |  | ROZPOCET | 0 | 0 | 0 | 0 | 0 | 1 | 0 | 16 | 210
| Online PSC |  | https://podminky.urs.cz/item/CS_URS_2025_02/762342441 | [14 empty] | Online PSC | 2
| VV |  | (13,54+5,6+6,5+11,38+19,42+18,21+18,21+12,9+6,72+20,81+23,15+19,47+21,02+21,02)*2 |  | 435.9 | [12 empty] | VV | 2 | 2 | True | 0 | ROZPOCET
| VV |  | Součet |  | 435.9 | [12 empty] | VV | 2 | 4 | True | 1 | ROZPOCET
111 | M | 60514105 | řezivo jehličnaté lať pevnostní třída S10-13 průřez 30x50mm | m3 | 0.575 |  | 0 | CS ÚRS 2025 02 |  | základní |  | 0 | 0.55 | 0.31625 | 0 | 0 | 32 | M | 2 |  |  |  | ROZPOCET | 0 | 0 | 0 | 0 | 0 | 1 | 0 | 16 | 214
| VV |  | (13,54+5,6+6,5+11,38+19,42+18,21+18,21+12,9+6,72+20,81+23,15+19,47+21,02+21,02)*0,05*0,03 |  | 0.327 | [12 empty] | VV | 2 | 2 | True | 0 | ROZPOCET
| VV |  | (13,54+5,6+6,5+11,38+19,42+18,21+18,21+12,9+6,72+20,81+23,15+19,47+21,02+21,02)*0,03*0,03 |  | 0.196 | [12 empty] | VV | 2 | 2 | True | 0 | ROZPOCET
| VV |  | Mezisoučet |  | 0.523 | [12 empty] | VV | 2 | 3 | True | 0 | ROZPOCET
| VV |  | 0,523*0,10 |  | 0.052 | [12 empty] | VV | 2 | 2 | True | 0 | ROZPOCET
| VV |  | Součet |  | 0.575 | [12 empty] | VV | 2 | 4 | True | 1 | ROZPOCET
112 | K | 998762203 | Přesun hmot pro konstrukce tesařské stanovený procentní sazbou (%) z ceny vodorovná dopravní vzdálenost do 50 m základní v objektech výšky přes 12 do 24 m | % |  |  | 0 | CS ÚRS 2025 02 |  | základní |  | 0 | 0 | 0 | 0 | 0 | 16 | K | 2 |  |  |  | ROZPOCET | 0 | 0 | 0 | 0 | 0 | 1 | 0 | 16 | 204
| Online PSC |  | https://podminky.urs.cz/item/CS_URS_2025_02/998762203 | [14 empty] | Online PSC | 2
| D | 764 | Konstrukce klempířské |  |  |  | 0 |  |  |  |  | 0 |  | 3.2438 |  | 1.396 | 2 | D | 1 |  |  |  | ROZPOCET | [6 empty] | 0
113 | K | 764001811 | Demontáž klempířských konstrukcí dilatační lišty do suti | m | 28 |  | 0 | CS ÚRS 2025 02 |  | základní |  | 0 | 0 | 0 | 0.00067 | 0.01876 | 16 | K | 2 |  |  |  | ROZPOCET | 0 | 0 | 0 | 0 | 0 | 1 | 0 | 16 | 1246209933
| Online PSC |  | https://podminky.urs.cz/item/CS_URS_2025_02/764001811 | [14 empty] | Online PSC | 2
114 | K | 764001821 | Demontáž klempířských konstrukcí krytiny ze svitků nebo tabulí do suti | m2 | 15.36 |  | 0 | CS ÚRS 2025 02 |  | základní |  | 0 | 0 | 0 | 0.00594 | 0.091238 | 16 | K | 2 |  |  |  | ROZPOCET | 0 | 0 | 0 | 0 | 0 | 1 | 0 | 16 | -452591073
| Online PSC |  | https://podminky.urs.cz/item/CS_URS_2025_02/764001821 | [14 empty] | Online PSC | 2
| VV |  | 5,12*3 |  | 15.36 | [12 empty] | VV | 2 | 2 | True | 1 | ROZPOCET
115 | K | 764002821 | Demontáž klempířských konstrukcí střešního výlezu do suti | kus | 1 |  | 0 | CS ÚRS 2025 02 |  | základní |  | 0 | 0 | 0 | 0.015 | 0.015 | 16 | K | 2 |  |  |  | ROZPOCET | 0 | 0 | 0 | 0 | 0 | 1 | 0 | 16 | -1352893869
| Online PSC |  | https://podminky.urs.cz/item/CS_URS_2025_02/764002821 | [14 empty] | Online PSC | 2
116 | K | 764002841 | Demontáž klempířských konstrukcí oplechování horních ploch zdí a nadezdívek do suti | m | 235.72 |  | 0 | CS ÚRS 2025 02 |  | základní |  | 0 | 0 | 0 | 0.00191 | 0.45023 | 16 | K | 2 |  |  |  | ROZPOCET | 0 | 0 | 0 | 0 | 0 | 1 | 0 | 16 | 265204401
| Online PSC |  | https://podminky.urs.cz/item/CS_URS_2025_02/764002841 | [14 empty] | Online PSC | 2
| VV |  | 6,2+0,7+6+12,2+11,5+19,02+18+19,5+12+6+21,65+20,81+19,55+0,7+21,69+22,09+18,11 |  | 235.72 | [12 empty] | VV | 2 | 2 | True | 0 | ROZPOCET
| VV |  | Součet |  | 235.72 | [12 empty] | VV | 2 | 4 | True | 1 | ROZPOCET
117 | K | 764002851 | Demontáž klempířských konstrukcí oplechování parapetů do suti | m | 409.6 |  | 0 | CS ÚRS 2025 02 |  | základní |  | 0 | 0 | 0 | 0.00167 | 0.68403 | 16 | K | 2 |  |  |  | ROZPOCET | 0 | 0 | 0 | 0 | 0 | 1 | 0 | 16 | 1875504676
| Online PSC |  | https://podminky.urs.cz/item/CS_URS_2025_02/764002851 | [14 empty] | Online PSC | 2
| VV |  | 0,54*3+2,34*3+2,06+1,74+2,06*2+1+1,31+2,37*2+5,34*2+2,36*73+2,34*32+1,45*12+2,34*6+2,63*2+2,95*31 |  | 409.6 | [12 empty] | VV | 2 | 2 | True | 0 | ROZPOCET
| VV |  | Součet |  | 409.6 | [12 empty] | VV | 2 | 4 | True | 1 | ROZPOCET
118 | K | 764002871 | Demontáž klempířských konstrukcí lemování zdí do suti | m | 11 |  | 0 | CS ÚRS 2025 02 |  | základní |  | 0 | 0 | 0 | 0.00175 | 0.01925 | 16 | K | 2 |  |  |  | ROZPOCET | 0 | 0 | 0 | 0 | 0 | 1 | 0 | 16 | -36102094
| Online PSC |  | https://podminky.urs.cz/item/CS_URS_2025_02/764002871 | [14 empty] | Online PSC | 2
119 | K | 764004811 | Demontáž klempířských konstrukcí žlabu nadřímsového do suti | m | 8.04 |  | 0 | CS ÚRS 2025 02 |  | základní |  | 0 | 0 | 0 | 0.01069 | 0.085948 | 16 | K | 2 |  |  |  | ROZPOCET | 0 | 0 | 0 | 0 | 0 | 1 | 0 | 16 | 1127688274
| Online PSC |  | https://podminky.urs.cz/item/CS_URS_2025_02/764004811 | [14 empty] | Online PSC | 2
120 | K | 764004861 | Demontáž klempířských konstrukcí svodu do suti | m | 8 |  | 0 | CS ÚRS 2025 02 |  | základní |  | 0 | 0 | 0 | 0.00394 | 0.03152 | 16 | K | 2 |  |  |  | ROZPOCET | 0 | 0 | 0 | 0 | 0 | 1 | 0 | 16 | -1504651907
| Online PSC |  | https://podminky.urs.cz/item/CS_URS_2025_02/764004861 | [14 empty] | Online PSC | 2
121 | K | 764203152 | Montáž oplechování střešních prvků střešního výlezu střechy s krytinou skládanou nebo plechovou | kus | 1 |  | 0 | CS ÚRS 2025 02 |  | základní |  | 0 | 0 | 0 | 0 | 0 | 16 | K | 2 |  |  |  | ROZPOCET | 0 | 0 | 0 | 0 | 0 | 1 | 0 | 16 | -1218312241
| Online PSC |  | https://podminky.urs.cz/item/CS_URS_2025_02/764203152 | [14 empty] | Online PSC | 2
122 | M | 55341840 | vikýř standard pro hladké krytiny ocelový 60x60cm | kus | 1 |  | 0 | CS ÚRS 2025 02 |  | základní |  | 0 | 0.009 | 0.009 | 0 | 0 | 32 | M | 2 |  |  |  | ROZPOCET | 0 | 0 | 0 | 0 | 0 | 1 | 0 | 16 | 1375496499
123 | K | 764211676 | Oplechování střešních prvků z pozinkovaného plechu s povrchovou úpravou nároží nevětraného s použitím nárožního plechu rš 500 mm | m | 13.64 |  | 0 | CS ÚRS 2025 02 |  | základní |  | 0 | 0.00437 | 0.059607 | 0 | 0 | 16 | K | 2 |  |  |  | ROZPOCET | 0 | 0 | 0 | 0 | 0 | 1 | 0 | 16 | 1445771185
| Online PSC |  | https://podminky.urs.cz/item/CS_URS_2025_02/764211676 | [14 empty] | Online PSC | 2
| VV |  | 4,02*2+5,6 |  | 13.64 | [12 empty] | VV | 2 | 2 | True | 1 | ROZPOCET
124 | K | 764214605 | Oplechování horních ploch zdí a nadezdívek (atik) z pozinkovaného plechu s povrchovou úpravou mechanicky kotvené rš 400 mm | m | 11.38 |  | 0 | CS ÚRS 2025 02 |  | základní |  | 0 | 0.00351 | 0.039944 | 0 | 0 | 16 | K | 2 |  |  |  | ROZPOCET | 0 | 0 | 0 | 0 | 0 | 1 | 0 | 16 | -572855179
| Online PSC |  | https://podminky.urs.cz/item/CS_URS_2025_02/764214605 | [14 empty] | Online PSC | 2
125 | K | 764214607 | Oplechování horních ploch zdí a nadezdívek (atik) z pozinkovaného plechu s povrchovou úpravou mechanicky kotvené rš 670 mm | m | 80.71 |  | 0 | CS ÚRS 2025 02 |  | základní |  | 0 | 0.00584 | 0.47135 | 0 | 0 | 16 | K | 2 |  |  |  | ROZPOCET | 0 | 0 | 0 | 0 | 0 | 1 | 0 | 16 | 967932974
| Online PSC |  | https://podminky.urs.cz/item/CS_URS_2025_02/764214607 | [14 empty] | Online PSC | 2
| VV |  | 1,54+19,42+20,81+19,47*2 |  | 80.71 | [12 empty] | VV | 2 | 2 | True | 1 | ROZPOCET
126 | K | 764214608 | Oplechování horních ploch zdí a nadezdívek (atik) z pozinkovaného plechu s povrchovou úpravou mechanicky kotvené rš 750 mm | m | 62.38 |  | 0 | CS ÚRS 2025 02 |  | základní |  | 0 | 0.00653 | 0.40734 | 0 | 0 | 16 | K | 2 |  |  |  | ROZPOCET | 0 | 0 | 0 | 0 | 0 | 1 | 0 | 16 | -1439800949
| Online PSC |  | https://podminky.urs.cz/item/CS_URS_2025_02/764214608 | [14 empty] | Online PSC | 2
| VV |  | 18,21+23,15+21,02 |  | 62.38 | [12 empty] | VV | 2 | 2 | True | 1 | ROZPOCET
127 | K | 764214609 | Oplechování horních ploch zdí a nadezdívek (atik) z pozinkovaného plechu s povrchovou úpravou mechanicky kotvené rš 800 mm | m | 33.12 |  | 0 | CS ÚRS 2025 02 |  | základní |  | 0 | 0.00696 | 0.23052 | 0 | 0 | 16 | K | 2 |  |  |  | ROZPOCET | 0 | 0 | 0 | 0 | 0 | 1 | 0 | 16 | -494689463
| Online PSC |  | https://podminky.urs.cz/item/CS_URS_2025_02/764214609 | [14 empty] | Online PSC | 2
| VV |  | 5,60+6,50+21,02 |  | 33.12 | [12 empty] | VV | 2 | 2 | True | 1 | ROZPOCET
128 | K | 764214611 | Oplechování horních ploch zdí a nadezdívek (atik) z pozinkovaného plechu s povrchovou úpravou mechanicky kotvené přes rš 800 mm | m2 | 35.186 |  | 0 | CS ÚRS 2025 02 |  | základní |  | 0 | 0.00783 | 0.27551 | 0 | 0 | 16 | K | 2 |  |  |  | ROZPOCET | 0 | 0 | 0 | 0 | 0 | 1 | 0 | 16 | 930191559
| Online PSC |  | https://podminky.urs.cz/item/CS_URS_2025_02/764214611 | [14 empty] | Online PSC | 2
| VV |  | 18,21*0,90+12,90*1,03+6,72*0,82 |  | 35.186 | [12 empty] | VV | 2 | 2 | True | 1 | ROZPOCET
129 | K | 764215646 | Oplechování horních ploch zdí a nadezdívek (atik) z pozinkovaného plechu s povrchovou úpravou Příplatek k cenám za zvýšenou pracnost při provedení rohu nebo koutu přes rš 400 mm | kus | 29 |  | 0 | CS ÚRS 2025 02 |  | základní |  | 0 | 0 | 0 | 0 | 0 | 16 | K | 2 |  |  |  | ROZPOCET | 0 | 0 | 0 | 0 | 0 | 1 | 0 | 16 | -1062982918
| Online PSC |  | https://podminky.urs.cz/item/CS_URS_2025_02/764215646 | [14 empty] | Online PSC | 2
130 | K | 764216605 | Oplechování parapetů z pozinkovaného plechu s povrchovou úpravou rovných mechanicky kotvené, bez rohů rš 400 mm | m | 8.7 |  | 0 | CS ÚRS 2025 02 |  | základní |  | 0 | 0.00355 | 0.030885 | 0 | 0 | 16 | K | 2 |  |  |  | ROZPOCET | 0 | 0 | 0 | 0 | 0 | 1 | 0 | 16 | 1829936709
| Online PSC |  | https://podminky.urs.cz/item/CS_URS_2025_02/764216605 | [14 empty] | Online PSC | 2
| VV |  | 1,45*6 |  | 8.7 | [12 empty] | VV | 2 | 2 | True | 1 | ROZPOCET
131 | K | 764216606 | Oplechování parapetů z pozinkovaného plechu s povrchovou úpravou rovných mechanicky kotvené, bez rohů rš 500 mm | m | 382.74 |  | 0 | CS ÚRS 2025 02 |  | základní |  | 0 | 0.00442 | 1.6917 | 0 | 0 | 16 | K | 2 |  |  |  | ROZPOCET | 0 | 0 | 0 | 0 | 0 | 1 | 0 | 16 | -1154230062
| Online PSC |  | https://podminky.urs.cz/item/CS_URS_2025_02/764216606 | [14 empty] | Online PSC | 2
| VV |  | 0,54*3+2,34*3+2,06+2,06*2+1,31+2,36*73+2,34*32+1,45*6+2,34*6+2,63*2+2,95*31 |  | 382.74 | [12 empty] | VV | 2 | 2 | True | 0 | ROZPOCET
| VV |  | Součet |  | 382.74 | [12 empty] | VV | 2 | 4 | True | 1 | ROZPOCET
132 | K | 764216665 | Oplechování parapetů z pozinkovaného plechu s povrchovou úpravou rovných celoplošně lepené, bez rohů Příplatek k cenám za zvýšenou pracnost při provedení rohu nebo koutu do rš 400 mm | kus | 332 |  | 0 | CS ÚRS 2025 02 |  | základní |  | 0 | 0 | 0 | 0 | 0 | 16 | K | 2 |  |  |  | ROZPOCET | 0 | 0 | 0 | 0 | 0 | 1 | 0 | 16 | -93481203
| Online PSC |  | https://podminky.urs.cz/item/CS_URS_2025_02/764216665 | [14 empty] | Online PSC | 2
| VV |  | 166*2 |  | 332 | [12 empty] | VV | 2 | 2 | True | 1 | ROZPOCET
133 | K | 764511601 | Žlab podokapní z pozinkovaného plechu s povrchovou úpravou včetně háků a čel půlkruhový do rš 280 mm | m | 8.4 |  | 0 | CS ÚRS 2025 02 |  | základní |  | 0 | 0.00233 | 0.019572 | 0 | 0 | 16 | K | 2 |  |  |  | ROZPOCET | 0 | 0 | 0 | 0 | 0 | 1 | 0 | 16 | 1421157972
| Online PSC |  | https://podminky.urs.cz/item/CS_URS_2025_02/764511601 | [14 empty] | Online PSC | 2
134 | K | 764511641 | Žlab podokapní z pozinkovaného plechu s povrchovou úpravou kotlík oválný (trychtýřový), rš žlabu/průměr svodu do 250/90 mm | kus | 2 |  | 0 | CS ÚRS 2025 02 |  | základní |  | 0 | 0.00031 | 0.00062 | 0 | 0 | 16 | K | 2 |  |  |  | ROZPOCET | 0 | 0 | 0 | 0 | 0 | 1 | 0 | 16 | 1994597019
| Online PSC |  | https://podminky.urs.cz/item/CS_URS_2025_02/764511641 | [14 empty] | Online PSC | 2
135 | K | 764518621 | Svod z pozinkovaného plechu s upraveným povrchem včetně objímek, kolen a odskoků kruhový, průměru do 90 mm | m | 8 |  | 0 | CS ÚRS 2025 02 |  | základní |  | 0 | 0.00097 | 0.00776 | 0 | 0 | 16 | K | 2 |  |  |  | ROZPOCET | 0 | 0 | 0 | 0 | 0 | 1 | 0 | 16 | -575310207
| Online PSC |  | https://podminky.urs.cz/item/CS_URS_2025_02/764518621 | [14 empty] | Online PSC | 2
136 | K | 998764203 | Přesun hmot pro konstrukce klempířské stanovený procentní sazbou (%) z ceny vodorovná dopravní vzdálenost do 50 m s užitím mechanizace v objektech výšky přes 12 do 24 m | % |  |  | 0 | CS ÚRS 2025 02 |  | základní |  | 0 | 0 | 0 | 0 | 0 | 16 | K | 2 |  |  |  | ROZPOCET | 0 | 0 | 0 | 0 | 0 | 1 | 0 | 16 | 220
| Online PSC |  | https://podminky.urs.cz/item/CS_URS_2025_02/998764203 | [14 empty] | Online PSC | 2
| D | 766 | Konstrukce truhlářské |  |  |  | 0 |  |  |  |  | 0 |  | 0.26547 |  | 0 | 2 | D | 1 |  |  |  | ROZPOCET | [6 empty] | 0
137 | K | 766421224 | Montáž obložení podhledů jednoduchých palubkami na pero a drážku modřínovými, šířky přes 100 mm | m2 | 25.922 |  | 0 | CS ÚRS 2025 02 |  | základní |  | 0 | 0 | 0 | 0 | 0 | 16 | K | 2 |  |  |  | ROZPOCET | 0 | 0 | 0 | 0 | 0 | 1 | 0 | 16 | 264
| Online PSC |  | https://podminky.urs.cz/item/CS_URS_2025_02/766421224 | [14 empty] | Online PSC | 2
| VV |  | 5,6*4,02+(4,02*2+5,6)*0,25 |  | 25.922 | [12 empty] | VV | 2 | 2 | True | 0 | ROZPOCET
| VV |  | Součet |  | 25.922 | [12 empty] | VV | 2 | 4 | True | 1 | ROZPOCET
138 | M | 61191157 | palubky obkladové sibiřský modřín profil klasický 19x121mm jakost A/B | m2 | 28.514 |  | 0 | CS ÚRS 2025 02 |  | základní |  | 0 | 0.00931 | 0.26547 | 0 | 0 | 32 | M | 2 |  |  |  | ROZPOCET | 0 | 0 | 0 | 0 | 0 | 1 | 0 | 16 | 68473295
| VV |  | 25,922*1,10 |  | 28.514 | [12 empty] | VV | 2 | 2 | True | 1 | ROZPOCET
139 | K | 998766203 | Přesun hmot pro konstrukce truhlářské stanovený procentní sazbou (%) z ceny vodorovná dopravní vzdálenost do 50 m základní v objektech výšky přes 12 do 24 m | % |  |  | 0 | CS ÚRS 2025 02 |  | základní |  | 0 | 0 | 0 | 0 | 0 | 16 | K | 2 |  |  |  | ROZPOCET | 0 | 0 | 0 | 0 | 0 | 1 | 0 | 16 | 705627110
| Online PSC |  | https://podminky.urs.cz/item/CS_URS_2025_02/998766203 | [14 empty] | Online PSC | 2
| D | 767 | Konstrukce zámečnické |  |  |  | 0 |  |  |  |  | 0 |  | 0.4824 |  | 0.499 | 2 | D | 1 |  |  |  | ROZPOCET | [6 empty] | 0
140 | K | 767162812 | Demontáž zábradlí balkonového nebo lodžiového z hliníkových profilů včetně výplně rovného délky přes 3,0 do 6,0 m | kus | 1 |  | 0 | CS ÚRS 2025 02 |  | základní |  | 0 | 0 | 0 | 0.099 | 0.099 | 16 | K | 2 |  |  |  | ROZPOCET | 0 | 0 | 0 | 0 | 0 | 1 | 0 | 16 | 270
| Online PSC |  | https://podminky.urs.cz/item/CS_URS_2025_02/767162812 | [14 empty] | Online PSC | 2
141 | K | 767832102 | Montáž venkovních požárních žebříků do zdiva bez suchovodu | m | 8 |  | 0 | CS ÚRS 2025 02 |  | základní |  | 0 | 0 | 0 | 0 | 0 | 16 | K | 2 |  |  |  | ROZPOCET | 0 | 0 | 0 | 0 | 0 | 1 | 0 | 16 | 1148085025
| Online PSC |  | https://podminky.urs.cz/item/CS_URS_2025_02/767832102 | [14 empty] | Online PSC | 2
142 | M | 44983050 | žebřík venkovní s přímým výstupem a ochranným košem bez suchovodu z nerezové oceli celkem dl 6,1-8,5m | m | 8 |  | 0 | CS ÚRS 2025 02 |  | základní |  | 0 | 0.0603 | 0.4824 | 0 | 0 | 32 | M | 2 |  |  |  | ROZPOCET | 0 | 0 | 0 | 0 | 0 | 1 | 0 | 16 | 611996279
143 | K | 767832801 | Demontáž venkovních požárních žebříků s ochranným košem | m | 8 |  | 0 | CS ÚRS 2025 02 |  | základní |  | 0 | 0 | 0 | 0.05 | 0.4 | 16 | K | 2 |  |  |  | ROZPOCET | 0 | 0 | 0 | 0 | 0 | 1 | 0 | 16 | 272
| Online PSC |  | https://podminky.urs.cz/item/CS_URS_2025_02/767832801 | [14 empty] | Online PSC | 2
144 | K | 767834112 | Montáž venkovních požárních žebříků Příplatek k cenám za montáž ochranného koše, připevněného svařováním | m | 5.5 |  | 0 | CS ÚRS 2025 02 |  | základní |  | 0 | 0 | 0 | 0 | 0 | 16 | K | 2 |  |  |  | ROZPOCET | 0 | 0 | 0 | 0 | 0 | 1 | 0 | 16 | 276
| Online PSC |  | https://podminky.urs.cz/item/CS_URS_2025_02/767834112 | [14 empty] | Online PSC | 2
145 | K | 998767203 | Přesun hmot pro zámečnické konstrukce stanovený procentní sazbou (%) z ceny vodorovná dopravní vzdálenost do 50 m základní v objektech výšky přes 12 do 24 m | % |  |  | 0 | CS ÚRS 2025 02 |  | základní |  | 0 | 0 | 0 | 0 | 0 | 16 | K | 2 |  |  |  | ROZPOCET | 0 | 0 | 0 | 0 | 0 | 1 | 0 | 16 | 268
| Online PSC |  | https://podminky.urs.cz/item/CS_URS_2025_02/998767203 | [14 empty] | Online PSC | 2
| D | 783 | Dokončovací práce - nátěry |  |  |  | 0 |  |  |  |  | 0 |  | 0.0043648 |  | 0 | 2 | D | 1 |  |  |  | ROZPOCET | [6 empty] | 0
146 | K | 783306805 | Odstranění nátěrů ze zámečnických konstrukcí opálením s obroušením | m2 | 10.912 |  | 0 | CS ÚRS 2025 02 |  | základní |  | 0 | 2e-05 | 0.00021824 | 0 | 0 | 16 | K | 2 |  |  |  | ROZPOCET | 0 | 0 | 0 | 0 | 0 | 1 | 0 | 16 | -1487514941
| Online PSC |  | https://podminky.urs.cz/item/CS_URS_2025_02/783306805 | [14 empty] | Online PSC | 2
| VV |  | (4,02*2+5,6)*2*0,4 |  | 10.912 | [12 empty] | VV | 2 | 2 | True | 0 | ROZPOCET
| VV |  | Součet |  | 10.912 | [12 empty] | VV | 2 | 4 | True | 1 | ROZPOCET
147 | K | 783314203 | Základní antikorozní nátěr zámečnických konstrukcí jednonásobný syntetický samozákladující | m2 | 10.912 |  | 0 | CS ÚRS 2025 02 |  | základní |  | 0 | 0.00014 | 0.0015277 | 0 | 0 | 16 | K | 2 |  |  |  | ROZPOCET | 0 | 0 | 0 | 0 | 0 | 1 | 0 | 16 | 1630743899
| Online PSC |  | https://podminky.urs.cz/item/CS_URS_2025_02/783314203 | [14 empty] | Online PSC | 2
| VV |  | (4,02*2+5,6)*2*0,4 |  | 10.912 | [12 empty] | VV | 2 | 2 | True | 0 | ROZPOCET
| VV |  | Součet |  | 10.912 | [12 empty] | VV | 2 | 4 | True | 1 | ROZPOCET
148 | K | 783317105 | Krycí nátěr (email) zámečnických konstrukcí jednonásobný syntetický samozákladující | m2 | 10.912 |  | 0 | CS ÚRS 2025 02 |  | základní |  | 0 | 0.00014 | 0.0015277 | 0 | 0 | 16 | K | 2 |  |  |  | ROZPOCET | 0 | 0 | 0 | 0 | 0 | 1 | 0 | 16 | 1022799527
| Online PSC |  | https://podminky.urs.cz/item/CS_URS_2025_02/783317105 | [14 empty] | Online PSC | 2
| VV |  | (4,02*2+5,6)*2*0,4 |  | 10.912 | [12 empty] | VV | 2 | 2 | True | 0 | ROZPOCET
| VV |  | Součet |  | 10.912 | [12 empty] | VV | 2 | 4 | True | 1 | ROZPOCET
149 | K | 783343101 | Základní impregnační nátěr zámečnických konstrukcí aktivátorem rzi na zkorodovaný povrch jednonásobný polyuretanový | m2 | 10.912 |  | 0 | CS ÚRS 2025 02 |  | základní |  | 0 | 0.0001 | 0.0010912 | 0 | 0 | 16 | K | 2 |  |  |  | ROZPOCET | 0 | 0 | 0 | 0 | 0 | 1 | 0 | 16 | 1448061445
| Online PSC |  | https://podminky.urs.cz/item/CS_URS_2025_02/783343101 | [14 empty] | Online PSC | 2
| VV |  | (4,02*2+5,6)*2*0,4 |  | 10.912 | [12 empty] | VV | 2 | 2 | True | 0 | ROZPOCET
| VV |  | Součet |  | 10.912 | [12 empty] | VV | 2 | 4 | True | 1 | ROZPOCET
| D | M | Práce a dodávky M |  |  |  | 0 |  |  |  |  | 0 |  | 1.0624 |  | 0 | 3 | D | 0 |  |  |  | ROZPOCET | [6 empty] | 0
| D | 21-M | Elektromontáže |  |  |  | 0 |  |  |  |  | 0 |  | 1.0525 |  | 0 | 3 | D | 1 |  |  |  | ROZPOCET | [6 empty] | 0
150 | K | 210220020 | Montáž uzemňovacího vedení s upevněním, propojením a připojením pomocí svorek v zemi s izolací spojů vodičů FeZn páskou průřezu do 120 mm2 v městské zástavbě | m | 90 |  | 0 | CS ÚRS 2025 02 |  | základní |  | 0 | 0 | 0 | 0 | 0 | 64 | K | 2 |  |  |  | ROZPOCET | 0 | 0 | 0 | 0 | 0 | 1 | 0 | 64 | -1809114703
| Online PSC |  | https://podminky.urs.cz/item/CS_URS_2025_02/210220020 | [14 empty] | Online PSC | 2
151 | M | 35442062 | pás zemnící 30x4mm FeZn | kg | 94.5 |  | 0 | CS ÚRS 2025 02 |  | základní |  | 0 | 0.001 | 0.0945 | 0 | 0 | 128 | M | 2 |  |  |  | ROZPOCET | 0 | 0 | 0 | 0 | 0 | 1 | 0 | 128 | -900074022
| VV |  | 90,00*1,05 |  | 94.5 | [12 empty] | VV | 2 | 2 | True | 1 | ROZPOCET
152 | K | 210220101 | Montáž hromosvodného vedení svodových vodičů s podpěrami, průměru do 10 mm | m | 740 |  | 0 | CS ÚRS 2025 02 |  | základní |  | 0 | 0 | 0 | 0 | 0 | 64 | K | 2 |  |  |  | ROZPOCET | 0 | 0 | 0 | 0 | 0 | 1 | 0 | 64 | 1937010354
| Online PSC |  | https://podminky.urs.cz/item/CS_URS_2025_02/210220101 | [14 empty] | Online PSC | 2
| VV |  | 650+36+18*3 |  | 740 | [12 empty] | VV | 2 | 2 | True | 1 | ROZPOCET
153 | M | 35441073 | drát D 10mm FeZn | kg | 37.8 |  | 0 | CS ÚRS 2025 02 |  | základní |  | 0 | 0.001 | 0.0378 | 0 | 0 | 128 | M | 2 |  |  |  | ROZPOCET | 0 | 0 | 0 | 0 | 0 | 1 | 0 | 128 | -31640230
| VV |  | 36*1,05 |  | 37.8 | [12 empty] | VV | 2 | 2 | True | 1 | ROZPOCET
154 | M | 35441072 | drát D 8mm FeZn pro hromosvod | kg | 682.5 |  | 0 | CS ÚRS 2025 02 |  | základní |  | 0 | 0.001 | 0.6825 | 0 | 0 | 128 | M | 2 |  |  |  | ROZPOCET | 0 | 0 | 0 | 0 | 0 | 1 | 0 | 128 | -122332112
| VV |  | 650*1,05 |  | 682.5 | [12 empty] | VV | 2 | 2 | True | 1 | ROZPOCET
155 | M | 35441076 | drát D 8mm Cu | kg | 56.7 |  | 0 | CS ÚRS 2025 02 |  | základní |  | 0 | 0.001 | 0.0567 | 0 | 0 | 128 | M | 2 |  |  |  | ROZPOCET | 0 | 0 | 0 | 0 | 0 | 1 | 0 | 128 | -1417175948
| VV |  | 18*3*1,05 |  | 56.7 | [12 empty] | VV | 2 | 2 | True | 1 | ROZPOCET
156 | K | 210220201 | Montáž hromosvodného vedení jímacích tyčí délky do 3 m na střešní hřeben | kus | 22 |  | 0 | CS ÚRS 2025 02 |  | základní |  | 0 | 0 | 0 | 0 | 0 | 64 | K | 2 |  |  |  | ROZPOCET | 0 | 0 | 0 | 0 | 0 | 1 | 0 | 64 | -160587641
| Online PSC |  | https://podminky.urs.cz/item/CS_URS_2025_02/210220201 | [14 empty] | Online PSC | 2
157 | M | 35441061 | tyč jímací s kovaným hrotem 2000mm FeZn | kus | 2 |  | 0 | CS ÚRS 2025 02 |  | základní |  | 0 | 0.004 | 0.008 | 0 | 0 | 128 | M | 2 |  |  |  | ROZPOCET | 0 | 0 | 0 | 0 | 0 | 1 | 0 | 128 | 1030645389
158 | M | 35441070 | tyč jímací s rovným koncem 2000mm FeZn | kus | 20 |  | 0 | CS ÚRS 2025 02 |  | základní |  | 0 | 0.004 | 0.08 | 0 | 0 | 128 | M | 2 |  |  |  | ROZPOCET | 0 | 0 | 0 | 0 | 0 | 1 | 0 | 128 | -1718596403
159 | K | 210220301 | Montáž hromosvodného vedení svorek se 2 šrouby | kus | 239 |  | 0 | CS ÚRS 2025 02 |  | základní |  | 0 | 0 | 0 | 0 | 0 | 64 | K | 2 |  |  |  | ROZPOCET | 0 | 0 | 0 | 0 | 0 | 1 | 0 | 64 | 1431842973
| Online PSC |  | https://podminky.urs.cz/item/CS_URS_2025_02/210220301 | [14 empty] | Online PSC | 2
160 | M | 35441885 | svorka spojovací pro lano D 8-10mm | kus | 190 |  | 0 | CS ÚRS 2025 02 |  | základní |  | 0 | 0.00023 | 0.0437 | 0 | 0 | 128 | M | 2 |  |  |  | ROZPOCET | 0 | 0 | 0 | 0 | 0 | 1 | 0 | 128 | 1638134616
161 | M | 35441895 | svorka připojovací k připojení kovových částí | kus | 1 |  | 0 | CS ÚRS 2025 02 |  | základní |  | 0 | 0.00016 | 0.00016 | 0 | 0 | 128 | M | 2 |  |  |  | ROZPOCET | 0 | 0 | 0 | 0 | 0 | 1 | 0 | 128 | 174945184
162 | M | 35441925 | svorka zkušební pro lano D 6-12mm, FeZn | kus | 18 |  | 0 | CS ÚRS 2025 02 |  | základní |  | 0 | 0.0002 | 0.0036 | 0 | 0 | 128 | M | 2 |  |  |  | ROZPOCET | 0 | 0 | 0 | 0 | 0 | 1 | 0 | 128 | 318676684
163 | M | 35441996 | svorka odbočovací a spojovací pro spojování kruhových a páskových vodičů, FeZn | kus | 30 |  | 0 | CS ÚRS 2025 02 |  | základní |  | 0 | 0.0007 | 0.021 | 0 | 0 | 128 | M | 2 |  |  |  | ROZPOCET | 0 | 0 | 0 | 0 | 0 | 1 | 0 | 128 | 1445419502
164 | K | 210220302 | Montáž hromosvodného vedení svorek se 3 a více šrouby | kus | 39 |  | 0 | CS ÚRS 2025 02 |  | základní |  | 0 | 0 | 0 | 0 | 0 | 64 | K | 2 |  |  |  | ROZPOCET | 0 | 0 | 0 | 0 | 0 | 1 | 0 | 64 | 1131432863
| Online PSC |  | https://podminky.urs.cz/item/CS_URS_2025_02/210220302 | [14 empty] | Online PSC | 2
165 | M | 35441875 | svorka křížová pro vodič D 6-10mm | kus | 3 |  | 0 | CS ÚRS 2025 02 |  | základní |  | 0 | 0.00016 | 0.00048 | 0 | 0 | 128 | M | 2 |  |  |  | ROZPOCET | 0 | 0 | 0 | 0 | 0 | 1 | 0 | 128 | 852663941
166 | M | 35441986 | svorka odbočovací a spojovací pro pásek 30x4mm, FeZn | kus | 36 |  | 0 | CS ÚRS 2025 02 |  | základní |  | 0 | 0.00026 | 0.00936 | 0 | 0 | 128 | M | 2 |  |  |  | ROZPOCET | 0 | 0 | 0 | 0 | 0 | 1 | 0 | 128 | 791290760
167 | K | 210220303 | Montáž hromosvodného vedení svorek na okapové žlaby | kus | 18 |  | 0 | CS ÚRS 2025 02 |  | základní |  | 0 | 0 | 0 | 0 | 0 | 64 | K | 2 |  |  |  | ROZPOCET | 0 | 0 | 0 | 0 | 0 | 1 | 0 | 64 | 961303166
| Online PSC |  | https://podminky.urs.cz/item/CS_URS_2025_02/210220303 | [14 empty] | Online PSC | 2
168 | M | 35441905 | svorka připojovací k připojení okapových žlabů | kus | 18 |  | 0 | CS ÚRS 2025 02 |  | základní |  | 0 | 0.00013 | 0.00234 | 0 | 0 | 128 | M | 2 |  |  |  | ROZPOCET | 0 | 0 | 0 | 0 | 0 | 1 | 0 | 128 | -504687129
169 | K | 210220361 | Montáž hromosvodného vedení zemnicích desek a tyčí s připojením na svodové nebo uzemňovací vedení bez příslušenství tyčí, délky do 2 m | kus | 1 |  | 0 | CS ÚRS 2025 02 |  | základní |  | 0 | 0 | 0 | 0 | 0 | 64 | K | 2 |  |  |  | ROZPOCET | 0 | 0 | 0 | 0 | 0 | 1 | 0 | 64 | -2061718585
| Online PSC |  | https://podminky.urs.cz/item/CS_URS_2025_02/210220361 | [14 empty] | Online PSC | 2
170 | M | 35442090 | tyč zemnící 2m FeZn | kus | 1 |  | 0 | CS ÚRS 2025 02 |  | základní |  | 0 | 0.00958 | 0.00958 | 0 | 0 | 128 | M | 2 |  |  |  | ROZPOCET | 0 | 0 | 0 | 0 | 0 | 1 | 0 | 128 | 417429767
171 | K | 210220401 | Montáž hromosvodného vedení ochranných prvků a doplňků štítků k označení svodů | kus | 18 |  | 0 | CS ÚRS 2025 02 |  | základní |  | 0 | 0 | 0 | 0 | 0 | 64 | K | 2 |  |  |  | ROZPOCET | 0 | 0 | 0 | 0 | 0 | 1 | 0 | 64 | 966677879
| Online PSC |  | https://podminky.urs.cz/item/CS_URS_2025_02/210220401 | [14 empty] | Online PSC | 2
172 | M | 35442110 | štítek plastový - čísla svodů | kus | 18 |  | 0 | CS ÚRS 2025 02 |  | základní |  | 0 | 0 | 0 | 0 | 0 | 128 | M | 2 |  |  |  | ROZPOCET | 0 | 0 | 0 | 0 | 0 | 1 | 0 | 128 | -1294932681
173 | K | 210280211 | Měření zemních odporů zemniče prvního nebo samostatného | kus | 1 |  | 0 | CS ÚRS 2025 02 |  | základní |  | 0 | 0 | 0 | 0 | 0 | 64 | K | 2 |  |  |  | ROZPOCET | 0 | 0 | 0 | 0 | 0 | 1 | 0 | 64 | -237984631
| Online PSC |  | https://podminky.urs.cz/item/CS_URS_2025_02/210280211 | [14 empty] | Online PSC | 2
174 | K | 210801311 | Montáž izolovaných vodičů měděných do 1 kV bez ukončení uložených volně plných nebo laněných s PVC pláštěm, bezhalogenových, ohniodolných (např. CY, CHAH-V) průřezu žíly 1,5 až 16 mm2 | m | 20 |  | 0 | CS ÚRS 2025 02 |  | základní |  | 0 | 0 | 0 | 0 | 0 | 64 | K | 2 |  |  |  | ROZPOCET | 0 | 0 | 0 | 0 | 0 | 1 | 0 | 64 | -922911527
| Online PSC |  | https://podminky.urs.cz/item/CS_URS_2025_02/210801311 | [14 empty] | Online PSC | 2
175 | M | 34111258 | kabel silový oheň retardující bezhalogenový bez funkční schopnosti při požáru jádro Cu 0,6/1kV (N2XH) 3x1,5mm2 | m | 23 |  | 0 | CS ÚRS 2025 02 |  | základní |  | 0 | 0.00012 | 0.00276 | 0 | 0 | 128 | M | 2 |  |  |  | ROZPOCET | 0 | 0 | 0 | 0 | 0 | 1 | 0 | 128 | -721955938
| VV |  | 20*1,15 |  | 23 | [12 empty] | VV | 2 | 2 | True | 1 | ROZPOCET
176 | K | 210801311 | Montáž izolovaných vodičů měděných do 1 kV bez ukončení uložených volně plných nebo laněných s PVC pláštěm, bezhalogenových, ohniodolných (např. CY, CHAH-V) průřezu žíly 1,5 až 16 mm2 | m | 50 |  | 0 | CS ÚRS 2025 02 |  | základní |  | 0 | 0 | 0 | 0 | 0 | 64 | K | 2 |  |  |  | ROZPOCET | 0 | 0 | 0 | 0 | 0 | 1 | 0 | 64 | -1121991431
| Online PSC |  | https://podminky.urs.cz/item/CS_URS_2025_02/210801311 | [14 empty] | Online PSC | 2
| D | 46-M | Zemní práce při extr.mont.pracích |  |  |  | 0 |  |  |  |  | 0 |  | 0.0099 |  | 0 | 3 | D | 1 |  |  |  | ROZPOCET | [6 empty] | 0
177 | K | 460010025 | Vytyčení trasy inženýrských sítí v zastavěném prostoru | km | 1 |  | 0 | CS ÚRS 2025 02 |  | základní |  | 0 | 0.0099 | 0.0099 | 0 | 0 | 64 | K | 2 |  |  |  | ROZPOCET | 0 | 0 | 0 | 0 | 0 | 1 | 0 | 64 | -1724855746
| Online PSC |  | https://podminky.urs.cz/item/CS_URS_2025_02/460010025 | [14 empty] | Online PSC | 2
178 | K | 460161172 | Hloubení kabelových rýh ručně včetně urovnání dna s přemístěním výkopku do vzdálenosti 3 m od okraje jámy nebo s naložením na dopravní prostředek šířky 35 cm hloubky 80 cm v hornině třídy těžitelnosti I skupiny 3 | m | 90 |  | 0 | CS ÚRS 2025 02 |  | základní |  | 0 | 0 | 0 | 0 | 0 | 64 | K | 2 |  |  |  | ROZPOCET | 0 | 0 | 0 | 0 | 0 | 1 | 0 | 64 | -158227707
| Online PSC |  | https://podminky.urs.cz/item/CS_URS_2025_02/460161172 | [14 empty] | Online PSC | 2
179 | K | 460431182 | Zásyp kabelových rýh ručně s přemístění sypaniny ze vzdálenosti do 10 m, s uložením výkopku ve vrstvách včetně zhutnění a úpravy povrchu šířky 35 cm hloubky 80 cm z horniny třídy těžitelnosti I skupiny 3 | m | 90 |  | 0 | CS ÚRS 2025 02 |  | základní |  | 0 | 0 | 0 | 0 | 0 | 64 | K | 2 |  |  |  | ROZPOCET | 0 | 0 | 0 | 0 | 0 | 1 | 0 | 64 | 1507661543
| Online PSC |  | https://podminky.urs.cz/item/CS_URS_2025_02/460431182 | [14 empty] | Online PSC | 2
| D | HZS | Hodinové zúčtovací sazby |  |  |  | 0 |  |  |  |  | 0 |  | 0 |  | 0 | 4 | D | 0 |  |  |  | ROZPOCET | [6 empty] | 0
180 | K | HZS3221 | Hodinové zúčtovací sazby montáží technologických zařízení na stavebních objektech montér slaboproudých zařízení | hod | 8 |  | 0 | CS ÚRS 2025 02 |  | základní |  | 0 | 0 | 0 | 0 | 0 | 512 | K | 1 |  |  |  | ROZPOCET | 0 | 0 | 0 | 0 | 0 | 1 | 0 | 512 | -1889149671
| Online PSC |  | https://podminky.urs.cz/item/CS_URS_2025_02/HZS3221 | [14 empty] | Online PSC | 1
181 | K | HZS4212 | Hodinové zúčtovací sazby ostatních profesí revizní a kontrolní činnost revizní technik specialista | hod | 32 |  | 0 | CS ÚRS 2025 02 |  | základní |  | 0 | 0 | 0 | 0 | 0 | 512 | K | 1 |  |  |  | ROZPOCET | 0 | 0 | 0 | 0 | 0 | 1 | 0 | 512 | -133139946
| Online PSC |  | https://podminky.urs.cz/item/CS_URS_2025_02/HZS4212 | [14 empty] | Online PSC | 1
| D | VRN | Vedlejší rozpočtové náklady |  |  |  | 0 |  |  |  |  | 0 |  | 0 |  | 0 | 5 | D | 0 |  |  |  | ROZPOCET | [6 empty] | 0
| D | VRN1 | Průzkumné, zeměměřičské a projektové práce |  |  |  | 0 |  |  |  |  | 0 |  | 0 |  | 0 | 5 | D | 1 |  |  |  | ROZPOCET | [6 empty] | 0
182 | K | 013254000 | Dokumentace skutečného provedení stavby | kpl | 1 |  | 0 | CS ÚRS 2025 02 |  | základní |  | 0 | 0 | 0 | 0 | 0 | 1024 | K | 2 |  |  |  | ROZPOCET | 0 | 0 | 0 | 0 | 0 | 1 | 0 | 1024 | 510438845
| Online PSC |  | https://podminky.urs.cz/item/CS_URS_2025_02/013254000 | [14 empty] | Online PSC | 2
| D | VRN3 | Zařízení staveniště |  |  |  | 0 |  |  |  |  | 0 |  | 0 |  | 0 | 5 | D | 1 |  |  |  | ROZPOCET | [6 empty] | 0
183 | K | 030001000 | Zařízení staveniště | kpl | 1 |  | 0 | CS ÚRS 2025 02 |  | základní |  | 0 | 0 | 0 | 0 | 0 | 1024 | K | 2 |  |  |  | ROZPOCET | 0 | 0 | 0 | 0 | 0 | 1 | 0 | 1024 | -466406060
| Online PSC |  | https://podminky.urs.cz/item/CS_URS_2025_02/030001000 | [14 empty] | Online PSC | 2
| D | VRN4 | Inženýrská činnost |  |  |  | 0 |  |  |  |  | 0 |  | 0 |  | 0 | 5 | D | 1 |  |  |  | ROZPOCET | [6 empty] | 0
184 | K | 045203000 | Kompletační činnost | kpl | 1 |  | 0 | CS ÚRS 2025 02 |  | základní |  | 0 | 0 | 0 | 0 | 0 | 1024 | K | 2 |  |  |  | ROZPOCET | 0 | 0 | 0 | 0 | 0 | 1 | 0 | 1024 | 1175543027
| Online PSC |  | https://podminky.urs.cz/item/CS_URS_2025_02/045203000 | [14 empty] | Online PSC | 2
| D | VRN6 | Územní vlivy |  |  |  | 0 |  |  |  |  | 0 |  | 0 |  | 0 | 5 | D | 1 |  |  |  | ROZPOCET | [6 empty] | 0
185 | K | 060001000 | Územní vlivy | kpl | 1 |  | 0 | CS ÚRS 2025 02 |  | základní |  | 0 | 0 | 0 | 0 | 0 | 1024 | K | 2 |  |  |  | ROZPOCET | 0 | 0 | 0 | 0 | 0 | 1 | 0 | 1024 | -1319241418
| Online PSC |  | https://podminky.urs.cz/item/CS_URS_2025_02/060001000 | [14 empty] | Online PSC | 2
| D | VRN7 | Provozní vlivy |  |  |  | 0 |  |  |  |  | 0 |  | 0 |  | 0 | 5 | D | 1 |  |  |  | ROZPOCET | [6 empty] | 0
186 | K | 070001000 | Provozní vlivy | kpl | 1 |  | 0 | CS ÚRS 2025 02 |  | základní |  | 0 | 0 | 0 | 0 | 0 | 1024 | K | 2 |  |  |  | ROZPOCET | 0 | 0 | 0 | 0 | 0 | 1 | 0 | 1024 | 815024029
| Online PSC |  | https://podminky.urs.cz/item/CS_URS_2025_02/070001000 | [14 empty] | Online PSC | 2

## Pokyny pro vyplnění
Struktura údajů, formát souboru a metodika pro zpracování
Struktura
Soubor je složen ze záložky Rekapitulace stavby a záložek s názvem soupisu prací pro jednotlivé objekty ve formátu XLSX. Každá ze záložek přitom obsahuje
ještě samostatné sestavy vymezené orámovaním a nadpisem sestavy.
Rekapitulace stavby obsahuje sestavu Rekapitulace stavby a Rekapitulace objektů stavby a soupisů prací.
V sestavě Rekapitulace stavby jsou uvedeny informace identifikující předmět veřejné zakázky na stavební práce, KSO, CC-CZ, CZ-CPV, CZ-CPA a rekapitulaci
celkové nabídkové ceny účastníka.
Termínem "učastník" (resp. zhotovitel) se myslí "účastník zadávacího řízení" ve smyslu zákona o zadávání veřejných zakázek.
V sestavě Rekapitulace objektů stavby a soupisů prací je uvedena rekapitulace stavebních objektů, inženýrských objektů, provozních souborů,
vedlejších a ostatních nákladů a ostatních nákladů s rekapitulací nabídkové ceny za jednotlivé soupisy prací. Na základě údaje Typ je možné
identifikovat, zda se jedná o objekt nebo soupis prací pro daný objekt:
|  | STA | Stavební objekt pozemní
|  | ING | Stavební objekt inženýrský
|  | PRO | Provozní soubor
|  | VON | Vedlejší a ostatní náklady
|  | OST | Ostatní
|  | Soupis | Soupis prací pro daný typ objektu
Soupis prací pro jednotlivé objekty obsahuje sestavy Krycí list soupisu prací, Rekapitulace členění soupisu prací, Soupis prací. Za soupis prací může být považován
i objekt stavby v případě, že neobsahuje podřízenou zakázku.
Krycí list soupisu obsahuje rekapitulaci informací o předmětu veřejné zakázky ze sestavy Rekapitulace stavby, informaci o zařazení objektu do KSO,
CC-CZ, CZ-CPV, CZ-CPA a rekapitulaci celkové nabídkové ceny účastníka za aktuální soupis prací.
Rekapitulace členění soupisu prací obsahuje rekapitulaci soupisu prací ve všech úrovních členění soupisu tak, jak byla tato členění použita (např.
stavební díly, funkční díly, případně jiné členění) s rekapitulací nabídkové ceny.
Soupis prací obsahuje položky veškerých stavebních nebo montážních prací, dodávek materiálů a služeb nezbytných pro zhotovení stavebního objektu,
inženýrského objektu, provozního souboru, vedlejších a ostatních nákladů.
Pro položky soupisu prací se zobrazují následující informace:
|  | PČ |  | Pořadové číslo položky v aktuálním soupisu
|  | TYP |  | Typ položky: K - konstrukce, M - materiál, PP - plný popis, PSC - poznámka k souboru cen, P - poznámka k položce, VV - výkaz výměr, FIG - rozpad figur
|  | Kód |  | Kód položky
|  | Popis |  | Zkrácený popis položky
|  | MJ |  | Měrná jednotka položky
|  | Množství |  | Množství v měrné jednotce
|  | J.cena |  | Jednotková cena položky. Zadaní může obsahovat namísto J.ceny sloupce J.materiál a J.montáž, jejichž součet definuje
J.cenu položky.
|  | Cena celkem |  | Celková cena položky daná jako součin množství a j.ceny
|  | Cenová soustava |  | Příslušnost položky do cenové soustavy
Ke každé položce soupisu prací se na samostatných řádcích může zobrazovat:
Plný popis položky
Poznámka k souboru cen a poznámka zadavatele
Výkaz výměr
Pokud je k řádku výkazu výměr evidovaný údaj ve sloupci Kód, jedná se o definovaný odkaz, na který se může odvolávat výkaz výměr z jiné položky.
Metodika pro zpracování
Jednotlivé sestavy jsou v souboru provázány. Editovatelné pole jsou zvýrazněny žlutým podbarvením, ostatní pole neslouží k editaci a nesmí být jakkoliv
modifikovány.
Účastník je pro podání nabídky povinen vyplnit žlutě podbarvená pole:
Pole Účastník v sestavě Rekapitulace stavby - zde účastník vyplní svůj název (název subjektu)
Pole IČ a DIČ v sestavě Rekapitulace stavby - zde účastník vyplní svoje IČ a DIČ
Datum v sestavě Rekapitulace stavby - zde účastník vyplní datum vytvoření nabídky
J.cena = jednotková cena v sestavě Soupis prací o maximálním počtu desetinných míst uvedených v poli
- pokud sestavy soupisů prací obsahují pole J.cena, měla by být všechna tato pole vyplněna nenulovými
Poznámka - nepovinný údaj pro položku soupisu
V případě, že sestavy soupisů prací neobsahují pole J.cena, potom ve všech soupisech prací obsahují pole:
- J.materiál - jednotková cena materiálu
- J.montáž - jednotková cena montáže
Účastník v tomto případě by měl vyplnit všechna pole J.materiál a pole J.montáž nenulovými kladnými číslicemi. V případech, kdy položka
neobsahuje žádný materiál je přípustné, aby pole J.materiál bylo vyplněno nulou. V případech, kdy položka neobsahuje žádnou montáž je přípustné,
aby pole J.montáž bylo vyplněno nulou. Obě pole - J.materiál, J.Montáž u jedné položky by však neměly být vyplněny nulou.
Rekapitulace stavby
Název |  |  | Povinný |  | Popis | Typ | Max. počet
atributu |  |  | (A/N) |  |  |  | znaků
Kód |  |  | A |  | Kód stavby | String | 20
Stavba |  |  | A |  | Název stavby | String | 120
Místo |  |  | N |  | Místo stavby | String | 50
Datum |  |  | A |  | Datum vykonaného exportu | Date
KSO |  |  | N |  | Klasifikace stavebního objektu | String | 15
CC-CZ |  |  | N |  | Klasifikace stavbeních děl | String | 15
CZ-CPV |  |  | N |  | Společný slovník pro veřejné zakázky | String | 20
CZ-CPA |  |  | N |  | Klasifikace produkce podle činností | String | 20
Zadavatel |  |  | N |  | Zadavatel zadaní | String | 50
IČ |  |  | N |  | IČ zadavatele zadaní | String | 20
DIČ |  |  | N |  | DIČ zadavatele zadaní | String | 20
Účastník |  |  | N |  | Účastník veřejné zakázky | String | 50
Projektant |  |  | N |  | Projektant | String | 50
Poznámka |  |  | N |  | Poznámka k zadání | String | 255
Sazba DPH |  |  | A |  | Rekapitulace sazeb DPH u položek soupisů | eGSazbaDph
Základna DPH |  |  | A |  | Základna DPH určena součtem celkové ceny z položek soupisů | Double
Hodnota DPH |  |  | A |  | Hodnota DPH | Double
Cena bez DPH |  |  | A |  | Celková cena bez DPH za celou stavbu. Sčítává se ze všech listů. | Double
Cena s DPH |  |  | A |  | Celková cena s DPH za celou stavbu | Double
Rekapitulace objektů stavby a soupisů prací
Název |  |  | Povinný |  | Popis | Typ | Max. počet
atributu |  |  | (A/N) |  |  |  | znaků
Kód |  |  | A |  | Přebírá se z Rekapitulace stavby | String | 20
Stavba |  |  | A |  | Přebírá se z Rekapitulace stavby | String | 120
Místo |  |  | N |  | Přebírá se z Rekapitulace stavby | String | 50
Datum |  |  | A |  | Přebírá se z Rekapitulace stavby | Date
Zadavatel |  |  | N |  | Přebírá se z Rekapitulace stavby | String | 50
Projektant |  |  | N |  | Přebírá se z Rekapitulace stavby | String | 50
Účastník |  |  | N |  | Přebírá se z Rekapitulace stavby | String | 50
Kód |  |  | A |  | Kód objektu | String | 20
Objektu, Soupis prací |  |  | A |  | Název objektu | String | 120
Cena bez DPH |  |  | A |  | Cena bez DPH za daný objekt | Double
Cena s DPH |  |  | A |  | Cena spolu s DPH za daný objekt | Double
Typ |  |  | A |  | Typ zakázky | eGTypZakazky
Krycí list soupisu
Název |  |  | Povinný |  | Popis | Typ | Max. počet
atributu |  |  | (A/N) |  |  |  | znaků
Stavba |  |  | A |  | Přebírá se z Rekapitulace stavby | String | 120
Objekt |  |  | A |  | Kód a název objektu | String | 20 + 120
Soupis |  |  | A |  | Kód a název soupisu | String | 20 + 120
KSO |  |  | N |  | Klasifikace stavebního objektu | String | 15
CC-CZ |  |  | N |  | Klasifikace stavbeních děl | String | 15
CZ-CPV |  |  | N |  | Společný slovník pro veřejné zakázky | String | 20
CZ-CPA |  |  | N |  | Klasifikace produkce podle činností | String | 20
Místo |  |  | N |  | Přebírá se z Rekapitulace stavby | String | 50
Zadavatel |  |  | N |  | Přebírá se z Rekapitulace stavby | String | 50
Účastník |  |  | N |  | Přebírá se z Rekapitulace stavby | String | 50
Projektant |  |  | N |  | Přebírá se z Rekapitulace stavby | String | 50
Poznámka |  |  | N |  | Poznámka k soupisu prací | String | 255
Sazba DPH |  |  | A |  | Rekapitulace sazeb DPH na položkách aktuálního soupisu | eGSazbaDph
Základna DPH |  |  | A |  | Základna DPH určena součtem celkové ceny z položek aktuálního soupisu | Double
Hodnota DPH |  |  | A |  | Hodnota DPH | Double
Cena bez DPH |  |  | A |  | Cena bez DPH za daný soupis | Double
Cena s DPH |  |  | A |  | Cena s DPH za daný soupis | Double
Rekapitulace členění soupisu prací
Název |  |  | Povinný |  | Popis | Typ | Max. počet
atributu |  |  | (A/N) |  |  |  | znaků
Stavba |  |  | A |  | Přebírá se z Rekapitulace stavby | String | 120
Objekt |  |  | A |  | Kód a název objektu, přebírá se z Krycího listu soupisu | String | 20 + 120
Soupis |  |  | A |  | Kód a název objektu, přebírá se z Krycího listu soupisu | String | 20 + 120
Místo |  |  | N |  | Přebírá se z Rekapitulace stavby | String | 50
Datum |  |  | A |  | Přebírá se z Rekapitulace stavby | Date
Zadavatel |  |  | N |  | Přebírá se z Rekapitulace stavby | String | 50
Projektant |  |  | N |  | Přebírá se z Rekapitulace stavby | String | 50
Účastník |  |  | N |  | Přebírá se z Rekapitulace stavby | String | 50
Kód dílu - Popis |  |  | A |  | Kód a název dílu ze soupisu | String | 20 + 100
Cena celkem |  |  | A |  | Cena celkem za díl ze soupisu | Double
Soupis prací
Název |  |  | Povinný |  | Popis | Typ | Max. počet
atributu |  |  | (A/N) |  |  |  | znaků
Stavba |  |  | A |  | Přebírá se z Rekapitulace stavby | String | 120
Objekt |  |  | A |  | Kód a název objektu | String | 20 + 120
Soupis |  |  | A |  | Přebírá se z Krycího listu soupisu | String | 20 + 120
Místo |  |  | N |  | Přebírá se z Krycího listu soupisu | String | 50
Datum |  |  | A |  | Přebírá se z Krycího listu soupisu | Date
Zadavatel |  |  | N |  | Přebírá se z Krycího listu soupisu | String | 50
Projektant |  |  | N |  | Přebírá se z Krycího listu soupisu | String | 50
Účastník |  |  | N |  | Přebírá se z Krycího listu soupisu | String | 50
PČ |  |  | A |  | Pořadové číslo položky soupisu | Long
Typ |  |  | A |  | Typ položky soupisu | eGTypPolozky | 1
Kód |  |  | A |  | Kód položky ze soupisu | String | 20
Popis |  |  | A |  | Popis položky ze soupisu | String | 255
MJ |  |  | A |  | Měrná jednotka položky | String | 10
Množství |  |  | A |  | Množství položky soupisu | Double
J.Cena |  |  | A |  | Jednotková cena položky | Double
Cena celkem |  |  | A |  | Cena celkem vyčíslena jako J.Cena * Množství | Double
Cenová soustava |  |  | N |  | Zařazení položky do cenové soustavy | String | 50
p |  |  | N |  | Poznámka položky ze soupisu | Memo
psc |  |  | N |  | Poznámka k souboru cen ze soupisu | Memo
pp |  |  | N |  | Plný popis položky ze soupisu | Memo
vv |  |  | N |  | Výkaz výměr (figura, výraz, výměra) ze soupisu | Text,Text,Double | 20, 150
fig |  |  | N |  | Rozpad figur | Text,Text,Double | 20, 150
DPH |  |  | A |  | Sazba DPH pro položku | eGSazbaDPH
Hmotnost |  |  | A |  | Hmotnost položky ze soupisu | Double
Suť |  |  | A |  | Suť položky ze soupisu | Double
Nh |  |  | N |  | Normohodiny položky ze soupisu | Double
Datová věta
Typ věty |  |  | Hodnota |  | Význam
eGSazbaDPH |  |  | základní |  | Základní sazba DPH
|  |  | snížená |  | Snížená sazba DPH
|  |  | nulová |  | Nulová sazba DPH
|  |  | zákl. přenesená |  | Základní sazba DPH přenesená
|  |  | sníž. přenesená |  | Snížená sazba DPH přenesená
eGTypZakazky |  |  | STA |  | Stavební objekt
|  |  | PRO |  | Provozní soubor
|  |  | ING |  | Inženýrský objekt
|  |  | VON |  | Vedlejší a ostatní náklady
|  |  | OST |  | Ostatní náklady
eGTypPolozky |  |  | 1 |  | Položka typu HSV
|  |  | 2 |  | Položka typu PSV
|  |  | 3 |  | Položka typu M
|  |  | 4 |  | Položka typu OST