## Rekapitulace
Firma: 4roads s.r.o.
Soupis objektů s DPH
Stavba: 08_2018 - III/23644 a III/10142 SLANÝ - ŽIŽICE
Varianta: ZŘ - Základní řešení
| Odbytová cena: | 0
| OC+DPH: | 0
Objekt | Popis | OC | DPH | OC+DPH
101 | SO 101 - SILNICE III/23644 - část 1, ZÚ - km 0,000 0, KÚ - km 2,742 00 | 0 | 0 | 0
102 | SO 102 - SILNICE III/23644 - část 2 ZÚ - km 0,000 0, KÚ - km 0,985 00 | 0 | 0 | 0
103 | SO 103 - SILNICE III/10142, ZÚ - km 0,000 0, KÚ - km 0,792 00 | 0 | 0 | 0
VP | VŠEOBECNÉ POLOŽKY | 0 | 0 | 0

## 101
ASPE10 |  |  |  | Firma: 4roads s.r.o. |  |  |  |  | c_jkso | 3
|  |  |  | Příloha k formuláři pro ocenění nabídky |  |  |  |  | 822 24 | 3
S | Stavba: | 08_2018 |  | III/23644 a III/10142 SLANÝ - ŽIŽICE | Zatřídění JKSO: |  | 101 | 0 | 0,00 | 2
O | Rozpočet: | 101 |  | SO 101 - SILNICE III/23644 - část 1, ZÚ - km 0,000 0, KÚ - km 2,742 00 | 822 24 | Silnice III. třídy |  |  | 15,00 | 2
Typ | Poř. číslo | Kód položky | Varianta | Název položky | MJ | Množství | Cena |  | 21,00 | 2
[7 empty] | Jednotková | Celkem
0 | 1 | 2 | 3 | 4 | 5 | 6 | 9 | 10
SD |  | 0 |  | Všeobecné konstrukce a práce |  |  |  | 0
P | 32 | 029J |  | PROVIZORNÍ ZASTÁVKY | KČ | 1 | 0 | 0 | 0 | 2
PP
VV |  |  |  | použít inventární, po skončení odvezeny + dosyp štěrkového lože, přesun označníku nezahrnuje - přesun přístřešku rozměry cca 10 m2 1=1,0000 [A]
P | 33 | 014102 |  | POPLATKY ZA SKLÁDKU - ZEMINA | T | 2851.2 | 0 | 0 | 0 | 2
PP
VV |  |  |  | výkop, pročištění příkopů 770*1,8=1 386,0000 [A] 407*1,8=732,6000 [F] oddrrnování 407*1,8=732,6000 [D] Celkem: A+F+D=2 851,2000 [G]
SD |  | 1 |  | Zemní práce |  |  |  | 0
P | 9 | 11372 |  | FRÉZOVÁNÍ VOZOVEK ASFALTOVÝCH | M3 | 654 | 0 | 0 | 0 | 2
PP
VV |  |  |  | frézování tl. 0,04m odkup zhotovitelem, dle platných ceníků KSÚS 16350*0,04=654,0000 [A]
P | 12 | 113728J |  | FRÉZOVÁNÍ V MÍSTĚ TRHLIN S MEMBRNOU 3 cm/m2 šíře | M3 | 98 | 0 | 0 | 0 | 2
PP
VV |  |  |  | dle zásad TP 115, odkup zhotovitelem 2450*0,04=98,0000 [A]
P | 13 | 919114 |  | ŘEZÁNÍ ASFALTOVÉHO KRYTU VOZOVEK TL DO 200MM | M | 135 | 0 | 0 | 0 | 2
PP
VV |  |  |  | zaříznutí pracovních spar 135=135,0000 [F] Celkem: F=135,0000 [G]
P | 15 | 12912J |  | ČIŠTĚNÍ VOZOVEK OD NÁNOSU | M2 | 16350 | 0 | 0 | 0 | 2
PP
VV |  |  |  | 16350=16 350,0000 [A]
P | 16 | 11130J |  | SEJMUTÍ DRNU, ODVOZ do 20 km | M2 | 4070 | 0 | 0 | 0 | 2
PP
VV |  |  |  | nezpevněné krajnice v tl. 0,10 m odvoz na skládku určenou dodavatelem stavby 407/0,10=4 070,0000 [A]
P | 17 | 18231 |  | ROZPROSTŘENÍ ORNICE V ROVINĚ V TL DO 0,10M | M2 | 1100 | 0 | 0 | 0 | 2
PP
VV |  |  |  | 110/0,1=1 100,0000 [A]
P | 18 | 18241 |  | ZALOŽENÍ TRÁVNÍKU RUČNÍM VÝSEVEM | M2 | 720 | 0 | 0 | 0 | 2
PP
VV |  |  |  | 720=720,0000 [A]
P | 19 | 18247 |  | OŠETŘOVÁNÍ TRÁVNÍKU | M2 | 2160 | 0 | 0 | 0 | 2
PP
VV |  |  |  | 3 x pokoení a shrabání včetně odvozu 720*3=2 160,0000 [A]
P | 20 | 183511 |  | CHEMICKÉ ODPLEVELENÍ CELOPLOŠNÉ | M2 | 720 | 0 | 0 | 0 | 2
PP
VV |  |  |  | 720=720,0000 [A]
P | 22 | 12922J |  | ČIŠTĚNÍ KRAJNIC OD NÁNOSU TL. DO 100MM, ODVOZ do 20 km | M2 | 4070 | 0 | 0 | 0 | 2
PP
VV |  |  |  | s odstraněním na skládku 407/0,1=4 070,0000 [A]
P | 23 | 18110 |  | ÚPRAVA PLÁNĚ SE ZHUTNĚNÍM V HORNINĚ TŘ. I | M2 | 4070 | 0 | 0 | 0 | 2
PP
VV |  |  |  | hutnění nezpevněné krajnice 407/0,1=4 070,0000 [A]
P | 24 | 125738 |  | VYKOPÁVKY, ODVOZ do 20KM | M3 | 770 | 0 | 0 | 0 | 2
PP
VV |  |  |  | odvoz na skládku určenou dodavatelem stavby 770=770,0000 [A]
P | 34 | 113766 |  | FRÉZOVÁNÍ DRÁŽKY PRŮŘEZU DO 800MM2 V ASFALTOVÉ VOZOVCE | M | 840 | 0 | 0 | 0 | 2
PP
VV |  |  |  | dle zásad TP 115 840=840,0000 [A]
P | 36 | 17180 R |  | ULOŽENÍ SYPANINY DO NÁSYPŮ Z NAKUPOVANÝCH MATERIÁLŮ, ORNICE | M3 | 110 | 0 | 0 | 0 | 2
PP
VV |  |  |  | nákup včetně dovozu ornice viz položka 18231 zajistí dodavatel stavby 110=110,0000 [A]
SD |  | 5 |  | Komunikace |  |  |  | 0
P | 1 | 574B04J1 |  | ASFALTOVÝ BETON PRO OBRUSNÉ VRSTVY MODIFIK ACO 11+ PMB 45/80-65, tl. 40 mm | M2 | 16830 | 0 | 0 | 0 | 2
PP
VV |  |  |  | PMB 45/80-65 16830=16 830,0000 [A]
P | 3 | 572212J |  | SPOJOVACÍ POSTŘIK MODIFIK DO 0,5KG/M2 | M2 | 36538 | 0 | 0 | 0 | 2
PP
VV |  |  |  | spojovací postřik modifikovaný PS-CP 0,35 kg/m2 17220+16868=34 088,0000 [D] spojovací postřik modifikovaný PS-CP 0,25 kg/m2 2450=2 450,0000 [B] Celkem: D+B=36 538,0000 [E]
P | 4 | 574C46J |  | ASFALTOVÝ BETON PRO LOŽNÍ VRSTVY ACL 16+ PMB 25/55-60, tl. 50MM | M2 | 17220 | 0 | 0 | 0 | 2
PP
VV |  |  |  | PMB 25/55-60, tl. 50 mm 17220=17 220,0000 [A]
P | 5 | 577401C |  | VRSTVY PRO OBNOVU A OPRAVY Z ASF BETONU ACL 16+ | M3 | 195.88 | 0 | 0 | 0 | 2
PP
VV |  |  |  | vrstvy pro obnovu a opravy 4897*0,04=195,8800 [A]
P | 6 | 572211J |  | MEMBRÁNA(POSTŘIK) Z VYSOCE MOD.ASFALTU 2,5-3,0 kg/m2 | M2 | 2450 | 0 | 0 | 0 | 2
PP
VV |  |  |  | dle článku 7.2.1 TP 15 2450=2 450,0000 [A]
P | 7 | 56962 |  | ZPEVNĚNÍ KRAJNIC Z RECYKLOVANÉHO MATERIÁLU TL DO 100MM | M2 | 4380 | 0 | 0 | 0 | 2
PP
VV |  |  |  | krajnice R materiál, tl. 100 mm 438/0,1=4 380,0000 [A]
P | 8 | 56963 |  | ZPEVNĚNÍ KRAJNIC Z RECYKLOVANÉHO MATERIÁLU TL DO 150MM | M2 | 120 | 0 | 0 | 0 | 2
PP
VV |  |  |  | sjezdy z R-materiálu, tl. 150 mm 18/0,150=120,0000 [A]
P | 11 | 56320J1 |  | HDK frakce 8/11 v min. množství 6,0 kg/m2 | M2 | 2450 | 0 | 0 | 0 | 2
PP
VV |  |  |  | včetně rozprostření a hutnění 2450=2 450,0000 [A]
SD |  | 9 |  | Ostatní konstrukce a práce |  |  |  | 0
P | 14 | 931316 |  | TĚSNĚNÍ DILATAČ SPAR ASF ZÁLIVKOU PRŮŘ DO 800MM2 | M | 975 | 0 | 0 | 0 | 2
PP
VV |  |  |  | oprava trhlin (čerpáno se souhlasem TDI) 840=840,0000 [A] zálivka za horkaN2 135=135,0000 [B]Celkem: A+B=975,0000 [C]
P | 25 | 91228 |  | SMĚROVÉ SLOUPKY Z PLAST HMOT VČETNĚ ODRAZNÉHO PÁSKU | KUS | 144 | 0 | 0 | 0 | 2
PP
VV |  |  |  | směrové sloupky Z11a, b 130=130,0000 [A] směrové sloupky Z11c, d 14=14,0000 [B]Celkem: A+B=144,0000 [C]
P | 26 | 915221 |  | VODOR DOPRAV ZNAČ PLASTEM STRUKTURÁLNÍ NEHLUČNÉ - DOD A POKLÁDKA | M2 | 734 | 0 | 0 | 0 | 2
PP
VV |  |  |  | plast V4 717=717,0000 [A] V2b 17=17,0000 [B]Celkem: A+B=734,0000 [C]
P | 27 | 914133J |  | DOPRAVNÍ ZNAČKY ZÁKLADNÍ VELIKOSTI OCELOVÉ FÓLIE TŘ 2 - DEMONTÁŽ, ODVOZ DO 20 km | KUS | 30 | 0 | 0 | 0 | 2
PP
VV |  |  |  | značky: P6 1=1,0000 [A] A28 2=2,0000 [B] B4 1=1,0000 [C] E18-mos 1=1,0000 [D] A31a 2=2,0000 [E] A31b 2=2,0000 [F] A31c 2=2,0000 [G] IS3cp 1=1,0000 [H] P4 2=2,0000 [I] E3b 1=1,0000 [J] A29 2=2,0000 [K] P1 4=4,0000 [L] IS1cl 1=1,0000 [M] IS3cl 1=1,0000 [N] E2b 2=2,0000 [O] B13 1=1,0000 [P] E13 2=2,0000 [Q] IZ4a 1=1,0000 [R] IZ4b 1=1,0000 [S] Celkem: A+B+C+D+E+F+G+H+I+J+K+L+M+N+O+P+Q+R+S=30,0000 [T]
P | 28 | 914913 |  | SLOUPKY A STOJKY SDZ Z OCEL TRUBEK ZABETON DEMONTÁŽ | KUS | 21 | 0 | 0 | 0 | 2
PP
VV |  |  |  | 21=21,0000 [A]
P | 29 | 914131 |  | DOPRAVNÍ ZNAČKY ZÁKLADNÍ VELIKOSTI OCELOVÉ FÓLIE TŘ 2 - DODÁVKA A MONTÁŽ | KUS | 38 | 0 | 0 | 0 | 2
PP
VV |  |  |  | P1 4 =4,0000 [A] P6 1=1,0000 [B] B4 2=2,0000 [C] A1a 1=1,0000 [D] A1b 1=1,0000 [E] E18-mos 1=1,0000 [F] A29 2=2,0000 [G] A31a 2=2,0000 [H] A31b 2=2,0000 [I] A31c 2=2,0000 [J] P4 3=3,0000 [K] E3b 1=1,0000 [L] IS3cp 1=1,0000 [M] IS1cl 1=1,0000 [N] IS3cl 1=1,0000 [O] E2b 3=3,0000 [P] E13 1=1,0000 [Q] Z3ml 3=3,0000 [R] Z3mp 3=3,0000 [S] IZ4a 1=1,0000 [T] IZ4b 1=1,0000 [U] E5 1=1,0000 [V] celkem Celkem: A+B+C+D+E+F+G+H+I+J+K+L+M+N+O+P+Q+R+S+T+U+V=38,0000 [W]
P | 30 | 914911 |  | SLOUPKY A STOJKY DOPRAVNÍCH ZNAČEK Z OCEL TRUBEK SE ZABETONOVÁNÍM - DODÁVKA A MONTÁŽ | KUS | 28 | 0 | 0 | 0 | 2
PP
VV |  |  |  | 28=28,0000 [A]
P | 35 | 915111 |  | VODOROVNÉ DOPRAVNÍ ZNAČENÍ BARVOU HLADKÉ - DODÁVKA A POKLÁDKA | M2 | 734 | 0 | 0 | 0 | 2
PP
VV |  |  |  | před značení barvou V4 717=717,0000 [A] V2b 17=17,0000 [B] Celkem: A+B=734,0000 [C]

## 102
ASPE10 |  |  |  | Firma: 4roads s.r.o. |  |  |  |  | c_jkso | 3
|  |  |  | Příloha k formuláři pro ocenění nabídky |  |  |  |  | 822 24 | 3
S | Stavba: | 08_2018 |  | III/23644 a III/10142 SLANÝ - ŽIŽICE | Zatřídění JKSO: |  | 102 | 0 | 0,00 | 2
O | Rozpočet: | 102 |  | SO 102 - SILNICE III/23644 - část 2 ZÚ - km 0,000 0, KÚ - km 0,985 00 | 822 24 | Silnice III. třídy |  |  | 15,00 | 2
Typ | Poř. číslo | Kód položky | Varianta | Název položky | MJ | Množství | Cena |  | 21,00 | 2
[7 empty] | Jednotková | Celkem
0 | 1 | 2 | 3 | 4 | 5 | 6 | 9 | 10
SD |  | 0 |  | Všeobecné konstrukce a práce |  |  |  | 0
P | 32 | 029J |  | PROVIZORNÍ ZASTÁVKY | KČ | 1 | 0 | 0 | 0 | 2
PP
VV |  |  |  | použít inventární, po skončení odvezeny + dosyp štěrkového lože, přesun označníku nezahrnuje - přesun přístřešku rozměry cca 10 m2 1=1,0000 [A]
P | 33 | 014102 |  | POPLATKY ZA SKLÁDKU- ZEMINA | T | 804.6 | 0 | 0 | 0 | 2
PP
VV |  |  |  | výkop, pročištění příkopů 149*1,8=268,2000 [A] 149*1,8=268,2000 [D] oddrování 149*1,8=268,2000 [B] Celkem: A+D+B=804,6000 [E]
SD |  | 1 |  | Zemní práce |  |  |  | 0
P | 9 | 11372 |  | FRÉZOVÁNÍ VOZOVEK ASFALTOVÝCH | M3 | 248 | 0 | 0 | 0 | 2
PP
VV |  |  |  | frézování tl. 0,04m odkup zhotovitelem, dle platných ceníků KSÚS 6200*0,04=248,0000 [A]
P | 12 | 113728J |  | FRÉZOVÁNÍ V MÍSTĚ TRHLIN S MEMBRÁNOU 3 cm/2m šíře | M3 | 36 | 0 | 0 | 0 | 2
PP
VV |  |  |  | dle zásad TP 115, odkup zhotovitelem 900*0,04=36,0000 [A]
P | 13 | 919114 |  | ŘEZÁNÍ ASFALTOVÉHO KRYTU VOZOVEK TL DO 200MM | M | 15 | 0 | 0 | 0 | 2
PP
VV |  |  |  | zaříznutí pracovních spar 15=15,0000 [A]Celkem: A=15,0000 [B]
P | 15 | 12912J |  | ČIŠTĚNÍ PLOCHY STROJNÍ | M2 | 6200 | 0 | 0 | 0 | 2
PP
VV |  |  |  | 6200=6 200,0000 [A]
P | 16 | 11130J |  | SEJMUTÍ DRNU, ODVOZ do 20 km | M2 | 1490 | 0 | 0 | 0 | 2
PP
VV |  |  |  | nezpevněné krajnice v tl. 0,10 m odvoz na skládku určenou dodavatelem stavby 149/0,10=1 490,0000 [A]
P | 17 | 18231 |  | ROZPROSTŘENÍ ORNICE V ROVINĚ V TL DO 0,10M | M2 | 990 | 0 | 0 | 0 | 2
PP
VV |  |  |  | 99/0,1=990,0000 [A]
P | 18 | 18241 |  | ZALOŽENÍ TRÁVNÍKU RUČNÍM VÝSEVEM | M2 | 660 | 0 | 0 | 0 | 2
PP
VV |  |  |  | 660=660,0000 [A]
P | 19 | 18247 |  | OŠETŘOVÁNÍ TRÁVNÍKU | M2 | 1980 | 0 | 0 | 0 | 2
PP
VV |  |  |  | 3 x pokoení a shrabání včetně odvozu 660*3=1 980,0000 [A]
P | 20 | 183511 |  | CHEMICKÉ ODPLEVELENÍ CELOPLOŠNÉ | M2 | 660 | 0 | 0 | 0 | 2
PP
VV |  |  |  | 660=660,0000 [A]
P | 22 | 12922J |  | ČIŠTĚNÍ KRAJNIC OD NÁNOSU TL. DO 100MM, ODVOZ do 20 k | M2 | 1490 | 0 | 0 | 0 | 2
PP
VV |  |  |  | s odstraněním na skládku 149/0,1=1 490,0000 [A]
P | 23 | 18110 |  | ÚPRAVA PLÁNĚ SE ZHUTNĚNÍM V HORNINĚ TŘ. I | M2 | 1490 | 0 | 0 | 0 | 2
PP
VV |  |  |  | hutnění nezpevněné krajnice 149/0,1=1 490,0000 [A]
P | 24 | 125738J |  | VYKOPÁVKY, ODVOZ do 20 km | M3 | 149 | 0 | 0 | 0 | 2
PP
VV |  |  |  | odvoz na skládku určenou dodavatele stavby 149=149,0000 [A]
P | 34 | 113766 |  | FRÉZOVÁNÍ DRÁŽKY PRŮŘEZU DO 800MM2 V ASFALTOVÉ VOZOVCE | M | 300 | 0 | 0 | 0 | 2
PP
VV |  |  |  | dle zásad TP 115 300=300,0000 [A]
P | 36 | 17180 R |  | ULOŽENÍ SYPANINY DO NÁSYPŮ Z NAKUPOVANÝCH MATERIÁLŮ, ORNICE | M3 | 99 | 0 | 0 | 0 | 2
PP
VV |  |  |  | nákup včetně dovozu ornice viz položka 18231 zajistí dodavatel stavby 99=99,0000 [A]
SD |  | 5 |  | Komunikace |  |  |  | 0
P | 1 | 574B04J |  | ASFALTOVÝ BETON PRO OBRUSNÉ VRSTVY MODIFIK ACO 11+ PMB 45/80-65, tl. 40 mm | M2 | 6265 | 0 | 0 | 0 | 2
PP
VV |  |  |  | PMB 45/80-65 6265=6 265,0000 [A]
P | 3 | 572212J |  | SPOJOVACÍ POSTŘIK MODIFIK DO 0,5KG/M2 | M2 | 14326 | 0 | 0 | 0 | 2
PP
VV |  |  |  | spojovací postřik modifikovaný PS-CP 0,35 kg/m2 6661+6765=13 426,0000 [D] spojovací postřik modifikovaný PS-CP 0,25 kg/m2 900=900,0000 [E] Celkem: D+E=14 326,0000 [F]
P | 4 | 574C46J |  | ASFALTOVÝ BETON PRO LOŽNÍ VRSTVY ACL 16+ PMB 25/55-60, tl. 60MM | M2 | 6661 | 0 | 0 | 0 | 2
PP
VV |  |  |  | PMB 25/55-60, tl. 60mm 6661=6 661,0000 [A]
P | 5 | 577401C |  | VRSTVY PRO OBNOVU A OPRAVY Z ASF BETONU ACL 16+ | M3 | 74.6 | 0 | 0 | 0 | 2
PP
VV |  |  |  | vrstvy pro obnovu a opravy 1865*0,04=74,6000 [A]
P | 6 | 572211J |  | MEMBRÁNA(POSTŘIK) Z VYSOCE MOD.ASFALTU 2,5-3,0 kg/m2 | M2 | 900 | 0 | 0 | 0 | 2
PP
VV |  |  |  | dle článku 7.2.1 TP 15 900=900,0000 [A]
P | 7 | 56962 |  | ZPEVNĚNÍ KRAJNIC Z RECYKLOVANÉHO MATERIÁLU TL DO 100MM | M2 | 1530 | 0 | 0 | 0 | 2
PP
VV |  |  |  | krajnice R materiál, tl. 100 mm 153/0,1=1 530,0000 [A]
P | 8 | 56963 |  | ZPEVNĚNÍ KRAJNIC Z RECYKLOVANÉHO MATERIÁLU TL DO 150MM | M2 | 193.333 | 0 | 0 | 0 | 2
PP
VV |  |  |  | sjezdy z R-materiálu, tl. 150 mm 29/0,150=193,3333 [A]
P | 11 | 56320J1 |  | HDK frakce 8/11 v min. množství 6,0 kg/m2 | M2 | 900 | 0 | 0 | 0 | 2
PP
VV |  |  |  | včetně rozprostření a hutnění 900=900,0000 [A]
SD |  | 9 |  | Ostatní konstrukce a práce |  |  |  | 0
P | 14 | 931316 |  | TĚSNĚNÍ DILATAČ SPAR ASF ZÁLIVKOU PRŮŘ DO 800MM2 | M | 315 | 0 | 0 | 0 | 2
PP
VV |  |  |  | oprava trhlin (čerpáno se souhlasem TDI) 300=300,0000 [C] zálivka za horkaN2 15=215,0000 [D]Celkem: C+D=515,0000 [E]
P | 25 | 91228 |  | SMĚROVÉ SLOUPKY Z PLAST HMOT VČETNĚ ODRAZNÉHO PÁSKU | KUS | 52 | 0 | 0 | 0 | 2
PP
VV |  |  |  | směrové sloupky Z11a, b 50=50,0000 [D] směrové sloupky Z11c, d 2=2,0000 [E]Celkem: D+E=52,0000 [F]
P | 26 | 915221 |  | VODOR DOPRAV ZNAČ PLASTEM STRUKTURÁLNÍ NEHLUČNÉ - DOD A POKLÁDKA | M2 | 280 | 0 | 0 | 0 | 2
PP
VV |  |  |  | plast V4 267=267,0000 [D] V11a 13=13,0000 [E]Celkem: D+E=280,0000 [F]
P | 27 | 914133J |  | DOPRAVNÍ ZNAČKY ZÁKLADNÍ VELIKOSTI OCELOVÉ FÓLIE TŘ 2 - DEMONTÁŽ, ODVOZ DO 20 km | KUS | 4 | 0 | 0 | 0 | 2
PP
VV |  |  |  | značky: IZ4a 1=1,0000 [A] IZ4b 1=1,0000 [B] P1 1=1,0000 [D] E2b 1=1,0000 [C] Celkem: A+B+D+C=4,0000 [E]
P | 28 | 914913 |  | SLOUPKY A STOJKY SDZ Z OCEL TRUBEK ZABETON DEMONTÁŽ | KUS | 3 | 0 | 0 | 0 | 2
PP
VV |  |  |  | 3=3,0000 [A]
P | 29 | 914131 |  | DOPRAVNÍ ZNAČKY ZÁKLADNÍ VELIKOSTI OCELOVÉ FÓLIE TŘ 2 - DODÁVKA A MONTÁŽ | KUS | 4 | 0 | 0 | 0 | 2
PP
VV |  |  |  | P1 1 =1,0000 [A] IZ4a 1=1,0000 [B] IZ4b 1=1,0000 [C] E2b 1=1,0000 [D] Celkem: A+B+C+D=4,0000 [E]
P | 30 | 914911 |  | SLOUPKY A STOJKY DOPRAVNÍCH ZNAČEK Z OCEL TRUBEK SE ZABETONOVÁNÍM - DODÁVKA A MONTÁŽ | KUS | 3 | 0 | 0 | 0 | 2
PP
VV |  |  |  | 3=3,0000 [A]
P | 35 | 915111 |  | VODOROVNÉ DOPRAVNÍ ZNAČENÍ BARVOU HLADKÉ - DODÁVKA A POKLÁDKA | M2 | 280 | 0 | 0 | 0 | 2
PP
VV |  |  |  | před značení barvouV4 267=267,0000 [A] V11a 13=13,0000 [B] Celkem: A+B=280,0000 [C]

## 103
ASPE10 |  |  |  | Firma: 4roads s.r.o. |  |  |  |  | c_jkso | 3
|  |  |  | Příloha k formuláři pro ocenění nabídky |  |  |  |  | 822 24 | 3
S | Stavba: | 08_2018 |  | III/23644 a III/10142 SLANÝ - ŽIŽICE | Zatřídění JKSO: |  | 103 | 0 | 0,00 | 2
O | Rozpočet: | 103 |  | SO 103 - SILNICE III/10142, ZÚ - km 0,000 0, KÚ - km 0,792 00 | 822 24 | Silnice III. třídy |  |  | 15,00 | 2
Typ | Poř. číslo | Kód položky | Varianta | Název položky | MJ | Množství | Cena |  | 21,00 | 2
[7 empty] | Jednotková | Celkem
0 | 1 | 2 | 3 | 4 | 5 | 6 | 9 | 10
SD |  | 0 |  | Všeobecné konstrukce a práce |  |  |  | 0
P | 32 | 029J |  | PROVIZORNÍ ZASTÁVKY | KČ | 1 | 0 | 0 | 0 | 2
PP
VV |  |  |  | použít inventární, po skončení odvezeny + dosyp štěrkového lože, přesun označníku nezahrnuje - přesun přístřešku rozměry cca 10 m2 1=1,0000 [A]
P | 33 | 014102 |  | POPLATKY ZA SKLÁDKU - ZEMINA | T | 1231.2 | 0 | 0 | 0 | 2
PP
VV |  |  |  | výkop, pročištění příkopů 418*1,8=752,4000 [B] 133*1,8=239,4000 [E] oddrnování 133*1,8=239,4000 [C] Celkem: B+E+C=1 231,2000 [F]
SD |  | 1 |  | Zemní práce |  |  |  | 0
P | 9 | 11372 |  | FRÉZOVÁNÍ VOZOVEK ASFALTOVÝCH | M3 | 212 | 0 | 0 | 0 | 2
PP
VV |  |  |  | frézování tl. 0,04m odkup zhotovitelem, dle platných ceníků KSÚS 5300*0,04=212,0000 [A]
P | 12 | 113728J |  | FRÉZOVÁNÍ V MÍSTĚ TRHLIN S MEMBRÁNOU 3 cm/2m šíře | M3 | 31.8 | 0 | 0 | 0 | 2
PP
VV |  |  |  | dle zásad TP 115, odkup zhotovitelem 795*0,04=31,8000 [A]
P | 13 | 919114 |  | ŘEZÁNÍ ASFALTOVÉHO KRYTU VOZOVEK TL DO 200MM | M | 15 | 0 | 0 | 0 | 2
PP
VV |  |  |  | zaříznutí pracovních spar 15=15,0000 [E]Celkem: E=15,0000 [F]
P | 15 | 12912J |  | ČIŠTĚNÍ PLOCHY STROJNÍ | M2 | 5300 | 0 | 0 | 0 | 2
PP
VV |  |  |  | 5300=5 300,0000 [A]
P | 16 | 11130 |  | SEJMUTÍ DRNU, ODVOZ do 20 km | M2 | 1330 | 0 | 0 | 0 | 2
PP
VV |  |  |  | nezpevněné krajnice v tl. 0,10 m odvoz na skládku určenou dodavatelem stavby 133/0,1=1 330,0000 [A]
P | 17 | 18231 |  | ROZPROSTŘENÍ ORNICE V ROVINĚ V TL DO 0,10M | M2 | 1650 | 0 | 0 | 0 | 2
PP
VV |  |  |  | 165/0,1=1 650,0000 [A]
P | 18 | 18241 |  | ZALOŽENÍ TRÁVNÍKU RUČNÍM VÝSEVEM | M2 | 1100 | 0 | 0 | 0 | 2
PP
VV |  |  |  | 1100=1 100,0000 [A]
P | 19 | 18247 |  | OŠETŘOVÁNÍ TRÁVNÍKU | M2 | 3300 | 0 | 0 | 0 | 2
PP
VV |  |  |  | 3 x pokoení a shrabání včetně odvozu 1100*3=3 300,0000 [A]
P | 20 | 183511 |  | CHEMICKÉ ODPLEVELENÍ CELOPLOŠNÉ | M2 | 1100 | 0 | 0 | 0 | 2
PP
VV |  |  |  | 1100=1 100,0000 [A]
P | 22 | 12922J |  | ČIŠTĚNÍ KRAJNIC OD NÁNOSU TL. DO 100MM, ODVOZ do 20 km | M2 | 1330 | 0 | 0 | 0 | 2
PP
VV |  |  |  | s odstraněním na skládku 133/0,1=1 330,0000 [A]
P | 23 | 18110 |  | ÚPRAVA PLÁNĚ SE ZHUTNĚNÍM V HORNINĚ TŘ. I | M2 | 1330 | 0 | 0 | 0 | 2
PP
VV |  |  |  | hutnění nezpevněné krajnice 133/0,1=1 330,0000 [A]
P | 24 | 125738J |  | VYKOPÁVKY, ODVOZ do 20 km | M3 | 418 | 0 | 0 | 0 | 2
PP
VV |  |  |  | odvoz na skládku určenou dodavatele stavby 418=418,0000 [A]
P | 34 | 113766 |  | FRÉZOVÁNÍ DRÁŽKY PRŮŘEZU DO 800MM2 V ASFALTOVÉ VOZOVCE | M | 270 | 0 | 0 | 0 | 2
PP
VV |  |  |  | dle zásad TP 115 270=270,0000 [A]
P | 36 | 129958 |  | ČIŠTĚNÍ POTRUBÍ DN DO 600MM | M | 25 | 0 | 0 | 0 | 2
PP
VV |  |  |  | prpustek včetně manipulace 25=25,0000 [A]
P | 36 | 17180 R |  | ULOŽENÍ SYPANINY DO NÁSYPŮ Z NAKUPOVANÝCH MATERIÁLŮ, ORNICE | M3 | 165 | 0 | 0 | 0 | 2
PP
VV |  |  |  | nákup včetně dovozu ornice viz položka 18231 zajistí dodavatel stavby 165=165,0000 [A]
SD |  | 4 |  | Vodorovné konstrukce |  |  |  | 0
P | 37 | 465512 |  | DLAŽBY Z LOMOVÉHO KAMENE NA MC | M3 | 1.6 | 0 | 0 | 0 | 2
PP
VV |  |  |  | dlažba z lomového kamene tl. 0,20 m, včetně vyspárování MC25-XF4 8,0*0,2=1,6000 [A]
P | 38 | 451314 |  | PODKLADNÍ A VÝPLŇOVÉ VRSTVY Z PROSTÉHO BETONU C25/30 - XF3 | M3 | 0.8 | 0 | 0 | 0 | 2
PP
VV |  |  |  | pod dlažbu 8,0*0,1=0,8000 [A]
SD |  | 5 |  | Komunikace |  |  |  | 0
P | 1 | 574B04J1 |  | ASFALTOVÝ BETON PRO OBRUSNÉ VRSTVY MODIFIK ACO 11+ PMB 45/80-65, tl. 40 mm | M2 | 5375 | 0 | 0 | 0 | 2
PP
VV |  |  |  | PMB 45/80-65 5375=5 375,0000 [A]
P | 3 | 572212J |  | SPOJOVACÍ POSTŘIK MODIFIK DO 0,5KG/M2 | M2 | 12285 | 0 | 0 | 0 | 2
PP
VV |  |  |  | spojovací postřik modifikovaný PS-CP 0,35 kg/m2 5692+5798=11 490,0000 [D] spojovací postřik modifikovaný PS-CP 0,25 kg/m2 795=795,0000 [E] Celkem: D+E=12 285,0000 [F]
P | 4 | 574C46J |  | ASFALTOVÝ BETON PRO LOŽNÍ VRSTVY ACL 16+ PMB 25/55-60, tl. 60MM | M2 | 5692 | 0 | 0 | 0 | 2
PP
VV |  |  |  | PMB 25/55-60, tl. 60 mm 5692=5 692,0000 [A]
P | 5 | 577401C |  | VRSTVY PRO OBNOVU A OPRAVY Z ASF BETONU ACL 16+ | M3 | 64 | 0 | 0 | 0 | 2
PP
VV |  |  |  | vrstvy pro obnovu a opravy 1600*0,04=64,0000 [A]
P | 6 | 572211J |  | MEMBRÁNA(POSTŘIK) Z VYSOCE MOD.ASFALTU 2,5-3,0 kg/m2 | M2 | 795 | 0 | 0 | 0 | 2
PP
VV |  |  |  | dle článku 7.2.1 TP 15 795=795,0000 [A]
P | 7 | 56962 |  | ZPEVNĚNÍ KRAJNIC Z RECYKLOVANÉHO MATERIÁLU TL DO 100MM | M2 | 1300 | 0 | 0 | 0 | 2
PP
VV |  |  |  | krajnice R materiál, tl. 100 mm 130/0,1=1 300,0000 [A]
P | 8 | 56963 |  | ZPEVNĚNÍ KRAJNIC Z RECYKLOVANÉHO MATERIÁLU TL DO 150MM | M2 | 100 | 0 | 0 | 0 | 2
PP
VV |  |  |  | sjezdy z R-materiálu, tl. 150 mm 15/0,150=100,0000 [A]
P | 11 | 56320J1 |  | HDK frakce 8/11 v min. množství 6,0 kg/m2 | M2 | 795 | 0 | 0 | 0 | 2
PP
VV |  |  |  | včetně rozprostření a hutnění 795=795,0000 [A]
SD |  | 6 |  | Úpravy povrchů, podlahy, výplně otvorů |  |  |  | 0
P | 39 | 626112 |  | REPROFILACE PODHLEDŮ, SVISLÝCH PLOCH SANAČNÍ MALTOU JEDNOVRST TL 20MM | M2 | 6 | 0 | 0 | 0 | 2
PP
VV |  |  |  | oprava propustku 6=6,0000 [A]
P | 41 | 62631 |  | SPOJOVACÍ MŮSTEK MEZI STARÝM A NOVÝM BETONEM | M2 | 6 | 0 | 0 | 0 | 2
PP
VV |  |  |  | oprava propustku 6=6,0000 [A]
P | 42 | 62641 |  | SJEDNOCUJÍCÍ STĚRKA JEMNOU MALTOU TL CCA 2MM | M2 | 6 | 0 | 0 | 0 | 2
PP
VV |  |  |  | oprava propustku 6=6,0000 [A]
P | 44 | 62945J |  | LOKÁLNÍ SANACE MALTOU MC25-XF4 | M2 | 6 | 0 | 0 | 0 | 2
PP
VV |  |  |  | lokální sanaci maltou MC25-XF4, oprava propustku 6=6,0000 [A]
SD |  | 7 |  | Přidružená stavební výroba |  |  |  | 0
P | 43 | 711211J |  | IZOLACE ZVLÁŠT KONSTR PROTI ZEM VLHK | M2 | 12 | 0 | 0 | 0 | 2
PP
VV |  |  |  | adhezní a penetrační nátěr 6*2=12,0000 [A]
SD |  | 9 |  | Ostatní konstrukce a práce |  |  |  | 0
P | 14 | 931316 |  | TĚSNĚNÍ DILATAČ SPAR ASF ZÁLIVKOU PRŮŘ DO 800MM2 | M | 285 | 0 | 0 | 0 | 2
PP
VV |  |  |  | oprava trhlin (čerpáno se souhlasem TDI) 270=270,0000 [C] zálivka za horkaN2 15=15,0000 [B] Celkem: C+B=285,0000 [D]
P | 25 | 91228 |  | SMĚROVÉ SLOUPKY Z PLAST HMOT VČETNĚ ODRAZNÉHO PÁSKU | KUS | 34 | 0 | 0 | 0 | 2
PP
VV |  |  |  | směrové sloupky Z11a, b 32=32,0000 [D] směrové sloupky Z11c, d 2=2,0000 [E]Celkem: D+E=34,0000 [F]
P | 26 | 915221 |  | VODOR DOPRAV ZNAČ PLASTEM STRUKTURÁLNÍ NEHLUČNÉ - DOD A POKLÁDKA | M2 | 222 | 0 | 0 | 0 | 2
PP
VV |  |  |  | plast V4 213=213,0000 [D] V2b 5=5,0000 [E] V13a 4=4,0000 [F] Celkem: D+E+F=222,0000 [G]
P | 27 | 914133J |  | DOPRAVNÍ ZNAČKY ZÁKLADNÍ VELIKOSTI OCELOVÉ FÓLIE TŘ 2 - DEMONTÁŽ, ODVOZ DO 20 km | KUS | 10 | 0 | 0 | 0 | 2
PP
VV |  |  |  | značky: P4 1=1,0000 [A] B13 1=1,0000 [B] E13 2=2,0000 [C] P1 1=1,0000 [D] E2b 1=1,0000 [E] IS3a 1=1,0000 [F] IS3cp 1=1,0000 [G] IZ4a 1=1,0000 [H] IZ4b 1=1,0000 [I] Celkem: A+B+C+D+E+F+G+H+I=10,0000 [J]
P | 28 | 914913 |  | SLOUPKY A STOJKY SDZ Z OCEL TRUBEK ZABETON DEMONTÁŽ | KUS | 6 | 0 | 0 | 0 | 2
PP
VV |  |  |  | 6=6,0000 [A]
P | 29 | 914131 |  | DOPRAVNÍ ZNAČKY ZÁKLADNÍ VELIKOSTI OCELOVÉ FÓLIE TŘ 2 - DODÁVKA A MONTÁŽ | KUS | 12 | 0 | 0 | 0 | 2
PP
VV |  |  |  | P1 1 =1,0000 [A] P4 1=1,0000 [X] E2b 2=2,0000 [Y] E13 1=1,0000 [Z] IS3a 1=1,0000 [AA] IS3cp 1=1,0000 [AB] IZ4a 1=1,0000 [AC] IZ4b 1=1,0000 [AD] E5 1=1,0000 [AE] B4 1=1,0000 [AF] E7b 1=1,0000 [AG] Celkem: A+X+Y+Z+AA+AB+AC+AD+AE+AF+AG=12,0000 [AH]
P | 30 | 914911 |  | SLOUPKY A STOJKY DOPRAVNÍCH ZNAČEK Z OCEL TRUBEK SE ZABETONOVÁNÍM - DODÁVKA A MONTÁŽ | KUS | 12 | 0 | 0 | 0 | 2
PP
VV |  |  |  | 12=12,0000 [A]
P | 45 | 915111 |  | VODOROVNÉ DOPRAVNÍ ZNAČENÍ BARVOU HLADKÉ - DODÁVKA A POKLÁDKA | M2 | 222 | 0 | 0 | 0 | 2
PP
VV |  |  |  | před značení barvou V4 213=213,0000 [A] V2b 5=5,0000 [B] V13a 4=4,0000 [C] Celkem: A+B+C=222,0000 [D]

## VP
ASPE10 |  |  |  | Firma: 4roads s.r.o. | [5 empty] | 3
|  |  |  | Příloha k formuláři pro ocenění nabídky | [5 empty] | 3
S | Stavba: | 08_2018 |  | III/23644 a III/10142 SLANÝ - ŽIŽICE | Zatřídění JKSO: |  | VP | 0 | 0,00 | 2
O | Rozpočet: | VP |  | VŠEOBECNÉ POLOŽKY |  |  |  |  | 15,00 | 2
Typ | Poř. číslo | Kód položky | Varianta | Název položky | MJ | Množství | Cena |  | 21,00 | 2
[7 empty] | Jednotková | Celkem
0 | 1 | 2 | 3 | 4 | 5 | 6 | 9 | 10
SD |  | 0 |  | Všeobecné konstrukce a práce |  |  |  | 0
P | 1 | 02510 |  | ZKOUŠENÍ MATERIÁLŮ ZKUŠEBNOU ZHOTOVITELE | KČ | 1 | 0 | 0 | 0 | 2
PP
VV |  |  |  | 1=1,0000 [A]
P | 2 | 02620 |  | ZKOUŠENÍ KONSTRUKCÍ A PRACÍ NEZÁVISLOU ZKUŠEBNOU | KČ | 1 | 0 | 0 | 0 | 2
PP
VV |  |  |  | 1=1,0000 [A]
P | 3 | 02851 |  | PRŮZKUMNÉ PRÁCE DIAGNOSTIKY KONSTRUKCÍ NA POVRCHU | KČ | 1 | 0 | 0 | 0 | 2
PP
VV |  |  |  | 1=1,0000 [A]
P | 4 | 02940 |  | OSTATNÍ POŽADAVKY - VYPRACOVÁNÍ DOKUMENTACE RDS | KČ | 1 | 0 | 0 | 0 | 2
PP
VV |  |  |  | 1=1,0000 [A]
P | 5 | 02944J |  | OSTAT POŽADAVKY - DOKUMENTACE SKUTEČ PROVEDENÍ (4 vyhotovení) | KČ | 1 | 0 | 0 | 0 | 2
PP
VV |  |  |  | 1=1,0000 [A]
P | 6 | 02910 |  | OSTATNÍ POŽADAVKY - ZEMĚMĚŘIČSKÁ MĚŘENÍ | KČ | 1 | 0 | 0 | 0 | 2
PP
VV |  |  |  | zaměření skutečného provedení stavby 1=1,0000 [A]
P | 7 | 02910J |  | OSTATNÍ POŽADAVKY - OPRAVY OBJÍZDNÝCH TRAS | KČ | 250000 | 0 | 0 | 0 | 2
PP
VV |  |  |  | výtluky, znehodnocený kryt na objízdných trasách PRELIMINÁŘOVÁ POLOŽKA : čerpání této položky bude dle upřesnění investora 250000=250 000,0000 [A]
P | 8 | 02720 |  | POMOC PRÁCE ZŘÍZ NEBO ZAJIŠŤ REGULACI A OCHRANU DOPRAVY | KČ | 1 | 0 | 0 | 0 | 2
PP
VV |  |  |  | DIO - dopravně inženýrské opatření kompletem 1=1,0000 [A]
P | 9 | 03100 |  | ZAŘÍZENÍ STAVENIŠTĚ - ZŘÍZENÍ, PROVOZ, DEMONTÁŽ | KČ | 1 | 0 | 0 | 0 | 2
PP
VV |  |  |  | 1=1,0000 [A]
P | 10 | 03710C |  | PASPORTIZACE/REKOGNOSKACE OBJÍZDNÝCH TRAS | KČ | 1 | 0 | 0 | 0 | 2
PP
VV |  |  |  | 1=1,0000 [A]