## Krycí list rozpočtu
Krycí list rozpočtu
Název stavby: |  | III/12139 Heřmaničky - kř.III/12140 |  | Objednatel: | KSÚS Středočeského kraje příspěvková organizace |  | IČ/DIČ: | 00066001
Druh stavby: |  | Oprava vozovky |  | Projektant: |  |  | IČ/DIČ:
Lokalita: |  | CMS Sedlec P/rčice, km 0,180-0,632 uzl.st. 2222A061 2222A118 |  | Zhotovitel: |  |  | IČ/DIČ:
Termín výstavby: |  | 2026 |  | ZO za KSUSSK: |  |  | Podpis ZO
Zdroj financování: |  |  |  | Zpracoval: |  |  | Datum:
Rozpočtové náklady v Kč
A | Základní rozpočtové náklady |  | B | Doplňkové náklady |  | C | Náklady na umístění stavby (NUS)
HSV | Dodávky | 0
ZRN celkem |  | 0 | DN celkem |  | 0 | NUS celkem |  | 0
Základ 0% |  | 0
Základ 15% |  | 0 | DPH 15% |  | 0 | Celkem bez DPH |  | 0
Základ 21% |  | 0 | DPH 21% |  | 0 | Celkem včetně DPH |  | 0
|  |  | Objednatel: |  |  | Zhotovitel:
Ing. Aleš Čermák, Ph.D., MBA, ředitel
|  |  | Datum, razítko a podpis |  |  | Datum, razítko a podpis

## rozpočet
ROZPOČET
Stavba: |  | III/12139 Heřmaničky - kř.III/12140
Objekt: |  | III/12139 km 0,180-0,632
Místo (lokalita): |  | CMS Sedlec P/rčice, uzl.st. 2222A061 2222A118 , km 0,180-0,632
Objednatel: |  | Krajská správa a údržba silnic Středočeského kraje, příspěvková organizace
Zpracoval:
Zhotovitel: |  |  |  | Datum:
Poř.č. | Kód položky | Popis položky | MJ | Výměra | Kč/MJ | Celkem Kč | poznámky
1 | R položka | DIO VČ. ZJIŠTĚNÍ, ZAJIŠTĚNÍ A VYTYČENÍ ING. SÍTÍ, ZAJIŠTĚNÍ STANOVENÍ MÍSTNÍ ÚPRAVY NA VDZ | KPL | 1 |  | 0 | úplná uzavírka; součástí položky je zpracování návrhu VDZ vč. zajištění stanovení místní úpravy provozu
2 | 11372 | FRÉZOVÁNÍ ZPEVNĚNÝCH PLOCH ASFALTOVÝCH | M3 | 105 |  | 0 | 3000m²*0,035m³
3 | 919111 | ŘEZÁNÍ ASFALTOVÉHO KRYTU VOZOVEK TL. DO 50MM | M | 25 |  | 0
4 | 574C06 | ASFALTOVÝ BETON PRO LOŽNÍ VRSTVY ACL 16+ | M3 | 150 |  | 0 | vyrovnávka - dle TP je možná tl. 50 mm až 70 mm
5 | 574A34 | ASFALTOVÝ BETON PRO OBRUSNÉ VRSTVY ACO 11+, tl. 40 mm | M2 | 3000 |  | 0
6 | 572213 | SPOJOVACÍ POSTŘIK Z EMULZE DO 0,5KG/M2 | M2 | 6000 |  | 0 | 3000m²*2
7 | 113761 | FRÉZOVÁNÍ DRÁŽKY PRŮŘEZU DO 100MM2 V ASFALTOVÉ VOZOVCE | M | 25 |  | 0
8 | 931312 | TĚSNĚNÍ DILATAČNÍCH SPAR ASF. ZÁLIVKOU | M | 25 |  | 0
9 | 12922 | ČIŠTĚNÍ KRAJNIC OD NÁNOSU TL. DO 100MM S ODVOZEM NA SKLÁDKU | M2 | 270 |  | 0 | 904bm*0,3m²
10 | 12931 | ČIŠTĚNÍ PŘÍKOPŮ OD NÁNOSU DO 0,25M3/M S ODVOZEM NA SKLÁDKU | M | 450 |  | 0
11 | 014103.R | ULOŽENÍ ODPADU ZE STAVBY NA SKLÁDKU S OPRÁVNĚNÍM K OPĚTOVNÉMU VYUŽITÍ - RECYKLAČNÍ STŘEDISKO | T | 279 |  | 0 | 270m²*0,1m³*2t 450m*0,25m³*2t
Položka zahrnuje : Náklad na uložení do recyklačního střediska či na skládku s oprávněním k opětovnému využítí dodaného typu odpadu. Zhotovitel doloží platné oprávnění opravňující ho k nakládání s odpady. Dále předloží doklady o uložení tzv.Průvodku odpadu (s uvedením SPZ, množství-váhy, názvu odpadu, místo dalšího využí odpadu). Tuto průvodku odsouhlasí zástupci smluvních stran.
12 | 56963 | ZPEVNĚNÍ KRAJNIC Z RECYKLOVANÉHO MATERIÁLU TL DO 150MM | M2 | 270 |  | 0
asfaltový recyklát 0-22 mm
13 | 915111 | VODOROVNÉ DOPRAVNÍ ZNAČENÍ BARVOU HLADKÉ - DODÁVKA A POKLÁDKA | M2 | 113 |  | 0 | 452*2*0,125
14 | 915211 | VODOROVNÉ DOPRAVNÍ ZNAČENÍ PLASTEM HLADKÉ - DODÁVKA A POKLÁDKA | M2 | 113 |  | 0 | 452*2*0,125
15 | 78311 | PROTIKOROZ OCHRANA OCEL KONSTR NÁTĚREM JEDNOVRST | M2 | 10 |  | 0
16 | 029113 | OSTAT POŽADAVKY - GEODETICKÉ ZAMĚŘENÍ - CELKY | KUS | 1 |  | 0
|  | Celkem bez DPH |  |  |  | 0
|  | DPH 21% |  |  |  | 0
|  | Celkem vč. DPH |  |  |  | 0